JAZMIN | JAZMIN C-01 | 2024-06-11 | 1565.5 | 1322 | 44 | AMPSCOT C-320-256-144a | 144 | 3/3 | 2 | 3 | 120 | 106 | 20 | 500-2´53" | 30.92 | 142.4 | 1971 | 62.8 | EMUL 90% | 24.6 | 3220 | 5469 | OK | OK | 0 | 2.015 | 400 | 1502.64 | 0 | 0 | 0.5 | 1 | 100 | 1491.45 | 0.8 | 0.07 | NO | 1432.71 | 1342.71 | NO | 26 | POZO EN SEGUIMIENTO @ 3 SPM, CON BOMBEO ESTABLE. SIN SUMERGENCIA. MODERADA GP DE FLUIDO CON LEVE IPG. V/V OPERATIVAS. | 52.1 | 2.2 | 13:32 |  |  | 1 | 1 | 14575 | JAZMIN-C-1:1
JAZMIN | JAZMIN C-02 | 2024-06-11 | 1430 | 1217 | 110 | AMPSCOT C-320-256-144a | 144 | 3/3 | 2 | 4.918 | 116 | 98 | 20 | NO VOLANTA | 77.11 | 142.7 | 2016 | 253.8 | EMUL 90% | 24.2 | 3253 | 5393 | SL | OK | 1.8 | 1.715 | 400 | 1274.06 | 99 | 99 | 0.3 | 0 | 100 | 1485.79 | 42.1 | 0.05 | NO | 1373.5 | 1373.43 | SI | 67.8 | POZO EN SEGUIMIENTO @ 4,9 SPM, CON BOMBEO & OPERANDO ESTABLE. BUENA SUMERGENCIA.MODERADO GOLPE DE FLUIDO CON LEVE INTERFERENCIA POR GAS. CARTA PRESENTA UNA LEVE RESTRICCION CASI FINALIZANDO EN LA CARRERA ASCENDENTE. LEVE MANEJO DE SOLIDOS. TV CON ESCURRIMIENTO. CONT. SEGUIMIENTO | 60.4 | 3.8 | 14:02 |  |  | 1 | 1 | 14576 | JAZMIN-C-2:1
JAZMIN | JAZMIN C-04 | 2024-06-11 | 1809 | 1318 |  | AMPSCOT C-320-256-144 | 144 | 3/3 | 2 |  | 100 | 98 | 0 | NB |  |  |  |  | SARTA FLOTANDO | [6 empty] | 1.949 | 400 | 1358.51 | 285 | 285 | 0.5 | 0 | 100 | 1394.06 | 120.9 | 0 | NO | 1671.62 | 1573.74 | SI | 177.2 | POZO CON MUY ALTA SUMERGENCIA. NOTA POZO SE ENCUENTRA CON SARTA PEGADA - POZO NO OPERATIVO. RUTA PARA SARTA PEGADA +CBC - RESIDEÑO, SACAN 3 VARILLAS & ENTRAN 3 BARRAS DE PESO |  |  | 14:24 |  |  | 1 | 0 | 14577 | JAZMIN-C-4:1
JAZMIN | JAZMIN C-05 | 2024-06-11 | 1442.43 | 1270.86 | 109.4 | AMPSCOT C-320-256-144a | 144 | 3/3 | 2 | 5.96 | 96 | 91 | 20 | NO VOLANTA | 76.89 | 142.3 | 2137 | 304.2 | AGUA 90% | 32.5 | 3398 | 5585 | ACENTUADO CIERRE TARDIO | OK | 2.8 | 1.812 | 400 | 1333.25 | 164 | 164 | 0.6 | 0 | 100 | 1471.57 | 69.8 | 0.07 | SI | 1507.96 | 1464.06 | SI | 44 | POZO CON AUMENTO @ 6.0 SPM, CON BOMBEO ESTABLE. BUENA SUMERGENCIA. CON MANEJO DE SOLIDOS. LEVE IPG. TV MUESTRA DEFICIENCIA: SL.& ACENTUADO CIERRE TARDIO DE LA TV. | 82.1 | 6.3 | 14:36 |  |  | 1 | 1 | 14578 | JAZMIN-C-5:1
JAZMIN | JAZMIN O-03 | 2024-06-11 | 1593 | 1472 | 91.6 | AMPSCOT C-320-256-144 | 144 | 3/3 | 2 | 4.276 | 169 | 115 | 90 | 500-1´28" | 64.4 | 142.2 | 2486 | 182.6 | EMUL 90% | 26.3 | 3517 | 5587 | OK | OK | 0 | 1.744 | 400 | 1291 | 261 | 205 | 3 | 10 | 78 | 1480.51 | 82.6 | 1.23 | NO | 1553.11 | 1550.25 | SI | 97.6 | POZO CON AUMENTO @ 4,3 SPM, CON BOMBEO ESTABLE. MERMA DE NIVEL AUN ALTA SUMERGENCIA. FLUJO DE GAS POR EL ANULAR. :10 MSCFD.MODERADA INTERFERENCIA POR GAS. V/V OPERATIVAS. | 56.5 | 2.8 | 09:40 |  |  | 1 | 1 | 14579 | JAZMIN-O-3:1
JAZMIN | JAZMIN A-03 | 2024-06-12 | 1573.5 | 1468 | 81.2 | AMPSCOT C-320-256-144a | 129.6 | 2/3 | 2 | 2.946 | 139 | 104 | 50 | 100-4´ | 63.29 | 128.3 | 2172 | 111.5 | AGUA 100% | 25.5 | 4366 | 5625 | PERDIDA DE CARGA | OK | 0 | 1.602 | 400 | 1099.49 | 369 | 369 | 4.7 | 0 | 100 | 1372.64 | 159.4 | 0.49 | SI | 1491.8 | 1428.97 | SI | 194.3 | POZO EN SEGUIMIENTO @ 3 SPM, CON BOMBEO ESTABLE. ALTA SUMERGENCIA. ALTA IPG CON ALTAS CARGAS VIBRANTES EN AMBAS CARRERAS MANEJO DE SOLIDOS. STUFFING AJUSTADO.TV CON LEVE PERDIDA DE CARGA. REESPACIAR. | 44.1 | 1.9 | 10:14 |  |  | 1 | 1 | 14580 | JAZMIN-A-3:1
JAZMIN | JAZMIN A-08 | 2024-06-12 | 2006.36 | 1752.72 | 34.5 | AMPSCOT C-320-256-144a | 115.2 | 1/3 | 2 | 1.546 | 100 | 94 | 20 | 40-5´ | 30.69 | 112.3 | 2680 | 24.9 | GAS CRUDO 40% | 31.3 | 6238 | 6965 | LEVE CIERRE TARDIO | LIFTED | 0 | 2.42 | 400 | 1687.79 | 228 | 228 | 4.6 | 0 | 100 | 1394.87 | 101.5 | 0.09 | NO | 1918.3 | 1906.19 | SI | 141.1 | POZO EN SEGUIMIENTO @ 1,5 SPM, CON BOMBEO ESTABLE. ALTA SUMERGENCIA. ACENTUADA IPG. SV LEVANTADA. CONT. SEGUIMIENTO | 66.7 | 1.4 | 09:52 |  |  | 1 | 1 | 14581 | JAZMIN-A-8:1
JAZMIN | JAZMIN AB-01 | 2024-06-12 | 1822.85 | 1685.7 | 109.9 | KERUI C-320-256-144 | 115.2 | 1/3 | 2 | 2.525 | 142 | 122 | 40 | NO VOLANTA | 96.52 | 113.9 | 2456 | 129.4 | EMUL 90% | 23.1 | 4147 | 5429 | SL | OK | 1.7 | 1.339 | 400 | 966.29 | 676 | 676 | 4.8 | 0 | 100 | 1443.3 | 286.6 | 0.05 | NO | 1652.93 | 1638.8 | NO | 362.8 | POZO EN SEGUIMIENTO @ 2,5 SPM, CON BOMBEO ESTABLE. MUY ALTA SUMERGENCIA. CARTA LLENA, NO CARGA HASTA EL Fo MAX. TV CON ESCURRIMIENTO. EVALUAR AUMENTO DE SPM. | 34.3 | 1.4 | 14:13 |  |  | 1 | 1 | 14582 | JAZMIN-AB-1:1
JAZMIN | JAZMIN AC-01 | 2024-06-12 | 1377 | 1166 | 75.5 | AMPSCOT C-320-256-144 | 144 | 4/4 | 2 | 2.35 | 98 | 90 | 60 | 200-4´ | 52.44 | 143.9 | 1826 | 82.7 | AGUA CRUDO 50% | 14 | 2599 | 2759 | PERDIDA DE CARGA | LIFTED | 0 | 1.432 | 400 | 1058.92 | 1152 | 1112 | 2.5 | 2 | 97 | 1478.94 | 464.2 | 0.2 | NO | 1302.59 | 1152 | NO | 488.5 | POZO POST WS TUBERIA ROTA @ 2,4 SPM, CON BOMBEO ESTABLE. ALTA SUMERGENCIA. POZO BLOQUEADO. REESPACIAR & SUBIR SPM. | 22.2 | 1.2 | 08:51 |  |  | 1 | 1 | 14583 | JAZMIN-AC-1:1
JAZMIN | JAZMIN AD-07 | 2024-06-12 | 1545.5 | 1172 | 45.6 | AMPSCOT C-456-256-144a | 144 | 4/4 | 2.25 | 1.65 | 98 | 94 | 60 | NO VOLANTA | 32.11 | 142.1 | 2247 | 44.4 | GAS CRUDO 40% | 24.2 | 3656 | 4159 | OK | LIFTED | 0.1 | [11 empty] | NO | 1309.61 | 1124.21 | SI |  | POZO POST PRECALENTAMIENTO -AGUA CALIENTE POR EL ANULAR @ 1,7 SPM, CON BOMBEO ESTABLE. IPG. ALTA FRICCION POR FLUIDO VISCOSO. SEGUIMIENTO AL REESTABLECIMIENTO DE CONDICIONES. NOTA NO SE PUEDE TOMAR ACUSTICO VALVULA PRESIONADA Y DURA | 74.4 | 2.5 | 08:30 |  |  | 0 | 1 | 14584 | JAZMIN-AD-7:1
JAZMIN | JAZMIN AH-06 | 2024-06-12 | 1783.79 | 1298.58 | 41.2 | LUFKIN M-456D-256-144 | 144 | 3/3 | 2 | 4.639 | 142 | 124 | 70 | 100-4´ | 29.24 | 141.1 | 2993 | 89 | EMUL 80% | 32.4 | 4070 | 7078 | SL | OK | 0.1 | 2.652 | 400 | 1938.55 | 130 | 130 | 4.5 | 8 | 100 | 1461.95 | 59.4 | 0.5 | NO | 2084.39 | 1953.54 | NO | 5.1 | POZO EN SEGUIMIENTO @ 4,6 SPM, CON BOMBEO ESTABLE. MERMA DE NIVEL. BUENA SUMERGENCIA. SEVERO GOLPE DE FLUIDO CON LEVE INTERFERENCIA POR GAS. TV CON ESCURRIMIENTO: SL. EVALUAR LEVE REDUCCION DE SPM. | 79.4 | 5.7 | 09:24 |  |  | 1 | 1 | 14585 | JAZMIN-AH-6:1
JAZMIN | JAZMIN AP-03 | 2024-06-12 | 1518.5 | 1271 | 44.5 | LUFKIN C-320D-213-120 | 120 | 3/3 | 2 | 3.13 | 133 | 105 | 50 | NO VOLANTA | 37.57 | 118.4 | 1919 | 64.9 | EMUL 90% | 30.1 | 2822 | 5026 | OK | OK | 0.1 | 1.806 | 400 | 1328.28 | 91 | 84 | 4.7 | 3 | 92 | 1470.96 | 40.1 | 0.3 | NO | 1451.76 | 1242.68 | SI | 61.3 | POZO CON REDUCCION @ 3,1 SPM, CON BOMBEO ESTABLE. MODERADA SUMERGENCIA.:ACENTUADO GOLPE DE FLUIDO CON LEVE INTERFERENCIA POR GAS. STUFFING AJUSTADO. V/V OPERATIVAS. SEGUIMIENTO | 66.6 | 2.8 | 12:11 |  |  | 1 | 1 | 14586 | JAZMIN-AP-3:1
JAZMIN | JAZMIN AP-05 | 2024-06-12 | 1339.83 | 1149.66 | 49.3 | LUFKIN C-320D-213-120 | 120 | 3/3 | 2.25 | 3.586 | 167 | 117 | 60 | 500-36" | 41.55 | 118.6 | 2624 | 103.5 | EMUL 90% | 29.1 | 3385 | 5568 | OK | OK | 0 | 1.628 | 400 | 1137.4 | 194 | 173 | 4.7 | 4 | 89 | 1397.29 | 77.1 | 0.48 | NO | 1333 | 1329.22 | SI | 79.9 | POZO EN SEGUIMIENTO @ 3,6 SPM, CON BOMBEO ESTABLE. TRAZA DEL NIVEL CON AFECTACION EN LA DEFLEXION DE LA ONDA POR EL GAS. BUENA SUMERGENCIA.ACENTUADA IPG. LEVE MANEJO DE SOLIDOS. V/V OPERATIVAS. SEGUIMIENTO. | 49.5 | 1.6 | 11:56 |  |  | 1 | 1 | 14587 | JAZMIN-AP-5:1
JAZMIN | JAZMIN CI-02 | 2024-06-12 | 1579.5 | 1439 | 25.2 | KERUI C-320-256-144 | 144 | 4/4 | 2.25 | 1.542 | 105 | 104 | 80 | NO VOLANTA | 17.83 | 141.1 | 2887 | 22.9 | CRUDO 30% | 27.7 | 3456 | 6643 | OK | OK | 0.1 | [11 empty] | NO | 1438.91 | 1438.88 | SI |  | POZO EN SEGUIMIENTO @ 1,5 SPM, CON BOMBEO ESTABLE. MUY SEVERO GOLPE DE FLUIDO CON LEVE INTERFERENCIA POR GAS. V/V OPERATIVAS. NOTA NO SE TOMA ACUSTICO SE ENCUENTRA VALVULA DURA | 66.2 | 1.1 | 11:39 |  |  | 0 | 1 | 14588 | JAZMIN-CI-2:1
JAZMIN | JAZMIN CI-03 | 2024-06-12 | 1645.5 | 1551 | 75.1 | KERUI C-320-256-144 | 144 | 4/4 | 2 | 3.622 | 136 | 102 | 80 | 500-13" | 52.81 | 142.2 | 2370 | 126.6 | EMUL 90% | 26 | 3736 | 5817 | OK | OK | 0 | 1.924 | 400 | 1389.46 | 179 | 176 | 5.1 | 1 | 98 | 1444.35 | 79.6 | 0.11 | NO | 1584.6 | 1506.92 | NO | 104.6 | POZO EN SEGUIMIENTO @ 3,6 SPM, CON BOMBEO ESTABLE. LEVE DESCENSO DE NIVEL. BUENA SUMERGENCIA. ACENTUADA IPG. CON FLUCTUACION CARGA ERROR GUIDE. V/V OPERATIVAS. | 61.4 | 2.5 | 11:19 |  |  | 1 | 1 | 14589 | JAZMIN-CI-3:1
JAZMIN | JAZMIN CM-01 | 2024-06-12 | 2130.31 | 1897.62 | 43 | AMPSCOT C-320-256-144a | 144 | 3/3 | 2.25 | 2.975 | 116 | 107 | 120 | NO VOLANTA | 30.92 | 139.2 | 4339 | 75.6 | GAS EMUL 80% | 36.3 | 4791 | 8813 | LL | OK | 0.9 | 2.946 | 400 | 2081.45 | 146 | 143 | 4.7 | 3 | 94 | 1413.07 | 65.4 | 0.15 | NO | 2233 | 2180.7 | NO | 24 | POZO CON REDUCCION @ 3 SPM, CON BOMBEO ESTABLE. BUENA SUMERGENCIA. ACENTUADA IPG. TV CON ESCURRIMIENTO. | 83 | 2.7 | 14:30 |  |  | 1 | 1 | 14590 | JAZMIN-CM-1:1
JAZMIN | JAZMIN CM-02 | 2024-06-12 | 1681 | 1639 | 47.2 | KERUI C-320-256-144 | 144 | 4/4 | 2 | 1.349 | 106 | 102 | 120 | 500-5´20" | 33.31 | 141.7 | 2540 | 29.3 | AGUA CRUDO 50% | 27.2 | 5377 | 6255 | LIGERO CIERRE TARDIO | LIFTED | 0 | 2.428 | 400 | 1558.94 | 0 | 0 | 4.8 | 3 | 94 | 1284.14 | 5.6 | 0.2 | NO | 1548.25 | 1522.55 | SI | 55.9 | POZO EN SEGUIMIENTO @ 1,3 SPM, CON BOMBEO UN POCO INESTABLE. SIN SUMERGENCIA. .LEVE CIERRE TARDIO DELA TV CON ACENTUADO GOLPE DE FLUIDO CON LEVE INTERFERENCIA POR GAS. SV LEVANTADA. NOTA: CARRIEL BAR PEGA CON EL CABEZAL DE LA UBM. | 54.6 | 1 | 14:46 |  |  | 1 | 1 | 14591 | JAZMIN-CM-2:1
JAZMIN | JAZMIN S-05 | 2024-06-12 | 1489.5 | 1131 | 87.1 | AMPSCOT C-320-256-144 | 129.6 | 3/4 | 2 | 4.534 | 135 | 108 | 60 | NO VOLANTA | 68.33 | 127.5 | 2363 | 181.4 | EMUL 90% | 28.5 | 3960 | 6023 | OK | OK | 0 | 2.025 | 400 | 1393.96 | 237 | 229 | 4.7 | 4 | 90 | 1376.75 | 101.3 | 0.57 | NO | 1722 | 1523.32 | NO | 32.6 | POZO CON LEVE AUMENTO @ 4,5 SPM, CON BOMBEO ESTABLE. DESCENSO DE WHT. BUENA SUMERGENCIA. MODERADA IPG CON MANEJO DE SOLIDOS V/V OPERATIVAS. | 72.4 | 4.8 | 10:40 |  |  | 1 | 1 | 14592 | JAZMIN-S-5:1
JAZMIN | JAZMIN U-03 | 2024-06-12 | 1431.24 | 1125.48 | 78 | AMPSCOT C-320-256-144 | 129.6 | 3/4 | 2 | 3.982 | 151 | 131 | 50 | 500-36" | 60.84 | 128.1 | 2035 | 149.1 | EMUL 90% | 22.2 | 2989 | 5083 | OK | OK | 0 | 1.712 | 400 | 1234.05 | 154 | 151 | 4.6 | 1 | 98 | 1441.64 | 68.1 | 0.14 | NO | 1421.71 | 1321.3 | NO | 71.5 | POZO POST WO TS @ 4 SPM, CON BOMBEO ESTABLE. BUENA SUMERGENCIA. :MODERA IPG. MANEJO DE SOLIDOS. V/V OPERATIVAS. | 52.5 | 2.4 | 10:58 |  |  | 1 | 1 | 14593 | JAZMIN-U-3:1
JAZMIN | JAZMIN X-01 | 2024-06-12 | 1505.85 | 1376.7 | 62.3 | LUFKIN M-456D-256-144 | 111.851 | 1/3 | 2 | 4.959 | 165 | 142 | 20 | 500-2´ | 56.4 | 110.5 | 2078 | 144.2 | EMUL 90% | 22.9 | 5362 | 5152 | OK | MUY MUY LEVANTADA | 0.1 | 1.42 | 400 | 1067.25 | 416 | 344 | 5.2 | 8 | 83 | 1461.99 | 149.4 | 0.86 | SI | 1507 | 1474.37 | NO | 148.9 | POZO CON AUMENTO @ 5.0 SPM CON BOMBEO UN POCO INESTABLE. ALTA SUMERGENCIA, INTERFERENCIA POR GAS, SV MUY LEVANTADA. NOTA: POZO CON ALTO APORT DE GAS - FRENO DESTENSIONADO | 40.7 | 2.3 | 12:29 |  |  | 1 | 1 | 14594 | JAZMIN-X-1:1
JAZMIN | JAZMIN AC-02 | 2024-06-13 | 1239 | 1397 | 85.1 | AMPSCOT C-320-256-144 | 129.6 | 3/4 | 2 | 4.306 | 132 | 101 | 60 | 500-2´20" | 66.16 | 128.7 | 1932 | 171 | AGUA 90% | 22.1 | 3066 | 4729 | OK | OK | 0 | 1.459 | 400 | 1072.89 | 168 | 154 | 1.7 | 3 | 91 | 1470.72 | 66.2 | 0.39 | NO | 1250 | 1222.02 | SI | 61.9 | POZO CON REDUCCION @ 4,3 SPM, CON BOMBEO ESTABLE. MERMA DE NIVEL BUENA SUMERGENCIA. MODERADA INTERFERENCIA POR GAS. LEVA MANEJO DE SOLIDOS. V/V OPERATIVAS. CONT. SEGUIMIENTO | 45.6 | 2.8 | 09:37 |  |  | 1 | 1 | 14595 | JAZMIN-AC-2:1
JAZMIN | JAZMIN AC-03 | 2024-06-13 | 1386 | 1156 | 95.7 | AMPSCOT C-320-256-144a | 144 | 3/3 | 2 | 1.466 | 108 | 93 | 60 | NO VOLANTA | 67.16 | 142.5 | 1842 | 65.4 | EMUL 90% | 19.8 | 3378 | 4625 | OK | OK | 0.2 | 1.806 | 400 | 1308.97 | 0 | 0 | 1.4 | 0 | 100 | 1449.58 | 1.9 | 0.12 | NO | 1309.27 | 1165.47 | SI | 28.7 | POZO EN SEGUIMIENTO @ 1,5 SPM, CON BOMBEO ESTABLE. SIN SUMERGENCIA. MODERADO GOLPE DE FLUIDO CON LEVE INTERFERENCIA POR GAS. SV LEVANTADA. SEGUIMIENTO & MEJORA CON TS. | 42.9 | 1.1 | 09:17 |  |  | 1 | 1 | 14596 | JAZMIN-AC-3:1
JAZMIN | JAZMIN AC-04 | 2024-06-13 | 1331.5 | 1103 | 124.4 | AMPSCOT C-320-256-144 | 129.6 | 3/4 | 2 | 5.882 | 160 | 104 | 60 | NO VOLANTA | 96.49 | 128.9 | 1690 | 338.9 | EMUL 90% | 19.9 | 2558 | 3490 | LEVE DEFICIENCIA | OK | 0.4 | 1.066 | 400 | 793.64 | 280 | 280 | 1.3 | 1 | 100 | 1489 | 117.9 | 0.11 | NO | 1112 | 1054.68 | SI | 205.9 | POZO EN SEGUIMIENTO @ 5,9 SPM, CON BOMBEO ESTABLE. ALTA SUMERGENCIA. :CARTA LLNEA CON STUFFING AJUSTADO. TV PRESENTANDO DEFICIENCIA. SEGUIMIENTO | 42.6 | 4.6 | 09:05 |  |  | 1 | 1 | 14597 | JAZMIN-AC-4:1
JAZMIN | JAZMIN AC-05 | 2024-06-13 | 1323.5 | 1133 | 51.2 | AMPSCOT C-320-256-144 | 129.6 | 3/4 | 2 | 3.974 | 119 | 97 | 60 | NO VOLANTA | 39.96 | 128.1 | 1781 | 94.9 | AGUA 90% | 21.1 | 2361 | 4313 | LIGERO CIERRE TARDIO | OK | 0.1 | 1.527 | 400 | 1097.39 | 147 | 147 | 1.2 | 0 | 100 | 1437.32 | 62.6 | 0.04 | NO | 1275.93 | 1115.85 | SI | 80.1 | POZO EN SEGUIMIENTO @ 4 SPM, CON BOMBEO ESTABLE. CON LIGERO DESCENSO DE CONDICIONES. BUENA SUMERGENCIA.LIGERO CIERRE TARDIO CON ACENTUADA GP DE FLUIDO E IPG. V/V OPERATIVAS. CONT. SEGUIMIENTO | 54.4 | 2.2 | 08:53 |  |  | 1 | 1 | 14598 | JAZMIN-AC-5:1
JAZMIN | JAZMIN AC-06 | 2024-06-13 | 1426.5 | 1197 | 101.1 | AMPSCOT C-320-256-144 | 129.6 | 3/4 | 2 | 2.025 | 113 | 88 | 60 | NO VOLANTA | 78.85 | 128.2 | 1872 | 95.5 | EMUL 90% | 22.7 | 2744 | 4840 | OK | OK | 0 | 1.655 | 400 | 1206.69 | 96 | 87 | 1.2 | 3 | 91 | 1458.23 | 37.8 | 0.37 | NO | 1334.49 | 1181.52 | SI | 66.9 | POZO CON REDUCCION @ 2 SPM, CON BOMBEO ESTABLE. MODERADA SUMERGENCIA. LEVE GOLPE DE FLUIDO CON LEVE INTERFERENCIA POR GAS. V/V OPERATIVAS. NOTA: UBM CONTINUA CON FRENO DISTENDIDO Aviso SAP¬: 300503228,creado 21/01/2024 | 54.1 | 2.2 | 08:35 |  |  | 1 | 1 | 14599 | JAZMIN-AC-6:1
JAZMIN | JAZMIN AC-07 | 2024-06-13 | 1324 | 1146 | 65.8 | AMPSCOT C-320-256-144 | 129.6 | 3/4 | 2 | 4.206 | 125 | 93 | 60 | NO VOLANTA | 51.32 | 128.3 | 2138 | 129.1 | EMUL 95% | 21.9 | [5 empty] | 1.538 | 400 | 1098.03 | 265 | 244 | 1.1 | 4 | 90 | 1427.86 | 103.7 | 0.66 | NO | 1373.9 | 1346.76 | SI | 83.7 | POZO EN SEGUIMIENTO @ 4,2 SPM, CON BOMBEO ESTABLE. CON DESCENSO DE WHT, THP, NIVEL CON ALTO RUIDO & GAS . BUENA SUMERGENCIA. .MODERADA INTERFERENCIA POR GAS. FRICCION MANEJO DE SOLIDOS. CONT. SEGUIMIENTO. NO SE TOMA PRUEBA D VALVULAS POR FRENOS MALOS. NOTA: UBM CONTINUA CON FRENO MUY DISTENDIDO. AVISO SAP:300527944 CREADO: 16 DE ABRIL 2024 | 50.7 | 2.7 | 08:22 |  |  | 1 | 1 | 14600 | JAZMIN-AC-7:1
JAZMIN | JAZMIN AP-08 | 2024-06-13 | 1920.5 | 1384 | 110.8 | LUFKIN C-320-213-120 | 120 | 3/3 | 2 | 4.245 | 122 | 112 | 60 | NO VOLANTA | 94.18 | 117.6 | 2641 | 223 | EMUL 80% | 35.2 | 4176 | 4425 | DEFICIENTE | LIFTED | 0.1 | 1.397 | 400 | 1045.21 | 813 | 410 | 6.3 | 44 | 38 | 1496.37 | 174.1 | 3.51 | SI | 2145 | 1757.38 | SI | 106.8 | POZO POST WS TUBERIA ROTA @ 4,2 SPM, CON BOMBEO ESTABLE. MUY ALTA SUMERGENCIA. FLUJO DE GAS POR EL ANULAR. :44 MSCFD.CHP ALTO: 6,3 PSI. MUY SEVERO GOLPE DE FLUIDO CON LEVE INTERFERENCIA POR GAS. V/V OPERATIVAS. SV LEVANTADA. SEGUIMIENTO & DESPRESURIZAR CSG | 84.3 | 6.8 | 11:05 |  |  | 1 | 1 | 14601 | JAZMIN-AP-8:1
JAZMIN | JAZMIN AV-02 | 2024-06-13 | 2004 | 1780 | 63.3 | LUFKIN M-456-256-144 | 111.851 | 1/3 | 2 | 2.378 | 100 | 94 | 20 | 60-5´ | 58.26 | 108.7 | 2889 | 70.3 | GAS CRUDO 50% | 30.7 | 4518 | 6736 | SL | OK | 2.9 | 2.772 | 400 | 1997.1 | 92 | 92 | 1.5 | 0 | 100 | 1440.91 | 40.6 | 0.03 | SI | 2096.5 | 2009.11 | SI | 4.8 | POZO EN SEGUIMIENTO @ 2,4 SPM, CON BOMBEO ESTABLE. BUENA SUMERGENCIA.IPG CON TV CON ESCURRIMIENTO: SL. EVALUAR LEVE AUMENTO DE SPM. | 68 | 2.3 | 12:10 |  |  | 1 | 1 | 14602 | JAZMIN-AV-2:1
JAZMIN | JAZMIN AV-03 | 2024-06-13 | 1948.5 | 1690 | 33.4 | LUFKIN M-456D-256-144 | 111.851 | 1/3 | 2.25 | 1.527 | 101 | 94 | 20 | NO VOLANTA | 30.77 | 108.6 | 3384 | 30.4 | CRUDO 40% | 30.5 | 4262 | 6902 | OK | OK | 0.1 | 2.569 | 400 | 1864.87 | 0 | 0 | 1.7 | 0 | 100 | 1451.82 | 2.3 | 0.11 | NO | 1850.48 | 1850.48 | SI | 40.3 | POZO EN SEGUIMIENTO @ 1,5 SPM, CON BOMBEO ESTABLE. SIN SUMERGENCIA. MUY SEVERO GOLPE DE FLUIDO CON LEVE INTERFERENCIA POR GAS. CARTA PRESENTA UNA RESTRICCION PUNTUAL & LEVE EN EL BARRILV/V OPERATIVAS. CONT. SEGUIMIENTO & MEJORA CON TS. | 61.8 | 0.8 | 11:55 |  |  | 1 | 1 | 14603 | JAZMIN-AV-3:1
JAZMIN | JAZMIN B-01 | 2024-06-13 | 1631.5 | 1506 | 43.3 | AMPSCOT C-320-256-144a | 144 | 3/3 | 2 | 5.07 | 103 | 101 | 40 | NO VOLANTA | 30.43 | 142.4 | 2275 | 102.4 | EMUL 94% | 30.2 | 3477 | 5486 | OK | OK | 0.1 | 2.036 | 400 | 1486.21 | 95 | 95 | 1.4 | 0 | 100 | 1459.93 | 41.5 | 0 | NO | 1588.7 | 1506.99 | SI | 59.4 | POZO CON AUMENTO @ 5,1 SPM, CON BOMBEO DEFICIENTE-APORTA FLUIDO EN LA CARRERA DESCENDENTE. MODERADA SUMERGENCIA. SEVERO GOLPE DE FLUIDO VISCOSO CON LEVE MANEJO DE SOLIDOS. V/V OPERATIVAS. REESPACIAR & REDUCCIR SPM. | 83.8 | 5.7 | 10:37 |  |  | 1 | 1 | 14604 | JAZMIN-B-1:1
JAZMIN | JAZMIN B-03 | 2024-06-13 | 1540 | 1413 | 82 | AMPSCOT C-320-256-144a | 144 | 3/3 | 2 | 3.593 | 122 | 103 | 40 | NO VOLANTA | 57.6 | 142.4 | 2245 | 137.5 | EMUL 90% | 24.4 | 3461 | 5461 | OK | OK | 0.2 | 1.92 | 400 | 1385.03 | 107 | 98 | 1.8 | 4 | 91 | 1442.74 | 42.6 | 0.4 | NO | 1492.5 | 1491.66 | SI | 62.6 | POZO EN SEGUIIMIENTO @ 3,6 SPM, CON BOMBEO & OPERANDO ESTABLE. CON DESCENSO DE THP. BUENA SUMERGENCIA. MODERADO GOLPE DE FLUIDO CON LEVE INTERFERENCIA POR GAS. FLUCTUACION CARGA ERROR GUIDE CON MANEJO DE SOLIDOS. V/V OPERATIVAS. CONT. SEGUIMIENTO | 60.5 | 2.4 | 10:23 |  |  | 1 | 1 | 14605 | JAZMIN-B-3:1
JAZMIN | JAZMIN B-05 | 2024-06-13 | 1592 | 1476 | 36.1 | AMPSCOT C-320-256-144a | 144 | 3/3 | 2 | 1.582 | 100 | 97 | 40 | 5001´54" | 25.45 | 141.7 | 2152 | 26.6 | EMUL 90% | 22.2 | 3142 | 5114 | OK | OK | 0.1 | 2.098 | 400 | 1429.64 | 45 | 43 | 1.5 | 2 | 94 | 1362.86 | 20 | 0.21 | SI | 1478.11 | 1423.03 | SI | 66.5 | POZO CON REDUCCION @ 1,6 SPM, CON BOMBEO ESTABLE. MODERADA SUMERGENCIA. :LEVE CIERRE TARDIO EN LA TV, MUY SEVERO GOLPE DE FLUIDO CON LEVE INTERFERENCIA POR GAS. MANEJO DE SOLIDOS.LEVE GOLPE DE BOMBA. V/V OPERATIVAS. CONT. SEGUIMIENTO & MEJORA CON TS. | 48.5 | 0.8 | 10:10 |  |  | 1 | 1 | 14606 | JAZMIN-B-5:1
JAZMIN | JAZMIN CK-01 | 2024-06-13 | 2086.5 | 1876 | 4.6 | KERUI C-320-256-144 | 115.2 | 1/3 | 2 | 1.572 | 106 | 96 | 40 | 60-4´ | 4.17 | 110.5 | 3136 | 3.4 | GAS CRUDO 20% | 36.8 | 5980 | 7779 | OK | LIGERAMENTE LIFTED | 0 | 3.008 | 400 | 2197.21 | 0 | 0 | 1.5 | 0 | 100 | 1460.91 | 2.2 | 0.25 | NO | 2191.05 | 2177.57 | SI | 2.1 | POZO CON REDUCCION @ 1,6 SPM, CON BOMBEO ESTABLE. SIN SUMERGENCIA. MUY SEVERO GOLPE DE FLUIDO CON ALTA FRICCION FLUIDO VISCOSO. SV LIGERAMENTE LEVANTADA. SEGUIMIENTO & MEJORA CON TS. | 79.5 | 1.5 | 11:28 |  |  | 1 | 1 | 14607 | JAZMIN-CK-1:1
JAZMIN | JAZMIN CM-03 | 2024-06-13 | 2241 | 2107 | 1.1 | AMPSCOT C-320-256-144a | 115.2 | 1/3 | 2 | 3 | 100 | 105 | 110 | VOLANTA DURA | 1 | 109.5 | 3503 | 1.5 | CRUDO GAS 30% | 35.6 | 4794 | 8342 | OK | OK | 0.1 | 3.13 | 400 | 2283.24 | 0 | 0 | 1.4 | 0 | 100 | 1458.94 | 2.1 | 0.01 | SI | 2262.59 | 2249.7 | NO | 2.1 | POZO EN SEGUIMIENTO @ 3 SPM, CON BOMBEO ESTABLE. POZO ACHICADO SIN SUMERGENCIA..MUY SEVERO GOLPE DE FLUIDO E IPG. CON LEVE GP DE BOMBA, V/V OPERATIVAS. EVALUAR REDUCCION SPM PERENTORIAMENTE. | 66.4 | 1.2 | 14:01 |  |  | 1 | 1 | 14608 | JAZMIN-CM-3:1
JAZMIN | JAZMIN CM-04 | 2024-06-13 | 2014 | 1761 | 47.7 | KERUI C-320-256-144 | 144 | 4/4 | 2 | 1.392 | 104 | 97 | 110 | NO VOLANTA | 33.69 | 141.7 | 2525 | 31 | EMUL GAS 80% | 26.7 | 3753 | 6071 | OK | OK | 0.1 | 2.184 | 400 | 1570.96 | 61 | 61 | 1.4 | 0 | 100 | 1438.61 | 27.4 | 0.1 | SI | 1638.19 | 1544.29 | SI | 182.7 | POZO EN SEGUIMIENTO @ 1,4 SPM, CON BOMBEO ESTABLE. MODERADA SUMERGENCIA. ACENTUADO GOLPE DE FLUIDO E IPG.CARGAS VIBRANTES POSIBLE DESGASTE DEL EQUIPO EN SUPERFICIE. V/V OPERATIVAS. CONT. SEGUIMIENTO | 52.7 | 1 | 14:14 |  |  | 1 | 1 | 14609 | JAZMIN-CM-4:1
JAZMIN | JAZMIN AD-04 | 2024-06-14 | 1614 | 1232 | 72 | AMPSCOT C-320-256-144 | 129.6 | 3/4 | 2 | 2.362 | 119 | 98 | 80 | 500-25" | 56.1 | 128.3 | 1926 | 79.4 | EMUL 90% | 21.1 | 2616 | 4772 | OK | OK | 0 | 1.715 | 400 | 1275.57 | 68 | 51 | 0.8 | 13 | 15 | 1487.54 | 20.4 | 1.25 | NO | 1366.32 | 1207.23 | SI | 86.5 | POZO EN SEGUIMIENTO @ 2,4 SPM, CON BOMBEO ESTABLE. CON LIGERO DESCENSO DE CONDICIONES. BUENA SUMERGENCIA. FLUJO DE GAS POR EL ANULAR. :13 MSCFD.MODERADO OLPE DE FLUIDO CON LEVE INTERFERENCIA POR GAS. MANEJO DE SOLIDOS. V/V OPERATIVAS. CONT. SEGUIMIENTO | 44.9 | 1.6 | 07:56 |  |  | 1 | 1 | 14610 | JAZMIN-AD-4:1
JAZMIN | JAZMIN AD-05 | 2024-06-14 | 1353 | 1161 | 24.9 | AMPSCOT C-320-256-144 | 129.6 | 3/4 | 2 | 1.897 | 103 | 89 | 80 | 250-5´ | 19.41 | 128.2 | 1934 | 22 | CRUDO 40% | 20.4 | 2569 | 4595 | LEVE CIERRE TARDIO | OK | 0 | 1.59 | 400 | 1174.02 | 83 | 75 | 0.8 | 4 | 90 | 1476.76 | 32.3 | 0.48 | NO | 1274.85 | 1197.15 | SI | 59.3 | POZO EN SEGUIMIENTO @ 1,9 SPM, CON BOMBEO ESTABLE. CON CAIDA DE % EFF BOMBA & PRESION RAPIDA. MODERADA SUMERGENCIA. LIGERO CIERRE TARDIO DE LA TV. SEVERO GP DE FLUIDO CON CRUDO VISCOSO. STUFFING AJUSTADO. MANEJO DE SOLIDOS. V/V OPERATIVAS. RUTA WO TS. 22/06/2024 | 41.7 | 1.1 | 08:20 |  |  | 1 | 1 | 14611 | JAZMIN-AD-5:1
JAZMIN | JAZMIN AE-05 | 2024-06-14 | 1437.5 | 1072 | 68.2 | LUFKIN C-456D-256-144 | 144 | 4/4 | 2 | 5.028 | 165 | 123 | 80 | 500-20" | 48.12 | 141.8 | 2618 | 158.2 | EMUL 90% | 26.3 | 3829 | 6109 | OK | OK | 0.1 | 1.487 | 400 | 1086.89 | 579 | 511 | 0.2 | 9 | 81 | 1461.86 | 212.2 | 0.98 | NO | 1666 | 1666 | NO | 117.5 | POZO EN SEGUIMIENTO @ 5 SPM, CON BOMBEO ESTABLE. MERMA DE NIVEL ALTA SUMERGENCIA. FLUJO DE GAS POR EL ANULAR. :9 MSCFD.ACENTUDAD INTERFERENCIA POR GAS. V/V OPERATIVAS. CONT. SEGUIMIENTO | 61.8 | 2.9 | 08:53 |  |  | 1 | 1 | 14612 | JAZMIN-AE-5:1
JAZMIN | JAZMIN AWY-02 | 2024-06-14 | 1551.8 | 1423.6 | 27.1 | AMPSCOT C-320-256-144a | 144 | 3/3 | 2 | 3.403 | 121 | 114 | 80 | NO VOLANTA | 19.04 | 142.3 | 2221 | 43 | CRUDO 30% | 25.1 | 3260 | 5374 | OK | OK | 0 | 1.919 | 400 | 1399.96 | 16 | 13 | 1.2 | 8 | 83 | 1459.05 | 7.2 | 0.69 | SI | 1416 | 1415.93 | NO | 60.2 | POZO CON REDUCCION @ 3,4 SPM, CON BOMBEO ESTABLE. MEDIANA SUMERGENCIA. FLUJO DE GAS POR EL ANULAR. :8 MSCFD.LEVE CIERRE TARDIO EN LA TV . MUY SEVERO GOLPE DE FLUIDO CON LEVE INTERFERENCIA POR GAS. MANEJO DE SOLIDOS. V/V OPERATIVAS. EVALUAR REDUCCION DE SPM . | 70.6 | 1.9 | 13:09 |  |  | 1 | 1 | 14613 | JAZMIN-AWY-2:1
JAZMIN | JAZMIN AWY-03 | 2024-06-14 | 2048.5 | 1792 | 57.8 | KERUI C-320-256-144 | 144 | 4/4 | 2 | 2.148 | 116 | 103 | 30 | 100-5´ | 40.97 | 141.1 | 2786 | 57.9 | GAS CRUDO 30% | 32.4 | 4348 | 7286 | OK | OK | 0.3 | 2.416 | 400 | 1759.53 | 216 | 191 | 1.1 | 5 | 89 | 1456.57 | 81.4 | 0.32 | NO | 1989.96 | 1914.65 | NO | 104.2 | POZO CON AUMENTO @ 2,1 SPM, CON BOMBEO ESTABLE. MERMA DE NIVEL. BUENA SUMERGENCIA. ACENTUADA INTERFERENCIA POR GAS. V/V OPERATIVAS. SEGUIMIENTO | 74.5 | 3.1 | 13:32 |  |  | 1 | 1 | 14614 | JAZMIN-AWY-3:1
JAZMIN | JAZMIN CP-02 | 2024-06-14 | 1606.5 | 1559 | 109.4 | KERUI C-320-256-144 | 115.2 | 1/3 | 2.25 | 3.383 | 135 | 95 | 20 | 500-15" | 96.1 | 113.8 | 2852 | 218.5 | AGUA 100% | 22.9 | 3812 | 3721 | PERDIDA DE CARGA | OK | 0.1 | 1.719 | 400 | 1241.95 | 330 | 330 | 0.9 | 0 | 100 | 1444.97 | 138.9 | 0.04 | NO | 1571.5 | 1571.49 | NO | 154.8 | POZO POST INYECCION @ 3,4 SPM, CON BOMBEO ESTABLE. BUENA SUMERGENCIA. CARTA LLENA CON ALTO MANEJO DE SOLIDOS & VIBRACIONES. ELONGACION-MVTO DE TUBERIA. TV CON LL. | 39.6 | 1.8 | 14:00 |  |  | 1 | 1 | 14615 | JAZMIN-CP-2:1
JAZMIN | JAZMIN CP-03 | 2024-06-14 | 1687 | 1645 | 99 | KERUI C-320-256-144 | 115.2 | 1/3 | 2 | 2.707 | 86 | 84 | 20 | NO VOLANTA | 85 | 116.5 | 2210 | 125 | AGUA 100% | 24.5 | 4339 | 4225 | OK | LIFTED | 0 | 1.027 | 400 | 645.01 | 865 | 865 | 1.1 | 0 | 100 | 1256.1 | 365.6 | 0.16 | NO | 1589 | 1503.7 | NO | 406.3 | POZO CON REDUCCION @ 2,7 SPM, CON BOMBEO ESTABLE. DESOPTIMIZADO POSIBLE REDUCCION POR COMUNICACION CON EL CP-02. RECUPERA NIVEL DE FLUIDO. ALTA SUMERGENCIA. CARTA LLENA CON STUFFING MUY AJUSTADO SV LEVANTADA. EVALUAR AUMENTO DE SPM. | 54.9 | 2.2 | 14:19 |  |  | 1 | 1 | 14616 | JAZMIN-CP-3:1
JAZMIN | JAZMIN CQ-01 | 2024-06-14 | 1499.5 | 1410 | 107.2 | KERUI C-320-256-144 | 144 | 3/3 | 2 | 1 | 100 | 98 | 20 | NO VOLANTA | 75.11 | 142.7 | 1901 | 46.4 | AGUA 100% | 21.5 | 3559 | 5357 | OK | OK | 0 | 2.192 | 400 | 1568.72 | 0 | 0 | 1 | 0 | 100 | 1431.31 | 1.4 | 0.1 | NO | 1288.21 | 1287.74 | NO | 1.5 | POZO POST WS PESCA +CB @ 1.0 SPM, CON BOMBEO ESTABLE. SIN SUMERGENCIA. CIERRE TARDIO DE LA TV CON MODERADO GOLPE DE FLUIDO E IPG. V/V OPERATIVAS. | 35.6 | 0.7 | 11:22 |  |  | 1 | 1 | 14617 | JAZMIN-CQ-1:1
JAZMIN | JAZMIN Q-01 | 2024-06-14 | 1959 | 1352 | 89.5 | KERUI C-320-256-144 | 129.6 | 3/4 | 2 | 4.455 | 101 | 89 | 80 | VALVULA DURA | 69.76 | 128.3 | 2546 | 186 | EMUL 90% | 27.1 | 3244 | 5832 | DEFICIENTE | OK | 2 | 1.457 | 400 | 1086.75 | 578 | 560 | 0.7 | 2 | 97 | 1491.76 | 234.2 | 0.18 | NO | 1825.88 | 1613.26 | NO | 279.3 | POZO EN SEGUIMIENTO @ 4,5 SPM, CON BOMBEO ESTABLE. CON RECUPERACION DE NIVEL. ALTA SUMERGENCIA. BOMBA CON DESGASTE EN LA TV. EVALUAR AUMENTO DE SPM & PROGRAMAR WS. | 66.4 | 6.1 | 10:06 |  |  | 1 | 1 | 14618 | JAZMIN-Q-1:1
JAZMIN | JAZMIN Q-03 | 2024-06-14 | 1453.5 | 1144 | 108.6 | KERUI C-320-256-144 | 144 | 4/4 | 2 | 5.732 | 137 | 112 | 80 | 500-20" | 76.35 | 142.2 | 2555 | 290.3 | EMUL 80% | 30.5 | 3641 | 5962 | OK | OK | 0 | 1.888 | 400 | 1428.23 | 208 | 203 | 1.3 | 10 | 79 | 1512.95 | 86.3 | 0.89 | NO | 1639.52 | 1619.87 | SI | 9.9 | POZO EN SEGUIMIENTO @ 5,7 SPM, CON BOMBEO ESTABLE. MUY ALTA SUMERGENCIA. FLUJO DE GAS POR EL ANULAR. :10 MSCFD. ACENTUADA INTERFERENCIA POR GAS. V/V OPERATIVAS. CONT. SEGUIMIENTO | 78.3 | 6.2 | 10:21 |  |  | 1 | 1 | 14619 | JAZMIN-Q-3:1
JAZMIN | JAZMIN Q-04 | 2024-06-14 | 1614.5 | 1234 | 86.7 | AMPSCOT C-320-256-144 | 115.2 | 2/4 | 2 | 4.147 | 135 | 116 | 70 | NO VOLANTA | 76.44 | 113.4 | 2083 | 167.7 | EMUL 90% | 26.8 | 2812 | 5251 | LL | OK | 0.8 | 2.065 | 400 | 1408.5 | 52 | 51 | 0.9 | 1 | 98 | 1364.16 | 22.6 | 0.11 | NO | 1476.72 | 1312.41 | SI | 69.9 | POZO CON REDUCCION @ 4,1 SPM, CON BOMBEO ESTABLE. MEDIANAA SUMERGENCIA. MODERADO GOLPE DE FLUIDO CON ALTA FRICCION & LEVE IPG. LEVE MANEJO DE SOLIDOS. TV CON ESCURRIMIENTO. SEGUIMIENTO | 74.6 | 4.6 | 10:36 |  |  | 1 | 1 | 14620 | JAZMIN-Q-4:1
JAZMIN | JAZMIN Q-05 | 2024-06-14 | 1652 | 1274 | 78.3 | AMPSCOT C-320-256-144 | 115.2 | 2/4 | 2 | 5.505 | 133 | 94 | 80 | 500-40" | 69.48 | 112.8 | 2317 | 205.5 | EMUL 90% | 28.7 | 3535 | 4694 | FRENO MALO | OK | 1.1 | 2.177 | 400 | 1469.48 | 154 | 154 | 0.8 | 0 | 100 | 1350 | 66 | 0.09 | SI | 1686 | 1451.26 | SI | 55.8 | POZO CON AUMENTO @ 5,5 SPM, CON BOMBEO ESTABLE. BUENA SUMERGENCIA. MODERADA IPG CON ALTA FRICCION & STUFFING AJUSTADO. LEVE MANEJO DE SOLIDOS. PRUEBA DE VALVULAS SALE DEFICIENTE POR EL ESTADO DEL FRENO. NOTA. UBM CON FRENO DESTENSIONADO. SIN AVISO SAP NOVEDAD NUEVA. | 76.4 | 7.3 | 10:47 |  |  | 1 | 1 | 14621 | JAZMIN-Q-5:1
JAZMIN | JAZMIN Q-06 | 2024-06-14 | 1518 | 1188 | 103.7 | AMPSCOT C-320-256-144a | 144 | 4/4 | 2 | 5.042 | 119 | 107 | 80 | 500-1´20" | 72.88 | 142.3 | 2236 | 243.9 | AGUA 80% | 26.1 | 3091 | 5295 | LIGERO CIERRE TARDIO | OK | 0.1 | 1.723 | 400 | 1262.96 | 176 | 168 | 0.8 | 2 | 96 | 1466 | 71.6 | 0.2 | SI | 1456.3 | 1397.93 | SI | 95.9 | POZO CON AUMENTO @ 5 SPM, CON BOMBEO ESTABLE. BUENA SUMERGENCIA. LIGERO CIERRE TARDIO DE LA TV. MODERADA NTERFERENCIA POR GAS. V/V OPERATIVAS. CONT. SEGUIMIENTO | 62.3 | 4.7 | 11:01 |  |  | 1 | 1 | 14622 | JAZMIN-Q-6:1
JAZMIN | JAZMIN AN-04 | 2024-06-15 | 1739.5 | 1359 | 5.1 | AMPSCOT C-456-256-144 | 144 | 3/3 | 2 | 2.011 | 107 | 87 | 60 | NO VOLANTA | 3.58 | 143.1 | 2090 | 4.7 | GAS CRUDO 20% | 26.7 | 3803 | 5671 | OK | OK | 0.1 | 1.916 | 400 | 1319.69 | 77 | 56 | 1.3 | 15 | 73 | 1377.55 | 22.6 | 1.29 | NO | 1406.8 | 1353.88 | SI | 126.7 | POZO CON REDUCCION @ 2 SPM, CON BOMBEO ESTABLE. CON RECUPRACION DE NIVEL. MODERADA SUMERGENCIA. FLUJO DE GAS POR EL ANULAR. :15 MSCFD.MUY SEVERO GOLPE DE FLUIDO CON LEVE INTERFERENCIA POR GAS. V/V OPERATIVAS. EVALUAR LEVE REDUCCION DE SPM. | 54.2 | 1.6 | 08:16 |  |  | 1 | 1 | 14623 | JAZMIN-AN-4:1
JAZMIN | JAZMIN B-02 | 2024-06-15 | 1574.5 | 1448 | 50.5 | AMPSCOT C-320-256-144a | 144 | 3/3 | 2 | 2.23 | 116 | 96 | 20 | 500-5" | 35.53 | 142 | 2100 | 53 | EMUL 90% | 29.4 | 3351 | 6221 | OK | OK | 0.2 | 2.147 | 400 | 1471.47 | 12 | 12 | 0.7 | 0 | 100 | 1370.73 | 6.2 | 0.08 | NO | 1484 | 1428.88 | SI | 45.4 | POZO CON REDUCCION @ 2,2 SPM, CON BOMBEO ESTABLE. BAJA SUMERGENCIA. SEVERO GOLPE DE FLUIDO CON ALTA FRICCION E IPG. LEVE GP DE BOMBA. V/V OPERATIVAS. SEGUIMIENTO | 78.2 | 3.2 | 13:29 |  |  | 1 | 1 | 14624 | JAZMIN-B-2:1
JAZMIN | JAZMIN BD-01 | 2024-06-15 | 1815 | 1419 | 48 | AMPSCOT C-320-256-144a | 129.6 | 2/3 | 2 | 3.125 | 115 | 102 | 30 | 500-1´27" | 37.69 | 127.4 | 2427 | 70 | EMUL 90% | 28 | 3878 | 6436 | LEVE CIERRE TARDIO | OK | 0 | 2.221 | 800 | 1614.33 | 50 | 46 | 0.7 | 3 | 92 | 1453.7 | 20.2 | 0.26 | SI | 1665 | 1653.34 | NO | 82.7 | POZO EN SEGUIMIENTO @ 3,1 SPM, CON BOMBEO UN POCO INESTABLE. CON LEVE DECENSO DE NIVEL & CONDICIONES DE BOMBEO. BUENA SUMERGENCIA. LEVE CIERRE TARDIO & ACENTUADA GP DE FLUIDO CON INTERFERENCIA POR GAS. FRICCION POR MANEJO DE SOLIDOS. V/V OPERATIVAS. NOTA: SE HACE DISPARO CON 800 PSI | 65.6 | 2.1 | 12:50 |  |  | 1 | 1 | 14625 | JAZMIN-BD-1:1
JAZMIN | JAZMIN BD-02 | 2024-06-15 | 1584 | 1455 | 34.8 | AMPSCOT C-320-256-144a | 144 | 3/3 | 2.25 | 2.601 | 119 | 102 | 50 | 500-10" | 24.62 | 141.3 | 3029 | 53.4 | EMUL 60% | 29.4 | 3788 | 6333 | OK | OK | 0 | 2.14 | 400 | 1528.57 | 73 | 73 | 0.9 | 0 | 100 | 1428.57 | 31.9 | 0.02 | NO | 1604.35 | 1575.29 | SI | 23.7 | POZO CON REDUCCION @ 2,6 SPM, CON BOMBEO ESTABLE. RECUPERA SUMERGENCIA.. MEDIANA SUMERGENCIA. SEVERO GOLPE DE FLUIDO CON FRICCION DE FLUIDO VISCOSO E IPG. V/V OPERATIVAS. SEGUIMIENTO | 65.9 | 2.5 | 13:07 |  |  | 1 | 1 | 14626 | JAZMIN-BD-2:1
JAZMIN | JAZMIN BG-04 | 2024-06-15 | 1639.29 | 1498.59 | 64.4 | AMPSCOT C-320-256-144a | 144 | 3/3 | 2 | 1.987 | 145 | 120 | 30 | NO VOLANTA | 45.33 | 142.1 | 2173 | 59.7 | EMUL 90% | 25.1 | 3452 | 5651 | LEVE CIERRE TARDIO | OK | 0 | 2.396 | 400 | 1570.35 | 15 | 15 | 0.5 | 1 | 100 | 1310.81 | 7.3 | 0.07 | SI | 1588.5 | 1478.27 | SI | 26.4 | POZO CON REDUCCION @ 2 SPM, CON BOMBEO ESTABLE. TRAZA DEL NIVEL CON AFECTACION EN LA DEFLEXION DE LA ONDA POR EL GAS. BAJA SUMERGENCIA. : LEVE CIERRE TARDIO EN LA TV .ACENTUADO GOLPE DE FLUIDO CON LEVE IPG. SEVERO GP DE BOMBA. CARGAS VIBRANTES. V/V OPERATIVAS. | 59.7 | 1.5 | 11:27 |  |  | 1 | 1 | 14627 | JAZMIN-BG-4:1
JAZMIN | JAZMIN BH-02 | 2024-06-15 | 2028.5 | 1810 | 6.1 | AMPSCOT C-320-256-144 | 129.6 | 2/3 | 2 | 3.203 | 95 | 86 | 100 | 140-4´ | 4.85 | 125.1 | 3255 | 9.1 | CRUDO 20% | 42.6 | 4858 | 8065 | OK | OK | 0.1 | 0.364 | 400 | 2161.42 | 0 | 0 | 0 | 0 | 100 | 1187.59 | 0.9 | 0.06 | FUERTE | 2144 | 2105.58 | SI | 0.8 | POZO CON AUMENTO @ 3,2 SPM, CON BOMBEO ESTABLE. SIN SUMERGENCIA. MUY SEVERO GOLPE DE FLUIDO VISCOSO & ACHICADO. SEVERO GOLPE DE BOMBA. V/V OPERATIVAS. EVALUAR REDUCCION PERENTORIAMENTE & MEJORA CON TS. LA VIGA ESTA OPERANDO AL 111,7% DE LA CARGA PERMISIBLE (GOODMAN MODIFICADO) PARA UN FACTOR DE SERVICIO DE 0,60. RUTA WO TS N2+VAPOR 86400 M3 | 111.3 | 6.3 | 09:50 |  |  | 1 | 1 | 14628 | JAZMIN-BH-2:1
JAZMIN | JAZMIN BH-03 | 2024-06-15 | 1609 | 1541 | 66 | AMPSCOT C-320-256-144a | 144 | 3/3 | 2 | 2.059 | 92 | 84 | 100 | NO VOLANTA | 46.41 | 142.2 | 2330 | 63.4 | AGUA CRUDO 50% | 23.8 | 4292 | 5355 | LIGERO CIERRE TARDIO | LIFTED | 0 | 2.456 | 400 | 1458.7 | 0 | 0 | 0.1 | 0 | 100 | 1187.87 | 0.4 | 0 | NO | 1456 | 1419.74 | NO | 65.1 | POZO CON REDUCCION @ 2,1 SPM, CON BOMBEO ESTABLE. SIN SUMERGENCIA. :LEVE CIERRE TARDIO EN LA TV.ACENTUADO GOLPE DE FLUIDO CON IPG. SV LEVANTADA. SEGUIMIENTO | 52.2 | 1.6 | 09:36 |  |  | 1 | 1 | 14629 | JAZMIN-BH-3:1
JAZMIN | JAZMIN CJ-01 | 2024-06-15 | 1626 | 1543 | 80.5 | KERUI C-320-256-144 | 144 | 3/3 | 2 | 2.936 | 95 | 85 | 40 | VOLANTA DURA | 56.54 | 142.3 | 2188 | 109.5 | EMUL 90% | 25.7 | 3837 | 5621 | OK | OK | 0.1 | 2.103 | 400 | 1495.42 | 25 | 23 | 0.7 | 3 | 92 | 1422.18 | 9.4 | 0.29 | NO | 1522.76 | 1465.65 | NO | 49.8 | POZO EN SEGUIMIENTO @ 2,9 SPM, CON BOMBEO & OPERANDO ESTABLE. LEVE MERMA DE WHT. MEDIANA SUMERGENCIA. ACENTUADO GOLPE DE FLUIDO E IPG. LEVE MANEJO DE SOLIDOS. CARTA MUESTRA UN PUNTUAL DESGASTE EN LA BOMBA EN LA MITAD DE LA CARRERAS. V/V OPERATIVAS. | 59.6 | 2.9 | 08:52 |  |  | 1 | 1 | 14630 | JAZMIN-CJ-1:1
JAZMIN | JAZMIN CJ-03 | 2024-06-15 | 1609.21 | 1526.42 | 62 | KERUI C-320-256-144 | 144 | 3/3 | 2 | 4.027 | 121 | 89 | 40 | 500-2´46" | 43.52 | 142.4 | 2298 | 116.4 | EMUL 90% | 26.3 | 4012 | 5751 | OK | OK | 0 | 2.215 | 400 | 1503.15 | 48 | 39 | 1.3 | 9 | 81 | 1357.24 | 15.3 | 0.73 | NO | 1551.85 | 1533.17 | SI | 37.3 | POZO CON REDUCCION @ 4 SPM, CON BOMBEO ESTABLE. MODERADA SUMERGENCIA. FLUJO DE GAS POR EL ANULAR. :9 MSCFD.ACENTUADO GOLPE DE FLUIDO CON LEVE INTERFERENCIA POR GAS. CARTA MUESTRA UNA LEVE RESTRICCION INCIANDO CARRERA DESCENDENTE. V/V OPERATIVAS. CONT. SEGUIMIENTO | 57.3 | 2.6 | 09:09 |  |  | 1 | 1 | 14631 | JAZMIN-CJ-3:1
JAZMIN | JAZMIN J-01 | 2024-06-15 | 1651.5 | 1481 | 56.8 | AMPSCOT C-320-256-144a | 144 | 3/3 | 2 | 5.625 | 123 | 97 | 120 | NO VOLANTA | 40.01 | 141.9 | 2659 | 148.9 | EMUL 90% | 31.3 | 3661 | 6493 | OK | OK | 0 | 2.021 | 400 | 1445.72 | 215 | 192 | 0.7 | 5 | 88 | 1430.69 | 81 | 0.41 | NO | 1677 | 1601.66 | SI | 71.2 | POZO CON AUMENTO @ 5,6 SPM, CON BOMBEO ESTABLE. MERMA DE NIVEL. BUENA SUMERGENCIA. :ACENTUADO GOLPE DE FLUIDO CON LEVE INTERFERENCIA POR GAS. MANEJO DE SOLIDOS VISIBLE EN LA CARRERA DESCENDENTE. FLUCTUACION ERROR GUIDE - CARRERA ASCENDENTE. V/V OPERATIVAS. SEGUIMIENTO | 87.3 | 5.9 | 11:03 |  |  | 1 | 1 | 14632 | JAZMIN-J-1:1
JAZMIN | JAZMIN J-02 | 2024-06-15 | 1702.5 | 1531 | 80.4 | AMPSCOT C-320-256-144a | 144 | 3/3 | 2 | 1.62 | 92 | 91 | 120 | 160-5´ | 56.78 | 141.6 | 2478 | 60.7 | AGUA CRUDO 50% | 23.7 | 3246 | 5701 | OK | OK | 0 | 2.302 | 400 | 1575.21 | 30 | 30 | 0.4 | 0 | 100 | 1368.56 | 13.5 | 0.1 | NO | 1608.75 | 1504.16 | SI | 52.1 | POZO EN SEGUIMIENTO @ 1,5 SPM, CON BOMBEO ESTABLE. CON DESCENSO DE WHT. BAJA SUMERGENCIA. MODERADO GOLPE DE FLUIDO E IPG. V/V OPERATIVAS. RUTA PARA FLUSHING - 30/07/2024 SE ENTREGA POZO DEFICIENTE CON POSIBLE FUGA DE TUBERIA POR PARTE DE SUBSUELO | 49.6 | 1.3 | 10:35 |  |  | 1 | 1 | 14633 | JAZMIN-J-2:1
JAZMIN | JAZMIN J-03 | 2024-06-15 | 1568.5 | 1442 | 89.4 | AMPSCOT C-320-256-144a | 144 | 3/3 | 2 | 5.07 | 154 | 99 | 100 | 500-42" | 62.9 | 142.1 | 2517 | 211.3 | EMUL 90% | 27.1 | 3548 | 6073 | SL | OK | 0.2 | 2.04 | 800 | 1452.93 | 110 | 110 | 0.5 | 0 | 100 | 1424.44 | 47.1 | 0.04 | NO | 1565.26 | 1554.99 | SI | 48.5 | POZO EN SEGUIMIENTO @ 5,1 SPM, CON BOMBEO OPERANDO & OPERANDO ESTABLE. NIVEL CON MUCHO RUIDO: BUENA SUMERGENCIA. MODERADA IPG. LEVE GP DE BOMBA. ESCURRIMIENTO EN LA TV. CONT. SEGUIMIENTO. NOTA: POZO CON ALTA INTRFERENCIA SE HACE DISPARO CON 800 PSI | 65.9 | 4 | 10:22 |  |  | 1 | 1 | 14634 | JAZMIN-J-3:1
JAZMIN | JAZMIN J-04 | 2024-06-15 | 1648.46 | 1489.93 | 124.7 | AMPSCOT C-320-256-144a | 144 | 3/3 | 2 | 5.941 | 116 | 100 | 120 | 500-2´40" | 87.64 | 142.3 | 2607 | 345.6 | GAS EMUL 80% | 26.3 | 3416 | 3320 | SL | OK | 0 | 2.002 | 400 | 1496.41 | 99 | 91 | 0.4 | 3 | 92 | 1494.91 | 38.9 | 0.27 | NO | 1598.14 | 1573.63 | SI | 59.8 | POZO CON AUMENTO @ 5,9 SPM, CON BOMBEO ESTABLE. MODERADA SUMERGENCIA. MODERADA INTERFERENCIA POR GAS. TV CON ESCURRIMIENTO. | 59.9 | 5.9 | 10:04 |  |  | 1 | 1 | 14635 | JAZMIN-J-4:1
JAZMIN | JAZMIN AG-01 | 2024-06-17 | 2309 | 1372 | 71.6 | LUFKIN C-320-213-120a | 101.538 | 2/3 | 2 | 3.8 | 124 | 123 | 50 | NO VOLANTA | 71.65 | 99.9 | 2125 | 126.8 | EMUL 90% | 27.9 | 3790 | 4900 | OK | SL | 0 | [11 empty] | NO | 1490 | 1390.17 | SI |  | POZO EN SEGUIMIENTO @ 3,8 SPM, CON BOMBEO ESTABLE. MODERADA IPG. LIGERO MANEJO DE SOLIDOS & STUFFING AJUSTADO. SV CON ESCURRIMIENTO. SEGUIMIENTO. NOTA: NO SE HACE ACUSTICO POZO PRESIONADO ALTO APORTE DE GAS . NOTA. NO SE SUMINISTRADO INFORMACION PARA ACTUALIZA EM-BWF | 53.3 | 2.2 | 14:30 |  |  | 0 | 1 | 14636 | JAZMIN-AG-1:1
JAZMIN | JAZMIN AG-05 | 2024-06-17 | 1831 | 1334 | 67.4 | AMPSCOT C-456-256-144 | 144 | 4/4 | 2 | 2.018 | 116 | 113 | 20 | 500-29" | 47.22 | 142.7 | 1751 | 64.1 | EMUL 90% | 21.1 | 3031 | 4737 | OK | OK | 0 | 1.794 | 400 | 1254.31 | 0 | 0 | 2 | 0 | 100 | 1398.34 | 2.4 | 0.12 | NO | 1248 | 1181.99 | NO | 214.4 | POZO CON REDUCCION @ 2,0 SPM, CON BOMBEO ESTABLE. SIN SUMERGENCIA. ACENTUADO GOLPE DE FLUIDO CON LEVE IPG. CARGAS VIBRANTES EN AMBAS CARRERAS- MANEJO DE SOLIDOS. V/V OPERATIVAS. SEGUIMIENTO | 50.6 | 1.3 | 14:13 |  |  | 1 | 1 | 14637 | JAZMIN-AG-5:1
JAZMIN | JAZMIN AP-01 | 2024-06-17 | 1416 | 1186 | 77.6 | LUFKIN M-320-213-120 | 104.046 | 2/3 | 2 | 3.015 | 134 | 109 | 50 | NO VOLANTA | 75.57 | 102.7 | 1806 | 109.2 | EMUL 90% | 26 | 2978 | 5129 | LEVE CIERRE TARDIO | OK | 1.1 | 1.595 | 400 | 1113.51 | 94 | 93 | 2.3 | 1 | 99 | 1396.25 | 41.4 | 0.12 | SI | 1223 | 1156.2 | NO | 114.3 | POZO POST WS CB @ 3 SPM, CON BOMBEO ESTABLE. MODERADA SUMERGENCIA. LEVE CIERRE TARDIO DE LA TV. MODERADA IPG. STUFFIN AJUSTADO. LEVE GOLPE DE BOMBA TV CON ESCURRIMIENTO. SEGUIMIENTO | 43.3 | 1.8 | 13:42 |  |  | 1 | 1 | 14638 | JAZMIN-AP-1:1
JAZMIN | JAZMIN AP-02 | 2024-06-17 | 1525.5 | 1296 | 99.2 | ZIMEC C-456-256-144 | 144 | 4/4 | 2 | 1.842 | 165 | 192 | 50 | NO VOLANTA | 69.71 | 142.4 | 1867 | 85.3 | EMUL 90% | 23 | 3660 | 5064 | LIGERO CIERRE TARDIO | LIGERAMENTE LIFTED | 2 | [11 empty] | SI | 1360 | 1207.92 | NO |  | POZO EN SEGUIMIENTO @ 1,8 SPM, CON ALTO APORTE DE GAS. LIGERO CIERRE TARDIO CON MODERADA INTERFERENCIA POR GAS.LEVE GOLPE DE BOMBA. TV CON ESCURRIMIENTO & SV LEVANTADA. PRUEBA DE VALVULAS SALE UN POCO VOLUBLE DEBIDO AL ESTADO DEL FRENO DE LA UBM. NO SE TOMA REGISTRO ACUSTICO DEBIDO A LA ALTA TEMPERATURA Y PRESION EN EL ANULAR:192 °F NOTA: UBM CONTINUA CON FRENO DISTENDIDO. AVISO SAP: 300527917 CREADO: 16 DE ABRIL 2024 | 48.3 | 1.6 | 13:32 |  |  | 0 | 1 | 14639 | JAZMIN-AP-2:1
JAZMIN | JAZMIN AP-07 | 2024-06-17 | 1879.48 | 1325.97 | 47.2 | LUFKIN C-320-213-120 | 120 | 4/4 | 2 | 4.196 | 134 | 112 | 50 | NO VOLANTA | 39.9 | 118.3 | 2101 | 92.4 | EMUL 90% | 34.2 | 4161 | 5527 | OK | OK | 0 | 1.794 | 400 | 1292.84 | 229 | 194 | 1.8 | 7 | 85 | 1441.29 | 83.4 | 0.9 | NO | 1606 | 1378.27 | NO | 162.6 | POZO CON AUMENTO @ 4,2 SPM, CON BOMBEO ESTABLE. AUMENTO DE GAS EN EL SISTEMA. BUENA SUMERGENCIA. FLUJO DE GAS POR EL ANULAR. :7 MSCFD.ACENTUADA INTERFERENCIA POR GAS. LEVE RESTRICCION INICIANDO CARRERA ASCENDENTE.STUFING AJUSTADO. V/V OPERATIVAS. | 62.1 | 3.3 | 13:14 |  |  | 1 | 1 | 14640 | JAZMIN-AP-7:1
JAZMIN | JAZMIN BK-01 | 2024-06-17 | 1643.14 | 1493.29 | 60.5 | AMPSCOT C-320-256-144a | 129.6 | 2/3 | 2 | 1.509 | 97 | 87 | 20 | NO VOLANTA | 47.68 | 126.9 | 2138 | 42.7 | EMUL 70% | 27 | 3541 | 6041 | OK | OK | 0.2 | 2.24 | 400 | 1585.56 | 0 | 0 | 0.3 | 4 | 90 | 1415.68 | 0.2 | 0.34 | SI | 1547 | 1467.48 | SI | 21.8 | POZO EN SEGUIMIENTO @ 1,5 SPM, CON BOMBEO ESTABLE. SIN SUMERGENCIA. ACENTUADO GOLPE DE FLUIDO E IPG CON STUFFING MUY AJUSTADO. GP DE BOMBA. TV CON ESCURRIMIENTO. | 66.1 | 1.7 | 09:56 |  |  | 1 | 1 | 14641 | JAZMIN-BK-1:1
JAZMIN | JAZMIN BK-02 | 2024-06-17 | 1566 | 1427 | 68.2 | AMPSCOT C-320-256-144a | 129.6 | 2/3 | 2 | 2.034 | 95 | 89 | 20 | NO VOLANTA | 53.17 | 128.2 | 2011 | 64.2 | CRUDO 40% | 21.8 | 3283 | 5159 | OK | OK | 0 | 2.005 | 400 | 1433.59 | 0 | 0 | 1.4 | 0 | 100 | 1430.01 | 1.9 | 0.12 | NO | 1373.11 | 1373.1 | SI | 62.1 | POZO CON REDUCCION @ 2 SPM, CON BOMBEO ESTABLE. SIN SUMERGENCIA. MODERADO GOLPE DE FLUIDO CON IPG. LEVE ELONGACION DE TUBERIA. V/V OPERATIVAS. SEGUIMIENTO | 43.9 | 1 | 08:42 |  |  | 1 | 1 | 14642 | JAZMIN-BK-2:1
JAZMIN | JAZMIN BK-04 | 2024-06-17 | 1653 | 1559 | 66.4 | AMPSCOT C-320-256-144a | 129.6 | 2/3 | 2 | 4.878 | 108 | 93 | 70 | NO VOLANTA | 52.13 | 127.5 | 2323 | 151.2 | EMUL 95% | 30.9 | 3379 | 4971 | PERDIDA DE CARGA | OK | 0.1 | 2.182 | 400 | 1437.65 | 133 | 133 | 1.7 | 0 | 100 | 1317.73 | 58.2 | 0.02 | NO | 1584.14 | 1493.68 | NO | 86.9 | POZO EN SEGUIMIENTO @ 4,9 SPM, CON BOMBEO ESTABLE. CON LIGERO DESCENSO DE WHT & TV CON PERDIDA DE CARGA. BUENA SUMERGENCIA. LIGERO CIERRE TARDIO CON MODERADO GOLPE DE FLUIDO VISCOSO CON FRICCION. E IPG. SEGUIMIENTO POSIBLE BLOQUEO DE V/VS. | 90.2 | 8 | 09:06 |  |  | 1 | 1 | 14643 | JAZMIN-BK-4:1
JAZMIN | JAZMIN BK-05 | 2024-06-17 | 1639.8 | 1472.6 | 75.6 | AMPSCOT C-320-256-144a | 144 | 3/3 | 2 | 4.401 | 111 | 99 | 20 | NO VOLANTA | 52.5 | 144 | 2214 | 153.7 | EMUL 80% | 26.3 | 3509 | 3941 | FUGA | OK | 0.1 | 2.073 | 400 | 1504.47 | 76 | 76 | 1.9 | 0 | 100 | 1451.49 | 34.1 | 0.03 | NO | 1586.49 | 1516.09 | SI | 56.5 | POZO CON BOMBEO DEFICIENTE @ 4,4 SPM, CON BOMBEO DEFICIENTE SOLO APORTA EN UNA SOLA CARRERA. CON DESCENSO DE WHT MODERADA SUMERGENCIA.TV CON DESGASTE CON FUGA. EVALUAR WS. | 54.5 | 5.3 | 09:19 |  |  | 1 | 1 | 14644 | JAZMIN-BK-5:1
JAZMIN | JAZMIN BK-06 | 2024-06-17 | 1665.5 | 1491 | 57.8 | AMPSCOT C-456-256-144 | 144 | 3/3 | 2 | 3.114 | 124 | 104 | 20 | 500-13" | 40.77 | 141.9 | 2406 | 84 | EMUL 90% | 29.3 | 4175 | 6100 | OK | OK | 0 | 2.326 | 400 | 1717.75 | 15 | 15 | 2.1 | 5 | 100 | 1477 | 8.8 | 0.36 | NO | 1733.39 | 1667.05 | SI | 2.6 | POZO CON REDUCCION @ 3,1 SPM, CON BOMBEO ESTABLE. BAJA SUMERGENCIA. ACENTUADO GOLPE DE FLUIDO CON LEVE INTERFERENCIA POR GAS. MANEJO DE SOLIDOS. V/V OPERATIVAS. | 74.2 | 2.5 | 09:36 |  |  | 1 | 1 | 14645 | JAZMIN-BK-6:1
JAZMIN | JAZMIN CQ-03 | 2024-06-17 | 1567.5 | 1492 | 87.7 | AMPSCOT C-320-256-144 | 144 | 4/4 | 2 | 2 | 116 | 108 | 20 | NO VOLANTA | 61.61 | 142.4 | 1976 | 81.5 | AGUA 90% | 23.1 | 3580 | 5021 | OK | OK | 0.1 | 1.781 | 400 | 1266.81 | 118 | 102 | 2.2 | 6 | 86 | 1422.58 | 45.5 | 0.55 | NO | 1396.5 | 1342.01 | SI | 108.5 | POZO CON AUMENTO @ 2.0 SPM, CON BOMBEO ESTABLE. BUENA SUMERGENCIA. FLUJO DE GAS POR EL ANULAR. :6 MSCFD. MODERADO GOLPE DE FLUIDO CON LEVE INTERFERENCIA POR GAS. V/V OPERATIVAS. CONT. SEGUIMIENTO NOTA. NO SE SUMINSTRADO INFORMACION PARA ACTUALIZAR EM-BWF. | 49.9 | 1.9 | 10:54 |  |  | 1 | 1 | 14646 | JAZMIN-CQ-3:1
JAZMIN | JAZMIN I-05 | 2024-06-17 | 1434 | 1197 | 28.7 | AMPSCOT C-320-256-144 | 144 | 4/4 | 2 | 5 | 118 | 100 | 50 | NO VOLANTA | 20.18 | 142.5 | 2299 | 68 | EMUL 80% | 29.2 | 3705 | 6168 | OK | OK | 0.3 | 2.166 | 400 | 1544.33 | 0 | 0 | 2 | 0 | 100 | 1425.97 | 2.6 | 0.03 | NO | 1538.14 | 1507.45 | SI | 2.5 | POZO CON LEVE REDUCCION @ 5 SPM, CON BOMBEO ESTABLE. SIN SUMERGENCIA.MUY SEVERO GOLPE DE FLUIDO CON IPG. /V OPERATIVAS. EVALUAR REDUCCION DE SPM @ 3.5 | 70.9 | 3.3 | 10:11 |  |  | 1 | 1 | 14647 | JAZMIN-I-5:1
JAZMIN | JAZMIN JAZ-1 | 2024-06-17 | 1382 | 1174 | 52.6 | AMPSCOT C-320-256-144 | 129.6 | 3/4 | 2.25 | 4.511 | 145 | 111 | 60 | 500-12" | 41.22 | 127.6 | 2954 | 140 | EMUL 90% | 29.3 | 3917 | 6537 | OK | OK | 0.2 | 2.106 | 400 | 1460.8 | 45 | 45 | 1.9 | 1 | 100 | 1387.27 | 21.3 | 0.11 | NO | 1507.06 | 1504.54 | NO | 2.4 | POZO EN SEGUIMIENTO @ 4,5 SPM, CON BOMBEO DEFICIENTE SOLO APORTA EN UNA SOLA CARRERA. CON RECUPERACION DE WTH. MERMA DE NIVE. MEDIANA SUMERGENCIA. ACENTUADO GP DE FLUIDO CON LEVE INTERFERENCIA POR GAS. FLUCTUACION ARMONICA DE CARGAS. ERROR GUIDE. ALTA FRICCIO POR MANEJO DE SOLIDOS. V/V OPERATIVAS. EVALUAR LEVE REDUCCION DE SPM. | 79.8 | 2.8 | 10:23 |  |  | 1 | 1 | 14648 | JAZMIN-1:1
JAZMIN | JAZMIN S-07 | 2024-06-17 | 1440.5 | 1144 | 70.8 | AMPSCOT C-320-256-144 | 144 | 4/4 | 2 | 2.995 | 110 | 100 | 40 | 100-5´ | 49.61 | 142.8 | 1918 | 98.9 | EMUL 80% | 20.7 | 3085 | 4802 | OK | OK | 0.1 | 1.712 | 400 | 1195.97 | 88 | 88 | 2.3 | 0 | 100 | 1397.16 | 39.6 | 0.01 | NO | 1292 | 1266.02 | SI | 100.7 | POZO CON REDUCCION @ 3 SPM, CON BOMBEO ESTABLE. MODERADA SUMERGENCIA. ACENTUADO GOLPE DE FLUIDO CON LIGERA IPG - CARGAS VIBRANTES. V/V OPERATIVAS. SEGUIMIENTO | 44.5 | 1.9 | 11:25 |  |  | 1 | 1 | 14649 | JAZMIN-S-7:1
JAZMIN | JAZMIN S-08 | 2024-06-17 | 1619.5 | 1242 | 60.1 | AMPSCOT C-320-256-144 | 144 | 4/4 | 2 | 1.542 | 106 | 104 | 60 | NO VOLANTA | 42.3 | 142.2 | 2155 | 43.3 | EMUL 80% | 27.7 | 4317 | 5748 | OK | LIGERAMENTE LIFTED | 0.1 | 2.179 | 400 | 1582.15 | 3 | 3 | 2.3 | 0 | 100 | 1452.18 | 3.9 | 0 | NO | 1585.8 | 1389.13 | SI | 15.4 | POZO EN SEGUIMIENTO @ 1,5 SPM, CON BOMBEO ESTABLE. BAJA SUMERGENCIA. MODERADO GOLPE DE FLUIDO ALTA FRICCION FLUIDO VISCOSO . STUFFING AJUSTADO. SV LIGERAMENTE LEVANTADA. SEGUIMIENTO | 61.7 | 1.7 | 11:43 |  |  | 1 | 1 | 14650 | JAZMIN-S-8:1
JAZMIN | JAZMIN AA-06 | 2024-06-18 | 1753 | 1694 | 139.6 | AMPSCOT C-320-256-144 | 144 | 3/3 | 2 | 1.829 | 141 | 118 | 100 | NO VOLANTA | 97.47 | 143.2 | 2544 | 119.1 | AGUA 100% | 22 | 3966 | 3684 | SL | LIGERAMENTE LIFTED | 0.1 | 0.858 | 400 | 630.2 | 954 | 666 | 2.6 | 18 | 70 | 1469 | 281.4 | 2.33 | NO | 1651.75 | 1579.21 | NO | 313.9 | POZO POST INYECCION @ 1,8 SPM, CON BOMBEO ESTABLE. ALTO BSW. MUY ALTA SUMERGENCIA. FLUJO DE GAS POR EL ANULAR. :18 MSCFD. CARTA LLENA CON LIGERA INTERFERENCIA POR GAS. TV CON ESCURRIMIENTO. SV LEVANTADA. EVALUAR AUMENTO DE SPM. NOTA: GRAPA PEGA CON EL CABEZAL DE LA UNIDAD GENERANDO RUIDO Y DESTABILIZANDO LA CELDA | 31.9 | 1.2 | 13:49 |  |  | 1 | 1 | 14651 | JAZMIN-AA-6:1
JAZMIN | JAZMIN CM-05 | 2024-06-18 | 2174.5 | 1902 | 37.4 | AMPSCOT C-320-256-144a | 144 | 3/3 | 2 | 3.475 | 116 | 114 | 120 | 500-25" | 26.88 | 139 | 3337 | 60.6 | EMUL 90% | 38.8 | 4646 | 8772 | OK | OK | 0.2 | 2.732 | 400 | 1951.02 | 167 | 164 | 0.4 | 1 | 98 | 1428.27 | 69.7 | 0.09 | NO | 2123 | 2082.52 | NO | 92.1 | POZO EN SEGUIMIENTO @ 3,5 SPM, CON BOMBEO ESTABLE. CON DESCENSO DE WHT. NIVEL CON RUIDO & GAS . BUENA SUMERGENCIA. BOMBA CON BAJA ADMISION: SEVERO GOLPE DE FLUIDO E IPG. STUFFING AJUSTADO. V/V OPERATIVAS. EVALUAR REDUCCION DE SPM. SE TOMA ACUSTICO CON UBM EN OFF. NOTA. NO SE SUMINISTRADO INFORMACION PARA ACTUALIZAR EM-BWF. | 98.9 | 4.3 | 14:24 |  |  | 1 | 1 | 14652 | JAZMIN-CM-5:1
JAZMIN | JAZMIN E-01 | 2024-06-19 | 1578.5 | 1192 | 49.5 | AMPSCOT C-320-256-144 | 144 | 4/4 | 2.25 | 2.667 | 112 | 87 | 60 | NO VOLANTA | 34.93 | 141.8 | 2676 | 77.7 | EMUL 90% | 29.4 | 3919 | 5664 | OK | OK | 0.1 | 1.981 | 400 | 1460.99 | 72 | 72 | 11.1 | 0 | 100 | 1475 | 41.7 | 0.2 | NO | 1555.54 | 1353.12 | SI | 49.6 | POZO EN SEGUIMIENTO @ 2,7 SPM, CON BOMBEO ESTABLE. MODERADA SUMERGENCIA.:.CHP ALTO: 11,1 PSI. SEVERO GOLPE DE FLUIDO CON IPG. V/V OPERATIVAS. SEGUIMIENTO & DESPRESURIZAR CSG. SE DEJA POCAS CARTAS CABEZAL DESALINEADO | 75.2 | 3.7 | 10:00 |  |  | 1 | 1 | 14653 | JAZMIN-E-1:1
JAZMIN | JAZMIN E-02 | 2024-06-19 | 1628 | 1266 | 95.4 | AMPSCOT C-320-256-144a | 144 | 3/3 | 2 | 1.287 | 97 | 84 | 40 | 500-45" | 67.01 | 142.4 | 2347 | 57.2 | AGUA 90% | 23.6 | 3041 | 5320 | CIERRE TARDIO | CIERRE TARDIO | 0 | 1.641 | 400 | 1188.05 | 402 | 402 | 0.3 | 0 | 100 | 1447.96 | 168.6 | 0.05 | NO | 1645.42 | 1556.89 | SI | 162 | POZO EN SEGUIMIENTO @ 1,3 SPM, CON BOMBEO ESTABLE. MEJORA FLUJO DE GAS EN EL SISTEMA. ALTA SUMERGENCIA. V/VS CIERRANDO TARDIAMENTE.NOTA.FALTA INFORMACION PARA ACTUALIZAR EM & BWF. | 51.7 | 1.4 | 09:43 |  |  | 1 | 1 | 14654 | JAZMIN-E-2:1
JAZMIN | JAZMIN E-05 | 2024-06-19 | 1415 | 1166 | 113.3 | AMPSCOT C-320-256-144 | 129.6 | 3/4 | 2 | 5.085 | 148 | 95 | 30 | 500-10" | 88.55 | 127.9 | 2114 | 268.7 | AGUA 98% | 27.7 | 3331 | 5478 | SL | OK | 1.6 | 2.206 | 400 | 1534.64 | 0 | 0 | 11.2 | 0 | 100 | 1391.34 | 11.9 | 0.09 | SI | 1503.1 | 1417.71 | SI | 11.9 | POZO EN SEGUIMIENTO @ 5,1 SPM, CON BOMBEO & OPERANDO ESTABLE. SIN SUMERGENCIA. .CHP ALTO: 11,2 PSI. MODERADO GOLPE DE FLUIDO CON IPG. CON ALTA FRICCION EN LA CARRERA ASCENDENTE. V/V OPERATIVAS. CONT. SEGUIMIENTO & DESPRESURIZA CSG. | 73.6 | 6.5 | 10:13 |  |  | 1 | 1 | 14655 | JAZMIN-E-5:1
JAZMIN | JAZMIN E-06 | 2024-06-19 | 1357.5 | 1047 | 125.4 | AMPSCOT C-320-256-144 | 144 | 4/4 | 2 | 6.04 | 146 | 101 | 60 | 500-30" | 87.97 | 142.6 | 2134 | 353.4 | EMUL 95% | 27.2 | 3151 | 5113 | SL | OK | 1.8 | 1.802 | 400 | 1221.04 | 166 | 166 | 11.5 | 0 | 100 | 1355.21 | 81.7 | 0.11 | NO | 1390 | 1373.7 | SI | 68.4 | POZO EN SEGUIMIENTO @ 6 SPM, CON BOMBEO ESTABLE. BUENA SUMERGENCIA. CHP ALTO: 11,5 PSI. MUY LEVE IPG TV CON ESCURRIMIENTO. SEGUIMIENTO & DESPRESURIZAR CSG | 71.3 | 7.6 | 10:47 |  |  | 1 | 1 | 14656 | JAZMIN-E-6:1
JAZMIN | JAZMIN E-07 | 2024-06-19 | 1482.5 | 1117 | 137.9 | AMPSCOT C-320-256-144a | 144 | 3/3 | 2 | 2.013 | 151 | 105 | 40 | NO VOLANTA | 96.64 | 142.7 | 1904 | 129.5 | EMUL 90% | 19.7 | 2723 | 4423 | SL | OK | 1.2 | 1.552 | 400 | 1108.55 | 201 | 201 | 11.4 | 0 | 100 | 1428.55 | 95.6 | 0.13 | NO | 1359.78 | 1253.09 | SI | 139.3 | POZO EN SEGUIMIENTO @ 2 SPM, CON BOMBEO ESTABLE. CON AUMENTO DE WHT & DESCENSO DE THP. BUENA SUMERGENCIA. CHP ALTO: 11,4 PSI. CARTA LLENA CON FRICCION EN LA CARRERA ASCENDENTE. STUFFING AJUSTAD TV CON ESCURRIMIENTO. SEGUIMIENTO & DESPRESURIZAR CSG | 36.1 | 1.6 | 10:59 |  |  | 1 | 1 | 14657 | JAZMIN-E-7:1
JAZMIN | JAZMIN E-08 | 2024-06-19 | 1461 | 1114 | 58.2 | AMPSCOT C-320-256-144 | 129.6 | 3/4 | 2 | 2.839 | 99 | 88 | 60 | NO VOLANTA | 45.29 | 128.5 | 1874 | 77.1 | EMUL 70% | 20.5 | 2917 | 4403 | OK | OK | 0 | 1.717 | 400 | 1210.88 | 42 | 42 | 10.9 | 0 | 100 | 1410.45 | 29.1 | 0.14 | NO | 1261 | 1181.04 | SI | 104.8 | POZO EN SEGUIMIENTO @ 2,8 SPM, CON BOMBEO ESTABLE. CON DESCENSO DE WHT. MODERADA SUMERGENCIA. CHP ALTO: 10,9 PSI. ACENTUADO GOLPE DE FLUIDO CON LEVE IPG. CARTA PRESENTA UNA LEVE RESTRICCION EN LA MITAD DE LA CARRERA ASCENDENTE. STUFFING AJUSTADO. STUFFING AJUSTADO. V/V OPERATIVAS. SEGUIMIENTO & DESPRESURIZAR CSG | 44 | 1.9 | 09:04 |  |  | 1 | 1 | 14658 | JAZMIN-E-8:1
JAZMIN | JAZMIN E-10 | 2024-06-19 | 1436 | 1092 | 78.9 | AMPSCOT C-320-256-144 | 144 | 4/4 | 2 | 3.871 | 107 | 87 | 40 | 60-5´ | 55.47 | 142.2 | 2458 | 142.4 | EMUL 90% | 26.6 | 3771 | 6114 | OK | OK | 0.1 | 2.111 | 400 | 1551.59 | 112 | 112 | 9.8 | 1 | 100 | 1470 | 57.5 | 0.1 | NO | 1667.33 | 1634 | SI | 10.5 | POZO CON LEVE REDUCCION @ 3,9 SPM, CON BOMBEO ESTABLE. CON DESCENSO DE WHT. BUENA SUMERGENCIA. CHP ALTO: 9,8 PSI. MODERADO GOLPE DE FLUIDO V/V OPERATIVAS. SEGUIMIENTO & DESPRESURIZAR CSG | 59.8 | 2.9 | 09:22 |  |  | 1 | 1 | 14659 | JAZMIN-E-10:1
JAZMIN | JAZMIN G-01 | 2024-06-19 | 1404.5 | 1101 | 85.5 | AMPSCOT C-320-256-144 | 144 | 4/4 | 2.25 | 4.036 | 217 | 202 | 20 | NO VOLANTA | 59.51 | 143.6 | 1995 | 203.6 | EMUL 90% | 18 | 2837 | 3795 | PERDIDA DE CARGA | OK | 0 | [11 empty] | SI | 1099.28 | 1063.63 | SI |  | POZO EN SEGUIMIENTO @ 4 SPM, CON BOMBEO ESTABLE. MODERADO GOLPE DE FLUIDO CON LEVE INTERFERENCIA POR GAS LEVE GOLPE DE BOMBA. ALTA FRICCION POR SUCIEDAD EN LA BOMBA. STUFING AJUSTADO. TV CON PERDIDA DE CARGA. NO SE TOMA REGISTRO ACUSTICO DEBIDO A LA ALTA TEMPERATURA Y PRESION EN EL ANULAR:202 °F | 35.2 | 1.8 | 08:48 |  |  | 0 | 1 | 14660 | JAZMIN-G-1:1
JAZMIN | JAZMIN K-01 | 2024-06-19 | 1448 | 1104 | 138.3 | AMPSCOT C-320-256-144 | 144 | 4/4 | 2 | 2.894 | 206 | 107 | 60 | 500-30" | 96.9 | 142.7 | 2525 | 186.7 | EMUL GAS 90% | 22.3 | 4065 | 5331 | SL | OK | 1.1 | 1.131 | 400 | 765.6 | 881 | 881 | 7.7 | 0 | 100 | 1353.85 | 368.3 | 0.04 | NO | 1652.57 | 1645.16 | SI | 285.5 | POZO CON AUMENTO @ 2,9 SPM, CON BOMBEO ESTABLE. ALTA SUMERGENCIA. .CHP ALTO: 7,7 PSI. CARTA LLENA NO CARGA HASTA EL Fo MAX. TV CON ESCURRIMIENTO & PERDIDA DE CARGA. STUFFING AJUSTADO. REESPACIAR & DESPRESURIZAR CSG NOTA: UBM CONTINUA CON FRENO DISTENDIDO. AVISO SAP. 30050341 CREADO 21/01/2024 | 34.6 | 1.6 | 11:38 |  |  | 1 | 1 | 14661 | JAZMIN-K-1:1
JAZMIN | JAZMIN K-02 | 2024-06-19 | 1504.01 | 1263.02 |  | AMPSCOT C-320-256-144 | 144 | 4/4 | 2 | 5 | 201 | 111 | 60 | 500-12" |  |  |  |  | EMUL 90% | [6 empty] | 1.265 | 400 | 927.16 | 562 | 562 | 7.8 | 0 | 100 | 1465.86 | 237.7 | 0.08 | NO | 1620.4 | 1435.97 | SI | 198 | POZO CON AUMENTO @ 5.0 SPM, CON BOMBEO ESTABLE. MERMA DE NIVEL. ALTA SUMERGENCIA. CHP ALTO: 7,8 PSI. DESPRESURIZAR CSG. DESPUES DE QUE SE INGRESA LA CELDA . LA SARTA QUEDA CON EL CABEZAL PEGADA GENERALDO QUE SE ESPACE. NO SE TOMA DINAGRAMA SE COMPROMETE LA CELDA A UN DAÑO. RECALCO ESTO PASA CUANDO SE INGRESA LA CELDA. CAMBIO DE GUAYA - REVISAR PARA TOMAR CON PRT |  |  | 11:51 |  |  | 1 | 0 | 14662 | JAZMIN-K-2:1
JAZMIN | JAZMIN K-03 | 2024-06-19 | 1463.5 | 1138 | 84.3 | AMPSCOT C-320-256-144 | 144 | 4/4 | 2 | 6.228 | 191 | 120 | 60 | 500-19" | 59.1 | 142.6 | 2090 | 244 | EMUL 96% | 24 | 3131 | 4325 | DEFICIENTE | LIFTED | 0.7 | 1.677 | 400 | 1104.98 | 286 | 286 | 7.8 | 0 | 100 | 1317.8 | 101.4 | 0.17 | NO | 1427.67 | 1360.75 | SI | 115.5 | POZO EN SEGUIMIENTO @ 6,2 SPM, CON BOMBEO ESTABLE. MUY ALTA SUMERGENCIA. CHP ALTO: 7,8 PSI. MODERADO GP DE FLUIDO CON IPG. ALTA FRICCION POR MANEJO DE SOLIDOS. TV PRESENTANDO DEFICIENCIA. SEGUIMIENTO & DESPRESURIZAR CSG NOTA. UBM CONTINUA FRENO DESTENSIONADO. SIN AVISO SAP. | 65 | 5.8 | 00:11 |  |  | 1 | 1 | 14663 | JAZMIN-K-3:1
JAZMIN | JAZMIN K-04 | 2024-06-19 | 1446.85 | 1178.7 | 84 | AMPSCOT C-320-256-144 | 129.6 | 3/4 | 2 | 5.373 | 177 | 113 | 60 | 500-14" | 65.97 | 127.4 | 2266 | 208.7 | EMUL 90% | 31.4 | 3405 | 5430 | CIERRE TARDIO | OK | 0.2 | 2.392 | 400 | 1587 | 0 | 0 | 7.7 | 0 | 100 | 1327.47 | 8.5 | 0.24 | NO | 1586 | 1461.04 | SI | 8.4 | POZO CON AUMENTO @ 5,4 SPM, CON BOMBEO ESTABLE. CON AUMENTO DE WHT. SIN SUMERGENCIA..CHP ALTO: 7,7 PSI. LEVE CIERRE TARDIO CON RESTRICCION EN LA CARRERA ASCENDENTE EN DOS PUNTOS CONTINUOS Y STUFFING MUY AJUSTADO. V/V OPERATIVAS. SEGUIMIENTO & DESPRESURIZAR CSG NOTA. SE RELIQUIDA NIVEL POR RECOMENDACION DEL ING. OPTIMIZACION 05/08/2024 | 88.1 | 6 | 01:52 |  |  | 1 | 1 | 14664 | JAZMIN-K-4:1
JAZMIN | JAZMIN K-07 | 2024-06-19 | 1364.62 | 1084.25 |  | AMPSCOT C-320-256-144 | 144 | 4/4 | 2 | 5.4 | 142 | 109 | 40 | NO VOLANTA |  |  |  |  | EMUL 92% | [6 empty] | 2.07 | 400 | 1506.48 | 4 | 4 | 8.1 | 0 | 100 | 1455.53 | 10.5 | 0.27 | NO | 1511.13 | 1455.27 | SI | 8.6 | POZO EN SEGUIMIENTO @ 5.4 SPM, CON BOMBEO ESTABLE. NIVEL CON RUIDO & GAS: BAJA SUMERGENCIA. .CHP ALTO: 8,1 PSI SEGUIMIENTO & DESPRESURIZAR CSG. NO SE TOMA DINAGRAMA EL FRENO SIGUE MUY DESTENSIONADOS. NOTA: UBM con freno muy distendido. AVISO SAP. 300476129 , creado 21/01/2024. |  |  | 02:04 |  |  | 1 | 0 | 14665 | JAZMIN-K-7:1
JAZMIN | JAZMIN AZ-02 | 2024-06-20 | 1766.14 | 1667.28 | 43.8 | AMPSCOT C-320-256-144a | 144 | 3/3 | 2 | 4.7 | 131 | 108 | 70 | 500-3´31" | 30.76 | 142.6 | 2577 | 94.6 | AGUA EMUL 90% | 32.5 | 4907 | 6776 | OK | OK | 0 | 2.273 | 400 | 1682.1 | 61 | 61 | 1 | 0 | 100 | 1480.07 | 27.1 | 0.2 | NO | 1748.88 | 1663.25 | SI | 34.3 | POZO CON REDUCCION @ 4,7 SPM, CON BOMBEO ESTABLE. MEDIANA SUMERGENCIA.:ACENTUADO GOLPE DE FLUIDO CON LEVE IPG. V/V OPERATIVAS. EVALUAR REDUCCION DE SPM. | 80.9 | 4.2 | 13:56 |  |  | 1 | 1 | 14666 | JAZMIN-AZ-2:1
JAZMIN | JAZMIN AZ-04 | 2024-06-20 | 2180.13 | 1912.25 | 138.1 | AMPSCOT C-320-256-144a | 144 | 3/3 | 2 | 1.927 | 125 | 119 | 70 | 500-2´ | 95.5 | 144.6 | 3362 | 124.1 | GAS EMUL 90% | 30.6 | 5233 | 7345 | SL | OK | 2.7 | 1.846 | 400 | 1172.04 | 1123 | 432 | 4.4 | 70 | 31 | 1269.82 | 186.4 | 4.59 | NO | 2308.45 | 2293.34 | NO | 133.1 | POZO POST INYECCION @ 1,9 SPM, CON BOMBEO ESTABLE. MUY ALTA SUMERGENCIA. FLUJO DE GAS POR EL ANULAR. :70 MSCFD.CARTA LLENA CON ALTO FLUJO DE GAS EN EL SISTEMA. TV CON ESCURRIMIENTO: SL. EVALUAR AUMENTO DE SPM. | 46.9 | 2 | 13:32 |  |  | 1 | 1 | 14667 | JAZMIN-AZ-4:1
JAZMIN | JAZMIN CO-01 | 2024-06-20 | 1718 | 1614 | 133.3 | AMPSCOT C-456-256-144a | 144 | 4/4 | 2 | 3.03 | 120 | 107 | 90 | 500-22" | 94.03 | 141.8 | 2628 | 188.5 | GAS AGUA 100% | 32.7 | 3748 | 6163 | OK | OK | 0.5 | 1.709 | 400 | 1260.81 | 428 | 428 | 0.4 | 0 | 100 | 1475.5 | 191 | 0.03 | NO | 1710 | 1645.7 | SI | 194.4 | POZO CON REDUCCION @ 3 SPM, CON BOMBEO ESTABLE. ALTA SUMERGENCIA. CARTA LLENA. V/V CON ESCUERRIMIENTO. EVALUAR AUMENTO DE SPM. | 89 | 6.4 | 13:10 |  |  | 1 | 1 | 14668 | JAZMIN-CO-1:1
JAZMIN | JAZMIN F-05 | 2024-06-20 | 1753.11 | 1583.21 | 105.9 | AMPSCOT C-320-256-144a | 144 | 3/3 | 2 | 4.675 | 110 | 108 | 20 | NO VOLANTA | 74.26 | 142.6 | 2161 | 230.8 | AGUA CRUDO 50% | 27.1 | [5 empty] | 2.227 | 400 | 1540.24 | 44 | 44 | 1 | 0 | 100 | 1383.24 | 20.1 | 0.04 | NO | 1589.04 | 1490.94 | NO | 88.2 | POZO CON AUMENTO @ 4,7 SPM, CON BOMBEO ESTABLE. MODERADA SUMERGENCIA. :MODERADO GOLPE DE FLUIDO CON LEVE IPG. NO SE TOMA PRUEBA DE V/VS UBM CON FRENO DISTENSIONADOS. | 66.2 | 4.6 | 14:23 |  |  | 1 | 1 | 14669 | JAZMIN-F-5:1
JAZMIN | JAZMIN P-01 | 2024-06-20 | 1236.81 | 968.62 | 100 | AMPSCOT C-320-256-144 | 144 | 4/4 | 2 | 2.095 | 105 | 93 | 50 | NO VOLANTA | 69.33 | 144.2 | 2021 | 97.7 | GAS EMUL 90% | 20 | 3365 | 4941 | OK | FUGA | 0 | 1.493 | 400 | 1079.54 | 246 | 220 | 0.9 | 7 | 83 | 1446.14 | 92.3 | 0.83 | NO | 1325.72 | 1325.72 | SI | 55.6 | POZO EN SEGUIMIENTO @ 2,1 SPM, CON BOMBEO ESTABLE. ALTA SUMERGENCIA. FLUJO DE GAS POR EL ANULAR. :7 MSCFD. SV MUESTRA DEFICIENCIA E IPG. EVALUAR POR OPTIMIZACION. RUTA PARA WO TS +CF FONDO ENCONTRADO: 1406 FT fondo encontrado @ 1.406 ft; Punta de tubería @ 1.356 ft; Niplesilla @ 1.320 ft; Fondo del liner @ 1.505 ft; Bolsillo: 50 ft; relleno: 99 ft | 33.7 | 1.2 | 08:39 |  |  | 1 | 1 | 14670 | JAZMIN-P-1:1
JAZMIN | JAZMIN P-02 | 2024-06-20 | 1421.5 | 1039 | 74.9 | AMPSCOT C-320-256-144a | 144 | 3/3 | 2 | 3.991 | 108 | 83 | 50 | NO VOLANTA | 52.21 | 143.5 | 1693 | 139.5 | EMUL 95% | 18.9 | [5 empty] | 1.645 | 400 | 1113.51 | 20 | 20 | 0 | 2 | 96 | 1353.81 | 8.5 | 0.22 | NO | 1139 | 1075.78 | SI | 103.6 | POZO EN SEGUIMIENTO @ 4.0 SPM, CON BOMBEO ESTABLE. MEDIANA SUMERGENCIA.BAJO FLUJO DE GAS EN EL ANULAR:2 MSCFD. MODERADO GOLPE DE FLUIDO CON LEVE INTERFERENCIA POR GAS. FLUCTUACION DE CARGA ERROR GUIDE. MANEJO DE SOLIDOS. NOTA . UBM CONTINUA FRENO DISTENDIDO. & NO SE TOMA PRUEBA DE VALVULAS POR ESTA RAZON | 47.2 | 2.3 | 09:02 |  |  | 1 | 1 | 14671 | JAZMIN-P-2:1
JAZMIN | JAZMIN P-03 | 2024-06-20 | 1361.5 | 1076 | 137.5 | AMPSCOT C-456-256-144a | 144 | 4/4 | 2 | 2.007 | 132 | 101 | 50 | 500-30" | 95.99 | 143.2 | 2159 | 128.7 | EMUL 90% | 23.9 | 3152 | 4901 | SL | OK | 1.3 | [11 empty] | NO | 1541 | 1410.62 | SI |  | POZO CON REDUCCION @ 2 SPM, CON BOMBEO ESTABLE. POZO CON ALTO APORTE DE GAS -ANULAR MUY PRESIONADO. CARTA LLENA CON LEVE NTERFERENCIA POR GAS. TV CON ESCURRIMIENTO. EVALUAR AUMENTO @ 3.5 SPM. NO SE TOMA REGISTRO ACUSTICO ANULAR PRESIONADO CON ALTO APORTE DE GAS. | 47.5 | 2.2 | 09:17 |  |  | 0 | 1 | 14672 | JAZMIN-P-3:1
JAZMIN | JAZMIN P-04 | 2024-06-20 | 1397.5 | 1021 | 47.8 | AMPSCOT C-320-256-144 | 144 | 4/4 | 2 | 1.863 | 109 | 103 | 30 | NO VOLANTA | 33.8 | 141.5 | 2006 | 41.6 | EMUL 88% | 24.4 | 2851 | 5125 | OK | OK | 0 | 1.973 | 400 | 1448.66 | 2 | 2 | 0.5 | 6 | 100 | 1468.48 | 1.5 | 0.57 | NO | 1450.68 | 1346.97 | SI | 0.9 | POZO EN SEGUIMIENTO @ 1,9 SPM, CON BOMBEO & OPERANDO ESTABLE. BAJA SUMERGENCIA. FLUJO DE GAS POR EL ANULAR. :6 MSCFD.MUY SEVERO GOLPE DE FLUIDO CON LEVE INTERFERENCIA POR GAS. STUFFING AJUSTADO. GOLPE AL FINAL DE LA CARRERA ASCENDENTE. V/V OPERATIVAS. CONT. SEGUIMIENTO & MEJORA CON TS. | 56.4 | 1.5 | 09:31 |  |  | 1 | 1 | 14673 | JAZMIN-P-4:1
JAZMIN | JAZMIN S-02 | 2024-06-20 | 1428 | 1129 | 82.2 | AMPSCOT C-320-256-144 | 144 | 4/4 | 2 | 2.951 | 117 | 99 | 60 | 500-40" | 57.46 | 143.1 | 2121 | 113.2 | EMUL 80% | 27.8 | 3374 | 5977 | OK | OK | 0.1 | 1.851 | 400 | 1350.71 | 69 | 63 | 0.7 | 4 | 90 | 1459.44 | 27.1 | 0.37 | NO | 1438.66 | 1359.18 | SI | 23.8 | POZO CON REDUCCION @ 3 SPM, CON BOMBEO ESTABLE. MEDIANA SUMERGENCIA. MODERADO GOLPE DE FLUIDO CON LEVE INTERFERENCIA POR GAS. STUFFING AJUSTADO. V/V OPERATIVAS. SEGUIMIENTO | 69.7 | 3.2 | 10:20 |  |  | 1 | 1 | 14674 | JAZMIN-S-2:1
JAZMIN | JAZMIN S-03 | 2024-06-20 | 1428 | 1136 | 46.1 | AMPSCOT C-320-256-144 | 144 | 4/4 | 2 | 3.502 | 126 | 98 | 60 | 500-30" | 32.56 | 141.7 | 2207 | 75.3 | EMUL 90% | 28.1 | 3483 | 5727 | OK | OK | 0 | 2.066 | 400 | 1533.41 | 17 | 17 | 1 | 13 | 100 | 1484.42 | 8.4 | 1.05 | NO | 1557 | 1417.24 | SI | 1.4 | POZO EN SEGUIMIENTO @ 3,5 SPM, CON BOMBEO ESTABLE. CON DESCENSO DE CONDICIONES DE BOMBEO. BAJA SUMERGENCIA. FLUJO DE GAS POR EL ANULAR. :10 MSCFD. MODERADO GP DE FLUIDO VISCOSO CON ALTA FRICCION CON INTERFERENCIA POR GAS. STUFFING MUY AJUSTADO. V/V OPERATIVAS. EVALUAR LEVE REDUCCION DE SPM. | 68.4 | 3.8 | 09:58 |  |  | 1 | 1 | 14675 | JAZMIN-S-3:1
JAZMIN | JAZMIN S-06 | 2024-06-20 | 1595 | 1250 | 69.6 | AMPSCOT C-320-256-144 | 144 | 4/4 | 2 | 2.956 | 108 | 95 | 60 | NO VOLANTA | 48.8 | 142.7 | 2076 | 98.8 | EMUL 95% | 26.1 | 2700 | 5775 | OK | OK | 0.1 | 2.354 | 400 | 1473.35 | 66 | 61 | 0.5 | 4 | 91 | 1251.78 | 26.5 | 0.29 | NO | 1560 | 1341.58 | NO | 37.2 | POZO CON AUEMNTO @ 3 SPM, CON BOMBEO MUY FLUTUANTE. MEDIANA SUMERGENCIA. GP DE FLUIDO CON ALTA IPG. V/V OPERATIVAS. EVALUAR MINIMIZAR ESPACIAMIENTO. | 72.8 | 4 | 10:35 |  |  | 1 | 1 | 14676 | JAZMIN-S-6:1
JAZMIN | JAZMIN S-10 | 2024-06-20 | 1607.5 | 1242 | 101.1 | AMPSCOT C-320-256-144a | 144 | 3/3 | 2 | 4.455 | 100 | 91 | 60 | MASTER DURA | 70.93 | 142.6 | 2173 | 210.2 | AGUA 90% | 24.5 | 3028 | 5165 | OK | OK | 0 | 2.122 | 400 | 1595.12 | 10 | 10 | 0.4 | 2 | 96 | 1503.42 | 4.8 | 0.16 | NO | 1608.14 | 1394.06 | SI | 4.6 | POZO EN SEGUIMIENTO @ 4,5 SPM, CON BOMBEO ESTABLE. BAJA SUMERGENCIA. MODERADO GOLPE DE FLUIDO CON LEVE INTERFERENCIA POR GAS. MANEJO DE SOLIDOS. V/V OPERATIVAS. CONT. SEGUIMIENTO. | 60 | 4.6 | 10:53 |  |  | 1 | 1 | 14677 | JAZMIN-S-10:1
JAZMIN | JAZMIN X-04 | 2024-06-20 | 2004.5 | 1763 | 10.9 | LUFKIN M-456D-256-144 | 111.851 | 1/3 | 2 | 3.6 | 108 | 100 | 20 | NO VOLANTA | 10 | 108.7 | 2773 | 18.6 | EMUL 90% | 29.4 | 5704 | 7365 | OK | OK | 0 | 2.907 | 400 | 2042.86 | 0 | 0 | 0.3 | 2 | 100 | 1405.48 | 0.9 | 0.13 | NO | 2016.9 | 1923.99 | SI | 0.9 | POZO CON AUMENTO @ 3.7 SPM, CON BOMBEO ESTABLE. DESCENSO DE NIVEL & % EFF BOMBA. SIN UMERGENCIA. MUY SEVERO GOLPE DE FLUIDO E IPG. V/V OPERATIVAS. EVALUAR REDUCCION DE SPM PERENTORIAMENTE @ 2.5 | 48.6 | 1.1 | 11:14 |  |  | 1 | 1 | 14678 | JAZMIN-X-4:1
JAZMIN | JAZMIN X-05 | 2024-06-20 | 2110 | 1892 | 63.2 | AMPSCOT C-320-256-144 | 115.2 | 2/4 | 2 | 1.147 | 104 | 94 | 20 | NO VOLANTA | 56.03 | 112.7 | 2597 | 33.8 | EMUL GAS 65% | 27.1 | 4433 | 6719 | LIGERO CIERRE TARDIO | OK | 0 | 2.257 | 400 | 1648.86 | 231 | 231 | 0.2 | 0 | 100 | 1461.1 | 96.4 | 0.19 | NO | 1919.74 | 1790.56 | SI | 170 | POZO CON REDUCCION @ 1,1 SPM, CON BOMBEO ESTABLE. LEVE DESCENSO DE WHT & AUMENTO DE GAS EN EL SISTEM.. BUENA SUMERGENCIA. LIGERO CIERRE TARDIO CON ACENTUADA IPG. MANEJO DE SOLIDOS. V/V OPERATIVAS. EVALUAR LEVE AUMENTO DE SPM. | 45.4 | 0.8 | 11:25 |  |  | 1 | 1 | 14679 | JAZMIN-X-5:1
JAZMIN | JAZMIN BG-02 | 2024-06-22 | 1903 | 1756 | 38.5 | AMPSCOT C-320-256-144a | 115.2 | 1/3 | 2 | 3.814 | 123 | 104 | 20 | POZO ALTO | 34.24 | 112.6 | 2795 | 68.4 | EMUL 90% | 32.3 | 4664 | 7503 | OK | OK | 0.1 | 2.803 | 400 | 1951.54 | 0 | 0 | 0.9 | 0 | 100 | 1392.47 | 1.6 | 0.15 | NO | 1932.2 | 1932.17 | SI | 1.6 | POZO WO TS @ 3,8 SPM, CON BOMBEO ESTABLE. NO HUBO RECUPERACION DE NIVEL. SIN SUMERGENCIA. :ACENTUADO GOLPE DE FLUIDO CON IPG V/V OPERATIVAS. EVALUAR REDUCCION DE SPM. NOTA: NO HAY CONDICIONES SEGURAS PARA TOMAR PRESION MANOMETRIACA (POZO MUY ALTO) | 69.1 | 2 | 14:14 |  |  | 1 | 1 | 14680 | JAZMIN-BG-2:1
JAZMIN | JAZMIN CR-02 | 2024-06-22 | 1893.94 | 1668.89 | 14.3 | KERUI C-320-256-144 | 144 | 4/4 | 2 | 2.045 | 108 | 99 | 20 | 30-3´ | 10.29 | 138.9 | 2777 | 13.6 | AGUA CRUDO 20% | 36.4 | 4722 | 7363 | OK | OK | 0 | 2.589 | 400 | 1830.21 | 122 | 122 | 0.9 | 1 | 100 | 1413.83 | 52.6 | 0.06 | SI | 1954.12 | 1930.08 | SI | 27.8 | POZO CON AUMENTO @ 2 SPM, CON BOMBEO ESTABLE. BUENA SUMERGENCIA..SEVERO GP DE FLUIDO CON ALTA FRICCION POR FLUIDO VISCOSO. LEVE GOLPE DE BOMBA.EVALUAR PRECALENTAMIENTO. VSD FALLANDO. | 88.6 | 3.1 | 13:33 |  |  | 1 | 1 | 14681 | JAZMIN-CR-2:1
JAZMIN | JAZMIN CR-03 | 2024-06-22 | 1734 | 1413 | 118.1 | KERUI C-320-256-144 | 144 | 4/4 | 2 | 3.947 | 124 | 103 | 20 | 500-11" | 82.9 | 142.4 | 2237 | 217.4 | EMUL 90% | 26.8 | 3586 | 5982 | SL | OK | 2.1 | 1.856 | 400 | 1345.6 | 216 | 171 | 1.4 | 10 | 79 | 1450 | 73.2 | 0.87 | NO | 1570.5 | 1533.08 | SI | 132.9 | POZO EN SEGUIMIENTO @ 3,9 SPM, CON BOMBEO ESTABLE. CON DESCENSO DE WHT. BUENA SUMERGENCIA. FLUJO DE GAS POR EL ANULAR. :10 MSCFD.MODERADO GOLPE DE FLUIDO CON LEVE INTERFERENCIA POR GAS. TV CON ESCURRIMIENTO. CONT. SEGUIMIENTO NOTA. FALTA ACTUALIZAR TALLY VARILLA & TUBERIA. NO SE HA SUMINISTRADO INFORMACION. | 64.5 | 4.1 | 13:55 |  |  | 1 | 1 | 14682 | JAZMIN-CR-3:1
JAZMIN | JAZMIN D-01 | 2024-06-22 | 1692.18 | 1232.37 | 95.7 | KERUI C-320-256-144 | 144 | 4/4 | 2 | 2 | 114 | 98 | 40 | NO VOLANTA | 67.71 | 141.3 | 2676 | 89.2 | GAS EMUL 90% | 29.6 | 4602 | 7457 | LIGERO CIERRE TARDIO | OK | 0.1 | [11 empty] | SI | 1834.95 | 1800.36 | SI |  | POZO EN SEGUIMIENTO @ 2 SPM, CON BOMBEO ESTABLE. MODERADO GOLPE DE FLUIDO CON LEVE INTERFERENCIA POR GAS. V/V OPERATIVAS. NO SE TOMA REGISTRO ACUSTICO VALVULA ANULAR SIN ESPIGA. | 53.5 | 1.9 | 10:57 |  |  | 0 | 1 | 14683 | JAZMIN-D-1:1
JAZMIN | JAZMIN D-02 | 2024-06-22 | 1746 | 1286 | 59.2 | AMPSCOT C-456-256-144a | 124.364 | 2/3 | 2 | 3.422 | 112 | 101 | 40 | 60-5´ | 47.84 | 123.7 | 2711 | 98 | EMUL 90% | 33.2 | 4526 | 6989 | OK | OK | 0.3 | 1.926 | 400 | 1425.77 | 462 | 462 | 10.9 | 0 | 100 | 1480.55 | 203.5 | 0.77 | SI | 1932.88 | 1817.64 | SI | 133 | POZO EN SEGUIMIENTO @ 3,4 SPM, CON BOMBEO ESTABLE. ALTA SUMERGENCIA. CHP ALTO: 10,9 PSI. MODERAGO GP DE FLUIDO CON RESTRICCION EN LA CARRERA DESCENDENTE. V/V OPERATIVAS. SEGUIMIENTO & DESPRESURIZAR CSG | 88.4 | 4.1 | 12:26 |  |  | 1 | 1 | 14684 | JAZMIN-D-2:1
JAZMIN | JAZMIN D-03 | 2024-06-22 | 1672.5 | 1235 | 136.9 | LUFKIN C-456-256-144a | 144 | 3/3 | 2 | 4.905 | 151 | 121 | 40 | NO VOLANTA | 96.5 | 141.8 | 2836 | 313.1 | EMUL 90% | 29.4 | 4113 | 5470 | LEVE CIERRE TARDIO & SL | OK | 2.1 | 1.909 | 400 | 1370.47 | 538 | 500 | 1.2 | 5 | 87 | 1435.79 | 207.2 | 0.48 | NO | 1929.43 | 1901.68 | SI | 105.8 | POZO CON AUMENTO @ 4,9 SPM, CON BOMBEO ESTABLE. NIVEL CON ALTO RUIDO & GAS: ALTA SUMERGENCIA. LIGERO CIERRE TARDO & LIGERA IPG. TV CON ESCURRIMIENTO: SL. | 62.1 | 6.1 | 12:40 |  |  | 1 | 1 | 14685 | JAZMIN-D-3:1
JAZMIN | JAZMIN D-06 | 2024-06-22 | 1774.5 | 1299 | 67.5 | LUFKIN C-456-256-144a | 144 | 3/3 | 2 | 4.176 | 120 | 101 | 40 | NO VOLANTA | 47.55 | 142.1 | 2601 | 131.6 | EMUL AGUA 80% | 31.1 | 4139 | 6778 | SL | OK | 2.7 | 1.953 | 400 | 1382.54 | 420 | 420 | 11 | 0 | 100 | 1415.81 | 186.8 | 0.53 | NO | 1841.9 | 1741.38 | SI | 161.3 | POZO CON AUMENTO @ 4,2 SPM, CON BOMBEO ESTABLE. ALTA SUMERGENCIA.CHP ALTO: 11 PSI. ACENTUADA IPG CON FRICCION EN LA CARRERA DESCENDENTE. TV CON ESCURRIMIENTO: SL. SEGUIMIENTO & DESPRESURIZAR CSG | 73 | 4.7 | 12:58 |  |  | 1 | 1 | 14686 | JAZMIN-D-6:1
JAZMIN | JAZMIN D-08 | 2024-06-22 | 1811.5 | 1333 | 120.9 | LUFKIN M-456D-256-144 | 144 | 3/3 | 2 | 2.486 | 143 | 111 | 40 | VOLANTA DURA | 86.43 | 139.9 | 2936 | 141.6 | AGUA 80% | 34.2 | 5128 | 5078 | PERDIDA DE CARGA | LIFTED | 0.8 | 2.448 | 400 | 1728.83 | 343 | 343 | 9.3 | 0 | 100 | 1412.44 | 152.7 | 0.06 | NO | 2105.9 | 1978.33 | SI | 41.8 | POZO EN SEGUIMIENTO @ 2,5 SPM, CON BOMBEO ESTABLE. MUY ALTA SUMERGENCIA. .CHP ALTO: 9,3 PSI. MODERADA IPG. MANEJO DE SOLIDOS. TV CON ESCURRIMIENTO: SL. SEGUIMIENTO & DESPRESURIZAR CSG | 82 | 4 | 13:12 |  |  | 1 | 1 | 14687 | JAZMIN-D-8:1
JAZMIN | JAZMIN G-02 | 2024-06-22 | 1473 | 1148 | 103.3 | AMPSCOT C-320-256-144 | 144 | 4/4 | 2 | 1.881 | 123 | 84 | 20 | NO VOLANTA | 72.17 | 143.1 | 1488 | 90.8 | EMUL 90% | 17 | [5 empty] | 1.435 | 400 | 1001.11 | 60 | 60 | 9.2 | 0 | 100 | 1395.28 | 34.8 | 0.09 | NO | 1075.03 | 1003.67 | SI | 179 | POZO EN SEGUIMIENTO @ 1,9 SPM, CON BOMBEO ESTABLE. CON MEJORA DE FLUJO DE GAS. MODERADA SUMERGENCIA..CHP ALTO: 9,2 PSI. MODERADO GP DE FLUIDO CON LEVE IPG. V/V OPERATIVAS. SEGUIMIENTO & DESPRESURIZAR CSG. NOTA.UBM CON FRENO DESAJUSTADO. | 32.1 | 1.1 | 08:36 |  |  | 1 | 1 | 14688 | JAZMIN-G-2:1
JAZMIN | JAZMIN G-03 | 2024-06-22 | 1403.5 | 1160 | 139.6 | AMPSCOT C-320-256-144 | 144 | 3/3 | 2 | 3.383 | 101 | 84 | 50 | NO VOLANTA | 97.65 | 143 | 2176 | 219.9 | EMUL 90% | 23.4 | [5 empty] | 1.584 | 400 | 1074.22 | 405 | 405 | 12 | 0 | 100 | 1356.34 | 179.5 | 1.52 | NO | 1552.3 | 1431.22 | SI | 128 | POZO POST WO TS @ 3,4 SPM, CON BOMBEO ESTABLE. MUY ALTA SUMERGENCIA. CHP ALTO: 12 PSI. CARTA LLENA. SEGUIMIENTO & DESPRESURIZAR CSG NOTA. NO SE HACE PRUEBA DE VALVULAS POR EL FRENO DESTENSIONADO. | 46.4 | 2.8 | 08:51 |  |  | 1 | 1 | 14689 | JAZMIN-G-3:1
JAZMIN | JAZMIN G-04 | 2024-06-22 | 1475.4 | 1131.8 | 139.1 | AMPSCOT C-640-305-168 | 168 | 4/4 | 2 | 2.74 | 186 | 109 | 20 | 500-1´20" | 84.01 | 165.5 | 1461 | 177.7 | EMUL 90% | 27.4 | 3384 | 3665 | OK | LIFTED | 0.1 | 1.488 | 400 | 1064.93 | 16 | 16 |  | 0 | 100 | 1431.36 | 238.5 | 1.74 | NO | 1085.98 | 984.69 | SI | 376.7 | POZO POST WO TS @ 2,7 SPM, CON BOMBEO ESTABLE. :POZO CON MUCHA PRESION DE H2S NO SE LOGRA HACER EL ACUSTICO. CARTA LLENA CON FUERTE GP EN LA CARRERA ASCENDENTE REFLEJADA EN CARTA & CASRGAS SV MUY LEVANTADA. ENVIAR REVISAR GP. | 82 | 1.7 | 09:05 |  |  | 1 | 1 | 14690 | JAZMIN-G-4:1
JAZMIN | JAZMIN G-06 | 2024-06-22 | 1346.5 | 1022 | 76 | AMPSCOT C-320-256-144 | 144 | 4/4 | 2.25 | 2.908 | 130 | 89 | 50 | NO VOLANTA | 53.02 | 143.4 | 2482 | 133.9 | EMUL 90% | 24.3 | [5 empty] | 1.785 | 400 | 1255.3 | 14 | 13 | 9.6 | 2 | 95 | 1406.5 | 15.7 | 0.26 | NO | 1269.4 | 1269.38 | SI | 49.3 | POZO EN SEGUIMIENTO @ 2,9 SPM, CON BOMBEO ESTABLE.BAJA SUMERGENCIA..CHP ALTO: 9,6 PSI. GOLPE DE FLUIDO CON LEVE INTERFERENCIA POR GAS. V/V OPERATIVAS. SEGUIMIENTO & DESPRESURIZAR CSG. NOTA. FRENOS DESTENSIONADOS NO SE TOMA V/V | 51.5 | 2.1 | 09:31 |  |  | 1 | 1 | 14691 | JAZMIN-G-6:1
JAZMIN | JAZMIN G-07 | 2024-06-22 | 1444.5 | 1175 | 55.4 | AMPSCOT C-320-256-144 | 129.6 | 3/4 | 2 | 4.128 | 123 | 89 | 20 | 500-25" | 43.16 | 128.3 | 2014 | 106.6 | EMUL 90% | 26.5 | 3736 | 5004 | OK | LIFTED | 0 | 2.544 | 400 | 1581.81 | 0 | 0 | 10.3 | 0 | 100 | 1243.56 | 11.2 | 0.12 | NO | 1568.5 | 1377.83 | SI | 11.1 | POZO CON AUMENTO @ 4,1 SPM, CON BOMBEO ESTABLE. SIN SUMERGENCIA.CHP ALTO: 10,3 PSI. ACENTUADO GOLPE DE FLUIDO CON IPG. SV LEVANTADA. EVALUAR REDUCCION DE SPM. & DESPRESURIZAR CSG | 69.5 | 3.8 | 09:42 |  |  | 1 | 1 | 14692 | JAZMIN-G-7:1
JAZMIN | JAZMIN G-08 | 2024-06-22 | 1401.86 | 1153.72 | 133.5 | AMPSCOT C-320-256-144 | 144 | 4/4 | 2 | 3.564 | 130 | 98 | 20 | NO VOLANTA | 93.49 | 142.8 | 1732 | 222 | EMUL 90% | 24.9 | 2843 | 2750 | OK | LIFTED | 0 | 1.656 | 400 | 1104.39 | 124 | 124 | 3.3 | 0 | 100 | 1333.8 | 55.1 | 0.17 | NO | 1238.62 | 1175.67 | SI | 124.5 | POZO CON REDUCCION 3,6 SPM, CON BOMBEO ESTABLE.CON RECUPERACION DE WHT & MERMA DE THP. BUENA SUMERGENCIA. LEVE GOLPE DE FLUIDO CON STUFFING MUY AJUSTADO. V/V OPERATIVAS. CONT. SEGUIMIENTO NOTA. UBM CON FRENO DESTENDIDOS | 58 | 4.5 | 10:00 |  |  | 1 | 1 | 14693 | JAZMIN-G-8:1
JAZMIN | JAZMIN K-08 | 2024-06-22 | 1506.5 | 1181 |  | AMPSCOT C-320-256-144 | 144 | 4/4 | 2 | 3.8 | 260 | 155 | 40 | NO VOLANTA |  |  |  |  | EMUL 90% | [6 empty] | 1.122 | 400 | 813.45 | 616 | 616 | 4.5 | 0 | 100 | 1450 | 253.4 | 0.02 | NO | 1546.34 | 1401.1 | SI | 240.3 | POZO EN SEGUIMIENTO @ 3.8 SPM, CON BOMBEO ESTABLE. MUY ALTA SUMERGENCIA. NOTA NO SE HACE DINAGRAMA POZO FLOTA DESPUES DE LA TERCERA CARRERA. COMPROMETE LA INTEGRIDAD DE LA CELDA HT. |  |  | 10:35 |  |  | 1 | 0 | 14694 | JAZMIN-K-8:1
JAZMIN | JAZMIN AF-02 | 2024-06-24 | 1655.35 | 1482.7 | 58.9 | AMPSCOT C-320-256-144a | 144 | 3/3 | 2.25 | 1.515 | 113 | 106 | 20 | 500-1´ | 41.87 | 140.7 | 3041 | 52.7 | EMUL 90% | 32.7 | 4017 | 7142 | OK | OK | 0.1 | 2.491 | 400 | 1678.59 | 38 | 38 | 0.6 | 0 | 100 | 1347.72 | 17.1 | 0 | NO | 1719.03 | 1647.46 | SI | 1.2 | POZO CON REDUCCION @ 1,5 SPM, CON BOMBEO ESTABLE. MEDIANA SUMERGENCIA. .ACENTUADO GOLPE DE FLUIDO CON LEVE IPG. STUFFING AJUSTADO. V/V OPERATIVAS. SEGUIMIENTO | 78.2 | 1.8 | 16:03 |  |  | 1 | 1 | 14695 | JAZMIN-AF-2:1
JAZMIN | JAZMIN AK-04B | 2024-06-24 | 2111.5 | 1897 | 45.4 | AMPSCOT C-456-305-144 | 144 | 4/4 | 2 | 5.422 | 147 | 123 | 40 | 500-2´15" | 32.24 | 140.7 | 3072 | 114.7 | EMUL 90% | 33.1 | 4944 | 8301 | OK | OK | 0.4 | 2.878 | 400 | 1904.26 | 251 | 251 | 1.1 | 0 | 100 | 1323.32 | 106.9 | 0.01 | NO | 2162.3 | 2124.23 | SI | 86.2 | POZO POST INYECCION@ 5,4 SPM, CON BOMBEO ESTABLE. ALTA SUMERGENCIA.ACEBNTUADA IPG CON FLUCTUACION ERROR GUIDE. V/V OPERATIVAS. EVALUAR LEVE REDUCCION DE SPM. | 100.4 | 4.3 | 15:38 |  |  | 1 | 1 | 14696 | JAZMIN-AK-4:1
JAZMIN | JAZMIN BJ-02 | 2024-06-24 | 1993 | 1722 | 128.6 | AMPSCOT C-320-256-144a | 129.6 | 2/3 | 2 | 3.888 | 106 | 92 | 80 | BOMBEO DEFICIENTE | 99.09 | 129.8 | 3027 | 233.2 | GAS CRUDO 20% | 22.4 | 4622 | 4772 | PERDIDA DE CARGA | LIGERAMENTE LIFTED | 0 | 2.436 | 400 | 1700.7 | 357 | 357 | 0.5 | 0 | 100 | 1396.3 | 150.5 | 0 | NO | 2092.92 | 1957.59 | NO | 112.5 | POZO CON REDUCCION @ 3,9 SPM, CON BOMBEO DEFICIENTE.. ALTA SUMERGENCIA. BOMBA BLOQUEANDOSE LAS VALVULAS. REESPACIAR. RUTA WO TS. +CF. 06/07/2024 | 26.9 | 1.9 | 09:54 |  |  | 1 | 1 | 14697 | JAZMIN-BJ-2:1
JAZMIN | JAZMIN BJ-04 | 2024-06-24 | 1669 | 1523 | 12.4 | AMPSCOT C-320-256-144a | 144 | 3/3 | 2 | 1.589 | 95 | 86 | 80 | NO VOLANTA | 8.68 | 142.8 | 2235 | 9.2 | AGUA EMUL 80% | 25.4 | 4654 | 5888 | OK | LIFTED | 0.4 | 2.017 | 400 | 1437.39 | 29 | 27 | 0.2 | 3 | 92 | 1425.27 | 11.3 | 0.26 | NO | 1469.24 | 1391.42 | SI | 88.4 | POZO EN SEGUIMIENTO @ 1,6 SPM, CON BOMBEO ESTABLE. CON LIGERA RECUPERACION DE NIVEL. BAJA SUMERGENCIA. MUY SEVERO GOLPE DE FLUIDO CON LEVE INTERFERENCIA POR GAS. SV LEVANTADA. SEGUIMIENTO & MEJORA CON TS. | 55.1 | 1.2 | 09:39 |  |  | 1 | 1 | 14698 | JAZMIN-BJ-4:1
JAZMIN | JAZMIN BJ-05 | 2024-06-24 | 1792 | 1579 | 57.2 | KERUI C-320-256-144 | 129.6 | 4/4 | 2 | 4.444 | 121 | 97 | 80 | 500-25" | 44.91 | 127.3 | 2647 | 118.5 | EMUL 95% | 41.2 | 14725 | 14941 | LEVE CIERRE TARDIO | OK | 0 | 2.597 | 400 | 1882.37 | 5 | 5 | 9.6 | 0 | 100 | 1449.65 | 12.5 | 0.52 | SI | 1888.7 | 1691.06 | NO | 10.4 | POZO EN SEGUIMIENTO @ 4,4 SPM, CON BOMBEO ESTABLE. CON CAIDA DE NIVEL. BAJA SUMERGENCIA. CHP ALTO: 9,6 PSI. ACENTUADO GOLPE DE FLUIDO CON LEVE IPG. V/V OPERATIVAS. CON FUERTE GP DE BOMBA DINAGRAMA TOMA CON PRTE: HAY CONDICIONES SEGURAS PARA INSTALAR LA CELDA, LA GRAPA DEL CARRIER BAR PEGA MUY FUERTE EN EL CABEZOTE DE LA UNIDAD Y PUEDE EXPULSAR LA CELDA. DESPRESURIZAR CSG | 99 | 4.1 | 09:22 | PRT |  | 1 | 1 | 14699 | JAZMIN-BJ-5:1
JAZMIN | JAZMIN H-01 | 2024-06-24 | 1562 | 1375 | 90.5 | AMPSCOT C-456-256-144 | 144 | 4/4 | 2 | 3.333 | 115 | 113 | 50 | NO VOLANTA | 63.68 | 142.2 | 2347 | 141 | EMUL 90% | 30.4 | 2751 | 6361 | LL | OK | 0.4 | 2.011 | 400 | 1421.58 | 145 | 136 | 1 | 3 | 93 | 1413.81 | 58 | 0.25 | NO | 1572.26 | 1539.57 | SI | 53.9 | POZO EN SEGUIMENTO @ 3,4 SPM, CON BOMBEO & OPERANDO ESTABLE. NIVEL CON RUIDO Y GAS, BUENA SUMERGENCIA.DINAGRAMA TOMADO CON PRT: MODERADA IPG. CARTA MUESTRA UN PUNTUAL DESGASTE. TV CON LIGERO DESGASTE. NO HAY CONDICIONES SEGURAS PARA INSTALAR LA CELDA HT, LA GRAPA DEL CARRIER BAR PEGA MUY FUERTE EN EL CABEZOTE DE LA UNIDAD Y PUEDE EXPULSAR LA CELDA HT | 65.1 | 4 | 15:19 | PRT |  | 1 | 1 | 14700 | JAZMIN-H-1:1
JAZMIN | JAZMIN I-01 | 2024-06-24 | 1638 | 1284 | 81.9 | AMPSCOT C-320-256-144 | 129.6 | 3/4 | 2 | 3.838 | 142 | 118 | 50 | NO VOLANTA | 64.01 | 127.9 | 2057 | 146.5 | EMUL 90% | 23.3 | 3389 | 5477 | OK | OK | 0 | 1.841 | 400 | 1336.94 | 159 | 157 | 1 | 1 | 99 | 1452.41 | 66.8 | 0.15 | NO | 1547.6 | 1334.1 | SI | 97.8 | POZO CON REDUCCION @ 3,8 SPM, CON BOMBEO ESTABLE. BUENA SUMERGENCIA. MODERADA IPG. MANEJO DE SOLIDOS. STUFFING AJUSTADO. V/V OPERATIVAS. SEGUIMIENTO | 57.5 | 3 | 14:47 |  |  | 1 | 1 | 14701 | JAZMIN-I-1:1
JAZMIN | JAZMIN L-02 | 2024-06-24 | 1598.5 | 1581 | 42.3 | AMPSCOT C-320-256-144 | 144 | 3/3 | 2 | 1.761 | 95 | 89 | 100 | NO VOLANTA | 29.4 | 144 | 2263 | 34.8 | AGUA CRUDO 50% | 24.8 | 3445 | 5692 | OK | OK | 0 | 2.113 | 400 | 1471.83 | 0 | 0 | 0.6 | 0 | 100 | 1393.12 | 1 | 0.03 | SI | 1462 | 1392.79 | NO | 53.9 | POZO FRIO EN SEGUIMIENTO @ 1,8 SPM, CON BOMBEO ESTABLE. CON DESCENSO DE WTH. SIN SUMERGENCIA. MUY SEVERO GOLPE DE FLUIDO CON IPG. V/V OPERATIVAS. SEGUIMIENTO & MEJORA CON TS. | 47.5 | 1.2 | 11:57 |  |  | 1 | 1 | 14702 | JAZMIN-L-2:1
JAZMIN | JAZMIN L-03 | 2024-06-24 | 1533.5 | 1396 | 58.2 | AMPSCOT C-320-256-144a | 144 | 3/3 | 2 | 1.954 | 91 | 87 | 80 | NO VOLANTA | 40.93 | 142.2 | 2233 | 53.1 | CRUDO 20% | 24.9 | 3358 | 5760 | OK | OK | 0.1 | 2.056 | 700 | 1428.89 | 18 | 18 | 0.3 | 0 | 100 | 1389.97 | 8.3 | 0 | NO | 1447.16 | 1433.39 | SI | 46.8 | POZO CON EN SEGUIIMIENTO@ 2,0 SPM, CON BOMBEO ESTABLE. CON DESCENSO DE WHT & MERMA DE NIVEL. MEDIANA SUMERGENCIA. ACENTUADO GOLPE DE FLUIDO CON LEVE INTERFERENCIA POR GAS. FRICCION POR FLUIDO VISCOSO. V/V OPERATIVAS. CONT. SEGUIMIENTO. NOTA SE HACE DISPARO CON 700 PSI | 53.6 | 1.7 | 11:35 |  |  | 1 | 1 | 14703 | JAZMIN-L-3:1
JAZMIN | JAZMIN L-04 | 2024-06-24 | 1590.5 | 1456 | 100.4 | AMPSCOT C-320-256-144a | 144 | 3/3 | 2 | 1.287 | 91 | 87 | 80 | NO VOLANTA | 70.31 | 142.9 | 2335 | 119.3 | EMUL 90% | 28.8 | 3469 | 6220 | SL | OK | 3 | 2.056 | 400 | 1487.97 | 31 | 29 | 0.2 | 2 | 94 | 1447.44 | 12.6 | 0.2 | SI | 1521 | 1471.98 | NO | 41 | POZO EN SEGUIMIENTO @ 2,5 SPM, CON BOMBEO & OPERANDO ESTABLE. MODERADA SUMERGENCIA. ACENTUADO GOLPE DE FLUIDO CON FRICCION POR FLUIDO VISCOSOS. TV CON ESCURRIMIENTO. CONT. SEGUIMIENTO | 75.8 | 3.6 | 10:19 |  |  | 1 | 1 | 14704 | JAZMIN-L-4:1
JAZMIN | JAZMIN N-05 | 2024-06-24 | 1455.5 | 1169 | 93.6 | AMPSCOT C-320-256-144 | 129.6 | 3/4 | 2 | 2.857 | 109 | 104 | 70 | 100-5´ | 72.49 | 129.2 | 2011 | 122.6 | GAS CRUDO 70% | 30.6 | 2837 | 5606 | CIERRE TARDIO & SL | OK | 1.7 | 1.76 | 400 | 1269.96 | 121 | 115 | 1.1 | 2 | 95 | 1443.14 | 49.5 | 0.22 | NO | 1425.8 | 1263.99 | SI | 59.5 | POZO EN SEGUIMIENTO @ 2,9 SPM, CON BOMBEO ESTABLE. BUENA SUMERGENCIA. BOMBA CON DEFICIENCIA: CON CIERRE TARDIO E IPG. STUFFING MUY AJUSTADO. ALTA FRICCION. TV CON ESCURRIMIENTO. | 82.5 | 4.8 | 13:39 |  |  | 1 | 1 | 14705 | JAZMIN-N-5:1
JAZMIN | JAZMIN N-08 | 2024-06-24 | 1653.5 | 1306 |  | AMPSCOT C-320-256-144 | 115.2 | 2/4 | 2 | 3.6 | 110 | 109 | 60 | NO VOLANTA |  |  |  |  | EMUL 90% | [6 empty] | 2.121 | 400 | 1593 | 18 | 17 | 1 | 3 | 93 | 1502.12 | 8.4 | 0.22 | SI | 1616 | 1412.95 | SI | 21.1 | POZO CON LEVE REDUCCION @ 3,6 SPM, MANTIENE NIVEL. MEDIANA SUMERGENCIA. NO SE TOMA DINAGRMA POR LA CONDICION DEL FRENO DEL POZO. NOTA. UBM CONTINUA SIN FRENO. NOVEDAD SIN AVISO |  |  | 13:59 |  |  | 1 | 0 | 14706 | JAZMIN-N-8:1
JAZMIN | JAZMIN N-09 | 2024-06-24 | 1450 | 1160 | 110.2 | AMPSCOT C-320-256-144 | 129.6 | 3/4 | 2.25 | 6.338 | 104 | 101 | 60 | NO VOLANTA | 85 | 129.7 | 2667 | 412.3 | EMUL 90% | 30.8 | 3652 | 3828 | CON DESGASTE / FUGA | OK | 0.1 | 1.628 | 400 | 1172.95 | 197 | 197 | 0.8 | 0 | 100 | 1440.97 | 83.8 | 0.05 | NO | 1378.7 | 1345.27 | NO | 115 | POZO CON AUMENTO @ 6,3 SPM, CON BOMBEO ESTABLE. LEVE DESCENSO DE NIVEL. TV CON DEFICIENCIA DESGASTE CON FUGA. NOTA. UBM CON FRENO DESTENSIONADOS. RUTA PARA CBS 24/07/2024 | 70.4 | 8.4 | 14:04 |  |  | 1 | 1 | 14707 | JAZMIN-N-9:1
JAZMIN | JAZMIN N-10 | 2024-06-24 | 1624.5 | 1317 | 61.5 | AMPSCOT C-320-256-144 | 129.6 | 3/4 | 2 | 4.1 | 129 | 111 | 60 | 500-1´50" | 48.26 | 127.4 | 2270 | 117.6 | GAS EMUL 90% | 33 | 4417 | 8021 | PRT | PRT | 0.4 | 2.029 | 400 | 1481.29 | 143 | 131 | 1 | 5 | 89 | 1460.11 | 55.8 | 0.38 | SI | 1668.49 | 1470.55 | NO | 41.8 | POZO CON REDUCCION @ 4.1SPM, CON BOMBEO ESTABLE. DESCENSO DE NIVEL. BUENA SUMERGENCIA. FLUJO DE GAS EN EL ANULAR:5 MSCFD. DINAGRAMA TOMADO CON PRT. MODERADA INTERFERENCIA POR GAS. CARTA MUESTRA UNA PERDIDA DE CARGA EN LA MITAD DE LA CARRERA ASCENDENTE NOTA: SE TOMA DINAGRAMA CON PRT. GRAPA PEGA CON EL CABEZAL EXPONIENDO A UN DAÑO A LA CELDA - CEDE ESPACIO EN LA GUAYA. | 80.2 | 5.2 | 14:14 | PRT |  | 1 | 1 | 14708 | JAZMIN-N-10:1
JAZMIN | JAZMIN O-01 | 2024-06-24 | 1704 | 1540 | 71.3 | AMPSCOT C-320-256-144a | 144 | 3/3 | 2 | 2.387 | 99 | 85 | 40 | NO VOLANTA | 49.44 | 144.2 | 2332 | 79.4 | GAS AGUA 100% | 20.1 | 2983 | 4132 | PERDIDA DE CARGA | OK | 0.3 | 2.145 | 400 | 1324.06 | 292 | 292 | 14.5 | 0 | 100 | 1234.56 | 137.5 | 2.81 | NO | 1645.73 | 1548.63 | NO | 161.3 | POZO EN SEGUIMIENTO @ 2,4 SPM, CON BOMBEO DEFICIENTE,APORTA AGUA EN LA CARRERA ASCENDENTE. ALTA SUMERGENCIA. CHP ALTO: 14,5 PSI. BLOQUEANDOSE POR GAS. REESPACIAR. | 41 | 2.3 | 08:51 |  |  | 1 | 1 | 14709 | JAZMIN-O-1:1
JAZMIN | JAZMIN O-02 | 2024-06-24 | 1627.5 | 1510 | 67.4 | AMPSCOT C-320-256-144 | 144 | 3/3 | 2 | 5.882 | 130 | 99 | 120 | 500-4´ | 47.56 | 141.6 | 2615 | 187.9 | EMUL 80% | 30.4 | 3302 | 5399 | OK | OK | 0 | 2.172 | 400 | 1566.85 | 56 | 56 | 2.9 | 0 | 100 | 1442.77 | 26.9 | 0.67 | NO | 1625.42 | 1580.05 | NO | 27.8 | POZO CON AUMENTO @ 5,9 SPM, CON BOMBEO ESTABLE. CON DESCENSO DE WHT & NIVEL. MODERADA SUMERGENCIA. ACENTUADO GOLPE DE FLUIDO CON IPG. CARTA CON RESTRICCION FINALIZANDO LA CARRERA ASCENDENTE & STUFFING AJUSTADO. V/V OPERATIVAS. EVALUAR REDUCCION DE SPM. | 80.1 | 6.1 | 08:37 |  |  | 1 | 1 | 14710 | JAZMIN-O-2:1
JAZMIN | JAZMIN O-04 | 2024-06-24 | 2249 | 2073 | 115.2 | AMPSCOT C-320-256-144a | 129.6 | 2/3 | 2.25 | 3.991 | 95 | 84 | 120 | NO VOLANTA | 93.29 | 123.5 | 4486 | 271.5 | GAS AGUA 95% | 39.6 | 7998 | 8571 | OK | MUY LEVANTADA | 0 | 3.04 | 400 | 2239.68 | 52 | 52 | 0.2 | 0 | 100 | 1473.47 | 22.1 | 0.01 | FUERTE | 2294.12 | 2221.6 | SI | 4.1 | POZO EN SEGUIMIENTO @ 4 SPM, CON BOMBEO ESTABLE. BAJA SUMERGENCIA.CARTA INFLUENCIADA POR EL TRABAJO ANORMAL DE LA SV- SV LEVANTADA. ELONGACION-MVTO DE TUBERIA. FUERTE GP DE BOMBA AL FINALIZAR CARRERA DESCENDENTE. | 97.2 | 6 | 08:25 |  |  | 1 | 1 | 14711 | JAZMIN-O-4:1
JAZMIN | JAZMIN O-05 | 2024-06-24 | 1677.5 | 1565 | 89.9 | AMPSCOT C-320-256-144a | 144 | 3/3 | 2 | 1.969 | 96 | 85 | 120 | NO VOLANTA | 62.23 | 144.4 | 2557 | 82 | EMUL 90% | 25.7 | 3383 | 5851 | LIGERO CIERRE TARDIO | OK | 0.4 | 2.186 | 400 | 1609.48 | 6 | 6 | 12.4 | 0 | 100 | 1472.54 | 15.6 | 2.35 | NO | 1615.85 | 1532.49 | SI | 41.1 | POZO EN SEGUIMIENTO @ 2 SPM, CON BOMBEO INESTABLE. MODERADA SUMERGENCIA. .CHP ALTO: 12,4 PSI ACENTUADO GP DE FLUIDO CON IPG. ANEJO LIGERO DE SOLIDOS. STUFFING AJUSTADO.V/V OPERATIVAS. SEGUIMIENTO & DESPRESURIZAR CSG | 55.9 | 1.8 | 08:09 |  |  | 1 | 1 | 14712 | JAZMIN-O-5:1
JAZMIN | JAZMIN AE-02 | 2024-06-25 | 1660.7 | 1184.4 | 118.3 | LUFKIN C-456D-256-144 | 144 | 4/4 | 2 | 4.018 | 124 | 103 | 80 | 500-20" | 82.94 | 142.6 | 2040 | 221.6 | EMUL 90% | 25.7 | 3370 | 4055 | DEFICIENTE | OK | 0.4 | 1.873 | 400 | 1354.35 | 72 | 62 | 0.9 | 5 | 87 | 1446.19 | 27 | 0.5 | NO | 1446 | 1266.25 | SI | 96.2 | POZO CON REDUCCION @ 4 SPM, CON BOMBEO ESTABLE. CON DESCENSO DE WHT & AUMENTO DE THP. MEDIANA SUMERGENCIA. FLUJO DE GAS EN EL ANULAR:4 MSCFD. LEVE IPG, CARTA PRESENTA UNA PERDIDA DE CARGA EN LA MITAD DE LA CARREA ASCENDENTE. SEGUIMIENTO & REVISION POR OPTIMIZACION. | 69.5 | 5.8 | 08:06 |  |  | 1 | 1 | 14713 | JAZMIN-AE-2:1
JAZMIN | JAZMIN AE-04 | 2024-06-25 | 1665 | 1176 | 64.4 | LUFKIN C-456D-256-144 | 144 | 4/4 | 2 | 4.972 | 145 | 110 | 80 | NO VOLANTA | 45.08 | 142.8 | 1969 | 149.3 | EMUL 80% | 21.9 | 3368 | 4467 | OK | LIGERAMENTE LIFTED | 0.1 | 1.595 | 400 | 1161.43 | 130 | 120 | 0.9 | 3 | 92 | 1456.34 | 50.6 | 0.33 | NO | 1324.97 | 1208.44 | SI | 164 | POZO CON REDUCION @ 5 SPM, CON BOMBEO ESTABLE. BUENA SUMERGENCIA. FLUJO DE GAS EN EL ANULAR:3 MSCFD.ACENTUADA INTERFERENCIA POR GAS. MANEJO DE SOLIDOS. SV LEVANTADA. SEGUIMIENTO. | 56.3 | 4.6 | 08:36 |  |  | 1 | 1 | 14714 | JAZMIN-AE-4:1
JAZMIN | JAZMIN AE-06 | 2024-06-25 | 1665.7 | 1184.64 | 91.9 | LUFKIN C-456D-256-144 | 144 | 4/4 | 2 | 5.59 | 165 | 124 | 80 | 500-10" | 65.69 | 139.9 | 2620 | 237.4 | EMUL 90% | 33.4 | 3780 | 6731 | OPERANDO ERRATICAMENTE | OK | 0.2 | 1.663 | 400 | 1191.36 | 596 | 532 | 1.3 | 8 | 83 | 1432.78 | 222.4 | 0.87 | SI | 1960.4 | 1664.9 | NO | 127.8 | POZO EN SEGUIMIENTO @ 5,6 SPM, CON BOMBEO INESTABLE. ALTA SUMERGENCIA. FLUJO DE GAS POR EL ANULAR. :7 MSCFD.M CON INTERFERENCIA POR GAS. TV OPERANDO ERRATICAMENTE. REESPACIAR. | 98.4 | 11 | 08:50 |  |  | 1 | 1 | 14715 | JAZMIN-AE-6:1
JAZMIN | JAZMIN AE-08 | 2024-06-25 | 1369.62 | 1122.25 | 89.7 | LUFKIN C-456-256-144 | 125.617 | 3/4 | 2 | 3.982 | 121 | 99 | 70 | NO VOLANTA | 72.23 | 124.2 | 2034 | 166.6 | EMUL 90% | 23.8 | 3154 | 4849 | SL | OK | 1.6 | 1.913 | 400 | 1380.43 | 0 | 0 | 0.5 | 2 | 100 | 1443.21 | 0.9 | 0.21 | NO | 1375.77 | 1276.96 | SI | 0.9 | POZO CON REDUCCION @ 4 SPM, CON BOMBEO ESTABLE. SIN SUMERGENCIA. FLUJO DE GAS POR EL ANULAR. :2 MSCFD.MODERADO GOLPE DE FLUIDO CON LEVE INTERFERENCIA POR GAS. FLUCTUACION ARMONICA -MANEJO DE SOLDOS. TV CON ESCURRIMIENTO. SEGUIMIENTO | 63.1 | 3.8 | 09:04 |  |  | 1 | 1 | 14716 | JAZMIN-AE-8:1
JAZMIN | JAZMIN AP-04 | 2024-06-25 | 1492.5 | 1243 | 24 | AMERICAN C-320-256-120a | 92.093 | 1/3 | 2 | 5.085 | 121 | 97 | 60 | NO VOLANTA | 26.36 | 90.9 | 2179 | 57.3 | EMUL 90% | 25.4 | 2951 | 5265 | OK | OK | 0.1 | 1.726 | 400 | 1277.62 | 123 | 116 | 0.8 | 2 | 94 | 1480.44 | 49.7 | 0.28 | NO | 1400.37 | 1400.37 | SI | 89.7 | POZO EN SEGUIMIENTO @ 5,1 SPM, CON BOMBEO ESTABLE. BUENA SUMERGENCIA. :MUY SEVERO GOLPE DE FLUIDO CON LEVE INTERFERENCIA POR GAS. STUFFING AJUSTADO. V/V OPERATIVAS. EVALUAR REDUCCION DE SPM. | 65.9 | 3.6 | 10:26 |  |  | 1 | 1 | 14717 | JAZMIN-AP-4:1
JAZMIN | JAZMIN AP-06 | 2024-06-25 | 1488.94 | 1259.88 | 51.1 | LUFKIN C-320-256-144a | 144 | 3/3 | 2 | 1.682 | 104 | 93 | 60 | 500-30" | 35.22 | 145.1 | 1970 | 40.1 | EMUL 90% | 22.8 | 3126 | 5408 | OK | CON DEFICIENCIA | 0.1 | 1.856 | 400 | 1320.9 | 38 | 38 | 0.6 | 0 | 100 | 1423.38 | 16.8 | 0.02 | NO | 1367.23 | 1255.1 | SI | 61.8 | POZO CON REDUCCION @ 1,7 SPM, CON BOMBEO ESTABLE. BAJA SUMERGENCIA. :ACENTUADO GOLPE DE FLUIDO SV CON LEVE DEFICIENCIA. | 56 | 1.5 | 10:05 |  |  | 1 | 1 | 14718 | JAZMIN-AP-6:1
JAZMIN | JAZMIN AQ-02 | 2024-06-25 | 1742 | 1304 | 83.9 | LUFKIN C-320D-213-120 | 102.857 | 3/4 | 2 | 4.663 | 141 | 122 | 50 | 500-24" | 81.79 | 102.6 | 2647 | 182.4 | GAS CRUDO 40% | 28 | 4189 | 4892 | PERDIDA DE CARGA | LIFTED | 0 | 1.744 | 400 | 1284.59 | 523 | 435 | 1.1 | 11 | 78 | 1473.15 | 182.5 | 0.96 | NO | 1872.97 | 1769.69 | SI | 134.4 | POZO CON AUMENTO @ 4,7 SPM, CON BOMBEO UN POCO DEFICIENTE. CON TENDENCIA A BLOQUEARSE. ALTA SUMERGENCIA. FLUJO DE GAS POR EL ANULAR. :11 MSCFD.LEVE GOLPE DE BOMBA. REESPACIAR O EVALUAR GREEN POOH PARA CBS | 41.9 | 3 | 10:47 |  |  | 1 | 1 | 14719 | JAZMIN-AQ-2:1
JAZMIN | JAZMIN AS-04 | 2024-06-25 | 1594.43 | 1483.87 | 86.2 | AMPSCOT C-320-256-144a | 129.6 | 3/4 | 2 | 3.136 | 116 | 99 | 40 | NO VOLANTA | 67.27 | 128.1 | 2348 | 126 | EMUL GAS 85% | 26.6 | 3822 | 5912 | LIGERO CIERRE TARDIO & SL | OK | 2.4 | 2.079 | 400 | 1492.19 | 109 | 102 | 1 | 4 | 100 | 1435.49 | 43.8 | 0.27 | SI | 1606 | 1576.09 | NO | 39.2 | POZO EN SEGUIMIENTO @ 3,1 SPM, CON BOMBEO ESTABLE. BUENA SUMERGENCIA. LEVE CIERRE TARDIO DE LA TV. MODERADO GOLPE DE FLUIDO CON LEVE INTERFERENCIA POR GAS. MANEJO DE SOLIDOS. TV CON ESCURRIMIENTO: SL. SEVERO GOLPE DE BOMBA. CONT. SEGUIMIENTO | 56.3 | 2.5 | 13:19 |  |  | 1 | 1 | 14720 | JAZMIN-AS-4:1
JAZMIN | JAZMIN AS-05 | 2024-06-25 | 1947.5 | 1483 | 96.6 | AMPSCOT C-320-256-144a | 129.6 | 3/4 | 2 | 5.769 | 119 | 101 | 40 | 60-4´ | 76.98 | 125.6 | 2899 | 260 | CRUDO 40% | 41.7 | [5 empty] | 2.674 | 400 | 1939.07 | 111 | 111 | 0.7 | 0 | 100 | 1450.31 | 47.9 | 0 | SI | 2063 | 1958.77 | NO | 4.5 | POZO CON AUMENTO @ 5,8 SPM, CON BOMBEO DEFICIENTE BUENA SUMERGENCIA. CON BOMBA PRESENTANDO PERDIA DE CARGA DE FLUIDO. NO SE HABRE PRUEBA DE VALVULAS. REESPACIAR. NOTA. UBM CON FRENO DESTENSIONADO, DEBIDO A ESTO NO SE TOMA PRUEBA DE V/VS. | 107.4 | 12.8 | 13:32 |  |  | 1 | 1 | 14721 | JAZMIN-AS-5:1
JAZMIN | JAZMIN AS-06 | 2024-06-25 | 2135 | 1880 | 17.9 | AMPSCOT C-320-256-144 | 129.6 | 3/4 | 2 | 2.071 | 116 | 105 | 40 | 60-5´ | 13.93 | 128.4 | 2214 | 17.3 | EMUL 80% | 24.8 | 3738 | 5994 | OK | OK | 0.2 | 2.021 | 400 | 1486.3 | 36 | 31 | 1 | 6 | 86 | 1470.85 | 14.4 | 0.46 | NO | 1525.5 | 1490.35 | SI | 238.9 | POZO EN SEGUIMIENTO @ 2,1 SPM, CON BOMBEO ESTABLE. CON DESCENSO DE WHT & CONDICIONE DE BOMBEO. CASI NO PRESIONA. BAJA SUMERGENCIA. FLUJO DE GAS POR EL ANULAR. :6 MSCFD.MUY SEVERO GOLPE DE FLUIDO CON LEVE INTERFERENCIA POR GAS. V/V OPERATIVAS. SEGUIMIENTO & MEJORA CON TS. | 46 | 0.8 | 13:52 |  |  | 1 | 1 | 14722 | JAZMIN-AS-6:1
JAZMIN | JAZMIN CI-01 | 2024-06-25 | 1611 | 1502 | 58.1 | KERUI C-320-256-144 | 144 | 4/4 | 2 | 3.273 | 117 | 93 | 70 | 500-1´ | 40.85 | 142.3 | 2395 | 88.7 | GAS CRUDO 50% | 27.2 | 3932 | 5780 | OK | OK | 0.4 | 2.066 | 400 | 1493.7 | 112 | 103 | 0.7 | 4 | 91 | 1445.98 | 44.5 | 0.28 | NO | 1617.29 | 1527.81 | SI | 42 | POZO CON REDUCCION @ 3,3 SPM, CON BOMBEO ESTABLE. CON DESCENSO DE WHT & CAMBIO DE [ ] DE FLUIDO. BUENA SUMERGENCIA. :4 MSCFD.ACENTUADO GOLPE DE FLUIDO CON LEVE INTERFERENCIA POR GAS. STUFFING AJUSTADO. V/V OPERATIVAS. SEGUIMIENTO | 63.1 | 3.3 | 09:44 |  |  | 1 | 1 | 14723 | JAZMIN-CI-1:1
JAZMIN | JAZMIN X-02 | 2024-06-25 | 1498.5 | 1397 | 90.3 | LUFKIN M-456D-256-144 | 127.926 | 2/3 | 2 | 1.552 | 111 | 100 | 20 | NO VOLANTA | 70.4 | 128.3 | 1791 | 65.5 | EMUL 80% | 18.9 | 4466 | 4498 | OK | MUY LEVANTADA | 0 | [11 empty] | SI | 1284.74 | 1253.11 | SI |  | POZO EN SEGUIMIENTO @ 1,6 SPM, CON BOMBEO ESTABLE. ACENTUADA IPG. EVALUAR AUMENTO DE SPM. NO SE TOMA REGISTRO ACUSTICO O POZO PRESIONADO. | 27.5 | 0.7 | 11:31 |  |  | 0 | 1 | 14724 | JAZMIN-X-2:1
JAZMIN | JAZMIN Z-1 | 2024-06-25 | 1861.5 | 1490 | 33.1 | LUFKIN M-456D-256-144 | 111.851 | 1/3 | 2 | 6.25 | 137 | 126 | 50 | 500-30" | 30.25 | 109.4 | 2922 | 96.4 | EMUL 90% | 36.2 | 4993 | 7600 | LEVE CIERRE TARDIO | OK | 0 | 2.297 | 400 | 1695.12 | 307 | 307 | 1.2 | 0 | 100 | 1475.94 | 129.4 | 0.07 | NO | 2016.49 | 1959.42 | SI | 67.9 | POZO CON REDUCCION @ 6,2 SPM, CON BOMBEO ESTABLE. MERMA DE NIVEL. ALTA SUMERGENCIA. ACENTUADO CON GP DE FLUIDO E IPG. MANEJO DE SOLIDOS. V/V OPERATIVAS. | 88.9 | 4.3 | 14:13 |  |  | 1 | 1 | 14725 | JAZMIN-Z-1:1
JAZMIN | JAZMIN Z-2 | 2024-06-25 | 1638.5 | 1512 | 121.3 | AMPSCOT C-320-256-144a | 144 | 4/4 | 2 | 5.825 | 141 | 103 | 50 | NO VOLANTA | 85.32 | 142.2 | 2302 | 329.5 | EMUL 90% | 27.3 | 3535 | 3730 | PERDIDA DE CARGA | OK | 0.3 | 2.062 | 400 | 1426.49 | 165 | 165 | 0.9 | 1 | 100 | 1383.6 | 70.3 | 0.05 | NO | 1609.06 | 1524.29 | SI | 82.4 | POZO CON AUMENTO @ 5,8 SPM, CON BOMBEO ESTABLE. ALTA SUMERGENCIA. LEVE GOLPE DE FLUIDO CON IPG. TV CON PERDIDA DE CARGA. SEGUIMIENTO & REESPACIAR. | 71.3 | 6.9 | 14:28 |  |  | 1 | 1 | 14726 | JAZMIN-Z-2:1
JAZMIN | JAZMIN Z-3 | 2024-06-25 | 2044.89 | 1782.79 | 43.3 | AMPSCOT C-320-256-144 | 115.2 | 2/4 | 2 | 1.3 | 109 | 101 | 50 | VOLANTA DURA | 38.19 | 113.5 | 2853 | 26.5 | EMUL 70% | 27.8 | 4512 | 6766 | OK | OK | 0 | 2.385 | 400 | 1706.64 | 305 | 305 | 0.8 | 0 | 100 | 1431.14 | 128.3 | 0.01 | NO | 2043.15 | 1912.67 | SI | 129 | POZO EN SEGUIMIENTO @ 1,3 SPM, CON BOMBEO ESTABLE. ALTA SUMERGENCIA.LEVE CIERRE TARDIO DE LA TV. .ACENTUADA IPG. GP DE BOMBA. V/V OPERATIVAS. | 51.1 | 0.8 | 14:38 |  |  | 1 | 1 | 14727 | JAZMIN-Z-3:1
JAZMIN | JAZMIN Z-4 | 2024-06-25 | 2057.6 | 1816.2 | 20.3 | AMPSCOT C-320-256-144 | 115.2 | 2/4 | 2 | 2.314 | 112 | 97 | 50 | NO VOLANTA | 17.7 | 114.9 | 3045 | 21.9 | GAS EMUL 90% | 36.9 | 5520 | 7949 | LIGERO CIERRE TARDIO | OK | 0 | 3.026 | 400 | 2213.91 | 0 | 0 | 0.6 | 6 | 100 | 1463.26 | 1.2 | 0.5 | SI | 2112.5 | 2034.48 | SI | 1.2 | POZO EN SEGUIMIENTO @ 2,3 SPM, CON BOMBEO ESTABLE. SIN SUMERGENCIA. MUY SEVERO GOLPE DE FLUIDO CON LEVE INTERFERENCIA POR GAS. ALTA FRICCION POR FLUIDO VISCOSO. V/V OPERATIVAS. | 84.7 | 2.6 | 14:59 |  |  | 1 | 1 | 14728 | JAZMIN-Z-4:1
JAZMIN | JAZMIN Z-5 | 2024-06-25 | 1849.39 | 1481.78 | 49.5 | AMPSCOT C-320-256-144 | 144 | 4/4 | 2 | 5.882 | 152 | 129 | 50 | NO VOLANTA | 35.08 | 141 | 3042 | 135.7 | EMUL 90% | 36.5 | [5 empty] | 1.974 | 400 | 1450.84 | 594 | 594 | 1.2 | 0 | 100 | 1469.95 | 248 | 0.09 | NO | 2044.58 | 2044.58 | SI | 167.1 | POZO CON AUMENTO @ 5,9 SPM, CON BOMBEO ESTABLE. TRAZA DEL NIVEL CON AFECTACION EN LA DEFLEXION DE LA ONDA POR EL GAS. NIVEL POCO FIABLE: ALTA SUMERGENCIA. ACENTUADA IPG. NO SE HACE PRUEBA DE VALVULAS POR LOS FRENO DESTENSIONADO. | 92.7 | 4.2 | 15:30 |  |  | 1 | 1 | 14729 | JAZMIN-Z-5:1
JAZMIN | JAZMIN Z-6 | 2024-06-25 | 1613.85 | 1497.7 |  | AMPSCOT C-320-256-144 | 129.6 | 3/4 | 2 | 5.9 | 106 | 104 | 0 | NB |  |  |  |  | SARTA FLOTANDO | [6 empty] | 1.836 | 400 | 1339.47 | 200 | 200 | 1.3 | 0 | 100 | 1459.12 | 85.5 | 0.09 | NO | 1551.19 | 1505.72 | SI | 112.4 | POZO EN SEGUIMIENTO @ 5.9 SPM, CON SIN BOMBEO. ALTA SUMERGENCIA.POZO CON SARTA FLOTANDO. RUTA PARA TUBERIA +CB |  |  | 15:41 |  |  | 1 | 0 | 14730 | JAZMIN-Z-6:1
JAZMIN | JAZMIN Z-9 | 2024-06-25 | 2044.5 | 1783 | 65.3 | AMPSCOT C-320-256-144 | 115.2 | 2/4 | 2 | 2.426 | 107 | 105 | 50 | NO VOLANTA | 57.23 | 114.1 | 3064 | 73.9 | EMUL 90% | 32.8 | 4827 | 8037 | OK | OK | 0 | 2.491 | 400 | 1846.51 | 280 | 276 | 1.2 | 1 | 98 | 1482.54 | 116.1 | 0.09 | NO | 2137 | 2082.28 | SI | 79.2 | POZO CON LEVE AUMENTO @ 2,4 SPM, CON BOMBEO ESTABLE. MERMA DE NIVEL. NIVEL CON RUDIO SE HACE DISPARO CON 800 PSI. BUENA SUMERGENCIA. MODERADA GP DE FLUIDO CON IPG. TIENE UN GP EN LAS PESAS. V/V OPERATIVAS. | 59.5 | 1.8 | 15:46 |  |  | 1 | 1 | 14731 | JAZMIN-Z-9:1
JAZMIN | JAZMIN AA-01 | 2024-06-26 | 1707.5 | 1622 | 76.5 | AMPSCOT C-320-256-144a | 144 | 3/3 | 2 | 5.521 | 129 | 113 | 80 | NO VOLANTA | 53.57 | 142.8 | 2527 | 196.9 | EMUL 90% | 34.2 | 3933 | 6248 | SL | OK | 3.3 | 2.151 | 400 | 1504.03 | 152 | 152 | 1.1 | 0 | 100 | 1398.45 | 65.4 | 0.02 | NO | 1663.35 | 1609.34 | SI | 84.5 | POZO CON REDUCCION @ 5,5 SPM, CON BOMBEO ESTABLE. BUENA SUMERGENCIA. GOLPE DE FLUIDO VISCOSO CON ALTA FRICICON &LEVE INTERFERENCIA POR GAS. STUFFING AJUSTADO. TV CON ESCURRIMIENTO. SEGUIMIENTO | 102.8 | 9.6 | 14:46 |  |  | 1 | 1 | 14732 | JAZMIN-AA-1:1
JAZMIN | JAZMIN AA-02 | 2024-06-26 | 1727.5 | 1630 | 62 | AMPSCOT C-320-256-144a | 144 | 3/3 | 2 | 3.22 | 109 | 98 | 80 | NO VOLANTA | 43.34 | 143 | 2488 | 93.1 | EMUL 95% | 28.7 | 3859 | 6229 | OK | OK | 0.4 | 2.264 | 400 | 1632.67 | 11 | 11 | 1.2 | 0 | 100 | 1442.29 | 6.4 | 0.04 | NO | 1644.67 | 1582.15 | SI | 41.7 | POZO EN SEGUIMIENTO @ 3,2 SPM, CON BOMBEO ESTABLE. CON LIGERO DESCNESO DE CONDICIONES. BAJA SUMERGENCIA. .ACENTUADO GOLPE DE FLUIDO V/V OPERATIVAS. CONT. SEGUIMIENTO | 69.9 | 3.3 | 14:56 |  |  | 1 | 1 | 14733 | JAZMIN-AA-2:1
JAZMIN | JAZMIN AA-04 | 2024-06-26 | 2160 | 1926 | 61.6 | AMPSCOT C-320-256-144a | 144 | 3/3 | 2 | 3.782 | 106 | 93 | 100 | 110-4´ | 43.71 | 140.8 | 3484 | 108.6 | CRUDO 40% | 34.7 | 5070 | 7603 | LL | OK | 0.6 | 2.589 | 400 | 1938.49 | 334 | 313 | 1.2 | 4 | 90 | 1497.48 | 132.7 | 0.25 | SI | 2278.32 | 2263.68 | SI | 84.1 | POZO EN SEGUIMIENTO @ 3,8 SPM, CON BOMBEO ESTABLE. CON CAMBIO DE [ ] DE FLUIDO & AUMENTO DE NIVEL . ALTA SUMERGENCIA.ACENTUADA INTERFERENCIA POR GAS. LEVES CARGAS VIBRANTES. LEVE GOLPE DE BOMBA. TV CON ESCURRIMIENTO. EVALUAR LIGERO AUMENTO DE SPM. | 74.9 | 3.7 | 15:09 |  |  | 1 | 1 | 14734 | JAZMIN-AA-4:1
JAZMIN | JAZMIN AA-05 | 2024-06-26 | 1680.5 | 1573 | 97.4 | AMPSCOT C-320-256-144 | 144 | 3/3 | 2 | 2.99 | 103 | 99 | 100 | NO VOLANTA | 69.03 | 141.1 | 2629 | 135.7 | AGUA CRUDO 50% | 27.2 | 3578 | 7083 | LL | OK | 0 | 2.25 | 400 | 1610.61 | 31 | 31 | 1.1 | 0 | 100 | 1431.65 | 14.5 | 0.09 | NO | 1642.22 | 1629.65 | SI | 31.7 | POZO EN SEGUIMIENTO @ 3 SPM, CON BOMBEO INESTABLE. MEDIANA SUMERGENCIA.MODERADO GOLPE DE FLUIDO CON STUFFING MUY AJUSTADO. CARTA MUESTRA UNA LEVE RESTRICCION - POSIBLE CAMBIO DE DIAMETRO DEL BARRIL INICIANDO LA CARRERA ASCENDENTE & SU CORRESPONDIENTE EN LA CARRERA DESCENDENTE. CON UN PUNTUAL RESTRICCION. V/V OPERATIVAS. EVALUAR MINIMIZAR ESPACIAMIENTO. | 60.8 | 2.7 | 15:28 |  |  | 1 | 1 | 14735 | JAZMIN-AA-5:1
JAZMIN | JAZMIN AB-02 | 2024-06-26 | 2242 | 2118 | 35 | KERUI C-320-256-144 | 115.2 | 1/3 | 2 | 6.25 | 103 | 98 | 40 | 30-4´ | 31.46 | 111.4 | 3328 | 104 | EMUL 90% | 36.4 | 5410 | 8149 | OK | OK | 0.2 | 3.126 | 400 | 2249.57 | 27 | 27 | 1 | 0 | 100 | 1439.26 | 13.2 | 0.23 | NO | 2277 | 2261.46 | NO | 1.7 | POZO CON AUMENTO @ 6,3 SPM, CON BOMBEO ESTABLE. CAIDA DE NIVEL. BAJA SUMERGENCIA.MUY SEVERO GOLPE DE FLUIDO CON IPG. V/V OPERATIVAS.EVALUA REDUCICON DE SPM PERENTORIAMENTE. | 80.3 | 3.1 | 14:07 |  |  | 1 | 1 | 14736 | JAZMIN-AB-2:1
JAZMIN | JAZMIN AB-03 | 2024-06-26 | 1724.02 | 1652.05 | 66.2 | KERUI C-320-256-144 | 115.2 | 1/3 | 2 | 3.152 | 120 | 97 | 40 | 300-4´50" | 58.43 | 113.3 | 2340 | 97.3 | AGUA CRUDO 70% | 27.3 | 3832 | 5984 | OK | OK | 0 | 2.122 | 400 | 1601.81 | 0 | 0 | 0.8 | 0 | 100 | 1509.71 | 1.3 | 0.19 | NO | 1596 | 1573.66 | SI | 55.6 | POZO CON AUMENTO @ 3,2 SPM, CON BOMBEO ESTABLE. SIN SUMERGENCIA. MODERADO GOLPE DE FLUIDO CON IPG. V/V OPERATIVAS. SEGUIMIENTO A LA PERDIDA DE NIVEL | 60.4 | 2.2 | 13:47 |  |  | 1 | 1 | 14737 | JAZMIN-AB-3:1
JAZMIN | JAZMIN AB-04 | 2024-06-26 | 1821 | 1673.06 | 80.7 | KERUI C-320-256-144 | 115.2 | 1/3 | 2 | 6.02 | 121 | 104 | 40 | NO VOLANTA | 70 | 115.3 | 2618 | 226.6 | AGUA 90% | 24.6 | 3828 | 5201 | FUGA | OK | 1.3 | 1.408 | 400 | 1041.61 | 744 | 744 | 1.2 | 1 | 100 | 1479.55 | 312.5 | 0.08 | SI | 1805.72 | 1777.55 | SI | 319.3 | POZO EN SEGUIMIENTO @ 6 SPM, CON BOMBEO ESTABLE. CON RECUPERACION DE NIVEL. MUY ALTA SUMERGENCIA. FLUJO DE GAS EN EL ANULAR :1 MSCFD.TV CON DEFICIENCIA CON DESGASTE CON FUGA. EVALUAR CB | 40 | 3.7 | 13:36 |  |  | 1 | 1 | 14738 | JAZMIN-AB-4:1
JAZMIN | JAZMIN AB-05 | 2024-06-26 | 2291.62 | 2199.24 | 51.4 | AMPSCOT C-640-305-168 | 168 | 4/4 | 2.25 | 2.222 | 101 | 97 | 40 | 60-3´ | 31.58 | 162.9 | 4209 | 67.4 | EMUL 90% | 31 | 5079 | 8847 | OK | OK | 0.1 | 3.336 | 400 | 2380.39 | 0 | 0 | 1 | 4 | 100 | 1427.09 | 1.8 | 0.2 | SI | 2276 | 2253.21 | SI | 1.8 | POZO EN SEGUIMIENTO @ 2,2 SPM, CON BOMBEO ESTABLE. BUENA SUMERGENCIA. ACENTUADA IPG. V/V OPERATIVAS. EVALUAR LEVE AUMENTO DE SPM. | 79.1 | 2.4 | 13:22 |  |  | 1 | 1 | 14739 | JAZMIN-AB-5:1
JAZMIN | JAZMIN AN-10 | 2024-06-26 | 1509.72 | 1386.44 | 107.9 | AMPSCOT C-456-256-144 | 144 | 4/4 | 2 | 2.125 | 107 | 98 | 60 | NO VOLANTA | 74.51 | 144.8 | 2170 | 104.5 | GAS EMUL 90% | 25.8 | 3767 | 6085 | SL | CON DEFICIENCIA | 1.2 | 1.824 | 400 | 1337.77 | 94 | 94 | 1.1 | 0 | 100 | 1466.85 | 40.6 | 0.14 | NO | 1434.97 | 1408.37 | SI | 73.4 | POZO EN SEGUIMIENTO @ 2,1 SPM, CON BOMBEO & OPERANDO ESTABLE. MODERADA SUMERGENCIA. MODERADA INTERFERENCIA POR GAS. CARGAS VIBRANTES - POSIBLE DESGASTE DEL EQUIPO EN SUPERFICIE. SV PRESENTADO DESGASTE. | 52.8 | 2.3 | 10:59 |  |  | 1 | 1 | 14740 | JAZMIN-AN-10:1
JAZMIN | JAZMIN AN-11 | 2024-06-26 | 2181.1 | 1995.21 | 110.2 | LUFKIN C-640D-305-168 | 168 | 4/4 | 2 | 1.879 | 119 | 98 | 60 | 200-5´ | 65.33 | 168.7 | 3147 | 96.6 | EMUL 90% | 37.7 | 5989 | 9519 | OK | OK | 0.4 | 3.006 | 400 | 2210.85 | 0 | 0 | 0.8 | 0 | 100 | 1470.96 | 1.5 | 0.08 | SI | 2188 | 2078.31 | NO | 1.5 | POZO CON AUMENTO @ 1,9 SPM, CON BOMBEO ESTABLE. SIN SUMERGENCIA.CARTA PRESENTA UNA RESTRICCION AL INICIO DE LA CARRERA ASCENDENTE. .MODERADO GOLPE DE FLUIDO VISCOSO CON GOLPE DE BOMBA E IPG. V/V OPERATIVAS. | 127.3 | 5.6 | 10:39 |  |  | 1 | 1 | 14741 | JAZMIN-AN-11:1
JAZMIN | JAZMIN AX-03 | 2024-06-26 | 2141.69 | 1858.38 | 108.3 | AMPSCOT C-456-305-144 | 144 | 4/4 | 2 | 5.607 | 122 | 101 | 100 | NO VOLANTA | 75 | 144.4 | 3453 | 283.2 | EMUL CRUDO 70% | 30.8 | 5017 | 6678 | FUGA | OK | 3.1 | 2.904 | 400 | 2153.82 | 138 | 138 | 1.1 | 3 | 100 | 1483.35 | 59.6 | 0.19 | NO | 2297.65 | 2233.13 | SI | 1.8 | POZO EN SEGUIMIENTO @ 5,6 SPM, CON BOMBEO ESTABLE. CON RECUPERACION DE 115 FT DE NIVEL. BUENA SUMERGENCIA.TV CON FUGA. EVALUAR AUMENTO DE SPM O WS CB. | 73 | 7.8 | 14:24 |  |  | 1 | 1 | 14742 | JAZMIN-AX-3:1
JAZMIN | JAZMIN AY-03 | 2024-06-26 | 2191.76 | 1932.53 | 48.9 | LUFKIN C-320D-213-120 | 120 | 3/3 | 2 | 2.995 | 110 | 107 | 60 | 100-4´ | 41.57 | 117.6 | 3194 | 68.3 | CRUDO 40% | 38.8 | 4664 | 7636 | OK | OK | 0.2 | 2.857 | 400 | 2067.72 | 140 | 121 | 1.2 | 7 | 83 | 1447.48 | 52.5 | 0.43 | NO | 2218.35 | 2126.55 | NO | 42.2 | POZO EN SEGUIMIENTO @ 3 SPM, CON BOMBEO ESTABLE. BUENA SUMERGENCIA. FLUJO DE GAS POR EL ANULAR. :7 MSCFD.ACENTUADA INTERFERENCIA POR GAS. MANEJO DE SOLIDOS. V/V OPERATIVAS. EVALUAR LIGERO AUMENTO DE SPM @ 3.3 SPM. | 61.4 | 2.3 | 11:38 |  |  | 1 | 1 | 14743 | JAZMIN-AY-3:1
JAZMIN | JAZMIN BE-06 | 2024-06-26 | 1520.98 | 1334.96 | 72.2 | AMPSCOT C-320-256-144 | 144 | 3/3 | 2 | 2.564 | 102 | 98 | 40 | 500-1´46" | 50.6 | 142.7 | 2260 | 86.4 | EMUL 90% | 26.6 | 3819 | 5669 | LIGERO CIERRE TARDIO | OK | 0.3 | 1.744 | 400 | 1262.56 | 269 | 269 | 0.1 | 1 | 100 | 1447.89 | 113.5 | 0.1 | NO | 1548.62 | 1501.15 | SI | 102.5 | POZO POST INYECCION @ 2,6 SPM, CON BOMBEO ESTABLE. ALTA SUMERGENCIA. :MODERADA IPG. CON LIGERO CIERRE TARDIO DE TV. CARGAS VIBRANTES POSIBLE DESGASTE DEL EQUIPO EN SUPERFICIE. V/V OPERATIVAS. EVALUAR LEVE AUMENTO DE SPM. | 54.4 | 2 | 08:19 |  |  | 1 | 1 | 14744 | JAZMIN-BE-6:1
JAZMIN | JAZMIN T-01 | 2024-06-26 | 1529.5 | 1201 | 88.6 | AMPSCOT C-320-256-144a | 144 | 3/3 | 2 | 2.571 | 109 | 92 | 50 | NO VOLANTA | 61.73 | 143.5 | 1975 | 106.2 | AGUA CRUDO 90% | 24.7 | 2993 | 5316 | OK | OK | 0 | 1.766 | 400 | 1314.84 | 35 | 31 | 0.1 | 4 | 88 | 1489.07 | 13 | 0.5 | NO | 1354.81 | 1281.97 | SI | 76 | POZO EN SEGUIMIENTO @ 2,6 SPM, CON BOMBEO ESTABLE. CON DESCENSO DE THP. BAJA SUMERGENCIA. MODERADO GOLPE DE FLUIDO CON LEVE INTERFERENCIA POR GAS. V/V OPERATIVAS. CONT. SEGUIMIENTO | 58.9 | 2.8 | 09:04 |  |  | 1 | 1 | 14745 | JAZMIN-T-1:1
JAZMIN | JAZMIN T-02 | 2024-06-26 | 1630.5 | 1266 | 58.3 | AMPSCOT C-320-256-144a | 129.6 | 2/3 | 2 | 4.58 | 113 | 104 | 40 | 500-30" | 45.36 | 128.4 | 2017 | 124.5 | EMUL CRUDO 70% | 28.1 | 4276 | 5841 | OK | LIFTED | 0.1 | 1.828 | 400 | 1373.44 | 104 | 96 | 0.6 | 3 | 92 | 1502.67 | 41 | 0.28 | NO | 1506.13 | 1330.46 | SI | 82.1 | PPOZO EN SEGUIMIENTO @ 4,6 SPM, CON BOMBEO ESTABLE. TRAZA DEL NIVEL CON AFECTACION EN LA DEFLEXION DE LA ONDA POR EL GAS: BUENA SUMERGENCIA. FLUJO DE GAS EN EL ANULAR:3 MSCFD.ACENTUADO GOLPE DE FLUIDO CON LEVE INTERFERENCIA POR GAS. MANEJO DE SOLIDOS & ERROR GUIDE. SV LEVANTADA. SEGUIMIENTO A LA MERMA DE NIVEL. | 65 | 3.5 | 09:18 |  |  | 1 | 1 | 14746 | JAZMIN-T-2:1
JAZMIN | JAZMIN U-01 | 2024-06-26 | 1497.5 | 1278 | 85.1 | AMPSCOT C-320-256-144 | 129.6 | 3/4 | 2 | 3.488 | 115 | 102 | 40 | 500-1´35" | 66.58 | 127.8 | 1961 | 138.4 | EMUL 90% | 28.4 | 3229 | 4961 | OK | OK | 0 | 1.781 | 400 | 1315.32 | 76 | 71 | 0.9 | 3 | 92 | 1477.06 | 30.5 | 0.29 | NO | 1406.8 | 1286.76 | SI | 62.9 | POZO CON REDUCCION @ 3,5 SPM, CON BOMBEO ESTABLE. BUENA SUMERGENCIA..MODERADO GOLPE DE FLUIDO VISCOSO CON ALTA FRICCION CON LEVE INTERFERENCIA POR GAS. STUFFING AJUSTADO. V/V OPERATIVAS. SEGUIMIENTO | 74.4 | 5.4 | 10:11 |  |  | 1 | 1 | 14747 | JAZMIN-U-1:1
JAZMIN | JAZMIN U-02 | 2024-06-26 | 1365 | 1154 | 92.9 | AMPSCOT C-320-256-144 | 144 | 4/4 | 2 | 4.317 | 150 | 125 | 40 | NO VOLANTA | 65.15 | 142.6 | 2152 | 187.1 | GAS EMUL 90% | 22.1 | 3470 | 5207 | LL | OK | 0.8 | 1.568 | 400 | 1165.81 | 262 | 239 | 1.1 | 5 | 88 | 1487 | 101 | 0.5 | NO | 1428.7 | 1425.14 | SI | 74.6 | POZO CON AUMENTO @ 4,3 SPM, CON BOMBEO ESTABLE. DESENSO DE NIVEL. ALTA SUMERGENCIA.MODERADA INTERFERENCIA POR GAS. TV CON ESCURRIMIENTO. SEGUIMIENTO | 40.9 | 2.8 | 09:56 |  |  | 1 | 1 | 14748 | JAZMIN-U-2:1
JAZMIN | JAZMIN U-06 | 2024-06-26 | 1398.88 | 1149.77 | 64.5 | AMPSCOT C-320-256-144 | 129.6 | 3/4 | 2 | 3.255 | 108 | 104 | 40 | 40-5´ | 50.22 | 128.4 | 2073 | 97.9 | EMUL 80% | 23.4 | 3383 | 5514 | OK | OK | 0.1 | 1.827 | 400 | 1321.79 | 145 | 145 | 0.6 | 1 | 100 | 1446.96 | 61.3 | 0.07 | NO | 1481.5 | 1405.44 | SI | 30.1 | POZO EN SEGUIMIENTO @ 3,3 SPM, CON BOMBEO ESTABLE. BUENA SUMERGENCIA. ACENTUADA IPG.MANEJO DE SOLIDOS CONSIDERABLE CARGAS VIBRANTES POSIBLE DESGASTE DEL EQUIPO DE SUPERFICIE.V/V OPERATIVAS. CONT. SEGUIMIENTO | 45.8 | 2.2 | 09:41 |  |  | 1 | 1 | 14749 | JAZMIN-U-6:1
JAZMIN | JAZMIN AF-05 | 2024-06-27 | 1565 | 1443 | 90.1 | AMPSCOT C-320-256-144a | 144 | 3/3 | 2 | 1.617 | 115 | 103 | 20 | 500-2´30" | 63.47 | 141.9 | 2218 | 67.9 | EMUL 90% | 28 | 4004 | 6107 | OK | OK | 0.1 | 2.244 | 400 | 1556.75 | 24 | 24 | 1 | 1 | 100 | 1387.48 | 9.3 | 0.09 | NO | 1582 | 1520.83 | SI | 2.7 | POZO CON REDUCCION @ 1,6 SPM, CON BOMBEO ESTABLE. BAJA SUMERGENCIA. MODERADO GOLPE DE FLUIDO CON LEVE IPG.STUFFING AJUSTADO V/V OPERATIVAS. SEGUIMIENTO | 63.3 | 2 | 15:37 |  |  | 1 | 1 | 14750 | JAZMIN-AF-5:1
JAZMIN | JAZMIN AH-02 | 2024-06-27 | 1808.06 | 1324.12 | 8.6 | LUFKIN M-456D-256-144 | 111.851 | 1/3 | 2 | 1.2 | 102 | 91 | 60 | 500-10" | 7.5 | 114.9 | 2023 | 4.8 | AGUA 80% | 25 | 4935 | 3560 | OK | LIFTED | 0.1 | 1.743 | 400 | 1149.58 | 183 | 154 | 1.5 | 7 | 84 | 1319.08 | 63.4 | 0.69 | NO | 1359.1 | 1285.01 | SI | 215.9 | POZO CON REDUCCION @ 1,2 SPM, MUY FRIO WHT: 102. CON RECUPERACION DE NIVEL. BUENA SUMERGENCIA. FLUJO DE GAS POR EL ANULAR. :7 MSCFD.SV MUY LEVANTADA. EVALUAR AUMENTAR SPM INFLUENCIADA POR GAS. | 70.6 | 1.3 | 08:15 |  |  | 1 | 1 | 14751 | JAZMIN-AH-2:1
JAZMIN | JAZMIN AH-03 | 2024-06-27 | 1695 | 1256 | 40.1 | LUFKIN M-456D-256-144 | 111.851 | 1/3 | 2 | 5.114 | 116 | 97 | 60 | 60-4´ | 36.7 | 109.2 | 2900 | 95.6 | EMUL 87% | 30.5 | 4203 | 6514 | OK | OK | 0.2 | 2.232 | 400 | 1664.81 | 272 | 266 | 3.8 | 11 | 77 | 1491.76 | 104.3 | 0.89 | SI | 1946.28 | 1903.15 | SI | 5.7 | POZO EN SEGUIMIENTO @ 5,1 SPM, CON BOMBEO ESTABLE. ALTA SUMERGENCIA. FLUJO DE GAS POR EL ANULAR. :11 MSCFD.ACENTUADA INTERFERENCIA POR GAS. V/V OPERATIVAS. CONT. SEGUIMIENTO | 77 | 3.2 | 08:38 |  |  | 1 | 1 | 14752 | JAZMIN-AH-3:1
JAZMIN | JAZMIN AH-04 | 2024-06-27 | 1792.5 | 1309 | 128 | LUFKIN M-456D-256-144 | 144 | 3/3 | 2 | 4.663 | 123 | 98 | 60 | NO VOLANTA | 91.16 | 140.4 | 2953 | 278.5 | EMUL 70% | 33.9 | 4453 | 6080 | DEFICIENTE | OK | 1.4 | 2.136 | 400 | 1559.43 | 466 | 466 | 0.2 | 0 | 100 | 1460.14 | 193.9 | 0.14 | SI | 2087.55 | 1949.93 | SI | 86.2 | POZO EN SEGUIMIENTO @ 4,7 SPM, CON BOMBEO ESTABLE. ALTA SUMERGENCIA. TV PRESENTADO DEFICIENCIA CON ESCURRIMIENTO: SL. GP DE BOMBA VISUALIZADO EN LA CARTA. MANEJO DE SOLIDOS E IPG. EVALUAR LEVE AUMENTO DE SPM. RUTA PARA REDISEÑO +CBC 16/07/2024 | 90.7 | 6.4 | 08:48 |  |  | 1 | 1 | 14753 | JAZMIN-AH-4:1
JAZMIN | JAZMIN AH-05 | 2024-06-27 | 1699.5 | 1291 | 77.4 | LUFKIN M-456D-256-144 | 127.926 | 2/3 | 2 | 4.762 | 148 | 116 | 60 | 500-44" | 61.83 | 125.2 | 2932 | 172 | EMUL 90% | 31.8 | 4313 | 7109 | OK | OK | 0.2 | 2.18 | 400 | 1530.39 | 409 | 401 | 1.5 | 2 | 95 | 1404.02 | 166.2 | 0.17 | NO | 1941.15 | 1933.63 | SI | 65.8 | POZO EN SEGUIMIENTO @ 4,8 SPM, CON BOMBEO ESTABLE. ALTA SUMERGENCIA. MODERADA INTERFERENCIA POR GAS. FRICCION POR SOLIDOS EN LA CARRERA DESCENDENTE. V/V OPERATIVAS. EVALUAR AUMENTO DE SPM | 81.1 | 4.6 | 08:58 |  |  | 1 | 1 | 14754 | JAZMIN-AH-5:1
JAZMIN | JAZMIN AI-02 | 2024-06-27 | 1942.95 | 1718.9 | 9.4 | AMPSCOT C-320-256-144a | 144 | 4/4 | 2 | 1.473 | 108 | 95 | 20 | 40-5´ | 6.68 | 140.6 | 2874 | 6.5 | CRUDO 20% | 37.7 | 5494 | 7697 | LIGERO CIERRE TARDIO | OK | 0 | 2.9 | 400 | 2033.49 | 0 | 0 | 0.9 | 42 | 100 | 1402.4 | 1.6 | 2.49 | SI | 2033.5 | 2021.44 | SI | 1.5 | POZO EN SEGUIMIENTO @ 1,4 SPM, CON BOMBEO ESTABLE. PRSIONA BAJO CON CRUDO VISCOSO:. 60 PSI EN 5 MN. SIN SUMERGENCIA. .CIERRE TARDIO EN LA TV. MUY SEVERO GOLPE DE FLUIDO E IPG. ALTA FRICCION POR FLUIDO VISCOSO. LEVE GOLPE DE BOMBA. V/V OPERATIVAS. SEGUIMIENTO & MEJORA CON TS. | 92.1 | 2.4 | 14:03 |  |  | 1 | 1 | 14755 | JAZMIN-AI-2:1
JAZMIN | JAZMIN AI-03 | 2024-06-27 | 1560.38 | 1341.76 | 69.9 | AMPSCOT C-320-256-144a | 144 | 3/3 | 2 | 3.448 | 101 | 100 | 20 | NO VOLANTA | 77 | 147.1 | 2320 | 63.7 | AGUA 100% | 27 | 3710 | 5792 | OK | OK | 0 | 1.756 | 400 | 1282.47 | 327 | 327 | 1.3 | 0 | 100 | 1460.67 | 136 | 0.05 | NO | 1624.82 | 1583.33 | SI | 110.4 | POZO POST WS @ 3,4 SPM, CON BOMBEO ESTABLE. ALTA SUMERGENCIA. BOMBA PARA REESPCEAR. | 57.7 | 1.5 | 14:20 |  |  | 1 | 1 | 14756 | JAZMIN-AI-3:1
JAZMIN | JAZMIN AI-05 | 2024-06-27 | 1700.35 | 1540.07 | 82.2 | AMPSCOT C-320-256-144 | 144 | 3/3 | 2 | 2.069 | 102 | 96 | 20 | 500-2´30" | 58.19 | 141.2 | 2210 | 79.3 | EMUL 90% | 29 | 3617 | 6058 | OK | OK | 0.4 | 2.072 | 400 | 1476.94 | 120 | 119 | 0.8 | 1 | 100 | 1425.62 | 49.5 | 0.09 | NO | 1608.7 | 1512.32 | SI | 87.2 | POZO CON REDUCCION @ 2,1 SPM, CON BOMBEO ESTABLE. BUENA SUMERGENCIA..MODERADA IPG CON STUFFFING MU AJUSTADO. V/V OPERATIVAS. EVALUAR LIGERO AUMENTO @ 2.6 SPM | 64.5 | 2.6 | 14:48 |  |  | 1 | 1 | 14757 | JAZMIN-AI-5:1
JAZMIN | JAZMIN AK-05A | 2024-06-27 | 1681.62 | 1540.25 | 87.3 | AMPSCOT C-456-305-144 | 144 | 4/4 | 2 | 3.543 | 123 | 105 | 50 | NO VOLANTA | 61.24 | 142.5 | 2204 | 144.3 | EMUL 80% | 22.1 | 3689 | 5428 | SL | OK | 0 | 2.054 | 400 | 1472.05 | 21 | 20 | 1 | 2 | 97 | 1433.35 | 7.9 | 0.15 | NO | 1494.55 | 1446.16 | NO | 85.4 | POZO CON LEVE REDUCCION @ 3,5 SPM, CON BOMBEO ESTABLE. CON LIGERO RECUPERACION DE NIVEL. BAJA SUMERGENCIA. MODERADO GOLPE DE FLUIDO LEVE MANEJO DE SOLIDOS & STUFFING AJUSTADO. TV CON ESCURRIMIENTO. SEGUIMIENTO. | 64.3 | 3 | 15:09 |  |  | 1 | 1 | 14758 | JAZMIN-AK-5:1
JAZMIN | JAZMIN AK-07A | 2024-06-27 | 1628.78 | 1484.57 | 77.2 | AMPSCOT C-456-256-144 | 144 | 2/3 | 2 | 4.959 | 119 | 105 | 100 | NO VOLANTA | 53.99 | 142.9 | 2391 | 178.4 | GAS EMUL 90% | 25.4 | 3688 | 5605 | SL | OK | 1.6 | 2.316 | 400 | 1398.42 | 70 | 70 | 0.9 | 0 | 100 | 1207.62 | 28.9 | 0.18 | NO | 1469 | 1461.93 | NO | 100.9 | POZO CON AUMENTO @ 5 SPM, CON BOMBEO ESTABLE. CON DESCENSO DE NIVEL. MEDIANA SUMERGENCIA. MODERADO GOLPE DE FLUIDO CON LEVE IPG. MANEJO DE SOLIDOS & FUERTE GP DE FLUIDO. TV CON ESCURRIMIENTO. EVALUAR LEVE REDUCCION @ 4.6 SPM. NOTA: UBM CONTINUA CON FRENO DISTENDIDO. AVISO SAP: 300527889CREADO: 16 DE ABRIL 2024 | 58.5 | 3.1 | 15:20 |  |  | 1 | 1 | 14759 | JAZMIN-AK-7:1
JAZMIN | JAZMIN CR-04 | 2024-06-27 | 1775 | 1472 | 135.4 | KERUI C-320-256-144 | 144 | 4/4 | 2 | 2.446 | 259 | 256 | 20 | NO VOLANTA | 94.42 | 143.4 | 1903 | 154.5 | GAS AGUA 50% | 28 | 4874 | 6028 | OK | LIFTED | 0.5 | [11 empty] | NO | 1662.9 | 1602.68 | SI |  | POZO POST INYECCION @ 2,4 SPM, CON BOMBEO ESTABLE. CARTA LLENA CON LIGERA IPG. STUFFING AJUSTADO. V/V OPERATIVAS. NO SE TOMA REGISTRO ACUSTICO DEBIDO A LA ALTA TEMPERATURA Y PRESION EN EL ANULAR: 256 °F NOTA: LA GRAPA DEL CARRIER PEGA EN EL CABEZAL DE LA UBM | 45.2 | 2 | 13:47 |  |  | 0 | 1 | 14760 | JAZMIN-CR-4:1
JAZMIN | JAZMIN I-02 | 2024-06-27 | 1479.5 | 1151 | 68.2 | AMPSCOT C-320-256-144 | 129.6 | 2/4 | 2.25 | 2.206 | 125 | 105 | 50 | NO VOLANTA | 52.83 | 129.2 | 2587 | 88.7 | EMUL 80% | 26.2 | 3381 | 5963 | OK | OK | 0 | 1.948 | 400 | 1444.82 | 0 | 0 | 1.2 | 0 | 100 | 1483.39 | 0.9 | 0.2 | NO | 1385 | 1326.88 | SI | 0 | POZO EN SEGUIMIENTO @ 2,2 SPM, CON BOMBEO & OPERANDO ESTABLE. SIN SUMERGENCIA MODERADO GOLPE DE FLUIDO CON CARGAS VIBRANTES POSIBLE DESGASTE DEL EQUIPO DE SUPERFICIE. LIGERA ELONGACION MVTO DE TUBERIA. V/V OPERATIVAS. CONT. SEGUIMIENTO | 58.6 | 1.9 | 11:54 |  |  | 1 | 1 | 14761 | JAZMIN-I-2:1
JAZMIN | JAZMIN I-03 | 2024-06-27 | 1619.5 | 1242 | 72.1 | AMPSCOT C-320-256-144 | 144 | 3/3 | 2 | 4.878 | 151 | 113 | 50 | NO VOLANTA | 51.24 | 140.8 | 2337 | 163.7 | EMUL 90% | 32.6 | 3771 | 6383 | OK | OK | 0.4 | 1.896 | 400 | 1370.89 | 296 | 293 | 0.9 | 1 | 99 | 1446.09 | 121.8 | 0.11 | NO | 1739 | 1527.4 | NO | 82 | POZO EN SEGUIMIENTO @ 4.9 SPM, CON BOMBEO ESTABLE. CON DESCENSO DE WHT. ALTA SUMERGENCIA. FLUJO DE GAS POR EL ANULAR. :1 MSCFD.MODERADA NTERFERENCIA POR GAS. CON FRICCION BOMBA DESGASTADA STUFFING AJUSTADO. V/V OPERATIVAS. NOTA: UBM CONTINUA FRENO DISTENDIDO.. | 91.8 | 8.5 | 11:38 |  |  | 1 | 1 | 14762 | JAZMIN-I-3:1
JAZMIN | JAZMIN I-04 | 2024-06-27 | 1473.5 | 1145 | 114 | AMPSCOT C-320-256-144 | 129.6 | 3/4 | 2 | 5.59 | 126 | 104 | 50 | NO VOLANTA | 89.29 | 127.7 | 2402 | 297.2 | EMUL 90% | 29 | [5 empty] | 1.877 | 400 | 1338.86 | 297 | 297 | 1.1 | 0 | 100 | 1426.59 | 122.4 | 0.02 | NO | 1676.81 | 1577.44 | SI | 48.3 | POZO CON AUMENTO @ 5,6 SPM, CON BOMBEO ESTABLE. ALTA SUMERGENCIA. CARTA LLENA CON LEVE IPG CON ALTA FRICCION POR MANEJOS DE SOLIDOS. SE EVIDENCIA DEFICIENCIA DE LA TV. NOTA : NO SE TOMA PRUEBA DE VALVULAS POR EL ESTADO DE LOS FRENOS - MUY DESTENSIONADOS. | 71.7 | 5.7 | 11:28 |  |  | 1 | 1 | 14763 | JAZMIN-I-4:1
JAZMIN | JAZMIN I-07 | 2024-06-27 | 1628 | 1260 | 106.7 | KERUI C-320-256-144 | 144 | 4/4 | 2 | 1.805 | 114 | 90 | 50 | NO VOLANTA | 73.65 | 144.9 | 2156 | 92.7 | EMUL 90% | 25 | 3422 | 5486 | OK | OK | 0 | 2.246 | 400 | 1513.91 | 43 | 43 | 1.4 | 0 | 100 | 1348.1 | 17.1 | 0.02 | NO | 1571 | 1407.25 | SI | 36.7 | POZO CON REDUCCION @ 1,8 SPM, CON BOMBEO ESTABLE. MEDIANA SUMERGENCIA. MODERADO GP DE FLUICO CON CARGAS VIBRANTES EN AMBAS CARRERAS -POSIBLE DESGASTE DEL EQUIPO DE SUPERFICIE. V/V OPERATIVAS. SEGUIMIENTO | 54.4 | 1.9 | 11:02 |  |  | 1 | 1 | 14764 | JAZMIN-I-7:1
JAZMIN | JAZMIN I-08 | 2024-06-27 | 1621 | 1296 | 117.2 | AMPSCOT C-320-256-144 | 144 | 4/4 | 2 | 1.989 | 118 | 99 | 50 | NO VOLANTA | 80 | 146.5 | 2216 | 108.7 | EMUL 90% | 34.6 | 6530 | 6766 | OK | LIFTED | 0 | 2.255 | 400 | 1615.19 | 38 | 38 | 1.6 | 1 | 99 | 1432.54 | 0 | 0.09 | NO | 1662.92 | 1458 | SI | 0 | POZO CON REDUCCION @ 2 SPM, CON BOMBEO ESTABLE. CON CAIDA DE WHT. BAJA SUMERGENCIA. MODERADO GOLPE DE FLUIDO CON ALTA FRICCION. SV MUY LEVANTADA. REESPACIAR - | 91.1 | 4.4 | 10:46 |  |  | 1 | 1 | 14765 | JAZMIN-I-8:1
JAZMIN | JAZMIN I-10 | 2024-06-27 | 1444 | 1157 | 80.5 | AMPSCOT C-320-256-144 | 115.2 | 2/4 | 2 | 4.878 | 212 | 170 | 50 | NO VOLANTA | 70.98 | 113.4 | 2387 | 183.1 | EMUL 90% | 26.5 | 4084 | 6009 | OK | OK | 0.1 | [11 empty] | NO | 1582.82 | 1569.86 | SI |  | POZO EN SEGUIMIENTO @ 4.9 SPM, CON BOMBEO ESTABLE. CON LIGERO DESCENSO DE % EFF BOMBA. LEVE CIERRE TARDIO DE LA TV. CON MODERADO GOLPE DE FLUIDO CON LEVE INTERFERENCIA POR GAS. STUFFING AJUSTADO.MANEJO DE SOLIDOS. V/V OPERATIVAS. NO SE TOMA REGISTRO ACUSTICO DEBIDO A LA ALTA TEMPERATURA Y PRESION EN EL ANULAR:170 °F | 59.5 | 3.1 | 10:37 |  |  | 0 | 1 | 14766 | JAZMIN-I-10:1
JAZMIN | JAZMIN N-01 | 2024-06-27 | 1581.5 | 1235 |  | AMPSCOT C-320-256-144 | 129.6 | 4/4 | 2 | 5.1 | 97 | 90 | 60 | NO VOLANTA |  |  |  |  | AGUA 80% | [6 empty] | 1.811 | 400 | 1286.49 | 248 | 248 | 3.4 | 0 | 100 | 1420.75 | 107.6 | 0.78 | NO | 1591.67 | 1416.93 | SI | 104.1 | POZO EN SEGUIMIENTO @ 5.1 SPM, CON BOMBEO ESTABLE. CON DESCENSO DE WHT. ALTA SUMERGENCIA. REVISAR BOMBEO CON CUADRILLA DE REESPACEO. NO SE TOMA DINAGRAMA UBM CONTINUA CON FRENO MUY DESTENSIONADO. |  |  | 09:46 |  |  | 1 | 0 | 14767 | JAZMIN-N-1:1
JAZMIN | JAZMIN N-03 | 2024-06-27 | 1351.5 | 1123 | 59 | KERUI C-320-256-144a | 144 | 4/4 | 2.25 | 4.306 | 165 | 131 | 60 | 500-12" | 41.34 | 142.7 | 2592 | 150 | EMUL 90% | 28.2 | 3303 | 6467 | OK | OK | 0.6 | 1.868 | 400 | 1202.3 | 120 | 120 | 0.2 | 0 | 100 | 1287.26 | 50.5 | 0.2 | NO | 1327 | 1302.48 | SI | 61.2 | POZO CON REDUCCION @ 4.3 SPM, CON BOMBEO ESTABLE. BUENA SUMERGENCIA. MODERADO GOLPE DE FLUIDO CON LEVE INTERFERENCIA POR GAS. CON ALTA FRICCION MANEJO DE SOLIDOS. STUFFING AJUSTADO. FLUCTUACION ERROR GUIDE. V/V OPERATIVAS | 76.6 | 3 | 09:54 |  |  | 1 | 1 | 14768 | JAZMIN-N-3:1
JAZMIN | JAZMIN N-04 | 2024-06-27 | 1491.5 | 1223 | 70.2 | AMPSCOT C-320-256-144 | 129.6 | 3/4 | 2 | 1.98 | 111 | 91 | 60 | EMPAQUES MALOS | 55.1 | 127.4 | 1949 | 65.2 | EMUL 86% | 25.5 | [5 empty] | 1.898 | 400 | 1314.24 | 59 | 58 | 1.8 | 1 | 99 | 1384.87 | 22.9 | 0.1 | NO | 1391.8 | 1234.76 | SI | 56.9 | POZO CON REDUCCION @ 2.0 SPM, CON BOMBEO ESTABLE. MODERADA SUMERGENCIA. MODERADO GOLPE DE FLUIDO CON IPG. STUFFING MUY AJUSTADO. V/V OPERATIVAS. CONT. SEGUIMIENTO NOTA : NO SE TOMA PRUEBA DE VALVULAS POR EL ESTADO DE LOS FRENOS - MUY DESTENSIONADOS. | 63.1 | 2.2 | 10:04 |  |  | 1 | 1 | 14769 | JAZMIN-N-4:1
JAZMIN | JAZMIN AD-01 | 2024-06-28 | 1474.5 | 1187 | 64.7 | AMPSCOT C-320-256-144 | 144 | 3/3 | 2 | 4.986 | 87 | 76 | 50 | NO VOLANTA | 45.18 | 143.2 | 1677 | 150.4 | CRUDO 40% | 20.1 | 2301 | 3736 | SL | OK | 0.7 | 1.545 | 400 | 1108.99 | 58 | 48 | 3.1 | 7 | 83 | 1435.59 | 17.4 | 0.82 | NO | 1192.32 | 1073.24 | SI | 95 | POZO EN SEGUIMIENTO @ 5 SPM, CON BOMBEO ESTABLE. CON CAIDA DE WHT & NIVEL. MODERADA SUMERGENCIA. FLUJO DE GAS POR EL ANULAR. :7 MSCFD.ACENTUADO GOLPE DE FLUIDO CON ALTA FRICCION CON LEVE INTERFERENCIA POR GAS. MANEJO DE SOLIDOS. TV CON ESCURRIMIENTO. REESPACIAR. | 53.6 | 4.5 | 08:21 |  |  | 1 | 1 | 14770 | JAZMIN-AD-1:1
JAZMIN | JAZMIN AD-02 | 2024-06-28 | 1356.5 | 1147 | 38 | AMPSCOT C-320-256-144 | 129.6 | 3/4 | 2 | 2.344 | 88 | 82 | 50 | NO VOLANTA | 29.51 | 128.9 | 1863 | 41.6 | EMUL 40% | 22.4 | 2688 | 4862 | LIGERO CIERRE TARDIO | OK | 0.3 | 1.508 | 400 | 1067.77 | 236 | 236 | 1.3 | 0 | 100 | 1416.14 | 100.3 | 3.91 | SI | 1366.32 | 1223.01 | NO | 97.1 | POZO CON AUMENTO @ 2,3 SPM, CON BOMBEO ESTABLE. CON DESCENSO DE WHT & AUMENTO DE THP. ALTA SUMERGENCIA. ALIGERO CIERRE TARDIO . ACENTUADA IPG. CON PERDIDA DE CARGA EN LA CARRERA DESCENDENTE & STUFFING MUY AJUSTADO. V/V OPERATIVAS. | 55.1 | 1.7 | 08:34 |  |  | 1 | 1 | 14771 | JAZMIN-AD-2:1
JAZMIN | JAZMIN AD-03 | 2024-06-28 | 1230 | 1077 | 70.8 | AMPSCOT C-320-256-144 | 144 | 4/4 | 2 | 3.846 | 79 | 75 | 50 | NO VOLANTA | 49.42 | 143.4 | 1588 | 127.1 | EMUL 90% | 19.8 | 2619 | 4249 | OK | OK | 0 | 1.657 | 400 | 1014.83 | 0 | 0 | 4 | 0 | 100 | 1224.9 | 4.5 | 47.96 | NO | 1009.25 | 1005.91 | NO | 24.6 | POZO CON REDUCCION @ 3.8 SPM, CON BOMBEO ESTABLE. SIN SUMERGENCIA. SEVERO GOLPE DE FLUIDO CON ALTA FRICCION & LEVE IPG. MANEJO DE SOLIDOS. V/V OPERATIVA NOTA: SE ENCONTRO POZO A LA ATMOSFERA | 53.1 | 2.9 | 08:50 |  |  | 1 | 1 | 14772 | JAZMIN-AD-3:1
JAZMIN | JAZMIN AS-01 | 2024-06-28 | 1560.5 | 1432 | 35.7 | AMPSCOT C-320-256-144 | 144 | 4/4 | 2 | 2.076 | 108 | 87 | 40 | NO VOLANTA | 24.88 | 143.4 | 2275 | 34.5 | EMUL 90% | 24.9 | 3526 | 5808 | SL | OK | 0 | 2.013 | 400 | 1461.99 | 108 | 96 | 0.1 | 5 | 87 | 1452.55 | 40.8 | 0.45 | NO | 1579.36 | 1536.37 | SI | 33.6 | POZO POST INYECCION @ 2,1 SPM, CON BOMBEO ESTABLE. BUENA SUMERGENCIA. FLUJO DE GAS EN EL ANULAR:5 MSCFD. BOMBA CON BAJA ADMISION: MUY SEVERO GOLPE DE FLUIDO CON LEVE INTERFERENCIA POR GAS. MANEJO DE SOLIDOS & STUFFING AJUSTADO. TV CON ESCURRIMIENTO. EVALUAR OPTIMIZACION | 48.1 | 0.9 | 10:24 |  |  | 1 | 1 | 14773 | JAZMIN-AS-1:1
JAZMIN | JAZMIN AS-02 | 2024-06-28 | 2121.6 | 1856.21 | 120.5 | AMPSCOT C-320-256-144a | 129.6 | 3/4 | 2 | 3.509 | 150 | 101 | 40 | NO VOLANTA | 96.3 | 125.1 | 3071 | 197.6 | AGUA 100% | 29 | 4096 | 5478 | OK | OK | 0.5 | 1.388 | 400 | 986.34 | 1144 | 1123 | 0.8 | 1 | 98 | 1421.23 | 468.7 | 0.17 | NO | 2130.8 | 2130.8 | SI | 464.9 | POZO POST INYECCION @ 3,5 SPM, CON BOMBEO ESTABLE. MUY ALTA SUMERGENCIA, CARTA PUMPING OFF CON TV CON PERDIDA DE CARGA. REESPACIAR. | 81 | 3.2 | 10:48 |  |  | 1 | 1 | 14774 | JAZMIN-AS-2:1
JAZMIN | JAZMIN AX-01 | 2024-06-28 | 2187.11 | 1889.23 | 133.3 | AMPSCOT C-320-256-144a | 144 | 4/4 | 2 | 1.873 | 111 | 82 | 100 | 500-37" | 92.5 | 144.1 | 2806 | 116.4 | GAS EMUL 80% | 21.8 | 4086 | 6048 | SL | OK | 1.8 | [11 empty] | NO | 1852 | 1807.35 | SI |  | POZO CON MTTO DE CABEZA DE POZO & CAMBIO RING GASKET R-45 @ 1,9 SPM, CON BOMBEO ESTABLE. CARTA LLENA CON LEVE INTERFERENCIA POR GAS. TV CON ESCURRIMIENTO. REESPACIAR & EVALUAR SUBIR SPM. NO SE TOMA REGISTRO ACUSTICO VALVULA ANULAR SIN ESPIGA | 44.4 | 1.8 | 11:21 |  |  | 0 | 1 | 14775 | JAZMIN-AX-1:1
JAZMIN | JAZMIN BA-02 | 2024-06-28 | 1627.5 | 1555 | 76.1 | ZIMEC C-456-256-144 | 144 | 4/4 | 2 | 1.535 | 98 | 92 | 50 | 420-3´ | 52.99 | 143.7 | 2195 | 54.5 | CRUDO 20% | 26.8 | 3763 | 5618 | OK | OK | 0 | 2.098 | 400 | 1492.25 | 3 | 3 | 0.5 | 0 | 100 | 1422.54 | 2.2 | 0.01 | SI | 1495.53 | 1437.62 | NO | 57.8 | POZO CON REDUCCION @ 1,5 SPM, CON BOMBEO ESTABLE. BAJA SUMERGENCIA.ACENTUADO GOLPE DE FLUIDO LEVE GOLPE DE BOMBA, REFLEJADO EN LA CARTA. STUFFING AJUSTADO. TV CON ESCURRIMIENTO. SEGUIMIENTO | 63.2 | 1.7 | 15:19 |  |  | 1 | 1 | 14776 | JAZMIN-BA-2:1
JAZMIN | JAZMIN BA-03 | 2024-06-28 | 1487.38 | 1372.76 | 83.7 | ZIMEC C-456-305-144 | 144 | 4/4 | 2 | 1.724 | 115 | 89 | 50 | NO VOLANTA | 58.07 | 144.1 | 2228 | 71.5 | EMUL 90% | 18.7 | 3508 | 5523 | OK | OK | 0 | 2.013 | 400 | 1365.87 | 97 | 97 | 0.6 | 0 | 100 | 1357.05 | 41.1 | 0.17 | NO | 1463 | 1461.36 | SI | 52.1 | POZO CON REDUCCION @ 1.7 SPM, CON BOMBEO ESTABLE. MODERADA SUMERGENCIA. MODERADO GOLPE DE FLUIDO CON FRICCION EN AMBAS CARRERAS. V/V OPERATIVAS. NOTA: SARTA TIENE GOLPE A MITAD DE LA CARRERA & SE DEJA POCAS CARTAS | 39.7 | 0.9 | 14:58 |  |  | 1 | 1 | 14777 | JAZMIN-BA-3:1
JAZMIN | JAZMIN BA-05 | 2024-06-28 | 1553 | 1405 | 22 | AMPSCOT C-456-256-144 | 144 | 4/4 | 2.25 | 2.535 | 96 | 95 | 50 | 500-2´ | 15.4 | 143.1 | 2948 | 33 | EMUL 98% | 27.3 | 3587 | 6303 | OK | OK | 0.1 | 2.154 | 400 | 1462.34 | 137 | 137 | 0.4 | 0 | 100 | 1357.79 | 58.5 | 0.17 | NO | 1613 | 1528.9 | SI | 35.6 | POZO EN SEGUIMIENTO @ 2,5 SPM, CON BOMBEO BOMBA DE BAJA ADMISON CON INTAKE O ACCESORIO OBSTRUIDO. MODERADA SUMERGENCIA. MUY SEVERO GOLPE DE FLUIDO LEVE MANEJO DE SOLIDOS. V/VS OPERATIVAS. EVALUAR POR OPTIMIZACION. FRENO OK | 64.2 | 1.8 | 14:45 |  |  | 1 | 1 | 14778 | JAZMIN-BA-5:1
JAZMIN | JAZMIN BH-04 | 2024-06-28 | 1694.5 | 1594 | 84 | AMPSCOT C-320-256-144a | 144 | 3/3 | 2 | 3.136 | 118 | 97 | 100 | 500-5" | 58.7 | 143.1 | 2414 | 124.3 | EMUL 90% | 31.5 | 3415 | 6101 | OK | OK | 0 | 2.184 | 400 | 1543.84 | 63 | 63 | 0.5 | 1 | 100 | 1413.77 | 27.4 | 0.08 | NO | 1614 | 1480.73 | SI | 60.3 | POZO CON AUMENTO @ 3,1 SPM, CON BOMBEO ESTABLE. MODERADA SUMERGENCIA. MODERADO GOLPE DE FLUIDO CON ALTA FRICCION. E IPG. V/V OPERATIVAS | 89.1 | 5.2 | 14:21 |  |  | 1 | 1 | 14779 | JAZMIN-BH-4:1
JAZMIN | JAZMIN CJ-02 | 2024-06-28 | 1609 | 1513 | 79.1 | KERUI C-320-256-144 | 129.6 | 2/3 | 2 | 3.659 | 116 | 97 | 50 | NO VOLANTA | 61.67 | 128.2 | 2247 | 134.9 | AGUA 80% | 28.5 | 4029 | 6300 | OK | OK | 0.1 | 2.071 | 400 | 1509.87 | 0 | 0 | 0.5 | 0 | 100 | 1458.11 | 0.9 | 0.06 | NO | 1500.8 | 1465.52 | NO | 44.7 | POZO CON AUMENTO @ 3,7 SPM, CON BOMBEO ESTABLE. CON DESCENSO DE NIVEL & CONDICIONES DE BOMBEO. MEDIANA SUMERGENCIA. MODERADO GP DE FLUICO CON IPGP. V/V OPERATIVAS. EVALUAR REDUCCION DE SPM. | 68.2 | 4 | 13:34 |  |  | 1 | 1 | 14780 | JAZMIN-CJ-2:1
JAZMIN | JAZMIN S-01 | 2024-06-28 | 1478.5 | 1097 | 109.8 | AMPSCOT C-320-256-144 | 144 | 4/4 | 2.25 | 5.279 | 110 | 94 | 60 | NO REPORTA | 77.16 | 142.3 | 2706 | 342.2 | GAS EMUL 90% | 26.6 | 3267 | 4856 | SL | OK | 2.3 | 1.788 | 400 | 1330.32 | 59 | 56 | 0.5 | 2 | 95 | 1488.06 | 24.3 | 0.21 | NO | 1392.2 | 1371.14 | NO | 60.3 | POZO CON AUMENTO @ 5,3 SPM, CON BOMBEO ESTABLE. MEDIANA SUMERGENCIA. FLUJO DE GAS EN EL ANULAR:2 MSCFD. MODERADO GOLPE DE FLUIDO CON LEVE IPG. MANEJO DE SUCIO EN LA CARRERA ASCENDENTE. STUFFING AJUSTADO. TV CON ESCURRIMIENTO: SL. SEGUIMIENTO | 71.8 | 5.5 | 11:47 |  |  | 1 | 1 | 14781 | JAZMIN-S-1:1
JAZMIN | JAZMIN T-03 | 2024-06-28 | 1465 | 1164 | 134 | AMPSCOT C-320-256-144a | 144 | 3/3 | 2 | 5.143 | 120 | 96 | 40 | NO VOLANTA | 93.88 | 142.8 | 2226 | 321.5 | AGUA 100% | 25.3 | 3430 | 5181 | LL | OK | 2.1 | 1.239 | 400 | 910.31 | 572 | 563 | 0.8 | 1 | 98 | 1469.43 | 235.5 | 0.18 | NO | 1502.24 | 1474.99 | SI | 220.6 | POZO CON AUMENTO @ 5,1 SPM, CON BOMBEO ESTABLE. LEVE MERMA DE NIVEL. ALTA SUMERGENCIA. LIGERA IPG. TV CON ESCURRIMIENTO. SEGUIMIENTO | 51.5 | 4.5 | 13:17 |  |  | 1 | 1 | 14782 | JAZMIN-T-3:1
JAZMIN | JAZMIN Y-01 | 2024-06-28 | 1648 | 1533 | 28.6 | ZIMEC C-456-256-144 | 144 | 4/4 | 2 | 2.88 | 121 | 97 | 40 | NO VOLANTA | 19.99 | 142.9 | 2321 | 38.4 | AGUA 100% | 24.1 | 3954 | 5470 | OK | OK | 0.1 | 2.056 | 400 | 1413.43 | 156 | 134 | 0.9 | 6 | 86 | 1374.94 | 57.3 | 0.52 | NO | 1579 | 1542.15 | SI | 83.4 | POZO CON AUMENTO @ 2,9 SPM, CON BOMBEO ESTABLE. CON AUMENTO DE THP. RECUPERACION DE NIVEL. BUENA SUMERGENCIA. FLUJO DE GAS POR EL ANULAR. :6 MSCFD.ACENTUADA IPG. V/V OPERATIVAS. EVALUAR REDUCCION DE SPM. | 42.7 | 1.6 | 13:59 |  |  | 1 | 1 | 14783 | JAZMIN-Y-1:1
JAZMIN | JAZMIN Y-03 | 2024-06-28 | 1731.5 | 1624 |  | PCP |  |  |  | 60 | 93 | 90 | 40 | NO VOLANTA |  |  |  | 48 | EMUL 90% | [6 empty] | 1.985 | 400 | 1439.58 | 132 | 132 | 0.5 | 0 | 100 | 1450.46 | 56.1 | 0.09 | NO | 1579.86 | 1517.66 | SI | 121.1 | POZO ALS PCP EN SEGUIMIENTO @ 60 RPM. DESCARGA FLUIDO VISCOSO. CON LEVE DESCENSO DE WHT & NIVEL. WHT:93 F. NIVEL DE FLUIDO DINAMICO: 1439,58 FT . SUMERGENCIA EFECTIVA:132 FT. PIP: 56,1 PSI. PBHP:121 PSIG. HORA REGISTRO: 13:52 |  |  | 13:52 |  |  | 1 | 0 | 14784 | JAZMIN-Y-3:1
JAZMIN | JAZMIN A-01 | 2024-06-29 | 1607.56 | 1460.13 | 69.1 | AMPSCOT C-320-256-144a | 144 | 3/3 | 2 | 2.59 | 104 | 102 | 50 | NO VOLANTA | 48.39 | 142.8 | 2300 | 83.5 | GAS CRUDO 40% | 28.4 | 4402 | 6528 | OK | OK | 0 | 1.852 | 400 | 1331.68 | 188 | 188 | 0.5 | 0 | 100 | 1438.1 | 80 | 0.26 | SI | 1524.1 | 1502.56 | NO | 117.2 | POZO EN SEGUIMIENTO @ 2,6 SPM, CON BOMBEO ESTABLE. BUENA SUMERGENCIA. .MODERADA IPG. MANEJO DE SOLIDOS. V/V OPERATIVAS. CONT. SEGUIMIENTO | 49.6 | 1.9 | 13:03 |  |  | 1 | 1 | 14785 | JAZMIN-A-1:1
JAZMIN | JAZMIN A-02 | 2024-06-29 | 1592.35 | 1474.71 | 74.5 | AMPSCOT C-320-256-144a | 144 | 3/3 | 2 | 2.064 | 108 | 103 | 20 | NO VOLANTA | 52.25 | 142.6 | 2029 | 71.7 | EMUL 90% | 30.2 | 3706 | 6844 | OK | OK | 0.4 | 1.98 | 400 | 1450.27 | 26 | 26 | 0.3 | 0 | 100 | 1464.92 | 11.7 | 0.22 | SI | 1480.21 | 1389.78 | NO | 57.2 | POZO EN SEGUIMIENTO @ 2,1 SPM, CON BOMBEO & OPERANDO ESTABLE. CON LIGERO DESCENSO DE NIVEL. MEDIANA SUMERGENCIA. ACENTUADO GOLPE DE FLUIDO CON ALTA FRICCION FLUIDO VISCOSO. V/V OPERATIVAS. CONT. SEGUIMIENTO RUTA PARA CBS 11/07/2024 | 68.5 | 2.8 | 12:49 |  |  | 1 | 1 | 14786 | JAZMIN-A-2:1
JAZMIN | JAZMIN A-04 | 2024-06-29 | 1620.1 | 1517.2 | 55.9 | AMPSCOT C-320-256-144 | 144 | 3/3 | 2.25 | 3.991 | 122 | 102 | 20 | NO VOLANTA | 39.39 | 141.9 | 2694 | 131.7 | EMUL 90% | 33.1 | 4304 | 7515 | OK | OK | 0.1 | 1.888 | 400 | 1332.25 | 187 | 173 | 0.7 | 3 | 92 | 1411.28 | 73 | 0.29 | NO | 1537 | 1460.75 | SI | 105.4 | POZO CON AUMENTO @ 4 SPM, CON BOMBEO ESTABLE. DESCENSO DE NIVEL. BUENA SUMERGENCIA. ACENTUADO GOLPE DE FLUIDO CON LEVE INTERFERENCIA POR GAS. ALTA FRICCION POR MANEJO DE SOLIDOS & STUFFING AJUSTADO. V/V OPERATIVAS. SEGUIMIENTO | 80.5 | 3.4 | 13:15 |  |  | 1 | 1 | 14787 | JAZMIN-A-4:1
JAZMIN | JAZMIN A-09 | 2024-06-29 | 1646.38 | 1482.77 | 78.8 | AMPSCOT C-320-256-144a | 144 | 3/3 | 2 | 2.535 | 121 | 108 | 50 | 500-2´ | 54.8 | 143.9 | 2175 | 93.2 | EMUL 90% | 27.7 | 4290 | 6611 | OK | OK | 0.2 | 2.12 | 400 | 1412.98 | 70 | 70 | 0.3 | 0 | 100 | 1333 | 29.9 | 0.06 | NO | 1487.09 | 1432.3 | SI | 98.4 | POZO EN SEGUIMIENTO @ 2,5 SPM, CON BOMBEO & OPERANDO ESTABLE. MODERADA SUMERGENCIA. MODERADO GOLPE DE FLUIDO CON LEVE IPG. LEVE MANEJO DE SOLIDOS. V/V OPERATIVAS. CONT. SEGUIMIENTO | 59.7 | 2 | 12:37 |  |  | 1 | 1 | 14788 | JAZMIN-A-9:1
JAZMIN | JAZMIN AJ-04 | 2024-06-29 | 2043.5 | 1793 | 123.7 | AMPSCOT C-320-256-144 | 129.6 | 4/4 | 2 | 2.23 | 124 | 108 | 20 | 60-5´ | 96.68 | 127.9 | 2845 | 128.7 | GAS EMUL 80% | 25.7 | 5456 | 6103 | SL | OK | 0.9 | 0.49 | 400 | 360.01 | 1664 | 425 | 7.9 | 142 | 26 | 1469.41 | 185.3 | 10.78 | NO | 2032.8 | 2023.51 | NO | 187.2 | POZO POST INYECCION @ 2,2 SPM, CON BOMBEO ESTABLE. ALTA SUMERGENCIA. FLUJO DE GAS POR EL ANULAR. :142 MSCFD.CHP ALTO: 7,9 PSI. CARTA LLENA CON TV CON ESCURRIMIENTO. SV MUY LEVANTADA. SEGUIMIENTO & DESPRESURIZAR CSG | 30.8 | 1.2 | 10:45 |  |  | 1 | 1 | 14789 | JAZMIN-AJ-4:1
JAZMIN | JAZMIN AN-01 | 2024-06-29 | 1873.73 | 1406.47 | 132 | AMPSCOT C-456-256-144 | 144 | 4/4 | 2.25 | 5.056 | 142 | 120 | 60 | NO VOLANTA | 94.92 | 139 | 3656 | 393.8 | GAS EMUL 70% | 34.4 | 3317 | 6900 | OK | OK | 0 | 1.966 | 900 | 1449.36 | 520 | 346 | 1.3 | 36 | 50 | 1474.42 | 146.1 | 2.73 | NO | 2086 | 1918.34 | SI | 75.5 | POZO CON AUMENTO @ 5,1 SPM, CON BOMBEO ESTABLE. TRAZA DEL NIVEL CON AFECTACION EN LA DEFLEXION DE LA ONDA POR EL GAS. ALTA SUMERGENCIA. FLUJO DE GAS POR EL ANULAR. :36 MSCFD CARTA LLENA CON LIGERA ELONGACION DE LA TUBERIA. V/V OPERATIVAS. CONT. SEGUIMIENTO NOTA.UBM CONTINUA FRENO DESTENSIONADO. SE REALIZA DOS DISPAROS CON 900 PSI & UBM EN OFF. | 85.5 | 8.5 | 09:30 |  |  | 1 | 1 | 14790 | JAZMIN-AN-1:1
JAZMIN | JAZMIN AN-02 | 2024-06-29 | 1515.63 | 1354.27 | 76.5 | AMPSCOT C-456-256-144 | 144 | 4/4 | 2 | 4.557 | 126 | 107 | 60 | 500-36" | 53.74 | 142.4 | 2193 | 162.6 | EMUL 86% | 24.8 | 3495 | 5377 | OK | OK | 0 | 1.835 | 400 | 1363.4 | 87 | 73 | 0.3 | 7 | 84 | 1486 | 30.9 | 0.63 | NO | 1461 | 1403.71 | SI | 50.1 | POZO CON REDUCCION @ 4,6 SPM, CON BOMBEO ESTABLE. MODERADA SUMERGENCIA. FLUJO DE GAS POR EL ANULAR. :7 MSCFD.MODERADO GOLPE DE FLUIDO CON LEVE INTERFERENCIA POR GAS. LEVE MANEJO DE SOLIDOS &FLUCTUACION ERROR GUIDE. V/V OPERATIVAS. SEGUIMIENTO | 61.6 | 3.3 | 09:13 |  |  | 1 | 1 | 14791 | JAZMIN-AN-2:1
JAZMIN | JAZMIN AN-03 | 2024-06-29 | 1900.5 | 1675 | 91.5 | AMPSCOT C-320-256-144 | 115.2 | 2/4 | 2.25 | 2.528 | 127 | 119 | 60 | NO VOLANTA | 80.79 | 113.2 | 2989 | 136.5 | EMUL 90% | 25.2 | 3544 | 6350 | SL | OK | 2.1 | 2.01 | 800 | 1435.52 | 118 | 91 | 0.5 | 11 | 77 | 1428.38 | 38.7 | 0.93 | NO | 1557.49 | 1535.6 | SI | 162.7 | POZO EN SEGUIMIENTO @ 2,5 SPM, CON BOMBEO ESTABLE. MEDIANA SUMERGENCIA. FLUJO DE GAS POR EL ANULAR. :11 MSCFD. MODERADO GOLPE DE FLUIDO CON LEVE INTERFERENCIA POR GAS. LIGERA ELONGACION -MVTO DE TUBERIA. V/V OPERATIVAS. CONT. SEGUIMIENTO NOTA: POZO CON ALTO APORTE DE GAS E HACE SEGUNDO DISPARO CON 800 PSI | 50.2 | 2 | 09:00 |  |  | 1 | 1 | 14792 | JAZMIN-AN-3:1
JAZMIN | JAZMIN AN-05 | 2024-06-29 | 1509.62 | 1366.25 | 23.7 | AMPSCOT C-456-256-144 | 144 | 4/4 | 2 | 3.327 | 107 | 92 | 60 | NO VOLANTA | 16.61 | 142.9 | 2114 | 36.8 | GAS EMUL 90% | 21.3 | 3606 | 4775 | OK | LIFTED | 0 | 2.187 | 400 | 1540.11 | 0 | 0 | 0.2 | 3 | 100 | 1408.42 | 0.2 | 0.22 | SI | 1436 | 1387.16 | NO | 0.2 | POZO CON REDUCCION @ 3,3 SPM, CON BOMBEO ESTABLE. CON DESCENSO DE WHT. BUENA SUMERGENCIA. MUY SEVERO GOLPE DE FLUIDO CON LEVE INTERFERENCIA POR GAS. V/V OPERATIVAS. SV LEVANTADA. CONT. SEGUIMIENTO | 45.3 | 1.7 | 08:49 |  |  | 1 | 1 | 14793 | JAZMIN-AN-5:1
JAZMIN | JAZMIN AN-06 | 2024-06-29 | 1675.16 | 1545.33 | 42.3 | AMPSCOT C-456-256-144 | 144 | 3/3 | 2 | 1.952 | 108 | 97 | 60 | NO VOLANTA | 29.56 | 143.1 | 2389 | 38.3 | EMUL 90% | 26.5 | 3739 | 6355 | LIGERO CIERRE TARDIO | OK | 0 | 2.104 | 400 | 1659.54 | 0 | 0 | 0.4 | 5 | 88 | 1577.51 | 0.8 | 0.36 | NO | 1658 | 1546.21 | SI | 6.4 | POZO CON REDUCCION @ 2 SPM, CON BOMBEO ESTABLE. SIN SUMERGENCIA. SEVERO GOLPE DE FLUIDO CON LEVE INTERFERENCIA POR GAS. CARTA MUESTRA UNA RESTRICCION INICIANDO CARRERA DESCENDENTE. RUTA PARA WO TS.24/07/2024 (N2 + VAPOR) - Volumen target: 67.000 (m3). | 52.1 | 1.7 | 08:35 |  |  | 1 | 1 | 14794 | JAZMIN-AN-6:1
JAZMIN | JAZMIN AN-07 | 2024-06-29 | 1646 | 1517 |  | ZIMEC C-456-256-144 | 115.2 | 2/4 | 2 | 2.9 | 81 | 91 | 0 | BOMB. DEICIENTE |  |  |  |  | CRUDO 20% | [6 empty] | 1.964 | 400 | 1446.93 | 34 | 30 | 0.1 | 5 | 88 | 1473.46 | 13.1 | 0.43 | NO | 1484.83 | 1392.08 | SI | 73.1 | POZO EN SEGUIMIENTO @ 3.9SPM, CON BOMBEO DEFICIENTE. CAIDA DE WHT. LEVE RECUPERACION DE NIVEL. BAJA SUMERGENCIA. NO SE TOMA DINAGRAMA SARTA FLOTANDO. |  |  | 08:28 |  |  | 1 | 0 | 14795 | JAZMIN-AN-7:1
JAZMIN | JAZMIN AN-09 | 2024-06-29 | 1476.16 | 1355.33 | 15.5 | AMPSCOT C-456-256-144 | 144 | 4/4 | 2 | 2.145 | 112 | 99 | 60 | 100-3´ | 10.9 | 142.4 | 2011 | 15.5 | AGUA CRUDO 40% | 22.8 | 2930 | 4965 | LIGERO CIERRE TARDIO | OK | 0 | 1.1 | 400 | 1312.85 | 1 | 1 | 0.1 | 2 | 94 | 1450.67 | 0.7 | 0.23 | NO | 1314 | 1284.29 | SI | 67.5 | POZO CON LIGERO AUMENTO @ 2,2 SPM, CON BOMBEO ESTABLE. CRITITCA SUMERGENCIA. LIGERO CIERRE TARDIO DE LA TV. MUY SEVERO GOLPE DE FLUIDO CON LEVE INTERFERENCIA POR GAS. ALTA FRICCION FLUIDO VISOCOSO V/V OPERATIVAS. MEJORA CON TS. | 48.2 | 1 | 08:15 |  |  | 1 | 1 | 14796 | JAZMIN-AN-9:1
JAZMIN | JAZMIN AQ-03 | 2024-06-29 | 1692.32 | 1274.64 | 61.3 | LUFKIN C-320D-213-120 | 120 | 4/4 | 2 | 3.838 | 112 | 95 | 60 | NO VOLANTA | 52.64 | 116.4 | 2841 | 109.7 | CRUDO 40% | 41.4 | 4592 | 7556 | SL | OK | 6.1 | 2.065 | 400 | 1519.85 | 397 | 366 | 0.8 | 8 | 82 | 1472.01 | 154.1 | 0.75 | FUERTE | 1927.14 | 1892.25 | SI | 58.8 | POZO CON AUMENTO @ 3,8 SPM, CON BOMBEO ESTABLE. TRAZA DEL NIVEL CON AFECTACION EN LA DEFLEXION DE LA ONDA POR EL GAS. ALTA SUMERGENCIA. FLUJO DE GAS POR EL ANULAR. :8 MSCFD.MODERADA INTERFERENCIA POR GAS. SEVERO GOLPE DE BOMBA TV CON ESCURRIMIENTO: SL. | 82.7 | 3.1 | 09:58 |  |  | 1 | 1 | 14797 | JAZMIN-AQ-3:1
JAZMIN | JAZMIN Z-8 | 2024-06-29 | 1646.45 | 1514.9 |  | AMPSCOT C-320-256-144 | 129.6 | 3/4 | 2 | 2.6 | 112 | 103 | 20 | 500-1´15" |  |  |  |  | CRUDO 40% | [6 empty] | 2.283 | 400 | 1486.33 | 25 | 22 | 0.6 | 4 | 90 | 1302.08 | 10.1 | 0.35 | NO | 1513.76 | 1447.09 | SI | 59.9 | POZO EN SEGUIMIENTO @ 2.3 SPM, CON BOMBEO ESTABLE. CAMBIO DE [ ] DE FLUIDO. BAJA SUMERGENCIA. NO SE TOMA DINAGRAMA VSD FALLANDO & EL FRENO ESTA MUY DESTENSIONADO. |  |  | 10:17 |  |  | 1 | 0 | 14798 | JAZMIN-Z-8:1
JAZMIN | JAZMIN AE-01 | 2024-07-02 | 1302.39 | 1072.78 | 123 | LUFKIN C-456D-256-144 | 144 | 4/4 | 2.75 | 4.737 | 106 | 95 | 50 | NO VOLANTA | 86.16 | 142.7 | 3037 | 513.6 | AGUA 96% | 25.6 | 4784 | 2816 | OK | MUY LEVANTADA | 0.2 | 0.986 | 400 | 722.68 | 304 | 294 | 0.9 | 2 | 97 | 1465.88 | 124.4 | 0.29 | NO | 1061.89 | 1015.91 | SI | 215.7 | POZO EN SEGUIMIENTO @ 4,7 SPM, CON BOMBEO & OPERANDO ESTABLE. LIGERA DESCENSO DE NIVEL. ALTA SUMERGENCIA. MODERADA IPG. PRUEBA DE VALUVLAS INFLUENCIADA POR EL ESTADO DEL FRENO: SV MUY LEVANTADA. NOTA: POZO SIN MEJORA EN LOS FRENOS: UBM CONTINUA CON FRENO DESTENSIONADO | 76.5 | 6 | 10:04 |  |  | 1 | 1 | 14799 | JAZMIN-AE-1:1
JAZMIN | JAZMIN AQ-05 | 2024-07-02 | 1613.5 | 1483 | 50.8 | LUFKIN C-320D-213-120 | 102.857 | 4/4 | 2 | 2.917 | 94 | 96 | 0 | NB | 50 | 101.7 | 1821 | 0 | NB | 30.5 | 3443 | 5120 | OK | OK | 0.1 | 1.837 | 400 | 1303.76 | 75 | 70 | 0.9 | 3 | 93 | 1419.44 | 30.5 | 0.28 | NO | 1394.8 | 1299.18 | SI | 104.6 | POZO EN SEGUIMIENTO @ 2,9 SPM, SIN BOMBEO. MODERADA SUMERGENCIA. CARTA MUESTRA ACCION DE BOMBA CON UN AUMENTO DE CARGA FINALIZANDO LA CARRERA ASCENDENTE. REESPACIAR. | 53.1 | 2 | 11:19 |  |  | 1 | 1 | 14800 | JAZMIN-AQ-5:1
JAZMIN | JAZMIN AQ-06 | 2024-07-02 | 2302 | 1765 | 38.3 | LUFKIN C-320D-213-120 | 85.714 | 1/4 | 2 | 3.939 | 96 | 91 | 60 | NO VOLANTA | 45.5 | 84.2 | 2612 | 69.6 | AGUA 95% | 34.1 | 3788 | 6610 | LIGERO CIERRE TARDIO | OK | 0 | 2.397 | 400 | 1747.73 | 68 | 68 | 0.7 | 0 | 100 | 1458.27 | 29.9 | 0.03 | SI | 1827.5 | 1697.96 | SI | 215.2 | POZO CON REDUCCION @ 3.9 SPM, CON BOMBEO. CON LIGERA RECUPERACION DE NIVEL. MODERADA SUMERGENCIA. LIGERO CIERRE TARDIO DE LA TV. ACENTUADO GOLPE DE FLUIDO VISCOSO CON ALTA FRICCION. MANEJO DE SOLIDOS.GP DE BOMBA VISUALIZADO EN LA CARTA. V/ V OPERATIVAS. SEGUIMIENTO | 70 | 2.2 | 11:06 |  |  | 1 | 1 | 14801 | JAZMIN-AQ-6:1
JAZMIN | JAZMIN CK-01 | 2024-07-02 | 2086.5 | 1876 | 3.9 | KERUI C-320-256-144 | 115.2 | 1/3 | 2 | 1.556 | 100 | 93 | 40 | 60-4´ | 3.5 | 110.5 | 3136 | 2.8 | GAS CRUDO 20% | 37.9 | 7212 | 8162 | OK | MUY LEVANTADA | 0.2 | 3.008 | 400 | 2206.34 | 0 | 0 | 0.8 | 0 | 100 | 1466.98 | 1.5 | 0.09 | NO | 2191.05 | 2177.57 | SI | 1.4 | POZO EN SEGUIMIENTO @ 1,6 SPM, CON BOMBEO ESTABLE. SIN SUMERGENCIA. MUY SEVERO GOLPE DE FLUIDO CON ALTA FRICCION FLUIDO VISCOSO. SV MUY LEVANTADA. SEGUIMIENTO & MEJORA CON TS. | 80.7 | 1.5 | 13:38 |  |  | 1 | 1 | 14802 | JAZMIN-CK-1:1
JAZMIN | JAZMIN CK-02 | 2024-07-02 | 1664.87 | 1572.74 | 44.9 | KERUI C-320-256-144 | 144 | 4/4 | 2 | 2.83 | 116 | 96 | 40 | NO VOLANTA | 31.59 | 142.3 | 2127 | 58.1 | EMUL 90% | 24.2 | 3692 | 5412 | OK | OK | 0.2 | 1.7 | 400 | 1317.22 | 135 | 135 | 1 | 0 | 100 | 1408.79 | 57.4 | 0.02 | NO | 1455.55 | 1434.47 | SI | 150.2 | POZO EN SEGUIMIENTO @ 2,8 SPM, CON BOMBEO ESTABLE. CON DESCENSO DE WHT. BUENA SUMERGENCIA. SEVERO GOLPE DE FLUIDO CON ALTO MANEJO DE SOLIDOS. V/V OPERATIVAS. PROGRAMAR REDUCCION DE SPM. | 53.2 | 1.3 | 13:54 |  |  | 1 | 1 | 14803 | JAZMIN-CK-2:1
JAZMIN | JAZMIN CK-03 | 2024-07-02 | 1650.87 | 1572.74 | 87.1 | KERUI C-320-256-144 | 144 | 4/4 | 2 | 2.539 | 114 | 102 | 40 | 500-30" | 60.45 | 144.1 | 2340 | 103.1 | AGUA CRUDO 50% | 26.8 | 3776 | 6002 | OK | OK | 0 | 2.224 | 400 | 1581.26 | 11 | 11 | 0.9 | 0 | 100 | 1421.99 | 5.9 | 0.16 | NO | 1592.52 | 1557.43 | SI | 31.3 | POZO EN SEGUIMIENTO @ 2,5 SPM, CON BOMBEO ESTABLE. MERMA DE NIVEL. BAJA SUMERGENCIA. MODERADO GOLPE DE FLUIDO CON IPG. MANEJO DE SOLIDOS. V/V OPERATIVAS. SEGUIMIENTO A LA PERDIDA DE NIVEL. | 65 | 2.6 | 14:13 |  |  | 1 | 1 | 14804 | JAZMIN-CK-3:1
JAZMIN | JAZMIN M-02 | 2024-07-02 | 1273.5 | 991 | 63.4 | AMPSCOT C-320-256-144 | 144 | 4/4 | 2 | 2.539 | 122 | 102 | 60 | 200-4´ | 44.54 | 142.4 | 2139 | 75.1 | EMUL 90% | 22.1 | 3233 | 5380 | OK | OK | 0.1 | 1.484 | 400 | 1058.88 | 315 | 236 | 1.4 | 25 | 63 | 1427.07 | 99.3 | 2.8 | NO | 1381 | 1367.96 | SI | 56.2 | POZO CON AUMENTO @ 2,5 SPM, CON BOMBEO INESTABLE. NIVEL CON ALTO RUIDO: BUENA SUMERGENCIA. FLUJO DE GAS POR EL ANULAR. :25 MSCFD.ACENTUADO GOLPE DE FLUIDO CON ALTA INTERFERENCIA POR GAS. CARTA PRESENTA RESTRICCION INICIANDO EN LA CARRERA DESCENDENTE. V/V OPERATIVAS. SEGUIMIENTO | 47.3 | 1.5 | 08:17 |  |  | 1 | 1 | 14805 | JAZMIN-M-2:1
JAZMIN | JAZMIN M-03 | 2024-07-02 | 1464.5 | 1139 | 44 | AMPSCOT C-320-256-144 | 144 | 4/4 | 2 | 4.38 | 149 | 107 | 80 | 500-15" | 30.56 | 144 | 2086 | 89.9 | EMUL 80% | 32.3 | 3489 | 5712 | OK | MUY LEVANTADA | 0.2 | 1.744 | 400 | 1192.35 | 220 | 201 | 0.8 | 4 | 90 | 1367.38 | 69.6 | 0.42 | NO | 1498.2 | 1306.7 | NO | 61.4 | POZO CON AUMENTO @ 4,4 SPM, CON BOMBEO ESTABLE. TRAZA DEL NIVEL CON AFECTACION EN LA DEFLEXION DE LA ONDA POR EL GAS. ALTA SUMERGENCIA. .ACENTUADA IPG.EVALUAR REDUCCION @ 3.5 V/V OPERATIVAS. LA VIGA ESTA OPERANDO AL 101,3% DE LA CARGA PERMISIBLE (GOODMAN MODIFICADO) PARA UN FACTOR DE SERVICIO DE 0,60. | 101.3 | 8 | 08:32 |  |  | 1 | 1 | 14806 | JAZMIN-M-3:1
JAZMIN | JAZMIN M-04 | 2024-07-02 | 1406.5 | 1143 | 46.5 | AMPSCOT C-320-256-144 | 144 | 4/4 | 2 | 1.49 | 111 | 96 | 60 | NO VOLANTA | 32.62 | 142.5 | 2229 | 32.3 | AGUA EMUL 90% | 27.2 | 3370 | 5318 | LEVE CIERRE TARDIO | OK | 0.1 | 2.218 | 800 | 1539.13 | 3 | 3 | 0.6 | 0 | 100 | 1387.85 | 2.5 | 0.06 | SI | 1543.5 | 1436.21 | SI | 1.1 | POZO EN SEGUIMIENTO @ 1,5 SPM, CON BOMBEO & OPERANDO ESTABLE. NIVEL CON RUIDO: MUY BAJA SUMERGENCIA. LEVE CIERRE TARDIO DE LA TV. SEVERO GOLPE DE FLUIDO CON LEVE INTERFERENCIA POR GAS.CARGAS VIBRANTES POSIBLE DESGASTE EN EL EQUIPO DE SUPERFICIE. STUFFING AJUSTADO V/V OPERATIVAS. CONT. SEGUIMIENTO NOTA: SE HACE DISPARO CON 800 PSI NIVEL CON RUIDO | 63.3 | 1.6 | 08:47 |  |  | 1 | 1 | 14807 | JAZMIN-M-4:1
JAZMIN | JAZMIN M-06 | 2024-07-02 | 1474 | 1151 | 92.5 | AMPSCOT C-320-256-144 | 144 | 4/4 | 2.25 | 4.072 | 134 | 106 | 60 | NO VOLANTA | 65.74 | 140.7 | 2576 | 222.4 | EMUL 90% | 28.9 | 3045 | 6096 | SL | OK | 0.2 | 2.03 | 800 | 1462.02 | 29 | 27 | 1.1 | 6 | 83 | 1440.41 | 12.9 | 0.62 | NO | 1506.28 | 1300.63 | SI | 4.2 | POZO EN SEGUIMIENTO @ 4.1 SPM, CON BOMBEO ESTABLE. BAJA SUMERGENCIA. MODERADA IPG. STUFFING MUY AJUSTADO. ALTA FRICCION EN LA CARRERA ASCENDENTE. V/V OPERATIVAS. CONT. SEGUIMIENTO | 83.2 | 6.1 | 09:02 |  |  | 1 | 1 | 14808 | JAZMIN-M-6:1
JAZMIN | JAZMIN M-07 | 2024-07-02 | 1684.8 | 1091.6 |  | AMPSCOT C-320-256-144a | 144 | 4/4 | 2 | 5.1 | 102 | 92 | 60 | 500-10" |  |  |  |  | EMUL 90% | [6 empty] | 1.895 | 400 | 1409.03 | 133 | 127 | 0.6 | 2 | 95 | 1487.1 | 54.2 | 0.18 | NO | 1568.16 | 1433.98 | SI | 96.8 | POZO EN SEGUIMIENTO @ 5,1 SPM, CON BOMBEO ESTABLE. BUENA SUMERGENCIA. NO SE TOMA DINAGRAMA UBM SIN FRENO. |  |  | 09:15 |  |  | 1 | 0 | 14809 | JAZMIN-M-7:1
JAZMIN | JAZMIN M-08 | 2024-07-02 | 1246.5 | 988 | 113.9 | AMPSCOT C-320-256-144 | 144 | 4/4 | 2 | 2.817 | 192 | 154 | 60 | NO VOLANTA | 79.59 | 143 | 1915 | 149.6 | EMUL 90% | 24.2 | 3414 | 5444 | OK | OK | 0.1 | 1.542 | 400 | 1041.19 | 185 | 176 | 0.6 | 2 | 96 | 1350.43 | 74.5 | 0.24 | NO | 1231.37 | 1217.78 | NO | 80.9 | POZO CON CAMBIO DE BARRA LISA @ 2,8 SPM, CON BOMBEO ESTABLE. BUENA BUEMERGENCIA. MODERADO GOLPE DE FLUIDO CON LEVE INTERFERENCIA POR GAS. MANEJO LEVE DE SOLIDOS & RESTRICCION EN LA CARRERA DESCENDENTE. V/V OPERATIVAS. SEGUIMIENTO. NOTA: UBM CONTINUA FRENO DISTENDIDO. | 60.6 | 2.7 | 09:21 |  |  | 1 | 1 | 14810 | JAZMIN-M-8:1
JAZMIN | JAZMIN M-09 | 2024-07-02 | 1411.73 | 1126.46 | 129.6 | AMPSCOT C-320-256-144a | 144 | 4/4 | 2 | 3.956 | 191 | 197 | 60 | 500-50" | 90 | 144 | 2234 | 239.1 | EMUL 90% | 16.7 | 3728 | 3631 | PERDIDA DE CARGA | = | 0.1 | [11 empty] | NO | 1552.55 | 1439.84 | SI |  | POZO CON AUMENTO @ 4 SPM, CON BOMBEO ESTABLE. CARTA LLENA CON ALTO MANEJO DE SOLIDOS. VALVULAS EQUIPARANDOSE. REESPACIAR. NO SE TOMA REGISTRO ACUSTICO DEBIDO A LA ALTA TEMPERATURA Y PRESION EN EL ANULAR: 197 °F | 20 | 1.5 | 09:36 |  |  | 0 | 1 | 14811 | JAZMIN-M-9:1
JAZMIN | JAZMIN M-10 | 2024-07-02 | 1434.5 | 1122 | 54.2 | AMPSCOT C-320-256-144 | 144 | 4/4 | 2 | 4.932 | 141 | 118 | 60 | NO VOLANTA | 38.15 | 142.1 | 2220 | 124.7 | EMUL 90% | 26.7 | 3248 | 5926 | OK | OK | 0 | 1.867 | 400 | 1377.03 | 147 | 144 | 0.8 | 3 | 93 | 1475.12 | 61.5 | 0.26 | NO | 1563.09 | 1424.48 | SI | 19 | POZO EN SEGUIMIENTO @ 4,9 SPM, CON BOMBEO ESTABLE. . BUENA SUMERGENCIA. ACENTUADA IPG. MANEJO DE SOLIDOS. STUFFING AJUSTDO. V/V OPERATIVAS. CONT. SEGUIMIENTO. | 70 | 4.2 | 09:44 |  |  | 1 | 1 | 14812 | JAZMIN-M-10:1
JAZMIN | JAZMIN S-05 | 2024-07-02 | 1489.5 | 1131 | 1.3 | AMPSCOT C-320-256-144 | 129.6 | 3/4 | 2 | 5.941 | 95 | 90 | 0 | NB | 1 | 128.8 | 2175 | 0 | NB | 29.3 | 4644 | 4993 | OK | LIFTED | 0.4 | 2.051 | 400 | 1343.59 | 277 | 277 | 0.7 | 0 | 100 | 1310.18 | 117 | 0.02 | NO | 1722 | 1523.32 | NO | 48.3 | POZO NO BOMBEA @ 6.0 SPM CON VALVULAS BLOQUEADAS & CARTA MUESTRA BOMBA SUCIA CON SOLIDOS. EVALUAR FLUSHING & DEJARLO OPERATIVO A MEDIANDOS SPM. RUTA PARA REDISEÑO +CF POZO SALIO CON TUBERIA ROTA | 66.4 | 8 | 10:39 |  |  | 1 | 1 | 14813 | JAZMIN-S-5:1
JAZMIN | JAZMIN Z-6 | 2024-07-02 | 1613.85 | 1497.7 | 120.2 | AMPSCOT C-320-256-144 | 129.6 | 3/4 | 2 | 2.486 | 128 | 122 | 50 | NO VOLANTA | 92.5 | 130 | 2278 | 139.4 | CRUDO 40% | 27.6 | 3380 | 5788 | OK | OK | 0.4 | 1.661 | 400 | 1211.8 | 321 | 321 | 3 | 0 | 100 | 1459.12 | 137.6 | 0.8 | NO | 1551.19 | 1505.72 | SI | 164.5 | POZO POST WS TUBERIA +CB @ 2,5 SPM, CON BOMBEO ESTABLE. ALTA SUMERGENCIA. CARTA LLENA CON LIGER IPG. V/V OPERATIVAS. EVALUAR AUMENTO DE SPM. | 66.8 | 3.5 | 13:17 |  |  | 1 | 1 | 14814 | JAZMIN-Z-6:1
JAZMIN | JAZMIN AB-03 | 2024-07-03 | 1724.02 | 1652.05 | 99.3 | KERUI C-320-256-144 | 115.2 | 1/3 | 2 | 6.122 | 102 | 94 | 0 | NB | 86.98 | 114.2 | 2214 | 0 | NB | 26.9 | 3971 | 5189 | OK | OK | 0.3 | 2.022 | 400 | 1489.63 | 104 | 104 | 0.9 | 0 | 100 | 1473.42 | 44.7 | 0.29 | NO | 1596 | 1573.66 | SI | 101.6 | POZO NO BOMBEA @ 6,1 SPM, SIN DESCARGA EN SUPERFICIE PPRL 2546 LBS POR ENCIMA DEL PESO DE LA SARTA CON ACCION DE BOMBA & V/VS NORMALES. CON RECUPERACION DE 100 FT DE NIVEL.EVALUAR PRUEBA DE TUBERIA. RUTA PARA TUBERIA ROTA + PRE . Chequeó fondo @1733.9 ft, bolsillo: 99 ft – Fill: 62.1 ft. | 54.5 | 4.4 | 14:31 |  |  | 1 | 1 | 14815 | JAZMIN-AB-3:1
JAZMIN | JAZMIN AO-01 | 2024-07-03 | 1728 | 1559 | 69.8 | AMPSCOT C-320-256-144a | 144 | 4/4 | 2 | 2.786 | 122 | 98 | 20 | 200-3´ | 49.6 | 140.7 | 2192 | 90.7 | EMUL 90% | 28.5 | 3492 | 7020 | OK | OK | 0 | 1.977 | 400 | 1447.46 | 130 | 105 | 0.9 | 9 | 81 | 1464.3 | 44.8 | 0.76 | NO | 1590.2 | 1501.08 | SI | 93.1 | POZO CON AUMENTO @ 2,8 SPM, CON BOMBEO ESTABLE. BUENA SUMERGENCIA. FLUJO DE GAS POR EL ANULAR. :9 MSCFD.MODERADO GOLPE DE FLUIDO CON LEVE INTERFERENCIA POR GAS. STUFFING MUY AJUSTADO. V/V OPERATIVAS. SEGUIMIENTO | 63.1 | 2.2 | 09:07 |  |  | 1 | 1 | 14816 | JAZMIN-AO-1:1
JAZMIN | JAZMIN AO-02 | 2024-07-03 | 2121.03 | 1947.06 | 31.6 | AMPSCOT C-320-256-144a | 115.2 | 1/3 | 2.25 | 2.899 | 98 | 90 | 20 | 80-5´ | 28.38 | 111.2 | 3887 | 53.7 | EMUL 80% | 35.5 | 4643 | 7870 | OK | OK | 0.4 | 2.681 | 400 | 1880.95 | 249 | 170 | 1.4 | 22 | 67 | 1403.17 | 73.3 | 1.32 | NO | 2131 | 2126.38 | SI | 69.1 | POZO EN SEGUIMIENTO @ 2,9 SPM, CON BOMBEO ESTABLE. BUENA SUMERGENCIA. FLUJO DE GAS POR EL ANULAR. :22 MSCFD. ACENTUADA IPG CON GP DE BOMBA. V/V OPERATIVAS. CONT. SEGUIMIENTO -EVALUAR PRECALENTAMIENTO | 75.6 | 2.7 | 09:23 |  |  | 1 | 1 | 14817 | JAZMIN-AO-2:1
JAZMIN | JAZMIN AO-03 | 2024-07-03 | 1554.5 | 1490 | 53.8 | AMPSCOT C-320-256-144a | 144 | 4/4 | 2 | 4.054 | 142 | 96 | 20 | 500-1´45" | 37.61 | 143 | 2107 | 101.7 | EMUL GAS 60% | 26.6 | 4084 | 5743 | OK | LIFTED | 0.1 | 1.977 | 400 | 1403.36 | 36 | 36 | 0.7 | 0 | 100 | 1419.69 | 16.2 | 0.02 | NO | 1439.75 | 1436.08 | NO | 68.3 | POZO EN SEGUIMIENTO @ 4,1 SPM, CON BOMBEO ESTABLE. LEVE DECENSO DE CONDICIONES. MEDIANA SUMERGENCIA. MODERADO GP DE FLUIDO CON LEVE IPG. MANEJO DE SOLIDOS. V/V OPERATIVAS. EVALUAR REDUCCION DE SPM. | 57.9 | 2.8 | 09:36 |  |  | 1 | 1 | 14818 | JAZMIN-AO-3:1
JAZMIN | JAZMIN AO-04 | 2024-07-03 | 1610.22 | 1509.44 | 95.4 | AMPSCOT C-640-305-144a | 144 | 3/3 | 2 | 3.673 | 113 | 88 | 20 | 500-1´50" | 67.87 | 140.6 | 2212 | 162.5 | GAS EMUL 70% | 24.7 | 3585 | 6493 | LL | OK | 2.6 | 2.178 | 400 | 1482.89 | 87 | 87 | 0.7 | 0 | 100 | 1361.7 | 37.6 | 0 | FUERTE | 1575.42 | 1515.2 | SI | 52.6 | POZO EN SEGUIMIENTO @ 3,7 SPM, CON BOMBEO ESTABLE. CON DESCENSO DE NIVEL. BUENA SUMERGENCIA. MODERADA IPG CON ALTA FRICCION FLUIDO VISCOSO. . FUERTE GP DE BOMBA REFLEJADO AL FINALIZAR LA CARRERA DESCENDENTE. TV CON ESCURRIMIENTO: SL. CONT. SEGUIIMIENTO A LA MERMA DE NIVEL. | 76.9 | 4.4 | 10:04 |  |  | 1 | 1 | 14819 | JAZMIN-AO-4:1
JAZMIN | JAZMIN AO-05 | 2024-07-03 | 1805.03 | 1592.06 | 113.4 | AMPSCOT C-456-256-144a | 144 | 4/4 | 2 | 5.217 | 150 | 108 | 20 | NO VOLANTA | 80.41 | 141 | 2613 | 275.8 | EMUL 90% | 37.2 | 3950 | 6666 | SL | OK | 3.1 | 2.109 | 400 | 1536.24 | 310 | 256 | 1.2 | 10 | 79 | 1456.84 | 108.4 | 1.01 | SI | 1866.58 | 1788.3 | NO | 84.3 | POZO EN SEGUIMIENTO @ 5,2 SPM, CON BOMBEO ESTABLE.MERMA DE NVIEL. ALTA SUMERGENCIA. FLUJO DE GAS POR EL ANULAR. :10 MSCFD.MODERADA INTERFERENCIA POR GAS. LEVE GP DE BOMBA. TV CON ESCURRIMIENTO: SL. NOTA CARRIEL PEGA CON EL STUFFING BOX POSIBLEMENTE SE VISUALIZA EN EL REPORTE DE LA VIGA ESTA OPERANDO AL 106,3% DE LA CARGA PERMISIBLE (GOODMAN MODIFICADO) PARA UN FACTOR DE SERVICIO DE 0,60. | 106.3 | 12.3 | 10:14 |  |  | 1 | 1 | 14820 | JAZMIN-AO-5:1
JAZMIN | JAZMIN BC-02 | 2024-07-03 | 1568.5 | 1473 | 59 | KERUI C-320-256-144 | 144 | 3/3 | 2 | 2.628 | 98 | 85 | 100 | 500-2´30" | 41.45 | 142.3 | 2448 | 72.3 | EMUL AGUA 95% | 24.4 | 3661 | 5727 | OK | OK | 0 | 1.958 | 400 | 1410.53 | 114 | 109 | 0.6 | 2 | 95 | 1440.79 | 46.7 | 0.19 | NO | 1525.82 | 1518.43 | SI | 65.2 | POZO EN SEGUIMIENTO @ 2,6 SPM, CON BOMBEO UN POCO INESTABLE. CON DESCENSO DE WHT. BUENA SUMERGENCIA. ACENTUADA INTERFERENCIA POR GAS. V/V OPERATIVAS. CONT. SEGUIMIENTO RUTA PARA WO TS. N2 +VAPOR 67,000M3 | 48.5 | 1.6 | 08:48 |  |  | 1 | 1 | 14821 | JAZMIN-BC-2:1
JAZMIN | JAZMIN BC-04 | 2024-07-03 | 1589.5 | 1488 | 41.4 | KERUI C-320-256-144 | 144 | 4/4 | 2 | 3.888 | 90 | 79 | 100 | 500-1´38" | 29.24 | 141.6 | 2445 | 75.4 | EMUL 95% | 26.8 | 3406 | 5812 | LIGERO CIERRE TARDIO | OK | 0.1 | 2.117 | 400 | 1519.41 | 3 | 3 | 0.6 | 4 | 92 | 1435.44 | 2.4 | 0.27 | NO | 1523.07 | 1501.67 | SI | 28.5 | POZO CON AUMENTO @ 3,9 SPM, CON BOMBEO ESTABLE. BAJA SUMERGENCIA. LEVE CIERRE TARDIO. MUY SEVERO GOLPE DE FLUIDO CON LEVE INTERFERENCIA POR GAS. FRICCION POR MANEJO DE SOLIDOS. SEVERO GP DE BOMBA. V/V OPERATIVAS. SEGUIMIENTO | 69.6 | 3.2 | 08:35 |  |  | 1 | 1 | 14822 | JAZMIN-BC-4:1
JAZMIN | JAZMIN BC-05 | 2024-07-03 | 1673.5 | 1547 | 30.5 | KERUI C-320-256-144 | 144 | 3/3 | 2.25 | 3.321 | 111 | 88 | 80 | 500-10" | 21.57 | 141.3 | 3094 | 60.2 | EMUL 90% | 28.3 | 4017 | 6369 | OK | OK | 0 | 2.207 | 400 | 1676.81 | 0 | 0 | 1.7 | 11 | 100 | 1519.53 | 1.3 | 0.78 | NO | 1634.15 | 1543.47 | SI | 1.3 | POZO CON AUMENTO @ 3,3 SPM, CON BOMBEO ESTABLE. CON DESCENSO DE NIVEL. SIN SUMERGENCIA. FLUJO DE GAS POR EL ANULAR. :11 MSCFD.MUY SEVERO GOLPE DE FLUIDO CON IPG. MANEJO DE SOLIDOS. V/V OPERATIVAS. EVALUAR REDUCCION DE SPM. | 76 | 2.4 | 08:11 |  |  | 1 | 1 | 14823 | JAZMIN-BC-5:1
JAZMIN | JAZMIN BF-03 | 2024-07-03 | 1533.5 | 1352 | 52.1 | AMPSCOT C-320-256-144a | 144 | 4/4 | 2 | 4.128 | 128 | 101 | 20 | 60-4´ | 36.6 | 142.3 | 2263 | 100.3 | EMUL 88% | 25.1 | 3542 | 5588 | OK | OK | 0 | 2.007 | 400 | 1455.42 | 104 | 94 | 1 | 5 | 88 | 1450.34 | 40.4 | 0.55 | NO | 1560.73 | 1550.39 | SI | 29.3 | POZO EN SEGUIMIENTO @ 4,1 SPM, CON BOMBEO ESTABLE. BUENA SUMERGENCIA. .ACENTUADO GOLPE DE FLUIDO CON LEVE INTERFERENCIA POR GAS. V/V OPERATIVAS. CONT. SEGUIMIENTO | 59.4 | 2.7 | 13:05 |  |  | 1 | 1 | 14824 | JAZMIN-BF-3:1
JAZMIN | JAZMIN BG-01 | 2024-07-03 | 1589.5 | 1442 | 70.8 | AMPSCOT C-320-256-144 | 144 | 4/4 | 2 | 3.066 | 101 | 98 | 50 | NO VOLANTA | 49.58 | 142.9 | 2312 | 101.3 | EMUL 80% | 25.9 | 3526 | 5474 | OK | OK | 0 | 2.152 | 400 | 1449.31 | 154 | 154 | 1.1 | 0 | 100 | 1346.94 | 66.5 | 0.2 | NO | 1617.57 | 1526.65 | SI | 55.8 | POZO CON REDUCCION @ 3,1 SPM, CON BOMBEO ESTABLE. BUENA SUMERGENCIA.ACENTUADO GOLPE DE FLUIDO VISCOSO CON MODERADA FRICCION & LIGERA IPG. V/V OPERATIVAS. SEGUIMIENTO | 60.1 | 2.4 | 13:53 |  |  | 1 | 1 | 14825 | JAZMIN-BG-1:1
JAZMIN | JAZMIN H-06 | 2024-07-03 | 1665.5 | 1529 | 83.9 | KERUI C-320-256-144 | 144 | 4/4 | 2 | 3.279 | 113 | 101 | 50 | NO VOLANTA | 58.87 | 142.6 | 2416 | 128.3 | EMUL 90% | 30.5 | 3709 | 5942 | LIGERO CIERRE TARDIO | OK | 0 | 2.355 | 400 | 1399.14 | 250 | 250 | 0.8 | 0 | 100 | 1188.23 | 106.5 | 0.02 | SI | 1674.7 | 1584.9 | SI | 102.9 | POZO CON LEVE REDUCCION @ 3,3 SPM, CON BOMBEO ESTABLE. ALTA SUMERGENCIA. LIGERO CIERRE TARDIO DE LA TV. MODERADO GOLPE DE FLUIDO VISCOSO CON IPG. V/V OPERATIVAS. EVALUAR LEVE AUMENTO DE SPM. | 87.1 | 5.2 | 13:39 |  |  | 1 | 1 | 14826 | JAZMIN-H-6:1
JAZMIN | JAZMIN W-01 | 2024-07-03 | 1631.17 | 1518.33 | 111.9 | AMPSCOT C-320-256-144a | 144 | 3/3 | 2 | 3.947 | 115 | 97 | 40 | NO VOLANTA | 78.66 | 142.3 | 2313 | 206 | EMUL 90% | 29 | 3788 | 6091 | SL | OK | 3.5 | 1.992 | 400 | 1474.8 | 136 | 133 | 1.1 | 1 | 98 | 1480.72 | 57 | 0.11 | NO | 1622.48 | 1541.96 | SI | 60.5 | POZO CON LEVE REDUCCION @ 3,9 SPM, CON BOMBEO ESTABLE. BUENA SUMERGENCIA.LEVE IPG. TV CON ESCURRIMIENTO: SL.SEGUIMIENTO | 66 | 4.7 | 10:57 |  |  | 1 | 1 | 14827 | JAZMIN-W-1:1
JAZMIN | JAZMIN W-02 | 2024-07-03 | 1546.9 | 1421.8 | 115.9 | AMPSCOT C-320-256-144a | 144 | 3/3 | 2 | 5.882 | 110 | 91 | 40 | NO VOLANTA | 80.99 | 143.1 | 2352 | 318.1 | CRUDO 20% | 26.6 | 3717 | 5551 | SL | OK | 2.1 | 2.074 | 400 | 1495.82 | 76 | 74 | 1 | 2 | 95 | 1442.45 | 32.2 | 0.21 | NO | 1572.16 | 1570.82 | SI | 21.7 | POZO EN SEGUIMIENTO @ 5,9 SPM, CON BOMBEO & OPERANDO ESTABLE. MODERADA SUMERGENCIA. :MODERADA INTERFERENCIA POR GAS. TV CON ESCURRIMIENTO: SL. CONT. SEGUIMIENTO | 59.4 | 5.4 | 10:39 |  |  | 1 | 1 | 14828 | JAZMIN-W-2:1
JAZMIN | JAZMIN AH-01 | 2024-07-04 | 1690 | 1250 | 103.4 | LUFKIN M-456D-256-144 | 111.851 | 1/3 | 2 | 2.51 | 136 | 111 | 60 | 500-45" | 90 | 114.9 | 2928 | 121.2 | EMUL 90% | 28.1 | 5094 | 5857 | SL | OK | 1.4 | 1.567 | 400 | 1006.57 | 928 | 769 | 0.1 | 12 | 76 | 1284.71 | 319.5 | 1.34 | NO | 1973.86 | 1921.44 | NO | 207.7 | POZO POST INYECCION @ 2,5 SPM, CON BOMBEO ESTABLE. ALTA SUMERGENCIA. FLUJO DE GAS POR EL ANULAR. :13 MSCFD. CARTA LLENA CON SV INFLUENCIADA POR EL GAS & TV CON ESCURRIMIENTO. EVALUAR AUMENTO DE SPM. | 47.4 | 1.9 | 09:17 |  |  | 1 | 1 | 14829 | JAZMIN-AH-1:1
JAZMIN | JAZMIN AH-06 | 2024-07-04 | 1783.79 | 1298.58 | 35.8 | LUFKIN M-456D-256-144 | 144 | 3/3 | 2 | 3.191 | 116 | 103 | 70 | 100-5´ | 25.71 | 139.1 | 2993 | 53.2 | EMUL 80% | 36 | 4098 | 6717 | PERDIDA DE CARGA | OK | 0 | 2.715 | 400 | 1995.57 | 79 | 79 | 0.1 | 8 | 100 | 1470.03 | 33.7 | 0.49 | NO | 2084.39 | 1953.54 | NO | 0.6 | POZO CON REDUCCION @ 3,2 SPM, CON BOMBEO ESTABLE. CON MERMA DE WHT & CONDICIONES DE BOMBEO. MEDIANA SUMERGENCIA. :5 MSCFD.MUY SEVERO GOLPE DE FLUIDO VISCOSO CON LEVE INTERFERENCIA POR GAS. V/V OPERATIVAS. SEGUIMIENTO | 90.1 | 4.8 | 09:37 |  |  | 1 | 1 | 14830 | JAZMIN-AH-6:1
JAZMIN | JAZMIN AJ-01 | 2024-07-04 | 1581.4 | 1475.81 | 68.5 | AMPSCOT C-320-256-144 | 144 | 4/4 | 2 | 1.786 | 104 | 91 | 20 | 60-4´ | 48.17 | 142.2 | 1947 | 56.9 | EMUL CRUDO 88% | 24.8 | 3455 | 5574 | OK | OK | 0.1 | 2.182 | 400 | 1407.6 | 0 | 0 | 0.9 | 0 | 100 | 1290.19 | 1.4 | 0.09 | NO | 1381.51 | 1340.64 | SI | 76.1 | POZO EN SEGUIMIENTO @ 1,8 SPM, CON BOMBEO ESTABLE. CON LIGERO DESCENSO DE CONDICIONES. SIN SUMERGENCIA. ACENTUADO GOLPE DE FLUIDO CON LIGERAS CARGAS VIBRANTES. V/V OPERATIVAS. CONT. SEGUIMIENTO & MEJORA CON TS. | 54.9 | 1.6 | 13:54 |  |  | 1 | 1 | 14831 | JAZMIN-AJ-1:1
JAZMIN | JAZMIN AJ-02 | 2024-07-04 | 1547.76 | 1418.53 | 67 | AMPSCOT C-320-256-144a | 144 | 3/3 | 2 | 2.521 | 104 | 93 | 20 | 60-4´ | 46.75 | 143.3 | 2157 | 79.5 | GAS CRUDO 40% | 31.4 | 3305 | 6106 | OK | OK | 0.1 | 2.115 | 400 | 1546.27 | 0 | 0 | 1.1 | 0 | 100 | 1462.2 | 1.5 | 0.15 | NO | 1524.57 | 1477.59 | SI | 2.2 | POZO CON REDUCCION @ 2,5 SPM, CON BOMBEO ESTABLE. SIN SUMERGENCIA. ACENTUADO GP DE FLUIDO CON ALTA FRICCION POR FLUIDO VISCOSO E IPG. V/V OPERATIVAS. CONT. SEGUIMIENTO | 84.6 | 4.4 | 14:15 |  |  | 1 | 1 | 14832 | JAZMIN-AJ-2:1
JAZMIN | JAZMIN AJ-03 | 2024-07-04 | 1594.87 | 1470.75 | 67.8 | AMPSCOT C-320-256-144a | 144 | 3/3 | 2 | 1.877 | 119 | 97 | 60 | 60-4´ | 47.44 | 142.9 | 2331 | 64.2 | EMUL 95% | 28 | 3519 | 6054 | OK | OK | 0 | 2.105 | 400 | 1509.59 | 59 | 59 | 1.2 | 0 | 100 | 1434.29 | 26.2 | 0.09 | SI | 1571 | 1521.93 | SI | 36.6 | POZO CON REDUCCION @ 1,9 SPM, CON BOMBEO ESTABLE. MEDIANA SUMERGENCIA. .MODERADO GOLPE DE FLUIDO CON FRICCION POR FLUIDO VISCOSO. LEVE GP DE BOMBA. V/V OPERATIVAS. SEGUIMIENTO | 64.5 | 2.5 | 14:27 |  |  | 1 | 1 | 14833 | JAZMIN-AJ-3:1
JAZMIN | JAZMIN BB-01 | 2024-07-04 | 1317.5 | 1084 | 15 | AMPSCOT C-320-256-144a | 144 | 3/3 | 2 | 1.571 | 83 | 79 | 40 | NO VOLANTA | 10.51 | 143.1 | 1638 | 11 | AGUA 95% | 17.6 | 3223 | 4335 | OK | LIFTED | 0 | 1.507 | 400 | 1074.46 | 0 | 0 | 0.6 | 2 | 95 | 1425.96 | 1 | 0.27 | NO | 1060.05 | 1060.05 | SI | 106.2 | POZO FRIO EN SEGUIMIENTO @ 1,6 SPM, CON BOMBEO ESTABLE. SIN SUMERGENCIA. FLUJO DE GAS EN EL ANULAR :2 MSCFD.MUY SEVERO GOLPE DE FLUIDO CON LEVE INTERFERENCIA POR GAS. SV LEVANTADA. CONT. SEGUIMIENTO VSD PRESENTA FALLAS SE ALARMA | 29.5 | 0.3 | 08:24 |  |  | 1 | 1 | 14834 | JAZMIN-BB-1:1
JAZMIN | JAZMIN BB-03 | 2024-07-04 | 1616 | 1203 | 15.2 | AMPSCOT C-320-256-144a | 144 | 3/3 | 2 | 1.623 | 87 | 81 | 40 | NO VOLANTA | 10.57 | 143.9 | 1916 | 11.5 | EMUL 92% | 21.8 | 2577 | 4568 | OK | OK | 0.1 | 1.689 | 400 | 1313.2 | 0 | 0 | 3.5 | 0 | 100 | 1555 | 4 | 0.06 | NO | 1307.57 | 1264.73 | SI | 131.6 | POZO FRIO CON REDUCCION @ 1,6 SPM, CON BOMBEO INESTABLE. SIN SUMERGENCIA. .MUY SEVERO GOLPE DE FLUIDO CON ALTA FRICCION POR MANEJO DE SOLIDOS. V/V OPERATIVAS. MEJORA CON TS. | 50.7 | 1.2 | 08:55 |  |  | 1 | 1 | 14835 | JAZMIN-BB-3:1
JAZMIN | JAZMIN BF-01 | 2024-07-04 | 1567.25 | 1401.51 | 66.9 | AMPSCOT C-320-256-144a | 144 | 4/4 | 2 | 1.583 | 100 | 82 | 20 | 500-2´40" | 46.94 | 142.5 | 2196 | 49.4 | AGUA CRUDO | 24 | 3724 | 5558 | OK | OK | 0 | 2.088 | 400 | 1431.88 | 96 | 82 | 0.2 | 6 | 85 | 1371.54 | 34.9 | 0.53 | NO | 1531.44 | 1501.54 | SI | 48.7 | POZO EN SEGUIMIENTO @ 1,6 SPM, CON BOMBEO ESTABLE. BUENA SUMERGENCIA. FLUJO DE GAS POR EL ANULAR. :6 MSCFD.ACENTUADO GOLPE DE FLUIDO CON INTERFERENCIA POR GAS. V/V OPERATIVAS. CONT. SEGUIMIENTO POZO RUTA PARA CBS +CF FONDO ENCONTRADO: 1691 FT | 46.5 | 1.2 | 10:16 |  |  | 1 | 1 | 14836 | JAZMIN-BF-1:1
JAZMIN | JAZMIN BF-02 | 2024-07-04 | 1897.5 | 1662 | 100.9 | AMPSCOT C-320-256-144a | 115.2 | 1/3 | 2.25 | 5.248 | 84 | 82 | 20 | NO VOLANTA | 90.68 | 111.2 | 3720 | 312.5 | EMUL 90% | 35 | 4758 | 7971 | SL | OK | 6.1 | 2.728 | 400 | 1940.38 | 104 | 104 | 1.3 | 0 | 100 | 1422.56 | 45.6 | 0.03 | NO | 2045.8 | 2032.06 | SI | 1.9 | POZO CON AUMENTO @ 5,2 SPM, CON BOMBEO ESTABLE. CON DESCENSO DE WHT. BUENA SUMERGENCIA. CARTA LLENA CON ELONGACION DE TUBERIA & STUFFING AJUSTADO. CARTA PRESENTA GP DE BOMBA. TV CON ESCURRIMIENTO: SL. NOTA. REVISAR GP DE BOMBA ES UNA THM. | 76.3 | 5.6 | 10:43 |  |  | 1 | 1 | 14837 | JAZMIN-BF-2:1
JAZMIN | JAZMIN BF-04 | 2024-07-04 | 1668.5 | 1493 | 65.9 | AMPSCOT C-320-256-144a | 144 | 3/3 | 2 | 2.329 | 90 | 84 | 20 | 200-4´50" | 46.21 | 142.6 | 1984 | 71.5 | EMUL 90% | 23.6 | 3309 | 4956 | OK | OK | 0 | 1.984 | 400 | 1447.4 | 0 | 0 | 0.7 | 4 | 91 | 1459.07 | 1.1 | 0.32 | NO | 1444.6 | 1357.32 | SI | 83.8 | POZO CON LEVE AUMENTO @ 2,3 SPM, CON BOMBEO UN POCO INESTABLE. MERMA DE PRESION RAPIDA SIGNIFICATIVA. SIN SUMERGENCIA. ACENTUADO GOLPE DE FLUIDO CON LEVE INTERFERENCIA POR GAS. V/V OPERATIVAS. SEGUIMIENTO | 52.8 | 1.8 | 10:59 |  |  | 1 | 1 | 14838 | JAZMIN-BF-4:1
JAZMIN | JAZMIN F-02 | 2024-07-04 | 1647.58 | 1476.17 | 61.6 | AMPSCOT C-320-256-144a | 144 | 3/3 | 2 | 1.648 | 103 | 83 | 60 | NO VOLANTA | 42.52 | 144.8 | 2444 | 47.3 | EMUL 90% | 28.4 | 3446 | 5672 | OK | OK | 0 | 2.327 | 400 | 1714.27 | 0 | 0 | 1.1 | 0 | 100 | 1473.37 | 1.6 | 0.29 | NO | 1631.1 | 1595.94 | SI | 1.6 | POZO EN SEGUIMIENTO @ 1,6 SPM, CON BOMBEO INESTABLE. SIN SUMERGENCIA. .ACENTUADO GOLPE DE FLUIDO CON ALTA IPG. V/V OPERATIVAS. CONT. SEGUIMIENTO RUTA WO TS+CF: chequeó fondo con varilla, fondo encontrado @ 1.619 ft; Punta de tubería @ 1.668 ft; Niplesilla @ 1.636 ft; Fondo del liner @ 1.819 ft; Bolsillo: -49 ft (Posible tubería arenada); relleno: 200 ft. Sacó sarta de chequeo de fondo desde 1.619 ft hasta superficie. POZO ARENADO PARA REDISEÑO SBP 25-200-RWAM-18-2-6 hasta 1514.5 ft | 69.5 | 2 | 11:43 |  |  | 1 | 1 | 14839 | JAZMIN-F-2:1
JAZMIN | JAZMIN F-03 | 2024-07-04 | 1616.19 | 1461.39 | 35.3 | AMPSCOT C-320-256-144a | 144 | 3/3 | 2 | 3.442 | 94 | 91 | 20 | NO VOLANTA | 24.75 | 142.5 | 2322 | 56.6 | AGUA CRUDO 90% | 27.7 | 4135 | 6328 | OK | OK | 0 | 2.339 | 400 | 1662.51 | 0 | 0 | 0.6 | 0 | 100 | 1421.55 | 1.1 | 0.03 | NO | 1612.8 | 1590.39 | SI | 1.1 | POZO CON AUMENTO @ 3,4 SPM, CON BOMBEO ESTABLE. SIN SUMERGENCIA.MUY SEVERO GOLPE DE FLUIDO CON IPG. MANEJO DE SOLIDOS MUY NOTABLE EN LA CARRERA DESCENDENTE. V/V OPERATIVAS. RUTA PARA WO TS. FONDO ENCONTRADO @ 1,755 FT NIPLESILLA: 1586 FT, FONDOLINER 1771 FT BOLSILLO 137 FT. RELLENO 16 FT.. | 61.6 | 1.7 | 11:31 |  |  | 1 | 1 | 14840 | JAZMIN-F-3:1
JAZMIN | JAZMIN F-05 | 2024-07-04 | 1753.11 | 1583.21 | 135.9 | AMPSCOT C-320-256-144a | 144 | 3/3 | 2 | 1.327 | 95 | 87 | 20 | VOLANTA DURA | 95 | 143 | 2161 | 84.5 | EMUL 90% | 28 |  |  |  |  | 0 | 2.177 | 400 | 1541.95 | 43 | 43 | 0.6 | 0 | 100 | 1416.58 | 19.1 | 0.02 | NO | 1589.04 | 1490.94 | NO | 87.2 | POZO POST FLUSHING @ 1,3 SPM, CON BOMBEO ESTABLE. MODERADA SUMERGENCIA. CARTA LLENA. SIN PRUEBA DE V/VS FRENO MUY DESTENSIONADO. EVALUAR LEVE AUMENTO DE SPM. | 62.9 | 2.1 | 11:15 |  |  | 1 | 1 | 14841 | JAZMIN-F-5:1
JAZMIN | JAZMIN F-06 | 2024-07-04 | 1825 | 1629 | 81.6 | LUFKIN C-456D-256-144 | 144 | 4/4 | 2 | 3.191 | 120 | 95 | 20 | NO VOLANTA | 58.06 | 140.6 | 2383 | 124.3 | EMUL-CRUDO 80% | 40.1 | 4077 | 7096 | OK | OK | 0.1 | 2.507 | 400 | 1781.07 | 18 | 18 | 1 | 0 | 100 | 1420.88 | 9.1 | 0.11 | NO | 1803.1 | 1622.86 | SI | 17.2 | POZO EN SEGUIMIENTO @ 3,2 SPM, CON BOMBEO ESTABLE. BAJA SUMERGENCIA. .ACENTUADO GP DE FLUIDO VISCOSOS CON IPG. STUFFING AJUSTADO. V/V OPERATIVAS. LA VIGA ESTA OPERANDO AL 113,4% DE LA CARGA PERMISIBLE (GOODMAN MODIFICADO) PARA UN FACTOR DE SERVICIO DE 0,60. | 114.7 | 7.4 | 12:04 |  |  | 1 | 1 | 14842 | JAZMIN-F-6:1
JAZMIN | JAZMIN AR-04 | 2024-07-05 | 1911 | 1539 | 93.1 | AMPSCOT C-320-256-144 | 144 | 4/4 | 2.25 | 5.056 | 115 | 84 | 50 | 500-2´10" | 66.42 | 140.1 | 4037 | 277.8 | EMUL 90% | 39 | 4744 | 8248 | OK | OK | 0 | 2.056 | 400 | 1521.44 | 637 | 584 | 0.2 | 6 | 86 | 1480 | 245 | 0.46 | NO | 2161 | 2153.52 | SI | 141 | POZO POST XX @ 5,1 SPM, CON BOMBEO ESTABLE. ALTA SUMERGENCIA. FLUJO DE GAS POR EL ANULAR. :6 MSCFD.MODERADA POR GAS. V/V OPERATIVAS. SEGUIMIENTO | 97.9 | 6.3 | 01:43 |  |  | 1 | 1 | 14843 | JAZMIN-AR-4:1
JAZMIN | JAZMIN AR-05 | 2024-07-05 | 1641.87 | 1580.75 | 132.3 | AMPSCOT C-320-256-144a | 144 | 3/3 | 2 | 3.051 | 110 | 93 | 50 | 500-10" | 92.72 | 142.7 | 2288 | 188.3 | EMUL 90% | 26.6 | 3468 | 6101 | SL | OK | 1.7 | 2.118 | 400 | 1520.88 | 60 | 60 | 0.5 | 0 | 100 | 1436.15 | 26.1 | 0 | NO | 1586 | 1513.62 | SI | 49.4 | POZO CON REDUCCION @ 3,1 SPM, CON BOMBEO ESTABLE. MODERADA SUMERGENCIA. LEVE GP DE FLUIDO CON LEVE IPG. TV CON ESCURRIMIENTO. SEGUIMIENTO | 56.6 | 3.5 | 01:58 |  |  | 1 | 1 | 14844 | JAZMIN-AR-5:1
JAZMIN | JAZMIN AU-04 | 2024-07-05 | 2155 | 1926 | 9.3 | KERUI C-320-256-144 | 115.2 | 1/3 | 2 | 3.158 | 89 | 83 | 50 | NO VOLANTA | 8.54 | 109.1 | 3147 | 13.7 | CRUDO 20% | 45.7 | 3913 | 8208 | OK | OK | 0.1 | 3.07 | 400 | 2291.29 | 0 | 0 | 0.8 | 7 | 100 | 1492.7 | 0.2 | 0.37 | FUERTE | 2243.4 | 2197.11 | NO | 0.3 | POZO EN SEGUIMIENTO @ 3,2 SPM, CON BOMBEO ESTABLE. CON DESCENSO DE WHT. CONTINUA SIN SUMERGENCIA. FLUJO DE GAS POR EL ANULAR. :7 MSCFD.MUY SEVERO GOLPE DE FLUIDO CON ALTA FRICCION POR FLUIDO VISCOSO & CIERRE TARDIO DE LA TV. SEVERO GP DE BOMBA. V/V OPERATIVAS. MEJORA CON TS. | 136.4 | 6.1 | 02:17 |  |  | 1 | 1 | 14845 | JAZMIN-AU-4:1
JAZMIN | JAZMIN CM-01 | 2024-07-05 | 2130.31 | 1897.62 | 33.5 | AMPSCOT C-320-256-144a | 144 | 3/3 | 2.25 | 2.612 | 103 | 90 | 120 | NO VOLANTA | 23.99 | 139.6 | 4339 | 50.3 | GAS EMUL 80% | 36.8 | 4467 | 8299 | OK | OK | 0.2 | 2.806 | 400 | 2016.2 | 209 | 141 | 9.8 | 46 | 38 | 1437.06 | 0 | 2.69 | NO | 2233 | 2180.7 | NO | 0 | POZO CON LEVE REDUCCION @ 2,6 SPM, CON BOMBEO ESTABLE. CON DESCENSO DE CONDICIONES DE BOMBEO. BUENA SUMERGENCIA. FLUJO DE GAS POR EL ANULAR. :46 MSCFD.CHP ALTO: 9,8 PSI. MUY SEVERO GOLPE DE FLUIDO CON ALTA INTERFERENCIA POR GAS. V/V OPERATIVAS. SEGUIMIENTO & DESPRESURIZAR CSG | 80.7 | 2.3 | 08:24 |  |  | 1 | 1 | 14846 | JAZMIN-CM-1:1
JAZMIN | JAZMIN CM-02 | 2024-07-05 | 1681 | 1639 | 25.5 | KERUI C-320-256-144 | 144 | 4/4 | 2 | 1.368 | 81 | 77 | 120 | 500-5´20" | 18.03 | 141.6 | 2540 | 16 | AGUA CRUDO 50% | 27.9 | 4261 | 6307 | LIGERO CIERRE TARDIO | LIFTED | 0 | 2.4 | 400 | 1566.24 | 0 | 0 | 8 | 0 | 100 | 1305.2 | 8.8 | 0.2 | NO | 1548.25 | 1522.55 | SI | 59.1 | POZO EN SEGUIMIENTO @ 1,4 SPM, CON BOMBEO ESTABLE. CON DESCENSO DE WTH & MERMA DE % EF BOMBA & NIVEL. SIN SUMERGENCIA. CHP ALTO: 8 PSI. LEVE CIERRE TARDIO DELA TV CON SEVERO GOLPE DE FLUIDO CON LEVE INTERFERENCIA POR GAS. SV LEVANTADA. SEGUIMIENTO & DESPRESURIZAR CSG NOTA: CARRIEL BAR PEGA CON EL CABEZAL DE LA UBM. | 57 | 0.8 | 08:37 |  |  | 1 | 1 | 14847 | JAZMIN-CM-2:1
JAZMIN | JAZMIN CM-03 | 2024-07-05 | 2241 | 2107 | 5.1 | AMPSCOT C-320-256-144a | 115.2 | 1/3 | 2 | 1.6 | 84 | 80 | 110 | VOLANTA DURA | 4.69 | 109.1 | 3503 | 3.9 | CRUDO GAS 30% | 35.3 | 6602 | 8782 | OK | LIFTED | 0.3 | 3.147 | 400 | 2280.19 | 0 | 0 | 0.2 | 6 | 100 | 1449.12 | 0.9 | 0.31 | SI | 2262.59 | 2249.7 | NO | 0.9 | POZO CON REDUCCION @ 1.6 SPM, CON BOMBEO ESTABLE. SIN SUMERGENCIA. FLUJO DE GAS POR EL ANULAR. :6 MSCFD.MUY SEVERO GOLPE DE FLUIDO CON LEVE INTERFERENCIA POR GAS. LEVE GP DE BOMBA.SV LEVANTADA.MEJORA CON TS. RUTA WO TS. 06/07/2024. , fondo encontrado @ 2.352 ft; Punta de tubería @ 2.292 ft; Niplesilla @ 2.260 ft; Fondo del liner @ 2.375 ft; Bolsillo: 60 ft; relleno: 23 ft. | 72.1 | 0.8 | 08:54 |  |  | 1 | 1 | 14848 | JAZMIN-CM-3:1
JAZMIN | JAZMIN CM-04 | 2024-07-05 | 2014 | 1761 | 36.4 | KERUI C-320-256-144 | 144 | 4/4 | 2 | 1.3 | 87 | 85 | 110 | NO VOLANTA | 25.84 | 140.8 | 2525 | 23.3 | EMUL GAS 80% | 27.8 | 3651 | 6192 | OK | OK | 0.2 | 2.239 | 400 | 1517.09 | 110 | 94 | 0.8 | 7 | 85 | 1355.15 | 40.6 | 0.49 | SI | 1638.19 | 1544.29 | SI | 177.6 | POZO EN SEGUIMIENTO @1.3 SPM, CON VSD FALLANDO. MERMA DE WHT & LIGERA RECUPERACION DE NIVEL BUENA SUMERGENCIA FLUJO DE GAS POR EL ANULAR. :7 MSCFD. DINAGRAMA MUESTRA DIVERSAS CARTAS DIVERSAS, NO HAY LLUVIA, SE PRESUME FALLA EN EL VSD. SE EVIDENCIA GP A LA MITAD DE LA CARRERA. PRUEBAS DE VALVULAS: V/V OPERATIVAS. NOTA: PENDIENTE SI VALIDA EL REGISTRO | 58.7 | 1 | 09:14 |  |  | 1 | 1 | 14849 | JAZMIN-CM-4:1
JAZMIN | JAZMIN CM-05 | 2024-07-05 | 2174.5 | 1902 | 49.5 | AMPSCOT C-320-256-144a | 144 | 3/3 | 2 | 2.594 | 94 | 89 | 120 | 500-25" | 34.54 | 143.5 | 3337 | 59.6 | EMUL 90% | 42.6 | 4530 | 9414 | OK | OK | 0.3 | 2.682 | 400 | 1933.52 | 184 | 184 | 10 | 0 | 100 | 1441.85 | 67.6 | 6.18 | NO | 2123 | 2082.52 | NO | 90.4 | POZO CON REDUCCION @ 2,6 SPM, CON BOMBEO ESTABLE. CON DESCENSO DE WHT. BUENA SUMERGENCIA. CHP ALTO: 10 PSI. MUY SEVERO GOLPE DE FLUIDO CON IPG. V/V OPERATIVAS. SEGUIMIENTO & DESPRESURIZAR CSG. NOTA. NO SE SUMINISTRADO INFORMACION PARA ACTUALIZAR EM-BWF. | 108 | 4.8 | 10:02 |  |  | 1 | 1 | 14850 | JAZMIN-CM-5:1
JAZMIN | JAZMIN CO-01 | 2024-07-05 | 1718 | 1614 | 75.6 | AMPSCOT C-456-256-144a | 144 | 4/4 | 2 | 2.927 | 104 | 89 | 90 | 500-22" | 53.36 | 141.7 | 2628 | 103.2 | CRUDO AGUA 50 | 33.5 | 3620 | 6385 | OK | OK | 0 | 2.26 | 400 | 1667.31 | 47 | 47 | 1.2 | 0 | 100 | 1475.5 | 17.2 | 0.43 | NO | 1710 | 1645.7 | SI | 20.6 | POZO EN SEGUIMIENTO @ 2,9 SPM, CON BOMBEO ESTABLE. CAIDA DE NIVEL. MEDIANA SUMERGENCIA. MODERADO GOLPE DE FLUIDO CON LEVE IP. V/V OPERATIVAS. | 89.3 | 5.2 | 10:36 |  |  | 1 | 1 | 14851 | JAZMIN-CO-1:1
JAZMIN | JAZMIN CP-02 | 2024-07-05 | 1606.5 | 1559 | 96 | KERUI C-320-256-144 | 115.2 | 1/3 | 2.25 | 3.659 | 175 | 92 | 20 | 500-15" | 83.74 | 114.6 | 2852 | 207.2 | AGUA 100% | 24.6 | 3704 | 5802 | OK | OK | 0.1 | 1.632 | 400 | 1105.4 | 466 | 466 | 3.6 | 0 | 100 | 1354.66 | 191.5 | 1.02 | NO | 1571.5 | 1571.49 | NO | 207.4 | POZO CON AUMENTO @ 3,7 SPM, CON BOMBEO ESTABLE. ALTA SUMERGENCIA. LEVE IPG. V/V OPERATIVAS. SEGUIMIENTO | 43.7 | 2.1 | 11:00 |  |  | 1 | 1 | 14852 | JAZMIN-CP-2:1
JAZMIN | JAZMIN CP-03 | 2024-07-05 | 1687 | 1645 | 110.5 | KERUI C-320-256-144 | 115.2 | 1/3 | 2 | 5.014 | 90 | 82 | 20 | NO VOLANTA | 96.45 | 114.5 | 2210 | 258.3 | AGUA 100% | 26.2 | 3144 | 4204 | LL | OK | 0.1 | 1.312 | 400 | 822.33 | 698 | 698 | 0.5 | 0 | 100 | 1253.55 | 293.7 | 0.16 | NO | 1589 | 1503.7 | SI | 334.4 | POZO CON AUMENTO @ 5 SPM, CON BOMBEO ESTABLE. MUY ALTA SUMERGENCIA. :CARTA LLENA CON PERDIDA DE CARGA FINALIZANDO CARRERA ASCENDENTE. TV CON ESCURRIMIENTO. EVALUAR AUMENTO ADICIONAL DE SPM. PESCA CBC 20/02/2024 FALTA VARILLA ACT. | 54.1 | 4.3 | 11:24 |  |  | 1 | 1 | 14853 | JAZMIN-CP-3:1
JAZMIN | JAZMIN CQ-01 | 2024-07-05 | 1499.5 | 1410 | 100.3 | KERUI C-320-256-144 | 144 | 3/3 | 2 | 1.861 | 100 | 98 | 20 | NO VOLANTA | 70.32 | 142.7 | 1901 | 87.6 | AGUA 100% | 21.3 | 3329 | 5383 | PRESENTADO DEFICIENCIA EN SELLO | OK | 0.3 | 2.191 | 400 | 1573.4 | 0 | 0 | 0.4 | 5 | 100 | 1436.24 | 0 | 0.39 | NO | 1288.21 | 1287.74 | NO | 0 | POZO CON AUMENTO @ 1,9 SPM, CON BOMBEO ESTABLE. SIN SUMERGENCIA. MODERADO GOLPE DE FLUIDO E IPG. TV PRESENTANDO LEVE DEFICIENCIA. | 37.9 | 1.2 | 00:56 |  |  | 1 | 1 | 14854 | JAZMIN-CQ-1:1
JAZMIN | JAZMIN CQ-03 | 2024-07-05 | 1567.5 | 1492 | 78.8 | AMPSCOT C-320-256-144 | 144 | 4/4 | 2 | 1.954 | 92 | 82 | 20 | NO VOLANTA | 54.46 | 144.6 | 1976 | 71.8 | AGUA 90% | 23.3 | 3884 | 5043 | OK | LIFTED | 0 | 1.898 | 400 | 1343.23 | 49 | 45 | 0.3 | 3 | 93 | 1415.42 | 19.7 | 0.25 | NO | 1396.5 | 1342.01 | SI | 86.7 | POZO EN SEGUIMIENTO @ 2.0 SPM, CON BOMBEO INESTABLE. MEDIANA SUMERGENCIA. FLUJO DE GAS POR EL ANULAR. :6 MSCFD. MODERADO GOLPE DE FLUIDO INTERFERENCIA POR GAS. V/V OPERATIVAS. NOTA. NO SE HA SUMINSTRADO INFORMACION PARA LA ACTUALIZACION EM -BWF | 50.4 | 1.7 | 01:21 |  |  | 1 | 1 | 14855 | JAZMIN-CQ-3:1
JAZMIN | JAZMIN BH-01 | 2024-07-06 | 1672.5 | 1569 | 36 | AMPSCOT C-320-256-144a | 144 | 3/3 | 2.25 | 2.956 | 121 | 92 | 120 | 200-5´ | 25 | 144.2 | 3151 | 62.9 | AGUA 100% | 27.3 | 3863 | 3403 | PERDIDA DE CARGA | OK | 0.1 | 2.269 | 400 | 1187.92 | 360 | 360 | 1.2 | 0 | 100 | 1047.09 | 153.3 | 0.17 | NO | 1587.08 | 1487.1 | NO | 188.2 | POZO POST CB + TS @ 3 SPM, CON BOMBEO DEFICIENTE APORTA SOLO EN UNA CARRERA. ACUSTICO LIQUIDADO POR CONTEO DE COLLARES. ALTA SUMERGENCIA.CARTA PRESENTA PUMPLER PUMP OFF. DAÑO EN LA BOMBA. EVALUAR POR OPTIMIZACION. | 57.9 | 3.2 | 12:04 |  |  | 1 | 1 | 14856 | JAZMIN-BH-1:1
JAZMIN | JAZMIN BH-03 | 2024-07-06 | 1609 | 1541 | 50.4 | AMPSCOT C-320-256-144a | 144 | 3/3 | 2 | 2.098 | 100 | 89 | 100 | NO VOLANTA | 35.33 | 142.5 | 2330 | 49.4 | AGUA CRUDO 50% | 24 | 3696 | 5828 | LIGERO CIERRE TARDIO | LIGERAMENTE LIFTED | 0.4 | 2.452 | 400 | 1459.13 | 0 | 0 | 1.2 | 0 | 100 | 1190.15 | 1.8 | 0.02 | NO | 1456 | 1419.74 | NO | 66.2 | POZO EN SEGUIMIENTO @ 2,1 SPM, CON BOMBEO INESTABLE. CONTINAU SIN SUMERGENCIA. :LIGERO CIERRE TARDIO EN LA TV.ACENTUADO GOLPE DE FLUIDO CON IPG. SV LIGERAMENTE LEVANTADA. | 48.1 | 1.4 | 10:43 |  |  | 1 | 1 | 14857 | JAZMIN-BH-3:1
JAZMIN | JAZMIN BI-01 | 2024-07-06 | 1690.5 | 1559 | 110 | AMPSCOT C-320-256-144a | 144 | 3/3 | 2 | 3.965 | 145 | 116 | 110 | 500-5´ | 77.55 | 141.9 | 2599 | 203.4 | EMUL 90% | 26.4 | 3985 | 5845 | SL | OK | 1.9 | 2.013 | 400 | 1423.44 | 235 | 200 | 1.3 | 6 | 85 | 1414.25 | 85.1 | 0.61 | NO | 1682 | 1604.87 | SI | 88.2 | POZO EN SEGUIMIENTO @ 4 SPM, CON BOMBEO UN POCO INE TABLE. ALTA SUMERGENCIA. FLUJO DE GAS POR EL ANULAR. :6 MSCFD. LEVE INTERFERENCIA POR GAS. TV CON ESCURRIMIENTO. SEGUIMIENTO | 56.6 | 4.1 | 09:49 |  |  | 1 | 1 | 14858 | JAZMIN-BI-1:1
JAZMIN | JAZMIN BI-02 | 2024-07-06 | 1604.5 | 1488 | 43.2 | AMPSCOT C-320-256-144a | 144 | 3/3 | 2 | 3.12 | 113 | 101 | 110 | NO VOLANTA | 30.12 | 143.3 | 2367 | 62.8 | EMUL 90% | 26.9 | 3244 | 5745 | OK | OK | 0.1 | 1.936 | 400 | 1410.29 | 55 | 55 | 1.2 | 0 | 100 | 1456.91 | 24.7 | 0.03 | NO | 1468 | 1432.81 | SI | 84.1 | POZO EN SEGUIMIENTO @ 3,1 SPM, CON BOMBEO ESTABLE. MODERADA SUMERGENCIA. ACENTUADO GOLPE DE FLUIDO CON LEVE IPG ALTA FRICCION. V/V OPERATIVAS. CONT. SEGUIMIENTO | 64.8 | 3.5 | 10:09 |  |  | 1 | 1 | 14859 | JAZMIN-BI-2:1
JAZMIN | JAZMIN BI-03 | 2024-07-06 | 1702 | 1580 | 100.8 | AMPSCOT C-320-256-144a | 144 | 3/3 | 2 | 1.802 | 100 | 97 | 110 | 500-10" | 69.63 | 144.8 | 2467 | 84.7 | EMUL 90% | 28.7 | 3607 | 6351 | OK | OK | 0.1 | 2.177 | 400 | 1559.41 | 27 | 27 | 1.2 | 1 | 100 | 1432.62 | 12.8 | 0.04 | NO | 1589.31 | 1505.89 | SI | 59.6 | POZO EN SEGUIMIENTO @ 1,8 SPM, CON BOMBEO UN POCO INESTABLE. MEDIANA SUMERGENCIA.MODERADA GP DE FLUIDO E INTERFERENCIA POR GAS. LEVE FRICCION POR FLUIDO VISCOSO. V/V OPERATIVAS. CONT. SEGUIMIENTO. | 69 | 2.2 | 10:22 |  |  | 1 | 1 | 14860 | JAZMIN-BI-3:1
JAZMIN | JAZMIN J-01 | 2024-07-06 | 1651.5 | 1481 | 54.9 | AMPSCOT C-320-256-144a | 144 | 3/3 | 2 | 5.471 | 120 | 105 | 120 | NO VOLANTA | 38.35 | 143.1 | 2659 | 140.1 | EMUL 90% | 33.9 | 3642 | 6844 | OK | OK | 0.6 | 2.111 | 400 | 1456.89 | 204 | 171 | 1.6 | 8 | 82 | 1380.28 | 73.3 | 0.71 | NO | 1677 | 1601.66 | SI | 63.4 | POZO EN SEGUIMIENTO @ 5,5 SPM, CON BOMBEO ESTABLE. ALTA SUMERGENCIA. FLUJO DE GAS POR EL ANULAR. :8 MSCFD. BOMBA CON BAJA ADMISION: ACENTUADO GOLPE DE FLUIDO CON INTERFERENCIA POR GAS. FRICCION POR MANEJO DE SOLIDOS MAS NOTABLE EN LA CARRERA DESCENDENTE. V/V OPERATIVAS. | 97.8 | 6.9 | 13:07 |  |  | 1 | 1 | 14861 | JAZMIN-J-1:1
JAZMIN | JAZMIN J-03 | 2024-07-06 | 1568.5 | 1442 | 91.8 | AMPSCOT C-320-256-144a | 144 | 3/3 | 2 | 5.085 | 156 | 99 | 100 | 500-42" | 64.63 | 142.1 | 2517 | 217.8 | EMUL 90% | 28.7 | 3646 | 6297 | SL | OK | 2.4 | 2.05 | 800 | 1454.55 | 109 | 109 | 1.4 | 0 | 100 | 1419.08 | 47.3 | 0.06 | NO | 1565.26 | 1554.99 | SI | 48.7 | POZO EN SEGUIMIENTO @ 5,1 SPM, CON BOMBEO OPERANDO & OPERANDO ESTABLE. NIVEL CON MUCHO RUIDO: BUENA SUMERGENCIA. MODERADA IPG. LEVE GP DE BOMBA. ESCURRIMIENTO EN LA TV. CONT. SEGUIMIENTO. | 70 | 4.2 | 12:49 |  |  | 1 | 1 | 14862 | JAZMIN-J-3:1
JAZMIN | JAZMIN J-04 | 2024-07-06 | 1648.46 | 1489.93 | 129.6 | AMPSCOT C-320-256-144a | 144 | 3/3 | 2 | 5.921 | 118 | 108 | 120 | 500-2´40" | 90.98 | 142.5 | 2607 | 357.9 | GAS EMUL 80% | 27.3 | 3605 | 4843 | SL | OK | 1.7 | 2.128 | 400 | 1498.1 | 98 | 88 | 1.5 | 4 | 90 | 1407.98 | 38.7 | 0.34 | NO | 1598.14 | 1573.63 | SI | 59.2 | POZO EN SEGUIMIENTO @ 5,9 SPM, CON BOMBEO & OPERANDO ESTABLE. MODERADA SUMERGENCIA. MODERADA INTERFERENCIA POR GAS. TV CON ESCURRIMIENTO. | 63.3 | 6.5 | 12:28 |  |  | 1 | 1 | 14863 | JAZMIN-J-4:1
JAZMIN | JAZMIN Q-01 | 2024-07-06 | 1959 | 1352 | 118.8 | KERUI C-320-256-144 | 129.6 | 3/4 | 2 | 4.511 | 83 | 80 | 80 | VALVULA DURA | 92.45 | 128.5 | 2546 | 250 | AGUA 80% | 25.6 | 3391 | 4965 | PERDIDA DE CARGA | MUY LEVANTADA | 1.4 | 1.457 | 400 | 1076.39 | 586 | 530 | 0.2 | 4 | 90 | 1477.54 | 221.7 | 0.41 | NO | 1825.88 | 1613.26 | NO | 264.4 | POZO EN SEGUIMIENTO @ 4,5 SPM, CON BOMBEO ESTABLE. CON DESCENSO DE WHT. CON RECUPERACION DE NIVEL. ALTA SUMERGENCIA. CARTA LLENA CON PERDIDA DE CARGA EN LA TV & SV MUY LEVANTADA. | 55.5 | 5.3 | 08:01 |  |  | 1 | 1 | 14864 | JAZMIN-Q-1:1
JAZMIN | JAZMIN Q-03 | 2024-07-06 | 1453.5 | 1144 | 104.5 | KERUI C-320-256-144 | 144 | 4/4 | 2 | 5.696 | 129 | 87 | 80 | 500-20" | 73.5 | 104.5 | 2555 | 277.6 | EMUL 80% | 31.1 | 3821 | 5935 | OK | OK | 0 | 1.894 | 400 | 1432.77 | 204 | 199 | 1.4 | 13 | 76 | 1512.95 | 84.8 | 1.1 | NO | 1639.52 | 1619.87 | SI | 8.3 | POZO EN SEGUIMIENTO @ 5,7 SPM, CON BOMBEO ESTABLE. CON DESCENSO DE NIVEL & WHTALTA SUMERGENCIA. FLUJO DE GAS POR EL ANULAR. :13 MSCFD. ACENTUADA INTERFERENCIA POR GAS. V/V OPERATIVAS. | [5 empty] | 1 | 1 | 14865 | JAZMIN-Q-3:1
JAZMIN | JAZMIN Q-04 | 2024-07-06 | 1614.5 | 1234 | 108.1 | AMPSCOT C-320-256-144 | 115.2 | 2/4 | 2 | 2.153 | 105 | 95 | 70 | NO VOLANTA | 95 | 113.8 | 2083 | 108.6 | EMUL 90% | 24.4 | 2937 | 2882 | PERDIDA DE CARGA | OK | 0.1 | 1.961 | 400 | 1292.1 | 140 | 140 | 1.2 | 1 | 100 | 1317.8 | 60.3 | 0.08 | NO | 1476.72 | 1312.41 | SI | 108.3 | POZO CON REDUCCION @ 2,2 SPM, CON BOMBEO ESTABLE. CON RECUPERACION DE NIVEL. BUENA SUMERGENCIA. CARTA LLENA CON PERDIDA DE CARGA DE LA TV. EVALUAR AUMENTO DE SPM. | 51.4 | 2.2 | 08:56 |  |  | 1 | 1 | 14866 | JAZMIN-Q-4:1
JAZMIN | JAZMIN Q-05 | 2024-07-06 | 1652 | 1274 | 83 | AMPSCOT C-320-256-144 | 115.2 | 2/4 | 2 | 5.438 | 124 | 99 | 80 | 500-10" | 73.12 | 113.4 | 2317 | 210.4 | EMUL 90% | 29.2 | 3537 | 4379 | SL | LIFTED | 2.3 | 1.967 | 400 | 1327.73 | 257 | 257 | 1.3 | 0 | 100 | 1350 | 109.5 | 0.01 | SI | 1686 | 1451.26 | SI | 99.3 | POZO EN SEGUIMIENTO @ 5,4 SPM, CON BOMBEO ESTABLE. CON LIGERA RECUPERACION DE NIVEL TAL VEZ ESTUVIERON PARADO POR EL INCIDENTE DEL POZO VECINO. ALTA SUMERGENCIA.MODERADA IPG CON TV CON ESCURRIMIENTO: SL. SEVERO GOLPE DE BOMBASV LEVANTADA. CONT. SEGUIMIENTO NOTA: UBM CONTINUA CON FRENO DESTENDIDO. | 77.7 | 6.7 | 09:11 |  |  | 1 | 1 | 14867 | JAZMIN-Q-5:1
JAZMIN | JAZMIN Q-06 | 2024-07-06 | 1518 | 1188 | 138.3 | AMPSCOT C-320-256-144a | 144 | 4/4 | 2 | 2.192 | 100 | 91 | 80 | 500-1´20" | 95 | 145.6 | 2236 | 143.4 | AGUA 80% | 22.5 | 3162 | 5252 | OK | OK | 0 | 1.659 | 400 | 1206.76 | 227 | 227 | 1.4 | 0 | 100 | 1454.8 | 97 | 0.09 | SI | 1456.3 | 1397.93 | SI | 122.2 | POZO OPERATIVO DESPUES DEL INCIDENTE DE CONFLAGRACION POR LAS CORREAS @ 2,2 SPM, CON BOMBEO ESTABLE. MUY ALTA SUMERGENCIA. CARTA LLENA CON LEVE PERDIDA DE CARGA EN LA CARRERA DESCENDENTE. V/V OPERATIVAS. EVALUAR AUMENTO DE SPM. | 44.6 | 2.4 | 09:22 |  |  | 1 | 1 | 14868 | JAZMIN-Q-6:1
JAZMIN | JAZMIN AD-04 | 2024-07-08 | 1614 | 1232 | 78.6 | AMPSCOT C-320-256-144 | 129.6 | 3/4 | 2 | 2.365 | 126 | 97 | 80 | 500-26" | 61.38 | 128 | 1926 | 86.7 | EMUL 90% | 21.6 | 3465 | 4325 | OK | LIFTED | 0 | 1.736 | 400 | 1271.35 | 71 | 61 | 0.7 | 6 | 86 | 1464.69 | 26.3 | 0.56 | NO | 1366.32 | 1207.23 | SI | 100 | POZO EN SEGUIMIENTO @ 2,4 SPM, CON BOMBEO ESTABLE. MEDIANA SUMERGENCIA. FLUJO DE GAS POR EL ANULAR. :5 MSCFD. MODERADO GOLPE DE FLUIDO CON LEVE INTERFERENCIA POR GAS. CARGAS VIBRANTES -MANEJO DE SOLIDOS. SV LEVANTADA. CONT. SEGUIMIENTO NOTA. UBM CON FRENO DESSTENSIONADOS. | 46.2 | 1.6 | 08:20 |  |  | 1 | 1 | 14869 | JAZMIN-AD-4:1
JAZMIN | JAZMIN AD-07 | 2024-07-08 | 1545.5 | 1172 | 22.6 | AMPSCOT C-456-256-144a | 144 | 4/4 | 2.25 | 1.411 | 98 | 94 | 0 | NB | 15.96 | 141.6 | 2008 | 0 | NB | 30.1 | 3970 | 4982 | SL | OK | 1 | 1.543 | 400 | 1101.95 | 128 | 128 | 0.1 | 0 | 100 | 1428.32 | 53.8 | 0.09 | NO | 1309.61 | 1124.21 | SI | 115.3 | POZO SE ENCUENTRA NO BOMBEA @ 1.4 SPM. CON BUENA SUMERGENCIA. PPRL 4471 LBS POR ENCIMA DEL PESO DE LAS SARTA. FLUIDO VISCOSOS. SV LEVANTADA. EVALUAR TS. | 93.7 | 3.4 | 08:47 |  |  | 1 | 1 | 14870 | JAZMIN-AD-7:1
JAZMIN | JAZMIN AD-08 | 2024-07-08 | 1474.11 | 1127.22 | 37 | AMPSCOT C-456-305-144 | 144 | 4/4 | 2.25 | 3.046 | 134 | 90 | 50 | 500-20" | 25.88 | 143 | 2462 | 66.6 | EMUL 90% | 23.1 | 4007 | 5327 | OK | LEVANTADA | 0.1 | 2.118 | 400 | 1409.29 | 104 | 103 | 0.1 | 2 | 95 | 1330.77 | 43.5 | 0.25 | NO | 1608 | 1250.95 | SI | 12.8 | POZO CON REDUCCION @ 3 SPM, CON BOMBEO ESTABLE. BUENA SUMERGENCIA. SEVERO GOLPE DE FLUIDO CON LEVE INTERFERENCIA POR GAS. STUFFIN AJUSTADO. SV LEVANTADA. | 70 | 3 | 08:35 |  |  | 1 | 1 | 14871 | JAZMIN-AD-8:1
JAZMIN | JAZMIN AP-01 | 2024-07-08 | 1416 | 1186 | 79.5 | LUFKIN M-320-213-120 | 104.046 | 2/3 | 2 | 2.885 | 121 | 114 | 50 | NO VOLANTA | 78.58 | 101.1 | 1806 | 110.6 | EMUL 90% | 35.6 | 1764 | 6977 | LEVE CIERRE TARDIO & SL | OK | 3 | 1.611 | 400 | 1128.71 | 80 | 80 | 0.3 | 0 | 100 | 1401.25 | 34.2 | 0 | NO | 1223 | 1156.2 | NO | 107.7 | POZO EN SEGUIMIENTO @ 2,9 SPM, CON BOMBEO ESTABLE. LIGERO DESCENSO DE WHT. CIERRE TARDIO & MODERADA SUMERGENCIA.LEVE GOLPE DE FLUIDO CON ELONGACION DE TUBERIA.STUFFIN AJUSTADO. LEVE GOLPE DE BOMBA TV CON ESCURRIMIENTO: SL. CONT. SEGUIMIENTO | 82.1 | 3.7 | 11:32 |  |  | 1 | 1 | 14872 | JAZMIN-AP-1:1
JAZMIN | JAZMIN AP-02 | 2024-07-08 | 1525.5 | 1296 | 95.2 | ZIMEC C-456-256-144 | 144 | 4/4 | 2 | 2.148 | 153 | 163 | 50 | NO VOLANTA | 66.61 | 143 | 1867 | 95.4 | EMUL 90% | 23.3 | [5 empty] | 1.768 | 400 | 1195.17 | 128 | 121 | 0.1 | 2 | 95 | 1352 | 51.2 | 0.21 | SI | 1360 | 1207.92 | NO | 106.5 | POZO CON AUMENTO @ 2,1 SPM, CON BOMBEO ESTABLE. CON DESCENSO DE WHT. MODERADA SUMERGENCIA. MODERADO GOLPE DE FLUIDO CON LEVE INTERFERENCIA POR GAS. STUFFING MUY AJUSTADO. CARGAS VIBRANTES POSIBLE -STUFFING AJUSTADO. NO SE TOMA PRUEBA DE VALVULAS POR EL ESTADO DEL FRENO. NOTA: UBM CONTINUA CON FRENO DISTENDIDO. AVISO SAP: 300527917 CREADO: 16 DE ABRIL 2024 | 50.1 | 1.9 | 11:10 |  |  | 1 | 1 | 14873 | JAZMIN-AP-2:1
JAZMIN | JAZMIN AP-03 | 2024-07-08 | 1518.5 | 1271 | 31.6 | LUFKIN C-320D-213-120 | 120 | 3/3 | 2 | 3.13 | 124 | 105 | 50 | NO VOLANTA | 26.56 | 119.1 | 1919 | 46 | EMUL 90% | 30.1 | 2886 | 5058 | OK | OK | 0 | 1.859 | 400 | 1266.9 | 136 | 129 | 0 | 2 | 94 | 1362.99 | 54.3 | 0.23 | NO | 1451.76 | 1242.68 | SI | 75.8 | POZO EN SEGUIMIENTO @ 3,1 SPM, CON BOMBEO ESTABLE. CON DESCENSO DE CONDICIONES DE BOMBEO. MODERADA SUMERGENCIA.:ACENTUADO GOLPE DE FLUIDO VISCOSO CON ALTA FRICCION CON LEVE INTERFERENCIA POR GAS. STUFFING AJUSTADO. V/V OPERATIVAS. | 64.3 | 2.8 | 10:54 | NO SE TOMA VALVULAS POR EL ESTADO DEL FRENO DE LA UBM |  | 1 | 1 | 14874 | JAZMIN-AP-3:1
JAZMIN | JAZMIN AP-04 | 2024-07-08 | 1492.5 | 1243 | 51.6 | AMERICAN C-320-256-120a | 92.093 | 1/3 | 2 | 3.543 | 111 | 104 | 60 | NO VOLANTA | 56.65 | 91.2 | 2179 | 85.3 | EMUL 90% | 24.3 | 3062 | 5331 | OK | OK | 0 | 1.721 | 400 | 1234.08 | 166 | 155 | 0.1 | 3 | 93 | 1434.14 | 65.5 | 0.41 | NO | 1400.37 | 1400.37 | SI | 105.1 | POZO CON REDUCCION @ 3,5 SPM, CON BOMBEO UN POCO INESTABLE. CON LEVE RECUPERACION DE CONDICIONES DE BOMBEO. BUENA SUMERGENCIA. MODERADO GOLPE DE FLUIDO CON LEVE INTERFERENCIA POR GAS. STUFFING AJUSTADO. V/V OPERATIVAS. SEGUIMIENTO | 57.2 | 2.2 | 10:30 |  |  | 1 | 1 | 14875 | JAZMIN-AP-4:1
JAZMIN | JAZMIN AP-05 | 2024-07-08 | 1339.83 | 1149.66 | 58.2 | LUFKIN C-320D-213-120 | 120 | 3/3 | 2.25 | 3.614 | 162 | 112 | 60 | 500-16" | 48.91 | 119.1 | 2624 | 124.3 | EMUL 90% | 29.7 | 3436 | 5700 | OK | OK | 0 | 1.699 | 400 | 1164.36 | 168 | 168 | 0.2 | 0 | 100 | 1370.64 | 70.1 | 0.08 | NO | 1333 | 1329.22 | SI | 73.2 | POZO EN SEGUIMIENTO @ 3,6 SPM, CON BOMBEO & OPERANDO ESTABLE. BUENA SUMERGENCIA. MODERADO GOLPE DE FLUIDO CON MANEJO DE SOLIDOS. V/V OPERATIVAS. CONT. SEGUIMIENTO | 53.3 | 1.8 | 10:06 |  |  | 1 | 1 | 14876 | JAZMIN-AP-5:1
JAZMIN | JAZMIN AP-06 | 2024-07-08 | 1488.94 | 1259.88 | 77.8 | LUFKIN C-320-256-144a | 144 | 3/3 | 2 | 1.579 | 106 | 95 | 60 | 500-30" | 53.63 | 145 | 1970 | 57.3 | EMUL 90% | 21.9 | 3189 | 5151 | OK | CON DEFICIENCIA | 0.1 | 2.017 | 400 | 1323.57 | 36 | 31 | 0.1 | 6 | 87 | 1312.42 | 13.4 | 0.78 | NO | 1367.23 | 1255.1 | NO | 53.6 | POZO EN SEGUIMIENTO @ 1,6 SPM, CON BOMBEO ESTABLE. BUENA SUMERGENCIA.SV CON DEFICIENCIA & GP DE FLUIDO LEVE IPG. EVALUAR POR OPTIMIZACION. | 50.7 | 1.4 | 09:52 |  |  | 1 | 1 | 14877 | JAZMIN-AP-6:1
JAZMIN | JAZMIN AP-07 | 2024-07-08 | 1879.48 | 1325.97 | 68.4 | LUFKIN C-320-213-120 | 120 | 4/4 | 2 | 3.103 | 121 | 103 | 50 | NO VOLANTA | 57.26 | 119.4 | 2101 | 99 | EMUL 90% | 35.1 | 4120 | 6561 | OK | OK | 0.2 | 1.838 | 400 | 1331.82 | 200 | 171 | 0.1 | 6 | 86 | 1449.2 | 71.8 | 0.87 | NO | 1606 | 1378.27 | NO | 151.7 | POZO CON REDUCCION @ 3,1 SPM, CON BOMBEO ESTABLE. BUENA SUMERGENCIA. FLUJO DE GAS POR EL ANULAR. :6 MSCFD.MODERADA E INTERFERENCIA POR GAS. STUFFING AJUSTADO. V/V OPERATIVAS. SEGUIMIENTO | 64.1 | 2.9 | 09:37 |  |  | 1 | 1 | 14878 | JAZMIN-AP-7:1
JAZMIN | JAZMIN AP-08 | 2024-07-08 | 1920.5 | 1384 | 49 | LUFKIN C-320-213-120 | 120 | 3/3 | 2 | 4.306 | 128 | 112 | 60 | NO VOLANTA | 42 | 116.6 | 2641 | 98.4 | EMUL 80% | 51.6 | 3776 | 7312 | OK | OK | 0.1 | 2.304 | 400 | 1671.42 | 349 | 296 | 0.4 | 16 | 71 | 1450.89 | 121.9 | 1.17 | SI | 2145 | 1757.38 | NO | 54.5 | POZO EN SEGUIMIENTO @ 4,3 SPM, CON BOMBEO ESTABLE. ALTA SUMERGENCIA. FLUJO DE GAS POR EL ANULAR. :14 MSCFD.ACENTUADO GOLPE DE FLUIDO ALTA FRICCION POR FLUIDO CON ALTA IPG. V/V OPERATIVAS. LA VIGA ESTA OPERANDO AL 132,8% DE LA CARGA PERMISIBLE (GOODMAN MODIFICADO) PARA UN FACTOR DE SERVICIO DE 0,60. | 132.8 | 10.4 | 09:20 |  |  | 1 | 1 | 14879 | JAZMIN-AP-8:1
JAZMIN | JAZMIN AT-01 | 2024-07-08 | 1618.5 | 1526 | 90.1 | AMPSCOT C-320-256-144a | 144 | 3/3 | 2 | 2.426 | 108 | 102 | 40 | NO VOLANTA | 62.9 | 143.2 | 2293 | 101.9 | EMUL 70% | 24.4 | 3590 | 5552 | LIGERO CIERRE TARDIO | OK | 0.1 | 2.147 | 400 | 1399.43 | 153 | 153 | 0.2 | 1 | 100 | 1303.61 | 64.6 | 0.06 | NO | 1556.81 | 1526.35 | SI | 90.7 | POZO CON LEVE REDUCCION. @ 2,4 SPM, CON BOMBEO UN POCO INESTABLE. MERMA DE NIVEL. BUENA SUMERGENCIA. CON LEVE CIERRE TARDIO .MODERADA IPG CON STUFFING AJUSTADO. V/V OPERATIVAS. NOTA: VSD CON TARJETA FLOJA SE ALARMA. | 47.1 | 1.9 | 12:57 |  |  | 1 | 1 | 14880 | JAZMIN-AT-1:1
JAZMIN | JAZMIN AT-04 | 2024-07-08 | 1605.5 | 1517 | 87.8 | AMPSCOT C-320-256-144a | 144 | 3/3 | 2 | 2.542 | 111 | 103 | 20 | 500-1´23" | 61.57 | 142.5 | 2207 | 104.1 | EMUL 98% | 24.5 | 3594 | 5652 | OK | OK | 0.2 | 2.069 | 400 | 1466.31 | 72 | 66 | 0.1 | 4 | 91 | 1417.41 | 27.7 | 0.3 | NO | 1541 | 1509.52 | SI | 54 | POZO CON LIGERO AUMENTO @ 2,5 SPM, CON BOMBEO UN POCO INESTABLE. MODERADA SUMERGENCIA. MODERADO GOLPE DE FLUIDO CON LEVE INTERFERENCIA POR GAS. V/V OPERATIVAS. CONT. SEGUIMIENTO | 53.2 | 2.3 | 13:55 |  |  | 1 | 1 | 14881 | JAZMIN-AT-4:1
JAZMIN | JAZMIN AT-05 | 2024-07-08 | 1602.16 | 1485.32 | 117.9 | AMPSCOT C-320-256-144a | 144 | 4/4 | 2 | 3.557 | 116 | 106 | 40 | NO VOLANTA | 81.66 | 144.4 | 2232 | 195.7 | GAS CRUDO 20% | 32.6 | 3645 | 5209 | DESGASTE | OK | 1.4 | 1.763 | 400 | 1264.24 | 266 | 248 | 0.3 | 3 | 93 | 1434.19 | 103.6 | 0.26 | SI | 1542 | 1498.54 | SI | 128.4 | POZO EN SEGUIMIENTO @ 3,6 SPM, CON BOMBEO ESTABLE. CON LEVE RECUPERACION DE NIVEL. BUENA SUMERGENCIA. TV PRESENTA DEFICIENCIA -INDICIOS DE FUGA. EVALUAR POR OPTIMIZACION. | 92.8 | 7.8 | 14:11 |  |  | 1 | 1 | 14882 | JAZMIN-AT-5:1
JAZMIN | JAZMIN AT-02 | 2024-07-09 | 1605 | 1513 | 57.5 | AMPSCOT C-320-256-144a | 144 | 3/3 | 2 | 3.888 | 125 | 119 | 20 | 100-5´ | 40.37 | 142.4 | 2265 | 103.8 | EMUL 90% | 27.1 | 3634 | 5667 | OK | OK | 0.1 | 2.098 | 400 | 1474.42 | 84 | 84 | 0 | 0 | 100 | 1405.55 | 35.4 | 0.24 | NO | 1560.11 | 1542.3 | NO | 55.4 | POZO CON REDUCCION @ 3,9 SPM, CON BOMBEO INESTABLE. MODERADA SUMERGENCIA. ACENTUADO GP DE FLUIDO CON IPG. LEVE RESTRICCION INICIANDO CARRERA ASCENDENTE & STUFFING AJUSTADO. V/V OPERATIVAS. SEGUIMIENTO | 60.3 | 2.4 | 13:37 |  |  | 1 | 1 | 14883 | JAZMIN-AT-2:1
JAZMIN | JAZMIN D-02 | 2024-07-09 | 1746 | 1286 | 72 | AMPSCOT C-456-256-144a | 124.364 | 2/3 | 2 | 3.346 | 109 | 107 | 40 | 60-5´ | 59.2 | 121.6 | 2711 | 112.3 | EMUL 90% | 32.3 | 4388 | 7531 | OK | OK | 0.2 | 2.104 | 400 | 1541.27 | 357 | 357 | 1.3 | 0 | 100 | 1465.09 | 150.2 | 0.01 | SI | 1932.88 | 1817.64 | SI | 79.5 | POZO EN SEGUIMIENTO @ 3,3 SPM, CON BOMBEO ESTABLE. TRAZA DE NIVEL MAS CLARA QUE LA ANTERIOR. ALTA SUMERGENCIA. MODERADO GOLPE DE FLUIDO CON LEVE IPG. MANEJO DE SOLIDOS. V/V OPERATIVAS. CONT. SEGUIMIENTO | 83.4 | 3.4 | 11:41 |  |  | 1 | 1 | 14884 | JAZMIN-D-2:1
JAZMIN | JAZMIN D-06 | 2024-07-09 | 1774.5 | 1299 | 34 | LUFKIN C-456-256-144a | 144 | 3/3 | 2 | 2.4 | 104 | 100 | 0 | NB | 23.5 | 144.5 | 2476 | 0 | NB | 24.3 | 4710 | 4625 | PERDIDA DE CARGA | OK | 0 | 1.729 | 400 | 1269.28 | 524 | 524 | 0 | 0 | 100 | 1468.23 | 218.4 | 0.05 | NO | 1841.9 | 1741.38 | SI | 193 | POZO NO BOMBEA, CON PPRL 1186.33 LBS POR ENCIMA DEL PESO DE LA SARTA, CON RECUPERACION DE 264 FT DE NIVEL DE FLUIDO. PRUEBA DE VALVULAS: INDICA PERDIDA CARGA DE LA TV. CON PERDIDA DE CARGA. REALIZAR PRUEBA DE TUBERIA PARA DESCARTAR FUGA EN ELLA RUTA PARA TUBERIA ROTA | 44.3 | 2.2 | 11:55 |  |  | 1 | 1 | 14885 | JAZMIN-D-6:1
JAZMIN | JAZMIN E-01 | 2024-07-09 | 1578.5 | 1192 |  | AMPSCOT C-320-256-144 | 144 | 4/4 | 2.25 | 2.6 | 112 | 88 | 60 | NO VOLANTA |  |  |  |  | EMUL 90% | [6 empty] | 1.88 | 400 | 1386.5 | 128 | 127 | 2.5 | 1 | 100 | 1475 | 56.2 | 0.09 | NO | 1555.54 | 1353.12 | SI | 64.1 | POZO EN SEGUIMIENTO @ 2.6SPM, CON LEVE AUMENTO DE NIVEL. BUENA SUMERGENCIA. CABEZAL DESALINEADO AL MOMENTO DE PONER LA CELDA LA GUAYA DE SALE POR UN COSTADO DEL CABEZAL. SE HA ESTADO HACIENDO REGISTROS BAJO RESPONDABILIDADES DEL TECNICO. FECHA DE REPORTE 21/03/2024 |  |  | 09:48 |  |  | 1 | 0 | 14886 | JAZMIN-E-1:1
JAZMIN | JAZMIN E-02 | 2024-07-09 | 1628 | 1266 | 132.2 | AMPSCOT C-320-256-144a | 144 | 3/3 | 2 | 1.948 | 101 | 97 | 40 | 500-45" | 91.19 | 145 | 2261 | 120.3 | AGUA 90% | 25 | 3204 | 5502 | LL | OK | 0.5 | 1.714 | 400 | 1245.04 | 292 | 292 | 2.4 | 1 | 100 | 1452.79 | 124.9 | 0.07 | NO | 1579 | 1496.52 | SI | 145.2 | POZO CON LEVE AUMENTO @ 1,9 SPM, CON BOMBEO ESTABLE. ALTA SUMERGENCIA.CARTA LLENA CON UNA RESTRICCION INICIANDO LA CARRERA ASCENDENTE & V/VS CON PERDIDA APARENTE DE CARGA. EM ACT. 10/07/2024 | 55.6 | 2.3 | 09:25 |  |  | 1 | 1 | 14887 | JAZMIN-E-2:1
JAZMIN | JAZMIN E-05 | 2024-07-09 | 1415 | 1166 | 86.3 | AMPSCOT C-320-256-144 | 129.6 | 3/4 | 2 | 5.099 | 143 | 96 | 30 | 500-10" | 67.55 | 127.7 | 2114 | 205.1 | AGUA 98% | 29.5 | 3764 | 5963 | OK | LEVEMENTE LEVANTADA | 0.3 | 2.299 | 400 | 1531.79 | 0 | 0 | 2.8 | 0 | 100 | 1332.57 | 3.3 | 0.05 | SI | 1503.1 | 1417.71 | SI | 3.3 | POZO EN SEGUIMIENTO @ 5,1 SPM, CON BOMBEO ESTABLE. SIN SUMERGENCIA. MODERADO GOLPE DE FLUIDO VISCOSO CON IPG. SV LEVEMENTE LEVANTADA. CONT. SEGUIIMIENTO. | 81.8 | 6.3 | 09:56 |  |  | 1 | 1 | 14888 | JAZMIN-E-5:1
JAZMIN | JAZMIN E-06 | 2024-07-09 | 1357.5 | 1047 | 130.1 | AMPSCOT C-320-256-144 | 144 | 4/4 | 2 | 6.25 | 159 | 109 | 60 | 500-30" | 90.87 | 143.2 | 2134 | 379.2 | EMUL 95% | 26.9 | 3425 | 5237 | SL | OK | 1.4 | 1.618 | 400 | 1122.77 | 263 | 263 | 2.4 | 0 | 100 | 1387.85 | 112.7 | 0.12 | NO | 1390 | 1373.7 | SI | 99.4 | POZO ECON LEVE AUMENTO @ 6,3 SPM, CON BOMBEO ESTABLE. ALTA SUMERGENCIA. LEVE IPG. CARTA MUESTRA BARRIL CON DESGASTE & MANEJO DE SOLIDOS. TV CON ESCURRIMIENTO. CONT. SEGUIMIENTO | 65.3 | 7 | 10:17 |  |  | 1 | 1 | 14889 | JAZMIN-E-6:1
JAZMIN | JAZMIN E-08 | 2024-07-09 | 1461 | 1114 | 70 | AMPSCOT C-320-256-144 | 129.6 | 3/4 | 2 | 2.908 | 118 | 90 | 60 | NO VOLANTA | 54.36 | 128.8 | 1874 | 93.3 | EMUL 70% | 22.2 | 3096 | 4326 | OK | OK | 0 | 1.684 | 400 | 1207.2 | 45 | 45 | 2 | 1 | 100 | 1433.73 | 21.1 | 0.09 | NO | 1261 | 1181.04 | SI | 96.9 | POZO EN SEGUIMIENTO @ 2,9 SPM, CON BOMBEO ESTABLE. CON RECUPERACION DE WHT. MODERADA SUMERGENCIA. ACENTUADO GOLPE DE FLUIDO CON LEVE IPG.CARGAS VIBRANTES -MANEJO DE SOLIDOS. STUFFING AJUSTADO. STUFFING AJUSTADO. TV CON LEVE PERDIDA DE CARGA. CONT. SEGUIMIENTO | 56.7 | 2.3 | 09:09 |  |  | 1 | 1 | 14890 | JAZMIN-E-8:1
JAZMIN | JAZMIN G-01 | 2024-07-09 | 1404.5 | 1101 | 84.7 | AMPSCOT C-320-256-144 | 144 | 4/4 | 2.25 | 3.956 | 215 | 202 | 20 | NO VOLANTA | 59.05 | 143.5 | 1995 | 207.4 | EMUL 90% | 19.3 | 2988 | 3866 | LEVE PERDIDA DE CARGA | OK | 0 | [11 empty] | SI | 1099.28 | 1063.63 | SI |  | POZO EN SEGUIMIENTO @ 4 SPM, CON BOMBEO ESTABLE. MODERADO GOLPE DE FLUIDO CON LEVE INTERFERENCIA POR GAS LEVE GOLPE DE BOMBA. ALTA FRICCION POR SUCIEDAD EN LA BOMBA. STUFING AJUSTADO. TV CON PERDIDA DE CARGA. NO SE TOMA REGISTRO ACUSTICO DEBIDO A LA ALTA TEMPERATURA Y PRESION EN EL ANULAR:202 °F | 40.2 | 2 | 08:17 |  |  | 0 | 1 | 14891 | JAZMIN-G-1:1
JAZMIN | JAZMIN G-02 | 2024-07-09 | 1473 | 1148 | 105 | AMPSCOT C-320-256-144 | 144 | 4/4 | 2 | 1.883 | 135 | 93 | 20 | NO VOLANTA | 72.81 | 144.2 | 1488 | 92.1 | EMUL 90% | 17.4 | [5 empty] | 1.517 | 400 | 1088.57 | 0 | 0 | 9.7 | 0 | 100 | 1435.16 | 10.2 | 0.17 | NO | 1075.03 | 1003.67 | SI | 149.5 | POZO EN SEGUIMIENTO @ 1,9 SPM, CON BOMBEO ESTABLE. SIN SUMERGENCIA. CHP ALTO: 9,7 PSI. AL TOMAR DINAGRAMA, SE PRESUME FALLA DEL VSD REPORTA CARTA A DIFERENTES VELOCIDADES, SE INICIA NUEVA TOMA PERO NUEVAMENTE SALE CON LA MISMA NOVEDAD. SE REPROGRAMA LUEGO DE REVISION ELECTRICA. NOTA. NO SE HACE PRUEBA DE VALVULAS, UBM CON FRENO DESAJUSTADO. | 32.3 | 1.1 | 08:25 |  |  | 1 | 1 | 14892 | JAZMIN-G-2:1
JAZMIN | JAZMIN G-03 | 2024-07-09 | 1403.5 | 1160 | 138.1 | AMPSCOT C-320-256-144 | 144 | 3/3 | 2 | 5.455 | 202 | 125 | 50 | NO VOLANTA | 96.99 | 142.4 | 2176 | 353.5 | EMUL 90% | 27.3 | [5 empty] | 1.958 | 400 | 1399.85 | 128 | 128 | 11.5 | 0 | 100 | 1429.88 | 65 | 0.15 | NO | 1552.3 | 1431.22 | SI | 13.4 | POZO @ 5,5 SPM, CON BOMBEO ESTABLE. ALTA WHT. BUENA SUMERGENCIA. CHP ALTO: 11,5 PSI. CARTA LLENA CON STUFFING AJUSTADO. V/V OPERATIVAS. DESPRESURIZAR CSG NOTA. NO SE HACE PRUEBA DE VALVULAS POR EL ESTADO DEL FRENO DE UBM -DESTENSIONADO. | 62.1 | 5.9 | 08:48 |  |  | 1 | 1 | 14893 | JAZMIN-G-3:1
JAZMIN | JAZMIN K-01 | 2024-07-09 | 1448 | 1104 | 137.9 | AMPSCOT C-320-256-144 | 144 | 4/4 | 2 | 3.475 | 202 | 121 | 60 | 500-30" | 96.63 | 142.7 | 2525 | 223.5 | EMUL GAS 90% | 25.6 | [5 empty] | 1.101 | 400 | 793.96 | 853 | 853 | 4.4 | 0 | 100 | 1442.25 | 352 | 0.12 | NO | 1652.57 | 1645.16 | SI | 269.5 | POZO CON AUMENTO @ 3,5 SPM, CON BOMBEO ESTABLE. POZO LLENO. ALTA SUMERGENCIA. CARTA LLENA CON STUFFING MUY AJUSTADO. NOTA. NO SE TOMA PRUEBA DE VALVULAS, EL FRENO AUN CONTINUA MUY DESTENSIONADO. NOTA: UBM CONTINUA CON FRENO DISTENDIDO. AVISO SAP. 30050341 CREADO 21/01/2024 | 48.3 | 2.2 | 10:42 |  |  | 1 | 1 | 14894 | JAZMIN-K-1:1
JAZMIN | JAZMIN K-02 | 2024-07-09 | 1504.01 | 1263.02 |  | AMPSCOT C-320-256-144 | 144 | 4/4 | 2 | 5 | 202 | 122 | 60 | 500-12" |  |  |  |  | EMUL 90% | [6 empty] | 1.279 | 400 | 946.22 | 546 | 546 | 4.4 | 0 | 100 | 1479.62 | 227.5 | 0.07 | NO | 1620.4 | 1435.97 | SI | 187.9 | POZO EN SEGUIMIENTO @ 5.0 SPM, CON BOMBEO ESTABLE. LEVE MERMA DE NIVEL. ALTA SUMERGENCIA. CHP : 4.4 PSI. NO SE TOMA DINAGRAMA -MOTIVO: DESPUES DE QUE SE INGRESA LA CELDA . LA SARTA QUEDA CON EL CABEZAL PEGADA GENERALDO QUE SE ESPACE. NO SE TOMA DINAGRAMA SE COMPROMETE LA CELDA A UN DAÑO. RECALCO ESTO PASA CUANDO SE INGRESA LA CELDA. CAMBIO DE GUAYA - REVISAR PARA TOMAR CON PRT |  |  | 10:50 |  |  | 1 | 0 | 14895 | JAZMIN-K-2:1
JAZMIN | JAZMIN K-03 | 2024-07-09 | 1463.5 | 1138 |  | AMPSCOT C-320-256-144 | 144 | 4/4 | 2 | 6.2 | 184 | 117 | 60 | 500-19" |  |  |  |  | EMUL 96% | [6 empty] | 1.707 | 400 | 1113.5 | 278 | 278 | 4.4 | 0 | 100 | 1304.63 | 95.5 | 0.05 | NO | 1427.67 | 1360.75 | SI | 109.6 | POZO EN SEGUIMIENTO @ 6.2 SPM, CON BOMBEO ESTABLE. CON LEVE MERMA DE WHT & NIVEL. ALTA SUMERGENCIA. NOTA. NO SE TOMA DINAGRAMA UBM CON FRENO DESTENSIONADOS. |  |  | 10:55 |  |  | 1 | 0 | 14896 | JAZMIN-K-3:1
JAZMIN | JAZMIN K-04 | 2024-07-09 | 1446.85 | 1178.7 | 77.5 | AMPSCOT C-320-256-144 | 129.6 | 3/4 | 2 | 5.357 | 177 | 113 | 60 | 500-14" | 61.05 | 127 | 2266 | 193.8 | EMUL 90% | 32.4 | 3338 | 5419 | CIERRE TARDIO | OK | 0 | 2.347 | 400 | 1558.94 | 22 | 22 | 4.3 | 0 | 100 | 1328.45 | 14.2 | 0.15 | NO | 1586 | 1461.04 | SI | 4.9 | POZO EN SEGUIMIENTO @ 5,4 SPM, CON BOMBEO & OPERANDO ESTABLE. BAJA SUMERGENCIA.LEVE CIERRE TARDIO CON MODERADA IPG. CON RESTRICCION INICIANDO CARRERA ASCENDENTE. STUFFFIN AJUSTADO. V/V OPERATIVAS. CONT. SEGUIMIENTO NOTA. SE RELIQUIDA NIVEL POR RECOMENDACION DEL ING. OPTIMIZACION 05/08/2024 | 93.1 | 6.8 | 11:02 |  |  | 1 | 1 | 14897 | JAZMIN-K-4:1
JAZMIN | JAZMIN K-07 | 2024-07-09 | 1364.62 | 1084.25 |  | AMPSCOT C-320-256-144 | 144 | 4/4 | 2 | 5.4 | 138 | 113 | 40 | NO VOLANTA |  |  |  |  | EMUL 92% | [6 empty] | 1.902 | 400 | 1367.09 | 136 | 136 | 4.2 | 0 | 100 | 1437.53 | 61.1 | 0.02 | NO | 1511.13 | 1455.27 | SI | 4.7 | POZO EN SEGUIMIENTO @ 5.4 SPM, CON LEVE DESCENSO DE WHT. MEDIANA SUMERGENCIA. .CHP: 4.2PSI NO SE TOMA DINAGRAMA EL FRENO SIGUE MUY DESTENSIONADOS. NOTA: UBM con freno muy distendido. AVISO SAP. 300476129 , creado 21/01/2024. |  |  | 11:21 |  |  | 1 | 0 | 14898 | JAZMIN-K-7:1
JAZMIN | JAZMIN K-08 | 2024-07-09 | 1506.5 | 1181 |  | AMPSCOT C-320-256-144 | 144 | 4/4 | 2 | 3.8 | 238 | 152 | 40 | NO VOLANTA |  |  |  |  | EMUL 90% | [6 empty] | 1.157 | 400 | 820.14 | 610 | 610 | 4.3 | 0 | 100 | 1417.71 | 251.4 | 0.12 | NO | 1546.34 | 1401.1 | SI | 238.3 | POZO EN SEGUIMIENTO @ 3.8 SPM, CON DESCENSO DE WHT. MANTIENE SUMERGENCIA. MUY ALTA SUMERGENCIA. NOTA NO SE HACE DINAGRAMA POZO FLOTA DESPUES DE LA TERCERA CARRERA. COMPROMETE LA INTEGRIDAD DE LA CELDA HT. |  |  | 11:26 |  |  | 1 | 0 | 14899 | JAZMIN-K-8:1
JAZMIN | JAZMIN AI-03 | 2024-07-10 | 1560.38 | 1341.76 | 89.2 | AMPSCOT C-320-256-144a | 144 | 3/3 | 2 | 4.839 | 108 | 106 | 20 | NO VOLANTA | 62.76 | 142.2 | 2320 | 201.4 | AGUA CRUDO 50% | 31.1 | 3766 | 6355 | OK | OK | 0.5 | 1.907 | 400 | 1383.36 | 230 | 204 | 0.5 | 7 | 85 | 1450.83 | 86.6 | 0.66 | NO | 1624.82 | 1583.33 | NO | 60.9 | POZO CON AUMENTO @ 4,8 SPM, CON BOMBEO ESTABLE. DESCENSO DE NIVEL. ALTA SUMERGENCIA. FLUJO DE GAS POR EL ANULAR. :7 MSCFD.MODERADA INTERFERENCIA POR GAS. V/V OPERATIVAS. SEGUIMIENTO | 77.3 | 5.2 | 11:57 |  |  | 1 | 1 | 14900 | JAZMIN-AI-3:1
JAZMIN | JAZMIN AS-02 | 2024-07-10 | 2121.6 | 1856.21 | 122 | AMPSCOT C-320-256-144a | 129.6 | 3/4 | 2 | 4.557 | 132 | 118 | 40 | NO VOLANTA | 95.19 | 128.2 | 3071 | 259.4 | EMUL 90% | 29.7 | 4631 | 6428 | SL | OK | 1.7 | 1.352 | 400 | 969.61 | 1161 | 1161 | 0.5 | 0 | 100 | 1434.33 | 484.8 | 0.09 | NO | 2130.8 | 2130.8 | NO | 481 | POZO CON AUMENTO @ 4,6 SPM, CON BOMBEO ESTABLE. MERMA DE NIVEL. MUY ALTA SUMERGENCIA. :CARTA LLENA CON TV CON ESCURRIMIENTO. EVALUAR AUMENTO DE SPM. | 54.2 | 4.1 | 14:53 |  |  | 1 | 1 | 14901 | JAZMIN-AS-2:1
JAZMIN | JAZMIN CJ-01 | 2024-07-10 | 1626 | 1543 | 78.4 | KERUI C-320-256-144 | 144 | 3/3 | 2 | 2.903 | 109 | 104 | 40 | VOLANTA DURA | 55.03 | 142.4 | 2188 | 106.1 | EMUL 90% | 27 | 4138 | 6038 | OK | OK | 0 | 2.108 | 400 | 1510.84 | 11 | 11 | 0.4 | 0 | 100 | 1433.44 | 5.4 | 0.15 | NO | 1522.76 | 1465.65 | NO | 48.5 | POZO EN SEGUIMIENTO @ 2,9 SPM, CON BOMBEO & OPERANDO ESTABLE. LEVE MERMA DE NIVE. BAJA SUMERGENCIA. ACENTUADO GOLPE DE FLUIDO E IPG. LEVE MANEJO DE SOLIDOS. CARTA MUESTRA UN PUNTUAL DESGASTE EN LA BOMBA EN LA MITAD DE LA CARRERAS. V/V OPERATIVAS. | 60.4 | 2.8 | 14:01 |  |  | 1 | 1 | 14902 | JAZMIN-CJ-1:1
JAZMIN | JAZMIN CJ-02 | 2024-07-10 | 1609 | 1513 | 100.2 | KERUI C-320-256-144 | 129.6 | 2/3 | 2 | 2.568 | 116 | 97 | 0 | NB | 77.47 | 129.3 | 2090 | 0 | NB | 21.2 | 4276 | 4426 | PERDIDA DE CARGA | LEVANTADA | 0.3 | 1.605 | 400 | 1153.18 | 330 | 330 | 0.4 | 0 | 100 | 1436.98 | 138.4 | 0.26 | NO | 1500.8 | 1465.52 | NO | 186.1 | POZO NO BOMBEA @ 2,6 SPM, SIN DESCARGA EN SUPERFICIE. CON RECUPERACION DE MAS DE 350 FT DE NIVEL. PPRL 1160 LBS POR ENCIMA DEL PESO DE LA SARTA EN EL AIRE. TV CON PERDIDA DE CARGA & SV LEVANTADA POR ENCIMA DE LA LINEA DE BOYANZA. CARTA PRESENTA CON PERDIDAS DE CARGA ASIMETRICAS - DAÑO EN EL BARRIL -COLAPSADO. | 30.9 | 1.6 | 14:13 |  |  | 1 | 1 | 14903 | JAZMIN-CJ-2:1
JAZMIN | JAZMIN CJ-03 | 2024-07-10 | 1609.21 | 1526.42 | 46 | KERUI C-320-256-144 | 144 | 3/3 | 2 | 4.045 | 116 | 113 | 40 | 500-2´46" | 32.26 | 142.5 | 2298 | 86.7 | EMUL 90% | 27.9 | 3961 | 6118 | OK | OK | 0 | 2.207 | 400 | 1527.49 | 24 | 24 | 0.4 | 0 | 100 | 1384.22 | 10.9 | 0.15 | NO | 1551.85 | 1533.17 | SI | 36.9 | POZO EN SEGUIMIENTO @ 4 SPM, CON BOMBEO ESTABLE. CON DESCENSO DE CONDICIONES DE BOMBEA. MODERADA SUMERGENCIA. FLUJO DE GAS POR EL ANULAR. :9 MSCFD.ACENTUADO GOLPE DE FLUIDO CON LEVE INTERFERENCIA POR GAS. CARTA MUESTRA UNA LEVE RESTRICCION INCIANDO CARRERA DESCENDENTE. V/V OPERATIVAS. EVALUAR LEVE REDUCCION DE SPM. | 59.4 | 2.4 | 14:28 |  |  | 1 | 1 | 14904 | JAZMIN-CJ-3:1
JAZMIN | JAZMIN D-01 | 2024-07-10 | 1692.18 | 1232.37 | 104.8 | KERUI C-320-256-144 | 144 | 4/4 | 2 | 2.045 | 114 | 103 | 40 | NO VOLANTA | 74.02 | 141.6 | 2676 | 95.4 | GAS EMUL 90% | 29.6 | 4539 | 7002 | LIGERO CIERRE TARDIO & SL | OK | 1.7 | [11 empty] | SI | 1834.95 | 1800.36 | SI |  | POZO EN SEGUIMIENTO @ 2 SPM, CON BOMBEO ESTABLE. LEVE CIERRE TARDIO CON GP DE BOMBA E IPG. CARGAS VIBRANTES EN AMBAS CARRERA POSIBLE DESGASTE DEL EQUIPO EN SUPERFICIE. TV CON ESCURRIMIENTO. NO SE TOMA REGISTRO ACUSTICO VALVULA ANULAR SIN ESPIGA. | 53.8 | 2 | 10:37 |  |  | 0 | 1 | 14905 | JAZMIN-D-1:1
JAZMIN | JAZMIN D-03 | 2024-07-10 | 1672.5 | 1235 | 129.3 | LUFKIN C-456-256-144a | 144 | 3/3 | 2 | 4.986 | 149 | 123 | 40 | NO VOLANTA | 91.41 | 141.5 | 2836 | 299 | EMUL 90% | 29.9 | 4140 | 5638 | LEVE CIERRE TARDIO & SL | OK | 1.2 | 1.963 | 400 | 1416.37 | 494 | 450 | 0.5 | 8 | 82 | 1443.07 | 185.6 | 0.7 | NO | 1929.43 | 1901.68 | SI | 84.1 | POZO EN SEGUIMIENTO @ 5.0 SPM, CON BOMBEO ESTABLE. CON DESCENSO DE 45 FT DE NIVEL. ALTA SUMERGENCIA. LIGERO CIERRE TARDO & LIGERA IPG. TV CON ESCURRIMIENTO: SL. CONT. SEGUIMIENTO. | 64.3 | 6.4 | 10:48 |  |  | 1 | 1 | 14906 | JAZMIN-D-3:1
JAZMIN | JAZMIN D-08 | 2024-07-10 | 1811.5 | 1333 | 101.7 | LUFKIN M-456D-256-144 | 144 | 3/3 | 2 | 2.528 | 134 | 112 | 40 | VOLANTA DURA | 72.75 | 139.8 | 2936 | 120.1 | AGUA 80% | 33.8 | 4922 | 6984 | PERDIDA DE CARGA | OK | 0.4 | 2.395 | 400 | 1736.38 | 336 | 336 | 3 | 0 | 100 | 1450 | 143 | 0.22 | NO | 2105.9 | 1978.33 | SI | 32.2 | POZO EN SEGUIMIENTO @ 2,5 SPM, CON BOMBEO ESTABLE. CON DESCENSO DE WHT. IPG CON TV CON PERDIDA DE CARGA. SEGUIMIENTO A LA PERDIDA DE CARGA DE TV. | 81.1 | 3.8 | 11:04 |  |  | 1 | 1 | 14907 | JAZMIN-D-8:1
JAZMIN | JAZMIN E-07 | 2024-07-10 | 1482.5 | 1117 | 93.9 | AMPSCOT C-320-256-144a | 144 | 3/3 | 2 | 5.014 | 179 | 113 | 40 | VOLANTA DURA | 65.58 | 143.1 | 1904 | 219.5 | EMUL 90% | 22.2 | 2803 | 4329 | LEVE PERDIDA DE CARGA | OK | 0 | 1.728 | 400 | 1101.62 | 207 | 207 | 2.4 | 0 | 100 | 1275.03 | 89.2 | 0.08 | NO | 1359.78 | 1253.09 | SI | 132.9 | POZO CON AUMENTO @ 5 SPM, CON BOMBEO ESTABLE.BUENA SUMERGENCIA. MODERADA IPG. STUFFING AJUSTADO. TV CON LEVE PERDIDA DE CARGA. SEGUIMIENTO | 49.5 | 4 | 10:14 |  |  | 1 | 1 | 14908 | JAZMIN-E-7:1
JAZMIN | JAZMIN E-10 | 2024-07-10 | 1436 | 1092 | 78.6 | AMPSCOT C-320-256-144 | 144 | 4/4 | 2 | 3.888 | 112 | 101 | 40 | 60-5´ | 55.32 | 142.1 | 2458 | 142.5 | EMUL 90% | 28.5 | 4251 | 6358 | OK | OK | 0.1 | 2.102 | 400 | 1539.8 | 123 | 123 | 2.3 | 1 | 100 | 1465.08 | 54.5 | 0.05 | NO | 1667.33 | 1634 | SI | 2.7 | POZO EN SEGUIMIENTO @ 3,9 SPM, CON BOMBEO ESTABLE. BUENA SUMERGENCIA. MODERADO GOLPE DE FLUIDO. MANEJO DE SOLIDOS. V/V OPERATIVAS. CONT. SEGUIMIENTO | 69.2 | 3.2 | 09:59 |  |  | 1 | 1 | 14909 | JAZMIN-E-10:1
JAZMIN | JAZMIN G-04 | 2024-07-10 | 1475.4 | 1131.8 | 141.2 | AMPSCOT C-640-305-168 | 168 | 4/4 | 2 | 2.773 | 166 | 103 | 20 | 500-1´20" | 85.97 | 164.2 | 1460 | 180.9 | EMUL 90% | 74.6 | 10817 | 11206 |  |  | 0 | 1.556 | 400 | 1089.31 | 0 | 0 | 177.3 | 0 | 100 | 1400.15 | 181.2 | 0.12 | NO | 1084.98 | 983.92 | SI | 318.2 | POZO EN SEGUIMIENTO @ 2,8 SPM, CON BOMBEO ESTABLE. BUIL UP NO SE TERMINA DEBIDO A QUE HAY ALARMAN EN EL SENSOR DE H2S. SIN SUMERGENCIA. CARTA CON IPG. FUERTE GP AL FINAL DE LA CARERA ASCENDENTE - V/V OPERATIVAS.REVISAR ESE GP . NOTA POZO CON MUCHA PRESION DE H2S. NO SE LOGRA REALIZAR UN BUEN ACUSTICO YA QUE LA PRESION DEL POZO AFECTA EL TRADUCER GENERANDO DATOS ERRONEUS LA VIGA ESTA OPERANDO AL 246,9% DE LA CARGA PERMISIBLE (GOODMAN MODIFICADO) PARA UN FACTOR DE SERVICIO DE 0,60. SE ESTA TRABAJADO CON 1,1 SPM SARTA LEVANTADA.. DINA Y ALARMADO HAY UNA RESTRICCION MECANICA | 244.2 | 3.3 | 08:18 |  |  | 1 | 1 | 14910 | JAZMIN-G-4:1
JAZMIN | JAZMIN G-06 | 2024-07-10 | 1346.5 | 1022 | 83.1 | AMPSCOT C-320-256-144 | 144 | 4/4 | 2.25 | 2.956 | 131 | 92 | 50 | NO VOLANTA | 57.95 | 143.3 | 2482 | 144.9 | EMUL 90% | 23.9 | [5 empty] | 1.8 | 400 | 1323.39 | 0 | 0 | 7.9 | 0 | 100 | 1470.43 | 8.4 | 0.06 | NO | 1269.4 | 1269.38 | SI | 18.9 | POZO EN SEGUIMIENTO @ 3 SPM, CON BOMBEO ESTABLE. SIN SUMERGENCIA.CHP ALTO: 7,9 PSI. MODERADO GOLPE DE FLUIDO CON IPG. SEGUIMIENTO & DESPRESURIZAR CSG NOTA. NO SE TOMA PRUEBA DE VALVULAS POR EL ESTADO DEL FRENO DESTENSIONADO. | 48.6 | 1.9 | 08:53 |  |  | 1 | 1 | 14911 | JAZMIN-G-6:1
JAZMIN | JAZMIN G-07 | 2024-07-10 | 1444.5 | 1175 | 59.8 | AMPSCOT C-320-256-144 | 129.6 | 3/4 | 2 | 4.082 | 135 | 100 | 20 | 500-45" | 46.73 | 128 | 2014 | 114.4 | EMUL 90% | 25.5 | 3679 | 5026 | OK | LIGERAMENTE LIFTED | 0 | 2.542 | 400 | 1558.26 | 9 | 9 | 8.3 | 0 | 100 | 1226.01 | 12.8 | 0.01 | NO | 1568.5 | 1377.83 | SI | 9.1 | POZO EN SEGUIMIENTO @ 4,1 SPM, CON BOMBEO ESTABLE. BAJA SUMERGENCIA. CHP ALTO: 8,3 PSI. MODERADO GOLPE DE FLUIDO CON FRICCION POR FLUIIDO VISCOSO e IPG. MANEJO LEVE DE SOLIDOS. SV LIGERAMENTE LEVANDATADA. SEGUIMIENTO & DESPRESURIZAR CSG | 62.4 | 3.5 | 09:09 |  |  | 1 | 1 | 14912 | JAZMIN-G-7:1
JAZMIN | JAZMIN G-08 | 2024-07-10 | 1401.86 | 1153.72 | 131.1 | AMPSCOT C-320-256-144 | 144 | 4/4 | 2 | 3.586 | 127 | 102 | 20 | NO VOLANTA | 91.63 | 143 | 1732 | 219.2 | EMUL 90% | 23.4 | 3479 | 4363 | ESCURRIMIENTO | LIGERAMENTE LIFTED | 0.7 | 1.636 | 400 | 1104.92 | 123 | 123 | 1.8 | 0 | 100 | 1350.75 | 53.4 | 0.13 | NO | 1238.62 | 1175.67 | SI | 122.8 | POZO EN SEGUIMIENTO @ 3,6 SPM, CON BOMBEO ESTABLE. BUENA SUMERGENCIA. LEVE GOLPE DE FLUIDO E IPG. CON STUFFING MUY AJUSTADO. TV CON ESCURRIMIENTO. CONT. SEGUIMIENTO NOTA. UBM CON FRENO DESTENSIONADOS. RUTA PARA REGISTRO INTEGRIDAD & CBL 31/07/2024 SE HIZO PRUEBA DE INTEGRIDAD SIN EXITO, Chequeó fondo @1433.24 ft – Bolsillo: 143 ft. | 55.3 | 4.3 | 09:27 |  |  | 1 | 1 | 14913 | JAZMIN-G-8:1
JAZMIN | JAZMIN I-05 | 2024-07-10 | 1434 | 1197 | 121 | AMPSCOT C-320-256-144 | 144 | 4/4 | 2 | 2.695 | 139 | 110 | 0 | NB | 84.57 | 143.1 | 2142 | 0 | NB | 23.4 | 4543 | 4919 | PERDIDA DE CARGA | MUY LEVANTADA | 0.1 | 1.876 | 400 | 1362.11 | 187 | 187 | 0.4 | 0 | 100 | 1452.14 | 79.2 | 0.21 | NO | 1538.14 | 1507.45 | SI | 29.6 | POZO CON REDUCCION @ 2,7 SPM, SIN DESCARGA EN SUPERFICIE. CON RECUPERACION DE NIVEL. DINAGRAMA MUESTR 1351 LBS POR ENCIMA DEL PESO DE LA SARTA EN EL AIRE. . VALVULAS BLOQUEADAS ALINEADAS POR ENCIMA DEL LA LINEA DE BOYANZA. POZO CON POSIBLE BLOQUEO POR SOLIDOS POR LA FRICCION QUE MANIFIESTA LA CARTA.. REESPACIAR o EVALUAR FLUSHING & TENER EN SEGUIMIENTO POR SOLIDOS. | 31.6 | 1.8 | 13:39 |  |  | 1 | 1 | 14914 | JAZMIN-I-5:1
JAZMIN | JAZMIN AG-01 | 2024-07-11 | 2309 | 1372 | 46.1 | LUFKIN C-320-213-120a | 101.538 | 2/3 | 2 | 3.83 | 105 | 98 | 50 | NO VOLANTA | 46.05 | 100.2 | 2125 | 82.2 | EMUL 90% | 28.9 | 3659 | 5162 | OK | LIGERAMENTE LIFTED | 0 | 1.928 | 400 | 1338.14 | 132 | 124 | 0.3 | 3 | 94 | 1388.11 | 52.7 | 0.23 | NO | 1490 | 1390.17 | SI | 355.3 | POZO EN SEGUIMIENTO @ 3,8 SPM, CON BOMBEO ESTABLE. BUENA SUMERGENCIA. MODERADO GP DE FLUIDO CON LEVE IPG. LIGERO MANEJO DE SOLIDOS & STUFFING AJUSTADO. SV LIGERAMENTE LEVANTADA. EVALUAR LEVE REDUCCION DE SPM. NOTA. NO SE SUMINISTRADO INFORMACION PARA ACTUALIZA EM-BWF | 57.3 | 2 | 08:56 |  |  | 1 | 1 | 14915 | JAZMIN-AG-1:1
JAZMIN | JAZMIN AG-02 | 2024-07-11 | 1643 | 1376 | 63.7 | LUFKIN C-320D-213-120 | 120 | 4/4 | 2 | 3 | 140 | 107 | 50 | 500-20" | 53.86 | 118.2 | 2041 | 89.1 | EMUL 90% | 29.1 | 3101 | 4905 | OK | OK | 0.2 | 1.905 | 400 | 1372 | 86 | 84 | 0 | 1 | 97 | 1440.41 | 35 | 0.13 | NO | 1480.9 | 1343.27 | SI | 89 | POZO CON REDUCCION @ 3 SPM, CON BOMBEO ESTABLE. CON DESCENSO DE CONDICIONES. MODERADA SUMERGENCIA. MODERADO GOLPE DE FLUIDO CON LEVE INTERFERENCIA POR GAS. LEVE MANEJO DE SOLIDOS. V/V OPERATIVAS. SEGUIMIENTO | 61.2 | 2.5 | 08:42 |  |  | 1 | 1 | 14916 | JAZMIN-AG-2:1
JAZMIN | JAZMIN AG-04 | 2024-07-11 | 1568.5 | 1335 |  | LUFKIN C-320D-213-120 | 102.857 | 4/4 | 2 | OFF | 91 | 84 | 0 | NB |  |  |  |  | SARTA PEGADA | [6 empty] | 1.737 | 400 | 1277.47 | 148 | 138 | 0.1 | 3 | 93 | 1470.89 | 58.1 | 0.27 | NO | 1464.5 | 1318.44 | SI | 92.9 | POZO SE ENCONTRO OFF.CON SARTA PEGADA: SE TOMA NIVEL ESTATICO: NIVEL DE FLUIDO ESTATICO: 1277.47 FT. RUTA PARA CB |  |  | 08:37 |  |  | 1 | 0 | 14917 | JAZMIN-AG-4:1
JAZMIN | JAZMIN AG-05 | 2024-07-11 | 1831 | 1334 | 64.3 | AMPSCOT C-456-256-144 | 144 | 4/4 | 2 | 2.02 | 106 | 91 | 20 | 500-29" | 45.04 | 142.7 | 1751 | 60.6 | EMUL 90% | 20.6 | 3290 | 4745 | OK | OK | 0.1 | 1.828 | 400 | 1240.16 | 7 | 7 | 0 | 0 | 100 | 1356.85 | 3.3 | 0.09 | NO | 1248 | 1181.99 | SI | 217.8 | POZO EN SEGUIMIENTO @ 2,0 SPM, CON BOMBEO ESTABLE. CON DESCENSO DE WHT. BAJA SUMERGENCIA. ACENTUADO GOLPE DE FLUIDO CON LEVE IPG. CARGAS VIBRANTES EN AMBAS CARRERAS- MANEJO DE SOLIDOS. V/V OPERATIVAS. CONT. SEGUIMIENTO | 46.2 | 1 | 08:23 |  |  | 1 | 1 | 14918 | JAZMIN-AG-5:1
JAZMIN | JAZMIN AH-02 | 2024-07-11 | 1808.06 | 1324.12 | 112.4 | LUFKIN M-456D-256-144 | 111.851 | 1/3 | 2 | 1.208 | 113 | 101 | 60 | 500-10" | 99.65 | 112.8 | 2023 | 63.3 | EMUL 80% | 25.3 | 4884 | 3802 | OK | MUY LEVANTADA | 0.1 | 1.685 | 400 | 1206.04 | 133 | 127 | 0.5 | 2 | 95 | 1431.5 | 53.9 | 0.23 | NO | 1359.1 | 1285.01 | SI | 222.3 | POZO EN SEGUIMIENTO @ 1,2 SPM, CON DESENSO DE NIVEL. BUENA SUMERGENCIA. FLUJO DE GAS POR EL ANULAR. :2 MSCFD.SV CON DEFICIENCIA. MUY LEVANTADA. EVALUAR AUMENTAR SPM INFLUENCIADA POR GAS. | 69.4 | 1.6 | 09:16 |  |  | 1 | 1 | 14919 | JAZMIN-AH-2:1
JAZMIN | JAZMIN AH-03 | 2024-07-11 | 1695 | 1256 | 65.3 | LUFKIN M-456D-256-144 | 111.851 | 1/3 | 2 | 4.072 | 119 | 106 | 60 | 60-4´ | 59.89 | 109.1 | 2900 | 124.1 | EMUL 87% | 30.1 | 4365 | 6934 | OK | OK | 0.3 | 2.216 | 400 | 1632.73 | 304 | 298 | 0.3 | 4 | 90 | 1473.58 | 121.6 | 0.3 | SI | 1946.28 | 1903.15 | SI | 22.9 | POZO CON REDUCCION @ 4,1 SPM, CON BOMBEO ESTABLE. ALTA SUMERGENCIA. MODERADA IPG. LIGERO MANEJO DE SOLIDOS. V/V OPERATIVAS. SEGUIMIENTO | 73.9 | 3.1 | 09:49 |  |  | 1 | 1 | 14920 | JAZMIN-AH-3:1
JAZMIN | JAZMIN AH-05 | 2024-07-11 | 1699.5 | 1291 | 74.5 | LUFKIN M-456D-256-144 | 127.926 | 2/3 | 2 | 4.749 | 147 | 120 | 60 | 500-44" | 59.43 | 125.4 | 2932 | 165 | EMUL 90% | 31.5 | 4423 | 7196 | OK | OK | 0 | 2.206 | 400 | 1570.82 | 369 | 369 | 0.3 | 1 | 100 | 1424.14 | 154.6 | 0.06 | NO | 1941.15 | 1933.63 | SI | 54.3 | POZO EN SEGUIMIENTO @ 4,7 SPM, CON BOMBEO ESTABLE. ALTA SUMERGENCIA. MODERADA INTERFERENCIA POR GAS. FRICCION POR SOLIDOS EN LA CARRERA DESCENDENTE. V/V OPERATIVAS. EVALUAR LEVE AUMENTO DE SPM | 79.7 | 4.1 | 10:00 |  |  | 1 | 1 | 14921 | JAZMIN-AH-5:1
JAZMIN | JAZMIN AK-08 | 2024-07-11 | 1722.5 | 1550 | 14.8 | KERUI C-320-256-144 | 144 | 4/4 | 2.25 | 1.542 | 110 | 107 | 100 | NO VOLANTA | 10.57 | 140.4 | 3498 | 13.5 | EMUL 85% | 33.7 | 4222 | 7614 | OK | OK | 0 | 2.495 | 400 | 1811.19 | 0 | 0 | 0.7 | 0 | 100 | 1451.86 | 1.2 | 0.02 | NO | 1749.87 | 1740.51 | NO | 1.2 | POZO EN SEGUIMIENTO @ 1,5 SPM, CON BOMBEO ESTABLE. SIN SUMERGENCIA. MUY SEVERO GOLPE DE FLUIDO CON LEVE INTERFERENCIA POR GAS. V/V OPERATIVAS. SEGUIMIENTO & MEJORA CON TS. | 72.9 | 1.4 | 11:08 |  |  | 1 | 1 | 14922 | JAZMIN-AK-8:1
JAZMIN | JAZMIN BA-01 | 2024-07-11 | 1624.5 | 1464 | 46.6 | ZIMEC C-456-305-144 | 144 | 4/4 | 2 | 4.072 | 127 | 102 | 20 | 500-1´20" | 32.59 | 143.1 | 2099 | 88.6 | AGUA CRUDO 80% | 23.2 | 3600 | 5548 | OK | OK | 0 | 2.225 | 400 | 1400.01 | 85 | 85 | 0.8 | 0 | 100 | 1258.44 | 37.1 | 0.25 | NO | 1493.65 | 1433.24 | SI | 91.3 | POZO CON REDUCCION @ 4,1 SPM, CON BOMBEO ESTABLE. BUENA SUMERGENCIA.ACENTUADO GOLPE DE FLUIDO VISCOSO CON ALTA FRICCION & LEVE MANEJO DE SOLIDOS. STUFFING AJUSTADO. V/V OPERATIVAS. SEGUIMIENTO | 74.1 | 4.8 | 11:33 |  |  | 1 | 1 | 14923 | JAZMIN-BA-1:1
JAZMIN | JAZMIN C-01 | 2024-07-11 | 1565.5 | 1322 | 108.7 | AMPSCOT C-320-256-144a | 144 | 3/3 | 2 | 2.217 | 118 | 111 | 20 | 500-1´53" | 75.66 | 143.7 | 1971 | 112.4 | EMUL 90% | 24.7 | 3418 | 5758 | OK | OK | 0.1 | 2.053 | 400 | 1532.42 | 0 | 0 | 0.7 | 0 | 100 | 1492.86 | 1.1 | 0.05 | NO | 1432.71 | 1342.71 | NO | 14.3 | POZO CON REDUCCION @ 2,2 SPM, CON BOMBEO ESTABLE. SIN SUMERGENCIA.MODERADO GOLPE DE FLUIDO CON IPG. V/V OPERATIVAS. SEGUIMIENTO | 51.9 | 2.2 | 13:30 |  |  | 1 | 1 | 14924 | JAZMIN-C-1:1
JAZMIN | JAZMIN C-02 | 2024-07-11 | 1430 | 1217 | 91.2 | AMPSCOT C-320-256-144a | 144 | 3/3 | 2 | 5.014 | 118 | 105 | 20 | NO VOLANTA | 63.52 | 143.5 | 2016 | 213.2 | EMUL 90% | 24.9 | 3451 | 5565 | LL | OK | 0.9 | 1.704 | 400 | 1264.05 | 109 | 109 | 0.6 | 0 | 100 | 1483.63 | 46.6 | 0.04 | NO | 1373.5 | 1373.43 | SI | 72.3 | POZO EN SEGUIMIENTO @ 5.0 SPM, CON BOMBEO & OPERANDO ESTABLE. BUENA SUMERGENCIA.MODERADO GOLPE DE FLUIDO CON LEVE INTERFERENCIA POR GAS. CARTA PRESENTA UNA LEVE RESTRICCION CASI FINALIZANDO EN LA CARRERA ASCENDENTE. MANEJO DE SOLIDOS. TV CON ESCURRIMIENTO. CONT. SEGUIMIENTO | 59.3 | 3.7 | 13:43 |  |  | 1 | 1 | 14925 | JAZMIN-C-2:1
JAZMIN | JAZMIN C-04 | 2024-07-11 | 1809 | 1318 | 120.4 | AMPSCOT C-320-256-144 | 144 | 3/3 | 2 | 1.791 | 125 | 107 | 20 | 500-50" | 84.27 | 142.9 | 2292 | 101.1 | EMUL 90% | 24.1 | 3450 | 5856 | OK | OK | 0 | 2.093 | 400 | 1486.48 | 168 | 168 | 0.9 | 0 | 100 | 1420.43 | 72.1 | 0.05 | NO | 1671.62 | 1573.74 | SI | 128.4 | POZO POST WS SARTA PEGADA +REDISEÑO @ 1,8 SPM, CON BOMBEO ESTABLE. ALTA SUMERGENCIA. LEVE IPG. LEVE MANEJO DE SOLIDOS. V/V OPERATIVAS. NOTA. NO SE HA SUMINISTRADO INFORMACION PARA ACTUALIZAR EM-BWF- SARTA CAMBIO & PROFUNDIDAD DE LA NIPLESILLA. | 44.6 | 1.9 | 13:55 |  |  | 1 | 1 | 14926 | JAZMIN-C-4:1
JAZMIN | JAZMIN C-05 | 2024-07-11 | 1442.43 | 1270.86 |  | AMPSCOT C-320-256-144a | 144 | 3/3 | 2 | 6 | 106 | 107 | 20 | NO VOLANTA |  |  |  |  | AGUA 90% | [6 empty] | 1.707 | 400 | 1329.87 | 167 | 167 | 0.7 | 0 | 100 | 1558.14 | 71.2 | 0.15 | SI | 1507.96 | 1464.06 | SI | 45.4 | POZO EN SEGUIMIENTO @ 6.0 SPM, CON BOMBEO ESTABLE. BUENA SUMERGENCIA. NOTA. NO SE TOMA DINAGRAMA UBM CON SOLO UNA CORREA EN EL FRENO & SE ENCUENTRA DESGASTADA, PROBABLEMENTE NOS DEJE COLGADOS. POZO ALTO & CABECEA MUY DURO |  |  | 14:16 |  |  | 1 | 0 | 14927 | JAZMIN-C-5:1
JAZMIN | JAZMIN CB-01 | 2024-07-11 | 1690 | 1438 | 100.1 | KERUI C-320-256-144 | 144 | 4/4 | 2.25 | 1.76 | 109 | 108 | 30 | NO VOLANTA | 69.82 | 143.4 | 2913 | 104 | EMUL 90% | 27.2 | 3850 | 6386 | OK | OK | 0.1 | 1.98 | 400 | 1447.43 | 119 | 119 | 1.1 | 0 | 100 | 1462.05 | 51.5 | 0.12 | NO | 1568.9 | 1563.27 | SI | 105.9 | POZO EN SEGUIMIENTO @ 1,8 SPM, CON BOMBEO ESTABLE. BUENA SUMERGENCIA. MODERADO GP DE FLUIDO CON LEVE IPG. V/V OPERATIVAS. EVALUAR AUMENTO DE SPM @ 2.5 SPM | 56.6 | 1.8 | 14:28 |  |  | 1 | 1 | 14928 | JAZMIN-CB-1:1
JAZMIN | JAZMIN AF-02 | 2024-07-12 | 1655.35 | 1482.7 | 67 | AMPSCOT C-320-256-144a | 144 | 3/3 | 2.25 | 1.5 | 109 | 108 | 20 | 500-1´ | 47.45 | 141.1 | 3041 | 59.3 | EMUL 90% | 31.6 | 3951 | 6722 | OK | OK | 0 | 2.522 | 400 | 1672.61 | 43 | 43 | 0.3 | 0 | 100 | 1326.41 | 18.4 | 0.25 | NO | 1719.03 | 1647.46 | SI | 0.2 | POZO EN SEGUIMIENTO @ 1,5 SPM, CON BOMBEO ESTABLE. MEDIANA SUMERGENCIA. ACENTUADO GOLPE DE FLUIDO CON LEVE IPG. STUFFING AJUSTADO. V/V OPERATIVAS. CONT. SEGUIMIENTO | 74.4 | 1.8 | 13:39 |  |  | 1 | 1 | 14929 | JAZMIN-AF-2:1
JAZMIN | JAZMIN AF-03 | 2024-07-12 | 1503.5 | 1390 | 75.2 | AMPSCOT C-320-256-144a | 144 | 3/3 | 2 | 3.742 | 186 | 115 | 40 | NO VOLANTA | 52.76 | 142.5 | 2236 | 131.2 | AGUA 100% | 24.5 | 3549 | 5473 | OK | OK | 0.1 | 1.832 | 400 | 1341.63 | 147 | 147 | 0.6 | 0 | 100 | 1464.66 | 61.1 | 0.04 | NO | 1488.5 | 1488.45 | SI | 67.9 | POZO CON AUMETO @ 3,7 SPM, CON BOMBEO MUY FLUCTUANTE. BUENA SUMERGENCIA. ACENTUADO GP DE FLUIDO CON ALTA IPG. V/V OPERATIVAS. EVALUAR MINIMIZAR ESPACIAMIENTO. NOTA: ANULAR CON ALTA INTERFERENCIA POR GAS SE HACE DISPAROS CON 800 PSI | 52.5 | 1.9 | 13:24 |  |  | 1 | 1 | 14930 | JAZMIN-AF-3:1
JAZMIN | JAZMIN AF-05 | 2024-07-12 | 1565 | 1443 | 16 | AMPSCOT C-320-256-144a | 144 | 3/3 | 2 | 1.606 | 119 | 103 | 20 | 500-2´30" | 11.16 | 143.2 | 2218 | 11.9 | EMUL 90% | 27.7 | 4008 | 6146 | OK | OK | 0.2 | 2.176 | 800 | 1538.06 | 41 | 27 | 1.6 | 40 | 45 | 1413.66 | 13.5 | 3.12 | NO | 1582 | 1520.83 | SI | 6.9 | POZO EN SEGUIMIENTO @ 1,6 SPM, CON BOMBEO ESTABLE. CON DESCENSO DE % EFF BOMBA. BAJA SUMERGENCIA. FLUJO DE GAS POR EL ANULAR. :38 MSCFD. ACENTUADO GOLPE DE FLUIDO CON ALTA FRICCION & IPG. STUFFING AJUSTADO V/V OPERATIVAS. CONT. SEGUIMIENTO NOTA POZO PRESIONADO SE HACE DISPARO CON 800 PSI | 58.4 | 1.4 | 01:06 |  |  | 1 | 1 | 14931 | JAZMIN-AF-5:1
JAZMIN | JAZMIN AJ-04 | 2024-07-12 | 2043.5 | 1793 | 43.2 | AMPSCOT C-320-256-144 | 129.6 | 4/4 | 2 | 5.085 | 131 | 124 | 20 | 60-5´ | 34.05 | 126.9 | 2845 | 101.9 | GAS EMUL 80% | 33.4 | 4953 | 7496 | OK | OK | 0.1 | 2.864 | 400 | 1900.51 | 132 | 105 | 0.2 | 10 | 80 | 1327.17 | 44.4 | 0.63 | NO | 2032.8 | 2023.51 | SI | 48.4 | POZO CON AUMENTO @ 5,1 SPM, CON BOMBEO UN POCO INESTABLE. BUENA SUMERGENCIA. FLUJO DE GAS POR EL ANULAR. :9 MSCFD. ACENTUADO GP DE FLUIDO CON INTERFERENCIA POR GAS. LEVE MVTO -ELONGACION. V/V OPERATIVAS. EVALUAR REDUCCION DE SPM. | 77.3 | 3 | 14:02 |  |  | 1 | 1 | 14932 | JAZMIN-AJ-4:1
JAZMIN | JAZMIN AJ-05 | 2024-07-12 | 1585 | 1421 | 51.2 | AMPSCOT C-320-256-144a | 144 | 3/3 | 2 | 4.147 | 116 | 111 | 60 | NO VOLANTA | 35.88 | 142.6 | 2411 | 98.5 | EMUL 90% | 26.1 | 3749 | 5971 | OK | OK | 0.5 | 1.938 | 800 | 1415.38 | 157 | 149 | 0.6 | 2 | 95 | 1460.66 | 61.9 | 0.2 | NO | 1574 | 1565.87 | SI | 66.6 | POZO POST INYECCION @ 4,1 SPM, CON BOMBEO ESTABLE. BUENA SUMERGENCIA. ACENTUADA IPG CON ALTO MANEJO DE SOLIDOS. TV CON LEVE ESCURRIMIENTO. EVALUAR LEVE REDUCCION DE SPM. NOTA: POZO CON ALTO APORTE DE GAS SE HACE DISPARO CON 800 PSI. NIVEL CON RUIDO. | 51.6 | 3.1 | 14:19 |  |  | 1 | 1 | 14933 | JAZMIN-AJ-5:1
JAZMIN | JAZMIN AK-03 | 2024-07-12 | 1919.94 | 1516.89 | 36.1 | ZIMEC C-320-256-144 | 144 | 4/4 | 2 | 4.412 | 134 | 111 | 40 | 500-3´45" | 25.79 | 139.8 | 2899 | 74.2 | EMUL GAS 90% | 34.5 | 4661 | 7383 | LEVE CIERRE TARDIO | OK | 0 | 2.31 | 400 | 1681.96 | 353 | 343 | 0.2 | 2 | 96 | 1456.24 | 143.8 | 0.14 | SI | 2045 | 2008.5 | NO | 93 | POZO CON REDUCCION @ 4,4 SPM, CON BOMBEO ESTABLE. ALTA SUMERGENCIA. LEVE CIERRE TARDIO DE LA TV. MUY SEVERO GOLPE DE FLUIDO CON LEVE INTERFERENCIA POR GAS. FUERTE GP DE BOMBA. LEVE MANEJO DE SOLIDOS. V/V OPERATIVAS. | 82.4 | 3.7 | 11:25 |  |  | 1 | 1 | 14934 | JAZMIN-AK-3:1
JAZMIN | JAZMIN AM-01 | 2024-07-12 | 1476.66 | 1276.32 | 114.5 | AMPSCOT C-320-256-144a | 144 | 3/3 | 2 | 1.954 | 109 | 91 | 80 | NO VOLANTA | 80.09 | 143 | 2304 | 104.4 | EMUL 90% | 26.2 | 3496 | 5906 | OK | OK | 0 | 2.138 | 400 | 1500.88 | 24 | 24 | 0.3 | 4 | 100 | 1404 | 10.8 | 0.35 | NO | 1526.9 | 1443.72 | SI | 0.7 | POZO EN SEGUIMIENTO @ 2 SPM, CON BOMBEO ESTABLE. BAJA SUMERGENCIA. MODERADO GOLPE DE FLUIDO CON LEVE INTERFERENCIA POR GAS. V/V OPERATIVAS. CONT. SEGUIMIENTO RUTA PARA WO TS. (N2 + VAPOR) - Volumen target: 67.000 (m3). | 58.2 | 2.4 | 08:07 |  |  | 1 | 1 | 14935 | JAZMIN-AM-1:1
JAZMIN | JAZMIN AM-02 | 2024-07-12 | 1936.35 | 1675.7 | 24.5 | AMPSCOT C-320-256-144a | 129.6 | 2/3 | 2 | 1.772 | 98 | 89 | 80 | 100-4´ | 19.43 | 126.2 | 3124 | 16.5 | GAS CRUDO 40% | 34.6 | 4687 | 8070 | LEVE CIERRE TARDIO | OK | 0.2 | 2.788 | 400 | 2050.02 | 27 | 27 | 0.2 | 1 | 100 | 1470.6 | 11.6 | 0.03 | SI | 2076.88 | 2071.22 | NO | 0.4 | POZO CON LEVE AUMENTO @ 1,8 SPM, CON BOMBEO INESTABLE. BAJA SUMERGENCIA. DINAGRAMA EMITE CARTAS MUY VARIABLES CON LEVE CIERRE TARDIO CON CON SEVERO GOLPE DE FLUIDO CON IPG. V/V OPERATIVAS | 83.3 | 1.3 | 08:25 |  |  | 1 | 1 | 14936 | JAZMIN-AM-2:1
JAZMIN | JAZMIN AM-03 | 2024-07-12 | 1514.16 | 1420.33 | 104.3 | AMPSCOT C-320-256-144a | 144 | 3/3 | 2 | 2.133 | 104 | 97 | 80 | 500-1´35" | 73.15 | 142.6 | 2259 | 102.5 | AGUA 95% | 23.6 | 3562 | 5603 | LIGERO CIERRE TARDIO | OK | 0.1 | 2.05 | 400 | 1469.59 | 0 | 0 | 0.2 | 0 | 100 | 1433.75 | 0.2 | 0 | SI | 1427.15 | 1421.4 | SI | 20.4 | POZO EN SEGUIMIENTO @ 2,1 SPM, CON BOMBEO UN POCO INESTABLE. SIN SUMERGENCIA. MODERADO GOLPE DE FLUIDO CON LEVE INTERFERENCIA POR GAS. CARGAS VIBRANTES POSIBLE LEVE DESGASTE DEL EQUIPO DE SUPERFICIE. LEVE GP DE BOMBA.V/V OPERATIVAS. CONT. SEGUIMIENTO | 46 | 1.6 | 08:49 |  |  | 1 | 1 | 14937 | JAZMIN-AM-3:1
JAZMIN | JAZMIN AM-04 | 2024-07-12 | 1705 | 1490 | 133 | KERUI C456D 256 144 | 144 | 4/4 | 2 | 4.027 | 189 | 181 | 80 | 500-25" | 92.85 | 143.2 | 2790 | 249.8 | EMUL 96% | 31.8 | 3313 | 5918 | OK | OK | 0.1 | [11 empty] | SI | 1803.37 | 1795.11 | NO |  | POZO CON AUMENTO @ 4 SPM, CON BOMBEO ESTABLE. LEVE INTERFERENCIA POR GAS. V/V OPERATIVAS. NO SE TOMA REGISTRO ACUSTICO DEBIDO A LA ALTA TEMPERATURA Y PRESION EN EL ANULAR: 181 °F | 82.2 | 6.6 | 09:09 |  |  | 0 | 1 | 14938 | JAZMIN-AM-4:1
JAZMIN | JAZMIN BH-02 | 2024-07-12 | 2028.5 | 1810 | 30.9 | AMPSCOT C-320-256-144 | 129.6 | 2/3 | 2 | 6.95 | 107 | 102 | 100 | 400-5´ | 24.3 | 127 | 3255 | 99.2 | AGUA 100% | 41.6 | 4544 | 8048 | FUNCIONANDO ERRATICAMENTE | OK | 0.2 | 2.924 | 400 | 1799.41 | 337 | 337 | 0.4 | 0 | 100 | 1230.79 | 141.8 | 0.16 | NO | 2144 | 2105.58 | SI | 94.5 | POZO POST INYECCION @ 7 SPM, CON BOMBEO FLUCTUANTE. ALTA SUMERGENCIA. TV FUNCIONANDO ERRATICAMENTE CON ALTA IPG. MANEJO DE SOLIDOS. EVALUAR REDUCCION DE SPM & DEJAR GP DE BOMBA | 105.2 | 6.5 | 11:00 |  |  | 1 | 1 | 14939 | JAZMIN-BH-2:1
JAZMIN | JAZMIN BJ-03 | 2024-07-12 | 1561.5 | 1426 | 94 | AMPSCOT C-320-256-144 | 144 | 3/3 | 2 | 2.9 | 114 | 95 | 90 | 500-4´04" | 65.83 | 142.8 | 2411 | 128.7 | EMUL 90% | 24.1 | 3686 | 5628 | OK | OK | 0 | 2.067 | 400 | 1429.8 | 72 | 66 | 0 | 3 | 92 | 1383.45 | 28.2 | 0.28 | NO | 1502 | 1499.6 | SI | 53.5 | POZO EN SEGUIMIETO @ 2.9 SPM, CON BOMBEO ESTABLE. MODERADA SUMERGENCIA. MODERADO GOLPE DE FLUIDO CON LEVE INTERFERENCIA POR GAS. CARTA PRESENTA UNA LEVE RESTRICCION EN LOS 3/4 DE LAS CARRERAS. V/V OPERATIVAS. CONT. SEGUIMIENTO | 53.7 | 2.2 | 09:46 |  |  | 1 | 1 | 14940 | JAZMIN-BJ-3:1
JAZMIN | JAZMIN BJ-04 | 2024-07-12 | 1669 | 1523 | 8 | AMPSCOT C-320-256-144a | 144 | 3/3 | 2 | 1.586 | 101 | 96 | 80 | NO VOLANTA | 5.57 | 143.8 | 2235 | 5.9 | AGUA EMUL 80% | 25.5 | 4511 | 5796 | OK | LIFTED | 0.1 | 2.067 | 400 | 1464.09 | 5 | 5 | 0.6 | 1 | 98 | 1416.64 | 1.7 | 0.12 | NO | 1469.24 | 1391.42 | SI | 82.4 | POZO EN SEGUIMIENTO @ 1,6 SPM, CON BOMBEO ESTABLE. CON LIGERA RECUPERACION DE NIVEL. BAJA SUMERGENCIA. MUY SEVERO GOLPE DE FLUIDO CON LEVE INTERFERENCIA POR GAS. SV LEVANTADA. CONT. SEGUIMIENTO & MEJORA CON TS. | 50.5 | 1.1 | 09:30 |  |  | 1 | 1 | 14941 | JAZMIN-BJ-4:1
JAZMIN | JAZMIN H-05 | 2024-07-12 | 1633.5 | 1468 | 42.1 | KERUI C-320-256-144 | 144 | 4/4 | 2 | 4.286 | 120 | 112 | 50 | NO VOLANTA | 29.63 | 142 | 2416 | 81.2 | EMUL 90% | 29 | 3758 | 6027 | OK | OK | 0 | 2.307 | 400 | 1709.36 | 0 | 0 | 0.1 | 4 | 100 | 1481.89 | 0.6 | 0.29 | SI | 1646 | 1593.66 | SI | 0.5 | POZO EN SEGUIMIENTO@ 4,3 SPM, CON BOMBEO ESTABLE. POZO ACHICADO. SIN SUMERGENCIA. SEVERO GOLPE DE FLUIDO CON LEVE IPG. MANEJO DE SOLIDOS. SEVERO GP DE BOMBA. V/V OPERATIVAS. EVALUAR REDUCCION DE SPM RUTA WO TS | 74.3 | 2.5 | 10:51 |  |  | 1 | 1 | 14942 | JAZMIN-H-5:1
JAZMIN | JAZMIN L-02 | 2024-07-12 | 1598.5 | 1581 | 70.5 | AMPSCOT C-320-256-144 | 144 | 3/3 | 2 | 1.758 | 102 | 97 | 100 | NO VOLANTA | 48.63 | 145 | 2263 | 57.8 | AGUA CRUDO 50% | 25.2 | 3542 | 5858 | OK | DEFECTUOSA | 0.1 | 2.111 | 400 | 1466.83 | 0 | 0 | 0.2 | 0 | 100 | 1389.71 | 0.2 | 0.15 | SI | 1462 | 1392.79 | NO | 55.2 | POZO FRIO EN SEGUIMIENTO @ 1,8 SPM, CON BOMBEO ESTABLE. SIN SUMERGENCIA.SV DEFECUTOSA CON IPG. EVALUAR CB -WO TS. | 51.7 | 1.3 | 10:33 |  |  | 1 | 1 | 14943 | JAZMIN-L-2:1
JAZMIN | JAZMIN L-03 | 2024-07-12 | 1533.5 | 1396 | 65.4 | AMPSCOT C-320-256-144a | 144 | 3/3 | 2 | 1.959 | 100 | 96 | 80 | NO VOLANTA | 45.95 | 142.3 | 2233 | 59.7 | CRUDO 20% | 25.9 | 3411 | 5757 | OK | OK | 0.1 | 2.08 | 400 | 1410.64 | 36 | 36 | 0.2 | 0 | 100 | 1356.38 | 15.5 | 0.24 | NO | 1447.16 | 1433.39 | SI | 54 | POZO EN SEGUIMIENTO @ 2,0 SPM, CON BOMBEO ESTABLE. CON LEVE RECUPERACION DE NIVEL. MEDIANA SUMERGENCIA. ACENTUADO GOLPE DE FLUIDO CON LEVE INTERFERENCIA POR GAS. FRICCION POR FLUIDO VISCOSO. CARGAS VIBRANTES EN AMBAS CARRERAS . V/V OPERATIVAS. CONT. SEGUIMIENTO. | 57.3 | 2 | 10:21 |  |  | 1 | 1 | 14944 | JAZMIN-L-3:1
JAZMIN | JAZMIN L-04 | 2024-07-12 | 1590.5 | 1456 | 94 | AMPSCOT C-320-256-144a | 144 | 3/3 | 2 | 2.609 | 94 | 93 | 80 | NO VOLANTA | 65.44 | 143.7 | 2335 | 116.4 | EMUL 90% | 28.1 | 3580 | 5691 | SL | OK | 1.5 | 2.054 | 400 | 1486.52 | 32 | 32 | 0.1 | 0 | 100 | 1447.44 | 13.9 | 0.16 | SI | 1521 | 1471.98 | NO | 43.5 | POZO FRIO EN SEGUIMIENTO @ 2,6 SPM, CON BOMBEO ESTABLE. MEDIANA SUMERGENCIA. ACENTUADO GOLPE DE FLUIDO VISCOSO CON ALTA FICCION. IPG. TV CON ESCURRIMIENTO. CONT. SEGUIMIENTO | 71.6 | 3.4 | 10:08 |  |  | 1 | 1 | 14945 | JAZMIN-L-4:1
JAZMIN | JAZMIN AA-01 | 2024-07-13 | 1707.5 | 1622 | 68.6 | AMPSCOT C-320-256-144a | 144 | 3/3 | 2 | 6.143 | 121 | 97 | 80 | NO VOLANTA | 48.17 | 142.4 | 2527 | 197.2 | EMUL 90% | 32 | 3583 | 6271 | SL | OK | 3.1 | 2.174 | 400 | 1527.38 | 130 | 119 | 0.3 | 4 | 91 | 1405.14 | 49.9 | 0.28 | NO | 1663.35 | 1609.34 | SI | 67.7 | POZO CON AUMENTO @ 6,1 SPM, CON BOMBEO ESTABLE. LEVE DESCENSO DE NIVEL. BUENA SUMERGENCIA. MODERADO GOLPE DE FLUIDO CON LEVE INTERFERENCIA POR GAS. FLUCTUACION CARGA ERROR GUIDE. TV CON ESCURRIMIENTO: SL. | 92.3 | 8.6 | 08:06 |  |  | 1 | 1 | 14946 | JAZMIN-AA-1:1
JAZMIN | JAZMIN AA-02 | 2024-07-13 | 1727.5 | 1630 | 134.9 | AMPSCOT C-320-256-144a | 144 | 3/3 | 2 | 3.197 | 119 | 91 | 80 | NO VOLANTA | 94.85 | 142.3 | 2488 | 201.2 | EMUL 95% | 28.8 | 3952 | 6534 | SL | OK | 2.4 | 1.998 | 400 | 1443.62 | 189 | 189 | 0.1 | 0 | 100 | 1445.07 | 79.6 | 0.12 | NO | 1644.67 | 1582.15 | SI | 114.9 | POZO EN SEGUIMIENTO @ 3,2 SPM, CON BOMBEO ESTABLE. CON RECUPERACION INEXPLICABLE DE CONDICIONES . BUENA SUMERGENCIA. CARTA LLENA CON TV CON ESCURRIMIENTO. SEGUIMIENTO AL DETALLE. | 63.8 | 4.9 | 08:20 |  |  | 1 | 1 | 14947 | JAZMIN-AA-2:1
JAZMIN | JAZMIN AA-04 | 2024-07-13 | 2160 | 1926 | 40.8 | AMPSCOT C-320-256-144a | 144 | 3/3 | 2 | 3.742 | 105 | 97 | 100 | 110-4´ | 29.04 | 140.6 | 3484 | 71.3 | CRUDO 40% | 32 | 4999 | 7587 | OK | OK | 0.1 | 2.628 | 400 | 1973.44 | 300 | 300 | 0.3 | 0 | 100 | 1501.85 | 125.7 | 0 | SI | 2278.32 | 2263.68 | SI | 77.1 | POZO EN SEGUIMIENTO @ 3,7 SPM, CON BOMBEO ESTABLE. ALTA SUMERGENCIA. SEVERA IPG CON ALTA FRICCION FLUIDO VISCOSO. LEVE GP DE BOMBA. LIGERAS CARGAS VIBRANTES. V/V OPERATIVAS. | 59.9 | 2.8 | 08:33 |  |  | 1 | 1 | 14948 | JAZMIN-AA-4:1
JAZMIN | JAZMIN AA-05 | 2024-07-13 | 1680.5 | 1573 | 144.3 | AMPSCOT C-320-256-144 | 144 | 3/3 | 2 | 6.977 | 95 | 89 | 0 | NB | 5 | 144.3 | 2315 | 0 | NB | 18 | 3320 | 3342 | = | = | 0.1 | 1.846 | 400 | 1260.58 | 375 | 375 | 0.3 | 0 | 100 | 1365.74 | 156.6 | 0 | NO | 1642.22 | 1629.65 | SI | 173.8 | POZO NO BOMBEA @ 7 SPM, CON RECUPERACION DE 350 FT DE NIVEL. CARTA CON VALVULAS IGUALADAS POR DEBAJO DE LA LINEA DE BOYANZA CON PPRL 285 LBS POR ENCIMA DEL PESO DE LA SARTA EN EL AIRE, POSIBLE DESCONEXION BIEN ABAJO DE LA SARTA. BOMBA DESANSENTADA. | 27.5 | 3.2 | 08:45 |  |  | 1 | 1 | 14949 | JAZMIN-AA-5:1
JAZMIN | JAZMIN AA-06 | 2024-07-13 | 1753 | 1694 | 37.7 | AMPSCOT C-320-256-144 | 144 | 3/3 | 2 | 5.66 | 148 | 129 | 100 | 500-30" | 26.48 | 142.5 | 2544 | 99 | EMUL 90% | 31.2 | 4187 | 6365 | OK | OK | 0.1 | 2.279 | 400 | 1591.74 | 56 | 45 | 0.3 | 9 | 81 | 1396.88 | 19.9 | 0.67 | NO | 1651.75 | 1579.21 | NO | 56.3 | POZO CON AUMENTO @ 5,7 SPM, CON BOMBEO ESTABLE. BAJA SUMERGENCIA. FLUJO DE GAS POR EL ANULAR. :9 MSCFD. SEVERO GOLPE DE FLUIDO CON LEVE INTERFERENCIA POR GAS. FLUCUTACION CARGA ERROR GUIDIE. V/V OPERATIVAS. EVALUAR REDUCCION DE SPM. NOTA: GRAPA PEGA CON EL CABEZAL DE LA UNIDAD GENERANDO RUIDO Y DESTABILIZANDO LA CELDA | 82.8 | 3.9 | 08:57 |  |  | 1 | 1 | 14950 | JAZMIN-AA-6:1
JAZMIN | JAZMIN AQ-02 | 2024-07-13 | 1742 | 1304 | 21.4 | LUFKIN C-320D-213-120 | 102.857 | 3/4 | 2 | 6.122 | 134 | 111 | 50 | NO VOLANTA | 21.52 | 99.6 | 2647 | 61.4 | EMUL 90% | 39.9 | 4007 | 7535 | OK | OK | 0 | 1.744 | 400 | 1288.75 | 519 | 433 | 0.5 | 10 | 79 | 1477.92 | 181.2 | 0.94 | SI | 1872.97 | 1769.69 | SI | 133 | POZO CON AUMENTO @ 6,1 SPM, CON BOMBEO MUY FUCTUANTE ESTABLE. LIGERA MERMA DE NIVEL. MUY ALTA SUMERGENCIA. FLUJO DE GAS POR EL ANULAR. :10 MSCFD.MUY SEVERA INTERFERENCIA POR GAS. LEVE GOLPE DE BOMBA. V/V OPERATIVAS. EVALUAR POR OPTIMIZACION -POSIBLE WS | 79.8 | 4.8 | 10:23 |  |  | 1 | 1 | 14951 | JAZMIN-AQ-2:1
JAZMIN | JAZMIN AQ-03 | 2024-07-13 | 1692.32 | 1274.64 | 48.7 | LUFKIN C-320D-213-120 | 120 | 4/4 | 2 | 3.838 | 109 | 100 | 60 | NO VOLANTA | 41.96 | 116.1 | 2841 | 87.2 | CRUDO 40% | 42.4 | 4627 | 7656 | LEVE CIERRE TARDIO | OK | 0.5 | 2.045 | 400 | 1520.61 | 396 | 370 | 0.9 | 7 | 84 | 1487.15 | 155.2 | 0.56 | FUERTE | 1927.14 | 1892.25 | SI | 60 | POZO EN SEGUIMIENTO @ 3,8 SPM, CON BOMBEO ESTABLE. TRAZA DEL NIVEL CON AFECTACION EN LA DEFLEXION DE LA ONDA POR EL GAS & RUIDO. ALTA SUMERGENCIA. FLUJO DE GAS POR EL ANULAR. :6 MSCFD.LEVE CIERRE TARDIO CON FUERTE GP DE BOMBA. MODERADA INTERFERENCIA POR GAS. TV CON LL. | 85.4 | 2.8 | 10:10 |  |  | 1 | 1 | 14952 | JAZMIN-AQ-3:1
JAZMIN | JAZMIN AZ-02 | 2024-07-13 | 1766.14 | 1667.28 | 40.5 | AMPSCOT C-320-256-144a | 144 | 3/3 | 2 | 4.489 | 127 | 96 | 70 | 500-3´30 | 28.48 | 142.3 | 2577 | 85.7 | AGUA EMUL 90% | 31.7 | 4360 | 6259 | OK | OK | 0.1 | 2.264 | 400 | 1671.98 | 71 | 71 | 0 | 0 | 100 | 1477.02 | 30 | 0.18 | NO | 1748.88 | 1663.25 | SI | 37.2 | POZO CON LEVE REDUCCION @ 4,5 SPM, CON BOMBEO ESTABLE. MODERADA SUMERGENCIA. ACENTUADO GP DE FLUIDO CON LEVE IPG. STUFFING AJUSTADO. V/V OPERATIVAS. | 76.9 | 3.9 | 09:50 |  |  | 1 | 1 | 14953 | JAZMIN-AZ-2:1
JAZMIN | JAZMIN AZ-03 | 2024-07-13 | 1683.2 | 1584.4 | 95.3 | AMPSCOT C-320-256-144a | 144 | 3/3 | 2 | 4.11 | 134 | 109 | 70 | 500-2´35" | 67.06 | 142.1 | 2549 | 182.2 | EMUL 90% | 27.1 | 4009 | 5962 | LEVE CIERRE TARDIO | OK | 0.3 | 2.012 | 400 | 1445.92 | 202 | 202 | 0 | 0 | 100 | 1437.3 | 84.6 | 0.21 | NO | 1651.5 | 1631.59 | SI | 98.7 | POZO EN SEGUIMIENTO @ 4,1 SPM, CON BOMBEO ESTABLE. ALTA SUMERGENCIA. LEVE CIERRE TARDIO DE LA TV & LEVE IPG. CARTA PRESENTA FRICCION POR MANEJO DE SOLIDOS & EN ALGUNAS CARTAS MUESTRA RESTRICCION MECANICA MARCADA EN LA MITAD DE LA CARRERA ASCENDENTE. TV CON ESCURRIMIENTO. CONT. SEGUIMIENTO | 55.9 | 3.4 | 09:33 |  |  | 1 | 1 | 14954 | JAZMIN-AZ-3:1
JAZMIN | JAZMIN AZ-04 | 2024-07-13 | 2180.13 | 1912.25 | 125.6 | AMPSCOT C-320-256-144a | 144 | 3/3 | 2 | 2.076 | 115 | 95 | 70 | 500-3´ | 88.89 | 141.3 | 3362 | 117.3 | GAS EMUL 90% | 33.7 | 5181 | 7786 | SL | OK | 1.4 | 2.483 | 400 | 1711.74 | 588 | 588 | 0.5 | 0 | 100 | 1378.77 | 246.6 | 0.01 | NO | 2308.45 | 2293.34 | NO | 193.6 | POZO CON AUMENTO @ 2,1 SPM, CON BOMBEO ESTABLE. CON LEVE AUMENTO DE NIVEL. ALTA SUMERGENCIA. LEVE IPG. CARTA MUESTRA UNA LIGERA RESTRICCION FINALIZANDO LA CARRERA ASCENDENTE. TV CON ESCURRIMIENTO. EVALUAR AUMENTO DE SPM. | 60.9 | 2.4 | 09:21 |  |  | 1 | 1 | 14955 | JAZMIN-AZ-4:1
JAZMIN | JAZMIN BC-03 | 2024-07-13 | 1709 | 1615 | 57.4 | KERUI C-320-256-144 | 144 | 4/4 | 2 | 2.036 | 111 | 110 | 80 | 100-5´ | 40.46 | 141.8 | 2443 | 54.5 | EMUL 90% | 24.4 | 3696 | 5931 | OK | OK | 0.2 | 2.021 | 400 | 1298.52 | 316 | 280 | 0.2 | 5 | 89 | 1285.03 | 118.4 | 0.43 | NO | 1653 | 1542.01 | SI | 139 | POZO POST WO TS @ 2 SPM, CON BOMBEO ESTABLE. ALTA SUMERGENCIA. ACENTUADA INTERFERENCIA POR GAS. V/V OPERATIVAS. SEGUIMIENTO | 46.6 | 1.5 | 12:20 |  |  | 1 | 1 | 14956 | JAZMIN-BC-3:1
JAZMIN | JAZMIN S-11 | 2024-07-13 | 1597.5 | 1240 | 117.1 | AMPSCOT C-320-256-144 | 129.6 | 3/4 | 2 | 3.371 | 198 | 110 | 40 | 500-10" | 91.02 | 128.7 | 1947 | 184.1 | EMUL 90% | 22.1 | 2763 | 4704 | PERDIDA DE CARGA | OK | 1.1 | 0.88 | 400 | 616 | 678 | 678 | 0 | 0 | 100 | 1400 | 282.1 | 0.15 | NO | 1447.38 | 1280.46 | SI | 334.8 | POZO POST WO TS @ 3,4 SPM, CON BOMBEO ESTABLE. ALTA SUMERGENCIA. CARTA LLENA CON LIGERA IPG. CON LIGERO MANEJO DE SOLIDOS. STUFFING AJUSTADO,TV CON PERDIDA DE CARGA. | 45.6 | 2.6 | 11:47 |  |  | 1 | 1 | 14957 | JAZMIN-S-11:1
JAZMIN | JAZMIN Y-01 | 2024-07-13 | 1648 | 1533 | 69.2 | ZIMEC C-456-256-144 | 144 | 4/4 | 2 | 2.813 | 121 | 97 | 40 | NO VOLANTA | 48.48 | 142.7 | 2321 | 89.9 | AGUA 100% | 24.6 | 4421 | 5559 | OK | ESCURRIMIENTO | 0 | 2.136 | 400 | 1478.41 | 95 | 95 | 0 | 1 | 100 | 1384.28 | 39.8 | 0.06 | NO | 1579 | 1542.15 | NO | 69.3 | POZO CON LEVE REDUCCION @ 2,8 SPM, CON BOMBEO ESTABLE. MODERADA SUMERGENCIA.MODERADA IPG. CON MANEJO DE SOLIDOS. SV CON ESCURRIMIENTO. | 48.8 | 2.1 | 13:00 |  |  | 1 | 1 | 14958 | JAZMIN-Y-1:1
JAZMIN | JAZMIN Y-03 | 2024-07-13 | 1731.5 | 1624 |  | PCP |  |  |  | 60 | 98 | 96 | 40 | NO VOLANTA |  |  |  | 48 | AGUA CRUDO 50% | [6 empty] | 1.928 | 400 | 1402.83 | 166 | 166 | 0.4 | 0 | 100 | 1455.22 | 69.5 | 0.12 | NO | 1579.86 | 1517.66 | SI | 134.5 | POZO ALS PCP EN SEGUIMIENTO @ 60 RPM WHT:98 F. NIVEL DE FLUIDO DINAMICO: 1402,83 FT . SUMERGENCIA EFECTIVA:166 FT. PIP: 69,5 PSI. PBHP:134,5 PSIG. HORA REGISTRO: 12:53 |  |  | 12:53 |  |  | 1 | 0 | 14959 | JAZMIN-Y-3:1
JAZMIN | JAZMIN AC-01 | 2024-07-15 | 1377 | 1166 | 98.2 | AMPSCOT C-320-256-144 | 144 | 4/4 | 2 | 3.005 | 115 | 101 | 60 | 200-4´ | 68.9 | 142.6 | 1826 | 137.7 | EMUL 90% | 21.5 | 2841 | 4544 | OK | LIGERAMENTE LIFTED | 0.1 | 1.66 | 400 | 1223.79 | 60 | 60 | 0.3 | 1 | 100 | 1474.44 | 25.6 | 0.09 | NO | 1302.59 | 1152 | SI | 50.6 | POZO CON AUMENTO @ 3 SPM, CON BOMBEO ESTABLE. BUENA SUMERGENCIA .MODERADA IPG CON SV LIGERAMENTE LEVANTADA. LEVE GOLPE DE BOMBA. SEGUIMIENTO | 47.2 | 2.5 | 09:43 |  |  | 1 | 1 | 14960 | JAZMIN-AC-1:1
JAZMIN | JAZMIN AC-02 | 2024-07-15 | 1239 | 1397 | 109.8 | AMPSCOT C-320-256-144 | 129.6 | 3/4 | 2 | 4.286 | 134 | 103 | 70 | 500-2´20" | 85.33 | 128.7 | 1964 | 219.6 | AGUA 90% | 22.8 | [5 empty] | 1.553 | 400 | 1125.35 | 118 | 109 | 0 | 3 | 92 | 1449.26 | 45.6 | 0.37 | NO | 1250 | 1222.02 | SI | 41.3 | POZO CON REDUCCION @ 4,3 SPM, CON BOMBEO ESTABLE. MERMA DE NIVEL BUENA SUMERGENCIA. MODERADA INTERFERENCIA POR GAS. LEVA MANEJO DE SOLIDOS. CONT. SEGUIMIENTO NOTA: NO SE TOMA PRUEBA DE V/VS POR EL ESTADO DE LOS FRENOS. | 47.7 | 3.1 | 09:33 |  |  | 1 | 1 | 14961 | JAZMIN-AC-2:1
JAZMIN | JAZMIN AC-03 | 2024-07-15 | 1386 | 1156 | 89.8 | AMPSCOT C-320-256-144a | 144 | 3/3 | 2 | 1.48 | 108 | 95 | 60 | NO VOLANTA | 62.97 | 142.6 | 1842 | 61.4 | EMUL 90% | 20.6 | 3628 | 4622 | OK | LIFTED | 0 | 1.792 | 400 | 1302.88 | 5 | 5 | 0.2 | 0 | 100 | 1454.11 | 2.6 | 0.2 | NO | 1309.27 | 1165.47 | SI | 29.4 | POZO EN SEGUIMIENTO @ 1,5 SPM, CON BOMBEO ESTABLE. BAJA SUMERGENCIA. MODERADO GOLPE DE FLUIDO CON LEVE INTERFERENCIA POR GAS. SV LEVANTADA. SEGUIMIENTO & MEJORA CON TS. | 44.8 | 1.2 | 09:13 |  |  | 1 | 1 | 14962 | JAZMIN-AC-3:1
JAZMIN | JAZMIN AC-04 | 2024-07-15 | 1331.5 | 1103 | 117.8 | AMPSCOT C-320-256-144 | 129.6 | 3/4 | 2 | 5.806 | 138 | 101 | 60 | NO VOLANTA | 91.32 | 129 | 1690 | 319 | EMUL 90% | 20.6 | 2724 | 3278 | LEVE DEFICIENCIA | OK | 0.2 | 1.042 | 400 | 781.38 | 291 | 291 | 0.1 | 0 | 100 | 1499.76 | 121.4 | 0.02 | NO | 1112 | 1054.68 | SI | 209.4 | POZO EN SEGUIMIENTO @ 5,8 SPM, CON BOMBEO ESTABLE. ALTA SUMERGENCIA. :CARTA LLNEA CON STUFFING AJUSTADO. TV PRESENTANDO DEFICIENCIA- DESGASTE. CONT. SEGUIMIENTO | 47.3 | 5.4 | 08:49 |  |  | 1 | 1 | 14963 | JAZMIN-AC-4:1
JAZMIN | JAZMIN AC-05 | 2024-07-15 | 1323.5 | 1133 | 52.3 | AMPSCOT C-320-256-144 | 129.6 | 3/4 | 2 | 3.965 | 117 | 93 | 60 | NO VOLANTA | 40.76 | 128.2 | 1781 | 96.9 | AGUA 90% | 22.4 | 2514 | 4393 | LIGERO CIERRE TARDIO | OK | 0 | 1.52 | 400 | 1088.03 | 155 | 155 | 0.2 | 0 | 100 | 1431.61 | 64.8 | 0.02 | NO | 1275.93 | 1115.85 | SI | 82.3 | POZO EN SEGUIMIENTO @ 4 SPM, CON BOMBEO ESTABLE. BUENA SUMERGENCIA.LIGERO CIERRE TARDIO CON ACENTUADA GP DE FLUIDO E IPG. V/V OPERATIVAS. CONT. SEGUIMIENTO | 57.8 | 2.3 | 08:37 |  |  | 1 | 1 | 14964 | JAZMIN-AC-5:1
JAZMIN | JAZMIN AC-06 | 2024-07-15 | 1426.5 | 1197 | 83.1 | AMPSCOT C-320-256-144 | 129.6 | 3/4 | 2 | 2.022 | 113 | 95 | 40 | NO VOLANTA | 64.31 | 129.2 | 1809 | 78.4 | EMUL 90% | 23.2 | [5 empty] | 1.658 | 400 | 1217.71 | 87 | 72 | 0.5 | 7 | 83 | 1468.89 | 29.9 | 0.77 | NO | 1334.49 | 1181.52 | SI | 57.3 | POZO EN SEGUIIMIENTO @ 2 SPM, CON BOMBEO UN POCO INESTABLE. CON DESCENSO DE THP. MODERADA SUMERGENCIA. MODERADO GOLPE DE FLUIDO CON LEVE INTERFERENCIA POR GAS. NOTA. NO SE TOMA PRUEBA DE VALVULAS POR ESTADO DEL FRENO. NOTA: UBM CONTINUA CON FRENO DISTENDIDO Aviso SAP¬: 300503228,creado 21/01/2024 | 55.5 | 1.9 | 08:22 |  |  | 1 | 1 | 14965 | JAZMIN-AC-6:1
JAZMIN | JAZMIN AC-07 | 2024-07-15 | 1324 | 1146 | 60.5 | AMPSCOT C-320-256-144 | 129.6 | 3/4 | 2 | 4.119 | 122 | 97 | 60 | NO VOLANTA | 47.04 | 128.6 | 2107 | 116.2 | EMUL 95% | 23.5 | [5 empty] | 1.535 | 400 | 1100.13 | 263 | 148 | 7.7 | 39 | 47 | 1433.4 | 54.7 | 4.9 | NO | 1373.9 | 1346.76 | SI | 34.7 | POZO EN SEGUIMIENTO @ 4,1 SPM, CON BOMBEO ESTABLE. TRAZA DEL NIVEL CON AFECTACION EN LA DEFLEXION DE LA ONDA POR EL GAS. FLUJO DE GAS POR EL ANULAR. :39 MSCFD.CHP ALTO: 7,7 PSI.BUENA SUMERGENCIA. .MODERADA INTERFERENCIA POR GAS. FRICCION MANEJO DE SOLIDOS. CONT. SEGUIMIENTO & DESPRESURIZAR CSG. NO SE TOMA PRUEBA DE VALVULAS POR FRENOS MALOS. NOTA: UBM CONTINUA CON FRENO MUY DISTENDIDO. AVISO SAP:300527944 CREADO: 16 DE ABRIL 2024 | 55.3 | 3.1 | 08:11 |  |  | 1 | 1 | 14966 | JAZMIN-AC-7:1
JAZMIN | JAZMIN AH-01 | 2024-07-15 | 1690 | 1250 | 103.9 | LUFKIN M-456D-256-144 | 111.851 | 1/3 | 2 | 3.158 | 180 | 148 | 60 | 500-50" | 93.41 | 111.2 | 2928 | 153 | EMUL 90% | 30.1 | 4889 | 6928 | SL | OK | 1.9 | 1.702 | 400 | 1146.5 | 793 | 742 | 0.5 | 4 | 90 | 1347.23 | 308.2 | 0.42 | NO | 1973.86 | 1921.44 | NO | 196.4 | POZO CON AUMENTO @ 3,2 SPM, CON BOMBEO ESTABLE. CON AUMENTO DE WHT. MUY ALTA SUMERGENCIA. CARTA LLENA CON TV CON ESCURRIMIENTO. EVALUAR LEVE AUMENTO DE SPM. | 56.8 | 3.1 | 10:13 |  |  | 1 | 1 | 14967 | JAZMIN-AH-1:1
JAZMIN | JAZMIN AS-02 | 2024-07-15 | 2121.6 | 1856.21 | 116.3 | AMPSCOT C-320-256-144a | 129.6 | 3/4 | 2 | 1.915 | 112 | 106 | 10 | NO VOLANTA | 91.31 | 127.4 | 3071 | 110 | EMUL 90% | 25.4 | 4789 | 5627 | PERDIDA DE CARGA | OK | 0 | 2.94 | 400 | 209.4 | 1921 | 1921 | 0.2 | 0 | 100 | 1424.49 | 800.4 | 0.22 | NO | 2130.8 | 2130.8 | NO | 796.6 | POZO CON REDUCCION @ 1,9 SPM, CON BOMBEO DEFICIENTE CON DESCENSO DE WHT. PPRL: 672 LBS POR ENCIMA DEL PESO DE LA SARTA EN EL AIRE. CON RECUPERACION DE 760 FT DE NIVEL. DE FLUIDO. CARTA& ACCION DE BOMBA. REESPACIAR. | 40.9 | 1.6 | 13:46 |  |  | 1 | 1 | 14968 | JAZMIN-AS-2:1
JAZMIN | JAZMIN AS-03 | 2024-07-15 | 1589 | 1446 | 130.4 | AMPSCOT C-320-256-144 | 144 | 3/3 | 2 | 3.871 | 143 | 115 | 0 | BOMBEO DEFICIENTE | 90.69 | 143.8 | 2180 | 0 | CRUDO 50% | 17.5 | 3705 | 4032 | PERDIDA DE CARGA | PERDIDA DE CARGA | 0.1 | 1.957 | 400 | 1426.99 | 111 | 111 | 0 | 0 | 100 | 1458.35 | 45.8 | 0.16 | NO | 1538.2 | 1533.8 | NO | 68.8 | POZO CON REDUCCION @ 3,9 SPM, CON BOMBEO DEFICIENTE. BUENA SUMERGENCIA. PPRL 21 LBS POR ENCIMA DEL PESO DE LA SARTA. DINAGRAMA MUESTRA NOTABLE PERDIDA DE CARGA DE ACCION DE BOMBA CON VALVULAS CASI ALINEADAS POR DEBAJO DE LA LINEA D EBOYANZA. REESPACIAR CON POSIBLE BOMBA DESASENTADA. SE RECUPERA, VENIA DE BAJO NIVEL & SE RECUPERO | 16.1 | 1.3 | 14:11 |  |  | 1 | 1 | 14969 | JAZMIN-AS-3:1
JAZMIN | JAZMIN CI-01 | 2024-07-15 | 1611 | 1502 | 72.2 | KERUI C-320-256-144 | 144 | 4/4 | 2 | 3.273 | 115 | 113 | 70 | 500-1´ | 50.67 | 142.5 | 2395 | 110.8 | GAS CRUDO 50% | 27.7 | 3622 | 6570 | OK | OK | 1.1 | 2.077 | 400 | 1509.38 | 98 | 98 | 0.2 | 0 | 100 | 1453.42 | 41.8 | 0.11 | NO | 1617.29 | 1527.81 | SI | 39.4 | POZO EN SEGUIIMIENTO @ 3,3 SPM, CON BOMBEO ESTABLE. CON DESCENSO NIVEL DE FLUIDO. BUENA SUMERGENCIA. ACENTUADO GOLPE DE FLUIDO CON LEVE INTERFERENCIA POR GAS. STUFFING AJUSTADO. V/V OPERATIVAS. CONT. SEGUIMIENTO | 64.9 | 3.6 | 12:01 |  |  | 1 | 1 | 14970 | JAZMIN-CI-1:1
JAZMIN | JAZMIN CI-02 | 2024-07-15 | 1579.5 | 1439 | 15.6 | KERUI C-320-256-144 | 144 | 4/4 | 2.25 | 1.575 | 107 | 106 | 80 | NO VOLANTA | 10.96 | 141.9 | 2887 | 14.5 | CRUDO 30% | 26.9 | 3980 | 6507 | OK | LIGERAMENTE LIFTED | 0 | [11 empty] | NO | 1438.91 | 1438.88 | SI |  | POZO EN SEGUIMIENTO @ 1,6 SPM, CON BOMBEO UN POCO INESTABLE. MUY SEVERO GOLPE DE FLUIDO CON LEVE INTERFERENCIA POR GAS. SV LIGERAMENTE LEVANTADA. EVALUAR WO TS. NOTA NO SE TOMA REGISTRO ACUSTICO SE ENCUENTRA VALVULA ANULAR DURA | 60.3 | 0.9 | 11:54 |  |  | 0 | 1 | 14971 | JAZMIN-CI-2:1
JAZMIN | JAZMIN CI-03 | 2024-07-15 | 1645.5 | 1551 | 55.6 | KERUI C-320-256-144 | 144 | 4/4 | 2 | 3.6 | 120 | 102 | 80 | 500-13" | 39.07 | 142.2 | 2370 | 96 | EMUL 90% | 25.2 | 3605 | 5572 | OK | OK | 0 | 2.042 | 400 | 1481.73 | 94 | 90 | 0.1 | 2 | 96 | 1451.26 | 38.6 | 0.16 | NO | 1584.6 | 1506.92 | NO | 63.1 | POZO EN SEGUIMIENTO @ 3,6 SPM, CON BOMBEO ESTABLE. CON NOTABLE DESCENSO DE NIVEL & CONDICIONES DE BOMBEO. MEDIANAA SUMERGENCIA. ACENTUADO GP DE FLUDO CON FLUCTUACION CARGA ERROR GUIDE. CON MANEJO DE SOLIDOS . V/V OPERATIVAS.EVALUAR LEVE REDUCCION DE SPM. | 58.8 | 2.4 | 11:36 |  |  | 1 | 1 | 14972 | JAZMIN-CI-3:1
JAZMIN | JAZMIN CJ-02 | 2024-07-15 | 1609 | 1513 | 115.8 | KERUI C-320-256-144 | 129.6 | 2/3 | 2 | 3.673 | 110 | 109 | 0 | NB | 89.5 | 129.4 | 2090 | 0 | NB | 20.8 | 4272 | 4329 | PERDIDA DE CARGA | LIFTED | 0.4 | 1.607 | 400 | 1010.23 | 466 | 466 | 0.2 | 0 | 100 | 1257.29 | 195.8 | 0.21 | NO | 1500.8 | 1465.52 | NO | 243.5 | POZO RECUPERADO @ 3,7 SPM, SIN BOMBEO. PPRL CON 142 LBS POR ENCIMA DEL PESO DE LA SARTA. ACCION DE BOMBA CON TV CON PERDIDA DE CARGA & SV LEVANTADA. PIP INDICAN POSIBLE FUGA EN TUBERIA. RUTA PARA TUBERIA ROTA | 26.7 | 2 | 11:16 |  |  | 1 | 1 | 14973 | JAZMIN-CJ-2:1
JAZMIN | JAZMIN Q-01 | 2024-07-15 | 1959 | 1352 | 123.4 | KERUI C-320-256-144 | 129.6 | 3/4 | 2 | 4.569 | 102 | 93 | 0 | NB | 96 | 128.5 | 2295 | 0 | NB | 24.1 | 3550 | 5602 | SL | OK | 1.7 | 1.485 | 400 | 1096.67 | 569 | 569 | 0.2 | 1 | 100 | 1477 | 237.2 | 0.11 | NO | 1825.88 | 1613.26 | NO | 283.5 | POZO EN SEGUIMIENTO @ 4,6 SPM, NO BOMBEA. CON ALTA SUMERGENCIA. PPRL 1646 LBS POR ENCIMA DEL PESO DE LA SARTA. DINAGRAMA MUESTRA ACCION DE BOMBA CON TV CON ESCURRIMIENTO. PIP DEL DINAGRAMA INDICA POSIBLE FUGA DE TUBERIA. EVALUAR PRUEBA DE SUCCION & AUMENTAR SPM. | 46.2 | 4.3 | 10:45 |  |  | 1 | 1 | 14974 | JAZMIN-Q-1:1
JAZMIN | JAZMIN x-02 | 2024-07-15 | 1498.5 | 1397 | 37.7 | LUFKIN M-456D-256-144 | 127.926 | 2/3 | 2 | 1.58 | 113 | 109 | 20 | NO VOLANTA | 29.68 | 126.9 | 1791 | 27.8 | EMUL 80% | 18.7 | 4435 | 4516 | OK | MUY LEVANTADA | 0.1 | [11 empty] | SI | 1284.74 | 1253.11 | SI |  | POZO EN SEGUIMIENTO @ 1.5 SPM CON BOMBEO UN POCO INESTABLE. CARTA MUESTRA SEVERA INTERFERENCIA POR GAS. MANEJO DE SOLIDOS. SV LEVANTADA NOTA : NO SE TOMA ACUSTICO POZO PRESIONADO. | 26.4 | 0.6 | 13:30 |  |  | 0 | 1 | 14975 | JAZMIN-X-2:1
JAZMIN | JAZMIN A-03 | 2024-07-16 | 1573.5 | 1468 | 78.4 | AMPSCOT C-320-256-144a | 129.6 | 2/3 | 2 | 1.791 | 122 | 111 | 50 | 100-5´ | 61.01 | 128.4 | 2172 | 65.5 | EMUL 80% | 26.4 | 4257 | 5814 | PERDIDA DE CARGA | OK | 0.3 | 1.745 | 400 | 1235.74 | 241 | 241 | 0.4 | 0 | 100 | 1416.32 | 100.8 | 0.23 | SI | 1491.8 | 1428.97 | SI | 135.7 | POZO EN SEGUIMIENTO @ 1,8 SPM, CON BOMBEO ESTABLE. BUENA SUMERGENCIA. :MODERADA IPG CON ALTA FRICCION & CARGAS VIBRANTES. STUFFING AJUSTADO. EVALUAR LEVE AUMENTO. | 46 | 1.4 | 14:18 |  |  | 1 | 1 | 14976 | JAZMIN-A-3:1
JAZMIN | JAZMIN A-08 | 2024-07-16 | 2006.36 | 1752.72 | 33.4 | AMPSCOT C-320-256-144a | 115.2 | 1/3 | 2 | 1.532 | 105 | 104 | 20 | 40-5´ | 29.8 | 112 | 2680 | 23.9 | GAS CRUDO 40% | 32.7 | 6570 | 7109 | LEVE CIERRE TARDIO | MUY LEVANTADA | 0.3 | 2.421 | 400 | 1687.93 | 228 | 228 | 0.5 | 0 | 100 | 1394.41 | 96.2 | 0.18 | NO | 1918.3 | 1906.19 | SI | 135.8 | POZO EN SEGUIMIENTO @ 1,5 SPM, CON BOMBEO UN POCO INESTABLE. ALTA SUMERGENCIA. LEVE CIERRE TARDIO CON ACENTUADA IPG. SV LEVANTADA. EVALUAR UN LEVE AUMENTO DE SPM. | 71.3 | 1.4 | 14:04 |  |  | 1 | 1 | 14977 | JAZMIN-A-8:1
JAZMIN | JAZMIN AG-04 | 2024-07-16 | 1568.5 | 1335 | 57.6 | LUFKIN C-320D-213-120 | 102.857 | 4/4 | 2 | 1.516 | 102 | 93 | 40 | NO VOLANTA | 56.31 | 102.3 | 2002 | 40.1 | CRUDO 50% | 29.1 | 3126 | 5271 | OK | OK | 0.2 | 1.76 | 400 | 1298.56 | 131 | 131 | 0.4 | 0 | 100 | 1475.63 | 55.7 | 0.15 | NO | 1464.5 | 1318.44 | SI | 92.4 | POZO POST WS CB @ 1,5 SPM, CON BOMBEO ESTABLE. BUENA SUMERGENCIA.MODERA IPG CON ALTA FRICCION POR FLUIDO VISCOSO. V/V OPERATIVAS. EVALUAR LEVE AUMENTO DE SPM. | 54.6 | 1.2 | 08:23 |  |  | 1 | 1 | 14978 | JAZMIN-AG-4:1
JAZMIN | JAZMIN AI-02 | 2024-07-16 | 1942.95 | 1718.9 | 11.9 | AMPSCOT C-320-256-144a | 144 | 4/4 | 2 | 1.432 | 112 | 106 | 20 | 60-5´ | 8.47 | 140.6 | 2874 | 8 | CRUDO 20% | 37.5 | 4393 | 7561 | LIGERO CIERRE TARDIO | OK | 0.1 | 2.9 | 400 | 2047.93 | 0 | 0 | 0.6 | 0 | 100 | 1412.37 | 1.2 | 0.42 | SI | 2033.5 | 2021.44 | SI | 1.2 | POZO EN SEGUIMIENTO @ 1,4 SPM, CON BOMBEO ESTABLE. PRSIONA BAJO CON CRUDO VISCOSO:. 60 PSI EN 5 MN. SIN SUMERGENCIA. .CIERRE TARDIO EN LA TV. MUY SEVERO GOLPE DE FLUIDO E IPG. ALTA FRICCION POR FLUIDO VISCOSO. LEVE GOLPE DE BOMBA. V/V OPERATIVAS. SEGUIMIENTO & MEJORA CON TS. | 93.8 | 2.4 | 11:32 |  |  | 1 | 1 | 14979 | JAZMIN-AI-2:1
JAZMIN | JAZMIN AI-04 | 2024-07-16 | 1595.57 | 1436.15 | 68.1 | AMPSCOT C-320-256-144a | 144 | 3/3 | 2 | 3.475 | 131 | 116 | 20 | 500-39" | 47.83 | 142.4 | 2158 | 110.4 | EMUL 90% | 23.8 | 3580 | 5320 | OK | OK | 0 | 1.822 | 400 | 1271.14 | 208 | 208 | 0.4 | 0 | 100 | 1395.33 | 86.8 | 0.03 | NO | 1482.9 | 1467.06 | SI | 137.1 | POZO CON RDUCCION @ 3,5 SPM, CON BOMBEO ESTABLE. ALTA SUMERGENCIA. ACENTUADA IPG. MANEJO DE SOLIDOS. V/V OPERATIVAS. NOTA: VARIADOR PRESENTA FALLA AL FINALIZAR LA CARRERA DESCENDENTE. | 48.5 | 2.5 | 11:51 |  |  | 1 | 1 | 14980 | JAZMIN-AI-4:1
JAZMIN | JAZMIN AI-05 | 2024-07-16 | 1700.35 | 1540.07 | 91.7 | AMPSCOT C-320-256-144 | 144 | 3/3 | 2 | 2.069 | 108 | 107 | 20 | 500-2´30" | 64.63 | 141.9 | 2210 | 88.5 | EMUL 80% | 30.1 | 3619 | 5944 | OK | OK | 0.3 | 2.047 | 400 | 1454.26 | 141 | 138 | 0.5 | 1 | 98 | 1420.87 | 57.5 | 0.11 | NO | 1608.7 | 1512.32 | SI | 94.9 | POZO EN SEGUIMIENTO @ 2,1 SPM, CON BOMBEO ESTABLE. CON RECUERACION DE NIVEL. BUENA SUMERGENCIA..MODERADA IPG CON STUFFFING MU AJUSTADO. V/V OPERATIVAS. EVALUAR LIGERO AUMENTO @ 2.6 SPM RUTA PARA WO TS: (N2 + VAPOR) - Volumen target: 67.000 (m3). ENRUTADO PARA WO TS PERO (Sale pin de la sinker bar N° 10 en mal estado). Bajó sarta de varilla con pony maquinado en punta, desde superficie hasta 1609 ft. Realizó maniobra de pesca por varios intentos, con éxito. Tensionó sarta de varilla gradualmente hasta 25.0 Klbs, sin lograr desanclar bomba. Por instrucción de Ing. De campo ECP dejó pozo operativo CAMBIO DE NIPLESILLA + PRE 07/08/2024 Chequeó fondo @1705 ft – Bolsillo: 62 ft – Fill: 155 ft. | 68.5 | 2.7 | 12:03 |  |  | 1 | 1 | 14981 | JAZMIN-AI-5:1
JAZMIN | JAZMIN BE-01 | 2024-07-16 | 1563.41 | 1324.82 | 111 | AMPSCOT C-320-256-144a | 144 | 3/3 | 2 | 5.521 | 111 | 109 | 40 | 500-31" | 77.91 | 142.5 | 2332 | 285.8 | EMUL 90% | 31.7 | 4230 | 6421 | SL | LIGERAMENTE LIFTED | 1.6 | 2.102 | 400 | 1541.07 | 70 | 68 | 0.1 | 5 | 89 | 1466.29 | 29.1 | 0.35 | SI | 1616.24 | 1546.84 | SI | 8.3 | POZO EN SEGUIMIENTO @ 5,5 SPM, CON BOMBEO ESTABLE. CON DESCENSO DE WHT. MEDIANA SUMERGENCIA. FLUJO DE GAS POR EL ANULAR. :4 MSCFD.MODERADA INTERFERENCIA POR GAS. BARRA LISA LEVEMENTE TORCIDA. V/V OPERATIVAS. CONT. SEGUIMIENTO | 85.7 | 7.1 | 11:14 |  |  | 1 | 1 | 14982 | JAZMIN-BE-1:1
JAZMIN | JAZMIN BE-02 | 2024-07-16 | 1632 | 1505 | 97.5 | AMPSCOT C-320-256-144a | 144 | 3/3 | 2 | 5.455 | 111 | 106 | 40 | 500-10" | 68.3 | 142.8 | 2308 | 248.1 | EMUL 90% | 28.4 | 3569 | 6721 | OK | OK | 0 | 2.109 | 400 | 1479.51 | 132 | 132 | 0.2 | 0 | 100 | 1403.05 | 55.6 | 0.15 | NO | 1623.43 | 1537.45 | NO | 59.3 | POZO EN SEGUIMIENTO @ 5,5 SPM, CON BOMBEO ESTABLE. BUENA SUMERGENCIA.MODERADA IPG CON ALTA FRICCION & FLUCTUACION CARGA EN LA CARRERA DESCENDENTE. STUFFING AJUSTADO. V/V OPERATIVAS. CONT. SEGUIMIENTO | 76.9 | 6.6 | 11:03 |  |  | 1 | 1 | 14983 | JAZMIN-BE-2:1
JAZMIN | JAZMIN BE-05 | 2024-07-16 | 1802 | 1324 | 135 | AMPSCOT C-320-256-144 | 144 | 3/3 | 2 | 6.02 | 104 | 98 | 40 | NO VOLANTA | 94.28 | 143.2 | 2331 | 379 | AGUA 98% | 30.6 | 3976 | 5409 | SL | OK | 1.7 | 1.495 | 400 | 1121.4 | 461 | 461 | 0.2 | 0 | 100 | 1500.21 | 193.3 | 0.19 | SI | 1616.24 | 1546.84 | NO | 272.7 | POZO EN SEGUIMIENTO @ 6 SPM, CON BOMBEO ESTABLE. ALTO BSW. ALTA SUMERGENCIA. LEVE IPG. FLUCTUACION CARGA [ ] DEL FLUIDO. TV CON ESCURRIMIENTO. CONT. SEGUIMIENTO | 78.8 | 7 | 10:53 |  |  | 1 | 1 | 14984 | JAZMIN-BE-5:1
JAZMIN | JAZMIN BE-06 | 2024-07-16 | 1520.98 | 1334.96 | 39.6 | AMPSCOT C-320-256-144 | 144 | 3/3 | 2 | 3.429 | 115 | 103 | 40 | 500-1´46" | 27.75 | 142.7 | 2260 | 63.3 | EMUL 90% | 27.8 | 3906 | 5780 | OK | OK | 0 | 1.833 | 400 | 1306.51 | 228 | 228 | 0.2 | 1 | 100 | 1425.54 | 96.1 | 0.06 | NO | 1548.62 | 1501.15 | SI | 85 | POZO CON AUMENTO @ 3,4 SPM, CON BOMBEO ESTABLE. ALTA SUMERGENCIA.. ACENTUADA IPG. MANEJO DE SOLIDOS. CARTA PRESENTA UNA LEVE RESTRICCION EN LA MITAD DE LA CARRERA ASCENDENTE. V/V OPERATIVAS. | 57.8 | 2.3 | 10:41 |  |  | 1 | 1 | 14985 | JAZMIN-BE-6:1
JAZMIN | JAZMIN O-01 | 2024-07-16 | 1704 | 1540 | 137.7 | AMPSCOT C-320-256-144a | 144 | 3/3 | 2 | 1.662 | 179 | 121 | 40 | BOMBEO DEFICIENTE | 94.9 | 145.1 | 2332 | 106.7 | AGUA GAS 98% | 25 | 3327 | 4405 | CON PERDIDA DE CARGA | OK | 0.4 | 1.528 | 400 | 1047.3 | 542 | 484 | 0.1 | 4 | 89 | 1370.81 | 201.9 | 0.48 | NO | 1645.73 | 1548.63 | SI | 223.6 | POZO EN SEGUIMIENTO @ 1,7 SPM, CON BOMBE DEFICIENTE APORTA AGUA EN LA ASCENDENTE. MUY ALTA SUMERGENCIA. CARTA LLENA SIN NINGUNA AFECTACION MECANICA SOLO MANEJO DE SOLIDOS CON TV CON PERDIDA DE CARGA. PIP DE LAS VALVULAS SE ENCUENTRA ALTO. EVALUAR AUMENTAR SPM PARA ESTIMULARLO. | 45.4 | 1.7 | 10:05 |  |  | 1 | 1 | 14986 | JAZMIN-O-1:1
JAZMIN | JAZMIN O-02 | 2024-07-16 | 1627.5 | 1510 | 78.6 | AMPSCOT C-320-256-144 | 144 | 3/3 | 2 | 3.805 | 122 | 104 | 120 | 500-3´20" | 55.24 | 142.3 | 2615 | 139.6 | EMUL 80% | 29.1 | 3415 | 5452 | OK | OK | 0.1 | 2.15 | 400 | 1550.54 | 72 | 72 | 0 | 0 | 100 | 1442.36 | 30.4 | 0.02 | NO | 1625.42 | 1580.05 | NO | 31.3 | POZO CON REDUCCION @ 3,8 SPM, CON BOMBEO ESTABLE. MODERADA SUMERGENCIA. MODERADO GOLPE DE FLUIDO CON IPG. CARTA PRESENTA UNA RESTRICCION FINALIZANDOLA CARRRERA ASCENDENTE. V/V OPERATIVAS. SEGUIMIENTO | 72.2 | 4 | 09:54 |  |  | 1 | 1 | 14987 | JAZMIN-O-2:1
JAZMIN | JAZMIN O-03 | 2024-07-16 | 1593 | 1472 | 82.1 | AMPSCOT C-320-256-144 | 144 | 3/3 | 2 | 4.286 | 156 | 116 | 90 | 500-1´28" | 57.69 | 142.3 | 2486 | 164.1 | EMUL 90% | 27.8 | 3635 | 5854 | OK | OK | 0 | 1.89 | 400 | 1394.77 | 158 | 158 | 0.1 | 0 | 100 | 1475.95 | 66.1 | 0.03 | NO | 1553.11 | 1550.25 | SI | 84.2 | POZO EN SEGUIMIENTO @ 4,3 SPM, CON BOMBEO ESTABLE. CON DESCENSO DE NIVEL. BUENA SUMERGENCIA. MODERADO GOLPE DE FLUIDO CON LEVE IPG. MANEJO DE SOLIDOS. V/V OPERATIVAS. CONT. SEGUIMIENTO | 61.7 | 3.1 | 09:43 |  |  | 1 | 1 | 14988 | JAZMIN-O-3:1
JAZMIN | JAZMIN O-04 | 2024-07-16 | 2249 | 2073 | 100.3 | AMPSCOT C-320-256-144a | 129.6 | 2/3 | 2.25 | 4.018 | 93 | 108 | 120 | NO VOLANTA | 81.07 | 123.8 | 4486 | 238 | GAS AGUA 95% | 41.1 | 8401 | 8825 | OK | MUY LEVANTADA | 0.2 | 3.028 | 400 | 2230.83 | 60 | 60 | 0.4 | 0 | 100 | 1473.47 | 25.4 | 0.07 | FUERTE | 2294.12 | 2221.6 | SI | 7.5 | POZO EN SEGUIMIENTO @ 4 SPM, CON BOMBEO ESTABLE. BAJA SUMERGENCIA.CARTA INFLUENCIADA POR EL TRABAJO ANORMAL DE LA SV- SV LEVANTADA. ELONGACION-MVTO DE TUBERIA. FUERTE GP DE BOMBA AL FINALIZAR CARRERA DESCENDENTE VISUALIZADA EN LA CARTA. LA VIGA ESTA OPERANDO AL 102,6% DE LA CARGA PERMISIBLE (GOODMAN MODIFICADO) PARA UN FACTOR DE SERVICIO DE 0,60. | 102.6 | 6 | 09:31 |  |  | 1 | 1 | 14989 | JAZMIN-O-4:1
JAZMIN | JAZMIN O-05 | 2024-07-16 | 1677.5 | 1565 | 56.2 | AMPSCOT C-320-256-144a | 144 | 3/3 | 2 | 1.989 | 105 | 91 | 120 | NO VOLANTA | 39.28 | 143 | 2557 | 52.1 | EMUL 90% | 26 | 3429 | 5872 | OK | OK | 0.3 | 2.187 | 400 | 1588.61 | 25 | 25 | 0.2 | 0 | 100 | 1452.77 | 10.6 | 0.02 | NO | 1615.85 | 1532.49 | SI | 36.1 | OZO EN SEGUIMIENTO @ 2 SPM, CON BOMBEO ESTABLE. MEDIANA SUMERGENCIA.ACENTUADO GOLPE DE FLUIDO CON LEVE IPG. V/V OPERATIVAS. CONT. SEGUIMIENTO | 54.8 | 1.5 | 09:12 |  |  | 1 | 1 | 14990 | JAZMIN-O-5:1
JAZMIN | JAZMIN AE-03 | 2024-07-17 | 1606.92 | 1173.84 | 126.4 | LUFKIN C-456D-256-144 | 144 | 4/4 | 2 | 2.174 | 164 | 115 | 80 | NO VOLANTA | 87.5 | 144.5 | 1671 | 128.2 | AGUA 100% | 34.8 | 7324 | 7153 | OK | LEVANTADA | 0 | 1.44 | 400 | 102.73 | 893 | 893 | 0.8 | 0 | 100 | 1426.76 | 370.4 | 0.22 | NO | 1053 | 995.69 | SI | 566 | POZO POST WS + FITLRO TUNDRA @ 2,2 SPM, CON BOMBEO ESTABLE. POZO LLENO. MUY ALTA SUMERGENCIA. DINAGRAMA EMITE DIFERENTES CARTAS CON VARIAS VELOCIDADES DE BOMBEO. POSIBLE FALLA EN EL VSD. CARTA MUESTRA PERDIDA DE CARGA . SV MUY LEVANTADA. EVALUAR AUMENTO DE SPM. SE REPROGRAMA ´PARA DENTRO DE UNA SEMANA. NOTA: BWF -EM ACTUALIZADO. DATOS SUMINISTRADOS POR ING. OPTIMIZACION. | 42.2 | 1.9 | 08:04 |  |  | 1 | 1 | 14991 | JAZMIN-AE-3:1
JAZMIN | JAZMIN AQ-05 | 2024-07-17 | 1613.5 | 1483 | 1 | LUFKIN C-320D-213-120 | 102.857 | 4/4 | 2 | 5.042 | 94 | 97 | 0 | NB | 1 | 102.7 | 1821 | 0 | NB | 22.1 | 3635 | 4116 | PERDIDA DE CARGA | OK | 0 | 1.791 | 400 | 1271.11 | 102 | 102 | 0.5 | 0 | 100 | 1419.44 | 42.8 | 0.02 | NO | 1394.8 | 1299.18 | SI | 121.5 | POZO CON PRECALENTAMIENTO & AUMENTO @ 5 SPM, CON SIN DESCARGA. CON EFECTO DE SUCCION. PPRL 794 LBS POR ENCIMA DEL PESO DE LA SARTA, CON ACCION DE BOMBA & TV CON PERDIDA DE CARGA, CASI IGUALADAS POR ENCIMA DE BOYANZA, ALTA FRICCION POR SOLIDOS. POSIBLE FUGA DE TUBERIA. RUTA PARA TUBERIA ROTA | 23.7 | 1.8 | 10:00 |  |  | 1 | 1 | 14992 | JAZMIN-AQ-5:1
JAZMIN | JAZMIN AX-01 | 2024-07-17 | 2187.11 | 1889.23 | 133.8 | AMPSCOT C-456-305-144 | 144 | 4/4 | 2 | 4.523 | 169 | 117 | 100 | 500-37" | 94.38 | 141.7 | 2806 | 282.1 | GAS EMUL 80% | 23.6 | 4169 | 6082 | SL | OK | 2.4 | [11 empty] | NO | 1852 | 1807.35 | SI |  | POZO CON AUMENTO @ 4,5 SPM, CON BOMBEO ESTABLE. CARTA LLENA CON LEVE INTERFERENCIA POR GAS. TV CON ESCURRIMIENTO: SL. NO SE TOMA REGISTRO ACUSTICO DEBIDO A QUE LA VALVULA ANULAR ESTA SIN ESPIGA. | 56.3 | 4.2 | 14:18 |  |  | 0 | 1 | 14993 | JAZMIN-AX-1:1
JAZMIN | JAZMIN AX-03 | 2024-07-17 | 2141.69 | 1858.38 | 97.5 | AMPSCOT C-456-305-144 | 144 | 4/4 | 2 | 5.573 | 126 | 100 | 100 | NO VOLANTA | 67.5 | 144.4 | 3453 | 253.3 | EMUL CRUDO 70% | 30 | 5051 | 6185 | FUGA | OK | 1.6 | 2.699 | 400 | 2003.02 | 283 | 283 | 0.4 | 0 | 100 | 1484.27 | 118.4 | 0.02 | NO | 2297.65 | 2233.13 | SI | 55.8 | POZO EN SEGUIMIENTO @ 5,6 SPM, CON BOMBEO ESTABLE. CONTINUA CON RECUPERACION DE NIVEL. ALTA SUMERGENCIA. TV CON FUGA. EVALUAR WS CB. | 68.5 | 7.1 | 13:51 |  |  | 1 | 1 | 14994 | JAZMIN-AX-3:1
JAZMIN | JAZMIN AZ-01 | 2024-07-17 | 1699.05 | 1605.1 | 100.1 | AMPSCOT C-320-256-144a | 144 | 3/3 | 2.25 | 4.945 | 111 | 105 | 70 | NO VOLANTA | 70.91 | 141.1 | 3203 | 292.1 | EMUL 90% | 32.2 | 3693 | 5986 | SL | OK | 3.8 | 2.198 | 400 | 1620.54 | 62 | 62 | 0.5 | 0 | 100 | 1474.56 | 25.5 | 0.1 | SI | 1686 | 1623.92 | SI | 31.1 | POZO CON REDUCION @ 4,9 SPM, CON BOMBEO ESTABLE. MEDIANA SUMERGENCIA. MODERADO GOLPE DE FLUIDO CON LEVE IPG. STUFFING AJUSTADO. CON MINI GP DE BOMBA. TV CON ESCURRIMIENTO: SL. SEGUIMIENTO | 84.6 | 6.1 | 13:18 |  |  | 1 | 1 | 14995 | JAZMIN-AZ-1:1
JAZMIN | JAZMIN AZ-05 | 2024-07-17 | 1718.67 | 1642.33 | 138.3 | AMPSCOT C-320-256-144a | 144 | 3/3 | 2 | 4.891 | 133 | 109 | 80 | 500-15" | 96.5 | 143.4 | 2611 | 315.6 | EMUL 90% | 28.8 | 3916 | 4026 | SL | OK | 0 | 1.917 | 400 | 1403.17 | 262 | 262 | 0.7 | 0 | 100 | 1463.92 | 109.1 | 0.06 | SI | 1670.43 | 1653.92 | SI | 130.5 | POZO EN SEGUIMIENTO @ 4,9 SPM, CON BOMBEO ESTABLE. CON LEVE AUMENTO DE NIVEL. ALTA SUMERGENCIA. CARTA LLENA CON TV CON ESCURRIMIENTO. EVALUAR LEVE AUMENTO DE SPM. | 59.2 | 5.1 | 11:29 |  |  | 1 | 1 | 14996 | JAZMIN-AZ-5:1
JAZMIN | JAZMIN AZ-07 | 2024-07-17 | 1749.5 | 1640 | 107.4 | AMPSCOT C-456-256-144 | 129.6 | 3/4 | 2 | 4.615 | 110 | 109 | 80 | VOLANTA DURA | 84.18 | 127.6 | 2686 | 231.2 | AGUA 90% | 32.2 | [5 empty] | 2.487 | 400 | 1768.72 | 0 | 0 | 0.6 | 0 | 100 | 1422.37 | 0.1 | 0.15 | NO | 1728.86 | 1706.71 | NO | 0.1 | POZO CON REDUCCION @ 4,6 SPM, CON BOMBEO UN POCO INESTABLE. SIN SUMERGENCIA. MODERADO GOLPE DE FLUIDO CON ALTA FRICCION E IPG. NOTA. NO SE PUEDE TOMAR PRUEBA DE VALVULAS POR EL ESTADO DEL FRENO DE LA UBM. NOTA: UBM CONTINUA SIN FRENOS . AVISO SAP: 300503143 CREADO 21/01/2024 | 74.3 | 7 | 11:18 |  |  | 1 | 1 | 14997 | JAZMIN-AZ-7:1
JAZMIN | JAZMIN U-02 | 2024-07-17 | 1365 | 1154 | 88.4 | AMPSCOT C-320-256-144 | 144 | 4/4 | 2 | 4.317 | 151 | 126 | 40 | NO VOLANTA | 61.97 | 142.7 | 2152 | 178 | GASE MUL 90% | 22.4 | 3477 | 5284 | OK | OK | 0.5 | 1.575 | 400 | 1173.2 | 255 | 232 | 0.1 | 5 | 88 | 1489.77 | 96.9 | 0.51 | NO | 1428.7 | 1425.14 | SI | 70.4 | POZO EN SEGUIIMIENTO @ 4,3 SPM, CON BOMBEO ESTABLE. DESENSO DE NIVEL. ALTA SUMERGENCIA.MODERADA INTERFERENCIA POR GAS. LEVE FRICCION POR MANEJO DE SOLIDOS. TV CON ESCURRIMIENTO. CONT. SEGUIMIENTO | 42.1 | 2.7 | 09:31 |  |  | 1 | 1 | 14998 | JAZMIN-U-2:1
JAZMIN | JAZMIN U-03 | 2024-07-17 | 1431.24 | 1125.48 | 75.9 | AMPSCOT C-320-256-144 | 129.6 | 3/4 | 2 | 3.666 | 135 | 117 | 50 | 500-36" | 59.2 | 128.2 | 2035 | 129.8 | EMUL 90% | 22.4 | 3142 | 5251 | OK | OK | 0 | 1.732 | 400 | 1209.26 | 175 | 160 | 0.3 | 3 | 92 | 1396.38 | 67.2 | 0.34 | NO | 1421.71 | 1321.3 | NO | 70.4 | POZO CON REDUCCION @ 3,7 SPM, CON BOMBEO ESTABLE. BUENA SUMERGENCIA. MODERADA IPG CON ALTA FRICCION POR MANEJO DE SOLIDOS. V/V OPERATIVAS. SEGUIMIENTO | 49.6 | 2.2 | 09:21 |  |  | 1 | 1 | 14999 | JAZMIN-U-3:1
JAZMIN | JAZMIN U-04 | 2024-07-17 | 1469.5 | 1165 | 135.9 | AMPSCOT C-320-256-144 | 144 | 4/4 | 2 | 2.302 | 126 | 124 | 40 | NO VOLANTA | 94.82 | 143.4 | 1727 | 153.8 | AGUA 100% | 19.4 | [5 empty] | 0.846 | 400 | 606.34 | 555 | 175 | 2.1 | 64 | 32 | 1433.44 | 75.2 | 6.59 | NO | 1266 | 1145.13 | SI | 107.4 | POZO POST INYECCION @ 2,3 SPM, CON BOMBEO INESTABLE. ALTA SUMERGENCIA. FLUJO DE GAS POR EL ANULAR. :64 MSCFD. CARTA LLENA CON NTERFERENCIA POR GAS. LEVE GP DE BOMBA. NOTA: NO SE TOMA PRUEBA DE VALVULAS POR FRENOS DESTENSIONADOS. | 38.1 | 1.8 | 09:08 |  |  | 1 | 1 | 15000 | JAZMIN-U-4:1
JAZMIN | JAZMIN U-06 | 2024-07-17 | 1398.88 | 1149.77 | 69.8 | AMPSCOT C-320-256-144 | 129.6 | 3/4 | 2 | 3.203 | 110 | 101 | 40 | 40-5´ | 54.62 | 127.8 | 2073 | 104.3 | EMUL 80% | 23.8 | 3703 | 5557 | OK | OK | 0.2 | 1.828 | 400 | 1326.36 | 141 | 141 | 0.5 | 1 | 100 | 1451.16 | 58.4 | 0.05 | NO | 1481.5 | 1405.44 | SI | 27.2 | POZO EN SEGUIMIENTO @ 3,3 SPM, CON BOMBEO ESTABLE. BUENA SUMERGENCIA. ACENTUADA IPG.MANEJO DE SOLIDOS CONSIDERABLE CARGAS VIBRANTES POSIBLE DESGASTE DEL EQUIPO DE SUPERFICIE.STUFFING AJUSTADO. V/V OPERATIVAS. CONT. SEGUIMIENTO | 48.5 | 2.4 | 08:54 |  |  | 1 | 1 | 15001 | JAZMIN-U-6:1
JAZMIN | JAZMIN U-07 | 2024-07-17 | 1482.63 | 1196.27 | 89.2 | AMPSCOT C-320-256-144a | 129.6 | 2/3 | 2 | 3.55 | 138 | 120 | 50 | 500-37" | 69.53 | 128.3 | 2138 | 147.8 | EMUL 90% | 24 | 2980 | 5041 | OK | OK | 0.2 | 1.809 | 400 | 1259.26 | 238 | 218 | 0 | 4 | 89 | 1392.21 | 91.3 | 0.44 | NO | 1551 | 1392.33 | SI | 68.2 | POZO CON AUMENTO@ 3,6 SPM, CON BOMBEO ESTABLE. CON DESCENSO DE WHT. NIVEL CON ALTO RUIDO: ALTA SUMERGENCIA. :LEVE INTERFERENCIA POR GAS. V/V OPERATIVAS. SEGUIMIENTO | 56.9 | 3.2 | 08:40 |  |  | 1 | 1 | 15002 | JAZMIN-U-7:1
JAZMIN | JAZMIN X-01 | 2024-07-17 | 1505.85 | 1376.7 | 54.8 | LUFKIN M-456D-256-144 | 111.851 | 1/3 | 2 | 4.737 | 147 | 117 | 20 | 500-2´ | 49.49 | 110.8 | 2078 | 121.1 | EMUL 90% | 23.8 | 5316 | 5485 | SL | MUY MUY LEVANTADA | 0.5 | 1.619 | 400 | 1181.2 | 308 | 249 | 0.1 | 9 | 81 | 1459.17 | 104.8 | 0.9 | SI | 1507 | 1474.37 | NO | 104.3 | POZO CON REDUCCION @ 4,7 SPM, CON BOMBEO ESTABLE. ALTA SUMERGENCIA. FLUJO DE GAS POR EL ANULAR. :9 MSCFD.MODERADA INTERFERENCIA POR GAS. MANEJO DE SOLIDOS. VALVULAS CON DESGASTE: SV MUY LEVANTADA. NOTA. UBM CON FRENO DESTENSIONADOS. | 43.9 | 2.8 | 10:24 |  |  | 1 | 1 | 15003 | JAZMIN-X-1:1
JAZMIN | JAZMIN X-04 | 2024-07-17 | 2004.5 | 1763 | 14.9 | LUFKIN M-456D-256-144 | 111.851 | 1/3 | 2 | 1.856 | 112 | 109 | 20 | NO VOLANTA | 13.78 | 108.1 | 2773 | 12.9 | EMUL 90% | 30.2 | 4265 | 6760 | OK | OK | 0 | 2.854 | 400 | 2024 | 0 | 0 | 0.6 | 1 | 100 | 1418.36 | 0 | 0.08 | NO | 2016.9 | 1923.99 | SI | 0 | POZO CON REDUCCION @ 1,9 SPM, CON BOMBEO MUY INESTABLE. SIN SUMERGENCIA. MUY SEVERO GOLPE DE FLUIDO CON IGP. V/V OPERATIVAS. SEGUIMIENTO | 56.9 | 0.7 | 10:37 |  |  | 1 | 1 | 15004 | JAZMIN-X-4:1
JAZMIN | JAZMIN X-05 | 2024-07-17 | 2110 | 1892 | 44.4 | AMPSCOT C-320-256-144 | 115.2 | 2/4 | 2 | 1.146 | 109 | 101 | 20 | NO VOLANTA | 39.62 | 112.2 | 2597 | 26.6 | EMUL GAS 80% | 27.3 | 4291 | 6025 | LIGERO CIERRE TARDIO | OK | 0 | 2.253 | 400 | 1649.49 | 231 | 231 | 0.3 | 0 | 100 | 1464.26 | 95.6 | 0.11 | NO | 1919.74 | 1790.56 | SI | 169.3 | POZO EN SEGUIMIENTO @ 1,1 SPM, CON BOMBEO INESTABLE.. BUENA SUMERGENCIA. LIGERO CIERRE TARDIO CON ACENTUADA IPG. CARGAS VIBRANTES -MANEJO DE SOLIDOS. V/V OPERATIVAS. NOTA. VSD CON FALLA. | 46.6 | 0.8 | 10:50 |  |  | 1 | 1 | 15005 | JAZMIN-X-5:1
JAZMIN | JAZMIN A-01 | 2024-07-18 | 1607.56 | 1460.13 | 52.2 | AMPSCOT C-320-256-144a | 144 | 3/3 | 2 | 2.436 | 107 | 106 | 50 | NO VOLANTA | 36.15 | 144.3 | 2300 | 59.3 | GAS CRUDO 40% | 27.8 | 4460 | 6395 | OK | OK | 0.1 | 1.832 | 400 | 1321.23 | 198 | 198 | 0.4 | 0 | 100 | 1442.39 | 83.4 | 0.31 | SI | 1524.1 | 1502.56 | NO | 120.6 | POZO CON LEVE REDUCCION @ 2,4 SPM, CON BOMBEO ESTABLE. ALTA SUMERGENCIA. ACENTUADA IPG CON FRICCION POR MANEJO DE SOLIDOS. V/V OPERATIVAS. EVALUAR LEVE AUMENTO DE SPM. | 46.2 | 1.6 | 13:51 |  |  | 1 | 1 | 15006 | JAZMIN-A-1:1
JAZMIN | JAZMIN A-02 | 2024-07-18 | 1592.35 | 1474.71 | 36.3 | AMPSCOT C-320-256-144a | 144 | 3/3 | 2 | 2.731 | 106 | 101 | 20 | NO VOLANTA | 25.55 | 142 | 2029 | 46.2 | EMUL 90% | 29 | 4639 | 6708 | OK | OK | 0 | 2.001 | 400 | 1467.33 | 11 | 11 | 0.6 | 0 | 100 | 1466.59 | 4.5 | 0.14 | NO | 1480.21 | 1389.78 | NO | 50 | POZO POST WS CBS @ 2,7 SPM, CON BOMBEO ESTABLE. MEDIANA-BAJA SUMERGENCIA. SEVERO GOLPE DE FLUIDO CON IPG. MANEJO DE SOLIDOS. V/V OPERATIVAS. | 61.9 | 2.6 | 13:31 |  |  | 1 | 1 | 15007 | JAZMIN-A-2:1
JAZMIN | JAZMIN A-04 | 2024-07-18 | 1620.1 | 1517.2 | 68 | AMPSCOT C-320-256-144 | 144 | 3/3 | 2.25 | 4.186 | 138 | 105 | 20 | 100-4´ | 47.8 | 142.2 | 2694 | 167.9 | AGUA 90% | 32 | 4309 | 7550 | OK | OK | 0.1 | 1.917 | 400 | 1360.38 | 161 | 147 | 0.2 | 3 | 91 | 1419.28 | 61.4 | 0.32 | NO | 1537 | 1460.75 | SI | 93.4 | POZO CON LEVE AUMENTO @ 4,2 SPM, CON BOMBEO ESTABLE. TRAZA DEL NIVEL CON AFECTACION EN LA DEFLEXION DE LA ONDA POR EL GAS. BUENA SUMERGENCIA. .ACENTUADO GOLPE DE FLUIDO CON INTERFERENCIA POR GAS. MANEJO DE SOLIDOS & STUFFING AJUSTADO. V/V OPERATIVAS. | 82.7 | 4.6 | 14:16 |  |  | 1 | 1 | 15008 | JAZMIN-A-4:1
JAZMIN | JAZMIN A-09 | 2024-07-18 | 1646.38 | 1482.77 | 53.9 | AMPSCOT C-320-256-144a | 144 | 3/3 | 2 | 2.535 | 120 | 106 | 50 | 500-2´ | 37.64 | 143.3 | 2175 | 63.8 | EMUL 90% | 27.9 | 4522 | 6185 | OK | OK | 0.1 | 2.123 | 400 | 1414.98 | 68 | 68 | 0.6 | 0 | 100 | 1333 | 28.2 | 0.12 | NO | 1487.09 | 1432.3 | SI | 96.7 | POZO EN SEGUIMIENTO @ 2,5 SPM, CON BOMBEO & OPERANDO ESTABLE. MODERADA SUMERGENCIA. MODERADO GOLPE DE FLUIDO CON LEVE IPG. LEVE MANEJO DE SOLIDOS. V/V OPERATIVAS. CONT. SEGUIMIENTO | 61.5 | 2 | 13:19 |  |  | 1 | 1 | 15009 | JAZMIN-A-9:1
JAZMIN | JAZMIN B-01 | 2024-07-18 | 1631.5 | 1506 | 39.6 | AMPSCOT C-320-256-144a | 144 | 3/3 | 2 | 4.327 | 115 | 97 | 0 | BOMBEO DEFICIENTE | 27.67 | 143.1 | 2149 | 0 | EMUL 94% | 29.5 | 3610 | 5702 | OK | OK | 0.1 | 2.211 | 400 | 1480.51 | 100 | 100 | 0.6 | 0 | 100 | 1339.22 | 41.8 | 0.15 | NO | 1588.7 | 1506.99 | SI | 59.8 | POZO CON REDUCCION @ 4.3 SPM, CON BOMBEO DEFICIENTE-APORTA FLUIDO EN LA CARRERA DESCENDENTE. MODERADA SUMERGENCIA. GOLPE DE FLUIDO VISCOSO CON LEVE MANEJO DE SOLIDOS. V/V OPERATIVAS. EVALUAR POR OPTIMIZACION SI REQUIERE UN PRECALENTAMIENTO. | 78.8 | 5.5 | 11:07 |  |  | 1 | 1 | 15010 | JAZMIN-B-1:1
JAZMIN | JAZMIN B-02 | 2024-07-18 | 1574.5 | 1448 | 40.5 | AMPSCOT C-320-256-144a | 144 | 3/3 | 2 | 3.22 | 111 | 99 | 20 | 500-5" | 28 | 144.7 | 2100 | 60.9 | EMUL 90% | 32.4 | 3557 | 6309 | OK | OK | 0.2 | 2.14 | 400 | 1477.28 | 6 | 6 | 0.4 | 0 | 100 | 1380.63 | 2.8 | 0 | NO | 1484 | 1428.88 | SI | 41.9 | POZO CON AUMENTO @ 3.2 SPM, CON BOMBEO ESTABLE. CON DESCENSO DE CONDICIONES DE BOMBEO. MUY BAJA SUMERGENCIA. SEVERO GOLPE DE FLUIDO CON ALTA FRICCION E IPG. STUFFING MUY AJUSTADO. CARTA MUESTRA UNA RESTRICCION INIICANDO LA CARRRERA DESCENDENTE. LEVE GP DE BOMBA. V/V OPERATIVAS. EVALUAR REDUCCION DE SPM. | 89.3 | 5.2 | 10:54 |  |  | 1 | 1 | 15011 | JAZMIN-B-2:1
JAZMIN | JAZMIN B-03 | 2024-07-18 | 1540 | 1413 | 122 | AMPSCOT C-320-256-144a | 144 | 3/3 | 2 | 3.564 | 101 | 99 | 40 | NO VOLANTA | 85.22 | 143.2 | 2245 | 202.8 | EMUL 90% | 26.7 | 3657 | 5705 | OK | OK | 0 | 2.062 | 400 | 1414.65 | 78 | 60 | 0.1 | 11 | 78 | 1372.12 | 25.6 | 0.97 | NO | 1492.5 | 1491.66 | SI | 43.3 | POZO EN SEGUIIMIENTO @ 3,5 SPM, CON BOMBEO ESTABLE. CON DESCENSO DE WHT & RECUPERACION DE % EFF BOMBA. BUENA SUMERGENCIA. LEVE INTERFERENCIA POR GAS CON MANEJO DE SOLIDOS. V/V OPERATIVAS. CONT. SEGUIMIENTO | 60.8 | 3.8 | 10:43 |  |  | 1 | 1 | 15012 | JAZMIN-B-3:1
JAZMIN | JAZMIN B-05 | 2024-07-18 | 1592 | 1476 | 86.1 | AMPSCOT C-320-256-144a | 144 | 3/3 | 2 | 2.14 | 116 | 102 | 40 | 5001´54" | 60.7 | 141.9 | 2152 | 88.5 | EMUL 90% | 24.2 | 3106 | 5388 | LEVE CIERRE TARDIO | OK | 0.1 | 2.104 | 400 | 1425.46 | 49 | 49 | 0.5 | 1 | 100 | 1355 | 20.7 | 0.08 | SI | 1478.11 | 1423.03 | SI | 69.4 | POZO CON AUMENTO @ 2.1 SPM, CON BOMBEO ESTABLE. VSD FALLANDO CON RECUPERACION DE % EFF BOMBA. MODERADA SUMERGENCIA. :LEVE CIERRE TARDIO EN LA TV, MODERADO GOLPE DE FLUIDO CON LEVE INTERFERENCIA POR GAS. LEVE FLUCTUACION ERROR GUIDE. MANEJO DE SOLIDOS.LEVE GOLPE DE BOMBA. V/V OPERATIVAS. CONT. SEGUIMIENTO | 61 | 1.7 | 10:27 |  |  | 1 | 1 | 15013 | JAZMIN-B-5:1
JAZMIN | JAZMIN BF-01 | 2024-07-18 | 1567.25 | 1401.51 | 65.1 | AMPSCOT C-320-256-144a | 144 | 4/4 | 2 | 2.553 | 108 | 96 | 20 | 500-2´40" | 44.93 | 144.8 | 2196 | 79 | EMUL 90% | 24.8 | 3439 | 5601 | OK | OK | 0.1 | 2.08 | 400 | 1401.37 | 126 | 126 | 0.2 | 0 | 100 | 1347.47 | 53.1 | 0.04 | NO | 1531.44 | 1501.54 | SI | 68.8 | POZO POST WS CB @ 2,6 SPM, CON BOMBEO ESTABLE. BUENA SUMERGENCIA. MODERADA IPG. V/V OPERATIVAS. | 50.4 | 2.1 | 08:36 |  |  | 1 | 1 | 15014 | JAZMIN-BF-1:1
JAZMIN | JAZMIN BK-01 | 2024-07-18 | 1643.14 | 1493.29 | 71 | AMPSCOT C-320-256-144a | 129.6 | 2/3 | 2 | 1.525 | 100 | 90 | 20 | NO VOLANTA | 56.06 | 126.7 | 2138 | 49.5 | EMUL 70% | 27.8 | 3676 | 6499 | OK | OK | 0.3 | 2.148 | 400 | 1526.95 | 18 | 18 | 0.1 | 0 | 100 | 1421.74 | 8 | 0.09 | SI | 1547 | 1467.48 | SI | 48.2 | POZO EN SEGUIMIENTO @ 1,5 SPM, CON BOMBEO ESTABLE. MEDIANA SUMERGENCIA. ACENTUADO GOLPE DE FLUIDO E IPG CON STUFFING MUY AJUSTADO. GP DE BOMBA. TV CON ESCURRIMIENTO. CONT. SEGUIMIENTO. | 66.1 | 1.7 | 08:57 |  |  | 1 | 1 | 15015 | JAZMIN-BK-1:1
JAZMIN | JAZMIN BK-02 | 2024-07-18 | 1566 | 1427 | 95.4 | AMPSCOT C-320-256-144a | 129.6 | 2/3 | 2 | 2.108 | 91 | 93 | 20 | NO VOLANTA | 74.52 | 128.1 | 2011 | 93.8 | EMUL 90% | 22 | 3406 | 5393 | OK | OK | 0.2 | 1.906 | 400 | 1356.98 | 16 | 16 | 0.4 | 0 | 100 | 1423.91 | 6.8 | 0.1 | NO | 1373.11 | 1373.1 | SI | 94.5 | POZO EN SEGUIMIENTO @ 2,1 SPM, CON BOMBEO UN POCO INESTABLE. CON CAMBIO DE [ ] DE FLUIDO. POSIBLE PREVIA ESTIMULACION. MEDIANA SUMERGENCIA. DINAGRAMA DEBIDO A LA FALLA DEL VSD NO ES CONSTANTE LAS CARTAS : MODERADO GOLPE DE FLUIDO CON IPG. V/V OPERATIVAS. NOTA. VSD CON FALLA. RUTA CBS | 39.3 | 1.3 | 09:14 |  |  | 1 | 1 | 15016 | JAZMIN-BK-2:1
JAZMIN | JAZMIN BK-04 | 2024-07-18 | 1653 | 1559 | 64.9 | AMPSCOT C-320-256-144a | 129.6 | 2/3 | 2 | 4.852 | 105 | 94 | 70 | NO VOLANTA | 50.29 | 129 | 2323 | 146.8 | EMUL 95% | 32.8 | 3409 | 5901 | SL | OK | 2.5 | 2.138 | 400 | 1408.94 | 159 | 159 | 0.5 | 0 | 100 | 1318 | 66.8 | 0 | NO | 1584.14 | 1493.68 | SI | 95.5 | POZO EN SEGUIMIENTO @ 4,9 SPM, CON BOMBEO & OPERADO ESTABLE. BUENA SUMERGENCIA. MODERADO GOLPE DE FLUIDO VISCOSO CON FRICCION. E IPG. TV CON ESCURRIMIENTO. CONT. SEGUIMIENTO | 95 | 8.9 | 09:41 |  |  | 1 | 1 | 15017 | JAZMIN-BK-4:1
JAZMIN | JAZMIN BK-05 | 2024-07-18 | 1639.8 | 1472.6 | 73.3 | AMPSCOT C-320-256-144a | 144 | 3/3 | 2 | 4.369 | 105 | 97 | 20 | NO VOLANTA | 50.5 | 145.2 | 2214 | 149.4 | EMUL 80% | 28 | 3596 | 3941 | FUGA | OK | 0 | 2.065 | 400 | 1502.52 | 78 | 78 | 0.4 | 0 | 100 | 1455.22 | 32.4 | 0.12 | NO | 1586.49 | 1516.09 | SI | 54.9 | POZO CON BOMBEO DEFICIENTE @ 4,4 SPM, CON BOMBEO DEFICIENTE SOLO APORTA EN UNA SOLA CARRERA. CON DESCENSO DE WHT MODERADA SUMERGENCIA.TV CON DESGASTE CON FUGA. EVALUAR WS. RUTA CB+CF | 61.3 | 5.8 | 09:54 |  |  | 1 | 1 | 15018 | JAZMIN-BK-5:1
JAZMIN | JAZMIN BK-06 | 2024-07-18 | 1665.5 | 1491 | 64.2 | AMPSCOT C-456-256-144 | 144 | 3/3 | 2 | 3.066 | 119 | 101 | 20 | 500-13" | 45.3 | 141.8 | 2406 | 91.8 | EMUL 90% | 29.2 | 3980 | 6167 | OK | OK | 0 | 2.359 | 400 | 1764.64 | 0 | 0 | 0.3 | 2 | 100 | 1496.1 | 0.2 | 0.13 | NO | 1733.39 | 1667.05 | SI | 0.2 | POZO EN SEGUIMIENTO @ 3,1 SPM, CON BOMBEO ESTABLE. SIN SUMERGENCIA. ACENTUADO GOLPE DE FLUIDO CON LEVE INTERFERENCIA POR GAS. ALTA FRICCION POR MANEJO DE SOLIDOS. STUFFING AJUSTADO. V/V OPERATIVAS. CONT. SEGUIMIENTO. | 71 | 2.2 | 10:06 |  |  | 1 | 1 | 15019 | JAZMIN-BK-6:1
JAZMIN | JAZMIN C-05 | 2024-07-18 | 1442.43 | 1270.86 | 129.7 | AMPSCOT C-320-256-144a | 144 | 3/3 | 2 | 2.397 | 111 | 106 | 20 | NO VOLANTA | 90.86 | 142.8 | 2137 | 145 | AGUA 100% | 27.3 | 3606 | 5368 | OK | OK | 0 | 1.664 | 400 | 1224.35 | 266 | 266 | 0.7 | 0 | 100 | 1471.57 | 111.3 | 0.12 | NO | 1507.96 | 1464.06 | SI | 85.5 | POZO CON REDUCCION @ 2,4 SPM, CON BOMBEO ESTABLE. CON RECUPERACCION DEN NIVEL. ALTA SUMERGENCIA. CARTA LLENA CON FRICCION POR [ ] DE FLUIDO. V/V OPERATIVAS. EVALUAR AUMENTO DE SPM. | 64.4 | 3.7 | 11:32 |  |  | 1 | 1 | 15020 | JAZMIN-C-5:1
JAZMIN | JAZMIN AB-01 | 2024-07-19 | 1822.85 | 1685.7 | 103.2 | KERUI C-320-256-144 | 115.2 | 1/3 | 2 | 4.932 | 169 | 102 | 40 | NO VOLANTA | 90.45 | 114.1 | 2456 | 237.3 | EMUL 90% | 26.1 | 4010 | 5759 | LL | OK | 0.6 | 1.46 | 400 | 1065.08 | 579 | 535 | 0.4 | 3 | 92 | 1459.02 | 222.2 | 0.35 | NO | 1652.93 | 1638.8 | SI | 293.6 | POZO CON AUMENTO @ 4,9 SPM, CON BOMBEO ESTABLE. MERMA DE NIVEL. ALTA SUMERGENCIA.LEVE IPG MANEJO DE SOLIDOS TV CON LL. SEGUIMIENTO. | 48.9 | 3 | 14:07 |  |  | 1 | 1 | 15021 | JAZMIN-AB-1:1
JAZMIN | JAZMIN AB-02 | 2024-07-19 | 2242 | 2118 | 57 | KERUI C-320-256-144 | 115.2 | 1/3 | 2 | 4.467 | 105 | 103 | 40 | 30-4´ | 50.47 | 113 | 3328 | 118.8 | EMUL 90% | 33.2 | 5622 | 7768 | SL | OK | 1.7 | 2.455 | 400 | 1763.99 | 507 | 507 | 0.4 | 0 | 100 | 1437.06 | 213.1 | 0 | NO | 2277 | 2261.46 | SI | 198.6 | POZO CON REDUCCION @ 4,5 SPM, CON BOMBEO ESTABLE. CON RECUPERACION DE NIVEL. ALTA SUMERGENCIA. ACENTUADA IPG CON GP DE BOMBA VISIBLE EN LA CARTA. ESCURRIMIENTO EN LA TV. | 59.8 | 3.4 | 13:48 |  |  | 1 | 1 | 15022 | JAZMIN-AB-2:1
JAZMIN | JAZMIN AB-04 | 2024-07-19 | 1821 | 1673.06 | 80.7 | KERUI C-320-256-144 | 115.2 | 1/3 | 2 | 5.96 | 121 | 104 | 40 | NO VOLANTA | 70 | 115.3 | 2618 | 224.3 | AGUA 90% | 25.7 | 3893 | 4159 | FUGA | OK | 0 | 1.499 | 400 | 1105.42 | 682 | 682 | 0.5 | 1 | 100 | 1474.88 | 284.9 | 0.09 | SI | 1805.72 | 1777.55 | SI | 291.7 | POZO EN SEGUIMIENTO @ 6 SPM, CON BOMBEO ESTABLE. CON RECUPERACION MERMA DE NIVEL. ALTA SUMERGENCIA. FLUJO DE GAS EN EL ANULAR :1 MSCFD.TV CON DEFICIENCIA CON DESGASTE CON FUGA. RUTA CBS +CF | 42.8 | 3.8 | 13:37 |  |  | 1 | 1 | 15023 | JAZMIN-AB-4:1
JAZMIN | JAZMIN AB-05 | 2024-07-19 | 2291.62 | 2199.24 | 50.4 | AMPSCOT C-640-305-168 | 168 | 4/4 | 2.25 | 2.177 | 105 | 95 | 40 | 60-3´ | 30.96 | 162.8 | 4209 | 65.9 | EMUL 90% | 31.3 | 5077 | 8973 | OK | OK | 0.1 | 3.297 | 400 | 2362.07 | 0 | 0 | 0.6 | 2 | 95 | 1432.86 | 0 | 0.13 | SI | 2276 | 2253.21 | SI | 0 | POZO EN SEGUIMIENTO @ 2,2 SPM, CON BOMBEO ESTABLE. SIN SUMERGENCIA. SEVERA IPG. STUFFING AJUSTADO. V/V OPERATIVAS. RUTA CB+CF | 78.7 | 2.3 | 13:22 |  |  | 1 | 1 | 15024 | JAZMIN-AB-5:1
JAZMIN | JAZMIN AS-01 | 2024-07-19 | 1560.5 | 1432 | 24.4 | AMPSCOT C-320-256-144 | 144 | 4/4 | 2 | 2.052 | 106 | 96 | 40 | NO VOLANTA | 17.1 | 142.4 | 2275 | 23.3 | EMUL 90% | 24.8 | 4336 | 5787 | LEVE PERDIDA DE CARGA | LIGERAMENTE LIFTED | 0 | 2.024 | 400 | 1484.41 | 87 | 87 | 0.3 | 1 | 100 | 1466.81 | 36.5 | 0.08 | NO | 1579.36 | 1536.37 | SI | 29.3 | POZO EN SEGUIMIENTO @ 2,1 SPM, CON BOMBEO ESTABLE. MEDIANA SUMERGENCIA. FLUJO DE GAS EN EL ANULAR:1 MSCFD. BOMBA CON BAJA ADMISION: MUY SEVERO GOLPE DE FLUIDO CON LEVE INTERFERENCIA POR GAS. MANEJO DE SOLIDOS & STUFFING AJUSTADO. TV CON ESCURRIMIENTO. EVALUAR OPTIMIZACION | 44.4 | 0.8 | 10:14 |  |  | 1 | 1 | 15025 | JAZMIN-AS-1:1
JAZMIN | JAZMIN AS-05 | 2024-07-19 | 1947.5 | 1483 | 36.8 | AMPSCOT C-320-256-144a | 129.6 | 3/4 | 2 | 1.763 | 102 | 96 | 40 | 60-5´ | 28.79 | 127.7 | 2899 | 30.2 | CRUDO 40% | 34.9 | [5 empty] | 2.344 | 400 | 1708.81 | 318 | 318 | 0.2 | 1 | 100 | 1458.03 | 133.3 | 0.05 | SI | 2063 | 1958.77 | SI | 89.9 | POZO RECUPERADO CON REDUCCION @ 1,8 SPM, CON BOMBEO ESTABLE. CON RECUPERACION DE NIVEL. ALTA SUMERGENCIA.CARTA MUESTRA ALTA FRICCION POR FLUIDO VISCOSO & FRIO. CON GP DE BOMBA. EVALUAR PRECALENTEAMIENTO. NOTA. UBM CON FRENO DESTENSIONADO, DEBIDO A ESTO NO SE TOMA PRUEBA DE V/VS | 95 | 2.8 | 10:28 |  |  | 1 | 1 | 15026 | JAZMIN-AS-5:1
JAZMIN | JAZMIN AS-07 | 2024-07-19 | 2023 | 1778.01 | 124.2 | AMPSCOT C-320-256-144 | 129.6 | 3/4 | 2 | 2.057 | 134 | 101 | 40 | NO VOLANTA | 96.47 | 128.8 | 2533 | 119.2 | EMUL 90% | 24.8 | 4626 | 5907 | SL | LIGERAMENTE LIFTED | 1.7 | 1.419 | 400 | 1038.6 | 702 | 702 | 0.3 | 0 | 100 | 1463.85 | 293 | 0.01 | NO | 1758 | 1733.3 | SI | 410.2 | POZO POST INYECCION @ 2,1 SPM, CON BOMBEO ESTABLE. MUY ALTA SUMERGENCIA. CARTA LLENA CON TV CON ESCURRIMIENTO. EVALUAR AUMENTO DE SPM. | 37.4 | 1.5 | 10:39 |  |  | 1 | 1 | 15027 | JAZMIN-AS-7:1
JAZMIN | JAZMIN AV-02 | 2024-07-19 | 2004 | 1780 | 78.9 | LUFKIN M-456-256-144 | 111.851 | 1/3 | 2 | 2.394 | 103 | 92 | 20 | 60-5´ | 71.98 | 109.5 | 2889 | 88 | GAS CRUDO 50% | 32.4 | 4542 | 6983 | SL | OK | 3.1 | 2.804 | 400 | 2023.63 | 67 | 67 | 0.6 | 0 | 100 | 1443.38 | 28.1 | 0 | SI | 2096.5 | 2009.11 | SI | 0 | POZO EN SEGUIMIENTO @ 2,4 SPM, CON BOMBEO ESTABLE. MEDIANA SUMERGENCIA.IPG CON TV CON ESCURRIMIENTO: SL. CONT. SEGUIMIENTO. | 75 | 2.7 | 11:26 |  |  | 1 | 1 | 15028 | JAZMIN-AV-2:1
JAZMIN | JAZMIN AV-03 | 2024-07-19 | 1948.5 | 1690 | 22.5 | LUFKIN M-456D-256-144 | 111.851 | 1/3 | 2.25 | 1.495 | 97 | 92 | 20 | NO VOLANTA | 20.76 | 108.5 | 3384 | 19.9 | CRUDO 40% | 31.3 | 4427 | 7034 | OK | OK | 0.5 | 2.57 | 400 | 1868.55 | 0 | 0 | 0.4 | 0 | 100 | 1454.13 | 0.1 | 0.16 | NO | 1850.48 | 1850.48 | SI | 36.5 | POZO EN SEGUIMIENTO @ 1,5 SPM, CON BOMBEO ESTABLE. SIN SUMERGENCIA. MUY SEVERO GOLPE DE FLUIDO CON LEVE INTERFERENCIA POR GAS. CARTA PRESENTA UNA RESTRICCION PUNTUAL & LEVE EN EL BARRILV/V OPERATIVAS. CONT. SEGUIMIENTO & MEJORA CON TS. | 68.2 | 0.8 | 11:10 |  |  | 1 | 1 | 15029 | JAZMIN-AV-3:1
JAZMIN | JAZMIN BC-04 | 2024-07-19 | 1589.5 | 1488 | 19.4 | KERUI C-320-256-144 | 144 | 4/4 | 2 | 3.939 | 96 | 92 | 100 | 500-1´ | 13.69 | 141.7 | 2445 | 35.8 | AGUA CRUDO | 27.6 | 3433 | 5897 | LIGERO CIERRE TARDIO | OK | 0.3 | 2.207 | 400 | 1697.15 | 0 | 0 | 0.6 | 21 | 100 | 1537.97 | 1.1 | 1.4 | NO | 1523.07 | 1501.67 | SI | 1.1 | POZO EN SEGUIMIENTO @ 3,9 SPM, CON BOMBEO DEFICIENTE. SIN SUMERGENCIA. FLUJO DE GAS POR EL ANULAR. :21 MSCFD. LEVE CIERRE TARDIO. MUY SEVERO GOLPE DE FLUIDO CON IPG. SEVERO GP DE BOMBA. V/V OPERATIVAS. EVALUAR REDUCCION DE SPM. | 70.5 | 3.2 | 08:58 |  |  | 1 | 1 | 15030 | JAZMIN-BC-4:1
JAZMIN | JAZMIN BC-05 | 2024-07-19 | 1673.5 | 1547 | 30.9 | KERUI C-320-256-144 | 144 | 3/3 | 2.25 | 3.371 | 114 | 92 | 80 | 500-11" | 21.72 | 142.2 | 3094 | 61.1 | EMUL 90% | 28.8 | 4404 | 6434 | OK | OK | 0.1 | 2.235 | 400 | 1674.71 | 0 | 0 | 0.5 | 3 | 100 | 1498.62 | 0.1 | 0.19 | NO | 1634.15 | 1543.47 | SI | 0.1 | POZO EN SEGUIMIENTO @ 3,4 SPM, CON BOMBEO ESTABLE. SIN SUMERGENCIA. BAJJO FLUJO DE GAS EN EL ANULAR :3 MSCFD.MUY SEVERO GOLPE DE FLUIDO CON IPG. FRICCION POR MANEJO DE SOLIDOS. V/V OPERATIVAS. EVALUAR REDUCCION DE SPM. | 76.9 | 2.8 | 08:47 |  |  | 1 | 1 | 15031 | JAZMIN-BC-5:1
JAZMIN | JAZMIN CB-03 | 2024-07-19 | 1668 | 1493 | 42.1 | KERUI C-320-256-144 | 144 | 4/4 | 2 | 1.948 | 98 | 95 | 0 | NB | 29.52 | 142.6 | 2118 | 0 | NB | 23.5 | 3410 | 5570 | OK | OK | 0 | 1.891 | 400 | 1265.45 | 258 | 258 | 0.4 | 0 | 100 | 1338.39 | 108.3 | 0.09 | SI | 1551 | 1486.74 | SI | 156.4 | POZO NO BOMBEA @ 1,9 SPM, MUY ALTA SUMERGENCIA. CON CARTA & ACCION DE BOMBA. TECNICO REPORTA QUE SUCCIONA POR TBG E HICIERON PRUEBA DE SUCCION & TOMO TODO. CON FUGA EN TUBERIA. | 45 | 1.4 | 09:31 |  |  | 1 | 1 | 15032 | JAZMIN-CB-3:1
JAZMIN | JAZMIN I-05 | 2024-07-19 | 1434 | 1197 | 130.3 | AMPSCOT C-320-256-144 | 144 | 4/4 | 2 | 2.903 | 119 | 109 | 50 | NO VOLANTA | 91.17 | 142.9 | 2299 | 176.4 | EMUL 90% | 28 | 4221 | 5899 | SL | OK | 1.8 | 2.091 | 400 | 1532.06 | 5 | 5 | 0.4 | 0 | 100 | 1465.39 | 2.1 | 0.08 | NO | 1538.14 | 1507.45 | SI | 0 | POZO RECUPERADO POR REESPACEO @ 2,9 SPM, CON BOMBEO ESTABLE. BAJA SUMERGENCIA. LEVE GP DE FLUICO CON IPG. TV CON ESCURRIMIENTO. | 55.1 | 3.4 | 14:38 |  |  | 1 | 1 | 15033 | JAZMIN-I-5:1
JAZMIN | JAZMIN P-05 | 2024-07-19 | 1370 | 1041 | 38.2 | AMPSCOT C-320-256-144 | 144 | 4/4 | 2 | 2.242 | 105 | 87 | 60 | NO VOLANTA | 26.6 | 143.5 | 1955 | 39.9 | EMUL 90% | 23.1 | 3039 | 5210 | OK | OK | 0 | 1.691 | 400 | 1248.33 | 50 | 47 | 0.4 | 3 | 93 | 1476.44 | 20.3 | 0.27 | NO | 1306.32 | 1239.49 | SI | 44 | POZO EN SEGUIMIENTO @ 2,2 SPM, CON BOMBEO ESTABLE. MEDIANA SUMERGENCIA. :SEVERI GOLPE DE FLUIDO CON LEVE INTERFERENCIA POR GAS. V/V OPERATIVAS. CONT. SEGUIMIENTO RUTA PARA WO TS+CF: fondo encontrado @ 1.409 ft; Punta de tubería @ 1.337 ft; Niplesilla @ 1.305 ft; Fondo del liner @ 1.699 ft; Bolsillo: 72 ft; relleno: 290 ft. | 50.9 | 1.7 | 08:01 |  |  | 1 | 1 | 15034 | JAZMIN-P-5:1
JAZMIN | JAZMIN P-07 | 2024-07-19 | 1273 | 1179 | 102.4 | AMPSCOT C-320-256-144a | 144 | 4/4 | 2 | 2.483 | 108 | 83 | 50 | NO VOLANTA | 71.65 | 142.9 | 2109 | 118.5 | EMUL 90% | 25.6 | 3985 | 4982 | PERDIDA DE CARGA | OK | 0.9 | 1.724 | 400 | 1252.55 | 205 | 203 | 1.7 | 4 | 90 | 1453.08 | 86.1 | 0.5 | NO | 1491.69 | 1376.26 | SI | 8.6 | POZO EN SEGUIMIENTO @ 2,5 SPM, CON BOMBEO ESTABLE. CON RECUPERACION DE NIVEL. ALTA SUMERGENCIA. LEVE INTERFERENCIA POR GAS. TV CON PERDIDAD DE CARGA. EVALUAR LEVE AUMENTO DE SPM. NOTA. UBM CONTINUA FRENO DISTENDIDO.Aviso SAP: 300503244, creado 21/01/2024 | 40.7 | 2.4 | 07:39 |  |  | 1 | 1 | 15035 | JAZMIN-P-7:1
JAZMIN | JAZMIN AD-07 | 2024-07-22 | 1545.5 | 1172 | 20.8 | AMPSCOT C-456-256-144a | 144 | 4/4 | 2.25 | 1.406 | 100 | 87 | 60 | NO VOLANTA | 14.65 | 141.6 | 2247 | 17.2 | CRUDO GAS 50% | 24.4 | 3608 | 5373 | OK | LIFTED | 0.2 | 1.637 | 400 | 1135.45 | 106 | 76 | 0.5 | 17 | 71 | 1387.23 | 31.4 | 1.65 | NO | 1309.61 | 1124.21 | SI | 78.7 | POZO EN SEGUIMIENTO @ 1,4 SPM, CON BOMBEO ESTABLE. MODERADA SUMERGENCIA. FLUJO DE GAS POR EL ANULAR. :17 MSCFD. ACENTUADA INTERFERENCIA POR GAS. STUFFING AJUSTADO. SV LEVANTADA. | 63.2 | 1.7 | 08:21 |  |  | 1 | 1 | 15036 | JAZMIN-AD-7:1
JAZMIN | JAZMIN AN-01 | 2024-07-22 | 1873.73 | 1406.47 | 25.8 | AMPSCOT C-456-256-144 | 144 | 4/4 | 2.25 | 6.207 | 139 | 115 | 60 | NO VOLANTA | 18.48 | 139.5 | 3656 | 94.4 | GAS EMUL 90% | 37.3 | [16 empty] | NO | 2086 | 1918.34 | SI |  | POZO EN SEGUIMIENTO @ 6,2 SPM, CON BOMBEO ESTABLE.MUY SEVERO GOLPE DE FLUIDO CON LEVE INTERFERENCIA POR GAS. NO SE TOMA REGISTRO ACUSTICO POZO PRESIONADO & NO SE TOMA PRUEBA DE VALVULAS POR EL FRENO MUY DESTENSIONADO, EN ESTE POZO SE PRESENTO UN CASI INCIDENTE . | 93.7 | 6.7 | 14:15 |  |  | 0 | 1 | 15037 | JAZMIN-AN-1:1
JAZMIN | JAZMIN AN-02 | 2024-07-22 | 1515.63 | 1354.27 | 94.7 | AMPSCOT C-456-256-144 | 144 | 4/4 | 2 | 4.511 | 128 | 113 | 60 | 500-36" | 66.73 | 142 | 2193 | 199.3 | EMUL 86% | 26.6 | 3486 | 5464 | SL | OK | 1.3 | 1.903 | 400 | 1397.72 | 56 | 48 | 0.6 | 7 | 85 | 1468.97 | 19.5 | 0.65 | NO | 1461 | 1403.71 | SI | 38.9 | POZO EN SEGUIMIENTO @ 4,6 SPM, CON BOMBEO ESTABLE. MODERADA SUMERGENCIA. FLUJO DE GAS POR EL ANULAR. :7 MSCFD.MODERADO GOLPE DE FLUIDO CON INTERFERENCIA POR GAS. LEVE MANEJO DE SOLIDOS & FLUCTUACION ERROR GUIDE. STUFFING AJUSTADO. V/V OPERATIVAS. SEGUIMIENTO RUTA PARA TUBERIA ROTA NOTA DEL TECNICO: Se evidencia que el carriel esta en un mal estado, con el queso apunto de caer, se logra amarrar con alambre para poder realizar el registro, bajo la responsabilidad del tecnico, acto que no se volvera hacer, hasta su mantenmiento | 65.9 | 4.1 | 13:48 |  |  | 1 | 1 | 15038 | JAZMIN-AN-2:1
JAZMIN | JAZMIN AN-04 | 2024-07-22 | 1739.5 | 1359 | 4.9 | AMPSCOT C-456-256-144 | 144 | 3/3 | 2 | 3.455 | 120 | 106 | 60 | NO VOLANTA | 3.42 | 142.7 | 2090 | 7.9 | GAS CRUDO 30% | 29.3 | 4399 | 6025 | OK | OK | 0.1 | 1.985 | 400 | 1403.67 | 3 | 3 | 0.4 | 0 | 100 | 1414.28 | 1.2 | 0.06 | NO | 1406.8 | 1353.88 | SI | 133.8 | POZO CON AUMENTO @ 3,5 SPM, CON BOMBEO ESTABLE. CON DESCENSO DE CONDICIONES DE BOMEO. BAJA SUMERGENCIA. MUY SEVERO GOLPE DE FLUIDO CON ALTA FRICICON FLUIDO VISCOSO. V/V OPERATIVAS. EVALUAR REDUCCION DE SPM. | 62.9 | 3.6 | 13:27 |  |  | 1 | 1 | 15039 | JAZMIN-AN-4:1
JAZMIN | JAZMIN M-07 | 2024-07-22 | 1684.8 | 1091.6 | 110.4 | AMPSCOT C-320-256-144a | 144 | 4/4 | 2 | 5.085 | 104 | 93 | 60 | 500-11" | 77.4 | 142.6 | 2235 | 261.7 | EMUL 90% | 29.7 | 5366 | 6022 | OK | MUY MUY LEVANTADA | 0 | 1.639 | 400 | 1211.75 | 295 | 285 | 0.1 | 2 | 94 | 1516.59 | 119.5 | 0.18 | NO | 1568.16 | 1433.98 | SI | 1 | POZO EN SEGUIMIENTO @ 5,1 SPM, CON BOMBEO ESTABLE. BUENASUMERGENCIA. MODERADO GOLPE DE FLUIDO CON LEVE INTERFERENCIA POR GAS. SV LEVANTADA. CONTINUA CON FRENO MUY DESTENSIONADO. | 79.4 | 6 | 08:49 |  |  | 1 | 1 | 15040 | JAZMIN-M-7:1
JAZMIN | JAZMIN S-01 | 2024-07-22 | 1478.5 | 1097 | 111.6 | AMPSCOT C-320-256-144 | 144 | 4/4 | 2.25 | 5.31 | 105 | 97 | 60 | NO REPORTA | 78.43 | 142.3 | 2706 | 349.9 | GAS EMUL 90% | 26.2 | 3307 | 5673 | SL | OK | 2.1 | 1.802 | 400 | 1345.09 | 45 | 42 | 0.2 | 3 | 94 | 1492.89 | 17.8 | 0.23 | NO | 1392.2 | 1371.14 | NO | 53.6 | POZO EN SEGUIMIENTO @ 5,3 SPM, CON BOMBEO ESTABLE. MEDIANA SUMERGENCIA. FLUJO DE GAS EN EL ANULAR:2 MSCFD. MODERADO GOLPE DE FLUIDO CON LEVE IPG. MANEJO DE SUCIO EN LA CARRERA ASCENDENTE. STUFFING AJUSTADO. TV CON ESCURRIMIENTO: SL. CONT. SEGUIMIENTO | 68.2 | 4.9 | 09:11 |  |  | 1 | 1 | 15041 | JAZMIN-S-1:1
JAZMIN | JAZMIN S-02 | 2024-07-22 | 1428 | 1129 | 72.3 | AMPSCOT C-320-256-144 | 144 | 4/4 | 2 | 3.125 | 120 | 109 | 60 | 500-47" | 50.63 | 142.8 | 2121 | 105.4 | EMUL 80% | 26.2 | 3487 | 5878 | OK | OK | 0.1 | 1.848 | 400 | 1348.52 | 71 | 66 | 0.2 | 3 | 91 | 1459.44 | 27.3 | 0.33 | NO | 1438.66 | 1359.18 | SI | 23.9 | POZO EN SEGUIMIENTO @ 3 SPM, CON BOMBEO ESTABLE. MEDIANA SUMERGENCIA. MODERADO GOLPE DE FLUIDO CON LEVE INTERFERENCIA POR GAS. STUFFING AJUSTADO. V/V OPERATIVAS. CONT. SEGUIMIENTO | 62.9 | 3 | 09:26 |  |  | 1 | 1 | 15042 | JAZMIN-S-2:1
JAZMIN | JAZMIN S-03 | 2024-07-22 | 1428 | 1136 | 121.5 | AMPSCOT C-320-256-144 | 144 | 4/4 | 2 | 2.004 | 118 | 104 | 60 | 500-30" | 86.86 | 139.9 | 2207 | 113.6 | EMUL 90% | 36.3 | 3295 | 7780 | SL | OK | 3.2 | 2.017 | 400 | 1492.05 | 47 | 47 | 0 | 7 | 100 | 1479.48 | 19.9 | 0.63 | NO | 1557 | 1417.24 | SI | 0.4 | POZO CON REDUCCION @ 2 SPM, CON BOMBEO ESTABLE. MEDIANA SUMERGENCIA. FLUJO DE GAS POR EL ANULAR. :6 MSCFD.MODERADO GOLPE DE FLUIDO CON LEVE INTERFERENCIA POR GAS. STUFFING MUY AJUSTADO. TV CON ESCURRIMIENTO: SL. SEGUIMIENTO | 95.4 | 3.4 | 09:38 |  |  | 1 | 1 | 15043 | JAZMIN-S-3:1
JAZMIN | JAZMIN S-04 | 2024-07-22 | 1415 | 1076 | 61.7 | LUFKIN C-320D-213-120 | 120 | 3/3 | 2 | 4.478 | 135 | 116 | 60 | 500-8´ | 51.92 | 118.9 | 2253 | 128.9 | EMUL 90% | 31.8 | 3838 | 5904 | OK | OK | 0 | 1.81 | 400 | 1308.63 | 160 | 153 | 0.2 | 3 | 93 | 1446 | 64 | 0.27 | NO | 1477.59 | 1453.07 | NO | 39.3 | POZO EN SEGUIMIENTO @ 4,5 SPM, CON BOMBEO ESTABLE. BUENA SUMERGENCIA. ACENTUADO GOLPE DE FLUIDO CON LEVE INTERFERENCIA POR GAS. V/V OPERATIVAS. MODERADO MANEJO DE SOLIDOS. CONT. SEGUIMIENTO | 66.9 | 2.8 | 09:55 |  |  | 1 | 1 | 15044 | JAZMIN-S-4:1
JAZMIN | JAZMIN S-05 | 2024-07-22 | 1489.5 | 1131 | 100.5 | AMPSCOT C-320-256-144 | 129.6 | 3/4 | 2 | 2.503 | 123 | 106 | 60 | NO VOLANTA | 78.33 | 128.3 | 2363 | 117.3 | EMUL 90% | 27.5 | 4093 | 5974 | OK | OK | 0.1 | 1.95 | 400 | 1339.18 | 280 | 262 | 0.1 | 7 | 84 | 1373.52 | 110 | 0.63 | NO | 1722 | 1523.32 | NO | 41.3 | POZO POST REDISEÑO +TUBERIA ROTA @ 2,5 SPM, CON BOMBEO ESTABLE. BUENA SUMERGENCIA. :MODERADA IPG . MANEJO DE SOLIDOS. STUFFING AJUSTADO. V/V OPERATIVAS. NOTA.NO SE TIENE INFORMACION PARA LA ACTUALIZACION EM -BWF. | 58.8 | 2.7 | 10:17 |  |  | 1 | 1 | 15045 | JAZMIN-S-5:1
JAZMIN | JAZMIN S-06 | 2024-07-22 | 1595 | 1250 | 108.3 | AMPSCOT C-320-256-144 | 144 | 4/4 | 2 | 3.12 | 118 | 112 | 0 | DEFICIENTE | 75 | 144.4 | 1888 | 0 | CRUDO 60% | 21.2 | 2965 | 3486 | SL | OK | 0.1 | 2.123 | 400 | 1316.26 | 188 | 177 | 0.5 | 3 | 94 | 1240 | 74.5 | 0.26 | NO | 1560 | 1341.58 | NO | 85.4 | POZO EN SEGUIMIENTO @ 3,1 SPM, CON BOMBEO DEFICIENTE. CON RECUPERACION DE NIVEL. ALTA SUMERGENCIA.TV CON DEFICIENCIA CON FUGA. EVALUAR AUMENTO DE SPM O WS CB. ENRUTADO PARA WO TS +CF. (N2 + VAPOR) - Volumen target: 67.000 (m3). fondo encontrado @ 1.655 ft; Punta de tubería @ 1.630 ft; Niplesilla @ 1.599 ft; Fondo del liner @ 1.940 ft; Bolsillo: 25 ft; relleno: 284 ft. | 44.6 | 3.2 | 10:37 |  |  | 1 | 1 | 15046 | JAZMIN-S-6:1
JAZMIN | JAZMIN S-07 | 2024-07-22 | 1440.5 | 1144 | 73.2 | AMPSCOT C-320-256-144 | 144 | 4/4 | 2 | 3.025 | 112 | 101 | 40 | 100-5´ | 51.09 | 143.3 | 1918 | 103.1 | EMUL 80% | 21.1 | [5 empty] | 1.705 | 400 | 1195.01 | 89 | 89 | 0.8 | 1 | 99 | 1401.77 | 36.5 | 0.11 | NO | 1292 | 1266.02 | SI | 97.3 | POZO EN SEGUIMIENTO @ 3 SPM, CON BOMBEO ESTABLE. MODERADA SUMERGENCIA. MODERADO GOLPE DE FLUIDO CARGAS VIBRANTES. SEGUIMIENTO NOTA: NO SE TOMA PRUEBA DE VALVULAS DEBIDO AL ESTADO DEL FRENO DE LA UBM: FRENO DESTENSIONADOS. | 43.8 | 1.9 | 11:09 |  |  | 1 | 1 | 15047 | JAZMIN-S-7:1
JAZMIN | JAZMIN S-08 | 2024-07-22 | 1619.5 | 1242 | 59.1 | AMPSCOT C-320-256-144 | 144 | 4/4 | 2 | 1.585 | 107 | 106 | 60 | NO VOLANTA | 41.36 | 142.9 | 2155 | 43.7 | EMUL 80% | 29 | 4107 | 5798 | OK | LIGERAMENTE LIFTED | 0 | 2.174 | 400 | 1596.31 | 0 | 0 | 0.6 | 3 | 94 | 1468.55 | 0.2 | 0.2 | NO | 1585.8 | 1389.13 | SI | 0 | POZO EN SEGUIMIENTO @ 1,6 SPM, CON BOMBEO & OPERANDO ESTABLE. SIN SUMERGENCIA. ACENTUADO GOLPE DE FLUIDO CON LEVE INTERFERENCIA POR GAS. SV LIGERAMENTE LEVANTADA. CONT. SEGUIMIENTO | 67.5 | 1.9 | 11:27 |  |  | 1 | 1 | 15048 | JAZMIN-S-8:1
JAZMIN | JAZMIN S-10 | 2024-07-22 | 1607.5 | 1242 | 100 | AMPSCOT C-320-256-144a | 144 | 3/3 | 2 | 4.444 | 109 | 104 | 60 | VALVULA DURA | 70.07 | 142.7 | 2173 | 207.2 | AGUA 90% | 25 | 3332 | 5645 | SL | OK | 2.2 | 2.115 | 400 | 1588.12 | 15 | 15 | 0.7 | 2 | 96 | 1501.77 | 5.8 | 0.15 | NO | 1608.14 | 1394.06 | SI | 5.6 | POZO EN SEGUIMIENTO @ 4,5 SPM, CON BOMBEO ESTABLE. BAJA SUMERGENCIA. MODERADO GOLPE DE FLUIDO CON LEVE INTERFERENCIA POR GAS. MANEJO DE SOLIDOS. STUFFING AJUSTADO. V/V OPERATIVAS. EVALUAR REDUCCION DE SPM. | 62.3 | 4.9 | 11:47 |  |  | 1 | 1 | 15049 | JAZMIN-S-10:1
JAZMIN | JAZMIN Z-7 | 2024-07-22 | 1665 | 1535 | 48.7 | AMPSCOT C-320-256-144 | 129.6 | 4/4 | 2 | 6.767 | 170 | 131 | 20 | 500-10" | 38.16 | 127.7 | 2245 | 153.8 | EMUL 90% | 30.6 | [5 empty] | 2.08 | 400 | 1430 | 187 | 155 | 0.5 | 7 | 83 | 1375 | 64.7 | 0.64 | NO | 1639.13 | 1555.64 | NO | 73.8 | POZO CON AUMENTO @ 6,8 SPM, CON BOMBEO ESTABLE. MERMA DE NIVEL. MEDIANA SUMERGENCIA. FLUJO DE GAS POR EL ANULAR. :7 MSCFD. MODERADO GOLPE DE FLUIDO CON LEVE INTERFERENCIA POR GAS. NOTA. POZO CONTINUA CON FRENO MUY DESTENSIONADO. NO SE TOMA PRUEBA DE VALVULAS POR LA MISMA CONDICION. | 77 | 4.3 | 14:39 |  |  | 1 | 1 | 15050 | JAZMIN-Z-7:1
JAZMIN | JAZMIN BA-02 | 2024-07-23 | 1627.5 | 1555 | 18.1 | ZIMEC C-456-256-144 | 144 | 4/4 | 2 | 3.046 | 110 | 107 | 40 | 200-5´ | 12.5 | 144.8 | 2195 | 25.7 | CRUDO 20% | 44.1 | 4921 | 6207 | OK | OK | 0.1 | 2.158 | 400 | 1471.78 | 22 | 21 | 0.9 | 2 | 96 | 1364.02 | 8.4 | 0.16 | SI | 1495.53 | 1437.62 | NO | 62.2 | POZO EN SEGUIMIENTO @ 3 SPM, CON BOMBEO DEFICIENTE. MEDIANA SUMERGENCIA. MUY SEVERO GOLPE DE FLUIDO VISCOSO CON ALTA FRICCION. LEVE GOLPE DE BOMBA. V/V OPERATIVAS. LA VIGA ESTA OPERANDO AL 135,8% DE LA CARGA PERMISIBLE (GOODMAN MODIFICADO) PARA UN FACTOR DE SERVICIO DE 0,60. EVALUAR REDUCCION DE SPM. | 135.8 | 10.4 | 14:09 |  |  | 1 | 1 | 15051 | JAZMIN-BA-2:1
JAZMIN | JAZMIN BA-03 | 2024-07-23 | 1487.38 | 1372.76 | 66.2 | ZIMEC C-456-305-144 | 144 | 4/4 | 2 | 1.751 | 122 | 96 | 50 | NO VOLANTA | 46.61 | 142 | 2228 | 53.5 | EMUL 90% | 19.7 | 3463 | 5271 | OK | OK | 0.1 | 1.985 | 400 | 1361.09 | 101 | 101 | 0.8 | 0 | 100 | 1371.37 | 41.6 | 0.04 | NO | 1463 | 1461.36 | SI | 52.6 | POZO EN SEGUIMIENTO @ 1,8 SPM, CON BOMBEO ESTABLE. BUENA SUMERGENCIA. ACENTUACO GP DE FLUIDO CON LEVE IPG. MANEJO DE SOLIDOS. V/V OPERATIVAS. CONT. SEGUIMIENTO NOTA: SARTA TIENE GOLPE A MITAD DE LA CARRERA - SE DEJA POCAS CARTAS | 47.3 | 0.9 | 13:52 |  |  | 1 | 1 | 15052 | JAZMIN-BA-3:1
JAZMIN | JAZMIN BA-05 | 2024-07-23 | 1553 | 1405 | 18.3 | AMPSCOT C-456-256-144 | 144 | 4/4 | 2.25 | 2.546 | 100 | 106 | 50 | 500-2´ | 12.82 | 142.8 | 2948 | 27.4 | EMUL 98% | 27.9 | 3759 | 6327 | OK | OK | 0.4 | 2.156 | 400 | 1497.35 | 105 | 105 | 0.6 | 0 | 100 | 1389.01 | 44.1 | 0.08 | NO | 1613 | 1528.9 | SI | 21.1 | POZO EN SEGUIMIENTO @ 2,5 SPM, CON BOMBEO BOMBA DE BAJA ADMISON CON INTAKE O ACCESORIO OBSTRUIDO. MODERADA SUMERGENCIA. MUY SEVERO GOLPE DE FLUIDO LEVE MANEJO DE SOLIDOS. V/VS OPERATIVAS. EVALUAR POR OPTIMIZACION. | 64.4 | 2 | 11:59 |  |  | 1 | 1 | 15053 | JAZMIN-BA-5:1
JAZMIN | JAZMIN BD-01 | 2024-07-23 | 1815 | 1419 | 57.9 | AMPSCOT C-320-256-144a | 129.6 | 2/3 | 2 | 2.011 | 115 | 106 | 0 | BOMBEO DEFICIENTE | 44.65 | 129.6 | 2333 | 0 | CRUDO 20% | 17.7 | 4074 | 4211 | PERDIDA DE CARGA | PERDIDA DE CARGA | 0 | 2.076 | 800 | 1585.11 | 78 | 78 | 0.9 | 0 | 100 | 1527.08 | 32.3 | 0.04 | NO | 1665 | 1653.34 | NO | 99.3 | POZO EN SEGUIMIENTO @ 2 SPM, CON BOMBEO DEFICIENTE. CON LEVE RECUPERACION DE NIVEL. PPRL 164 LBS POR ENCIMA DEL PESO DE LA SARTA. VALVULAS IGUALADA POR ENICMA DE LA LINEA DE BOYANZA. CASI NULA ACCION DE BOMBA. POSIBLE BOMBA DESASENTADA. REESPACIAR, NOTA: SE HACE DISPARO CON 800 PSI VALVULA REQUINTADA | 12.3 | 0.4 | 14:35 |  |  | 1 | 1 | 15054 | JAZMIN-BD-1:1
JAZMIN | JAZMIN BD-02 | 2024-07-23 | 1584 | 1455 | 48.5 | AMPSCOT C-320-256-144a | 144 | 3/3 | 2.25 | 2.161 | 120 | 115 | 50 | 500-10" | 34.12 | 142.1 | 3029 | 62 | EMUL 60% | 28.5 | 3920 | 6639 | OK | OK | 0 | 2.114 | 400 | 1551.72 | 51 | 51 | 0.3 | 0 | 100 | 1468.04 | 21.3 | 0.2 | NO | 1604.35 | 1575.29 | SI | 13.1 | POZO CON REDUCCION @ 2,2 SPM, CON BOMBEO UN POCO INESTABLE. MEDIANA SUMERGENCIA. :SEVERO GOLPE DE FLUIDO CON IPG LEVE MANEJO DE SOLIDOS. STUFFING AJUSTADO. V/V OPERATIVAS. SEGUIMIENTO | 61.7 | 1.4 | 14:53 |  |  | 1 | 1 | 15055 | JAZMIN-BD-2:1
JAZMIN | JAZMIN BG-02 | 2024-07-23 | 1903 | 1756 | 20.7 | AMPSCOT C-320-256-144a | 115.2 | 1/3 | 2 | 3.056 | 104 | 101 | 20 | POZO ALTO | 18.4 | 112.3 | 2795 | 29.4 | EMUL 90% | 30.8 | 4590 | 7403 | OK | OK | 0 | 2.817 | 400 | 1942.01 | 0 | 0 | 0.6 | 0 | 100 | 1378.78 | 0 | 0.14 | NO | 1932.2 | 1932.17 | SI | 0 | POZO EN SEGUIMIENTO @ 3,1 SPM, CON BOMBEO ESTABLE. SIN SUMERGENCIA.MUY SEVERO GOLPE DE FLUIDO CON IPG. MANEJO DE SOLIDOS. STUFFING AJUSTADO. V/V OPERATIVAS. EVALUAR LEVE REDUCCION DE SPM. NOTA: NO HAY CONDICIONES SEGURAS PARA TOMAR PRESION MANOMETRICA (POZO MUY ALTO) | 60.3 | 1.2 | 10:10 |  |  | 1 | 1 | 15056 | JAZMIN-BG-2:1
JAZMIN | JAZMIN BG-03 | 2024-07-23 | 1522.39 | 1391.79 |  | AMPSCOT C-320-256-144a | 144 | 4/4 | 2 | OFF | 87 | 88 | 0 | OFF |  |  |  |  | OFF | [6 empty] | 2.081 | 400 | 1232.18 | 39 | 39 | 0.7 | 0 | 100 | 1184.22 | 16.1 | 0.1 | NO | 1271 | 1270.48 | SI | 129.2 | POZO SE ENCUENTRA PARADO POR INGENIERIA ARENADO, APORTA AGUA POR EL STUFING BOX. SE TOMA REGISTRO ESTATICO. NIVEL ESTATICO:1232.18 FT SBHP: O PSIG. |  |  | 10:28 |  |  | 1 | 0 | 15057 | JAZMIN-BG-3:1
JAZMIN | JAZMIN BG-04 | 2024-07-23 | 1639.29 | 1498.59 | 61.3 | AMPSCOT C-320-256-144a | 144 | 3/3 | 2 | 2.018 | 110 | 105 | 50 | NO VOLANTA | 43.05 | 142.5 | 2235 | 57.7 | EMUL 90% | 26.4 | 3466 | 5234 | LEVE CIERRE TARDIO | OK | 0.1 | 2.372 | 400 | 1547.15 | 34 | 34 | 0.5 | 0 | 100 | 1304.51 | 14.4 | 0.05 | SI | 1588.5 | 1478.27 | SI | 33.5 | POZO EN SEGUIMIENTO @ 2 SPM, CON BOMBEO ESTABLE. TRAZA DEL NIVEL CON AFECTACION EN LA DEFLEXION DE LA ONDA POR EL GAS. BAJA SUMERGENCIA. : LEVE CIERRE TARDIO EN LA TV .ACENTUADO GOLPE DE FLUIDO CON LEVE IPG. SEVERO GP DE BOMBA. CARGAS VIBRANTES. V/V OPERATIVAS. | 64 | 1.7 | 10:38 |  |  | 1 | 1 | 15058 | JAZMIN-BG-4:1
JAZMIN | JAZMIN CR-02 | 2024-07-23 | 1893.94 | 1668.89 | 17.3 | KERUI C-320-256-144 | 144 | 4/4 | 2 | 2.009 | 98 | 96 | 20 | 30-3´ | 12.25 | 141 | 2777 | 16.2 | AGUA CRUDO 20% | 36.6 | 4624 | 8377 | SL | OK | 1.2 | 2.642 | 400 | 1913.13 | 40 | 40 | 0.2 | 0 | 100 | 1448.24 | 17.2 | 0.09 | SI | 1954.12 | 1930.08 | SI | 0.3 | POZO FRIO EN SEGUIMIENTO @ 2 SPM, CON BOMBEO ESTABLE. MEDIANA SUMERGENCIA..SEVERO GP DE FLUIDO VISCOSO CON ALTA FRICCION .SEVERO GOLPE DE BOMBA.EVALUAR PRECALENTAMIENTO. | 89.5 | 3.2 | 09:17 |  |  | 1 | 1 | 15059 | JAZMIN-CR-2:1
JAZMIN | JAZMIN CR-03 | 2024-07-23 | 1734 | 1413 | 69.1 | KERUI C-320-256-144 | 144 | 4/4 | 2 | 4.749 | 143 | 94 | 20 | 500-11" | 48.64 | 142.1 | 2237 | 153.1 | EMUL 90% | 26.2 | 3627 | 5992 | OK | OK | 0.2 | 1.877 | 400 | 1364 | 198 | 185 | 0.3 | 3 | 93 | 1453.39 | 77.2 | 0.25 | NO | 1570.5 | 1533.08 | SI | 144.9 | POZO CON AUMENTO @ 4,7 SPM, CON BOMBEO ESTABLE. TRAZA DEL NIVEL CON AFECTACION EN LA DEFLEXION DE LA ONDA POR EL GAS. NIVEL POCO FIABLE. BUENA SUMERGENCIA. MODERADO GOLPE DE FLUIDO CON LEVE INTERFERENCIA POR GAS. ALTA FRICCION POR ERROR GUIDE & MANEJO DE SOLIDOS. V/V OPERATIVAS. NOTA. FALTA ACTUALIZAR TALLY VARILLA & TUBERIA. NO SE HA SUMINISTRADO INFORMACION. | 68.5 | 2.9 | 09:31 |  |  | 1 | 1 | 15060 | JAZMIN-CR-3:1
JAZMIN | JAZMIN CR-04 | 2024-07-23 | 1775 | 1472 | 84.3 | KERUI C-320-256-144 | 144 | 4/4 | 2 | 3.18 | 192 | 170 | 20 | NO VOLANTA | 59.26 | 142.3 | 1903 | 124.9 | GAS EMUL 90% | 31.2 | 4367 | 6845 | OK | OK | 0.1 | [11 empty] | NO | 1662.9 | 1602.68 | SI |  | POZO CON AUMENTO @ 3,2 SPM, CON BOMBEO ESTABLE. MODERAO GOLPE DE FLUIDO CON LEVE INTERFERENCIA POR GAS. FLUCTUACION DE CARGAS POR GP POSIBLE DE ROD GUIDE & LA GRAPA DEL CARRIER PEGA EN EL CABEZAL DE LA UBM. V/V OPERATIVAS. NO SE TOMA REGISTRO ACUSTICO DEBIDO A LA ALTA TEMPERATURA Y PRESION EN EL ANULAR: 170 °F | 78.5 | 2.7 | 09:49 |  |  | 0 | 1 | 15061 | JAZMIN-CR-4:1
JAZMIN | JAZMIN F-01 | 2024-07-23 | 1624.36 | 1460.72 | 98 | AMPSCOT C-320-256-144 | 144 | 4/4 | 2 | 1.461 | 100 | 101 | 0 | NB | 69.33 | 141.4 | 2124 | 0 | NB | 25.2 | 3713 | 5291 | OK | LIFTED | 0.1 | 1.859 | 400 | 1241.64 | 297 | 293 | 0.3 | 1 | 99 | 1335.82 | 123.4 | 0.12 | NO | 1555 | 1496.21 | NO | 152.9 | POZO NO BOMBEA @ 1,5 SPM, CON BOMBEO ESTABLE. CON RECUPERACION DE NIVEL. ALTA SUMERGENCIA. CON ACCION DE BOMBA & VALVULAS. REESPACIAR & ESTIMULAR UN POCO CON VELOCIDAD DE LA UBM & PRESIONANDO TBG CERRADO. | 51.4 | 1.5 | 11:36 |  |  | 1 | 1 | 15062 | JAZMIN-F-1:1
JAZMIN | JAZMIN F-05 | 2024-07-23 | 1753.11 | 1583.21 | 118.1 | AMPSCOT C-320-256-144a | 144 | 3/3 | 2 | 3.488 | 95 | 87 | 0 | BOMBEO DEFICIENTE | 81.86 | 144.3 | 2101 | 0 | GAS CRUDO 20% | 35.5 | [5 empty] | 2.218 | 400 | 1542.43 | 44 | 44 | 0.8 | 0 | 100 | 1390.83 | 18.2 | 0.14 | NO | 1591 | 1492.73 | NO | 85.5 | POZO CON AUMENTO @ 3,5 SPM, CON BOMBEO DEFICIENTE. POZO FRIO. MODERADA SUMERGENCIA, CON CARTA CON ALTA FRICCION POR FLUIDO VISCOSO. EVALUAR UN PRECALENTAMIENTO & SE ENVIO A REESPACIAR EL 06/08/2024 NO SE TOMA PRUEBA DE V/VS FRENO UBM MUY DESTENSIONADOS. LA VIGA ESTA OPERANDO AL 101,4% DE LA CARGA PERMISIBLE (GOODMAN MODIFICADO) PARA UN FACTOR DE SERVICIO DE 0,60. RUTA PARA WO TS +CF | 101.4 | 7.9 | 11:03 |  |  | 1 | 1 | 15063 | JAZMIN-F-5:1
JAZMIN | JAZMIN N-01 | 2024-07-23 | 1581.5 | 1235 |  | AMPSCOT C-320-256-144 | 129.6 | 4/4 | 2 | 5.1 | 105 | 95 | 60 | NO VOLANTA |  |  |  |  | AGUA 80% | [6 empty] | 1.803 | 400 | 1292.74 | 243 | 239 | 0 | 1 | 98 | 1433.99 | 100.4 | 0.12 | NO | 1591.67 | 1416.93 | SI | 96.9 | POZO EN SEGUIMIENTO @ 5.1 SPM, CON BOMBEO ESTABLE. CON DESCENSO DE WHT. ALTA SUMERGENCIA. NO SE TOMA DINAGRAMA UBM CONTINUA CON FRENO MUY DESTENSIONADO. |  |  | 08:34 |  |  | 1 | 0 | 15064 | JAZMIN-N-1:1
JAZMIN | JAZMIN N-03 | 2024-07-23 | 1351.5 | 1123 | 73.7 | KERUI C-320-256-144a | 144 | 4/4 | 2.25 | 3.056 | 127 | 98 | 60 | 500-12" | 51.82 | 142.2 | 2592 | 133.1 | EMUL 90% | 28 | 3414 | 6181 | SL | OK | 1.2 | 1.854 | 400 | 1321.6 | 5 | 5 | 0.2 | 1 | 98 | 1425.68 | 2.3 | 0.13 | NO | 1327 | 1302.48 | SI | 12.8 | POZO CON REDUCCION @ 3,1 SPM, CON BOMBEO ESTABLE. BAJA SUMERGENCIA. MODERADOGOLPE DE FLUIDO CON LEVE IPG. ALTA FRICCION -CARTA MUESTRA RESTRICCIONES PUNTUALES & ALTAS EN LA MITAD & FINAL DE LA CARRERA ASCENDENTE. V/VS OPERATIVAS. VARIADOR CON FALLA NOTA:SE HACE DOS DISPAROS CON 700 PSI | 73.1 | 2.3 | 08:43 |  |  | 1 | 1 | 15065 | JAZMIN-N-3:1
JAZMIN | JAZMIN Q-01 | 2024-07-23 | 1959 | 1352 | 117.4 | KERUI C-320-256-144 | 129.6 | 3/4 | 2 | 4.534 | 83 | 82 | 0 | NB | 91 | 129 | 2295 | 0 | NB | 23.7 | 3522 | 4505 | PERDIDA DE CARGA | OK | 0.2 | 1.323 | 400 | 953.16 | 691 | 691 | 0 | 0 | 100 | 1440.91 | 288.8 | 0.04 | NO | 1825.88 | 1613.26 | SI | 335.1 | POZO NO BOMBEA 4,5 SPM, CON RECUPERACION DE NIVEL. MUY ALTA SUMERGENCIA. CON CARTA & ACCION DE VALVULAS. AUNQUE LA TV PERDIENDO CARGA. EVALUAR REESPACIAR. | 46.6 | 4.4 | 08:02 |  |  | 1 | 1 | 15066 | JAZMIN-Q-1:1
JAZMIN | JAZMIN AA-03 | 2024-07-24 | 1693 | 1591 | 135.9 | AMPSCOT C-320-256-144a | 144 | 3/3 | 2 | 2.261 | 165 | 120 | 100 | NO REPORTA | 94 | 144.6 | 2650 | 143.3 | EMUL 90% | 26.3 | 3924 | 5702 | SL | OK | 1.7 | 1.466 | 400 | 1061.98 | 603 | 603 | 0 | 0 | 100 | 1448.81 | 249.3 | 0.05 | NO | 1685.1 | 1653.18 | SI | 252.7 | POZO POST WO TS @ 2,3 SPM, CON BOMBEO ESTABLE. MUY ALTA SUMERGENCIA. CARTA LLENA CON PERDIDA DE CARGA: TV CON ESCURRIMIENTO. EVALUAR AUMENTO DE SPM. | 49.7 | 2.4 | 13:29 |  |  | 1 | 1 | 15067 | JAZMIN-AA-3:1
JAZMIN | JAZMIN AA-05 | 2024-07-24 | 1680.5 | 1573 | 111.5 | AMPSCOT C-320-256-144 | 144 | 3/3 | 2 | 4.036 | 116 | 106 | 100 | 500-22" | 78.7 | 141.7 | 2629 | 209.9 | AGUA 90% | 29.1 | 3554 | 6618 | OK | OK | 0.3 | 2.303 | 400 | 1598.48 | 43 | 43 | 0.9 | 0 | 100 | 1388.17 | 17.6 | 0.2 | NO | 1642.22 | 1629.65 | SI | 34.7 | POZO RECUPERADO CON @ 4 SPM, CON BOMBEO ESTABLE. MODERADA SUMERGENCIA. CARTA MUESTRA UN AUMENTO & DESCENSO DE CARGA REFLEXION DE LA ONDA DESDE LAS BARRAS DE PESO CON GOLPE DE FLUIDO V/V OPERATIVAS. RUTA PARA WO TS. (N2 + VAPOR) - Volumen target: 67.000 (m3). EN SERVICIO PRE SALIO PARA PESCA +WO TS SE DA RECOMENDACION QUE NO SE PASE 3,5 SPM SEGUN EXPERTOS DE TENARIS ULTIMO SERVICIO 33 COUPLIN TORCIDOS. | 73 | 5 | 13:47 |  |  | 1 | 1 | 15068 | JAZMIN-AA-5:1
JAZMIN | JAZMIN AD-01 | 2024-07-24 | 1474.5 | 1187 | 62.2 | AMPSCOT C-320-256-144 | 144 | 3/3 | 2 | 4.972 | 89 | 83 | 50 | NO VOLANTA | 43.46 | 143.1 | 1677 | 144.2 | CRUDO 40% | 19.9 | 2224 | 3732 | OK | OK | 0 | 1.541 | 400 | 1129.22 | 44 | 44 | 2.7 | 0 | 100 | 1465.57 | 21.5 | 0.95 | NO | 1192.32 | 1073.24 | SI | 110 | POZO EN SEGUIMIENTO @ 5 SPM, CON BOMBEO ESTABLE. MODERADA SUMERGENCIA. ACENTUADO GOLPE DE FLUIDO CON ALTA FRICCION CON LEVE INTERFERENCIA POR GAS. MANEJO DE SOLIDOS. TV CON ESCURRIMIENTO. | 52.3 | 4.3 | 08:04 |  |  | 1 | 1 | 15069 | JAZMIN-AD-1:1
JAZMIN | JAZMIN AD-02 | 2024-07-24 | 1356.5 | 1147 | 51.1 | AMPSCOT C-320-256-144 | 129.6 | 3/4 | 2 | 2.462 | 88 | 82 | 50 | NO VOLANTA | 39.22 | 130.3 | 1863 | 58.7 | EMUL 40% | 22.2 | 2628 | 5015 | LIGERO CIERRE TARDIO | OK | 0.2 | 1.565 | 400 | 1156.31 | 166 | 166 | 0.5 | 0 | 100 | 1477.71 | 70 | 0.09 | SI | 1366.32 | 1223.01 | NO | 66.8 | OZO EN SEGUIMIENTO @ 2,5 SPM, CON BOMBEO ESTABLE. CON MERMA DE NIVEL. BUENA SUMERGENCIA. ACENTUADO GOLPE DE FLUIDO CON LEVE IPG. V/V OPERATIVAS. REVISAR ESTADO DE LA BARRA LISA. POZO RUTA WO TS. NB LUEGO DE POST LO RECUPERA PERO VOLVIO A QUEDAR NB | 50.8 | 1.9 | 08:19 |  |  | 1 | 1 | 15070 | JAZMIN-AD-2:1
JAZMIN | JAZMIN AD-03 | 2024-07-24 | 1230 | 1077 | 115.5 | AMPSCOT C-320-256-144 | 144 | 4/4 | 2 | 2.985 | 90 | 87 | 50 | NO VOLANTA | 80.17 | 144.1 | 1588 | 160.9 | CRUDO 20% | 15.5 | 2656 | 2829 | PERDIDA DE CARGA | OK | 0 | 1.304 | 400 | 927.48 | 81 | 81 | 0.6 | 0 | 100 | 1422.51 | 33.7 | 0.14 | NO | 1009.25 | 1005.91 | NO | 133.3 | POZO CON REDUCCION @ 3 SPM, CON BOMBEO DEFICIENTE. RECUPERACION DE NIVEL. BUENA SUMERGENCIA.CARTA CON PERDIDA DE CARGA EN LA BOMBA & VALVULAS. REESPACIAR. | 30.7 | 2 | 08:31 |  |  | 1 | 1 | 15071 | JAZMIN-AD-3:1
JAZMIN | JAZMIN AD-05 | 2024-07-24 | 1353 | 1161 | 11.5 | AMPSCOT C-320-256-144 | 129.6 | 3/4 | 2 | 3.327 | 125 | 104 | 90 | 120-5´ | 8.95 | 128.6 | 1965 | 17.9 | EMUL 80% | 20.9 | 2876 | 4813 | OK | OK | 0.1 | 1.421 | 400 | 1052.52 | 185 | 173 | 0.5 | 2 | 93 | 1481.38 | 71.8 | 0.31 | NO | 1274.85 | 1197.15 | SI | 99.6 | POZO POST WO TS @ 3,3 SPM, CON BOMBEO LIGERAMENTE INESTABLE. ALTA SUMERGENCIA. :MUY ACENTUADA IPG CON MANEJO DE SOLIDOS. STUFFING AJUSTADO. V/V OPERATIVAS. REESPACIAR. | 34.7 | 1.3 | 08:56 |  |  | 1 | 1 | 15072 | JAZMIN-AD-5:1
JAZMIN | JAZMIN AE-02 | 2024-07-24 | 1660.7 | 1184.4 | 112.1 | LUFKIN C-456D-256-144 | 144 | 4/4 | 2 | 4.072 | 119 | 104 | 80 | 500-20" | 78.54 | 142.8 | 2040 | 213 | EMUL 90% | 25 | 3450 | 4455 | CON DEFICIENCIA | LIGERAMENTE LIFTED | 1.6 | 1.91 | 400 | 1395.86 | 39 | 37 | 0.4 | 2 | 94 | 1461.64 | 15.3 | 0.22 | NO | 1446 | 1266.25 | SI | 88.5 | POZO EN SEGUIMIENTO @ 4,1 SPM, CON BOMBEO ESTABLE. MERMA DE NIVEL. MEDIANA SUMERGENCIA. CARTA PRESENTA FRICCION POR MANEJO DE SOLIDOS. MODERADO GOLPE DE FLUIDO CON LEVE INTERFERENCIA POR GAS. TV CON ESCURRIMIENTO & SV LIGERAMENT LEVANTADA. EVALUAR LEVE REDUCCION DE SPM. | 65 | 5.4 | 09:29 |  |  | 1 | 1 | 15073 | JAZMIN-AE-2:1
JAZMIN | JAZMIN AE-03 | 2024-07-24 | 1606.92 | 1173.84 | 139.5 | LUFKIN C-456D-256-144 | 144 | 4/4 | 2 | 2.002 | 133 | 102 | 80 | NO VOLANTA | 97 | 143.8 | 1671 | 130.2 | AGUA 80% | 12.3 | 2414 | 2670 | SL | LIFTED | 0.1 | 0.277 | 400 | 198.51 | 797 | 797 | 0.6 | 0 | 100 | 1433.26 | 332.5 | 0.01 | NO | 1053 | 995.69 | SI | 528.1 | POZO EN SEGUIMIENTO @ 2 SPM, CON BOMBEO ESTABLE. MERMA DE NIVEL. ALTA SUMERGENCIA.CARTA LLENA NO CARGA HASTA EL Fo MAX. CON TV CON SL & SV LIGERAMENTE LEVANTADA. EVALUAR AUMENTO DE SPM. | 16.9 | 0.8 | 09:43 |  |  | 1 | 1 | 15074 | JAZMIN-AE-3:1
JAZMIN | JAZMIN AE-04 | 2024-07-24 | 1665 | 1176 | 45.1 | LUFKIN C-456D-256-144 | 144 | 4/4 | 2 | 4.8 | 138 | 122 | 80 | NO VOLANTA | 31.59 | 142.8 | 1969 | 104.9 | EMUL 80% | 22.4 | 4941 | 4395 | OK | LIFTED | 0.1 | 1.587 | 400 | 1159.87 | 131 | 130 | 0.4 | 1 | 99 | 1461.72 | 53.7 | 0.11 | NO | 1324.97 | 1208.44 | SI | 174.2 | POZO CON REDUCION @ 4.8 SPM, CON BOMBEO ESTABLE. BUENA SUMERGENCIA. FLUJO DE GAS EN EL ANULAR:1 MSCFD.ACENTUADA INTERFERENCIA POR GAS. MANEJO DE SOLIDOS. SV PRESENTADO COMPORTAMIENTO ANOMALO : LEVANTADA. NOTA. UBM CON FRENO DISTENDIDO. | 54 | 4.2 | 10:04 |  |  | 1 | 1 | 15075 | JAZMIN-AE-4:1
JAZMIN | JAZMIN AE-05 | 2024-07-24 | 1437.5 | 1072 | 70.5 | LUFKIN C-456D-256-144 | 144 | 4/4 | 2 | 4.045 | 153 | 112 | 80 | 500-20" | 49.7 | 141.9 | 2618 | 133 | EMUL 90% | 27.3 | 4802 | 6400 | OK | OK | 0.1 | 1.726 | 400 | 1256.55 | 409 | 378 | 0.2 | 8 | 83 | 1456.02 | 157.2 | 0.75 | NO | 1666 | 1666 | NO | 62.4 | POZO CON REDUCCION@ 4 SPM, CON BOMBEO ESTABLE. ALTA SUMERGENCIA. FLUJO DE GAS POR EL ANULAR. :7 MSCFD. BOMBA CON BAJA ADMISION: ACENTUADO GP DE FLUIDO CON LEVE IPG. CARTA MUESTRA RESTRICCION EN LA CARRERA DESCENDENTE. V/V OPERATIVAS. | 62.2 | 2.7 | 10:25 |  |  | 1 | 1 | 15076 | JAZMIN-AE-5:1
JAZMIN | JAZMIN AE-06 | 2024-07-24 | 1665.7 | 1184.64 | 131.9 | LUFKIN C-456D-256-144 | 144 | 4/4 | 2 | 6.618 | 152 | 123 | 80 | 500-10" | 93.84 | 140.5 | 2620 | 407 | EMUL 90% | 33.2 | 3851 | 5838 | PERDIDA DE CARGA | OK | 3.4 | 1.909 | 400 | 1408.72 | 427 | 350 | 0.8 | 26 | 61 | 1475.87 | 146.3 | 2.24 | SI | 1960.4 | 1664.9 | SI | 51.7 | POZO CON AUMENTO @ 6,6 SPM, CON BOMBEO ESTABLE. MERMA DE NIVEL. ALTA SUMERGENCIA. FLUJO DE GAS POR EL ANULAR. :23 MSCFD.CARTA LLENA CON ALTA FRICCION & STUFFING AJUSTADO. TV CON PERDIDA DE CARGA. SEGUIMIENTO. | 93.5 | 12.3 | 10:45 |  |  | 1 | 1 | 15077 | JAZMIN-AE-6:1
JAZMIN | JAZMIN AE-07 | 2024-07-24 | 1728.5 | 1238 | 46.3 | LUFKIN C-456D-256-144 | 125.617 | 3/4 | 2 | 5.31 | 137 | 122 | 80 | NO VOLANTA | 38.17 | 121.2 | 2596 | 114.6 | EMUL 90% | 35.7 | 4269 | 7005 | LEVE CIERRE TARDIO | OK | 0.1 | 1.626 | 400 | 1202.2 | 558 | 558 | 0.8 | 0 | 100 | 1478.72 | 232.8 | 0.11 | FUERTE | 1912 | 1649.03 | SI | 172.1 | POZO EN SEGUIMIENTO @ 5,3 SPM, CON BOMBEO ESTABLE. ALTA SUMERGENCIA. LEVE CIERRE TARDIO ACENTUADA IPG. MANEJO DE SOLIDOS. V/V OPERATIVAS. SEVERO GOLPE DE BOMBA. | 102.7 | 9 | 11:03 |  |  | 1 | 1 | 15078 | JAZMIN-AE-7:1
JAZMIN | JAZMIN AE-08 | 2024-07-24 | 1369.62 | 1122.25 | 68.7 | LUFKIN C-456-256-144 | 125.617 | 3/4 | 2 | 4.036 | 123 | 114 | 70 | NO VOLANTA | 55.27 | 124.3 | 2034 | 129.3 | EMUL 90% | 24.1 | 3041 | 5172 | OK | OK | 0.4 | 1.916 | 400 | 1358.95 | 14 | 14 | 0.7 | 1 | 100 | 1418.53 | 5.5 | 0.05 | NO | 1375.77 | 1276.96 | SI | 3.4 | POZO EN SEGUIMIENTO @ 4 SPM, CON BOMBEO ESTABLE. CON LIGERA RECUPERACION DE SUMERGENCIA. BAJA SUMERGENCIA. .ACENTUADO GOLPE DE FLUIDO CON CARGAS VIBRANTES POR MANEJO DE SOLIDOS. V/V OPERATIVAS. CONT. SEGUIMIENTO | 62 | 3.4 | 11:18 |  |  | 1 | 1 | 15079 | JAZMIN-AE-8:1
JAZMIN | JAZMIN AS-02 | 2024-07-24 | 2121.6 | 1856.21 | 3.1 | AMPSCOT C-320-256-144a | 129.6 | 3/4 | 2 | 4.511 | 113 | 107 | 0 | NB | 2.42 | 128.7 | 2945 | 0 | NB | 25.2 | [5 empty] | 1.215 | 400 | 869.35 | 1261 | 1261 | 0.9 | 0 | 100 | 1431.03 | 525.7 | 0.28 | NO | 2130.8 | 2130.8 | NO | 521.9 | POZO NO BOMBEA @ 4,5 SPMN LA CARRERA ASCENDENTE CHUPA. PPRL 610 LBS POR ENCIMA DEL PESO DE LA SARTA EN EL AIRE. CARTA MUESTRA POCA ACCION DE BOMBA CON FLUCTUACION DE CARGA VIBRANTES POR MANEJO DE SOLIDOS. EVALUAR REESPACIAR & SENTAR BOMBA. NO SE TOMA PRUEBA DE VALVULAS POR EL FRENO MUY DESTENSIONADO | 28.9 | 1.9 | 14:16 |  |  | 1 | 1 | 15080 | JAZMIN-AS-2:1
JAZMIN | JAZMIN AS-04 | 2024-07-24 | 1594.43 | 1483.87 | 88.3 | AMPSCOT C-320-256-144a | 129.6 | 3/4 | 2 | 3.147 | 120 | 103 | 40 | NO VOLANTA | 69.05 | 127.8 | 2348 | 129.6 | EMUL GAS 85% | 26.6 | [5 empty] | 2.117 | 400 | 1478.7 | 122 | 112 | 0.8 | 4 | 100 | 1411.93 | 46.6 | 0.3 | SI | 1606 | 1576.09 | NO | 41.9 | POZO EN SEGUIMIENTO @ 3,1 SPM, CON BOMBEO ESTABLE. BUENA SUMERGENCIA. LEVE CIERRE TARDIO DE LA TV. MODERADA INTERFERENCIA POR GAS. MANEJO DE SOLIDOS. SEVERO GOLPE DE BOMBA. CONT. SEGUIMIENTO NOTA. NO SE TOMA PRUEBA DE VALVULAS POR EL ESTADO DEL FRENO. | 54.5 | 2.5 | 14:28 |  |  | 1 | 1 | 15081 | JAZMIN-AS-4:1
JAZMIN | JAZMIN AS-06 | 2024-07-24 | 2135 | 1880 | 14.2 | AMPSCOT C-320-256-144 | 129.6 | 3/4 | 2 | 2.076 | 116 | 107 | 40 | 60-5´ | 11.06 | 128.8 | 2214 | 13.8 | EMUL 80% | 25.1 | 5055 | 5938 | OK | LIFTED | 0.1 | 2.011 | 400 | 1482.61 | 39 | 37 | 0.4 | 3 | 93 | 1474.5 | 15.4 | 0.23 | NO | 1525.5 | 1490.35 | SI | 254 | POZO EN SEGUIMIENTO @ 2,1 SPM, CON BOMBEO ESTABLE. CASI NO PRESIONA. BAJA SUMERGENCIA. FLUJO DE GAS POR EL ANULAR. :3 MSCFD.MUY SEVERO GOLPE DE FLUIDO CON LEVE INTERFERENCIA POR GAS. V/V OPERATIVAS.MANEJO DE SOLIDOS. SEGUIMIENTO & MEJORA CON TS. | 46.2 | 0.8 | 14:42 |  |  | 1 | 1 | 15082 | JAZMIN-AS-6:1
JAZMIN | JAZMIN AJ-04 | 2024-07-25 | 2043.5 | 1793 | 89 | AMPSCOT C-320-256-144 | 129.6 | 4/4 | 2 | 1.001 | 115 | 116 | 0 | DEFICIENTE | 69.65 | 127.7 | 2782 | 0 | DEFICIENTE | 31.3 | 5028 | 7228 | FUGA | OK | 2.5 | 2.656 | 400 | 1851.23 | 181 | 181 | 0.5 | 0 | 100 | 1394 | 75.5 | 0.37 | NO | 2032.8 | 2023.51 | NO | 80.3 | POZO CON REDUCCION @ 1 SPM, CON BOMBEO DEFICIENTE. CON RECUPERACION DE NIVEL. TV CON FUGA. POZO CON ALTO APORTE DE GAS PRESIONADO. EVALUAR AUMENTO DE SPM. | 52.9 | 1 | 14:03 |  |  | 1 | 1 | 15083 | JAZMIN-AJ-4:1
JAZMIN | JAZMIN AJ-05 | 2024-07-25 | 1585 | 1421 | 61.7 | AMPSCOT C-320-256-144a | 144 | 3/3 | 2 | 3.974 | 115 | 113 | 60 | NO VOLANTA | 43.27 | 142.6 | 2411 | 114.9 | EMUL 90% | 26.7 | 3799 | 5871 | LL | OK | 0.7 | 1.929 | 400 | 1400.94 | 172 | 172 | 0.2 | 0 | 100 | 1452.5 | 71.8 | 0.01 | NO | 1574 | 1565.87 | SI | 76.8 | POZO EN SEGUIMIENTO @ 4,1 SPM, CON BOMBEO ESTABLE. BUENA SUMERGENCIA. ACENTUADA IPG CON ALTO MANEJO DE SOLIDOS. TV CON LEVE ESCURRIMIENTO. | 59.6 | 3.6 | 14:20 |  |  | 1 | 1 | 15084 | JAZMIN-AJ-5:1
JAZMIN | JAZMIN BH-01 | 2024-07-25 | 1672.5 | 1569 | 137.7 | AMPSCOT C-320-256-144a | 144 | 3/3 | 2.25 | 5.042 | 146 | 110 | 120 | 200-5´ | 95.5 | 144.1 | 3151 | 409.7 | AGUA 100% | 30.7 | 3907 | 3769 | SL | OK | 1.3 | 1.968 | 400 | 1380.65 | 186 | 158 | 0.2 | 6 | 85 | 1403.1 | 66.7 | 0.57 | NO | 1587.08 | 1487.1 | SI | 97.4 | POZO EN SEGUIMIENTO @ 5 SPM, CON BOMBEO ESTABLE. BUENA SUMERGENCIA. FLUJO DE GAS POR EL ANULAR. :6 MSCFD. CARTA LLENA CON LEVE INTERFERENCIA POR GAS. TV CON ESCURRIMIENTO. | 72 | 6.9 | 09:29 |  |  | 1 | 1 | 15085 | JAZMIN-BH-1:1
JAZMIN | JAZMIN BH-04 | 2024-07-25 | 1694.5 | 1594 | 53.1 | AMPSCOT C-320-256-144a | 144 | 3/3 | 2 | 2.32 | 116 | 106 | 100 | 500-5" | 37.54 | 141.5 | 2414 | 57.5 | EMUL 90% | 31.8 | 3509 | 6297 | OK | OK | 0.1 | 2.188 | 400 | 1527.18 | 78 | 78 | 1 | 1 | 99 | 1395.96 | 31.8 | 0.09 | NO | 1614 | 1480.73 | SI | 64.6 | POZO CON REDUCCION @ 2.3 SPM, CON BOMBEO INESTABLE. MODERADA SUMERGENCIA. ACENTUADO GOLPE DE FLUIDO VISCOSO CON ALTA FRICCION. E IPG. V/V OPERATIVAS | 85.3 | 3.7 | 09:15 |  |  | 1 | 1 | 15086 | JAZMIN-BH-4:1
JAZMIN | JAZMIN J-02 | 2024-07-25 | 1702.5 | 1531 | 137.7 | AMPSCOT C-320-256-144a | 144 | 3/3 | 2 | 4.1 | 105 | 104 | 0 | NB | 96 | 143.5 | 2101 | 0 | NB | 23 | 3693 | 4988 | PERDIDA DE CARGA | OK | 1.6 | 2.149 | 400 | 1410.82 | 177 | 177 | 1.1 | 0 | 100 | 1313 | 73.8 | 0.19 | NO | 1608.75 | 1504.16 | SI | 112.5 | POZO POST INYECCION @ 4,1 SPM, SIN BOMBEO. ALTA SUMERGENCIA. DINAGRAMA MUESTRA ACCCON DE BOMBA & VALVULAS REESPACIAR & PROBAR TUBERIA CON CAMION VACIO. RUTA PARA FLUSHING RUTA PARA TUBERIA ROTA+CBC | 39.1 | 2.8 | 09:55 |  |  | 1 | 1 | 15087 | JAZMIN-J-2:1
JAZMIN | JAZMIN N-04 | 2024-07-25 | 1491.5 | 1223 | 69.6 | AMPSCOT C-320-256-144 | 129.6 | 3/4 | 2 | 2.004 | 115 | 109 | 60 | EMPAQUES MALOS | 53.47 | 130.1 | 1949 | 65 | EMUL 86% | 26.2 | [5 empty] | 1.88 | 400 | 1314.42 | 59 | 59 | 0.3 | 0 | 100 | 1398.32 | 24.5 | 0.01 | NO | 1391.8 | 1234.76 | SI | 58.7 | POZO EN SEGUIMIENTO@ 2.0 SPM, CON BOMBEO UN POCO INESTABLE. MODERADA SUMERGENCIA. MODERADO GOLPE DE FLUIDO VISCOSO CON IPG. STUFFING MUY AJUSTADO. V/V OPERATIVAS. CONT. SEGUIMIENTO NOTA : NO SE TOMA PRUEBA DE VALVULAS POR EL ESTADO DE LOS FRENOS - MUY DESTENSIONADOS. | 65.8 | 2.4 | 12:42 |  |  | 1 | 1 | 15088 | JAZMIN-N-4:1
JAZMIN | JAZMIN N-05 | 2024-07-25 | 1455.5 | 1169 | 101.4 | AMPSCOT C-320-256-144 | 129.6 | 3/4 | 2 | 2.748 | 113 | 110 | 70 | 100-5´ | 77.5 | 130.9 | 2011 | 130 | GAS CRUDO 70% | 32.6 | 2766 | 7570 | CIERRE TARDIO & SL | OK | 2.1 | 1.756 | 400 | 1279.26 | 114 | 114 | 1.2 | 0 | 100 | 1457.02 | 46.7 | 0.06 | NO | 1425.8 | 1263.99 | SI | 57.1 | POZO CON REDUCCION @ 2,7 SPM, CON BOMBEO & OPERANDO ESTABLE. BUENA SUMERGENCIA. :LEVE CIERRE TARDIO CON SL DE LA TV CON IPG. | 90.5 | 4.8 | 12:55 |  |  | 1 | 1 | 15089 | JAZMIN-N-5:1
JAZMIN | JAZMIN N-09 | 2024-07-25 | 1450 | 1160 | 110.4 | AMPSCOT C-320-256-144 | 129.6 | 3/4 | 2.25 | 2.253 | 109 | 106 | 60 | NO VOLANTA | 85.42 | 129.2 | 2765 | 146.8 | EMUL 90% | 32.6 | 4169 | 6319 | SL | OK | 2.3 | 1.673 | 400 | 1173.39 | 252 | 240 | 0 | 2 | 95 | 1402.74 | 101 | 0.22 | NO | 1435.78 | 1400.07 | SI | 107 | POZO POST WS CBS @ 2,3 SPM, CON BOMBEO ESTABLE.ALTA SUMERGENCIA. :CARTA MUESTRA UNA RESTRICCION FINALIZNADO LA CARRERA ASCENDETE CON IPG. & TV CON SL. EVALUAR LEVE AUMENTO DE SPM. | 86.1 | 4 | 13:28 |  |  | 1 | 1 | 15090 | JAZMIN-N-9:1
JAZMIN | JAZMIN P-02 | 2024-07-25 | 1421.5 | 1039 | 81.2 | AMPSCOT C-320-256-144a | 144 | 3/3 | 2 | 2.723 | 114 | 93 | 50 | NO VOLANTA | 56.6 | 143.5 | 1693 | 103.8 | EMUL 90% | 19.8 | [5 empty] | 1.648 | 400 | 1111.69 | 22 | 22 | 0.1 | 0 | 100 | 1349.14 | 9.6 | 0.14 | NO | 1139 | 1075.78 | SI | 108.2 | POZO EN SEGUIMIENTO @ 2,7 SPM, CON BOMBEO ESTABLE. MEDIANA SUMERGENCIA. MODERADADO GOLPE DE FLUIDO CON LEVE IPG MANEJO DE SOLIDOS. NO SE TOMA PRUEBA DE VALVULA POR EL ESTADO DE LOS FRENOS. NOTA UBM CON FRENOS DISTENSIONADOS. | 52.1 | 2.2 | 10:20 |  |  | 1 | 1 | 15091 | JAZMIN-P-2:1
JAZMIN | JAZMIN P-03 | 2024-07-25 | 1361.5 | 1076 | 135.6 | AMPSCOT C-456-256-144a | 144 | 4/4 | 2 | 3.066 | 130 | 102 | 50 | 500-30" | 94.98 | 142.8 | 2159 | 193.9 | EMUL 90% | 24.9 | 3151 | 5126 | SL | OK | 1.4 | 1.522 | 400 | 1101.07 | 345 | 192 | 4.2 | 85 | 28 | 1446.87 | 75.8 | 9.35 | NO | 1541 | 1410.62 | SI | 20.4 | POZO CON AUMENTO @ 3,1 SPM, CON BOMBEO INESTABLE. POZO CON ALTO APORTE DE GAS POZO PRESIONADO. TRAZA DEL NIVEL CON AFECTACION EN LA DEFLEXION DE LA ONDA POR EL GAS. NIVEL POCO FIABLE. ALTA SUMERGENCIA. FLUJO DE GAS POR EL ANULAR. :85 MSCFD. CARTAS LLENA CON ALTA IPG. TV CON ESCURRIMIENTO. | 52.1 | 3.6 | 10:36 |  |  | 1 | 1 | 15092 | JAZMIN-P-3:1
JAZMIN | JAZMIN P-04 | 2024-07-25 | 1397.5 | 1021 | 33.5 | AMPSCOT C-320-256-144 | 144 | 4/4 | 2 | 1.869 | 107 | 96 | 30 | NO VOLANTA | 23.42 | 143.2 | 2006 | 29.2 | EMUL 88% | 25.2 | 3413 | 5251 | OK | OK | 0 | 2.013 | 400 | 1488.6 | 0 | 0 | 0.4 | 8 | 100 | 1478.99 | 0.1 | 0.92 | NO | 1450.68 | 1346.97 | SI | 0.1 | POZO EN SEGUIMIENTO @ 1,9 SPM, CON BOMBEO & OPERANDO ESTABLE. BAJA SUMERGENCIA. FLUJO DE GAS POR EL ANULAR. :6 MSCFD.MUY SEVERO GOLPE DE FLUIDO CON LEVE INTERFERENCIA POR GAS. STUFFING AJUSTADO. GOLPE AL FINAL DE LA CARRERA ASCENDENTE. V/V OPERATIVAS. CONT. SEGUIMIENTO & MEJORA CON TS. | 56.3 | 1.4 | 10:53 |  |  | 1 | 1 | 15093 | JAZMIN-P-4:1
JAZMIN | JAZMIN P-09 | 2024-07-25 | 1423.5 | 1176 | 30.2 | AMPSCOT C-320-256-144 | 144 | 4/4 | 2 | 2.347 | 101 | 92 | 50 | NO VOLANTA | 21.09 | 143.3 | 2143 | 33.1 | GAS CRUDO | 23.7 | 3404 | 5370 | OK | OK | 0.2 | 1.674 | 400 | 1232.97 | 252 | 252 | 1.5 | 0 | 100 | 1473.08 | 102.9 | 2.22 | NO | 1528 | 1396.71 | SI | 66.2 | POZO POST CBS @ 2,3 SPM, CON BOMBEO ESTABLE. ALTA SUMERGENCIA. ACENTUDADA IPG CON LEVE MANEJO DE SOLIDOS. STUFFING AJUSTADO.V/V OPERATIVAS. EVALUAR AUMENTO DE SPM. | 43.7 | 1.7 | 09:57 |  |  | 1 | 1 | 15094 | JAZMIN-P-9:1
JAZMIN | JAZMIN T-01 | 2024-07-25 | 1529.5 | 1201 | 81.3 | AMPSCOT C-320-256-144a | 144 | 3/3 | 2 | 2.564 | 112 | 98 | 50 | NO VOLANTA | 57.07 | 142.5 | 1975 | 97 | AGUA CRUDO 90% | 24.6 | 3040 | 5288 | OK | OK | 0.2 | 1.769 | 400 | 1294.93 | 52 | 52 | 11.3 | 0 | 100 | 1464.03 | 0 | 0.04 | NO | 1354.81 | 1281.97 | SI | 0 | POZO EN SEGUIMIENTO @ 2,6 SPM, CON BOMBEO ESTABLE. MEDIANA SUMERGENCIA. CHP ALTO: 11,3 PSI. MODERADO GP DE FLUIDO CON IPG. V/V OPERATIVAS. SEGUIMIENTO & DESPRESURIZAR CSG | 57.3 | 2.4 | 08:26 |  |  | 1 | 1 | 15095 | JAZMIN-T-1:1
JAZMIN | JAZMIN T-02 | 2024-07-25 | 1630.5 | 1266 | 73.7 | AMPSCOT C-320-256-144a | 129.6 | 2/3 | 2 | 3.237 | 110 | 107 | 40 | 500-30" | 57.33 | 128.5 | 2017 | 111.3 | EMUL CRUDO 70% | 26.7 | 4084 | 5170 | OK | LIFTED | 0 | 1.813 | 400 | 1359.49 | 115 | 107 | 0.9 | 3 | 93 | 1499.71 | 43.8 | 0.26 | NO | 1506.13 | 1330.46 | SI | 85.1 | POZO CON REDUCCION @ 3,2 SPM, CON BOMBEO ESTABLE. BUENA SUMERGENCIA. MODERADA IPG. SV LEVANTADA. SEGUIMIENTO | 57.1 | 2.7 | 08:42 |  |  | 1 | 1 | 15096 | JAZMIN-T-2:1
JAZMIN | JAZMIN T-03 | 2024-07-25 | 1465 | 1164 | 134 | AMPSCOT C-320-256-144a | 144 | 3/3 | 2 | 5.921 | 128 | 115 | 40 | NO VOLANTA | 93.96 | 142.6 | 2226 | 370.1 | AGUA 100% | 26.8 | 3494 | 4882 | SL | OK | 0.7 | 1.332 | 400 | 978.64 | 506 | 432 | 0.2 | 7 | 84 | 1469.43 | 180.1 | 0.81 | NO | 1502.24 | 1474.99 | SI | 165.1 | POZO CON AUMENTO @ 5,9 SPM, CON BOMBEO ESTABLE. ALTO BSW. ALTA SUMERGENCIA. FLUJO DE GAS POR EL ANULAR. :7 MSCFD.CARTA LLENA LEVE INTERFERENCIA POR GAS. MANEJO DE SOLIDOS. TV CON ESCURRIMIENTO. SEGUIMIENTO | 59.2 | 5.3 | 08:57 |  |  | 1 | 1 | 15097 | JAZMIN-T-3:1
JAZMIN | JAZMIN AWY-02 | 2024-07-26 | 1551.8 | 1423.6 | 133.9 | AMPSCOT C-320-256-144a | 144 | 3/3 | 2 | 2.022 | 116 | 106 | 80 | NO VOLANTA | 93 | 144 | 2221 | 126.3 | AGUA CRUDO 30% | 22.2 | 3448 | 5205 | SL | OK | 1.5 | 1.814 | 400 | 1316.35 | 100 | 33 | 2.3 | 57 | 33 | 1451.32 | 11.7 | 4.77 | NO | 1416 | 1415.93 | SI | 40.1 | POZO CON REDUCCION @ 2 SPM, CON BOMBEO ESTABLE POSIBLEMENTE ESTIMULADO CON PRECALENTAMIENTO & AGUA CALIENTE. BAJA SUMERGENCIA. FLUJO DE GAS POR EL ANULAR. :58 MSCFD. LIGERO GOLPE DE FLUIDO CON LEVE INTERFERENCIA POR GAS. TV CON ESCURRIMIENTO. | 35.5 | 1.7 | 10:49 |  |  | 1 | 1 | 15098 | JAZMIN-AWY-2:1
JAZMIN | JAZMIN AWY-03 | 2024-07-26 | 2048.5 | 1792 | 48.8 | KERUI C-320-256-144 | 144 | 4/4 | 2 | 2.151 | 115 | 103 | 30 | 100-5´ | 34.4 | 141.8 | 2786 | 48.9 | GAS CRUDO 30% | 33.6 | 4839 | 7616 | LL | OK | 0.9 | 2.349 | 400 | 1715.34 | 258 | 229 | 3.5 | 5 | 89 | 1460.48 | 92.3 | 0.36 | NO | 1989.96 | 1914.65 | NO | 115.2 | POZO EN SEGUIMIENTO @ 2,2 SPM, CON BOMBEO ESTABLE. LEVE RECUPERACION DE NIVEL. ALTA SUMERGENCIA. FLUJO DE GAS EN EL ANULAR:5 MSCFD.ACENTUADA INTERFERENCIA POR GAS. TV CON ESCURRIMIENTO. EVALUAR LEVE AUMENTO DE SPM. | 78.7 | 3.3 | 11:06 |  |  | 1 | 1 | 15099 | JAZMIN-AWY-3:1
JAZMIN | JAZMIN AZ-01 | 2024-07-26 | 1699.05 | 1605.1 | 96.5 | AMPSCOT C-320-256-144a | 144 | 3/3 | 2.25 | 5.028 | 112 | 100 | 70 | NO VOLANTA | 68.58 | 140.7 | 3203 | 286.5 | EMUL 90% | 32.4 | 3887 | 6244 | SL | OK | 4.2 | 2.203 | 400 | 1620.4 | 62 | 62 | 0.1 | 0 | 100 | 1471.08 | 26 | 0.07 | SI | 1686 | 1623.92 | SI | 31.6 | POZO EN SEGUIMIENTO @ 5.0 SPM, CON BOMBEO ESTABLE. MEDIANA SUMERGENCIA. MODERADO GOLPE DE FLUIDO CON LEVE IPG. STUFFING MUY AJUSTADO. CON MINI GP DE BOMBA. TV CON ESCURRIMIENTO: SL. CONT. SEGUIMIENTO | 83.6 | 6.1 | 12:15 |  |  | 1 | 1 | 15100 | JAZMIN-AZ-1:1
JAZMIN | JAZMIN AZ-04 | 2024-07-26 | 2180.13 | 1912.25 | 64.3 | AMPSCOT C-320-256-144a | 144 | 3/3 | 2 | 4.176 | 123 | 108 | 70 | 500-3´ | 46.01 | 139.8 | 3362 | 125.3 | GAS CRUDO 50% | 40.1 | 4975 | 8077 | LEVE CIERRE TARDIO | OK | 0 | 3.068 | 800 | 2108.24 | 198 | 198 | 7.1 | 1 | 100 | 1374.34 | 76.2 | 0.06 | NO | 2308.45 | 2293.34 | NO | 23 | POZO CON AUMENTO @ 4.3 SPM, CON BOMBEO ESTABLE. SE HACE DOS DISPAROS CON 800 PSITRAZA DEL NIVEL CON AFECTACION EN LA DEFLEXION DE LA ONDA POR EL GAS. NIVEL POCO FIABLE. BUENA SUMERGENCIA. LEVE CIERRE TARDIO LEVE IPG. CARTA MUESTRA UNA LIGERA RESTRICCION FINALIZANDO LA CARRERA ASCENDENTE. TV CON ESCURRIMIENTO. | 101.5 | 5.7 | 11:50 |  |  | 1 | 1 | 15101 | JAZMIN-AZ-4:1
JAZMIN | JAZMIN AZ-07 | 2024-07-26 | 1749.5 | 1640 | 95.2 | AMPSCOT C-456-256-144 | 129.6 | 3/4 | 2 | 4.675 | 107 | 100 | 80 | VOLANTA DURA | 74.58 | 127.6 | 2686 | 207.5 | AGUA 90% | 33 | [5 empty] | 2.41 | 400 | 1749.92 | 0 | 0 | 4.3 | 0 | 100 | 1452.21 | 4 | 0.27 | NO | 1728.86 | 1706.71 | NO | 4 | POZO CON REDUCCION @ 4,6 SPM, CON BOMBEO UN POCO INESTABLE. SIN SUMERGENCIA. MODERADO GOLPE DE FLUIDO CON ALTA FRICCION E IPG. NOTA. NO SE PUEDE TOMAR PRUEBA DE VALVULAS POR EL ESTADO DEL FRENO DE LA UBM. NOTA: UBM CONTINUA SIN FRENOS . AVISO SAP: 300503143 CREADO 21/01/2024 | 82.4 | 6.6 | 11:38 |  |  | 1 | 1 | 15102 | JAZMIN-AZ-7:1
JAZMIN | JAZMIN CP-02 | 2024-07-26 | 1606.5 | 1559 | 30.1 | KERUI C-320-256-144 | 115.2 | 1/3 | 2.25 | 6.122 | 152 | 103 | 20 | NO VOLANTA | 26.52 | 113.6 | 2852 | 108.9 | EMUL 90% | 27.4 | 5387 | 6240 | OK | LIFTED | 0.2 | 1.89 | 400 | 1254.91 | 317 | 317 | 7.2 | 0 | 100 | 1327.94 | 125.6 | 0.9 | NO | 1571.5 | 1571.49 | NO | 141.5 | POZO CON AUMENTO @ 6,1 SPM, CON BOMBEO ESTABLE. ALTA SUMERGENCIA. .CHP ALTO: 7,2 PSI. MUY SEVERO GOLPE DE FLUIDO CON ALTA FRICCION POR MANEJO DE SOLIDOS. SV LEVANTADA. EVALUAR REDUCCION DE SPM & DESPRESURIZAR CSG | 56.4 | 1.9 | 11:22 |  |  | 1 | 1 | 15103 | JAZMIN-CP-2:1
JAZMIN | JAZMIN S-05 | 2024-07-26 | 1489.5 | 1131 | 58.2 | AMPSCOT C-320-256-144 | 129.6 | 3/4 | 2 | 3.482 | 129 | 108 | 60 | NO VOLANTA | 45.64 | 127.4 | 2363 | 94.4 | EMUL 90% | 27.6 | 3887 | 6221 | OK | OK | 0 | 1.873 | 400 | 1440.91 | 200 | 200 | 0.2 | 1 | 99 | 1538.61 | 83.3 | 0.1 | NO | 1722 | 1523.32 | SI | 14.9 | POZO CON AUMENTO @ 3,5 SPM, CON BOMBEO ESTABLE. MERMA DE NIVEL . ALTA SUMERGENCIA.ACENTUADA IPG CON FRICCION POR MANEJO DE SOLIDOS. V/V OPERATIVAS. CONT. SEGUIMIENTO NOTA.NO SE TIENE INFORMACION PARA LA ACTUALIZACION EM -BWF. | 57.3 | 2.9 | 14:09 |  |  | 1 | 1 | 15104 | JAZMIN-S-5:1
JAZMIN | JAZMIN S-08 | 2024-07-26 | 1619.5 | 1242 | 49.8 | AMPSCOT C-320-256-144 | 144 | 4/4 | 2 | 1.536 | 105 | 104 | 60 | NO VOLANTA | 35.04 | 142 | 2155 | 35.6 | EMUL 80% | 29.2 | 4411 | 5838 | OK | LIGERAMENTE LIFTED | 0 | 2.179 | 400 | 1583.92 | 1 | 1 | 0 | 1 | 98 | 1453.8 | 1 | 0.12 | NO | 1585.8 | 1389.13 | SI | 12.4 | POZO EN SEGUIMIENTO @ 1,5 SPM, CON BOMBEO INESTABLE. BAJA SUMERGENCIA. .ACENTUADO GOLPE DE FLUIDO CON IPG. CON CARGAS VIBRANTES POR MANEJO DE SOLIDOS.SV LIGERAMENTE LEVANTADA. RUTA WO TS: (N2 + VAPOR) - Volumen target: 67.000 (m3). | 67.3 | 1.8 | 14:24 |  |  | 1 | 1 | 15105 | JAZMIN-S-8:1
JAZMIN | JAZMIN U-04 | 2024-07-26 | 1469.5 | 1165 | 137.4 | AMPSCOT C-320-256-144 | 144 | 4/4 | 2 | 2.267 | 149 | 188 | 40 | NO VOLANTA | 95.17 | 144.4 | 1727 | 146.2 | EMUL 90% | 21.9 | [16 empty] | NO | 1266 | 1145.13 | SI | 0 | POZO EN SEGUIMIENTO @ 2,3 SPM, CON BOMBEO ESTABLE. CARTA LLENA LEVE INTERFERENCIA POR GAS. CARGAS VIBRANTES POR MANEJO DE SOLIDOS. NO SE TOMA PRUEBA DE VALVULAS POR QUE EL FRENO ESTA MUY DESTENSIONADO. NO SE TOMA REGISTRO ACUSTICO DEBIDO A LA ALTA TEMPERATURA Y PRESION EN EL ANULAR: 188 °F | 48.2 | 2.4 | 12:48 |  |  | 0 | 1 | 15106 | JAZMIN-U-4:1
JAZMIN | JAZMIN Z-1 | 2024-07-26 | 1861.5 | 1490 | 45.9 | LUFKIN M-456D-256-144 | 111.851 | 1/3 | 2 | 3.913 | 124 | 98 | 50 | 500-30" | 41.99 | 109.3 | 2922 | 83.7 | EMUL 90% | 33 | 6811 | 7218 | LEVE CIERRE TARDIO | LIFTED | 0.2 | 2.347 | 400 | 1719.85 | 283 | 283 | 8 | 0 | 100 | 1465.57 | 126.7 | 1.19 | NO | 2016.49 | 1959.42 | NO | 65.1 | POZO CON REDUCCION @ 3,9 SPM, CON BOMBEO ESTABLE. MERMA DE NIVEL. ALTA SUMERGENCIA. :.CHP ALTO: 8 PSI. LEVE CIERRE TARDIO DE LA TV. ACENTUADO GOLPE DE FLUIDO E IPG. MANEJO LEVE DE SOLIDOS. SV MUY LEVANTADA. DESPRESURIZAR CSG | 78.2 | 3 | 08:11 |  |  | 1 | 1 | 15107 | JAZMIN-Z-1:1
JAZMIN | JAZMIN Z-2 | 2024-07-26 | 1638.5 | 1512 | 122.7 | AMPSCOT C-320-256-144a | 144 | 4/4 | 2 | 5.806 | 134 | 93 | 50 | NO VOLANTA | 86.44 | 142 | 2302 | 332.4 | EMUL 90% | 26.9 | 3781 | 3584 | OK | LIFTED | 0 | 2.063 | 400 | 1430.9 | 161 | 161 | 6.8 | 0 | 100 | 1387.2 | 60.7 | 0.23 | NO | 1609.06 | 1524.29 | SI | 72.8 | POZO EN SEGUIMIENTO @ 5,8 SPM, CON BOMBEO UN POCO INESTABLE. SE HACEN DOS DISPARON CON 800 PSI. BUENA SUMERGENCIA. CHP ALTO: 6,8 PSI. MODERADA IPG. SV MUY LEVANTADA. SEGUIMIENTO & DESPRESURIZAR CSG RUTA PARA CBS+CF 30/07/2024 | 68.6 | 7.1 | 08:22 |  |  | 1 | 1 | 15108 | JAZMIN-Z-2:1
JAZMIN | JAZMIN Z-3 | 2024-07-26 | 2044.89 | 1782.79 | 40.3 | AMPSCOT C-320-256-144 | 115.2 | 2/4 | 2 | 1.232 | 102 | 93 | 50 | VOLANTA DURA | 35.76 | 112.7 | 2853 | 23.2 | EMUL 70% | 27.8 | [5 empty] | 2.363 | 400 | 1680.09 | 329 | 329 | 3.5 | 0 | 100 | 1422 | 134 | 0.02 | NO | 2043.15 | 1912.67 | SI | 134.7 | POZO EN SEGUIMIENTO @ 1,3 SPM, CON BOMBEO ESTABLE. ALTA SUMERGENCIA. BOMBA CON BAJA ADMISION: ACENTUADA IPG. GP DE BOMBA. MANEJO DE SOLIDOS. NOTA. UBM CON FRENO DESTENSIONADO. POR TAL MOTIVO NO SE TOMA PRUEBA DE VALVULAS. | 51.8 | 0.8 | 08:51 |  |  | 1 | 1 | 15109 | JAZMIN-Z-3:1
JAZMIN | JAZMIN Z-4 | 2024-07-26 | 2057.6 | 1816.2 | 32.5 | AMPSCOT C-320-256-144 | 115.2 | 2/4 | 2 | 1.43 | 103 | 93 | 50 | NO VOLANTA | 27.82 | 116.8 | 3045 | 21.7 | GAS EMUL 90% | 34.1 | 5059 | 7588 | OK | LL | 0 | 3.339 | 400 | 2484.64 | 0 | 0 | 5.8 | 0 | 100 | 1488.26 | 5.4 | 0.01 | SI | 2112.5 | 2034.48 | SI | 5.4 | POZO CON REDUCCION @ 1,4 SPM, CON BOMBEO INESTABLE. SIN SUMERGENCIA. ALTA FRICCION POR FLUIDO VISCOSO E IPG. SV CON LL. | 73.6 | 1.5 | 09:05 |  |  | 1 | 1 | 15110 | JAZMIN-Z-4:1
JAZMIN | JAZMIN Z-5 | 2024-07-26 | 1849.39 | 1481.78 | 59.6 | AMPSCOT C-320-256-144 | 144 | 4/4 | 2 | 4.615 | 141 | 98 | 50 | NO VOLANTA | 42.39 | 140.7 | 3042 | 128.4 | EMUL 90% | 34.3 | [5 empty] | 2.213 | 400 | 1634.21 | 410 | 357 | 2.9 | 11 | 75 | 1476.92 | 145.6 | 0.96 | NO | 2044.58 | 2044.58 | SI | 64.7 | POZO EN SEGUIMIENTO @ 4,6 SPM, CON BOMBEO ESTABLE. ALTA SUMERGENCIA. FLUJO DE GAS POR EL ANULAR. :10 MSCFD.ACENTUADO GOLPE DE FLUIDO CON INTERFERENCIA POR GAS LEVE FRICCION POR MANEJO DE SOLIDOS. NO SE HACE PRUEBA DE VALVULAS POR LOS FRENO DESTENSIONADO. | 83.6 | 3.6 | 09:25 |  |  | 1 | 1 | 15111 | JAZMIN-Z-5:1
JAZMIN | JAZMIN Z-8 | 2024-07-26 | 1646.45 | 1514.9 | 60 | AMPSCOT C-320-256-144 | 129.6 | 3/4 | 2 | 3.13 | 110 | 93 | 20 | 500-2´13" | 46.76 | 128.4 | 2116 | 87.6 | AGUA CRUDO 50% | 24.9 | [5 empty] | 2.131 | 400 | 1501.09 | 11 | 11 | 6.4 | 0 | 100 | 1408.81 | 0 | 0.27 | NO | 1513.76 | 1447.09 | SI | 0 | POZO CON AUMENTO @ 3,1 SPM, CON BOMBEO ESTABLE.CON LEVE DESCENSO DE CONDICIONES. MUYBAJA SUMERGENCIA..CHP ALTO: 6,4 PSI. ACENTUADO GOLPE DE FLUIDO CON LEVE IPG.MANEJO DE SOLIDOS. DESPRESURIZAR CSG NO SE TOMA TEST DE VALVULAS POR QUE EL FRENO DE LA UBM ESTA MUY DESTENDIDO. | 57.6 | 1.9 | 09:49 |  |  | 1 | 1 | 15112 | JAZMIN-Z-8:1
JAZMIN | JAZMIN Z-9 | 2024-07-26 | 2044.5 | 1783 | 38.3 | AMPSCOT C-320-256-144 | 115.2 | 2/4 | 2 | 3.046 | 107 | 105 | 50 | NO VOLANTA | 34.1 | 112.2 | 3064 | 54.4 | EMUL 90% | 33.9 | 4756 | 7754 | OK | OK | 0 | 2.498 | 800 | 1859.21 | 268 | 237 | 3.7 | 7 | 83 | 1488.56 | 94.8 | 0.57 | NO | 2137 | 2082.28 | SI | 58 | POZO CON AUMENTO @ 3 SPM, CON BOMBEO ESTABLE. MERMA DE NIVEL. ALTA SUMERGENCIA. FLUJO DE GAS POR EL ANULAR. :7 MSCFD. LEVE CIERRE TARDIO CON ACENTUADA INTERFERENCIA POR GAS. MANEJO DE SOLIDOS. TIENE UN GOLPE EN LAS PESAS. V/V OPERATIVAS. | 66.2 | 2 | 10:06 |  |  | 1 | 1 | 15113 | JAZMIN-Z-9:1
JAZMIN | JAZMIN BJ-05 | 2024-07-27 | 1792 | 1579 | 65.5 | KERUI C-320-256-144 | 130 | 4/4 | 2 | 3.14 | 118 | 101 | 80 | 500-25" | 51.8 | 126.4 | 2647 | 95.7 | EMUL 95% | 40.3 | 8273 | 10384 | LEVE CIERRE TARDIO | OK | 0.3 | 2.589 | 400 | 1903.32 | 0 | 0 | 1.1 | 3 | 100 | 1470.31 | 0.7 | 0.17 | SI | 1888.7 | 1691.06 | NO | 0.7 | POZO CON REDUCCION @ 3,1 SPM, CON BOMBEO ESTABLE. SIN SUMERGENCIA. FLUJO DE GAS EN EL ANULAR:2 MSCFD. DIANAGRAMA TOMADO CON PRT: LEVE CIERRE TARDIO DE LA TV. MODERADO GOLPE DE FLUIDO CON LEVE INTERFERENCIA POR GAS. SEGUIMIENTO NO HAY CONDICIONES SEGURAS PARA INSTALAR LA CELDA, LA GRAPA DEL CARRIER BAR PEGA MUY FUERTE EN EL CABEZOTE DE LA UNIDAD Y PUEDE EXPULSAR LA CELDA. | 91.6 | 3.5 | 11:57 |  |  | 1 | 1 | 15114 | JAZMIN-BJ-5:1
JAZMIN | JAZMIN C-04 | 2024-07-27 | 1809 | 1318 | 101.2 | AMPSCOT C-320-256-144 | 144 | 3/3 | 2 | 2.41 | 130 | 106 | 20 | 500-50" | 71.12 | 142.3 | 2292 | 113.6 | EMUL 90% | 24.8 | 3534 | 6098 | OK | OK | 0 | 2.118 | 400 | 1485.98 | 169 | 145 | 0.9 | 6 | 86 | 1403.2 | 60.3 | 0.63 | NO | 1671.62 | 1573.74 | SI | 110.1 | POZO EN SEGUIMIENTO @ 2,4 SPM, CON BOMBEO ESTABLE. BUENA SUMERGENCIA. FLUJO DE GAS POR EL ANULAR. :6 MSCFD.MODERADA IPG CON STUFFING AJUSTADO. V/V OPERATIVAS. SEGUIMIENTO NOTA. NO SE HA SUMINISTRADO INFORMACION PARA ACTUALIZAR EM-BWF- SARTA CAMBIO & PROFUNDIDAD DE LA NIPLESILLA. | 50.9 | 2.4 | 10:20 |  |  | 1 | 1 | 15115 | JAZMIN-C-4:1
JAZMIN | JAZMIN C-05 | 2024-07-27 | 1442.43 | 1270.86 | 125.6 | AMPSCOT C-320-256-144a | 144 | 3/3 | 2 | 4.19 | 102 | 94 | 20 | NO VOLANTA | 87.5 | 143.6 | 2137 | 245.3 | AGUA 100% | 30.7 | 3570 | 5667 | CIERRE TARDIO DE LA TV | OK | 2.6 | 1.511 | 400 | 1109.1 | 374 | 374 | 1.2 | 0 | 100 | 1468.03 | 156.1 | 0.13 | NO | 1507.96 | 1464.06 | NO | 130.2 | POZO CON AUMENTO @ 4,2 SPM, CON BOMBEO ESTABLE. ALTA SUMERGENCIA. CON IPG CON CIERRE TARDIO DE LA TV & SL. | 70.9 | 4.7 | 10:38 |  |  | 1 | 1 | 15116 | JAZMIN-C-5:1
JAZMIN | JAZMIN H-01 | 2024-07-27 | 1562 | 1375 | 76.5 | AMPSCOT C-456-256-144 | 144 | 4/4 | 2 | 3.35 | 105 | 101 | 50 | NO VOLANTA | 53.65 | 142.5 | 2347 | 119.6 | EMUL 90% | 31 | 4482 | 6268 | OK | OK | 0 | 2 | 400 | 1428.77 | 138 | 132 | 1.1 | 2 | 95 | 1428.77 | 54.2 | 0.19 | NO | 1572.26 | 1539.57 | SI | 50.1 | POZO EN SEGUIMENTO @ 3,4 SPM, CON BOMBEO & OPERANDO ESTABLE. BUENA SUMERGENCIA.DINAGRAMA TOMADO CON PRT: MODERADA IPG. CARTA MUESTRA UN PUNTUAL DESGASTE. TV CON LIGERO DESGASTE. FUERTE GP DE BOMBA . NO HAY CONDICIONES SEGURAS PARA INSTALAR LA CELDA HT, LA GRAPA DEL CARRIER BAR PEGA MUY FUERTE EN EL CABEZOTE DE LA UNIDAD Y PUEDE EXPULSAR LA CELDA HT | 67.7 | 4 | 11:03 |  |  | 1 | 1 | 15117 | JAZMIN-H-1:1
JAZMIN | JAZMIN I-01 | 2024-07-27 | 1638 | 1284 | 81 | AMPSCOT C-320-256-144 | 130 | 3/4 | 2 | 3.28 | 136 | 107 | 50 | NO VOLANTA | 63.33 | 127.9 | 2057 | 123.9 | EMUL 90% | 24 | 3339 | 4838 | OK | OK | 0 | 1.846 | 400 | 1336.57 | 159 | 159 | 1.3 | 1 | 100 | 1448.07 | 65.2 | 0.08 | NO | 1547.6 | 1334.1 | SI | 96.5 | POZO CON REDUCCION @ 3,3 SPM, CON BOMBEO ESTABLE. BUENA SUMERGENCIA. LEVE GP DE DE FLUIDO CON FRICCION POR MANEJO DE SOLIDOS. STUFFING AJUSTADO. V/V OPERATIVAS. SEGUIMIENTO | 60.7 | 3 | 09:38 |  |  | 1 | 1 | 15118 | JAZMIN-I-1:1
JAZMIN | JAZMIN I-02 | 2024-07-27 | 1479.5 | 1151 | 59.2 | AMPSCOT C-320-256-144 | 130 | 2/4 | 2.25 | 2.2 | 120 | 99 | 50 | NO VOLANTA | 46.4 | 127.6 | 2587 | 76.9 | EMUL 80% | 25.9 | 3434 | 5475 | OK | OK | 0 | 1.975 | 400 | 1446.45 | 0 | 0 | 1.5 | 0 | 100 | 1464.76 | 1.1 | 0.05 | NO | 1385 | 1326.88 | SI | 0 | POZO EN SEGUIMIENTO @ 2,2 SPM, CON BOMBEO & OPERANDO ESTABLE. SIN SUMERGENCIA MODERADO GOLPE DE FLUIDO CON CARGAS VIBRANTES POSIBLE DESGASTE DEL EQUIPO DE SUPERFICIE. LIGERA ELONGACION MVTO DE TUBERIA. STUFFING AJUSTADO. V/V OPERATIVAS. CONT. SEGUIMIENTO | 59.2 | 1.8 | 09:23 |  |  | 1 | 1 | 15119 | JAZMIN-I-2:1
JAZMIN | JAZMIN I-03 | 2024-07-27 | 1619.5 | 1242 | 75.4 | AMPSCOT C-320-256-144 | 144 | 3/3 | 2 | 4.88 | 147 | 129 | 50 | NO VOLANTA | 53.65 | 140.5 | 2337 | 171.9 | EMUL 90% | 33.8 | 3592 | 6164 | SL | OK | 1.7 | 1.874 | 400 | 1347.22 | 315 | 282 | 0.9 | 7 | 85 | 1437.8 | 116.9 | 0.6 | NO | 1739 | 1527.4 | NO | 77.1 | POZO EN SEGUIMIENTO @ 4,9 SPM, CON BOMBEO ESTABLE. ALTA SUMERGENCIA. FLUJO DE GAS POR EL ANULAR. :6 MSCFD. GP DE FLUIDO VISCOSO CON STUFFING AJUSTADO TV CON ESCURRIMIENTO. CONT. SEGUIMIENTO FRENO DE LA UBM OK. | 97.4 | 9.4 | 09:12 |  |  | 1 | 1 | 15120 | JAZMIN-I-3:1
JAZMIN | JAZMIN I-04 | 2024-07-27 | 1473.5 | 1145 | 117.4 | AMPSCOT C-320-256-144 | 130 | 3/4 | 2 | 6.02 | 125 | 100 | 50 | NO VOLANTA | 91.93 | 127.7 | 2402 | 329.7 | EMUL 90% | 28.6 | 3442 | 5619 | SL | OK | 1.6 | 1.879 | 400 | 1365.1 | 274 | 273 | 1.3 | 1 | 99 | 1453.01 | 112.1 | 0.1 | NO | 1676.81 | 1577.44 | SI | 38.1 | POZO EN SEGUIMIENTO @ 6 SPM, CON BOMBEO ESTABLE. ALTA SUMERGENCIA. TV CON PERDIDA DE CARGA & LEVE CIERRE TARDIO. LEVE IPG CON CARGAS FLUCTUANTES POR MANEJO DE SOLIDOS & VELOCIDAD DE LA UBM. NOTA. UBM CON FRENOS OK. | 70.2 | 6 | 08:56 |  |  | 1 | 1 | 15121 | JAZMIN-I-4:1
JAZMIN | JAZMIN I-07 | 2024-07-27 | 1628 | 1260 | 87.7 | KERUI C-320-256-144 | 144 | 4/4 | 2 | 1.83 | 108 | 91 | 50 | NO VOLANTA | 61.71 | 142 | 2156 | 74.7 | EMUL 90% | 25.8 | 3331 | 5389 | OK | OK | 0.1 | 2.226 | 400 | 1514.16 | 43 | 43 | 1.1 | 0 | 100 | 1360.43 | 17.3 | 0.04 | NO | 1571 | 1407.25 | SI | 36.9 | POZO EN SEGUIMIENTO @ 1,8 SPM, CON BOMBEO ESTABLE. MEDIANA SUMERGENCIA. MODERADO GP DE FLUIDO VISCOSO CON CARGAS VIBRANTES EN AMBAS CARRERAS -POSIBLE DESGASTE DEL EQUIPO DE SUPERFICIE. V/V OPERATIVAS. ELONGACION DE VARILLAS. CONT. SEGUIMIENTO | 60.4 | 1.9 | 08:35 |  |  | 1 | 1 | 15122 | JAZMIN-I-7:1
JAZMIN | JAZMIN I-08 | 2024-07-27 | 1621 | 1296 | 103.3 | AMPSCOT C-320-256-144 | 144 | 4/4 | 2 | 2.03 | 115 | 93 | 50 | NO VOLANTA | 70.69 | 146.1 | 2216 | 98 | EMUL 90% | 33.2 | 3481 | 6309 | OK | OK | 0.8 | 2.312 | 400 | 1656.56 | 5 | 5 | 0.9 | 1 | 100 | 1433.01 | 1.6 | 0.06 | NO | 1662.92 | 1458 | SI | 0.5 | POZO EN SEGUIMENTO @ 2 SPM, CON BOMBEO ESTABLE. CON CAIDA DE NIVEL. MUY BAJA SUMERGENCIA. MODERADO GOLPE DE FLUIDO CON ALTA FRICCION. V/VS OPERATIVAS. | 88.5 | 4.1 | 08:20 |  |  | 1 | 1 | 15123 | JAZMIN-I-8:1
JAZMIN | JAZMIN I-10 | 2024-07-27 | 1444 | 1157 | 69.2 | AMPSCOT C-320-256-144 | 115 | 2/4 | 2 | 5.56 | 198 | 170 | 50 | NO VOLANTA | 60.95 | 113.5 | 2387 | 179.2 | EMUL 90% | 27.3 | 3975 | 5940 | LEVE CIERRE TARDIO | OK | 0 | [11 empty] | NO | 1582.82 | 1569.86 | SI |  | POZO CON AUMENTO @ 5,6 SPM, CON BOMBEO ESTABLE. CIERRE TARDIO DE LA TV CON MODERADA INTERFERENCIA POR GAS. STUFFING AJUSTADO.V/V OPERATIVAS. NO SE TOMA REGISTRO ACUSTICO DEBIDO A LA ALTA TEMPERATURA Y PRESION EN EL ANULAR: 170 °F | 67.4 | 3.9 | 08:12 |  |  | 0 | 1 | 15124 | JAZMIN-I-10:1
JAZMIN | JAZMIN JAZ-1 | 2024-07-27 | 1382 | 1174 | 55.1 | AMPSCOT C-320-256-144 | 130 | 3/4 | 2.25 | 4.53 | 136 | 105 | 60 | 500-12" | 43.29 | 127.4 | 2954 | 142.2 | EMUL 90% | 29.8 | 3931 | 6744 | OK | OK | 0.4 | 2.09 | 400 | 1461.81 | 44 | 44 | 1.3 | 0 | 100 | 1398.86 | 17.6 | 0.03 | NO | 1507.06 | 1504.54 | NO | 1 | POZO EN SEGUIMIENTO @ 4,5 SPM, CON BOMBEO ESTABLE & OPERANDO ESTABLE. CON DESCENSO DE WTH. MEDIANA SUMERGENCIA. ACENTUADO GP DE FLUIDO CON LEVE INTERFERENCIA POR GAS. FLUCTUACION ARMONICA DE CARGAS. ERROR GUIDE. ALTA FRICCION POR MANEJO DE SOLIDOS. V/V OPERATIVAS. | 83.1 | 3.3 | 09:58 |  |  | 1 | 1 | 15125 | JAZMIN-1:1
JAZMIN | JAZMIN N-10 | 2024-07-27 | 1624.5 | 1317 | 58.8 | AMPSCOT C-320-256-144 | 130 | 3/4 | 2 | 4.12 | 133 | 111 | 60 | 500-1´50" | 45.8 | 128.3 | 2270 | 112.9 | GAS EMUL 90% | 31.5 | 7945 | 7655 | PRT | PRT | 0.1 | 2.013 | 400 | 1477.32 | 146 | 128 | 1 | 7 | 84 | 1467.78 | 52.6 | 0.58 | SI | 1668.49 | 1470.55 | SI | 38.6 | POZO EN SEGUIIMIENTO@ 4.1SPM, CON BOMBEO ESTABLE. BUENA SUMERGENCIA. FLUJO DE GAS EN EL ANULAR:6 MSCFD. DINAGRAMA TOMADO CON PRT. MODERADA INTERFERENCIA POR GAS. CARTA MUESTRA UNA PERDIDA DE CARGA EN LA MITAD DE LA CARRERA ASCENDENTE CON ALTA FRICCION. PRUEBA DE VALVULAS TOMADO CON PRT & ES AMBIGUA. NOTA: SE TOMA DINAGRAMA CON PRT DEBIDO A QUE LA GRAPA PEGA CON EL CABEZAL EXPONIENDO A UN DAÑO A LA CELDA - CEDE ESPACIO EN LA GUAYA. | 79.3 | 5 | 11:25 |  |  | 1 | 1 | 15126 | JAZMIN-N-10:1
JAZMIN | JAZMIN AD-07 | 2024-07-29 | 1545.5 | 1172 | 5.9 | AMPSCOT C-456-256-144a | 144 | 4/4 | 2.25 | 1.414 | 87 | 93 | 0 | SARTA FLOTANDO | 4.22 | 140.4 | 2008 | 0 | NB | 34.6 | [5 empty] | 1.644 | 400 | 1145.16 | 99 | 99 | 0.1 | 0 | 100 | 1393.14 | 41.8 | 0.07 | NO | 1309.61 | 1124.21 | SI | 103.3 | POZO EN SEGUIMIENTO @ 1,4 SPM, SIN BOMBEO CON SARTA FLOTANDO. BUENA SUMERGENCIA. .EVALUAR WO TS. | 108.9 | 3.7 | 08:14 |  |  | 1 | 1 | 15127 | JAZMIN-AD-7:1
JAZMIN | JAZMIN AG-04 | 2024-07-29 | 1568.5 | 1335 | 37.2 | LUFKIN C-320D-213-120 | 102.857 | 4/4 | 2 | 3.066 | 105 | 102 | 40 | 50-5 ´ | 36.63 | 101.7 | 2002 | 53.3 | AGUA 90% | 26.7 | 3014 | 4912 | OK | OK | 0 | 1.758 | 400 | 1297.08 | 132 | 132 | 0.4 | 0 | 100 | 1475.63 | 55.4 | 0.02 | NO | 1464.5 | 1318.44 | NO | 92.1 | POZO CON AUMENTO @ 3,1 SPM, CON BOMBEO ESTABLE. BUENA SUMERGENCIA. .ACENTUADO GOLPE DE FLUIDO CON LEVE IPG. V/V OPERATIVAS. . SEGUIMIENTO | 46.4 | 1.6 | 09:36 |  |  | 1 | 1 | 15128 | JAZMIN-AG-4:1
JAZMIN | JAZMIN AH-02 | 2024-07-29 | 1808.06 | 1324.12 | 53.8 | LUFKIN M-456D-256-144 | 111.851 | 1/3 | 2 | 2.206 | 120 | 115 | 60 | 500-10" | 47.5 | 113.2 | 2023 | 55.2 | AGUA 90% | 26.8 | 4025 | 4784 | OK | LIFTED | 0 | 1.787 | 400 | 1278.18 | 70 | 70 | 0.4 | 1 | 100 | 1430.53 | 29.1 | 0.07 | NO | 1359.1 | 1285.01 | SI | 204 | POZO CON AUMENTO @ 2,2 SPM, CON BOMBEO DEFICIENTE. . MERMA DE NIVEL. MODERADA SUMERGENCIA. POZO BLOQUEANDOSE. REESPACIAR. ALTO APORTE DE GAS. | 77.4 | 3.1 | 10:08 |  |  | 1 | 1 | 15129 | JAZMIN-AH-2:1
JAZMIN | JAZMIN AH-03 | 2024-07-29 | 1695 | 1256 | 63.6 | LUFKIN M-456D-256-144 | 111.851 | 1/3 | 2 | 4.11 | 120 | 108 | 60 | 60-4´ | 58.14 | 109.3 | 2900 | 121.8 | EMUL 87% | 29.8 | 4366 | 6924 | OK | OK | 0.3 | 2.133 | 400 | 1589.98 | 345 | 340 | 0.7 | 2 | 95 | 1490.84 | 137.5 | 0.18 | SI | 1946.28 | 1903.15 | SI | 38.9 | POZO EN SEGUIMIENTO @ 4,1 SPM, CON BOMBEO ESTABLE. ALTA SUMERGENCIA. .MODERADA IPG. CON LEVE MANEJO DE SOLIDOS. V/V OPERATIVAS. CONT. SEGUIMIENTO | 73 | 3.1 | 10:23 |  |  | 1 | 1 | 15130 | JAZMIN-AH-3:1
JAZMIN | JAZMIN AH-04 | 2024-07-29 | 1792.5 | 1309 | 99.4 | LUFKIN M-456D-256-144 | 144 | 3/3 | 2 | 2.99 | 123 | 117 | 60 | NO VOLANTA | 70.31 | 141.3 | 2935 | 138.6 | AGUA 80% | 38 | 4924 | 8145 | OK | OK | 0.4 | 2.119 | 400 | 1551.03 | 461 | 461 | 0.8 | 0 | 100 | 1463.93 | 191.1 | 0.02 | SI | 2073 | 1937.2 | SI | 88.7 | POZO CON CBC + FILTRO TUNDRA @ 3 SPM, CON BOMBEO ESTABLE. ALTA SUMERGENCIA. LIGERO CIERRE TARDIO TC CON MODERADA IPG.GP DE BOMBA. V/VS OPERATIVAS. NOTA. SE ACTUALIZO EM-BWF | 96.9 | 5.6 | 10:35 |  |  | 1 | 1 | 15131 | JAZMIN-AH-4:1
JAZMIN | JAZMIN AH-05 | 2024-07-29 | 1699.5 | 1291 | 70.2 | LUFKIN M-456D-256-144 | 127.926 | 2/3 | 2 | 4.749 | 147 | 118 | 60 | 500-44" | 56.12 | 125.1 | 2932 | 155.5 | EMUL 90% | 31.2 | 4661 | 7664 | OK | OK | 0.2 | 2.163 | 400 | 1544.64 | 395 | 395 | 0.8 | 1 | 100 | 1428.24 | 164.3 | 0.06 | NO | 1941.15 | 1933.63 | SI | 63.9 | POZO EN SEGUIMIENTO @ 4,7 SPM, CON BOMBEO ESTABLE. CON LIGERO DESCENSO DE CONDICIONES. ALTA SUMERGENCIA. BOMBA CON BAJA ADMSION: MODERADA GP DE FLUIDO E INTERFERENCIA POR GAS. FRICCION POR SOLIDOS EN LA CARRERA DESCENDENTE. V/V OPERATIVAS. | 78.9 | 4 | 10:48 |  |  | 1 | 1 | 15132 | JAZMIN-AH-5:1
JAZMIN | JAZMIN AH-06 | 2024-07-29 | 1783.79 | 1298.58 | 42.1 | LUFKIN M-456D-256-144 | 144 | 3/3 | 2 | 2.138 | 124 | 112 | 70 | 100-5´ | 29.98 | 140.4 | 2993 | 42 | EMUL 80% | 36.3 | 4621 | 6744 | PERDIDA DE CARGA | OK | 0.5 | 2.707 | 400 | 1989.69 | 84 | 84 | 0.6 | 3 | 100 | 1470.03 | 35.1 | 0.2 | NO | 2084.39 | 1953.54 | NO | 0.1 | POZO CON REDUCCION @ 2,1 SPM, CON BOMBEO ESTABLE. BUENA SUMERGENCIA. ACENTUADO GOLPE DE FLUIDO VISCOSO CON LEVE INTERFERENCIA POR GAS. TV CON LEVE PERDIDA DE CARGA. SEGUIMIENTO | 87.9 | 3.4 | 10:58 |  |  | 1 | 1 | 15133 | JAZMIN-AH-6:1
JAZMIN | JAZMIN BA-01 | 2024-07-29 | 1624.5 | 1464 | 58.2 | ZIMEC C-456-305-144 | 144 | 4/4 | 2 | 3.543 | 119 | 101 | 20 | 500-1´20" | 40.65 | 143.2 | 2099 | 96.2 | AGUA 80% | 24 | 3584 | 5716 | OK | OK | 0.1 | 2.16 | 400 | 1405.18 | 81 | 81 | 0.7 | 0 | 100 | 1301.1 | 33.5 | 0.02 | NO | 1493.65 | 1433.24 | SI | 87.8 | POZO CON REDUCCION @ 3,5 SPM, CON BOMBEO ESTABLE. MODERADA SUMERGENCIA. ACENTUADO GOLPE DE FLUIDO VISCOSO CON ALTA FRICCION. STUFFING AJUSTADO. LEVE MANEJO DE SOLIDOS. V/V OPERATIVAS. SEGUIMIENTO | 77.1 | 4.7 | 14:06 |  |  | 1 | 1 | 15134 | JAZMIN-BA-1:1
JAZMIN | JAZMIN BB-01 | 2024-07-29 | 1317.5 | 1084 | 44.4 | AMPSCOT C-320-256-144a | 144 | 3/3 | 2 | 1.511 | 97 | 87 | 40 | NO VOLANTA | 31.01 | 143.2 | 1638 | 31.3 | AGUA 95% | 18.2 |  |  | VSD FALLA | VSD FALLA | 0 | 1.503 | 400 | 1092.7 | 0 | 0 | 0.3 | 0 | 100 | 1454.03 | 0 | 0.27 | NO | 1060.05 | 1060.05 | SI | 102.2 | POZO FRIO EN SEGUIMIENTO @ 1,5 SPM, CON BOMBEO ESTABLE. SIN SUMERGENCIA. SEVERO GOLPE DE FLUIDO CON LEVE INTERFERENCIA POR GAS. CONT. SEGUIMIENTO NOTA: VARIADOR PRESENTA FALLAS SE ALARMA - NO SE PUEDE TOMAR V/V | 30.4 | 0.5 | 08:40 |  |  | 1 | 1 | 15135 | JAZMIN-BB-1:1
JAZMIN | JAZMIN BB-03 | 2024-07-29 | 1616 | 1203 | 29.3 | AMPSCOT C-320-256-144a | 144 | 3/3 | 2 | 1.452 | 95 | 94 | 40 | NO VOLANTA | 20.3 | 144.2 | 1916 | 19.8 | EMUL 92% | 20.2 | 2953 | 4852 | OK | OK | 0.1 | 1.705 | 400 | 1329.06 | 0 | 0 | 0.7 | 0 | 100 | 1559.02 | 0.3 | 0.08 | NO | 1307.57 | 1264.73 | SI | 0 | POZO EN SEGUIMIENTO @ 1,5 SPM, CON BOMBEO ESTABLE. SIN SUMERGENCIA. MUY SEVERO GOLPE DE FLUIDO V/V OPERATIVAS. CONT. SEGUIMIENTO. | 38.6 | 0.7 | 09:13 |  |  | 1 | 1 | 15136 | JAZMIN-BB-3:1
JAZMIN | JAZMIN BD-02 | 2024-07-29 | 1584 | 1455 | 74.9 | AMPSCOT C-320-256-144a | 144 | 3/3 | 2.25 | 1.697 | 121 | 119 | 50 | 500-10" | 51.86 | 144.4 | 3029 | 69.5 | EMUL 60% | 28 | 3809 | 6677 | OK | OK | 0 | 2.113 | 400 | 1572.48 | 31 | 31 | 0.8 | 0 | 100 | 1488.39 | 12.4 | 0.41 | NO | 1604.35 | 1575.29 | SI | 4.2 | POZO CON REDUCCION @ 1.7 SPM, CON BOMBEO UN POCO INESTABLE. BAJA SUMERGENCIA. MODERADO GOLPE DE FLUIDO CON IPG LEVE MANEJO DE SOLIDOS. STUFFING AJUSTADO. V/V OPERATIVAS. SEGUIMIENTO | 56.4 | 1.4 | 14:25 |  |  | 1 | 1 | 15137 | JAZMIN-BD-2:1
JAZMIN | JAZMIN BG-04 | 2024-07-29 | 1639.29 | 1498.59 | 68.4 | AMPSCOT C-320-256-144a | 144 | 3/3 | 2 | 2.007 | 112 | 108 | 50 | NO VOLANTA | 47.93 | 142.8 | 2235 | 64.5 | EMUL 90% | 26 | 3462 | 5380 | LEVE CIERRE TARDIO | OK | 0.7 | 2.367 | 400 | 1553.01 | 29 | 29 | 0.9 | 1 | 100 | 1312.22 | 11.9 | 0.05 | SI | 1588.5 | 1478.27 | SI | 31 | POZO EN SEGUIMIENTO @ 2 SPM, CON BOMBEO UN POCO INEESTABLE. TRAZA DEL NIVEL CON AFECTACION EN LA DEFLEXION DE LA ONDA POR EL GAS. BAJA SUMERGENCIA. : LEVE CIERRE TARDIO EN LA TV .ACENTUADO GOLPE DE FLUIDO CON LEVE IPG. SEVERO GP DE BOMBA. CARGAS VIBRANTES. V/V OPERATIVAS. NOTA. VSD CON FALLA. | 61.7 | 1.6 | 11:24 |  |  | 1 | 1 | 15138 | JAZMIN-BG-4:1
JAZMIN | JAZMIN CB-03 | 2024-07-29 | 1668 | 1493 | 52 | KERUI C-320-256-144 | 144 | 4/4 | 2 | 3.482 | 138 | 105 | 0 | BOMB. DEICIENTE | 36.51 | 142.3 | 2133 | 84.4 | EMUL 90% | 24.8 | 3616 | 5591 | LEVE CIERRE TARDIO | OK | 0 | 1.96 | 400 | 1282.86 | 242 | 235 | 1.5 | 2 | 97 | 1309.04 | 97.5 | 0.19 | SI | 1551 | 1486.74 | NO | 144.4 | POZO EN SEGUIMIENTO @ 3,5 SPM, CON BOMBEO DEFICIENTE SOLO APORTA EN UNA SOLA CARRERA. ALTA SUMERGENCIA.. POZO CON BAJA ADMISION POSIBLE OBSTRUCCION DEL INTAKE O ACCESORIO SI LO HAY. LEVE CIERRE TARDIO DE LA TV CON ACENTUADO GP DE FLUIDO & ALTA FRICCION DE SOLIDOS. | 49.8 | 1.8 | 14:46 |  |  | 1 | 1 | 15139 | JAZMIN-CB-3:1
JAZMIN | JAZMIN F-01 | 2024-07-29 | 1624.36 | 1460.72 | 44 | AMPSCOT C-320-256-144 | 144 | 4/4 | 2 | 3.346 | 109 | 102 | 20 | NO VOLANTA | 30.83 | 142.6 | 2187 | 68.6 | CRUDO 20% | 25.4 | 4158 | 5595 | OK | FRENO MALO | 0 | 2.13 | 400 | 1411.12 | 136 | 136 | 0.8 | 0 | 100 | 1325 | 56.8 | 0.32 | SI | 1555 | 1496.21 | NO | 86.6 | POZO CON AUMENTO @ 3,3 SPM, CON BOMBEO ESTABLE. BUENA SUMERGENCIA. .ACENTUADA IPG. V/V OPERATIVAS. NOTA. UBM CON FRENO DESTENSIONADO. SE ENVIO A REESPACIAR EL 07/08/2024 | 55.5 | 2.7 | 13:50 |  |  | 1 | 1 | 15140 | JAZMIN-F-1:1
JAZMIN | JAZMIN H-06 | 2024-07-29 | 1665.5 | 1529 | 81.7 | KERUI C-320-256-144 | 144 | 4/4 | 2 | 3.243 | 115 | 104 | 50 | NO VOLANTA | 57.89 | 141.1 | 2416 | 123.6 | EMUL 90% | 29.4 | 3560 | 6417 | LIGERO CIERRE TARDIO | OK | 0.1 | 2.311 | 400 | 1411.89 | 238 | 238 | 0.9 | 0 | 100 | 1221.88 | 99.8 | 0.18 | SI | 1674.7 | 1584.9 | SI | 96.3 | POZO EN SEGUIMIENTO @ 3,2 SPM, CON BOMBEO ESTABLE. ALTA SUMERGENCIA. LEVE CIERRE TARDIO DE LA TV. MODERADO GOLPE DE FLUIDO VISCOSO CON IPG. V/V OPERATIVAS. EVALUAR LEVE AUMENTO DE SPM. | 78.5 | 4.6 | 11:50 |  |  | 1 | 1 | 15141 | JAZMIN-H-6:1
JAZMIN | JAZMIN AK-04B | 2024-07-30 | 2111.5 | 1897 | 67.3 | AMPSCOT C-456-305-144 | 144 | 4/4 | 2 | 4.775 | 120 | 112 | 40 | 500-2´15" | 47.8 | 140.9 | 3072 | 151.5 | EMUL 90% | 31.2 | 4791 | 8040 | SL | OK | 4.9 | 2.722 | 400 | 1902.51 | 252 | 252 | 0.1 | 0 | 100 | 1397.88 | 106.1 | 0.01 | NO | 2162.3 | 2124.23 | SI | 85.4 | POZO CON LEVE REDUCCION @ 4,8 SPM, CON BOMBEO ESTABLE. ALTA SUMERGENCIA. MODERADO GP DE FLUIDO CON MANEJO LEVE DE SOLIDOS. E IPG. TV CON ESCURRIMIENTO: SL. . SEGUIMIENTO | 88 | 5.1 | 12:59 |  |  | 1 | 1 | 15142 | JAZMIN-AK-4:1
JAZMIN | JAZMIN AK-05A | 2024-07-30 | 1681.62 | 1540.25 | 86.7 | AMPSCOT C-456-305-144 | 144 | 4/4 | 2 | 3.529 | 115 | 107 | 50 | NO VOLANTA | 60.89 | 142.4 | 2204 | 142.7 | EMUL 80% | 22 | 3746 | 5785 | OK | OK | 0 | 2.083 | 400 | 1495.47 | 0 | 0 | 0.1 | 0 | 100 | 1435.88 | 0.5 | 0.01 | NO | 1494.55 | 1446.16 | NO | 79.9 | POZO EN SEGUIIMIENTO @ 3,5 SPM, CON BOMBEO & OPERANDO ESTABLE. SIN SUMERGENCIA. MODERADO GOLPE DE FLUIDO LEVE MANEJO DE SOLIDOS & STUFFING AJUSTADO. V/VS OPERTIVAS. CONT. SEGUIMIENTO. | 63.7 | 3 | 13:12 |  |  | 1 | 1 | 15143 | JAZMIN-AK-5:1
JAZMIN | JAZMIN AK-07A | 2024-07-30 | 1628.78 | 1484.57 |  | AMPSCOT C-456-256-144 | 144 | 2/3 | 2 | 5 | 123 | 107 | 100 | NO VOLANTA |  |  |  |  | GAS EMUL 90% | [6 empty] | 2.302 | 400 | 1436.06 | 33 | 33 | 0.1 | 0 | 100 | 1247.67 | 14.1 | 0.03 | NO | 1469 | 1461.93 | NO | 86.1 | POZO EN SEGUIMIENTO @ 5.0 SPM, CON BOMBEO NORMAL. CON PERDIDA DE NIVEL MEDIANA SUMERGENCIA. SE EVIDENCIA FUERTE GP DE BOMBA. EVALUAR LEVE REDUCCION DE SPM. SIGUE FRENO DESTENSIONADO. NO SE PUEDE FRENAR A LAS 12 NO SE SOSTIENE LA PESAS TIENE UN RETROCESO QUE PUEDE GOLPEAR LA CELDA NOTA: UBM CONTINUA CON FRENO DISTENDIDO. AVISO SAP: 300527889CREADO: 16 DE ABRIL 2024 |  |  | 13:28 |  |  | 1 | 0 | 15144 | JAZMIN-AK-7:1
JAZMIN | JAZMIN AN-02 | 2024-07-30 | 1515.63 | 1354.27 | 1.4 | AMPSCOT C-456-256-144 | 144 | 4/4 | 2 | 3.523 | 107 | 102 | 0 | NB | 1 | 143.9 | 2004 | 0 | NB | 20.7 | 4026 | 4314 | PERDIDA DE CARGA | LIGERAMENTE LIFTED | 0 | 1.412 | 400 | 1022.7 | 401 | 353 | 0 | 5 | 88 | 1448.59 | 147.2 | 0.56 | NO | 1461 | 1403.71 | NO | 167.2 | POZO NO BOMBEA @3.5 SPM CON PPRL 1220 LBS POR ENCIMA DEL PESO DE LA SARTA. CON RECUPERACION DE NIVEL:357 FT. HAY ACCION DE BOMBA & VALVULAS. NO OBSTANTE EQUIPARADAS & POR ENCIMA DE LA LINEA DE BOYANZA. PIP INDICA POSIBLE FUGA DE TUBERIA. RUTA PARA WS TUBERIA ROTA +CBC chequeo de fondo registrando 22 ft de bolsillo y tope de arena @ 1515.26 ft | 35.4 | 2.9 | 10:57 |  |  | 1 | 1 | 15145 | JAZMIN-AN-2:1
JAZMIN | JAZMIN AN-03 | 2024-07-30 | 1900.5 | 1675 | 98.4 | AMPSCOT C-320-256-144 | 115.2 | 2/4 | 2.25 | 2.476 | 128 | 126 | 60 | NO VOLANTA | 86.93 | 113.2 | 2989 | 143.9 | EMUL 90% | 25.3 | 3566 | 6147 | SL | OK | 1.3 | 2.141 | 800 | 1352.52 | 199 | 70 | 2 | 49 | 35 | 1263.45 | 31.9 | 3.63 | NO | 1557.49 | 1535.6 | SI | 104.4 | POZO EN SEGUIMIENTO @ 2,5 SPM, CON BOMBEO UN POCO INESTABLE.. CON ALTO APORTE DE GAS. MODERADA SUMERGENCIA. FLUJO DE GAS POR EL ANULAR. :49 MSCFD. LEVE INTERFERENCIA POR GAS. TV CON ESCURRIMIENTO. CONT. SEGUIMIENTO NOTA: POZO CON ALTO APORTE DE GAS SE DISPARO CON 800 PSI | 48.9 | 2 | 10:43 |  |  | 1 | 1 | 15146 | JAZMIN-AN-3:1
JAZMIN | JAZMIN AN-04 | 2024-07-30 | 1739.5 | 1359 | 4.1 | AMPSCOT C-456-256-144 | 144 | 3/3 | 2 | 1.982 | 112 | 100 | 60 | NO VOLANTA | 2.89 | 142.5 | 2090 | 3.8 | GAS CRUDO 20% | 27.9 | 5891 | 6319 | LL | MUY LEVANTADA | 0.9 | 2.022 | 400 | 1403.64 | 3 | 3 | 0.2 | 0 | 100 | 1388.36 | 1.4 | 0.01 | NO | 1406.8 | 1353.88 | SI | 134 | POZO CON REDUCCION 2 SPM, CON BOMBEO ESTABLE. BAJA SUMERGENCIA. MUY SEVERO GOLPE DE FLUIDO CON MODERADA IPG. TV CON ESCURRIMIENTO. SV MUY LEVANTADA. EVALUAR WO TS. | 53.9 | 1.6 | 10:27 |  |  | 1 | 1 | 15147 | JAZMIN-AN-4:1
JAZMIN | JAZMIN AN-05 | 2024-07-30 | 1509.62 | 1366.25 | 114 | AMPSCOT C-456-256-144 | 144 | 4/4 | 2 | 1.537 | 101 | 99 | 60 | 500-20" | 80.13 | 142.3 | 2114 | 81.7 | GAS EMUL 90% | 21.8 | 2575 | 4752 | LL | OK | 0.7 | 2.268 | 400 | 1435.27 | 1 | 1 | 0.6 | 4 | 90 | 1265.67 | 1.4 | 0.33 | NO | 1436 | 1387.16 | SI | 30.7 | POZO CON REDUCCION @ 1,5 SPM, CON BOMBEO ESTABLE. SIN SUMERGENCIA. FLUJO DE GAS EN EL ANULAR:4 MSCFD. CON LEVE INTERFERENCIA POR GAS. TV CON ESCURRIMIENTO. SEGUIMIENTO. | 51 | 2 | 10:04 |  |  | 1 | 1 | 15148 | JAZMIN-AN-5:1
JAZMIN | JAZMIN AN-07 | 2024-07-30 | 1646 | 1517 | 58.6 | ZIMEC C-456-256-144 | 115.2 | 2/4 | 2 | 3.267 | 109 | 99 | 60 | NO VOLANTA | 50.78 | 115.3 | 2150 | 89.2 | CRUDO 20% | 35.4 | [5 empty] | 2.028 | 400 | 1493.62 | 0 | 0 | 0.1 | 1 | 97 | 1473 | 0.5 | 0.13 | NO | 1484.83 | 1392.08 | SI | 60.8 | POZO RECUPERADO @ 3,3 SPM, CON BOMBEO ESTABLE. SIN SUMERGENCIA. CARTA MUESTRA BOMBA TRABAJANDO CON DEFICIENCIA. CON ALTA FRICCION POR FLUIDO VISCOSO. PRESIONA. SEGUIMIENTO POSIBLE BLOQUEO. NOTA. UBM CON FRENOS DESTENSIONADOS, MOTIVO POR EL CUAL NO SE TOMA PRUEBA DE VALVULAS. | 98.1 | 5.9 | 09:48 |  |  | 1 | 1 | 15149 | JAZMIN-AN-7:1
JAZMIN | JAZMIN AN-08 | 2024-07-30 | 1657.61 | 1517.22 | 134.9 | AMPSCOT C-456-305-144 | 144 | 4/4 | 2 | 3.025 | 121 | 106 | 60 | NO VOLANTA | 94.87 | 142.2 | 2447 | 190.4 | EMUL 90% | 21.9 | 3889 | 4629 | PERDIDA DE CARGA | OK | 0 | 1.868 | 400 | 1280.6 | 372 | 372 | 0.2 | 0 | 100 | 1371.09 | 155.5 | 0.05 | NO | 1704.18 | 1596.66 | SI | 138.6 | POZO POST WS CB +TUBERIA ROTA +WO TS @ 3 SPM, CON BOMBEO ESTABLE. ALTA SUMERGENCIA. CARTA LLENA CON TV CON LEVE PERDIDA. | 50.6 | 3.1 | 09:27 |  |  | 1 | 1 | 15150 | JAZMIN-AN-8:1
JAZMIN | JAZMIN AN-09 | 2024-07-30 | 1476.16 | 1355.33 | 33.3 | AMPSCOT C-456-256-144 | 144 | 4/4 | 2 | 1.784 | 100 | 96 | 60 | NO VOLANTA | 23.27 | 143.3 | 2011 | 27.7 | AGUA CRUDO 40% | 23.2 | [5 empty] | 1.82 | 400 | 1375.46 | 0 | 0 | 0.8 | 7 | 84 | 1511.5 | 1.1 | 0.6 | NO | 1314 | 1284.29 | SI | 37.9 | POZO CON LEVE REDUCCION @ 1,8 SPM, CON BOMBEO ESTABLE. SIN SUMERGENCIA. FLUJO DE GAS POR EL ANULAR. :7 MSCFD.MUY SEVERO GOLPE DE FLUIDO CON LEVE INTERFERENCIA POR GAS CONT. SEGUIMIENTO & MEJORA CON TS. NOTA. UBM CON FRENO DESTENSIONADOS. MOTIVO POR EL CUAL NO SE LE PUEDE HACER PRUEBA DE VALVULAS. | 50.9 | 1 | 09:13 |  |  | 1 | 1 | 15151 | JAZMIN-AN-9:1
JAZMIN | JAZMIN AN-10 | 2024-07-30 | 1509.72 | 1386.44 | 74.6 | AMPSCOT C-456-256-144 | 144 | 4/4 | 2 | 3.586 | 114 | 100 | 60 | NO VOLANTA | 52.26 | 142.7 | 2170 | 124.7 | GAS EMUL 90% | 23.5 | 3484 | 5546 | SL | LEVANTADA | 0.5 | 1.93 | 400 | 1415.51 | 19 | 19 | 0.1 | 1 | 100 | 1466.85 | 8.3 | 0.07 | NO | 1434.97 | 1408.37 | SI | 41.1 | POZO CON AUMENTO @ 3.6 SPM, CON BOMBEO ESTABLE. CON DESCENSO DE NIVEL. BAJA SUMERGENCIA. MODERADA INTERFERENCIA POR GAS.TV CON LL & SV LIGERAMENTE LEVANTADA. EVALUAR REDUCCION DE SPM. | 40.6 | 2.4 | 08:58 |  |  | 1 | 1 | 15152 | JAZMIN-AN-10:1
JAZMIN | JAZMIN AN-11 | 2024-07-30 | 2181.1 | 1995.21 | 36.5 | LUFKIN C-640D-305-168 | 168 | 4/4 | 2 | 5.014 | 94 | 92 | 60 | 200-5´ | 22.08 | 165.2 | 3147 | 85.3 | EMUL 90% | 37 | 5885 | 8320 | OK | OK | 0.1 | 3.207 | 400 | 2214.25 | 0 | 0 | 0 | 0 | 100 | 1380.88 | 0.7 | 0.06 | SI | 2188 | 2078.31 | NO | 0.7 | POZO CON AUMENTO @ 5 SPM, CON BOMBEO ESTABLE. SIN SUMERGENCIA.MUY SEVERO GOLPE DE FLUIDO V/V OPERATIVAS CON LEVE IPG. LEVE GOLPE DE BOMBA. LA VIGA ESTA OPERANDO AL 112,3% DE LA CARGA PERMISIBLE (GOODMAN MODIFICADO) PARA UN FACTOR DE SERVICIO DE 0,60. | 112.3 | 5.9 | 08:43 |  |  | 1 | 1 | 15153 | JAZMIN-AN-11:1
JAZMIN | JAZMIN AS-02 | 2024-07-30 | 2121.6 | 1856.21 | 117.1 | AMPSCOT C-320-256-144a | 129.6 | 3/4 | 2 | 3.896 | 115 | 97 | 40 | NO VOLANTA | 91.98 | 127.3 | 3071 | 212.7 | AGUA 100% | 30.3 | 4536 | 6311 | OK | OK | 0 | 1.326 | 400 | 953.16 | 1178 | 1178 | 0.1 | 0 | 100 | 1437.64 | 491.6 | 0.28 | NO | 2130.8 | 2130.8 | NO | 487.8 | POZO RECUPERADO CON @ 3,9 SPM, CON BOMBEO ESTABLE. ALTA SUMERGENCIA. CARTA LLENA CON MANEJO DE SOLIDOS. GP DE BOMBA VISIBLE EN LA CARTA. TV CON PERDIDA DE CARGA. SEGUIMIENTO. | 60 | 4.5 | 11:15 |  |  | 1 | 1 | 15154 | JAZMIN-AS-2:1
JAZMIN | JAZMIN BK-02 | 2024-07-30 | 1566 | 1427 | 99.9 | AMPSCOT C-320-256-144a | 129.6 | 2/3 | 2 | 2.02 | 105 | 107 | 20 | NO VOLANTA | 77.05 | 129.7 | 2011 | 88.9 | EMUL 90% | 21.6 | 3391 | 5362 | OK | OK | 0 | 1.929 | 400 | 1379.89 | 0 | 0 | 0.1 | 0 | 100 | 1430.68 | 0.3 | 0.3 | NO | 1373.11 | 1373.1 | SI | 84.9 | POZO POST WS CBS @ 2 SPM, CON BOMBEO ESTABLE. SIN SUMERGENCIA. LEVE GP DE FLUIDO E IPG. CON SV CON LEVE DEFICIENCIA. NOTA. VSD CONTINUA CON FALLA. | 40.2 | 1.1 | 14:14 |  |  | 1 | 1 | 15155 | JAZMIN-BK-2:1
JAZMIN | JAZMIN BK-05 | 2024-07-30 | 1639.8 | 1472.6 | 34.3 | AMPSCOT C-320-256-144a | 144 | 3/3 | 2 | 2.539 | 110 | 106 | 0 | NB | 23.62 | 145.1 | 2151 | 0 | NB | 21.2 | 3765 | 4380 | PERDIDA DE CARGA | LIFTED | 0.2 | 1.997 | 400 | 1461.52 | 116 | 116 | 0.4 | 0 | 100 | 1463.72 | 48.4 | 0.07 | NO | 1586.49 | 1516.09 | SI | 70.8 | POZO NO BOMBEA @ 2,5 SPM, CON RECUPERACION DE NIVEL. CON CARTA CON ALTA FRICCION & BLOQUEO DE VALVULAS. REESPACIAR & ESTIMULAR CON AUMENTO DE SPM. | 42.6 | 2.4 | 14:27 |  |  | 1 | 1 | 15156 | JAZMIN-BK-5:1
JAZMIN | JAZMIN F-03 | 2024-07-30 | 1616.19 | 1461.39 | 130.6 | AMPSCOT C-320-256-144a | 144 | 3/3 | 2 | 3.066 | 160 | 109 | 20 | 500-20" | 91.49 | 142.8 | 2284 | 186.8 | EMUL 92 % | 27.1 | 4131 | 6108 | SL | OK | 2.2 | 2.132 | 400 | 1357.9 | 224 | 224 | 0.2 | 0 | 100 | 1273.83 | 94.7 | 0.05 | NO | 1586 | 1564.17 | SI | 108.1 | POZO POST INYECCION @ 3,1 SPM, CON BOMBEO ESTABLE. ALTA SUMERGENCIA. LEVE IPG. CON ESCURRIMIENTO: SL. | 52.4 | 2.9 | 13:40 |  |  | 1 | 1 | 15157 | JAZMIN-F-3:1
JAZMIN | JAZMIN AA-01 | 2024-07-31 | 1707.5 | 1622 | 65.3 | AMPSCOT C-320-256-144a | 144 | 3/3 | 2 | 6.143 | 127 | 109 | 80 | NO VOLANTA | 46.35 | 140.9 | 2527 | 187.2 | EMUL 90% | 33.5 | 3712 | 6501 | SL | OK | 2.6 | 2.193 | 400 | 1551.58 | 107 | 107 | 0.8 | 0 | 100 | 1415.03 | 44.3 | 0.16 | NO | 1663.35 | 1609.34 | SI | 63.4 | POZO EN SEGUIMIENTO @ 6,1 SPM, CON BOMBEO ESTABLE. LEVE DESCENSO DE NIVEL. BUENA SUMERGENCIA. MODERADO GOLPE DE FLUIDO CON LEVE INTERFERENCIA POR GAS. FLUCTUACION CARGA ERROR GUIDE. TV CON ESCURRIMIENTO: SL. CONT. SEGUIIMIENTO. | 96.5 | 9.5 | 13:23 |  |  | 1 | 1 | 15158 | JAZMIN-AA-1:1
JAZMIN | JAZMIN AA-02 | 2024-07-31 | 1727.5 | 1630 | 112.9 | AMPSCOT C-320-256-144a | 144 | 3/3 | 2 | 3.243 | 122 | 109 | 80 | NO VOLANTA | 79.13 | 142.7 | 2488 | 170.8 | EMUL 95% | 29.8 | 4165 | 6262 | OK | OK | 0 | 2.214 | 400 | 1589.75 | 52 | 52 | 1 | 0 | 100 | 1436.09 | 21.1 | 0.05 | NO | 1644.67 | 1582.15 | SI | 56.4 | POZO EN SEGUIMIENTO @ 3,2 SPM, CON BOMBEO ESTABLE. CON DESCENSO DE NIVEL. BUENA SUMERGENCIA. MODERADO GP DE FLUIDO CON LEVE IPG. V/VS OPERATIVAS. SEGUIMIENTO A LA PERDIDA DE NIVEL. | 73.2 | 4.5 | 13:34 |  |  | 1 | 1 | 15159 | JAZMIN-AA-2:1
JAZMIN | JAZMIN AA-04 | 2024-07-31 | 2160 | 1926 | 60.9 | AMPSCOT C-320-256-144a | 144 | 4/4 | 2 | 3.797 | 115 | 107 | 100 | 110-4´ | 43.27 | 140.8 | 3484 | 107.9 | CRUDO40% | 33.5 | 4892 | 7633 | OK | OK | 0.1 | 2.626 | 400 | 1962.46 | 311 | 311 | 0.7 | 0 | 100 | 1494.64 | 129.8 | 0.07 | SI | 2278.32 | 2263.68 | NO | 81.1 | POZO EN SEGUIMIENTO @ 3,8 SPM, CON BOMBEO ESTABLE. ALTA SUMERGENCIA. MODERADA IPG CON ALTA FRICCION FLUIDO VISCOSO. LEVE GP DE BOMBA. LIGERAS CARGAS VIBRANTES. LEVE GOLPE DE BOMBA.V/V OPERATIVAS. CONT. SEGUIMIENTO. | 68.1 | 3.5 | 13:46 |  |  | 1 | 1 | 15160 | JAZMIN-AA-4:1
JAZMIN | JAZMIN AA-06 | 2024-07-31 | 1753 | 1694 | 66.3 | AMPSCOT C-320-256-144 | 144 | 3/3 | 2 | 3.03 | 129 | 112 | 100 | 500-40" | 46.72 | 141.9 | 2544 | 93.7 | EMUL 90% | 28.1 | 4018 | 6317 | OK | OK | 0 | 2.385 | 400 | 1637.02 | 14 | 14 | 0.8 | 0 | 100 | 1372.76 | 5.4 | 0.11 | NO | 1651.75 | 1579.21 | SI | 48.3 | POZO CON REDUCCION @ 3,0 SPM, CON BOMBEO ESTABLE. BAJA SUMERGENCIA. ACENTUADO GOLPE DE FLUIDO CON LEVE IPG. V/V OPERATIVAS. SEGUIMIENTO A LA PERDIDA DE NIVEL. NOTA: GRAPA PEGA CON EL CABEZAL DE LA UNIDAD GENERANDO RUIDO Y DESTABILIZANDO LA CELDA | 69.2 | 2.5 | 13:58 |  |  | 1 | 1 | 15161 | JAZMIN-AA-6:1
JAZMIN | JAZMIN AB-01 | 2024-07-31 | 1822.85 | 1685.7 | 87.7 | KERUI C-320-256-144 | 115.2 | 1/3 | 2 | 5.471 | 169 | 130 | 40 | NO VOLANTA | 77.02 | 113.9 | 2456 | 219.8 | EMUL 90% | 25.6 | 3979 | 5852 | OK | OK | 0.3 | 1.558 | 400 | 1126.4 | 519 | 344 | 1.4 | 21 | 66 | 1445.96 | 144.8 | 1.97 | NO | 1652.93 | 1638.8 | SI | 200.3 | POZO CON AUMENTO @ 5,5 SPM, CON BOMBEO ESTABLE. TRAZA DEL NIVEL CON AFECTACION EN LA DEFLEXION DE LA ONDA POR EL GAS ALTA SUMERGENCIA. ALTO FLUJO DE GAS POR EL ANULAR. :21 MSCFD. MODERADA IPG. V/V OPERATIVAS. SEGUIMIENTO | 47.7 | 3 | 10:29 |  |  | 1 | 1 | 15162 | JAZMIN-AB-1:1
JAZMIN | JAZMIN AB-02 | 2024-07-31 | 2242 | 2118 | 43.8 | KERUI C-320-256-144 | 115.2 | 1/3 | 2 | 4.467 | 101 | 103 | 40 | 150-5´ | 39.16 | 111.8 | 3328 | 91.2 | EMUL 90% | 34 | 5522 | 8074 | LL | OK | 0.7 | 2.873 | 400 | 2063.18 | 212 | 212 | 0.8 | 0 | 100 | 1436.25 | 88.9 | 0.12 | NO | 2277 | 2261.46 | SI | 74.3 | POZO EN SEGUIMIENTO @ 4,5 SPM, CON BOMBEO ESTABLE. ALTA SUMERGENCIA. ACENTUADA IPG. TV CON ESCURRIMIENTO. CONT. SEGUIMIENTO | 64.5 | 3 | 10:13 |  |  | 1 | 1 | 15163 | JAZMIN-AB-2:1
JAZMIN | JAZMIN AB-04 | 2024-07-31 | 1821 | 1673.06 | 104.7 | KERUI C-320-256-144 | 115.2 | 1/3 | 2 | 2.4 | 126 | 104 | 40 | NO VOLANTA | 92.62 | 113 | 2618 | 117.2 | EMUL 90% | 27.7 | 4636 | 6057 | OK | OK | 0.2 | 1.566 | 400 | 1151.77 | 637 | 597 | 0.6 | 3 | 94 | 1470.97 | 249.2 | 0.27 | SI | 1805.72 | 1777.55 | SI | 255.6 | POZO POST WS CBS +CF @ 2,4 SPM, CON BOMBEO ESTABLE. ALTA SUMERGENCIA. :CARTA LLENA. V/V OPERATIVAS. EVALUAR AUMENTO DE SPM. | 53.4 | 2.2 | 09:59 |  |  | 1 | 1 | 15164 | JAZMIN-AB-4:1
JAZMIN | JAZMIN AB-05 | 2024-07-31 | 2291.62 | 2199.24 | 64.4 | AMPSCOT C-640-305-168 | 168 | 4/4 | 2.25 | 2.302 | 101 | 97 | 40 | 60-3´ | 39.32 | 163.8 | 4209 | 87.5 | EMUL 90% | 31.3 | 5091 | 9007 | OK | OK | 0.4 | 3.315 | 400 | 2379.72 | 0 | 0 | 0.8 | 1 | 100 | 1435.73 | 0.2 | 0.04 | SI | 2276 | 2253.21 | NO | 0.1 | POZO POST CB +CF @ 2,3 SPM, CON BOMBEO ESTABLE. SIN SUMERGENCIA. ACENTUADA GP DE FLUIDO CON IPG. ELONGACION DE LA TUBERIA. V/V OPERATIVAS. CONT. SEGUIMIENTO | 80.8 | 2.8 | 09:43 |  |  | 1 | 1 | 15165 | JAZMIN-AB-5:1
JAZMIN | JAZMIN AX-01 | 2024-07-31 | 2187.11 | 1889.23 | 136.7 | AMPSCOT C-456-305-144 | 144 | 4/4 | 2 | 5.325 | 122 | 110 | 100 | 500-37" | 96.3 | 142 | 2806 | 339.5 | GAS EMUL 80% | 25 | 4377 | 4579 | PERDIDA DE CARGA | OK | 0 | [11 empty] | NO | 1852 | 1807.35 | SI |  | POZO CON AUMENTO @ 5,3 SPM, CON BOMBEO ESTABLE. CARTA LLENA CON TV CON PERDIDA DE CARGA. NO SE TOMA REGISTRO ACUSTICO DEBIDO A QUE CONTINUA LA VALVULA ANULAR ESTA SIN ESPIGA | 60.1 | 5.2 | 14:17 |  |  | 0 | 1 | 15166 | JAZMIN-AX-1:1
JAZMIN | JAZMIN AY-03 | 2024-07-31 | 2191.76 | 1932.53 | 42.8 | LUFKIN C-320D-213-120 | 120 | 3/3 | 2 | 3.22 | 98 | 97 | 60 | 100-4´ | 36.75 | 116.4 | 3194 | 64.3 | CRUDO 40% | 39.5 | 4979 | 7809 | OK | OK | 0.5 | 2.894 | 400 | 2095.5 | 115 | 102 | 0 | 6 | 86 | 1448.17 | 43.2 | 0.43 | NO | 2218.35 | 2126.55 | NO | 32.9 | POZO CON AUMENTO @ 3,2 SPM, CON BOMBEO ESTABLE. ALTA SUMERGENCIA. ACENTUADA IPG. MANEJO DE SOLIDOS & STUFFING AJUSTADO. V/V OPERATIVAS. SEGUIMIENTO | 64.7 | 2.4 | 09:23 |  |  | 1 | 1 | 15167 | JAZMIN-AY-3:1
JAZMIN | JAZMIN BJ-02 | 2024-07-31 | 1993 | 1722 | 120.3 | AMPSCOT C-320-256-144a | 129.6 | 2/3 | 2 | 2.956 | 114 | 109 | 80 | NO VOLANTA | 92.5 | 130.1 | 3027 | 165.8 | AGUA 100% | 27.3 | 4779 | 4989 | SL | OK | 0.3 | 1.082 | 400 | 775.45 | 1196 | 1196 | 1 | 0 | 100 | 1433.36 | 499.2 | 0.16 | NO | 2092.92 | 1957.59 | NO | 461.4 | POZO POST WO TS + CF @ 3.0 SPM, CON BOMBEO ESTABLE. MUY ALTA SUMERGENCIA. CARTA LLENA CON TV CON ESCURRIMIENTO: SL. LEVE GP DE BOMBA. EVALUAR AUMENTO DE SPM. | 42.7 | 2.5 | 14:40 |  |  | 1 | 1 | 15168 | JAZMIN-BJ-2:1
JAZMIN | JAZMIN CM-01 | 2024-07-31 | 2130.31 | 1897.62 | 29.8 | AMPSCOT C-320-256-144a | 144 | 3/3 | 2.25 | 2.456 | 106 | 104 | 120 | NO VOLANTA | 21.46 | 139.1 | 4339 | 43.3 | GAS EMUL 80% | 35.8 | 4853 | 8699 | OK | OK | 0.1 | 2.771 | 400 | 1993.9 | 231 | 227 | 0.8 | 2 | 97 | 1439.12 | 94.5 | 0.1 | SI | 2233 | 2180.7 | NO | 53.2 | POZO EN SEGUIMIENTO @ 2,5 SPM, CON BOMBEO ESTABLE. ALTA SUMERGENCIA. BAJO FLUJO DE GAS EN EL ANULAR :2 MSCFD.MUY SEVERA INTERFERENCIA POR GAS. V/V OPERATIVAS. | 74.8 | 2 | 10:46 |  |  | 1 | 1 | 15169 | JAZMIN-CM-1:1
JAZMIN | JAZMIN CM-02 | 2024-07-31 | 1681 | 1639 | 44.2 | KERUI C-320-256-144 | 144 | 4/4 | 2 | 1.338 | 97 | 96 | 120 | 500-5´20" | 30.5 | 144.8 | 2540 | 27.6 | AGUA CRUDO 50% | 27.5 | 4829 | 6454 | LIGERO CIERRE TARDIO | LL | 0 | 2.419 | 400 | 1574.43 | 0 | 0 | 0.9 | 0 | 100 | 1301.72 | 0.4 | 0.16 | NO | 1548.25 | 1522.55 | SI | 0 | POZO EN SEGUIMIENTO @ 1,3 SPM, CON BOMBEO UN POCO INESTABLE. SIN SUMERGENCIA. ACENTUADO GOLPE DE FLUIDO CON IPG. SV CON LL. EVALUAR WO TS. NOTA: CARRIEL BAR PEGA CON EL CABEZAL DE LA UBM. NOTA. VSD CON FALLA. | 53.2 | 0.9 | 10:59 |  |  | 1 | 1 | 15170 | JAZMIN-CM-2:1
JAZMIN | JAZMIN CM-04 | 2024-07-31 | 2014 | 1761 | 37.7 | KERUI C-320-256-144 | 144 | 4/4 | 2 | 1.638 | 103 | 98 | 110 | NO VOLANTA | 26.59 | 141.7 | 2525 | 28.7 | EMUL GAS 80% | 27.4 | 4049 | 6222 | OK | OK | 0.1 | 2.207 | 400 | 1572.39 | 60 | 60 | 1 | 0 | 100 | 1424.91 | 24.3 | 0.16 | SI | 1638.19 | 1544.29 | SI | 179.6 | POZO EN SEGUIMIENTO @ 1,6 SPM, CON BOMBEO ESTABLE. MODERADA SUMERGENCIA. SEVERO GOLPE DE FLUIDO E IPG. CARGAS VIBRANTES & STUFFING AJSUTADO. V/V OPERATIVAS. SEGUIMIENTO | 53.6 | 0.9 | 11:16 |  |  | 1 | 1 | 15171 | JAZMIN-CM-4:1
JAZMIN | JAZMIN CM-05 | 2024-07-31 | 2174.5 | 1902 | 36.7 | AMPSCOT C-320-256-144a | 144 | 3/3 | 2 | 2.624 | 110 | 101 | 120 | 500-25" | 25.59 | 143.3 | 3337 | 44.9 | EMUL 90% | 42.3 | 4763 | 9404 | OK | OK | 0.1 | 2.681 | 400 | 1930.71 | 187 | 172 | 1.1 | 3 | 92 | 1440.29 | 71.5 | 0.21 | NO | 2123 | 2082.52 | NO | 92.8 | OZO EN SEGUIMIENTO @ 2,6 SPM, CON BOMBEO ESTABLE. BUENA SUMERGENCIA. FLUJO DE GAS EN EL SISTEMA :3 MSCFD.MUY SEVERO GOLPE DE FLUIDO VISCOSO CON ALTA FRICICON CON LEVE INTERFERENCIA POR GAS. V/V OPERATIVAS. LA VIGA ESTA OPERANDO AL 104,2% DE LA CARGA PERMISIBLE (GOODMAN MODIFICADO) PARA UN FACTOR DE SERVICIO DE 0,60. NOTA. NO SE SUMINISTRADO INFORMACION PARA ACTUALIZAR EM-BWF. | 104.2 | 4.4 | 11:44 |  |  | 1 | 1 | 15172 | JAZMIN-CM-5:1
JAZMIN | JAZMIN M-09 | 2024-07-31 | 1411.73 | 1126.46 | 89.5 | AMPSCOT C-320-256-144a | 144 | 4/4 | 2 | 3.482 | 161 | 131 | 60 | 500-50" | 63.16 | 141.7 | 2234 | 145.3 | EMUL 90% | 27.5 | 4029 | 6286 | OK | OK | 0.3 | [11 empty] | NO | 1552.55 | 1439.84 | SI |  | POZO EN SEGUIMIENTO @ 3,5 SPM, POZO PRESIONADO. MODERADO GOLPE DE FLUIDO CON INTERFERENCIA POR GAS. CARTA PRESENTA UNA DISMINUCION DE CARGA FINALIZANDO CARRERA & STUFFING AJUSTADO. V/V OPERATIVAS. NO SE TOMA REGISTRO ACUSTICO ANULAR MUY PRESIONADO POR GAS. | 69 | 3.7 | 08:47 |  |  | 0 | 1 | 15173 | JAZMIN-M-9:1
JAZMIN | JAZMIN D-01 | 2024-08-01 | 1692.18 | 1232.37 | 108 | KERUI C-320-256-144 | 144 | 4/4 | 2 | 2 | 117 | 109 | 40 | NO VOLANTA | 76.32 | 141.5 | 2676 | 100.1 | EMUL 90% | 29.7 | 4543 | 7127 | LIGERO CIERRE TARDIO & SL | OK | 1 | [11 empty] | NO | 1834.95 | 1800.36 | SI |  | POZO EN SEGUIMIENTO @ 2 SPM, CON BOMBEO ESTABLE. LEVE CIERRE TARDIO CON GP DE BOMBA E IPG. CARGAS VIBRANTES EN AMBAS CARRERA POSIBLE DESGASTE DEL EQUIPO EN SUPERFICIE. TV CON ESCURRIMIENTO. NO SE TOMA REGISTRO ACUSTICO VALVULA ANULAR SIN ESPIGA. | 53.8 | 2 | 13:54 |  |  | 0 | 1 | 15174 | JAZMIN-D-1:1
JAZMIN | JAZMIN D-02 | 2024-08-01 | 1746 | 1286 | 68.2 | AMPSCOT C-456-256-144a | 124.364 | 2/3 | 2 | 3.6 | 109 | 104 | 40 | 60-5´ | 55.68 | 122.5 | 2711 | 113 | EMUL 90% | 32.3 | 4686 | 7684 | SL | OK | 2.2 | 2.138 | 400 | 1565.14 | 335 | 335 | 1.3 | 0 | 100 | 1464.12 | 138.5 | 0.18 | SI | 1932.88 | 1817.64 | SI | 67.8 | POZO CON LEVE AUMENTO @ 3,3 SPM, CON BOMBEO ESTABLE. ALTA SUMERGENCIA. MODERADO GOLPE DE FLUIDO CON LEVE IPG. ALTA FRICION POR MANEJO DE SOLIDOS EN LA CARRERA DESCENDENTE. STUFFING AJUSTADO. V/V OPERATIVAS. SEGUIMIENTO | 82.5 | 3.6 | 14:03 |  |  | 1 | 1 | 15175 | JAZMIN-D-2:1
JAZMIN | JAZMIN D-08 | 2024-08-01 | 1811.5 | 1333 | 94.9 | LUFKIN M-456D-256-144 | 144 | 3/3 | 2 | 2.6 | 127 | 117 | 40 | VOLANTA DURA | 67.79 | 139.9 | 2936 | 115.6 | AGUA 80% | 32.8 | 4723 | 6976 | PERDIDA DE CARGA | OK | 0.6 | 2.351 | 400 | 1621.27 | 442 | 442 | 1.3 | 0 | 100 | 1379.22 | 183.1 | 0.02 | NO | 2105.9 | 1978.33 | SI | 72.1 | POZO EN SEGUIMIENTO @ 2,6 SPM, CON BOMBEO ESTABLE. CONTINUA DESCENSO DE WHT. IPG CON TV CON PERDIDA DE CARGA. FRICCION POR MANEJO DE SOLIDOS EN LA CARRERA DESCENDENTE. SEGUIMIENTO A LA PERDIDA DE CARGA DE TV. | 76.1 | 3.5 | 14:19 |  |  | 1 | 1 | 15176 | JAZMIN-D-8:1
JAZMIN | JAZMIN E-01 | 2024-08-01 | 1578.5 | 1192 | 73.8 | AMPSCOT C-320-256-144 | 144 | 4/4 | 2.25 | 2 | 110 | 96 | 60 | NO VOLANTA | 52.36 | 141 | 2676 | 88 | EMUL 90% | 29.3 | 4206 | 6900 | OK | OK | 0.3 | 2.119 | 400 | 1582.89 | 0 | 0 | 1.1 | 0 | 100 | 1494 | 0.8 | 0.01 | NO | 1555.54 | 1353.12 | SI | 0.8 | POZO CON REDUCCION @ 2.0 SPM, CON BOMBEO UN POCO INESTABLE. CON DESCENSO DE NIVLE. SIN SUMERGENCIA. ACENTUADO GP DE FLUIDO CON IPG. SV CON LL. CABEZAL DESALINEADO AL MOMENTO DE PONER LA CELDA LA GUAYA DE SALE POR UN COSTADO DEL CABEZAL. SE HA ESTADO HACIENDO REGISTROS BAJO RESPONDABILIDADES DEL TECNICO. FECHA DE REPORTE 21/03/2024 | 69.2 | 2.6 | 09:28 |  |  | 1 | 1 | 15177 | JAZMIN-E-1:1
JAZMIN | JAZMIN E-02 | 2024-08-01 | 1628 | 1266 | 127.9 | AMPSCOT C-320-256-144a | 144 | 3/3 | 2 | 3 | 107 | 93 | 40 | 500-45" | 89.62 | 142.7 | 2261 | 178 | AGUA 80% | 25.6 | 3323 | 5584 | OK | OK | 0.5 | 1.762 | 400 | 1292.33 | 252 | 252 | 0.8 | 0 | 100 | 1466.89 | 104.7 | 0 | NO | 1579 | 1496.52 | SI | 124.9 | POZO CON AUMENTO @ 3 SPM, CON BOMBEO ESTABLE. MERMA DE NIVEL.. ALTA SUMERGENCIA. LEVE IPG. STUFFING AJUSTADO. V/V OPERATIVAS. SEGUIMIENTO | 58.3 | 3.9 | 09:13 |  |  | 1 | 1 | 15178 | JAZMIN-E-2:1
JAZMIN | JAZMIN E-05 | 2024-08-01 | 1415 | 1166 | 75.5 | AMPSCOT C-320-256-144 | 129.6 | 3/4 | 2 | 5.1 | 137 | 101 | 30 | 500-10" | 59.1 | 127.8 | 2114 | 179.1 | AGUA 98% | 28.9 | 3654 | 5564 | OK | OK | 0 | 2.301 | 400 | 1528.9 | 0 | 0 | 1 | 0 | 100 | 1328.9 | 0.6 | 0.11 | SI | 1503.1 | 1417.71 | SI | 0.6 | POZO EN SEGUIMIENTO @ 5,1 SPM, CON BOMBEO ESTABLE. CONTINUA SIN SUMERGENCIA. MODERADO GOLPE DE FLUIDO VISCOSO CON IPG. FLUCTUACION CARGA ERROR GUIDE. V/VS OPERATIVAS. CONT. SEGUIMIENTO. | 77.8 | 5.4 | 09:46 |  |  | 1 | 1 | 15179 | JAZMIN-E-5:1
JAZMIN | JAZMIN E-06 | 2024-08-01 | 1357.5 | 1047 | 128.4 | AMPSCOT C-320-256-144 | 144 | 4/4 | 2 | 6.2 | 178 | 118 | 60 | 500-30" | 89.62 | 143.3 | 2134 | 370.4 | EMUL 95% | 27 | 3581 | 4852 | SL | OK | 1.3 | 1.485 | 400 | 1065.13 | 319 | 319 | 0.9 | 0 | 100 | 1434.52 | 132.8 | 0.12 | NO | 1390 | 1373.7 | SI | 119.5 | POZO EN SEGUIMIENTO @ 6,3 SPM, CON BOMBEO ESTABLE. ALTA SUMERGENCIA. LEVE IPG. CARTA MUESTRA BARRIL CON DESGASTE -PERDIDA DE CARGA FINALIZANDO CARRERA ASCENDNETE e INICIANDO CARRERA DESCENDENTE. & MANEJO DE SOLIDOS. TV CON ESCURRIMIENTO. CONT. SEGUIMIENTO | 61.8 | 6.5 | 10:11 |  |  | 1 | 1 | 15180 | JAZMIN-E-6:1
JAZMIN | JAZMIN E-07 | 2024-08-01 | 1482.5 | 1117 | 65.5 | AMPSCOT C-320-256-144a | 144 | 3/3 | 2 | 5.8 | 162 | 113 | 40 | VOLANTA DURA | 45.82 | 143 | 1904 | 176.9 | EMUL 90% | 23 | 2904 | 5079 | OK | OK | 0 | 1.873 | 400 | 1282.79 | 60 | 60 | 1.1 | 1 | 100 | 1369.77 | 24.3 | 0.05 | NO | 1359.78 | 1253.09 | SI | 68 | POZO CON AUMENTO @ 5,8 SPM, CON BOMBEO ESTABLE. CON DESCENSO DE CONDICIONES. MODERADA SUMERGENCIA .ACENTUADA IPG. STUFFING AJUSTADO. V/V OPERATIVAS. | 53.6 | 4.6 | 10:22 |  |  | 1 | 1 | 15181 | JAZMIN-E-7:1
JAZMIN | JAZMIN E-08 | 2024-08-01 | 1461 | 1114 | 74.1 | AMPSCOT C-320-256-144 | 129.6 | 3/4 | 2 | 2.9 | 115 | 89 | 60 | NO VOLANTA | 57.42 | 129 | 1874 | 98.9 | EMUL 70% | 20.5 | 2954 | 4604 | OK | OK | 0.2 | 1.72 | 400 | 1205.17 | 46 | 46 | 0.6 | 0 | 100 | 1401.35 | 19.2 | 0.08 | NO | 1261 | 1181.04 | SI | 94.9 | POZO EN SEGUIMIENTO @ 2,9 SPM, CON BOMBEO ESTABLE. CON LIGERO DESCENSO DE CONDICIONES DE BOMBEO. MODERADA SUMERGENCIA. ACENTUADO GOLPE DE FLUIDO CON LEVE IPG.CARGAS VIBRANTES -MANEJO DE SOLIDOS. STUFFING AJUSTADO. V/VS OPERATIVAS. CONT. SEGUIMIENTO | 49.4 | 1.9 | 08:43 |  |  | 1 | 1 | 15182 | JAZMIN-E-8:1
JAZMIN | JAZMIN E-10 | 2024-08-01 | 1436 | 1092 | 78.5 | AMPSCOT C-320-256-144 | 144 | 4/4 | 2 | 3.9 | 105 | 91 | 40 | 60-5´ | 55.14 | 142.3 | 2458 | 144.4 | EMUL 90% | 29.1 | 4205 | 6658 | OK | OK | 0.4 | 2.119 | 400 | 1552.26 | 111 | 111 | 0.8 | 0 | 100 | 1465.08 | 46.3 | 0.07 | NO | 1667.33 | 1634 | SI | 0.5 | POZO EN SEGUIMIENTO @ 3,9 SPM, CON BOMBEO ESTABLE. BUENA SUMERGENCIA. MODERADO GOLPE DE FLUIDO. CON LEVE IPG. MANEJO DE SOLIDOS. V/V OPERATIVAS. CONT. SEGUIMIENTO | 76.3 | 3.6 | 08:56 |  |  | 1 | 1 | 15183 | JAZMIN-E-10:1
JAZMIN | JAZMIN G-01 | 2024-08-01 | 1404.5 | 1101 | 97.6 | AMPSCOT C-320-256-144 | 144 | 4/4 | 2.25 | 3.6 | 204 | 189 | 20 | NO VOLANTA | 68.01 | 143.5 | 1995 | 204.5 | EMUL 90% | 19.4 | 2874 | 3531 | LEVE PERDIDA DE CARGA | OK | 0.5 | [11 empty] | SI | 1099.28 | 1063.63 | SI |  | POZO CON REDUCCION @ 3,6 SPM, CON BOMBEO ESTABLE. MODERADO GOLPE DE FLUIDO CON LEVE INTERFERENCIA POR GAS. STUFFING AJUSTADO. LEVE GOLPE DE BOMBA. FRICCION POR MANEJO DE SOLIDOS. TV CON PERDIDA DE CARGA. NO SE TOMA REGISTRO ACUSTICO DEBIDO A LA ALTA TEMPERATURA Y VAPOR EN EL ANULAR: 189 °F | 42.3 | 2 | 08:29 |  |  | 0 | 1 | 15184 | JAZMIN-G-1:1
JAZMIN | JAZMIN K-01 | 2024-08-01 | 1448 | 1104 | 138.8 | AMPSCOT C-320-256-144 | 144 | 4/4 | 2 | 3.5 | 207 | 127 | 60 | 500-30" | 96.32 | 144.1 | 2525 | 224.6 | EMUL GAS 90% | 24.8 | [5 empty] | 1.129 | 400 | 824.54 | 823 | 823 | 5.5 | 0 | 100 | 1460.65 | 340.4 | 0.22 | NO | 1652.57 | 1645.16 | SI | 258 | POZO EN SEGUIMIENTO @ 3,5 SPM, CON BOMBEO ESTABLE. POZO LLENO. ALTA SUMERGENCIA. CARTA LLENA CON STUFFING MUY AJUSTADO. NOTA. NO SE TOMA PRUEBA DE VALVULAS, EL FRENO AUN CONTINUA MUY DESTENSIONADO. NOTA: UBM CONTINUA CON FRENO DISTENDIDO. AVISO SAP. 30050341 CREADO 21/01/2024 | 42.1 | 2.1 | 10:37 |  |  | 1 | 1 | 15185 | JAZMIN-K-1:1
JAZMIN | JAZMIN K-02 | 2024-08-01 | 1504.01 | 1263.02 |  | AMPSCOT C-320-256-144 | 144 | 4/4 | 2 | 5 | 197 | 131 | 60 | 500-12" |  |  |  |  | EMUL 90% | [6 empty] | 1.268 | 400 | 931.52 | 559 | 559 | 5.3 | 0 | 100 | 1469.28 | 233.6 | 0.25 | NO | 1620.4 | 1435.97 | SI | 194 | POZO EN SEGUIMIENTO @ 5.0 SPM, CON BOMBEO ESTABLE. LEVE MERMA DE NIVEL. ALTA SUMERGENCIA. CHP : 5.3 PSI. NO SE TOMA DINAGRAMA -MOTIVO: DESPUES DE QUE SE INGRESA LA CELDA . DESPUES DE INGRESAR LA CELDA LA SARTA QUEDA CON EL CABEZAL PEGADA GENERALDO QUE SE ESPACE. NO SE TOMA DINAGRAMA SE COMPROMETE LA CELDA A UN DAÑO. RECALCO ESTO PASA CUANDO SE INGRESA LA CELDA. |  |  | 10:45 |  |  | 1 | 0 | 15186 | JAZMIN-K-2:1
JAZMIN | JAZMIN K-03 | 2024-08-01 | 1463.5 | 1138 |  | AMPSCOT C-320-256-144 | 144 | 4/4 | 2 | 6.2 | 182 | 120 | 60 | 500-19" |  |  |  |  | EMUL 96% | [6 empty] | 1.718 | 400 | 1138.92 | 255 | 255 | 5.3 | 0 | 100 | 1325.87 | 88.6 | 0.07 | NO | 1427.67 | 1360.75 | SI | 102.7 | POZO EN SEGUIMIENTO @ 6.2 SPM, CON BOMBEO ESTABLE. CON LEVE MERMA DE WHT & NIVEL. ALTA SUMERGENCIA. NOTA. NO SE TOMA DINAGRAMA UBM CONTINUA FRENO DESTENSIONADOS. |  |  | 10:50 |  |  | 1 | 0 | 15187 | JAZMIN-K-3:1
JAZMIN | JAZMIN K-04 | 2024-08-01 | 1446.85 | 1178.7 | 73.1 | AMPSCOT C-320-256-144 | 129.6 | 3/4 | 2 | 5.4 | 164 | 118 | 60 | 500-14" | 57.5 | 127.2 | 2266 | 183.3 | EMUL 90% | 31.7 | 3566 | 5516 | CIERRE TARDIO | OK | 0 | 2.335 | 400 | 1578.76 | 6 | 6 | 5.4 | 0 | 100 | 1352.6 | 8.5 | 6 | NO | 1586 | 1461.04 | SI | 6 | POZO EN SEGUIMIENTO @ 5,4 SPM, CON BOMBEO & OPERANDO ESTABLE. BAJA SUMERGENCIA.LEVE CIERRE TARDIO CON MODERADA IPG. CON RESTRICCION INICIANDO CARRERA ASCENDENTE. STUFFFIN AJUSTADO. V/V OPERATIVAS. CONT. SEGUIMIENTO NOTA. SE RELIQUIDA NIVEL POR RECOMENDACION DEL ING. OPTIMIZACION 05/08/2024 | 91.7 | 6.7 | 11:17 |  |  | 1 | 1 | 15188 | JAZMIN-K-4:1
JAZMIN | JAZMIN K-07 | 2024-08-01 | 1364.62 | 1084.25 | 123.1 | AMPSCOT C-320-256-144 | 144 | 4/4 | 2 | 5 | 131 | 123 | 40 | NO VOLANTA | 87.07 | 141.4 | 2199 | 289.5 | EMUL 92% | 40.6 | 3529 | 5585 | DESGASTE | OK | 1.3 | 2.044 | 400 | 1434.94 | 72 | 72 | 5.3 | 0 | 100 | 1404.05 | 35.8 | 0.05 | NO | 1511.13 | 1455.27 | SI | 5.9 | POZO CON REDUCCION @ 5 SPM, CON BOMBEO ESTABLE. MERMA DE NIVEL. MEDIANA SUMERGENCIA.CHP: 5,3 PSI TV CON DEFICIENCIA DESGASTE. LA VIGA ESTA OPERANDO AL 117,7% DE LA CARGA PERMISIBLE (GOODMAN MODIFICADO) PARA UN FACTOR DE SERVICIO DE 0,60. EVALUAR POR OPTIMIZACION. | 117.7 | 13 | 11:38 |  |  | 1 | 1 | 15189 | JAZMIN-K-7:1
JAZMIN | JAZMIN K-08 | 2024-08-01 | 1506.5 | 1181 | 133.7 | AMPSCOT C-320-256-144 | 144 | 4/4 | 2 | 5.3 | 230 | 155 | 40 | NO VOLANTA | 96.27 | 138.9 | 2121 | 332.1 | EMUL 90% | 39 | 3174 | 3985 | SL | OK | 0.5 | 1.196 | 400 | 845.89 | 587 | 587 | 5.5 | 0 | 100 | 1414.53 | 243.5 | 0.06 | NO | 1546.34 | 1401.1 | SI | 230.4 | POZO CON AUMENTO @ 5,3 SPM, CON BOMBEO ESTABLE. ALTA SUMERGENCIA. CARTA LLENA CON STUFFING MUY AJUSTADO. TV CON ESCURRIMIENTO. | 116.6 | 6.4 | 11:51 |  |  | 1 | 1 | 15190 | JAZMIN-K-8:1
JAZMIN | JAZMIN AO-01 | 2024-08-02 | 1728 | 1559 | 51.4 | AMPSCOT C-320-256-144a | 144 | 4/4 | 2 | 2.8 | 118 | 100 | 20 | 200-3´ | 36.4 | 141.2 | 2192 | 67.4 | EMUL 90% | 28.4 | 3419 | 7079 | OK | OK | 0 | 2.05 | 400 | 1500.6 | 82 | 68 | 0.3 | 8 | 83 | 1464 | 28.2 | 0.63 | NO | 1590.2 | 1501.08 | NO | 77.5 | POZO EN SEGUIMIENTO @ 2,8 SPM, CON BOMBEO ESTABLE. CON DESCENSO DE NIVEL. MODERADA SUMERGENCIA. ALTO FLUJO DE GAS POR EL ANULAR. :8 MSCFD.ACENTUADO GOLPE DE FLUIDO CON LEVE INTERFERENCIA POR GAS. STUFFING MUY AJUSADO. V/V OPERATIVAS. RUTA PARA WO TS +CF RIH sarta para chequeó fondo con varilla, fondo encontrado @ 1.725 ft; Punta de tubería @ 1.621 ft; Niplesilla @ 1.588 ft; Fondo del liner @ 1.725 ft; Bolsillo: 104 ft; relleno: 0 ft, fondo limpio. | 63.5 | 2.1 | 10:04 |  |  | 1 | 1 | 15191 | JAZMIN-AO-1:1
JAZMIN | JAZMIN AO-02 | 2024-08-02 | 2121.03 | 1947.06 | 3.3 | AMPSCOT C-320-256-144a | 115.2 | 1/3 | 2.25 | 1.7 | 101 | 98 | 20 | 80-5´ | 2.91 | 112.9 | 3887 | 3.2 | CRUDO 20% | 30.4 | 6507 | 6994 | PERDIDA DE CARGA | MUY LEVANTADA | 0.1 | 1.915 | 400 | 1367.36 | 760 | 640 | 0.3 | 7 | 84 | 1428.06 | 267.6 | 0.81 | NO | 2131 | 2126.38 | SI | 263.5 | POZO CON REDUCCION @ 1,7 SPM, CON BOMBEO ESTABLE. CON RECUPERACION DE NVILE. MUY ALTA SUMERGENCIA. ALTO FLUJO DE GAS POR EL ANULAR. :7 MSCFD. BOMBA CON BAJA ADMISION: MUY SEVERO GOLPE DE FLUIDO CON LEVE INTERFERENCIA POR GAS. VALVULAS TRABAJANDO ERRATICAMENTE. EVALUAR POR OPTIMIZACION. | 54.2 | 0.8 | 10:17 |  |  | 1 | 1 | 15192 | JAZMIN-AO-2:1
JAZMIN | JAZMIN AO-03 | 2024-08-02 | 1554.5 | 1490 | 70.7 | AMPSCOT C-320-256-144a | 144 | 4/4 | 2 | 2.8 | 104 | 94 | 20 | 500-1´45" | 49.31 | 143.3 | 2107 | 92 | EMUL GAS 60% | 25.8 | 3838 | 5721 | OK | OK | 0 | 1.906 | 400 | 1281.33 | 158 | 158 | 0.6 | 0 | 100 | 1344.53 | 65.8 | 0.07 | NO | 1439.75 | 1436.08 | NO | 117.9 | POZO CON REDUCCION @ 2,8 SPM, CON BOMBEO ESTABLE. CON RECUPERACION DE CONDICONES. BUENA SUMERGENCIA. MODERADA IPG. CON LEVE MANEJO DE SOLIDOS. V/V OPERATIVAS. EVALUAR AUMENTO @ 3.5 SPM. | 48.3 | 2.2 | 10:34 |  |  | 1 | 1 | 15193 | JAZMIN-AO-3:1
JAZMIN | JAZMIN AO-04 | 2024-08-02 | 1610.22 | 1509.44 | 103.3 | AMPSCOT C-640-305-144a | 144 | 3/3 | 2 | 3.6 | 112 | 100 | 20 | 500-1´50" | 73.48 | 140.6 | 2212 | 171.7 | GAS EMUL 70% | 23.6 | 3299 | 6238 | SL | OK | 2.1 | 2.164 | 400 | 1479.25 | 90 | 90 | 0.5 | 0 | 100 | 1367.14 | 37.8 | 0.14 | FUERTE | 1575.42 | 1515.2 | SI | 52.8 | POZO EN SEGUIMIENTO @ 3,6 SPM, CON BOMBEO ESTABLE.BUENA SUMERGENCIA. MODERADA IPG CON ALTA FRICCION FLUIDO VISCOSO. . FUERTE GP DE BOMBA REFLEJADO AL FINALIZAR LA CARRERA DESCENDENTE. TV CON ESCURRIMIENTO: SL. CONT. SEGUIIMIENTO | 72.3 | 4.2 | 10:47 |  |  | 1 | 1 | 15194 | JAZMIN-AO-4:1
JAZMIN | JAZMIN AO-05 | 2024-08-02 | 1805.03 | 1592.06 | 113.4 | AMPSCOT C-456-256-144a | 144 | 4/4 | 2 | 4.8 | 146 | 118 | 20 | NO VOLANTA | 80.17 | 141.4 | 2613 | 253.8 | EMUL 90% | 37 | 3888 | 6649 | SL | OK | 2.8 | 2.106 | 400 | 1534.05 | 312 | 272 | 0.4 | 7 | 84 | 1456.84 | 113.5 | 0.53 | NO | 1866.58 | 1788.3 | NO | 89.4 | POZO CON LEVE REDUCCION @ 4,8 SPM, CON BOMBEO ESTABLE. ALTA SUMERGENCIA. ALTO FLUJO DE GAS POR EL ANULAR. :7 MSCFD. LEVE INTERFERENCIA POR GAS. CON ALTA FRICCION LEVE GP DE BOMBA. TV CON ESCURRIMIENTO: SL. CARRIEL PEGA CON STUFFING: LA VIGA ESTA OPERANDO AL 104,4% DE LA CARGA PERMISIBLE (GOODMAN MODIFICADO) PARA UN FACTOR DE SERVICIO DE 0,60. | 104.4 | 11.4 | 11:13 |  |  | 1 | 1 | 15195 | JAZMIN-AO-5:1
JAZMIN | JAZMIN B-01 | 2024-08-02 | 1631.5 | 1506 | 41.3 | AMPSCOT C-320-256-144a | 144 | 3/3 | 2 | 5.6 | 106 | 104 | 35 | NO VOLANTA | 29.06 | 142 | 2259 | 107.2 | EMUL 100 | 32.2 | 3794 | 5766 | OK | OK | 0.4 | 2.128 | 400 | 1487.49 | 94 | 94 | 0.5 | 0 | 100 | 1398.01 | 39.1 | 0.05 | NO | 1588.7 | 1506.99 | NO | 57 | POZO RECUPERDO POR NB CON AUMENTO @ 5,6 SPM, CON BOMBEO AUN DEFICIENTE. SOLO DESCARGA EN LA CARRERA DESCENDENTE. MODERADA SUMERGENCIA. SEVERO GOLPE DE FLUIDO CON ALTA FRICCION POR FLUIDO VISCOSO & LEVE MANEJO DE SOLIDOS E IPG. V/V OPERATIVAS. EVALUAR UN PRECALENTAMIENTO & OPERAR A MEDIANOS SPM. RUTA PARA WO TS (N2 + VAPOR) - Volumen target: 67.000 (m3). | 89 | 6.4 | 15:06 |  |  | 1 | 1 | 15196 | JAZMIN-B-1:1
JAZMIN | JAZMIN BC-03 | 2024-08-02 | 1709 | 1615 | 26.2 | KERUI C-320-256-144 | 144 | 4/4 | 2 | 3.1 | 99 | 93 | 80 | 100-5´ | 18.45 | 141.9 | 2443 | 37.4 | EMUL 90% | 24.3 | 3601 | 5478 | OK | OK | 0.3 | 1.926 | 400 | 1302.07 | 313 | 271 | 0.1 | 6 | 87 | 1352.1 | 114.5 | 0.58 | NO | 1653 | 1542.01 | SI | 134.7 | POZO CON AUMENTO @ 3,1 SPM, CON BOMBEO ESTABLE. ALTA SUMERGENCIA. ALTO FLUJO DE GAS POR EL ANULAR. :6 MSCFD. BOMBA CON BAJA ADMISION POR SEVERA IPG CON MANEJO DE SOLIDOS. POSIBLE INTAKE OBSTRUIDO. V/V OPERATIVAS. EVALUAR POR OPTIMIZACION. | 45.1 | 1.9 | 09:12 |  |  | 1 | 1 | 15197 | JAZMIN-BC-3:1
JAZMIN | JAZMIN BC-05 | 2024-08-02 | 1673.5 | 1547 | 34.6 | KERUI C-320-256-144 | 144 | 3/3 | 2.25 | 2.8 | 108 | 88 | 80 | 500-10" | 24.41 | 141.9 | 3094 | 57.2 | EMUL 90% | 29 | 4013 | 6564 | OK | OK | 0 | 2.244 | 400 | 1692.44 | 0 | 0 | 0.1 | 0 | 100 | 1508.41 | 0.5 | 0 | NO | 1634.15 | 1543.47 | SI | 0.5 | POZO CON REDUCION @ 2,8 SPM, CON BOMBEO ESTABLE. SIN SUMERGENCIA.MUY SEVERO GOLPE DE FLUIDO CON LEVE IPG. CON LEVE MANEJO DE SOLIDOS. LEVE FLUCTUACION ERROR GUIDE. V/V OPERATIVAS. SEGUIMIENTO | 73.4 | 2.4 | 08:53 |  |  | 1 | 1 | 15198 | JAZMIN-BC-5:1
JAZMIN | JAZMIN CQ-01 | 2024-08-02 | 1499.5 | 1410 | 5.5 | KERUI C-320-256-144 | 144 | 3/3 | 2 | 1.9 | 95 | 90 | 20 | NO VOLANTA | 3.82 | 143.5 | 1901 | 4.8 | AGUA 100% | 22.1 | 4427 | 5185 | OK | LIFTED | 0 | 2.198 | 400 | 1582.05 | 0 | 0 | 0.4 | 0 | 100 | 1439.54 | 0.1 | 0.1 | NO | 1288.21 | 1287.74 | NO | 0 | POZO EN SEGUIMIENTO @ 1,9 SPM, CON BOMBEO ESTABLE. SIN SUMERGENCIA. MODERADO GOLPE DE FLUIDO E IPG. TV PRESENTANDO LEVE DEFICIENCIA- LEVANTADA. EVALUAR REDUCCION DE SPM & MEJORA CON TS. POZO ARENADO RUTA PARA CBC | 34.2 | 0.6 | 09:30 |  |  | 1 | 1 | 15199 | JAZMIN-CQ-1:1
JAZMIN | JAZMIN CQ-03 | 2024-08-02 | 1567.5 | 1492 | 44.1 | AMPSCOT C-320-256-144 | 144 | 4/4 | 2 | 1.9 | 100 | 99 | 20 | NO VOLANTA | 30.56 | 144.2 | 1976 | 39.8 | AGUA 90% | 23.1 | 3595 | 5145 | OK | OK | 0.1 | 1.907 | 400 | 1357.22 | 36 | 36 | 0.4 | 0 | 100 | 1423.41 | 15 | 0.04 | NO | 1396.5 | 1342.01 | SI | 85.8 | POZO EN SEGUIMIENTO @ 1,9 SPM, CON BOMBEO UN POCO INESTABLE. MEDIANA SUMERGENCIA. . MODERADO GOLPE DE FLUIDO CON ALTA INTERFERENCIA POR GAS. CARGAS VIBRANTES POSIBLE DESGASTE DEL EQUIPO EN SUPERFICIE. V/V OPERATIVAS. NOTA. NO SE HA SUMINSTRADO INFORMACION PARA LA ACTUALIZACION EM -BWF pozo arenado | 44.2 | 1.2 | 09:46 |  |  | 1 | 1 | 15200 | JAZMIN-CQ-3:1
JAZMIN | JAZMIN Q-03 | 2024-08-02 | 1453.5 | 1144 | 107.4 | KERUI C-320-256-144 | 144 | 4/4 | 2 | 5.5 | 133 | 114 | 80 | 500-20" | 75.57 | 142.1 | 2555 | 274.8 | EMUL 80% | 31.2 | 3968 | 6393 | OK | OK | 0 | 1.886 | 400 | 1430.78 | 206 | 202 | 0 | 8 | 82 | 1517.26 | 84.5 | 0.71 | NO | 1639.52 | 1619.87 | SI | 8.1 | POZO EN SEGUIMIENTO @ 5,5 SPM, CON BOMBEO ESTABLE. BUENA SUMERGENCIA. FLUJO DE GAS EN EL ANULAR :4 MSCFD. LEVE GP DE FLUIDO CON LEVE INTERFERENCIA POR GAS. MANEJO DE SOLDIOS. V/V OPERATIVAS. CONT. SEGUIMIENTO NOTA. BANDAS DE LOS FRENOS DESAJUSTADAS & VARIADOR CON FALLA. | 76.8 | 5.3 | 14:38 |  |  | 1 | 1 | 15201 | JAZMIN-Q-3:1
JAZMIN | JAZMIN W-01 | 2024-08-02 | 1631.17 | 1518.33 | 111.3 | AMPSCOT C-320-256-144a | 144 | 3/3 | 2 | 3.9 | 110 | 104 | 40 | NO VOLANTA | 78.24 | 142.2 | 2313 | 204 | EMUL 90% | 28.7 | 3711 | 6185 | SL | OK | 2.1 | 2.004 | 400 | 1477.37 | 133 | 133 | 0.6 | 0 | 100 | 1474.42 | 55.3 | 0.04 | NO | 1622.48 | 1541.96 | SI | 58.9 | POZO EN SEGUIMIENTO @ 3,9 SPM, CON BOMBEO ESTABLE. BUENA SUMERGENCIA. MODERADA IPG CON LEVE MANEJO DE SOLIDOS. STUFFING AJUSTADO. TV CON ESCURRIMIENTO: SL. CONT. SEGUIMIENTO | 64.3 | 4.4 | 11:50 |  |  | 1 | 1 | 15202 | JAZMIN-W-1:1
JAZMIN | JAZMIN W-02 | 2024-08-02 | 1546.9 | 1421.8 | 118.7 | AMPSCOT C-320-256-144a | 144 | 3/3 | 2 | 5.8 | 111 | 100 | 40 | NO VOLANTA | 83.18 | 142.8 | 2352 | 320.5 | CRUDO 20% | 29.1 | 3676 | 5864 | SL | OK | 3.4 | 2.089 | 400 | 1502.15 | 70 | 69 | 0.7 | 1 | 99 | 1438.16 | 28.7 | 0.1 | NO | 1572.16 | 1570.82 | SI | 18.1 | POZO EN SEGUIMIENTO @ 5,8 SPM, CON BOMBEO & OPERANDO ESTABLE. MEDIANA SUMERGENCIA. :MODERADA IPG. TV CON ESCURRIMIENTO: SL. CONT. SEGUIMIENTO | 67.3 | 6 | 11:37 |  |  | 1 | 1 | 15203 | JAZMIN-W-2:1
JAZMIN | JAZMIN Z-2 | 2024-08-02 | 1638.5 | 1512 | 139.1 | AMPSCOT C-320-256-144a | 144 | 4/4 | 2 | 3.2 | 138 | 118 | 10 | BOMBEO DEFICIENTE | 96.5 | 144.1 | 2176 | 205.5 | CRUDO EMUL 50% | 18.9 | 3730 | 6013 | OK | OK | 0.1 | 2.062 | 400 | 1459.41 | 135 | 135 | 0.1 | 0 | 100 | 1415.53 | 57 | 0.18 | NO | 1609.06 | 1524.29 | SI | 69 | POZO POST WS CBS +CF @ 3,2 SPM, CON BOMBEO DEFICIENTE. TRAZA DEL NIVEL CON AFECTACION EN LA DEFLEXION DE LA ONDA POR EL GAS: BUENA SUMERGENCIA.CARTA MUESTRA PERDIDA DE CARGA DE FLUIDO EN LA BOMBA PIP DEL DINA ALTO. REESPACIAR PARA REASENTAR BOMBA. | 25.2 | 1.7 | 13:52 |  |  | 1 | 1 | 15204 | JAZMIN-Z-2:1
JAZMIN | JAZMIN Z-6 | 2024-08-02 | 1613.85 | 1497.7 | 35.6 | AMPSCOT C-320-256-144 | 129.6 | 3/4 | 2 | 5.1 | 153 | 136 | 10 | BOMBEO DEFICIENTE | 27.38 | 129.8 | 2151 | 85 | EMUL 90% | 19.6 | 3655 | 3458 | PERDIDA DE CARGA | OK | 0 | 1.915 | 400 | 1413.62 | 129 | 102 | 0.1 | 10 | 79 | 1476.36 | 42.9 | 0.67 | NO | 1550 | 1504.6 | NO | 65.6 | POZO CON AUMENTO @ 5,1 SPM, CON BOMBEO DEFICIENTE, APORTA EN UNA SOLA CARRERA. MERMA DE NIVEL. MODERADA SUMERGENCIA. CARTA MUESTRA FALLA EN ACCINON DE LA TV. REESPACIAR. | 30.4 | 2.8 | 14:08 |  |  | 1 | 1 | 15205 | JAZMIN-Z-6:1
JAZMIN | JAZMIN AQ-06 | 2024-08-03 | 2302 | 1765 | 52.3 | LUFKIN C-320D-213-120 | 85.714 | 1/4 | 2 | 3.1 | 93 | 91 | 60 | NO VOLANTA | 61.83 | 84.6 | 2612 | 75.8 | AGUA 95% | 34.1 | 3799 | 6626 | LIGERO CIERRE TARDIO | OK | 0.3 | 2.399 | 400 | 1748.37 | 68 | 68 | 0.3 | 0 | 100 | 1457.58 | 28.7 | 0.06 | SI | 1827.5 | 1697.96 | SI | 214 | POZO CON REDUCCION @ 3,1 SPM, CON BOMBEO ESTABLE. MODERADA SUMERGENCIA. MODERADO GP DE FLUIDO CON LEVE IPG. V/V OPERATIVAS. . SEGUIMIENTO | 65.4 | 2 | 09:55 |  |  | 1 | 1 | 15206 | JAZMIN-AQ-6:1
JAZMIN | JAZMIN AR-04 | 2024-08-03 | 1911 | 1539 | 90.7 | AMPSCOT C-320-256-144 | 144 | 4/4 | 2.25 | 5 | 112 | 97 | 50 | 500-2´10" | 64.67 | 140.3 | 4037 | 269.9 | EMUL 90% | 39.7 | 4745 | 8334 | OK | OK | 0 | 2.06 | 400 | 1520.46 | 638 | 621 | 0 | 2 | 96 | 1476.18 | 260.4 | 0.16 | NO | 2161 | 2153.52 | SI | 156.3 | POZO EN SEGUIMIENTO @ 5 SPM, CON BOMBEO ESTABLE. MUY ALTA SUMERGENCIA. LEVE FLUJO DE GAS EN EL ANULAR :2 MSCFD.MODERADA INTERFERENCIA POR GAS. V/V OPERATIVAS. | 101.5 | 6.4 | 08:56 |  |  | 1 | 1 | 15207 | JAZMIN-AR-4:1
JAZMIN | JAZMIN AR-05 | 2024-08-03 | 1641.87 | 1580.75 | 99.9 | AMPSCOT C-320-256-144a | 144 | 3/3 | 2 | 3.1 | 106 | 94 | 50 | 500-10" | 70.21 | 142.3 | 2288 | 140.2 | EMUL 90% | 26.6 | 3538 | 5970 | OK | OK | 0.2 | 2.131 | 400 | 1541.64 | 41 | 41 | 0.3 | 0 | 100 | 1446.87 | 17.2 | 0.05 | NO | 1586 | 1513.62 | SI | 40.5 | POZO EN SEGUIMIENTO @ 3,1 SPM, CON BOMBEO ESTABLE. CON DESCENSO DE CONDICIONES DE BOMBEO. MODERADA SUMERGENCIA. MODERADO GOLPE DE FLUIDO CON LEVE IPG. V/V OPERATIVAS. CONT. SEGUIMIENTO | 64.7 | 3.1 | 09:08 |  |  | 1 | 1 | 15208 | JAZMIN-AR-5:1
JAZMIN | JAZMIN AT-01 | 2024-08-03 | 1618.5 | 1526 | 80 | AMPSCOT C-320-256-144a | 144 | 3/3 | 2 | 2.7 | 106 | 99 | 40 | NO VOLANTA | 55.97 | 142.9 | 2293 | 99 | EMUL 70% | 25.7 | 3643 | 5694 | LIGERO CIERRE TARDIO | OK | 0.1 | 2.19 | 400 | 1458.76 | 96 | 93 | 0.4 | 2 | 97 | 1332.2 | 39.2 | 0.13 | NO | 1556.81 | 1526.35 | SI | 64.8 | POZO CON LEVE AUMENTO @ 2,7 SPM, CON BOMBEO ESTABLE. LEVE DESCENSO DE NIVEL. MODERADA SUMERGENCIA. .ACENTUADO GOLPE DE FLUIDO CON LEVE INTERFERENCIA POR GAS. CARGAS VIBRANTES POSIBLE DESGASTE DEL EQUIPO DE SUPERFICIE. V/V OPERATIVAS. SEGUIMIENTO. NOTA: VARIADOR CON TARJETA FLOJA SE ALARMA | 54.1 | 2 | 11:12 |  |  | 1 | 1 | 15209 | JAZMIN-AT-1:1
JAZMIN | JAZMIN AT-02 | 2024-08-03 | 1605 | 1513 | 79.7 | AMPSCOT C-320-256-144a | 144 | 3/3 | 2 | 2.9 | 116 | 101 | 20 | 100-5´ | 55.53 | 143.6 | 2265 | 108.5 | EMUL90% | 25.9 | 3599 | 5855 | OK | OK | 0 | 2.11 | 400 | 1482.85 | 75 | 75 | 0.7 | 0 | 100 | 1405.55 | 31.3 | 0.07 | NO | 1560.11 | 1542.3 | NO | 51.3 | POZO CON REDUCCION @ 2,9 SPM, CON BOMBEO INESTABLE. MODERADA SUMERGENCIA MODERADO GOLPE DE FLUIDO CON ALTA IPG. V/V OPERATIVAS. SEGUIMIENTO | 54.9 | 2.1 | 11:25 |  |  | 1 | 1 | 15210 | JAZMIN-AT-2:1
JAZMIN | JAZMIN AT-04 | 2024-08-03 | 1605.5 | 1517 | 61.7 | AMPSCOT C-320-256-144a | 144 | 3/3 | 2 | 2.5 | 101 | 97 | 20 | 500-1´23" | 43.14 | 143.1 | 2207 | 73.2 | EMUL 98% | 24.1 | 3449 | 5554 | OK | OK | 0 | 2.031 | 400 | 1454 | 84 | 84 | 0.5 | 0 | 100 | 1431.81 | 34.6 | 0.05 | NO | 1541 | 1509.52 | SI | 62.8 | POZO EN SEGUIMIENTO @ 2,5 SPM, CON BOMBEO UN POCO ESTABLE. MODERADA SUMERGENCIA. MODERADO GOLPE DE FLUIDO E INTERFERENCIA POR GAS. V/V OPERATIVAS. CONT. SEGUIMIENTO | 47.6 | 1.9 | 11:38 |  |  | 1 | 1 | 15211 | JAZMIN-AT-4:1
JAZMIN | JAZMIN AT-05 | 2024-08-03 | 1602.16 | 1485.32 | 39.6 | AMPSCOT C-320-256-144a | 144 | 4/4 | 2 | 3.5 | 106 | 100 | 40 | NO VOLANTA | 27.45 | 144.1 | 2232 | 65.2 | GAS CRUDO 20% | 36 | 3637 | 5802 | OK | OK | 0 | 1.875 | 400 | 1336.6 | 197 | 195 | 0.4 | 1 | 99 | 1425.7 | 81.3 | 0.11 | SI | 1542 | 1498.54 | SI | 107.2 | POZO EN SEGUIMIENTO @ 3,5 SPM, CON BOMBEO ESTABLE. BUENA SUMERGENCIA.ACENTUADO GOLPE DE FLUIDO VISCOSO CON IPG. V/VS OPERATIVAS. LA VIGA ESTA OPERANDO AL 107% DE LA CARGA PERMISIBLE (GOODMAN MODIFICADO) PARA UN FACTOR DE SERVICIO DE 0,60. ESTA NB SE LE VA A INICIAR PRECALENTAMIENTO POR 24HORAS EL 22 AGOSTO 2024 NO RECIBIO WO TS, SE SALIO POR CSG COMO SI TUVIERA ROTO EL CSG. NO RECIBIO VAPOR | 107 | 8.2 | 11:52 |  |  | 1 | 1 | 15212 | JAZMIN-AT-5:1
JAZMIN | JAZMIN AU-04 | 2024-08-03 | 2155 | 1926 | 11.1 | KERUI C-320-256-144 | 115.2 | 1/3 | 2 | 3.2 | 102 | 91 | 50 | NO VOLANTA | 10.34 | 107.3 | 3147 | 16.4 | CRUDO 20% | 45.8 | 2640 | 8330 | OK | OK | 0 | 3.074 | 400 | 2270.15 | 0 | 0 | 0.3 | 0 | 100 | 1477 | 0.3 | 0.06 | FUERTE | 2243.4 | 2197.11 | NO | 0.3 | POZO EN SEGUIMIENTO @ 3,2 SPM, CON BOMBEO ESTABLE. SIN SUMERGENCIA. MUY SEVERO GOLPE DE FLUIDO VISCOSO CON IPG. LEVE CIERRE TARDIO. V/V OPERATIVAS. EVALUAR REDUCCION DE SPM. . | 135.9 | 5.7 | 09:28 |  |  | 1 | 1 | 15213 | JAZMIN-AU-4:1
JAZMIN | JAZMIN CJ-01 | 2024-08-03 | 1626 | 1543 | 85 | KERUI C-320-256-144 | 144 | 3/3 | 2 | 2.9 | 100 | 87 | 40 | VOLANTA DURA | 59.37 | 143.2 | 2188 | 115.3 | EMUL 90% | 28.1 | 3758 | 6108 | OK | OK | 0.1 | 2.108 | 400 | 1510.36 | 11 | 11 | 0.1 | 0 | 100 | 1432.98 | 5.3 | 0.03 | NO | 1522.76 | 1465.65 | NO | 48.4 | POZO EN SEGUIMIENTO @ 2,9 SPM, CON BOMBEO & OPERANDO ESTABLE. BAJA SUMERGENCIA. ACENTUADO GOLPE DE FLUIDO E IPG. LEVE MANEJO DE SOLIDOS. CARTA MUESTRA UN PUNTUAL DESGASTE EN LA BOMBA EN LA MITAD DE LA CARRERAS. V/V OPERATIVAS. CONT. SEGUIMIENTO. | 69.3 | 3.6 | 08:26 |  |  | 1 | 1 | 15214 | JAZMIN-CJ-1:1
JAZMIN | JAZMIN CJ-03 | 2024-08-03 | 1609.21 | 1526.42 | 58.1 | KERUI C-320-256-144 | 144 | 3/3 | 2 | 3.1 | 113 | 100 | 40 | 500-2´46" | 40.75 | 142.6 | 2298 | 83.7 | EMUL 90% | 26.6 | 3797 | 5973 | OK | OK | 0.2 | 2.142 | 400 | 1506.4 | 45 | 45 | 0 | 0 | 100 | 1406.54 | 19.1 | 0.04 | NO | 1551.85 | 1533.17 | SI | 45.1 | POZO CON REDUCCION @ 3,1 SPM, CON BOMBEO ESTABLE. MODERADA SUMERGENCIA. ACENTUADO GOLPE DE FLUIDO CON LEVE IPG. LEVE FRICCION POR MANEJO DE SOLIDOS. CARTA MUESTRA UNA LEVE RESTRICCION INCIANDO CARRERA DESCENDENTE. V/V OPERATIVAS. SEGUIMIENTO | 54 | 2 | 08:38 |  |  | 1 | 1 | 15215 | JAZMIN-CJ-3:1
JAZMIN | JAZMIN CK-01 | 2024-08-03 | 2086.5 | 1876 | 8 | KERUI C-320-256-144 | 115.2 | 1/3 | 2 | 1.5 | 96 | 92 | 40 | 60-4´ | 7.16 | 112.2 | 3136 | 5.8 | GAS CRUDO 20% | 37.9 | 6262 | 7972 | LL | LEVANTADA | 0.1 | 3.018 | 400 | 2213.67 | 0 | 0 | 0.4 | 0 | 100 | 1466.98 | 0.3 | 0.02 | NO | 2191.05 | 2177.57 | SI | 0.2 | POZO EN SEGUIMIENTO @ 1,5 SPM, CON BOMBEO ESTABLE. SIN SUMERGENCIA. MUY SEVERO GOLPE DE FLUIDO CON ALTA FRICCION FLUIDO VISCOSO. SV MUY LEVANTADA. SEGUIMIENTO & MEJORA CON TS. | 82.1 | 1.6 | 10:24 |  |  | 1 | 1 | 15216 | JAZMIN-CK-1:1
JAZMIN | JAZMIN CK-02 | 2024-08-03 | 1664.87 | 1572.74 | 119.9 | KERUI C-320-256-144 | 144 | 4/4 | 2 | 2.1 | 102 | 94 | 40 | NO VOLANTA | 84.34 | 142.2 | 2127 | 117.8 | EMUL 90% | 23.1 | 3563 | 5142 | LL | OK | 0.9 | 1.986 | 400 | 1385.7 | 68 | 55 | 0.6 | 9 | 81 | 1395.47 | 24.1 | 0.75 | NO | 1455.55 | 1434.47 | SI | 102.8 | POZO CON REDUCCION @ 2,1 SPM, CON BOMBEO ESTABLE. MODERADA SUMERGENCIA. FLUJO DE GAS POR EL ANULAR. :9 MSCFD. LEVE GOLPE DE FLUIDO CON LEVE INTERFERENCIA POR GAS. TV CON ESCURRIMIENTO. SEGUIMIENTO | 45.2 | 1.8 | 10:40 |  |  | 1 | 1 | 15217 | JAZMIN-CK-2:1
JAZMIN | JAZMIN CK-03 | 2024-08-03 | 1650.87 | 1572.74 | 84 | KERUI C-320-256-144 | 144 | 4/4 | 2 | 2.1 | 108 | 102 | 40 | 500-30" | 58.02 | 144.7 | 2340 | 82.5 | AGUA CRUDO 50% | 27.2 | 3803 | 6086 | OK | OK | 0.3 | 2.179 | 400 | 1540.55 | 50 | 50 | 0.5 | 0 | 100 | 1414 | 20.7 | 0.11 | NO | 1592.52 | 1557.43 | SI | 46.1 | POZO CON REDUCCION @ 2,1 SPM, CON BOMBEO ESTABLE. MODERADA SUMERGENCIA. MODERADO GOLPE DE FLUIDO E IPG. V/V OPERATIVAS. SEGUIMIENTO | 62.2 | 2.2 | 10:55 |  |  | 1 | 1 | 15218 | JAZMIN-CK-3:1
JAZMIN | JAZMIN AP-01 | 2024-08-05 | 1416 | 1186 | 76.4 | LUFKIN M-320-213-120 | 104.046 | 2/3 | 2 | 3.2 | 115 | 97 | 50 | NO VOLANTA | 74.1 | 103.1 | 1806 | 113.1 | EMUL 90% | 26.4 | 3070 | 5042 | SL | OK | 1.1 | 1.608 | 400 | 1135.06 | 75 | 71 | 0.3 | 2 | 94 | 1411.76 | 29.5 | 0.26 | NO | 1223 | 1156.2 | NO | 99.6 | POZO CON AUMENTO @ 3,2 SPM, CON BOMBEO ESTABLE. BUENA SUMERGENCIA. LEVE INTERFERENCIA POR GAS. CARTA MUESTRA FRICCION MARCADA EN LA CARRERA ASCENDENTE. TV CON ESCURRIMIENTO. SEGUIMIENTO | 44.4 | 1.9 | 10:21 |  |  | 1 | 1 | 15219 | JAZMIN-AP-1:1
JAZMIN | JAZMIN AP-02 | 2024-08-05 | 1525.5 | 1296 | 90.4 | ZIMEC C-456-256-144 | 144 | 4/4 | 2 | 1.8 | 127 | 99 | 50 | NO VOLANTA | 62.98 | 143.5 | 1867 | 79.8 | EMUL 90% | 23.3 | [5 empty] | 1.969 | 400 | 1241.99 | 91 | 87 | 0.4 | 2 | 96 | 1261.54 | 36.7 | 0.18 | SI | 1360 | 1207.92 | NO | 92.6 | POZO CON REDUCCION. @ 1,8 SPM, CON BOMBEO ESTABLE. MODERADA SUMERGENCIA . MODERADO GOLPE DE FLUIDO CON LEVE INTERFERENCIA POR GAS. LEVE GOLPE DE BOMBA. SEGUIMIENTO NO SE TOMA PRUEBA DE VALVULAS POR EL ESTADO DEL FRENO. NOTA: UBM CONTINUA CON FRENO DISTENDIDO. AVISO SAP: 300527917 CREADO: 16 DE ABRIL 2024 | 52 | 1.7 | 10:08 |  |  | 1 | 1 | 15220 | JAZMIN-AP-2:1
JAZMIN | JAZMIN AP-03 | 2024-08-05 | 1518.5 | 1271 | 63.8 | LUFKIN C-320D-213-120 | 120 | 3/3 | 2 | 2 | 115 | 101 | 50 | NO VOLANTA | 52.84 | 120.7 | 1919 | 59.1 | EMUL 90% | 29.3 | 2807 | 5078 | OK | OK | 0 | 1.853 | 400 | 1266.5 | 136 | 127 | 0.3 | 2 | 93 | 1366.97 | 53.4 | 0.27 | NO | 1451.76 | 1242.68 | SI | 74.8 | POZO CON REDUCCION @ 2 SPM, CON BOMBEO ESTABLE. BUENA SUMERGENCIA. ACENTUADO GOLPE DE FLUIDO CON LEVE INTERFERENCIA POR GAS. STUFFING AJUSTADO. V/V OPERATIVAS. SEGUIMIENTO | 61.7 | 1.9 | 09:52 |  |  | 1 | 1 | 15221 | JAZMIN-AP-3:1
JAZMIN | JAZMIN AP-04 | 2024-08-05 | 1492.5 | 1243 | 47.5 | AMERICAN C-320-256-120a | 92.093 | 1/3 | 2 | 3.5 | 108 | 97 | 60 | NO VOLANTA | 52.22 | 91 | 2179 | 78.6 | EMUL 90% | 24.9 | 2928 | 5288 | OK | OK | 0.1 | 1.911 | 400 | 1247.56 | 153 | 136 | 0.1 | 5 | 89 | 1305.67 | 57.4 | 0.44 | NO | 1400.37 | 1400.37 | SI | 95.5 | P POZO EN SEGUIMIENTO @ 3,5 SPM, CON BOMBEO ESTABKE, BUENA SUMERGENCIA. MODERADA IPG. STUFFING AJUSTADO. V/V OPERATIVAS. SEGUIMIENTO | 65.9 | 2.8 | 09:42 |  |  | 1 | 1 | 15222 | JAZMIN-AP-4:1
JAZMIN | JAZMIN AP-05 | 2024-08-05 | 1339.83 | 1149.66 | 48.7 | LUFKIN C-320D-213-120 | 120 | 3/3 | 2.25 | 3.5 | 153 | 98 | 60 | 500-16" | 41.01 | 118.7 | 2624 | 101.4 | EMUL 90% | 29.4 | 3548 | 5646 | OK | OK | 0 | 1.721 | 400 | 1227.08 | 105 | 102 | 0.1 | 2 | 97 | 1426.01 | 42.6 | 0.16 | NO | 1333 | 1329.22 | SI | 45.6 | POZO EN SEGUIMIENTO @ 3,5 SPM, CON BOMBEO & OPERANDO ESTABLE. MERMA DE NIVEL. MEDIANA SUMERGENCIA. MODERADO GOLPE DE FLUIDO CON MANEJO DE SOLIDOS. V/V OPERATIVAS. SEGUIMIENTO A LA PERDIDA DE NIVEL. | 53 | 1.6 | 09:29 |  |  | 1 | 1 | 15223 | JAZMIN-AP-5:1
JAZMIN | JAZMIN AP-06 | 2024-08-05 | 1488.94 | 1259.88 | 37.4 | LUFKIN C-320-256-144a | 144 | 3/3 | 2 | 1.5 | 95 | 94 | 60 | 500-30" | 25.85 | 144.5 | 1970 | 27.4 | EMUL 90% | 21.3 | 2831 | 4580 | OK | OK | 0 | 1.973 | 400 | 1327.9 | 32 | 29 | 0.1 | 4 | 90 | 1346.07 | 12.4 | 0.49 | NO | 1367.23 | 1255.1 | NO | 53.6 | POZO EN SEGUIMIENTO @ 1,5 SPM, CON BOMBEO UN POCO INESTABLE. BAJA SUMERGENCIA. MUY SEVERO GOLPE DE FLUIDO CON INTERFERENCIA POR GAS. CARGAS VIBRANTES POSIBLE DESGASTE DEL EQUIPO DE SUPERFICIE. V/V OPERATIVAS. | 46.3 | 1.1 | 09:12 |  |  | 1 | 1 | 15224 | JAZMIN-AP-6:1
JAZMIN | JAZMIN AP-07 | 2024-08-05 | 1879.48 | 1325.97 | 54.7 | LUFKIN C-320-213-120 | 120 | 4/4 | 2 | 3.2 | 122 | 99 | 50 | NO VOLANTA | 46.05 | 118.8 | 2101 | 82 | EMUL 90% | 34.8 | 3970 | 6174 | OK | OK | 0.1 | 1.839 | 400 | 1328.56 | 202 | 177 | 0 | 5 | 88 | 1444.88 | 74.3 | 0.69 | NO | 1606 | 1378.27 | NO | 155.7 | POZO EN SEGUIMIENTO @ 3,2 SPM, CON BOMBEO ESTABLE & OPERANDO. BUENA SUMERGENCIA. FLUJO DE GAS POR EL ANULAR. :5 MSCFD.MODERADA E INTERFERENCIA POR GAS. STUFFING AJUSTADO. V/V OPERATIVAS. CONT. SEGUIMIENTO | 62.4 | 2.8 | 08:41 |  |  | 1 | 1 | 15225 | JAZMIN-AP-7:1
JAZMIN | JAZMIN AP-08 | 2024-08-05 | 1920.5 | 1384 | 31.2 | LUFKIN C-320-213-120 | 120 | 3/3 | 2 | 4.2 | 120 | 104 | 60 | NO VOLANTA | 27.24 | 114.7 | 2641 | 61.6 | EMUL 80% | 53.6 | 3790 | 7652 | OK | OK | 0.4 | 2.305 | 400 | 1676.4 | 345 | 298 | 0.6 | 14 | 74 | 1454.58 | 122.7 | 1.03 | SI | 2145 | 1757.38 | NO | 55.3 | POZO EN SEGUIMIENTO @ 4,2 SPM, CON BOMBEO ESTABLE. ALTA SUMERGENCIA. FLUJO DE GAS POR EL ANULAR. :14 MSCFD. ALTA FRICCION POR FLUIDO VISCOSO CON ALTA IPG. SV PRESENTANDO DEFICIENCIA. EVALUAR POR OPTIMIZACION. LA VIGA ESTA OPERANDO AL 132,8% DE LA CARGA PERMISIBLE (GOODMAN MODIFICADO) PARA UN FACTOR DE SERVICIO DE 0,60. | 140 | 10.8 | 08:25 |  |  | 1 | 1 | 15226 | JAZMIN-AP-8:1
JAZMIN | JAZMIN AQ-02 | 2024-08-05 | 1742 | 1304 | 16.2 | LUFKIN C-320D-213-120 | 102.857 | 3/4 | 2 | 4.7 | 129 | 114 | 50 | NO VOLANTA | 16.16 | 100.1 | 2647 | 35.3 | EMUL 90% | 38.8 | 4068 | 7528 | OK | OK | 0.1 | 2.24 | 400 | 1656.53 | 191 | 174 | 0.1 | 12 | 77 | 1479.05 | 72.9 | 0.98 | SI | 1872.97 | 1769.69 | SI | 24.7 | POZO CON REDUCCION @ 4,7 SPM, CON BOMBEO ESTABLE. MERMA DE NIVEL. BUENA SUMERGENCIA. ALTO FLUJO DE GAS POR EL ANULAR. :10 MSCFD. BOMBA CON BAJA ADMISION: MUY SEVERO GOLPE DE FLUIDO CON LEVE INTERFERENCIA POR GAS. LEVE GP DE BOMBA. V/V OPERATIVAS. | 72.3 | 3.1 | 11:02 |  |  | 1 | 1 | 15227 | JAZMIN-AQ-2:1
JAZMIN | JAZMIN AQ-03 | 2024-08-05 | 1692.32 | 1274.64 | 2.4 | LUFKIN C-320D-213-120 | 120 | 4/4 | 2 | 3 | 97 | 95 | 60 | NO VOLANTA | 2.03 | 119.2 | 2841 | 3.4 | CRUDO 40% | 27.4 | 3300 | 4561 | OK | OK | 0 | 2.02 | 400 | 1506.72 | 410 | 379 | 0.1 | 8 | 83 | 1491.8 | 158.2 | 0.61 | FUERTE | 1927.14 | 1892.25 | SI | 63 | POZO CON REDUCCION @ 3 SPM, CON BOMBEO ESTABLE. ALTA SUMERGENCIA. ALTO FLUJO DE GAS POR EL ANULAR. :7 MSCFD. BOMBA PERDIENDO CARGA DE FLUIDO. MUY SEVERO GOLPE DE FLUIDO CON LEVE INTERFERENCIA POR GAS.SEVERO GOLPE DE BOMBA TV CON PERDIDA DE CARGA . REESPACIAR. | 46 | 1.5 | 10:47 |  |  | 1 | 1 | 15228 | JAZMIN-AQ-3:1
JAZMIN | JAZMIN AS-02 | 2024-08-05 | 2121.6 | 1856.21 | 118 | AMPSCOT C-320-256-144a | 129.6 | 3/4 | 2 | 6 | 146 | 104 | 40 | 500-10" | 94.71 | 124.6 | 3071 | 331.2 | AGUA 100% | 34.4 | 2542 | 5180 | OK | OK | 0.1 | 1.848 | 400 | 1326.7 | 804 | 770 | 0.2 | 2 | 96 | 1435.83 | 321.4 | 0.18 | FUERTE | 2130.8 | 2130.8 | NO | 317.6 | POZO CON AUMENTO @ 6 SPM, CON BOMBEO ESTABLE. MERMA DE NIVEL. ALTA SUMERGENCIA. LEVE INTERFERENCIA POR GAS. FUERTE GP DE BOMBA. V/V OPERATIVAS. REVISAR GP DE LA BOMBA. | 88.9 | 5.4 | 12:21 |  |  | 1 | 1 | 15229 | JAZMIN-AS-2:1
JAZMIN | JAZMIN BC-02 | 2024-08-05 | 1568.5 | 1473 | 42.3 | KERUI C-320-256-144 | 144 | 3/3 | 2 | 3.3 | 144 | 112 | 60 | 500-44" | 29.54 | 143.2 | 2323 | 65 | EMUL AGUA 100% | 25.6 | 3641 | 5831 | OK | OK | 0 | 1.642 | 400 | 1056.34 | 466 | 466 | 0.6 | 0 | 100 | 1286.65 | 195.8 | 0.07 | SI | 1525.82 | 1518.43 | SI | 215.1 | POZO POST INYECCION @ 3,3 SPM, CON BOMBEO ESTABLE. ALTA SUMERGENCIA. ACENTUADA IPG CON FLUCTUACION ERROR GUIDE. V/V OPERATIVAS. SEGUIMIENTO. | 55.9 | 2.6 | 14:14 |  |  | 1 | 1 | 15230 | JAZMIN-BC-2:1
JAZMIN | JAZMIN CM-03 | 2024-08-05 | 2241 | 2107 | 88.4 | AMPSCOT C-320-256-144a | 115.2 | 1/3 | 2 | 1.4 | 130 | 117 | 110 | NO VOLANTA | 77.87 | 113.5 | 3503 | 29.4 | AGUA 100% | 29.9 | 5065 | 7088 | SL | OK | 2.2 | 2.003 | 400 | 1259.11 | 994 | 907 | 0.4 | 4 | 91 | 1257.23 | 379.1 | 0.33 | SI | 2262.59 | 2249.7 | SI | 370.3 | POZO POST INYECCION @ 1.4 SPM, CON BOMBEO ESTABLE. ALTO BSW. MUY ALTA SUMERGENCIA. :CARTA LLENA CON ELONGACION DE LA SARTA. CON LEVE GP DE BOMBA, TV CON ESCURRIMIENTO: SL. EVALUAR AUMENTO DE SPM. | 45.2 | 0.4 | 13:09 |  |  | 1 | 1 | 15231 | JAZMIN-CM-3:1
JAZMIN | JAZMIN CO-01 | 2024-08-05 | 1718 | 1614 | 47.9 | AMPSCOT C-456-256-144a | 144 | 4/4 | 2 | 3.6 | 109 | 96 | 90 | 500-23" | 33.7 | 142.2 | 2628 | 80.4 | CRUDO AGUA 50% | 32.6 | 5523 | 6476 | OK | LIFTED | 0.3 | 2.896 | 400 | 1714.72 | 3 | 3 | 0.5 | 0 | 100 | 1184.2 | 0.1 | 0.18 | NO | 1710 | 1645.7 | SI | 1.5 | POZO CON AUMENTO @ 3,6 SPM, CON BOMBEO ESTABLE. BAJA SUMERGENCIA. MUY SEVERO GOLPE DE FLUIDO SV LEVANTADA. RUTA CAMBIO NIPLESILLA + WO TS - SALE CON TUBERIA ROTA | 83.3 | 4.6 | 12:52 |  |  | 1 | 1 | 15232 | JAZMIN-CO-1:1
JAZMIN | JAZMIN U-01 | 2024-08-05 | 1497.5 | 1278 | 122.4 | AMPSCOT C-320-256-144 | 129.6 | 3/4 | 2 | 2.4 | 123 | 105 | 0 | NB | 1 | 128.8 | 1836 | 0 | NB | 23.3 | 3612 | 3541 | PERDIDA DE CARGA | OK | 0.4 | 1.127 | 400 | 842.59 | 478 | 471 | 0.7 | 1 | 99 | 1495.28 | 194.5 | 0.18 | NO | 1406.8 | 1286.76 | NO | 228.7 | POZO POST INYECCION @ 2,4 SPM, SIN DESCARGA. ALTA SUMERGENCIA. CON VALVULAS BLOQUEADAS. REESPACIAR. | 49.2 | 2.5 | 13:52 |  |  | 1 | 1 | 15233 | JAZMIN-U-1:1
JAZMIN | JAZMIN AA-03 | 2024-08-06 | 1693 | 1591 | 81 | AMPSCOT C-320-256-144a | 144 | 3/3 | 2 | 5 | 172 | 124 | 100 | NO REPORTA | 56.58 | 143.2 | 2650 | 190 | EMUL 90% | 26.8 | 3925 | 5737 | OK | OK | 0.2 | 1.598 | 400 | 1089.31 | 576 | 576 | 0.1 | 0 | 100 | 1363.34 | 239.2 | 0.04 | NO | 1685.1 | 1653.18 | NO | 242.7 | POZO CON AUMENTO @ 5 SPM, CON BOMBEO ESTABLE. ALTA SUMERGENCIA. .ACENTUADA IPG. MANEJO DE SOLIDOS. CARTA PRESENTA PERDIDA DE CARGA EN LA CARRERA DESCENDENTE. V/V OPERATIVAS. SEGUIMIENTO | 52.4 | 4.3 | 11:11 |  |  | 1 | 1 | 15234 | JAZMIN-AA-3:1
JAZMIN | JAZMIN AB-04 | 2024-08-06 | 1821 | 1673.06 | 107.5 | KERUI C-320-256-144 | 115.2 | 1/3 | 2 | 4 | 146 | 94 | 40 | NO VOLANTA | 94.58 | 113.6 | 2618 | 199.1 | EMUL 90% | 27.1 | 5171 | 6037 | LL | LIFTED | 0.8 | 1.684 | 400 | 1239.87 | 551 | 474 | 0.1 | 6 | 86 | 1472.53 | 198.4 | 0.56 | NO | 1805.72 | 1777.55 | SI | 204.4 | POZO CON AUMENTO @ 4 SPM, CON BOMBEO ESTABLE. MERMA DE NIVLE. ALTA SUMERGENCIA. ALTO FLUJO DE GAS POR EL ANULAR. :6 MSCFD. CARTA LLENA CON LEVE IPG. LEVE MANEJO DE SOLIDOS. TV CON ESCURRIMIENTO. SV MUY LEVANTADA. SEGUIMIENTO | 48.8 | 2.8 | 11:39 |  |  | 1 | 1 | 15235 | JAZMIN-AB-4:1
JAZMIN | JAZMIN AC-01 | 2024-08-06 | 1377 | 1166 | 111.3 | AMPSCOT C-320-256-144 | 144 | 4/4 | 2 | 3 | 118 | 102 | 60 | 200-4´ | 78 | 142.6 | 1826 | 156.2 | EMUL 90% | 21.1 | 2635 | 4614 | OK | OK | 0.1 | 1.663 | 400 | 1236.73 | 50 | 46 | 0.1 | 3 | 91 | 1487.34 | 19.4 | 0.34 | NO | 1302.59 | 1152 | SI | 42.6 | POZO EN SEGUIMIENTO @ 3 SPM, CON BOMBEO ESTABLE. MEDIANA SUMERGENCIA .MODERADA IPG V/VS OPERATIVAS. LEVE GOLPE DE BOMBA. CONT. SEGUIMIENTO | 48 | 2.9 | 09:34 |  |  | 1 | 1 | 15236 | JAZMIN-AC-1:1
JAZMIN | JAZMIN AC-02 | 2024-08-06 | 1239 | 1397 | 107.9 | AMPSCOT C-320-256-144 | 129.6 | 3/4 | 2 | 4.3 | 135 | 103 | 70 | 500-2´20" | 83.86 | 128.6 | 1964 | 215.6 | AGUA 90% | 22 | [5 empty] | 1.581 | 400 | 1137.25 | 107 | 102 | 0 | 2 | 96 | 1438.64 | 43 | 0.22 | NO | 1250 | 1222.02 | NO | 38.7 | POZO EN SEGUIMIENTO @ 4,3 SPM, CON BOMBEO ESTABLE. MERMA DE NIVEL BUENA SUMERGENCIA. MODERADA INTERFERENCIA POR GAS. LEVA MANEJO DE SOLIDOS. CONT. SEGUIMIENTO NOTA: NO SE TOMA PRUEBA DE V/VS POR EL ESTADO DE LOS FRENOS. | 45.3 | 3 | 09:24 |  |  | 1 | 1 | 15237 | JAZMIN-AC-2:1
JAZMIN | JAZMIN AC-03 | 2024-08-06 | 1386 | 1156 | 74.1 | AMPSCOT C-320-256-144a | 144 | 3/3 | 2 | 1.5 | 102 | 91 | 60 | NO VOLANTA | 52.11 | 142.3 | 1842 | 50.7 | EMUL 90% | 20.2 | 3577 | 4122 | CIERRE TARDIO | LIFTED | 0 | 1.804 | 400 | 1307.52 | 1 | 1 | 0 | 0 | 100 | 1449.58 | 0.8 | 0.05 | NO | 1309.27 | 1165.47 | SI | 27.7 | POZO EN SEGUIMIENTO @ 1,5 SPM, CON BOMBEO ESTABLE. CRITICA SUMERGENCIA. LEVE CIERRE TARDIO DELA TV. MODERADO GOLPE DE FLUIDO . SV LEVANTADA. RUTA WO TS 12/08/2024 | 44 | 1.1 | 09:08 |  |  | 1 | 1 | 15238 | JAZMIN-AC-3:1
JAZMIN | JAZMIN AC-04 | 2024-08-06 | 1331.5 | 1103 | 121.8 | AMPSCOT C-320-256-144 | 129.6 | 3/4 | 2 | 5.9 | 135 | 92 | 60 | NO VOLANTA | 94.7 | 128.6 | 1690 | 334.2 | EMUL 90% | 19.3 | 2624 | 3576 | DEFICIENTE | OK | 0.3 | 0.955 | 400 | 712.43 | 355 | 355 | 0.1 | 0 | 100 | 1492 | 147.9 | 0.04 | NO | 1112 | 1054.68 | SI | 236 | POZO EN SEGUIMIENTO @ 5,8 SPM, CON BOMBEO ESTABLE. CON RECUPERACION DE NIVEL. ALTA SUMERGENCIA. :CARTA LLNEA CON STUFFING AJUSTADO. TV PRESENTANDO DEFICIENCIA- DESGASTE. EVALUAR POR OPTIMZACION. | 41.9 | 4.5 | 08:58 |  |  | 1 | 1 | 15239 | JAZMIN-AC-4:1
JAZMIN | JAZMIN AC-05 | 2024-08-06 | 1323.5 | 1133 | 47.4 | AMPSCOT C-320-256-144 | 129.6 | 3/4 | 2 | 4 | 118 | 94 | 60 | NO VOLANTA | 37.02 | 128.2 | 1781 | 88.3 | AGUA 90% | 21.6 | 2448 | 4231 | LIGERO CIERRE TARDIO | OK | 0 | 1.711 | 400 | 1249.35 | 22 | 22 | 0 | 0 | 100 | 1460.37 | 9.2 | 0.02 | NO | 1275.93 | 1115.85 | SI | 26.7 | POZO EN SEGUIMIENTO @ 4 SPM, CON BOMBEO ESTABLE. BAJASUMERGENCIA.LIGERO CIERRE TARDIO CON ACENTUADA GP DE FLUIDO E IPG. ALTA FRICCION POR MANEJO DE SOLIDOS AL INICIO DE LA CARRERA ASCEDENTE. V/V OPERATIVAS. EVALUAR REDUCCION DE SPM | 56.1 | 2.1 | 08:48 |  |  | 1 | 1 | 15240 | JAZMIN-AC-5:1
JAZMIN | JAZMIN AC-06 | 2024-08-06 | 1426.5 | 1197 | 18.3 | AMPSCOT C-320-256-144 | 129.6 | 3/4 | 2 | 2 | 109 | 88 | 40 | NO VOLANTA | 14.3 | 128 | 1809 | 17.1 | EMUL 90% | 22.2 | [5 empty] | 1.647 | 400 | 1217.75 | 87 | 80 | 0 | 3 | 92 | 1478.75 | 33.7 | 0.34 | SI | 1334.49 | 1181.52 | SI | 62.9 | POZO EN SEGUIIMIENTO @ 2 SPM, CON BOMBEO MUY INESTABLE. CON DESCENSO DE THP. MODERADA SUMERGENCIA. ACENTUADO GP DE FLUIDO CON ALTA INTERFERENCIA POR GAS. CARGAS VIBRANTES CON STUFFING AJUSTADO. LEVE GP DE BOMBA. NOTA. NO SE TOMA PRUEBA DE VALVULAS POR ESTADO DEL FRENO. NOTA: UBM CONTINUA CON FRENO DISTENDIDO Aviso SAP¬: 300503228,creado 21/01/2024 | 49.4 | 1.3 | 08:34 |  |  | 1 | 1 | 15241 | JAZMIN-AC-6:1
JAZMIN | JAZMIN AC-07 | 2024-08-06 | 1324 | 1146 | 47.2 | AMPSCOT C-320-256-144 | 129.6 | 3/4 | 2 | 4.2 | 119 | 95 | 60 | NO VOLANTA | 36.69 | 128.5 | 2107 | 92.5 | EMUL 95% | 22.9 | [5 empty] | 1.752 | 400 | 1246 | 123 | 117 | 0.2 | 3 | 92 | 1422.37 | 49.7 | 0.39 | NO | 1373.9 | 1346.76 | SI | 29.7 | POZO EN SEGUIMIENTO @ 4,1 SPM, CON BOMBEO ESTABLE. TRAZA DEL NIVEL CON AFECTACION EN LA DEFLEXION DE LA ONDA POR EL GAS. FLUJO DE GAS POR EL ANULAR. :3 MSCFD. BUENA SUMERGENCIA. .MODERADA GP DE FLUIDO CON INTERFERENCIA POR GAS. FRICCION MANEJO DE SOLIDOS. NO SE TOMA PRUEBA DE VALVULAS POR FRENOS MALOS. NOTA: UBM CONTINUA CON FRENO MUY DISTENDIDO. AVISO SAP:300527944 CREADO: 16 DE ABRIL 2024 | 51.5 | 2.8 | 07:59 |  |  | 1 | 1 | 15242 | JAZMIN-AC-7:1
JAZMIN | JAZMIN AE-03 | 2024-08-06 | 1606.92 | 1173.84 | 68.3 | LUFKIN C-456D-256-144 | 144 | 4/4 | 2 | 4.1 | 114 | 92 | 80 | NO VOLANTA | 47.38 | 144.1 | 1671 | 130.6 | AGUA 80% | 14.2 | 2914 | 2796 | PERDIDA DE CARGA | LIFTED | 0.1 | 0.578 | 400 | 414.21 | 584 | 584 | 0 | 0 | 100 | 1433.26 | 244.8 | 0.21 | NO | 1053 | 995.69 | SI | 440.4 | POZO CON AUMENTO @ 4,1 SPM, CON BOMBEO ESTABLE. MERMA DE NIVEL. ALTA SUMERGENCIA. :CARTA CON PERDIA DE CARGA. TV PERDIENDO CARGA & SV LEVANTADA. REESPACIAR. | 29.4 | 2.8 | 09:58 |  |  | 1 | 1 | 15243 | JAZMIN-AE-3:1
JAZMIN | JAZMIN AE-05 | 2024-08-06 | 1437.5 | 1072 | 64.5 | LUFKIN C-456D-256-144 | 144 | 4/4 | 2 | 4 | 145 | 113 | 80 | 500-20" | 45.57 | 141.5 | 2618 | 120.9 | EMUL 90% | 25.8 | 4050 | 6330 | OK | OK | 0 | 1.491 | 400 | 1089.82 | 576 | 536 | 0.1 | 5 | 89 | 1461.86 | 223 | 0.51 | NO | 1666 | 1666 | NO | 128.3 | POZO EN SEGUIMIENTO @ 4 SPM, CON BOMBEO ESTABLE. MERMA DE NIVEL. ALTA SUMERGENCIA. FLUJO DE GAS POR EL ANULAR. :4 MSCFD. BOMBA CON BAJA ADMISION: ACENTUADO GP DE FLUIDO CON LEVE IPG. CARTA MUESTRA ALTA FRICCION EN LA CARRERA DESCENDENTE. V/V OPERATIVAS. | 56.7 | 2.4 | 10:08 |  |  | 1 | 1 | 15244 | JAZMIN-AE-5:1
JAZMIN | JAZMIN AS-01 | 2024-08-06 | 1560.5 | 1432 | 24 | AMPSCOT C-320-256-144 | 144 | 4/4 | 2 | 2.1 | 111 | 104 | 40 | NO VOLANTA | 16.89 | 142 | 2275 | 23 | EMUL 90% | 25.2 | 3466 | 5839 | OK | OK | 0 | 2.013 | 400 | 1469.79 | 101 | 101 | 0.3 | 0 | 100 | 1460.29 | 42.3 | 0.2 | NO | 1579.36 | 1536.37 | SI | 35 | POZO EN SEGUIMIENTO @ 2,1 SPM, CON BOMBEO UN POCO INESTABLE. MEDIANA SUMERGENCIA.BOMBA CON BAJA ADMISION: MUY SEVERO GOLPE DE FLUIDO CON LEVE INTERFERENCIA POR GAS. MANEJO DE SOLIDOS & STUFFING AJUSTADO. V/VS OPERATIVAS. EVALUAR OPTIMIZACION. RUTA PARA WO TS +CF chequeó fondo con varilla, fondo encontrado @ 1.609 ft; Punta de tubería @ 1.544 ft; Niplesilla @ 1.513 ft; Fondo del liner @ 1.689 ft; Bolsillo: 65 ft; relleno: 80 ft | 49.1 | 0.9 | 12:50 |  |  | 1 | 1 | 15245 | JAZMIN-AS-1:1
JAZMIN | JAZMIN AS-05 | 2024-08-06 | 1947.5 | 1483 | 35.4 | AMPSCOT C-320-256-144a | 129.6 | 3/4 | 2 | 2.9 | 114 | 105 | 40 | 60-5´ | 27.97 | 126.5 | 2899 | 48.6 | CRUDO 40% | 37 |  |  | LEVE CIERRE TARDIO |  |  | 2.496 | 400 | 1831.41 | 208 | 202 | 0.5 | 3 | 94 | 1467.48 | 84.3 | 0.17 | SI | 2063 | 1958.77 | NO | 40.9 | POZO CON AUMENTO @ 2,9 SPM, CON BOMBEO ESTABLE. MERMA DE NIVEL. ALTA SUMERGENCIA. BAJO FLUJO DE GAS EN EL ANULAR: 3 MSCFD.ACENTUADO GOLPE DE FLUIDO VISCOSO CON LEVE INTERFERENCIA POR GAS. GP DE BOMBA. NOTA. UBM CON FRENO DESTENSIONADO, DEBIDO A ESTO NO SE TOMA PRUEBA DE V/VS | 103.1 | 5.4 | 13:20 |  |  | 1 | 1 | 15246 | JAZMIN-AS-5:1
JAZMIN | JAZMIN AS-07 | 2024-08-06 | 2023 | 1778.01 | 63.3 | AMPSCOT C-320-256-144 | 129.6 | 3/4 | 2 | 5.1 | 145 | 118 | 40 | NO VOLANTA | 49.48 | 127.8 | 2533 | 150.9 | EMUL 90% | 28.2 | 4056 | 6471 | OK | OK | 0 | 2.346 | 400 | 1653.17 | 102 | 102 | 0.4 | 0 | 100 | 1409.35 | 42.8 | 0.11 | NO | 1758 | 1733.3 | SI | 160 | POZO CON AUMENTO @ 5,1 SPM, CON BOMBEO ESTABLE. CAIDA DE NIVEL. BUENA SUMERGENCIA. ACENTUADO GOLPE DE FLUIDO V/V OPERATIVAS. EVALUAR LEVE REDUCCION DE SPM. | 63.7 | 3.1 | 13:35 |  |  | 1 | 1 | 15247 | JAZMIN-AS-7:1
JAZMIN | JAZMIN S-11 | 2024-08-06 | 1597.5 | 1240 | 101 | AMPSCOT C-320-256-144 | 129.6 | 3/4 | 2 | 6.5 | 151 | 113 | 40 | 500-10" | 78.21 | 129.1 | 1947 | 303.8 | EMUL 90% | 23.7 | [5 empty] | 1.58 | 400 | 1042.9 | 316 | 316 | 0.4 | 0 | 100 | 1320.13 | 132.6 | 0.01 | NO | 1447.38 | 1280.46 | SI | 185.2 | POZO CON AUMENTO @ 6,5 SPM, CON BOMBEO DEFICIENTE, APORTA FLUIDO EN UNA SOLA CARRERA. ALTA SUMERGENCIA. MODERADA IPG CON FLUCTUACION ERROR GUIDE. REESPACIAR. NO SE TOMA PRUEBA DE VALVULAS, FRENO DESTENSIONADO. NOVEDAD NUEVA. | 58.2 | 5.7 | 10:43 |  |  | 1 | 1 | 15248 | JAZMIN-S-11:1
JAZMIN | JAZMIN X-02 | 2024-08-06 | 1498.5 | 1397 | 44.6 | LUFKIN M-456D-256-144 | 127.926 | 2/3 | 2 | 1.7 | 107 | 94 | 20 | NO VOLANTA | 35.15 | 126.8 | 1791 | 32.7 | EMUL 80% | 19.1 | 3217 | 4685 | LIGERA PERDIDA DE CARGA | LIGERAMENTE LIFTED | 0 | [11 empty] | SI | 1284.74 | 1253.11 | SI |  | POZO CON LEVE AUMENTO @ 1.7 SPM CON BOMBEO MUY INESTABLE. LEVE CIERRE TARDIO CON ACENTUADA IPG. MANEJO DE SOLIDOS. SV LEVANTADA & TV CON LEVE PERDIDA DE CARGA. LEVE GP DE BOMBA. NOTA : NO SE TOMA ACUSTICO POZO PRESIONADO. | 27.4 | 0.6 | 14:06 |  |  | 0 | 1 | 15249 | JAZMIN-X-2:1
JAZMIN | JAZMIN AN-05 | 2024-08-07 | 1509.62 | 1366.25 | 130.8 | AMPSCOT C-456-256-144 | 144 | 4/4 | 2 | 3.6 | 102 | 95 | 60 | NO VOLANTA | 90.81 | 144 | 2114 | 219.6 | GAS AGUA 80% | 24 | 2536 | 4961 | OK | OK | 0.1 | 2.214 | 400 | 1356.06 | 76 | 76 | 0.4 | 0 | 100 | 1224.99 | 32.1 | 0.04 | NO | 1436 | 1387.16 | NO | 63.9 | POZO RECUPERADO CON REESPACEO CON AUMENTO @ 3,6 SPM, CON BOMBEO ESTABLE. MODERADA SUMERGENCIA. BOMBA & V/V OPERATIVAS. SE LEVANTA SARTA DE VARILLAS + PRECALENTAMIENTO POR 24 HRS 09/08/2024 | 62.3 | 5.6 | 10:43 |  |  | 1 | 1 | 15250 | JAZMIN-AN-5:1
JAZMIN | JAZMIN I-05 | 2024-08-07 | 1434 | 1197 | 18.9 | AMPSCOT C-320-256-144 | 144 | 4/4 | 2 | 5.3 | 119 | 104 | 50 | NO VOLANTA | 13.28 | 142.5 | 2299 | 47.1 | EMUL 90% | 29.5 | 4096 | 6409 | OK | OK | 0.2 | 2.197 | 400 | 1544.3 | 0 | 0 | 0.3 | 0 | 100 | 1405.83 | 0.2 | 0.15 | NO | 1538.14 | 1507.45 | SI | 0.1 | POZO RECUPERADO POR REESPACEO CON AUMENTO @ 5,3 SPM, CON BOMBEO UN POCO INESTABLE. SIN SUMERGENCIA. MUY SEVERO GOLPE DE FLUIDO CON LEVE IPG. ALTO MANEJO DE SOLIDOS. V/V OPERATIVAS. EVALUAR REDUCCION DE SPM & DEJAR GP DE BOMBA POR BLOQUEO DE V/VS. RUTA PARA WO TS +CF | 67.2 | 3.6 | 14:25 |  |  | 1 | 1 | 15251 | JAZMIN-I-5:1
JAZMIN | JAZMIN O-01 | 2024-08-07 | 1704 | 1540 | 32.8 | AMPSCOT C-320-256-144a | 144 | 3/3 | 2 | 4.1 | 135 | 104 | 40 | NO VOLANTA | 23.18 | 141.7 | 2332 | 62.1 | EMUL 90% | 28.5 | 3490 | 5865 | OK | OK | 0.2 | 2.407 | 400 | 1545.07 | 91 | 90 | 0.5 | 1 | 99 | 1283.81 | 37.5 | 0.09 | NO | 1645.73 | 1548.63 | SI | 61.1 | POZO CON AUMENTO @ 4,1 SPM, CON BOMBEO ESTABLE. TRAZA DEL NIVEL CON AFECTACION EN LA DEFLEXION DE LA ONDA POR EL GAS. BUENA UMERGENCIA. SEVERO GOLPE DE FLUIDO CON LEVE IPG. MANEJO DE SOLIDOS. V/V OPERATIVAS. EVALUAR LEVE REDUCCION DE SPM. | 75.4 | 3.1 | 14:01 |  |  | 1 | 1 | 15252 | JAZMIN-O-1:1
JAZMIN | JAZMIN O-02 | 2024-08-07 | 1627.5 | 1510 | 75.2 | AMPSCOT C-320-256-144 | 144 | 3/3 | 2 | 4.6 | 127 | 102 | 120 | 500-4' | 52.89 | 142.2 | 2615 | 161.1 | EMUL 80% | 29.9 | 3409 | 6522 | SL | OK | 2.3 | 2.136 | 400 | 1547.68 | 74 | 74 | 0.4 | 1 | 100 | 1449.14 | 31.2 | 0.06 | NO | 1625.42 | 1580.05 | NO | 32.1 | POZO CON LEVE AUMENTO @ 4,6 SPM, CON BOMBEO ESTABLE. MODERADA SUMERGENCIA. ACENTUADO GOLPE DE FLUIDO CON LEVE IPG CON STUFFING MUY AJUSTADO. CARTA PRESENTA UNA RESTRICCION FINALIZANDOLA CARRRERA ASCENDENTE. TV CON ESCURRIMIENTO: SL. | 77.1 | 4.8 | 13:45 |  |  | 1 | 1 | 15253 | JAZMIN-O-2:1
JAZMIN | JAZMIN O-03 | 2024-08-07 | 1593 | 1472 | 80.1 | AMPSCOT C-320-256-144 | 144 | 3/3 | 2 | 4.3 | 156 | 118 | 90 | 500-1´28" | 56.4 | 142 | 2486 | 159.7 | EMUL 90% | 27.7 | 3639 | 5907 | OK | OK | 0.1 | 1.926 | 400 | 1422.01 | 131 | 127 | 0.2 | 2 | 97 | 1476.65 | 53.1 | 0.14 | NO | 1553.11 | 1550.25 | SI | 70.8 | POZO EN SEGUIMIENTO @ 4,3 SPM, CON BOMBEO & OPERANDO ESTABLE. COTINUA CON EL LEVE DESCENSO DE NIVEL. BUENA SUMERGENCIA. MODERADO GOLPE DE FLUIDO CON LEVE IPG. MANEJO DE SOLIDOS. V/V OPERATIVAS. CONT. SEGUIMIENTO | 61.2 | 2.9 | 13:20 |  |  | 1 | 1 | 15254 | JAZMIN-O-3:1
JAZMIN | JAZMIN O-04 | 2024-08-07 | 2249 | 2073 | 69 | AMPSCOT C-320-256-144a | 129.6 | 2/3 | 2.25 | 4.6 | 98 | 96 | 120 | NO VOLANTA | 56.32 | 122.6 | 4486 | 187.1 | GAS AGUA 95% | 40.9 | 8456 | 8962 | OK | LIFTED | 0.2 | 3.053 | 400 | 2247.56 | 44 | 44 | 0.6 | 2 | 95 | 1472.36 | 18.6 | 0.12 | FUERTE | 2294.12 | 2221.6 | SI | 0.6 | POZO CON AUMENTO @ 4,6 SPM, CON BOMBEO ESTABLE. MERMA DE NIVEL. MEDIANA SUMERGENCIA. ACENTUADO GOLPE DE FLUIDO CON LEVE INTERFERENCIA POR GAS. FUERTE GP DE BOMBA AL FINALIZAR CARRERA DESCENDENTE VISUALIZADA EN LA CARTA. V/V OPERATIVAS.EVALUAR LEVE REDUCCION DE SPM. | 104 | 4.9 | 13:03 |  |  | 1 | 1 | 15255 | JAZMIN-O-4:1
JAZMIN | JAZMIN O-05 | 2024-08-07 | 1677.5 | 1565 | 45.2 | AMPSCOT C-320-256-144a | 144 | 3/3 | 2 | 1.9 | 105 | 95 | 120 | NO VOLANTA | 31.82 | 142 | 2557 | 40.9 | EMUL 90% | 26.6 | 3458 | 6144 | OK | OK | 0.1 | 2.189 | 400 | 1596.7 | 17 | 17 | 0.3 | 0 | 100 | 1458.84 | 7.4 | 0.06 | NO | 1615.85 | 1532.49 | SI | 32.9 | POZO EN SEGUIMIENTO @ 1,9 SPM, CON BOMBEO ESTABLE. BAJA SUMERGENCIA. MUY SEVERO GOLPE DE FLUIDO V/V OPERATIVAS. CONT. SEGUIMIENTO | 57 | 1.4 | 12:47 |  |  | 1 | 1 | 15256 | JAZMIN-O-5:1
JAZMIN | JAZMIN Q-01 | 2024-08-07 | 1959 | 1352 | 121.7 | KERUI C-320-256-144 | 129.6 | 3/4 | 2 | 4 | 94 | 89 | 0 | NB | 96 | 126.7 | 2295 | 0 | NB | 24.3 | 1401 | 4747 | OK | OK | 0.5 | 1.347 | 400 | 949.94 | 694 | 694 | 0.3 | 0 | 100 | 1410.46 | 289.6 | 0.02 | NO | 1825.88 | 1613.26 | NO | 335.9 | POZO NO BOMBEA @ 4 SPM, ALTA SUMERGENCIA. CARTA MUESTRA PPRL 2120 LBS POR ENCIMA DEL PESO DE LA SARTA EN EL AIRE. CON GP EN LA BOMBA. ACCION DE BOMBA & VALVULAS APARENTEMENTE OPERATIVAS. REESPACIAR & AUMENTAR SPM. REALIZAR PRUEBA DE SUCCION. | 66.6 | 4.1 | 11:08 |  |  | 1 | 1 | 15257 | JAZMIN-Q-1:1
JAZMIN | JAZMIN S-01 | 2024-08-07 | 1478.5 | 1097 | 117.3 | AMPSCOT C-320-256-144 | 144 | 4/4 | 2.25 | 4.7 | 95 | 83 | 60 | NO REPORTA | 82.46 | 142.3 | 2706 | 325.5 | GAS EMUL 90% | 25 | 3173 | 4908 | SL | OK | 1.5 | 1.8 | 400 | 1331.15 | 58 | 57 | 0.1 | 2 | 97 | 1479.06 | 24.1 | 0.15 | NO | 1392.2 | 1371.14 | NO | 60.7 | POZO CON REDUCCION @ 4,7 SPM, CON BOMBEO ESTABLE. MEDIANA SUMERGENCIA. MODERADA IPG CON ALTA FRICCION POR FLUIDO VISCOSO. TV CON LEVE DEFICIENCIA .: ESCURRIMIENTO. CONT. SEGUIMIENTO | 57.3 | 5.4 | 08:31 |  |  | 1 | 1 | 15258 | JAZMIN-S-1:1
JAZMIN | JAZMIN S-02 | 2024-08-07 | 1428 | 1129 | 76.1 | AMPSCOT C-320-256-144 | 144 | 4/4 | 2 | 3.1 | 115 | 93 | 60 | 500-47" | 53.3 | 142.8 | 2121 | 111.3 | EMUL 80% | 26.8 | 3303 | 5663 | OK | OK | 0 | 1.862 | 400 | 1356 | 65 | 58 | 0.1 | 4 | 88 | 1456.5 | 24.6 | 0.44 | NO | 1438.66 | 1359.18 | SI | 21.3 | POZO EN SEGUIMIENTO @ 3 SPM, CON BOMBEO ESTABLE. MEDIANA SUMERGENCIA. MODERADO GOLPE DE FLUIDO CON LEVE INTERFERENCIA POR GAS. STUFFING AJUSTADO. V/V OPERATIVAS. CONT. SEGUIMIENTO | 64.9 | 2.8 | 08:49 |  |  | 1 | 1 | 15259 | JAZMIN-S-2:1
JAZMIN | JAZMIN S-03 | 2024-08-07 | 1428 | 1136 | 126.2 | AMPSCOT C-320-256-144 | 144 | 4/4 | 2 | 1.9 | 110 | 102 | 60 | 500-30" | 87.7 | 143.8 | 2207 | 113.8 | EMUL 90% | 32.4 | 3111 | 7378 | SL | OK | 1.7 | 1.992 | 400 | 1472.24 | 62 | 62 | 0.3 | 9 | 100 | 1478.16 | 26.4 | 0.78 | NO | 1557 | 1417.24 | SI | 0.7 | POZO EN SEGUIMIENTO @ 1,9 SPM, CON BOMBEO ESTABLE. MEDIANA SUMERGENCIA. ALTO FLUJO DE GAS POR EL ANULAR. :8 MSCFD.MODERADO GOLPE DE FLUIDO CON INTERFERENCIA POR GAS. FUERTE GP DE BOMBA. STUFFING AJUSTADO. TV CON ESCURRIMIENTO. CONT. SEGUIMIENTO | 85.1 | 3.4 | 09:03 |  |  | 1 | 1 | 15260 | JAZMIN-S-3:1
JAZMIN | JAZMIN S-04 | 2024-08-07 | 1415 | 1076 | 71.7 | LUFKIN C-320D-213-120 | 120 | 3/3 | 2 | 4.5 | 125 | 105 | 60 | 500-8´ | 60.39 | 118.7 | 2253 | 151.5 | EMUL 90% | 31.2 | 3763 | 5653 | SL | OK | 1.4 | 1.777 | 400 | 1287.29 | 180 | 176 | 0 | 2 | 97 | 1448.83 | 74 | 0.16 | NO | 1477.59 | 1453.07 | NO | 49.4 | POZO EN SEGUIMIENTO @ 4,5 SPM, CON BOMBEO ESTABLE. BUENA SUMERGENCIA. ACENTUADO GOLPE DE FLUIDO CON LEVE INTERFERENCIA POR GAS. ALTA FRICCION POR MANEJO DE SOLIDOS. V/V OPERATIVAS. CONT. SEGUIMIENTO | 64.8 | 2.8 | 09:18 |  |  | 1 | 1 | 15261 | JAZMIN-S-4:1
JAZMIN | JAZMIN S-07 | 2024-08-07 | 1440.5 | 1144 | 71 | AMPSCOT C-320-256-144 | 144 | 4/4 | 2 | 3.1 | 107 | 89 | 40 | 100-5´ | 49.65 | 143.1 | 1918 | 101.6 | EMUL 80% | 20.9 | 3130 | 4950 | OK | OK | 0 | 1.705 | 400 | 1202.95 | 82 | 82 | 0.2 | 0 | 100 | 1411.09 | 34.3 | 0.02 | NO | 1292 | 1266.02 | SI | 95.4 | POZO EN SEGUIMIENTO @ 3 SPM, CON BOMBEO ESTABLE. MODERADA SUMERGENCIA. MODERADO GOLPE DE FLUIDO CARGAS VIBRANTES. V/V OPERATIVAS. CONT. SEGUIMIENTO | 44.2 | 1.8 | 09:32 |  |  | 1 | 1 | 15262 | JAZMIN-S-7:1
JAZMIN | JAZMIN S-10 | 2024-08-07 | 1607.5 | 1242 | 129.2 | AMPSCOT C-320-256-144a | 144 | 3/3 | 2 | 1.9 | 88 | 87 | 0 | NB | 90 | 143.6 | 1985 | 0 | NB | 21.9 | 3308 | 3901 | PERDIDA DE CARGA | OK | 0.1 | 1.82 | 400 | 1347.72 | 198 | 198 | 0.4 | 0 | 100 | 1481.01 | 82.7 | 0.07 | NO | 1608.14 | 1394.06 | NO | 82.5 | POZO NO BOMBEA CON REDUCCION @ 1,9 SPM, CON RECUPERACION DE NIVEL. ALTA SUMERGENCIA. PPRL 1581 LBS POR ENCIMA DEL PESO DE LA SARTA. TEST DE VALVULAS CON ACCION CON PERDIDA DE CARGA DE LA TV , ACCION DE BOMBA & PERDIDA DE CARGA DE FLUIDO EN LA BOMBA. EVALUAR PRUEBA DE SUCCION -POSIBLE FUGA DE TUBERIA. RUTA PARA TUBERIA ROTA +CBC | 50.7 | 2.2 | 09:47 |  |  | 1 | 1 | 15263 | JAZMIN-S-10:1
JAZMIN | JAZMIN U-04 | 2024-08-07 | 1469.5 | 1165 | 1.4 | AMPSCOT C-320-256-144 | 144 | 4/4 | 2 | 4.7 | 108 | 97 | 0 | NB | 1 | 144.3 | 1602 | 0 | NB | 17.5 | [5 empty] | 1.517 | 400 | 1029.49 | 184 | 176 | 0.4 | 2 | 96 | 1357.27 | 73.3 | 0.3 | NO | 1266 | 1145.13 | SI | 142.7 | POZO NO BOMBEA @ 4,7 SPM, ALTA SUMERGENCIA. CARTA MUESTRA DAÑO EN EL BARRIL DE LA BOMBA. PPRL 1278 LBS POR ENCIMA DEL PESO DE LA SARTA. NO SE TOMA PRUEBA DE VALVULAS POR EL ESTADO DEL FRENO, ADICIONALMENTE VSD CON FALLA. SE INYECTA AGUA POR EL ANULAR 10/08/2024 RUTA PARA CBC punta libre hasta tope de arena @ 1385.7 ft, bolsillo de 27.32 ft y relleno de 388 ft. POOH sarta de tubería con punta libre desde 1385.7. R/U nuevo diseño de BHA con filtro tundra : RIH sarta de varilla + bomba inserta 25-200-RWAM-18-2-0 | 30.1 | 3 | 10:08 |  |  | 1 | 1 | 15264 | JAZMIN-U-4:1
JAZMIN | JAZMIN AD-07 | 2024-08-08 | 1545.5 | 1172 | 117.4 | AMPSCOT C-456-256-144a | 144 | 4/4 | 2.25 | 2.7 | 140 | 116 | 90 | NO VOLANTA | 82.56 | 142.2 | 2366 | 185.3 | EMUL 90% | 24 | 4007 | 5418 | SL | OK | 1.4 | 1.559 | 400 | 1113.04 | 121 | 121 | 0.5 | 0 | 100 | 1427.88 | 51.2 | 0.01 | NO | 1309.61 | 1124.21 | NO | 112.7 | POZO CON ESTIMULACION TERMICA @ 2,7 SPM, CON BOMBEO ESTABLE. BUENA SUMERGENCIA. MODERADA IPG. TV CON ESCURRIMIENTO. SEGUIMIENTO | 63.9 | 4.3 | 09:50 |  |  | 1 | 1 | 15265 | JAZMIN-AD-7:1
JAZMIN | JAZMIN AS-03 | 2024-08-08 | 1589 | 1446 | 76.2 | AMPSCOT C-320-256-144 | 144 | 3/3 | 2 | 2.2 | 110 | 101 | 40 | NO VOLANTA | 53.15 | 143.3 | 2180 | 77.4 | EMUL 90% | 25.2 | 3707 | 5928 | OK | OK | 0.1 | 1.944 | 400 | 1428.98 | 109 | 109 | 0.5 | 0 | 100 | 1470.14 | 44.4 | 0.05 | NO | 1538.2 | 1533.8 | SI | 67.3 | POZO CON REDUCCION @ 2,2 SPM, CON BOMBEO ESTABLE. BUENA SUMERGENCIA. MODERADO SEVERO GOLPE DE FLUIDO CON ALTA FRICCION POR MANEJO DE SOLIDOS. V/V OPERATIVAS. SEGUIMIENTO | 58.1 | 1.7 | 12:02 |  |  | 1 | 1 | 15266 | JAZMIN-AS-3:1
JAZMIN | JAZMIN BJ-02 | 2024-08-08 | 1993 | 1722 | 123.5 | AMPSCOT C-320-256-144a | 129.6 | 2/3 | 2 | 5.9 | 200 | 190 | 80 | NO VOLANTA | 95.94 | 128.8 | 3027 | 342.2 | AGUA 90% | 33.6 | 4830 | 6490 | SL | OK | 1.9 | [11 empty] | NO | 2092.92 | 1957.59 | NO |  | POZO CON AUMENTO @ 5,9 SPM, CON BOMBEO ESTABLE. CON AUMENTO DE WHT. CARTA LLENA CON TV CON ESCURRIMIENTO. LEVE GOLPE DE BOMBA. NO SE TOMA REGISTRO ACUSTICO DEBIDO A LA ALTA TEMPERATURA Y VAPOR EN EL ANULAR: 190 °F | 68.2 | 5.5 | 14:28 |  |  | 0 | 1 | 15267 | JAZMIN-BJ-2:1
JAZMIN | JAZMIN BJ-03 | 2024-08-08 | 1561.5 | 1426 | 82.1 | AMPSCOT C-320-256-144 | 144 | 3/3 | 2 | 3.5 | 113 | 103 | 90 | 500-4´04" | 57.6 | 142.6 | 2411 | 133.1 | EMUL 90% | 25.7 | 3712 | 5907 | OK | OK | 0.1 | 2.156 | 400 | 1410.65 | 91 | 71 | 0.2 | 11 | 78 | 1308.58 | 30.2 | 0.95 | NO | 1502 | 1499.6 | SI | 52.4 | POZO CON AUMENTO @ 3,5 SPM, CON BOMBEO ESTABLE. BUENA SUMERGENCIA. ALTO FLUJO DE GAS POR EL ANULAR. :11 MSCFD.ACENTUADO GOLPE DE FLUIDO CON LEVE INTERFERENCIA POR GAS. LIGERO MANEJO DE SOLIDOS. V/V OPERATIVAS. SEGUIMIENTO | 63.1 | 2.5 | 14:14 |  |  | 1 | 1 | 15268 | JAZMIN-BJ-3:1
JAZMIN | JAZMIN BJ-04 | 2024-08-08 | 1669 | 1523 | 2.4 | AMPSCOT C-320-256-144a | 144 | 3/3 | 2 | 1.6 | 109 | 98 | 80 | NO VOLANTA | 1.72 | 142.8 | 2235 | 1.8 | AGUA EMUL 80% | 25.9 | 4569 | 5654 | OK | LIFTED | 0 | 2.072 | 400 | 1495.63 | 0 | 0 | 0.8 | 0 | 100 | 1443.66 | 0.4 | 0.03 | NO | 1469.24 | 1391.42 | SI | 0 | POZO EN SEGUIMIENTO @ 1,6 SPM, CON BOMBEO ESTABLE. SIN SUMERGENCIA. MUY SEVERO GOLPE DE FLUIDO CON LEVE INTERFERENCIA POR GAS. SV LEVANTADA. CONT. SEGUIMIENTO & MEJORA CON TS. | 53.2 | 1.1 | 14:03 |  |  | 1 | 1 | 15269 | JAZMIN-BJ-4:1
JAZMIN | JAZMIN CP-02 | 2024-08-08 | 1606.5 | 1559 | 41.1 | KERUI C-320-256-144 | 115.2 | 1/3 | 2.25 | 4.7 | 143 | 115 | 20 | NO VOLANTA | 36.09 | 113.8 | 2852 | 114.8 | EMUL 90% | 26.7 | 4185 | 6339 | OK | OK | 0 | 1.893 | 400 | 1278.51 | 293 | 293 | 0.9 | 0 | 100 | 1350.77 | 122.2 | 0.29 | NO | 1571.5 | 1571.49 | NO | 138.1 | POZO CON REDUCCION @ 4,7 SPM, CON BOMBEO ESTABLE. BUENA SUMERGENCIA. BOMBA CON BAJA ADMISION: ACENTUADO GP DE FLUIDO CON IPG. V/V OPERATIVAS. SEGUIMIENTO | 53.9 | 1.9 | 10:22 |  |  | 1 | 1 | 15270 | JAZMIN-CP-2:1
JAZMIN | JAZMIN CP-03 | 2024-08-08 | 1687 | 1645 | 110.5 | KERUI C-320-256-144 | 115.2 | 1/3 | 2 | 6.2 | 91 | 87 | 20 | NO VOLANTA | 96.38 | 114.6 | 2210 | 319.9 | AGUA 100% | 27.2 | 3121 | 4847 | OK | OK | 0.1 | 1.667 | 400 | 963.63 | 569 | 569 | 0.2 | 0 | 100 | 1156.12 | 240.4 | 0.03 | NO | 1589 | 1503.7 | SI | 281.1 | POZO POST WS @ 6,2 SPM, CON BOMBEO ESTABLE. MUY ALTA SUMERGENCIA. CARTA LLENA. V/V OPERATIVAS. SEGUIMIENTO FALTA ACTUALIZAR SARTA . | 58.1 | 4.8 | 10:35 |  |  | 1 | 1 | 15271 | JAZMIN-CP-3:1
JAZMIN | JAZMIN L-02 | 2024-08-08 | 1598.5 | 1581 | 36.2 | AMPSCOT C-320-256-144 | 144 | 3/3 | 2 | 1.8 | 107 | 99 | 100 | NO VOLANTA | 25.08 | 144.3 | 2263 | 29.7 | AGUA CRUDO 50% | 25.4 | 3518 | 5858 | OK | OK | 0 | 2.11 | 400 | 1481.11 | 0 | 0 | 0.7 | 0 | 100 | 1403.9 | 0.3 | 0.09 | SI | 1462 | 1392.79 | NO | 0 | POZO EN SEGUIMIENTO @ 1,8 SPM, CON BOMBEO ESTABLE. SIN SUMERGENCIA. MUY SEVERO GOLPE DE FLUIDO CON LEVE IPG. V/V OPERATIVAS. CONT. SEGUIMIENTO. | 50.5 | 1.2 | 13:44 |  |  | 1 | 1 | 15272 | JAZMIN-L-2:1
JAZMIN | JAZMIN L-03 | 2024-08-08 | 1533.5 | 1396 | 66 | AMPSCOT C-320-256-144a | 144 | 3/3 | 2 | 1.9 | 100 | 104 | 80 | NO VOLANTA | 46.35 | 142.3 | 2233 | 58.7 | CRUDO 20% | 25.8 | 3428 | 6049 | OK | OK | 0.3 | 2.035 | 400 | 1420.29 | 27 | 27 | 0.4 | 0 | 100 | 1395.86 | 11.2 | 0.11 | NO | 1447.16 | 1433.39 | SI | 49.7 | POZO EN SEGUIMIENTO @ 2,0 SPM, CON BOMBEO & OPERANDO ESTABLE. MEDIANA SUMERGENCIA. ACENTUADO GOLPE DE FLUIDO CON LEVE INTERFERENCIA POR GAS. FRICCION POR FLUIDO VISCOSO. CARGAS VIBRANTES EN AMBAS CARRERAS . V/V OPERATIVAS. CONT. SEGUIMIENTO. | 54.9 | 1.8 | 13:28 |  |  | 1 | 1 | 15273 | JAZMIN-L-3:1
JAZMIN | JAZMIN L-04 | 2024-08-08 | 1590.5 | 1456 | 79.8 | AMPSCOT C-320-256-144a | 144 | 3/3 | 2 | 1.2 | 100 | 97 | 80 | NO VOLANTA | 55.69 | 143.3 | 2335 | 94.7 | EMUL 90% | 29.6 | 3604 | 5865 | OK | OK | 0.1 | 2.06 | 400 | 1472.09 | 46 | 41 | 0.2 | 4 | 89 | 1429.21 | 17.8 | 0.39 | SI | 1521 | 1471.98 | NO | 45 | POZO CON REDUCCION @ 1,2 SPM, CON BOMBEO ESTABLE. MODERADA SUMERGENCIA. MODERADO GOLPE DE FLUIDO CON INTERFERENCIA POR GAS. V/V OPERATIVAS. SEGUIMIENTO RUTA PARA WO TS: RIH sarta para chequeó fondo con varilla, fondo encontrado @ 1.531 ft; Punta de tubería @ 1.521 ft; Niplesilla @ 1.490 ft; Fondo del liner @ 1.725 ft; Bolsillo: 10 ft; relleno: 194 ft. | 77.4 | 3.8 | 13:15 |  |  | 1 | 1 | 15274 | JAZMIN-L-4:1
JAZMIN | JAZMIN Z-3 | 2024-08-08 | 2044.89 | 1782.79 | 39 | AMPSCOT C-320-256-144 | 115.2 | 2/4 | 2 | 1.2 | 110 | 94 | 50 | VOLANTA DURA | 34.03 | 114.6 | 2853 | 22.4 | CRUDO 50% | 27.8 | [5 empty] | 2.378 | 400 | 1690.55 | 320 | 313 | 0.2 | 1 | 98 | 1421.83 | 130.7 | 0.1 | NO | 2043.15 | 1912.67 | SI | 131.4 | POZO EN SEGUIMIENTO @ 1,3 SPM, CON BOMBEO ESTABLE. ALTA SUMERGENCIA. BOMBA CON BAJA ADMISION: ACENTUADA IPG. GP DE BOMBA. MANEJO DE SOLIDOS. EVALUAR POR OPTIMIZACION. NOTA. UBM CONTINUA CON FRENO DESTENSIONADO. POR TAL MOTIVO NO SE TOMA PRUEBA DE VALVULAS. | 52.4 | 0.8 | 10:54 |  |  | 1 | 1 | 15275 | JAZMIN-Z-3:1
JAZMIN | JAZMIN Z-5 | 2024-08-08 | 1849.39 | 1481.78 | 45 | AMPSCOT C-320-256-144 | 144 | 4/4 | 2 | 4.6 | 137 | 110 | 50 | NO VOLANTA | 31.95 | 140.9 | 3042 | 95.9 | EMUL 90% | 34.6 | [5 empty] | 2.184 | 400 | 1620.48 | 424 | 364 | 0.3 | 12 | 74 | 1483.95 | 151.9 | 1.59 | NO | 2044.58 | 2044.58 | SI | 71 | POZO EN SEGUIMIENTO @ 4,6 SPM, CON BOMBEO ESTABLE. ALTA SUMERGENCIA. FLUJO DE GAS POR EL ANULAR. :12 MSCFD. BOMBA CON BAJA ADMISION: ACENTUADO GOLPE DE FLUIDO CON INTERFERENCIA POR GAS LEVE FRICCION POR MANEJO DE SOLIDOS. NO SE HACE PRUEBA DE VALVULAS POR LOS FRENO DESTENSIONADO | 84.7 | 2.8 | 11:11 |  |  | 1 | 1 | 15276 | JAZMIN-Z-5:1
JAZMIN | JAZMIN Z-6 | 2024-08-08 | 1613.85 | 1497.7 | 90.5 | AMPSCOT C-320-256-144 | 129.6 | 3/4 | 2 | 5.1 | 136 | 126 | 50 | NO VOLANTA | 70.55 | 128.3 | 2277 | 216.5 | EMUL 90% | 28.3 |  |  | LIGERO CIERRE TARDIO |  |  | 1.945 | 400 | 1424.34 | 119 | 111 | 0.6 | 3 | 93 | 1464.62 | 47.4 | 0.24 | NO | 1550 | 1504.6 | NO | 73.3 | POZO EN SEGUIMIENTO @ 5,1 SPM, CON BOMBEO ESTABLE. BUENA SUMERGENCIA. BAJO FLUJO DE GAS POR EL ANULAR.:3 MSCFD. LIGERO CIRRE TARDIO DE LA TV CON MODERADO GP DE FLUIDO E IPG. FRICCION POR MANEJO DE SOLIDOS. CONT. SEGUIMIENTO NOTA. UBM CON FRENO DESTENSIONADO, MOTIVO POR EL CUAL NO SE TOMA PRUEBA DE VALVULAS. | 71.3 | 4.9 | 11:36 |  |  | 1 | 1 | 15277 | JAZMIN-Z-6:1
JAZMIN | JAZMIN AH-01 | 2024-08-09 | 1690 | 1250 | 104.3 | LUFKIN M-456D-256-144 | 111.851 | 1/3 | 2 | 5.1 | 160 | 144 | 60 | 500-50" | 94.93 | 109.9 | 2928 | 245.9 | EMUL 90% | 31.7 | 4578 | 6835 | SL | OK | 2.3 | 2.326 | 400 | 1668.82 | 291 | 286 | 0.9 | 10 | 78 | 1434.92 | 119.8 | 0.8 | NO | 1973.86 | 1921.44 | NO | 8 | POZO EN SEGUIMIENTO @ 5,1 SPM, CON BOMBEO ESTABLE. MUY ALTA SUMERGENCIA. ALTO FLUJO DE GAS POR EL ANULAR. :8 MSCFD.MODERADO GOLPE DE FLUIDO CON LEVE INTERFERENCIA POR GAS. TV CON ESCURRIMIENTO: SL. CONT. SEGUIMIENTO | 67 | 4.5 | 08:42 |  |  | 1 | 1 | 15278 | JAZMIN-AH-1:1
JAZMIN | JAZMIN BF-02 | 2024-08-09 | 1897.5 | 1662 | 102.1 | AMPSCOT C-320-256-144a | 115.2 | 1/3 | 2.25 | 4 | 99 | 82 | 20 | NO VOLANTA | 90 | 113.4 | 3720 | 243.2 | EMUL 90% | 34.4 | 4759 | 4775 | LEVE DEFICIENCIA | OK | 0 | 2.749 | 400 | 1965.47 | 79 | 79 | 0.2 | 1 | 100 | 1429.95 | 33.6 | 0.11 | NO | 2045.8 | 2032.06 | SI | 0.3 | POZO CON REDUCCION @ 4 SPM, CON BOMBEO ESTABLE. LEVE DESCENSO DE NIVEL. BUENA SUMERGENCIA. TV PRESENTANDO LEVE DEFICIENCIA -FUGA. SEGUIMIENTO | 66.6 | 4.4 | 11:41 |  |  | 1 | 1 | 15279 | JAZMIN-BF-2:1
JAZMIN | JAZMIN BF-03 | 2024-08-09 | 1533.5 | 1352 | 112.2 | AMPSCOT C-320-256-144a | 144 | 4/4 | 2 | 3.3 | 130 | 95 | 20 | 60-4´ | 78.77 | 142.4 | 2263 | 170.6 | EMUL 90% | 24.8 | 3593 | 5535 | SL | OK | 1.6 | 1.972 | 400 | 1445.85 | 113 | 113 | 0.1 | 0 | 100 | 1466.38 | 47.2 | 0.02 | NO | 1560.73 | 1550.39 | SI | 36.2 | POZO CON REDUCCION @ 3,3 SPM, CON BOMBEO ESTABLE. BUENA SUMERGENCIA. LEVE GP DE FLUIDO TV CON ESCURRIMIENTO. SEGUIMIENTO | 54.7 | 3 | 11:59 |  |  | 1 | 1 | 15280 | JAZMIN-BF-3:1
JAZMIN | JAZMIN BF-04 | 2024-08-09 | 1668.5 | 1493 | 78.4 | AMPSCOT C-320-256-144a | 144 | 3/3 | 2 | 2.4 | 96 | 85 | 20 | 200-4´50" | 54.06 | 145.1 | 1984 | 88.3 | EMUL 90% | 24.2 | 3649 | 4922 | OK | DESGASTE | 0 | 2.03 | 400 | 1468.16 | 0 | 0 | 0 | 0 | 100 | 1446.47 | 0.4 | 0.02 | NO | 1444.6 | 1357.32 | SI | 82.9 | POZO EN SEGUIMIENTO @ 2,4 SPM, CON BOMBEO ESTABLE. SIN SUMERGENCIA. :MODERADO GP DE FLUIDO CON SV CON DESGASTE. SEGUIMIENTO | 53 | 2 | 12:13 |  |  | 1 | 1 | 15281 | JAZMIN-BF-4:1
JAZMIN | JAZMIN BH-01 | 2024-08-09 | 1672.5 | 1569 | 131.4 | AMPSCOT C-320-256-144a | 144 | 3/3 | 2.25 | 6.5 | 139 | 92 | 120 | 200-5´ | 92.17 | 142.6 | 3151 | 504.2 | AGUA 100% | 31.7 | 3790 | 4383 | PERDIDA DE CARGA | OK | 1.3 | 2.121 | 400 | 1265.5 | 290 | 263 | 0 | 4 | 91 | 1193.31 | 110.9 | 0.36 | NO | 1587.08 | 1487.1 | SI | 143.1 | POZO CON AUMENTO @ 6,5 SPM, CON BOMBEO DEFICIENTE APORTA FLUIDO EN UNA SOLA CARRERA. ALTA SUMERGENCIA. CARTA PRESENTA MANEJO DE SOLIDOS & PERDIDA DE CARGA AL IGUAL LA PRUEBA DE VALVULAS: TV CON TENDENCIA A IGUALARSE A LA SV. REEESPACEAR. | 89.8 | 8.4 | 10:31 |  |  | 1 | 1 | 15282 | JAZMIN-BH-1:1
JAZMIN | JAZMIN BH-02 | 2024-08-09 | 2028.5 | 1810 | 49.1 | AMPSCOT C-320-256-144 | 129.6 | 2/3 | 2 | 4.3 | 96 | 81 | 100 | 400-5´ | 38.35 | 128 | 3255 | 98.6 | AGUA 100% | 36 | 4745 | 8009 | OK | OK | 0 | 3.483 | 400 | 2184.32 | 0 | 0 | 0.2 | 0 | 100 | 1254.27 | 0.5 | 0.01 | NO | 2144 | 2105.58 | SI | 0.5 | POZO CON REDUCCION @ 4,3 SPM, CON BOMBEO ESTABLE. SIN SUMERGENCIA. ACENTUADO GOLPE DE FLUIDO CON LEVE IPG . V/V OPERATIVAS. | 94 | 4.2 | 10:19 |  |  | 1 | 1 | 15283 | JAZMIN-BH-2:1
JAZMIN | JAZMIN BH-03 | 2024-08-09 | 1609 | 1541 | 105.4 | AMPSCOT C-320-256-144a | 144 | 3/3 | 2 | 2.1 | 80 | 77 | 100 | NO VOLANTA | 74.06 | 142.3 | 2330 | 101.8 | AGUA CRUDO 50% | 24.4 | 3589 | 5442 | LIGERO CIERRE TARDIO | OK | 0.4 | 2.466 | 400 | 1459.18 | 0 | 0 | 0 | 0 | 100 | 1183.44 | 0.6 | 0.02 | NO | 1456 | 1419.74 | SI | 65 | POZO EN SEGUIMIENTO @ 2,1 SPM, CON BOMBEO INESTABLE. CON DESCENSO DE WHT. CONTINUA SIN SUMERGENCIA. LIGERO CIERRE TARDIO EN LA TV.ACENTUADO GOLPE DE FLUIDO CON IPG. SV LIGERAMENTE LEVANTADA. CONT. SEGUIMIENTO. | 50.1 | 2 | 10:03 |  |  | 1 | 1 | 15284 | JAZMIN-BH-3:1
JAZMIN | JAZMIN BH-04 | 2024-08-09 | 1694.5 | 1594 | 96.7 | AMPSCOT C-320-256-144a | 144 | 3/3 | 2 | 2.3 | 101 | 83 | 100 | 500-5" | 67.87 | 142.5 | 2414 | 104 | EMUL 90% | 31.6 | 3353 | 5999 | OK | OK | 0 | 2.168 | 400 | 1505.46 | 98 | 97 | 0.1 | 1 | 100 | 1388.8 | 41.2 | 0.08 | NO | 1614 | 1480.73 | SI | 74.1 | POZO CON REDUCCION @ 2.3 SPM, CON BOMBEO INESTABLE. MODERADA SUMERGENCIA. ACENTUADO GOLPE DE FLUIDO VISCOSO CON ALTA FRICCION. E IPG. V/V OPERATIVAS ESTUVO MOLESTANDO VSD GRACIAS | 88.9 | 4 | 09:48 |  |  | 1 | 1 | 15285 | JAZMIN-BH-4:1
JAZMIN | JAZMIN C-01 | 2024-08-09 | 1565.5 | 1322 | 104 | AMPSCOT C-320-256-144a | 144 | 3/3 | 2 | 2 | 108 | 91 | 20 | 500-1´43" | 72.27 | 144 | 1971 | 95.9 | EMUL 90% | 24.6 | 3306 | 5474 | OK | OK | 0.1 | 1.976 | 400 | 1481.91 | 0 | 0 | 0.1 | 2 | 94 | 1499.91 | 0.3 | 0.2 | NO | 1432.71 | 1342.71 | SI | 32 | POZO CON REDUCCION @ 2 SPM, CON BOMBEO UN POCO INESTABLE. SIN SUMERGENCIA. MODERADO GOLPE DE FLUIDO CON LEVE INTERFERENCIA POR GAS. V/V OPERATIVAS.SEGUIMIENTO | 53.4 | 2 | 14:10 |  |  | 1 | 1 | 15286 | JAZMIN-C-1:1
JAZMIN | JAZMIN C-05 | 2024-08-09 | 1442.43 | 1270.86 | 112.8 | AMPSCOT C-320-256-144a | 144 | 3/3 | 2 | 5.6 | 97 | 85 | 20 | NO VOLANTA | 78.97 | 142.8 | 2137 | 295.8 | AGUA 100% | 31.5 | 3462 | 5476 | CIERRE TARDIO DE LA TV | OK | 1.5 | 1.597 | 400 | 1183.82 | 304 | 304 | 0.1 | 0 | 100 | 1482.56 | 127.7 | 0.02 | NO | 1507.96 | 1464.06 | NO | 101.9 | POZO CON AUMENTO @ 5,6 SPM, CON BOMBEO ESTABLE. MERMA DE NIVEL. ALTA SUMERGENCIA. CIERRE TARDIO DE LA TV CON ALTA FRICCION EN LA CARRERA ASCENDENTE E IPG. | 79.6 | 5.6 | 14:25 |  |  | 1 | 1 | 15287 | JAZMIN-C-5:1
JAZMIN | JAZMIN J-01 | 2024-08-09 | 1651.5 | 1481 | 74 | AMPSCOT C-320-256-144a | 144 | 3/3 | 2 | 1.6 | 94 | 89 | 120 | NO VOLANTA | 50 | 148 | 2659 | 56.7 | EMUL 90% | 29.5 | 3493 | 6322 | SL | OK | 2.1 | 2.033 | 400 | 1443.77 | 216 | 186 | 0.1 | 7 | 84 | 1420.33 | 78 | 0.57 | NO | 1677 | 1601.66 | SI | 68.2 | POZO CON REDUCCION @ 1,6 SPM, CON BOMBEO ESTABLE. BUENA SUMERGENCIA. ALTO FLUJO DE GAS POR EL ANULAR. :7 MSCFD. CARTAS DINAMOMETRICAS DIVERSAS INERCIA DE FLUIDO EVALUAR POR OPTIMIZACION AUMENTO DE SPM | 63.6 | 1.6 | 11:10 |  |  | 1 | 1 | 15288 | JAZMIN-J-1:1
JAZMIN | JAZMIN J-03 | 2024-08-09 | 1568.5 | 1442 | 87.5 | AMPSCOT C-320-256-144a | 144 | 3/3 | 2 | 5 | 148 | 91 | 100 | 500-42" | 61.46 | 142.3 | 2517 | 202.8 | EMUL 90% | 28.5 | 3641 | 6089 | OK | OK | 0.5 | 2.036 | 800 | 1463.94 | 100 | 100 | 0.1 | 0 | 100 | 1438.06 | 41.9 | 0.03 | NO | 1565.26 | 1554.99 | SI | 43.4 | POZO EN SEGUIMIENTO @ 5,1 SPM, CON BOMBEO OPERANDO & OPERANDO ESTABLE. NIVEL CON MUCHO RUIDO: BUENA SUMERGENCIA. MODERADA IPG. LEVE GP DE BOMBA. ESCURRIMIENTO EN LA TV. CONT. SEGUIMIENTO. NOTA: POZO CON ALTA INTRFERENCIA SE HACE DISPARO CON 800 PSI | 69.7 | 4 | 10:57 |  |  | 1 | 1 | 15289 | JAZMIN-J-3:1
JAZMIN | JAZMIN J-04 | 2024-08-09 | 1648.46 | 1489.93 | 131 | AMPSCOT C-320-256-144a | 144 | 3/3 | 2 | 5.9 | 112 | 94 | 120 | 500-2´40" | 91.91 | 142.5 | 2607 | 362.9 | GAS EMUL 80% | 28 | 3517 | 5727 | SL | OK | 3.7 | 2.018 | 400 | 1500.35 | 95 | 87 | 0.1 | 4 | 91 | 1486.96 | 36.8 | 0.28 | NO | 1598.14 | 1573.63 | SI | 57.6 | POZO EN SEGUIMIENTO @ 5,9 SPM, CON BOMBEO & OPERANDO ESTABLE. MODERADA SUMERGENCIA. FLUJO DE GAS EN EL ANULAR :4 MSCFD. LEVE INTERFERENCIA POR GAS. TV CON ESCURRIMIENTO: SL. CONT. SEGUIMIENTO | 66.6 | 7 | 10:46 |  |  | 1 | 1 | 15290 | JAZMIN-J-4:1
JAZMIN | JAZMIN AH-04 | 2024-08-10 | 1792.5 | 1309 | 62.4 | LUFKIN M-456D-256-144 | 144 | 3/3 | 2 | 3.1 | 117 | 102 | 60 | NO VOLANTA | 44.45 | 140.3 | 2935 | 91.4 | EMUL 90% | 38 | 6488 | 8252 | LEVE CIERRE TARDIO | LEVANTADA | 0.2 | 2.142 | 400 | 1555.23 | 458 | 453 | 0 | 1 | 98 | 1452.13 | 188.4 | 0.11 | SI | 2073 | 1937.2 | SI | 86 | POZO EN SEGUIMIENTO @ 3,1 SPM, CON BOMBEO ESTABLE. ALTA SUMERGENCIA. BOMBA CON BAJA ADMISION.LEVE CIERRE TARDIO CON .ACENTUADO GOLPE DE FLUIDO E IPG.SV LEVANTADA. | 93.6 | 4 | 10:25 |  |  | 1 | 1 | 15291 | JAZMIN-AH-4:1
JAZMIN | JAZMIN AJ-04 | 2024-08-10 | 2043.5 | 1793 | 94.3 | AMPSCOT C-320-256-144 | 129.6 | 4/4 | 2 | 3.1 | 113 | 96 | 20 | 500-2´ | 73.68 | 128 | 2845 | 136.1 | EMUL 90% | 33.6 | 5698 | 7518 | OK | OK | 1 | 2.866 | 400 | 1990.17 | 42 | 42 | 0 | 0 | 100 | 1388.81 | 18.3 | 0.08 | NO | 2032.8 | 2023.51 | SI | 23.1 | POZO RECUPERADO @ 3,1 SPM, CON BOMBEO ESTABLE. MEDIANA SUMERGENCIA. MODERADO GOLPE DE FLUIDO CON LEVE IPG. V/V OPERATIVAS. SEGUIMIENTO | 71.6 | 3.1 | 11:03 |  |  | 1 | 1 | 15292 | JAZMIN-AJ-4:1
JAZMIN | JAZMIN BD-01 | 2024-08-10 | 1815 | 1419 | 14.3 | AMPSCOT C-320-256-144a | 129.6 | 2/3 | 2 | 2.1 | 105 | 95 | 0 | DEFICIENTE | 11.03 | 129.4 | 2364 | 14 | CRUDO 20% | 18 | 3989 | 4027 | OK | LIFTED | 0.1 | 2.209 | 400 | 1637.28 | 27 | 27 | 0.1 | 0 | 100 | 1482.37 | 11.9 | 0.02 | NO | 1665 | 1653.34 | SI | 78.9 | POZO EN SEGUIMIENTO @ 2,1 SPM, CON BOMBEO DEFICIENTE. BAJA SUMERGENCIA. SIN CARGA DE FLUIDO EN LA BOMBA. V/VS BLOQUEANDOSE. REESPACIAR. | 17.2 | 0.6 | 11:20 |  |  | 1 | 1 | 15293 | JAZMIN-BD-1:1
JAZMIN | JAZMIN BK-05 | 2024-08-10 | 1639.8 | 1472.6 | 32.2 | AMPSCOT C-320-256-144a | 144 | 3/3 | 2 | 2.8 | 108 | 98 | 20 | NO VOLANTA | 22.66 | 142.1 | 2214 | 42.1 | EMUL 90% | 27.5 | 3759 | 6175 | OK | OK | 0 | 2.155 | 400 | 1555.17 | 29 | 29 | 0.4 | 0 | 100 | 1443.31 | 12.1 | 0.2 | NO | 1586.49 | 1516.09 | NO | 34.5 | POZO EN SEGUIMIENTO @ 2,8 SPM, CON BOMBEO ESTABLE. BAJA SUMERGENCIA..MUY SEVERO GOLPE DE FLUIDO CON IPG. V/V OPERATIVAS. EVALUAR LEVE REDUCCION DE SPM. | 71.7 | 2.2 | 11:40 |  |  | 1 | 1 | 15294 | JAZMIN-BK-5:1
JAZMIN | JAZMIN CB-03 | 2024-08-10 | 1668 | 1493 | 69.4 | KERUI C-320-256-144 | 144 | 4/4 | 2 | 3.4 | 147 | 104 | 30 | VOLANTA DURA | 48.7 | 142.6 | 2212 | 109.8 | AGUA 90% | 25.9 | 3575 | 5606 | LEVE CIERRE TARDIO | OK | 0.6 | 1.92 | 400 | 1281.6 | 243 | 243 | 0.4 | 0 | 100 | 1335 | 102 | 0.27 | SI | 1551 | 1486.74 | NO | 150.1 | POZO EN SEGUIMIENTO @ 3,4 SPM, CON BOMBEO ESTABLE. ALTA SUMERGENCIA. ACENTUADA IPG.CON MANEJO DE SOLIDOS. SEVERO GP DE BOMBA. V/V OPERATIVAS. CONT. SEGUIMIENTO | 67.8 | 3.1 | 11:56 |  |  | 1 | 1 | 15295 | JAZMIN-CB-3:1
JAZMIN | JAZMIN M-02 | 2024-08-10 | 1273.5 | 991 | 80.9 | AMPSCOT C-320-256-144 | 144 | 4/4 | 2 | 2.6 | 124 | 109 | 60 | 200-4´ | 56.76 | 142.6 | 2139 | 96 | EMUL 90% | 22.1 | 3368 | 5306 | OK | OK | 0.1 | 1.483 | 400 | 1062.45 | 311 | 273 | 0.8 | 9 | 81 | 1432.84 | 113.7 | 0.99 | NO | 1381 | 1367.96 | SI | 70.6 | POZO EN SEGUIMIENTO @ 2,6 SPM, CON BOMBEO ESTABLE. ALTA SUMERGENCIA. ALTO FLUJO DE GAS POR EL ANULAR. :9 MSCFD. .ACENTUADO GOLPE DE FLUIDO CON ALTA INTERFERENCIA POR GAS. CARTA PRESENTA RESTRICCION INICIANDO EN LA CARRERA DESCENDENTE. V/V OPERATIVAS. SEGUIMIENTO | 50.3 | 1.9 | 08:36 |  |  | 1 | 1 | 15296 | JAZMIN-M-2:1
JAZMIN | JAZMIN M-03 | 2024-08-10 | 1464.5 | 1139 | 86 | AMPSCOT C-320-256-144 | 144 | 4/4 | 2 | 2.9 | 136 | 112 | 80 | 500-15" | 60.47 | 142.3 | 2086 | 117.4 | EMUL 80% | 23.5 | 2785 | 4968 | OK | OK | 0.4 | 1.75 | 400 | 1216.02 | 203 | 181 | 0.2 | 5 | 88 | 1389.74 | 62.2 | 0.5 | NO | 1498.2 | 1306.7 | NO | 54 | POZO CON REDUCCION @ 2,9 SPM, CON BOMBEO ESTABLE. TRAZA DEL NIVEL CON AFECTACION EN LA DEFLEXION DE LA ONDA POR EL GAS: BUENA SUMERGENCIA. ACENTUADA IPG CON MANEJO DE SOLIDOS. V/V OPERATIVAS. SEGUIMIENTO | 61.5 | 2.9 | 08:49 |  |  | 1 | 1 | 15297 | JAZMIN-M-3:1
JAZMIN | JAZMIN M-04 | 2024-08-10 | 1406.5 | 1143 | 89.5 | AMPSCOT C-320-256-144 | 144 | 4/4 | 2 | 1.5 | 111 | 97 | 60 | NO VOLANTA | 61.48 | 145.5 | 2229 | 62.2 | AGUA EMUL 90% | 27.3 | 3545 | 5722 | OK | OK | 0.2 | 2.214 | 800 | 1532.85 | 8 | 8 | 0.1 | 1 | 100 | 1384.69 | 3.9 | 0.08 | SI | 1543.5 | 1436.21 | SI | 0.3 | POZO EN SEGUIMIENTO @ 1,5 SPM, CON BOMBEO ESTABLE. ALTO APORTE DE GAS NIVEL CON RUIDO BAJA SUMERGENCIA. .MODERADO GOLPE DE FLUIDO . CARTA MUESTRA SV TRABAJANDO ERRATICAMENTE. NOTA: SE HACE DISPARO CON 800 PSI NIVEL CON RUIDO | 64.6 | 1.7 | 09:00 |  |  | 1 | 1 | 15298 | JAZMIN-M-4:1
JAZMIN | JAZMIN M-06 | 2024-08-10 | 1474 | 1151 | 64.3 | AMPSCOT C-320-256-144 | 144 | 4/4 | 2.25 | 4 | 119 | 98 | 60 | NO VOLANTA | 45.57 | 141.2 | 2576 | 152.6 | EMUL 90% | 31.6 | 3037 | 6033 | OK | OK | 0 | 1.886 | 400 | 1388.82 | 76 | 72 | 0.1 | 3 | 93 | 1472.77 | 30.3 | 0.3 | NO | 1506.28 | 1300.63 | SI | 21.7 | POZO EN SEGUIMIENTO @ 4.1 SPM, CON BOMBEO ESTABLE. CON DESCENSO DE WHT & % EFF BOMBA. MODERADA SUMERGENCIA. MODERADA IPG. STUFFING MUY AJUSTADO. ALTA FRICCION EN LA CARRERA ASCENDENTE. V/V OPERATIVAS. | 89.8 | 6.9 | 09:16 |  |  | 1 | 1 | 15299 | JAZMIN-M-6:1
JAZMIN | JAZMIN M-07 | 2024-08-10 | 1684.8 | 1091.6 |  | AMPSCOT C-320-256-144a | 144 | 4/4 | 2 | 5.2 | 100 | 93 | 60 | 500-11" |  |  |  |  | EMUL 90% | [6 empty] | 1.782 | 400 | 1296.72 | 227 | 226 | 0.2 | 1 | 98 | 1455.36 | 94.9 | 0.09 | NO | 1568.16 | 1433.98 | SI | 138.9 | POZO EN SEGUIMIENTO @ 5.2 SPM, CON BOMBEO ESTABLE. CONTINUA BUENA SUMERGENCIA. NO SE TOMA DINAGRAMA POR MAL ESTADO DEL FRENO MUY DESTENSIONADO |  |  | 09:26 |  |  | 1 | 0 | 15300 | JAZMIN-M-7:1
JAZMIN | JAZMIN M-08 | 2024-08-10 | 1246.5 | 988 | 42.3 | AMPSCOT C-320-256-144 | 144 | 4/4 | 2 | 3.4 | 192 | 154 | 60 | NO VOLANTA | 29.64 | 142.9 | 1915 | 66.3 | EMUL 90% | 22.8 | 3613 | 5261 | OK | OK | 0 | 1.553 | 400 | 1099.11 | 128 | 128 | 0.2 | 1 | 100 | 1415.47 | 53.5 | 0.1 | NO | 1231.37 | 1217.78 | NO | 60.2 | POZO CON AUMENTO @ 3,4 SPM, CON BOMBEO ESTABLE. BUENA SUMERGENCIA. BOMBA CON BAJA ADMISION. SEVERO GOLPE DE FLUIDO CON IGP. FLUCTUACION ERROR GUIDE & MANEJO DE SOLIDOS. V/V OPERATIVAS. | 50.8 | 1.6 | 09:33 |  |  | 1 | 1 | 15301 | JAZMIN-M-8:1
JAZMIN | JAZMIN M-09 | 2024-08-10 | 1411.73 | 1126.46 | 59.1 | AMPSCOT C-320-256-144a | 144 | 4/4 | 2 | 3.4 | 139 | 123 | 60 | 500-50" | 41.64 | 141.9 | 2234 | 93.4 | EMUL 90% | 27.7 | 3738 | 5924 | OK | OK | 0.2 | [11 empty] | NO | 1552.55 | 1439.84 | SI |  | POZO EN SEGUIMIENTO @ 3,4 SPM, CON BOMBEO ESTABLE. CON DESCENSO DE WHT. ACENTUADO GOLPE DE FLUIDO CON LEVE INTERFERENCIA POR GAS. MANEJO DE SOLIDOS & STUFFING AJUSTADO. V/V OPERATIVAS. NO SE TOMA REGISTRO ACUSTICO ANULAR MUY PRESIONADO. | 69.2 | 3.3 | 09:47 |  |  | 0 | 1 | 15302 | JAZMIN-M-9:1
JAZMIN | JAZMIN M-10 | 2024-08-10 | 1434.5 | 1122 | 68.3 | AMPSCOT C-320-256-144 | 144 | 4/4 | 2 | 4.1 | 133 | 106 | 60 | NO VOLANTA | 48.06 | 142 | 2220 | 129.9 | EMUL 90% | 26 | 3191 | 5775 | OK | OK | 0.1 | 1.852 | 400 | 1381.81 | 144 | 144 | 0.1 | 1 | 100 | 1492.24 | 60.3 | 0.08 | NO | 1563.09 | 1424.48 | SI | 17.7 | POZO CON REDUCCION @ 4,1 SPM, CON BOMBEO ESTABLE. BUENA SUMERGENCIA. .ACENTUADO GOLPE DE FLUIDO CON MANEJO DE SOLIDOS. V/V OPERATIVAS. SEGUIMIENTO | 66.5 | 3.6 | 09:55 |  |  | 1 | 1 | 15303 | JAZMIN-M-10:1
JAZMIN | JAZMIN AI-02 | 2024-08-13 | 1942.95 | 1718.9 | 25.7 | AMPSCOT C-320-256-144a | 144 | 4/4 | 2 | 1.5 | 107 | 91 | 20 | 40-5 | 17.49 | 146.8 | 2874 | 18.5 | CRUDO 20% | 37.8 | 5562 | 7617 | LIGERO CIERRE TARDIO | OK | 0.1 | 2.918 | 400 | 2053.9 | 0 | 0 | 0.1 | 6 | 100 | 1407.75 | 0.5 | 0.35 | SI | 2033.5 | 2021.44 | SI | 0.5 | POZO EN SEGUIMIENTO @ 1,5 SPM, CON BOMBEO ESTABLE. PRSIONA BAJO CON CRUDO VISCOSO:. 40 PSI EN 5 MN. SIN SUMERGENCIA. .CIERRE TARDIO EN LA TV. MUY SEVERO GOLPE DE FLUIDO E IPG. ALTA FRICCION POR FLUIDO VISCOSO. LEVE GOLPE DE BOMBA. V/V OPERATIVAS. SEGUIMIENTO & MEJORA CON TS. | 95.8 | 2.7 | 10:06 |  |  | 1 | 1 | 15304 | JAZMIN-AI-2:1
JAZMIN | JAZMIN AI-03 | 2024-08-13 | 1560.38 | 1341.76 | 135.9 | AMPSCOT C-320-256-144a | 144 | 3/3 | 2 | 1.5 | 105 | 97 | 20 | NO VOLANTA | 94.28 | 144.2 | 2320 | 97.5 | AGUA 80% | 28.7 | 3906 | 5974 | OK | OK | 0.1 | 2.039 | 400 | 1462.68 | 154 | 143 | 0.2 | 5 | 88 | 1434.71 | 60.2 | 0.43 | NO | 1624.82 | 1583.33 | NO | 34.5 | POZO CON REDUCION @ 1,5 SPM, CON BOMBEO ESTABLE. BUENA SUMERGENCIA. MODERADO FLUJO DE GAS :5 MSCFD.CARTA LLENA CON INTERFERENCIA POR GAS. V/V OPERATIVAS. EVALUAR AUMENTO DE SPM. NOTA. SE EVIDENCIA POR RECIERRE FALLA EN EL VSD. | 67 | 2.6 | 10:20 |  |  | 1 | 1 | 15305 | JAZMIN-AI-3:1
JAZMIN | JAZMIN AI-04 | 2024-08-13 | 1595.57 | 1436.15 | 87 | AMPSCOT C-320-256-144a | 144 | 3/3 | 2 | 2.9 | 121 | 107 | 20 | 500-39" | 60.36 | 144.1 | 2158 | 117.4 | EMUL 90% | 23 | 3478 | 5307 | OK | OK | 0 | 1.866 | 400 | 1304.65 | 175 | 175 | 0.2 | 0 | 100 | 1398.34 | 73.3 | 0.01 | NO | 1482.9 | 1467.06 | SI | 123.6 | POZO CON REDUCCION @ 2,9 SPM, CON BOMBEO ESTABLE. MERMA DE NIVEL. BUENA SUMERGENCIA.ACETUADA IPG. GOLPE DE FLUIDO V/V OPERATIVAS. SEGUIMIENTO | 45.4 | 2.2 | 10:51 |  |  | 1 | 1 | 15306 | JAZMIN-AI-4:1
JAZMIN | JAZMIN AJ-01 | 2024-08-13 | 1581.4 | 1475.81 | 72.9 | AMPSCOT C-320-256-144 | 144 | 4/4 | 2 | 2.2 | 94 | 84 | 20 | 60-4´ | 50.57 | 144.2 | 1947 | 36.5 | EMUL CRUDO 88% | 24.7 | 3502 | 5304 | OK | OK | 0 | 2.077 | 400 | 1369.29 | 12 | 12 | 0.6 | 0 | 100 | 1318.53 | 6 | 0.36 | NO | 1381.51 | 1340.64 | SI | 91.8 | POZO EN SEGUIMIENTO @ 2.2 SPM, CON BOMBEO ESTABLE.BAJA SUMERGENCIA. ACENTUADO GOLPE DE FLUIDO CON LIGERAS CARGAS VIBRANTES., SEVERO GOLPE DE BOMBA. V/V OPERATIVAS. CONT. SEGUIMIENTO & MEJORA CON TS. | 55.9 | 1 | 08:58 |  |  | 1 | 1 | 15307 | JAZMIN-AJ-1:1
JAZMIN | JAZMIN AJ-02 | 2024-08-13 | 1547.76 | 1418.53 | 72.9 | AMPSCOT C-320-256-144a | 144 | 3/3 | 2 | 1.2 | 103 | 83 | 20 | 60-4´ | 49.47 | 147.3 | 2157 | 28.1 | GAS CRUDO 40% | 33.7 | 3166 | 6581 | OK | OK | 0.4 | 2.164 | 400 | 1499.23 | 24 | 23 | 0 | 3 | 93 | 1385.61 | 9.9 | 0.23 | NO | 1524.57 | 1477.59 | NO | 19.4 | POZO CON REDUCCION @ 1,2 SPM, CON BOMBEO UN POCO INESTABLE. BAJA SUMERGENCIA.. MODERADO GOLPE DE FLUIDO E INTERFERENCIA POR GAS. V/V OPERATIVAS. SEGUIMIENTO | 96.2 | 2.3 | 09:11 |  |  | 1 | 1 | 15308 | JAZMIN-AJ-2:1
JAZMIN | JAZMIN AJ-03 | 2024-08-13 | 1594.87 | 1470.75 | 67.3 | AMPSCOT C-320-256-144a | 144 | 3/3 | 2 | 2 | 106 | 89 | 60 | 60-4´ | 46.4 | 145.1 | 2331 | 63.7 | EMUL 95% | 27.2 | 3425 | 5969 | OK | OK | 0 | 2.275 | 400 | 1644.02 | 0 | 0 | 0 | 1 | 100 | 1445.29 | 0.4 | 0.04 | NO | 1571 | 1521.93 | SI | 0.4 | POZO EN SEGUIMIENTO @ 2.0 SPM, CON BOMBEO ESTABLE. SIN SUMERGENCIA. .MODERADO GOLPE DE FLUIDO CON FRICCION POR FLUIDO VISCOSO. LEVE GP DE BOMBA. V/V OPERATIVAS. CONT.SEGUIMIENTO | 62.6 | 2.2 | 09:26 |  |  | 1 | 1 | 15309 | JAZMIN-AJ-3:1
JAZMIN | JAZMIN AJ-05 | 2024-08-13 | 1585 | 1421 | 65.4 | AMPSCOT C-320-256-144a | 144 | 3/3 | 2 | 4 | 98 | 90 | 60 | NO VOLANTA | 45.9 | 142.5 | 2411 | 121.7 | EMUL 90% | 25.7 | 3689 | 5923 | OK | OK | 0.6 | 1.969 | 400 | 1428.17 | 145 | 145 | 0.1 | 1 | 100 | 1450.65 | 60.8 | 0.08 | NO | 1574 | 1565.87 | SI | 65.8 | POZO EN SEGUIMIENTO @ 4,0 SPM, CON BOMBEO ESTABLE. CON DESCENSO DE WHT & NIVEL. BUENA SUMERGENCIA. ACENTUADA IPG CON ALTO MANEJO DE SOLIDOS. TV CON LEVE ESCURRIMIENTO. | 53.9 | 3.2 | 09:42 |  |  | 1 | 1 | 15310 | JAZMIN-AJ-5:1
JAZMIN | JAZMIN AN-01 | 2024-08-13 | 1873.73 | 1406.47 | 128.4 | AMPSCOT C-456-256-144 | 144 | 4/4 | 2.25 | 4.5 | 126 | 107 | 60 | NO VOLANTA | 91.97 | 139.6 | 3656 | 341.9 | GAS EMUL 70% | 34.3 | [5 empty] | 1.98 | 900 | 1438.17 | 530 | 265 | 5.2 | 118 | 26 | 1452.69 | 116.2 | 8.29 | NO | 2086 | 1918.34 | SI | 45.6 | POZO CON REDUCCION @ 4,5 SPM, CON BOMBEO ESTABLE. TRAZA DEL NIVEL CON AFECTACION EN LA DEFLEXION DE LA ONDA POR EL GAS. ALTA SUMERGENCIA. ALTO FLUJO DE GAS POR EL ANULAR. :119 MSCFD.CHP ALTO: 5,2 PSI.INTERFERENCIA POR GAS. V/V OPERATIVAS. SEGUIMIENTO NOTA. NO SE TOMA PRUEBA DE VALVULAS POR EL FRENO MUY DESTENSIONADO Pozo enrutado por equipo | 86.3 | 7.3 | 14:51 |  |  | 1 | 1 | 15311 | JAZMIN-AN-1:1
JAZMIN | JAZMIN AN-05 | 2024-08-13 | 1509.62 | 1366.25 | 140.5 | AMPSCOT C-456-256-144 | 144 | 4/4 | 2 | 1.4 | 105 | 123 | 0 | NB | 97.5 | 144.1 | 1925 | 0 | NB | 13.7 | 3160 | 3249 | PERDIDA DE CARGA | OK | 0.1 | 1.988 | 400 | 1287.23 | 142 | 116 | 0.4 | 9 | 82 | 1295 | 49.7 | 0.78 | NO | 1436 | 1387.16 | NO | 76.8 | POZO LUEGO DE UN PRECALENTAMIENTO. @ 1,4 SPM, SIN BOMBEO. BUENA SUMERGENCIA. ALTO FLUJO DE GAS POR EL ANULAR. :9 MSCFD. CARTA MUESTRA PERDIA DE CARGA EN LA TV, CON ACCION DE BOMBA & PERDIDA DE CARGA DE FLUIDO. VALVULAS BLOQUEADAS. REESPACIAR & ESTIMULAR. RUTA PARA WO TS | 8.3 | 0.3 | 14:32 |  |  | 1 | 1 | 15312 | JAZMIN-AN-5:1
JAZMIN | JAZMIN BG-01 | 2024-08-13 | 1589.5 | 1442 | 98 | AMPSCOT C-320-256-144 | 144 | 4/4 | 2 | 3.6 | 99 | 92 | 50 | NO VOLANTA | 68.79 | 142.4 | 2312 | 163.9 | EMUL 80% | 25.9 | 3550 | 5533 | OK | OK | 0.2 | 2.088 | 400 | 1423.59 | 177 | 177 | 0.7 | 1 | 100 | 1363.59 | 74.6 | 0.06 | NO | 1617.57 | 1526.65 | SI | 63.9 | POZO CON AUMENTO @ 3,6 SPM, CON BOMBEO ESTABLE. BUENA SUMERGENCIA. MODERADA IPG. V/V OPERATIVAS. SEGUIMIENTO | 60.3 | 3.3 | 11:37 |  |  | 1 | 1 | 15313 | JAZMIN-BG-1:1
JAZMIN | JAZMIN BG-04 | 2024-08-13 | 1639.29 | 1498.59 | 72.5 | AMPSCOT C-320-256-144a | 144 | 3/3 | 2 | 2.1 | 112 | 108 | 50 | NO VOLANTA | 50.13 | 144.7 | 2235 | 71 | EMUL 90% | 25.6 | 3450 | 5264 | LEVE CIERRE TARDIO | OK | 0.1 | 2.36 | 400 | 1553.85 | 29 | 29 | 0.3 | 0 | 100 | 1316.82 | 12.2 | 0.13 | SI | 1588.5 | 1478.27 | NO | 31.3 | POZO EN SEGUIMIENTO @ 2 SPM, CON BOMBEO & OPERANDO ESTABLE. TRAZA DEL NIVEL CON AFECTACION EN LA DEFLEXION DE LA ONDA POR EL GAS. BAJA SUMERGENCIA. ACENTUADO GOLPE DE FLUIDO CON LEVE IPG. SEVERO GP DE BOMBA. CARGAS VIBRANTES. V/V OPERATIVAS. | 60.4 | 1.7 | 11:59 |  |  | 1 | 1 | 15314 | JAZMIN-BG-4:1
JAZMIN | JAZMIN BI-01 | 2024-08-13 | 1690.5 | 1559 | 72.4 | AMPSCOT C-320-256-144a | 144 | 3/3 | 2 | 4.8 | 148 | 104 | 110 | 500-5´ | 51.03 | 141.9 | 2599 | 161.7 | EMUL 90% | 30.1 | 3735 | 6285 | OK | OK | 0 | 2.158 | 400 | 1520.03 | 147 | 127 | 0.2 | 6 | 87 | 1408.74 | 53.3 | 0.45 | NO | 1682 | 1604.87 | SI | 56.4 | POZO CON AUMENTO @ 4,8 SPM, CON BOMBEO ESTABLE. MERMA DE NIVEL. BUENA SUMERGENCIA. ALTO FLUJO DE GAS POR EL ANULAR. :6 MSCFD.ACENTUADA INTERFERENCIA POR GAS. STUFFING AJUSTADO. V/V OPERATIVAS. CONT. SEGUIMIENTO | 74.1 | 5.5 | 13:42 |  |  | 1 | 1 | 15315 | JAZMIN-BI-1:1
JAZMIN | JAZMIN BI-02 | 2024-08-13 | 1604.5 | 1488 | 42 | AMPSCOT C-320-256-144a | 144 | 3/3 | 2 | 3.1 | 113 | 106 | 110 | NO VOLANTA | 29.16 | 144 | 2367 | 62.3 | EMUL 90% | 26.9 | 3236 | 5560 | OK | OK | 0 | 1.949 | 400 | 1423.71 | 42 | 42 | 0.2 | 0 | 100 | 1460.96 | 17.9 | 0.08 | NO | 1468 | 1432.81 | SI | 77.2 | POZO EN SEGUIMIENTO @ 3,1 SPM, CON BOMBEO ESTABLE. CON LIGERA REDUCCION DE CONDICIONES DE BOMBEO. MEDIANA SUMERGENCIA. ACENTUADO GOLPE DE FLUIDO CON LEVE IPG ALTA FRICCION. V/V OPERATIVAS. CONT. SEGUIMIENTO | 65.5 | 3.5 | 13:55 |  |  | 1 | 1 | 15316 | JAZMIN-BI-2:1
JAZMIN | JAZMIN BI-03 | 2024-08-13 | 1702 | 1580 | 92.9 | AMPSCOT C-320-256-144a | 144 | 3/3 | 2 | 1.8 | 106 | 104 | 110 | 500-10" | 65.62 | 141.6 | 2467 | 77.5 | EMUL 90% | 28.9 | 3498 | 6171 | OK | OK | 0.1 | 2.198 | 400 | 1570.72 | 17 | 16 | 0.5 | 3 | 93 | 1429.23 | 6.4 | 0.22 | NO | 1589.31 | 1505.89 | SI | 50.5 | POZO EN SEGUIMIENTO @ 1,8 SPM, CON BOMBEO LIGERAMENTE INESTABLE. LEVE DESCENSO DE CONDICIONES DE BOMBEO. BAJASUMERGENCIA.MODERADA GP DE FLUIDO E INTERFERENCIA POR GAS. LEVE FRICCION POR FLUIDO VISCOSO. V/V OPERATIVAS. CONT. SEGUIMIENTO. | 72.9 | 2.4 | 14:11 |  |  | 1 | 1 | 15317 | JAZMIN-BI-3:1
JAZMIN | JAZMIN H-06 | 2024-08-13 | 1665.5 | 1529 | 65.7 | KERUI C-320-256-144 | 144 | 4/4 | 2 | 3.8 | 117 | 96 | 50 | NO VOLANTA | 46.3 | 141.9 | 2416 | 114.7 | EMUL 90% | 30.4 | 3739 | 6508 | LIGERO CIERRE TARDIO | OK | 0 | 2.338 | 400 | 1414.51 | 236 | 234 | 0.5 | 1 | 99 | 1210.02 | 98.3 | 0.1 | SI | 1674.7 | 1584.9 | NO | 94.8 | POZO CON AUMENTO @ 3,8 SPM, CON BOMBEO ESTABLE. LEVE DESCENSO DE NIVEL. ALTA SUMERGENCIA.LEVE CIERRE TARDIO MODERADO GP DE FLUIDO VISCOSO CON IPG. V/V OPERATIVAS. SEGUIMIENTO | 87.5 | 5.8 | 11:18 |  |  | 1 | 1 | 15318 | JAZMIN-H-6:1
JAZMIN | JAZMIN AG-01 | 2024-08-14 | 2309 | 1372 | 34.5 | LUFKIN C-320-213-120a | 101.538 | 2/3 | 2 | 3.8 | 110 | 90 | 50 | NO VOLANTA | 34.39 | 100.4 | 2125 | 61.8 | EMUL 90% | 26.8 | 3390 | 5306 | OK | OK | 0 | 1.882 | 400 | 1354.98 | 117 | 117 | 0.2 | 0 | 100 | 1439.94 | 49.5 | 0.04 | NO | 1490 | 1390.17 | SI | 368.4 | POZO EN SEGUIMIENTO @ 3,8 SPM, CON BOMBEO ESTABLE. BUENA SUMERGENCIA. ACENTUADO GP DE FLUIDO CON LEVE IPG. LIGERO MANEJO DE SOLIDOS & STUFFING AJUSTADO. V/VS OPERATIVAS. NOTA. NO SE SUMINISTRADO INFORMACION PARA ACTUALIZA EM-BWF | 48.5 | 1.5 | 09:27 |  |  | 1 | 1 | 15319 | JAZMIN-AG-1:1
JAZMIN | JAZMIN AG-02 | 2024-08-14 | 1643 | 1376 | 71.2 | LUFKIN C-320D-213-120 | 120 | 4/4 | 2 | 3 | 134 | 99 | 50 | 500-20" | 60.25 | 118.2 | 2041 | 101 | EMUL 90% | 28.3 | 2940 | 4917 | LL | OK | 0.9 | 1.895 | 400 | 1360.4 | 95 | 95 | 0.3 | 0 | 100 | 1435.78 | 39.4 | 0.04 | NO | 1480.9 | 1343.27 | SI | 94.5 | POZO EN SEGUIMIENTO @ 3 SPM, CON BOMBEO ESTABLE. MODERADA SUMERGENCIA. ACENTUADO GOLPE DE FLUIDO CON LEVE IPG. LEVE MANEJO DE SOLIDOS. TV CON ESCURRIMIENTO. CONT. SEGUIMIENTO | 54.5 | 2.4 | 09:13 |  |  | 1 | 1 | 15320 | JAZMIN-AG-2:1
JAZMIN | JAZMIN AG-04 | 2024-08-14 | 1568.5 | 1335 | 42.4 | LUFKIN C-320D-213-120 | 102.857 | 4/4 | 2 | 3.1 | 98 | 93 | 40 | 50-5 ´ | 41.55 | 102.2 | 2002 | 60.6 | EMUL GAS 85% | 26.3 | 3115 | 5074 | OK | OK | 0 | 1.761 | 400 | 1298.04 | 132 | 132 | 0.1 | 0 | 100 | 1474.21 | 55.6 | 0.04 | NO | 1464.5 | 1318.44 | NO | 92.3 | POZO EN SEGUIMIENTO @ 3,1 SPM, CON BOMBEO ESTABLE. BUENA SUMERGENCIA. .ACENTUADO GOLPE DE FLUIDO E IPG. V/V OPERATIVAS. CONT. SEGUIMIENTO | 46.5 | 1.6 | 08:47 |  |  | 1 | 1 | 15321 | JAZMIN-AG-4:1
JAZMIN | JAZMIN AG-05 | 2024-08-14 | 1831 | 1334 | 79.7 | AMPSCOT C-456-256-144 | 144 | 4/4 | 2 | 2.9 | 105 | 92 | 20 | NO VOLANTA | 55.6 | 143.4 | 1751 | 72.7 | EMUL 90% | 20.7 | 3162 | 4857 | OK | OK | 0.1 | 1.81 | 400 | 1231.68 | 14 | 14 | 0.1 | 0 | 100 | 1360.97 | 6.5 | 0.15 | NO | 1248 | 1181.99 | NO | 221 | POZO CON AUMENTO @ 2,9 SPM, CON BOMBEO ESTABLE. BAJA SUMERGENCIA. MODERADO GOLPE DE FLUIDO CON IPG. LEVE MANEJO DE SOLIDOS. V/V OPERATIVAS. EVALUAR REDUCCION DE SPM. | 47.5 | 1.1 | 08:32 |  |  | 1 | 1 | 15322 | JAZMIN-AG-5:1
JAZMIN | JAZMIN AS-03 | 2024-08-14 | 1589 | 1446 | 102.6 | AMPSCOT C-320-256-144 | 144 | 3/3 | 2 | 1.8 | 103 | 102 | 40 | 500-5" | 70 | 146.6 | 2306 | 84.1 | CRUDO 30% | 26.6 | 3814 | 6121 | OK | OK | 0.5 | 1.662 | 400 | 1214.05 | 323 | 323 | 0.7 | 0 | 100 | 1460.95 | 131.8 | 0.08 | NO | 1538.2 | 1533.8 | SI | 154.8 | POZO RECUPERADO DE NB LUEGO DE REESPACEO @ 1,8 SPM, CON BOMBEO ESTABLE. ALTA SUMERGENCIA. CON CARTA & ACCION DE BOMBEO. CRUDO UN POCO VISCOSO. V/V OPERATIVAS. EVALUAR AUMENTO DE SPM. | 59.7 | 2.5 | 13:53 |  |  | 1 | 1 | 15323 | JAZMIN-AS-3:1
JAZMIN | JAZMIN AS-04 | 2024-08-14 | 1594.43 | 1483.87 | 98.2 | AMPSCOT C-320-256-144a | 129.6 | 3/4 | 2 | 2.2 | 111 | 93 | 40 | NO VOLANTA | 77.04 | 127.5 | 2348 | 103.2 | EMUL GAS 85% | 26.3 | [5 empty] | 2.079 | 400 | 1495.94 | 106 | 97 | 0.2 | 4 | 100 | 1439.1 | 40.5 | 0.32 | SI | 1606 | 1576.09 | NO | 35.9 | POZO CON REDUCCION @ 2.2 SPM, CON BOMBEO ESTABLE. BUENA SUMERGENCIA. LEVE CIERRE TARDIO DE LA TV. LEVE INTERFERENCIA POR GAS. MANEJO DE SOLIDOS. SEVERO GOLPE DE BOMBA. CONT. SEGUIMIENTO NOTA. NO SE TOMA PRUEBA DE VALVULAS POR EL ESTADO DEL FRENO. | 52 | 1.9 | 14:10 |  |  | 1 | 1 | 15324 | JAZMIN-AS-4:1
JAZMIN | JAZMIN AS-06 | 2024-08-14 | 2135 | 1880 | 10.9 | AMPSCOT C-320-256-144 | 129.6 | 3/4 | 2 | 2.1 | 110 | 98 | 40 | 60-5´ | 8.43 | 129 | 2214 | 10.7 | EMUL 80% | 29.9 | 5563 | 5654 | OK | LIFTED | 0 | 2.011 | 400 | 1420.68 | 97 | 86 | 0 | 5 | 89 | 1412.91 | 36.6 | 0.37 | NO | 1525.5 | 1490.35 | SI | 266.8 | POZO EN SEGUIMIENTO @ 2,1 SPM, CON BOMBEO ESTABLE. CASI NO PRESIONA MEDIANA SUMERGENCIA. FLUJO DE GAS POR EL ANULAR. :5 MSCFD.MUY SEVERO GOLPE DE FLUIDO CON LEVE INTERFERENCIA POR GAS. V/V OPERATIVAS.MANEJO DE SOLIDOS. SEGUIMIENTO. | 67.8 | 2.3 | 14:28 |  |  | 1 | 1 | 15325 | JAZMIN-AS-6:1
JAZMIN | JAZMIN F-01 | 2024-08-14 | 1624.36 | 1460.72 | 67.4 | AMPSCOT C-320-256-144 | 144 | 4/4 | 2 | 3 | 109 | 102 | 20 | NO VOLANTA | 46.58 | 144.8 | 2187 | 92.4 | GAS CRUDO 20% | 26.9 | 3829 | 5715 | OK | OK | 0 | 2.12 | 400 | 1416.23 | 131 | 131 | 0.2 | 0 | 100 | 1336.07 | 55.5 | 0.01 | SI | 1555 | 1496.21 | NO | 85.2 | POZO EN SEGUIMIENTO @ 3 SPM, CON BOMBEO ESTABLE. BUENA SUMERGENCIA. .ACENTUADO GOLPE DE FLUIDO CON ALTA FRICCION FLUIDO VISCOSO. CARTA MUESTRA UNA LEVE DISMINUCION DE CARGA. V/V OPERATIVAS. CONT. SEGUIMIENTO NOTA.UBM CONTINUA CON FRENO DESTENSIONADO. | 61 | 3.3 | 10:33 |  |  | 1 | 1 | 15326 | JAZMIN-F-1:1
JAZMIN | JAZMIN F-03 | 2024-08-14 | 1616.19 | 1461.39 | 74.6 | AMPSCOT C-320-256-144a | 144 | 3/3 | 2 | 4.5 | 160 | 186 | 20 | 500-20" | 52.4 | 142.5 | 2284 | 155.5 | EMUL 90% | 29 | 4126 | 6274 | OK | OK | 0 | [11 empty] | NO | 1586 | 1564.17 | SI |  | POZO CON AUMENTO @ 4,5 SPM, CON BOMBEO UN POCO INESTABLE. MODERADO GP DE FLUIDO CON IPG. V/V OPERATIVAS. NO SE TOMA REGISTRO ACUSTICO DEBIDO A LA ALTA TEMPERATURA Y VAPOR EN EL ANULAR:186 °F RUTA PARA TUBERIA ROTA +CBC | 67.2 | 3 | 10:24 |  |  | 0 | 1 | 15327 | JAZMIN-F-3:1
JAZMIN | JAZMIN F-05 | 2024-08-14 | 1753.11 | 1583.21 | 72 | AMPSCOT C-320-256-144a | 144 | 3/3 | 2 | 4.7 | 102 | 96 | 40 | VOLANTA DURA | 50.14 | 143.6 | 2226 | 159.9 | GAS EMUL 70% | 29.5 | [5 empty] | 2.182 | 400 | 1550.58 | 37 | 37 | 0.4 | 0 | 100 | 1421.25 | 15.5 | 0.07 | NO | 1591 | 1492.73 | NO | 82.8 | POZO POST WO TS +CF @ 4,7 SPM, CON BOMBEO ESTABLE. MEDIANA SUMERGENCIA. :ACENTUADO GOLPE DE FLUIDO CON ALTA FRICCION. NOTA.NO SE TOMA PRUEBA DE VALVULAS POR EL ESTADO DE LOS FRENOS -DESTENSIONADOS. | 75.5 | 6.2 | 10:07 |  |  | 1 | 1 | 15328 | JAZMIN-F-5:1
JAZMIN | JAZMIN F-06 | 2024-08-14 | 1825 | 1629 | 97.9 | LUFKIN C-456D-256-144 | 144 | 4/4 | 2 | 3.3 | 123 | 100 | 20 | NO VOLANTA | 69.02 | 141.9 | 2383 | 146.3 | EMUL 90% | 39.8 | 4123 | 7422 | SL | OK | 2.3 | 2.469 | 400 | 1740.67 | 51 | 51 | 0.2 | 1 | 100 | 1410.02 | 21.7 | 0.04 | NO | 1803.1 | 1622.86 | SI | 29.8 | POZO EN SEGUIMIENTO @ 3,3 SPM, CON BOMBEO ESTABLE. MEDIANA SUMERGENCIA. MODERADO GP DE FLUIDO VISCOSO CON IPG. STUFFING AJUSTADO. V/V OPERATIVAS. LA VIGA ESTA OPERANDO AL 113,1% DE LA CARGA PERMISIBLE (GOODMAN MODIFICADO) PARA UN FACTOR DE SERVICIO DE 0,60. | 113.1 | 7.5 | 10:58 |  |  | 1 | 1 | 15329 | JAZMIN-F-6:1
JAZMIN | JAZMIN Q-04 | 2024-08-14 | 1614.5 | 1234 | 107.9 | AMPSCOT C-320-256-144 | 115.2 | 2/4 | 2 | 3.2 | 124 | 114 | 70 | NO VOLANTA | 94.48 | 114.2 | 2083 | 163.2 | EMUL 90% | 25.3 | 2961 | 5688 | SL | OK | 1.8 | 2.055 | 400 | 1401.68 | 57 | 57 | 0.2 | 0 | 100 | 1364.16 | 24 | 0.01 | NO | 1476.72 | 1312.41 | SI | 71.9 | POZO CON AUMENTO @ 3,2 SPM, CON BOMBEO ESTABLE. MERMA DE NIVEL. MEDIANA SUMERGENCIA. CARTA LLENA CON TV CON ESCURRIMIENTO. | 55.7 | 3.6 | 12:56 |  |  | 1 | 1 | 15330 | JAZMIN-Q-4:1
JAZMIN | JAZMIN Q-05 | 2024-08-14 | 1652 | 1274 | 71.2 | AMPSCOT C-320-256-144 | 115.2 | 2/4 | 2 | 5.8 | 128 | 108 | 80 | 500-10" | 62.82 | 113.3 | 2317 | 194.7 | EMUL 90% | 29.6 | 3610 | 5233 | SL | OK | 1.5 | 1.956 | 400 | 1320.3 | 263 | 263 | 0.4 | 0 | 100 | 1350 | 110.1 | 0.01 | NO | 1686 | 1451.26 | SI | 99.9 | POZO CON LEVE AUMENTO @ 5,8 SPM, CON BOMBEO ESTABLE. ALTA SUMERGENCIA. IPG CON SEVERO GP DE BOMBA. TV CON ESCURRIMIENTO. . SEGUIMIENTO NOTA. UBM CON FRENO DESTESIONADO. | 79.6 | 5.7 | 13:17 |  |  | 1 | 1 | 15331 | JAZMIN-Q-5:1
JAZMIN | JAZMIN Q-06 | 2024-08-14 | 1518 | 1188 | 133.3 | AMPSCOT C-320-256-144a | 144 | 4/4 | 2 | 2.2 | 106 | 105 | 80 | 500-1´20" | 93.44 | 142.7 | 2236 | 136.2 | AGUA 80% | 23.4 | 3293 | 5001 | OK | OK | 0.1 | 1.692 | 400 | 1230.08 | 206 | 206 | 0.4 | 0 | 100 | 1454 | 86.3 | 0.24 | SI | 1456.3 | 1397.93 | SI | 111.5 | POZO EN SEGUIMIENTO @ 2,2 SPM, CON BOMBEO ESTABLE. BUENA SUMERGENCIA. LEVE IPG. V/V OPERATIVAS. | 44.7 | 2.3 | 13:28 |  |  | 1 | 1 | 15332 | JAZMIN-Q-6:1
JAZMIN | JAZMIN A-01 | 2024-08-15 | 1607.56 | 1460.13 | 71.3 | AMPSCOT C-320-256-144a | 144 | #N/A | 1 | 2.3 | 99 | 98 | 50 | NO VOLANTA | 49.61 | 143.8 | 2300 | 77.8 | GAS EMUL 90% | 28.9 | 4266 | 6289 | OK | OK | 0 | 1.831 | 400 | 1328.44 | 191 | 190 | 0.3 | 1 | 100 | 1451.05 | 80.1 | 0.1 | SI | 1524.1 | 1502.56 | NO | 117.1 | POZO EN SEGUIMIENTO @ 2,4 SPM, CON BOMBEO ESTABLE. BUENA SUMERGENCIA. ACENTUADA IPG CON FRICCION POR MANEJO DE SOLIDOS. CARTA PRESENTA UNA AUMENTO DE CARGA COMO SI EL PISTON ESTUVIESE ALGUN DAÑO. MINI GP DE BOMBA. V/V OPERATIVAS. | 55.8 | 2.3 | 09:22 |  |  | 1 | 1 | 15333 | JAZMIN-A-1:1
JAZMIN | JAZMIN A-02 | 2024-08-15 | 1592.35 | 1474.71 | 56.3 | AMPSCOT C-320-256-144a | 144 | 3/3 | 2 | 1.7 | 90 | 87 | 40 | NO VOLANTA | 39.67 | 142 | 2092 | 45.2 | AGUA 80% | 29.3 | 4552 | 6703 | OK | OK | 0.2 | 2.1 | 400 | 1470 | 9 | 9 | 0.1 | 0 | 100 | 1462.69 | 4.3 | 0.03 | NO | 1480.21 | 1389.78 | NO | 49.8 | POZO CON REDUCCION @ 1,7 SPM, CON BOMBEO ESTABLE. BAJA SUMERGENCIA. MODERADOGOLPE DE FLUIDO VISCOSO CON IPG. MANEJO DE SOLIDOS. V/V OPERATIVAS. | 61.4 | 1.9 | 09:06 |  |  | 1 | 1 | 15334 | JAZMIN-A-2:1
JAZMIN | JAZMIN A-03 | 2024-08-15 | 1573.5 | 1468 | 85.7 | AMPSCOT C-320-256-144a | 129.6 | 2/3 | 2 | 2.3 | 107 | 98 | 40 | 100-5´ | 66.17 | 129.5 | 2140 | 90 | EMUL 90% | 26.3 | 4131 | 6119 | OK | OK | 0.2 | 1.734 | 400 | 1243.54 | 234 | 234 | 0.2 | 0 | 100 | 1434.3 | 97.9 | 0 | SI | 1491.8 | 1428.97 | SI | 132.8 | POZO CON AUMENTO @ 2.2 SPM, CON BOMBEO ESTABLE. BUENA SUMERGENCIA. :MODERADA IPG CON ALTA FRICCION & CARGAS VIBRANTES. STUFFING AJUSTADO. SEGUIMIENTO. | 48.6 | 1.9 | 09:54 |  |  | 1 | 1 | 15335 | JAZMIN-A-3:1
JAZMIN | JAZMIN A-04 | 2024-08-15 | 1620.1 | 1517.2 | 58.4 | AMPSCOT C-320-256-144 | 144 | 3/3 | 2.25 | 4.1 | 124 | 100 | 40 | 500-2´45" | 41.17 | 141.9 | 2773 | 142.4 | EMUL 90% | 33 | 4067 | 7040 | OK | OK | 0.4 | 1.918 | 400 | 1361.09 | 161 | 142 | 0.1 | 5 | 88 | 1419.28 | 59.4 | 0.59 | NO | 1537 | 1460.75 | SI | 90.7 | POZO CON LEVE REDUCCION @ 4,1 SPM, CON BOMBEO ESTABLE. CON LEVE DESCENSO DE NIVEL. TRAZA DEL NIVEL CON AFECTACION EN LA DEFLEXION DE LA ONDA POR EL GAS. BUENA SUMERGENCIA. .ACENTUADO GOLPE DE FLUIDO CON INTERFERENCIA POR GAS. MANEJO DE SOLIDOS & STUFFING AJUSTADO. V/V OPERATIVAS. NOTA: SE DEJA POCAS CARTAS - GRAPA ROSA CON EL CABEZAL GENERANDO DESESTABILIDAD DE LA CELDA | 82.9 | 4 | 09:38 |  |  | 1 | 1 | 15336 | JAZMIN-A-4:1
JAZMIN | JAZMIN A-08 | 2024-08-15 | 2006.36 | 1752.72 | 31.5 | AMPSCOT C-320-256-144a | 115.2 | 1/3 | 2 | 1.8 | 94 | 86 | 40 | 40-5´ | 27.86 | 113.2 | 2743 | 26.8 | GAS CRUDO 40% | 33.1 | 6781 | 7144 | LEVE CIERRE TARDIO | MUY LEVANTADA | 0 | 2.495 | 400 | 1740.65 | 176 | 176 | 0 | 0 | 100 | 1395.31 | 74.7 | 0.01 | NO | 1918.3 | 1906.19 | SI | 114.3 | POZO CON LEVE AUMENTO @ 1,5 SPM, CON BOMBEO UN POCO INESTABLE. MERMA DE NIVEL BUENA SUMERGENCIA. LEVE CIERRE TARDIO CON ACENTUADA IPG. SV LEVANTADA. SEGUIMIENTO. | 74 | 1.9 | 08:45 |  |  | 1 | 1 | 15337 | JAZMIN-A-8:1
JAZMIN | JAZMIN A-09 | 2024-08-15 | 1646.38 | 1482.77 | 33.9 | AMPSCOT C-320-256-144a | 144 | 3/3 | 2 | 3.1 | 109 | 90 | 40 | 500-2´38" | 23.77 | 142.5 | 2143 | 48.5 | EMUL 90% | 27.2 | 4379 | 6358 | OK | OK | 0 | 2.159 | 400 | 1397.41 | 84 | 84 | 0.1 | 0 | 100 | 1294.5 | 35.8 | 0.04 | NO | 1487.09 | 1432.3 | SI | 104.4 | POZO CON LEVE AUMENTO @ 3.0 SPM, CON BOMBEO ESTABLE. CON DESCENSO DE WHT & THP. MODERADA SUMERGENCIA. SEVERO GOLPE DE FLUIDO CON LEVE IPG. CARGAS VIBRANTES-LEVE MANEJO DE SOLIDOS. V/V OPERATIVAS. | 59.3 | 2 | 08:27 |  |  | 1 | 1 | 15338 | JAZMIN-A-9:1
JAZMIN | JAZMIN B-02 | 2024-08-15 | 1574.5 | 1448 | 80.2 | AMPSCOT C-320-256-144a | 144 | 3/3 | 2 | 1.4 | 107 | 104 | 40 | 500-1´10" | 56.17 | 142.8 | 2163 | 58.5 | EMUL 90% | 30.1 | 3554 | 5402 | OK | OK | 0 | 2.137 | 400 | 1461.13 | 22 | 22 | 0.4 | 0 | 100 | 1367.45 | 9.1 | 0.02 | NO | 1484 | 1428.88 | SI | 48.3 | POZO CON REDUCCION @ 1,4 SPM, CON BOMBEO ESTABLE. CON AUMENTO DE THP & LEVE RECUPERACION DE CONDICIONES. MEDIANA SUMERGENCIA. MODERADO GOLPE DE FLUIDO VISCOSO CON IPG . V/V OPERATIVAS. SEGUIMIENTO | 80.5 | 2.5 | 11:11 |  |  | 1 | 1 | 15339 | JAZMIN-B-2:1
JAZMIN | JAZMIN B-03 | 2024-08-15 | 1540 | 1413 | 102.3 | AMPSCOT C-320-256-144a | 144 | 3/3 | 2 | 3.7 | 132 | 102 | 40 | NO VOLANTA | 71.29 | 143.5 | 2245 | 175.7 | EMUL 90% | 26 | 3669 | 5799 | OK | OK | 0 | 2.09 | 400 | 1480.25 | 12 | 11 | 0.1 | 3 | 93 | 1416.51 | 5 | 0.25 | NO | 1492.5 | 1491.66 | SI | 25.3 | POZO CON LEVE AUMENTO @ 3,7 SPM, CON BOMBEO UN POCO INESTABLE. BAJA SUMERGENCIA. FLUJO DE GAS EN EL ANULAR :3 MSCFD.MODERADO GOLPE DE FLUIDO CON LEVE INTERFERENCIA POR GAS. V/V OPERATIVAS. | 62 | 2.9 | 10:56 |  |  | 1 | 1 | 15340 | JAZMIN-B-3:1
JAZMIN | JAZMIN B-05 | 2024-08-15 | 1592 | 1476 | 32.3 | AMPSCOT C-320-256-144a | 144 | 3/3 | 2 | 2.1 | 100 | 95 | 20 | 500-47" | 22.78 | 141.6 | 2089 | 31.8 | EMUL 90% | 24.1 | 3285 | 5492 | LEVE CIERRE TARDIO | OK | 0 | 2.219 | 400 | 1419.8 | 55 | 55 | 0.6 | 0 | 100 | 1279.68 | 22.9 | 0.18 | SI | 1478.11 | 1423.03 | SI | 71.6 | POZO EN SEGUIMIENTO @ 2.1 SPM, CON BOMBEO ESTABLE. CON DESCENSO DE % EFF BOMBA. MODERADA SUMERGENCIA. :LEVE CIERRE TARDIO EN LA TV, MODERADO GOLPE DE FLUIDO CON LEVE INTERFERENCIA POR GAS. LEVE FLUCTUACION ERROR GUIDE. MANEJO DE SOLIDOS.LEVE GOLPE DE BOMBA. V/V OPERATIVAS. | 59.7 | 1.2 | 10:39 |  |  | 1 | 1 | 15341 | JAZMIN-B-5:1
JAZMIN | JAZMIN BK-01 | 2024-08-15 | 1643.14 | 1493.29 | 75.1 | AMPSCOT C-320-256-144a | 129.6 | 2/3 | 2 | 1.6 | 110 | 115 | 20 | NO VOLANTA | 57.25 | 131.2 | 2138 | 57.1 | EMUL 80% | 26.6 | 3908 | 6328 | OK | OK | 0.1 | 2.148 | 400 | 1544.29 | 2 | 2 | 0.8 | 0 | 100 | 1437.88 | 0.7 | 0.05 | SI | 1547 | 1467.48 | SI | 40.9 | POZO EN SEGUIMIENTO @ 1,6 SPM, CON BOMBEO ESTABLE. CON DESCENSO DE NIVEL. CRITICA SUMERGENCIA. CARTA PRESENTA PERDIDA DE CARGA FINALIZANDO LA CARRERA ASCENDENTE CON IPG CON STUFFING MUY AJUSTADO. ALTA FRICCION. GP DE BOMBA. TV CON ESCURRIMIENTO. | 61.5 | 1.6 | 13:48 |  |  | 1 | 1 | 15342 | JAZMIN-BK-1:1
JAZMIN | JAZMIN BK-02 | 2024-08-15 | 1566 | 1427 | 82.8 | AMPSCOT C-320-256-144a | 129.6 | 2/3 | 2 | 2 | 106 | 103 | 20 | NO VOLANTA | 64.59 | 128.2 | 2011 | 83.5 | EMUL 90% | 22 | 3514 | 5432 | OK | OK | 0.1 | 1.947 | 400 | 1392.77 | 0 | 0 | 0.9 | 0 | 100 | 1430.68 | 0.6 | 0.05 | NO | 1373.11 | 1373.1 | SI | 0 | POZO EN SEGUIMIENTO @ 2 SPM, CON BOMBEO MUY INESTABLE. SIN SUMERGENCIA. MODERAD GP DE FLUIDO E IPG. CON SV CON LEVE DEFICIENCIA. NOTA. VSD CONTINUA CON FALLA. | 43.7 | 1.3 | 14:03 |  |  | 1 | 1 | 15343 | JAZMIN-BK-2:1
JAZMIN | JAZMIN BK-04 | 2024-08-15 | 1653 | 1559 | 74.8 | AMPSCOT C-320-256-144a | 129.6 | 2/3 | 2 | 4.8 | 107 | 104 | 70 | NO VOLANTA | 58.44 | 128 | 2323 | 167.4 | EMUL 95% | 31.6 | 3430 | 5823 | SL | OK | 2.5 | 2.143 | 400 | 1456.08 | 117 | 115 | 1 | 1 | 98 | 1358.91 | 47.5 | 0.11 | NO | 1584.14 | 1493.68 | SI | 75.8 | POZO EN SEGUIMIENTO @ 4,8 SPM, CON BOMBEO & OPERADO ESTABLE. LEVE DESCENSO DE NIVEL. BUENA SUMERGENCIA. MODERADO GOLPE DE FLUIDO VISCOSO CON FRICCION. E IPG. TV CON ESCURRIMIENTO. CONT. SEGUIMIENTO | 87.8 | 7.6 | 14:19 |  |  | 1 | 1 | 15344 | JAZMIN-BK-4:1
JAZMIN | JAZMIN BK-06 | 2024-08-15 | 1665.5 | 1491 | 86.6 | AMPSCOT C-456-256-144 | 144 | 3/3 | 2 | 2.1 | 115 | 112 | 20 | 500-15" | 60.95 | 142.1 | 2406 | 87.6 | EMUL 90% | 28.5 | 4044 | 6270 | OK | OK | 0 | 2.321 | 400 | 1696.87 | 34 | 34 | 0.6 | 3 | 100 | 1462.19 | 14.1 | 0.22 | NO | 1733.39 | 1667.05 | SI | 0.2 | POZO CON REDUCCION @ 2,1 SPM, CON BOMBEO ESTABLE. BAJA SUMERGENCIA. FLUJO DE GAS EN EL ANULAR:3 MSCFD. MODERADO GOLPE DE FLUIDO CON LEVE INTERFERENCIA POR GAS. CARGAS VIBRANTES. V/V OPERATIVAS. CONT. SEGUIMIENTO | 59 | 1.8 | 14:31 |  |  | 1 | 1 | 15345 | JAZMIN-BK-6:1
JAZMIN | JAZMIN C-02 | 2024-08-15 | 1430 | 1217 | 96.3 | AMPSCOT C-320-256-144a | 144 | 3/3 | 2 | 5 | 122 | 106 | 20 | NO VOLANTA | 67.37 | 142.9 | 2016 | 223.2 | EMUL 90% | 24.9 | 3471 | 5424 | SL | OK | 1.7 | 1.835 | 400 | 1367.73 | 6 | 6 | 0.6 | 0 | 100 | 1490.71 | 2.2 | 0.11 | NO | 1373.5 | 1373.43 | SI | 27.9 | POZO EN SEGUIMIENTO @ 5.0 SPM, CON BOMBEO & OPERANDO ESTABLE. MERMA DE NIVEL. BAJA SUMERGENCIA.MODERADO GOLPE DE FLUIDO CON LEVE INTERFERENCIA POR GAS. CARTA PRESENTA UNA LEVE RESTRICCION CASI FINALIZANDO EN LA CARRERA ASCENDENTE. FRICCION POR MANEJO DE SOLIDOS. TV CON ESCURRIMIENTO. EVALUAR PROGRAMAR LEVE REDUCCION DE SPM. | 57.7 | 3.7 | 11:36 |  |  | 1 | 1 | 15346 | JAZMIN-C-2:1
JAZMIN | JAZMIN C-04 | 2024-08-15 | 1809 | 1318 | 125.7 | AMPSCOT C-320-256-144 | 144 | 3/3 | 2 | 2.4 | 132 | 110 | 20 | 500-16" | 88.48 | 142.1 | 2292 | 138.5 | EMUL 90% | 26.4 | 3751 | 6010 | OK | OK | 0.1 | 2.128 | 400 | 1523.88 | 135 | 114 | 0.4 | 6 | 85 | 1432.22 | 48.1 | 0.51 | NO | 1671.62 | 1573.74 | SI | 97.6 | POZO EN SEGUIMIENTO @ 2,4 SPM, CON BOMBEO UN POCO INESTABLE. BUENA SUMERGENCIA. FLUJO DE GAS POR EL ANULAR. :6 MSCFD.MODERADA IPG CON STUFFING AJUSTADO. V/V OPERATIVAS. SEGUIMIENTO NOTA. NO SE HA SUMINISTRADO INFORMACION PARA ACTUALIZAR EM-BWF- SARTA CAMBIO & PROFUNDIDAD DE LA NIPLESILLA. | 53 | 2.6 | 11:56 |  |  | 1 | 1 | 15347 | JAZMIN-C-4:1
JAZMIN | JAZMIN CB-01 | 2024-08-15 | 1690 | 1438 | 115.6 | KERUI C-320-256-144 | 144 | 4/4 | 2.25 | 1.7 | 111 | 98 | 40 | NO VOLANTA | 80.29 | 144 | 2953 | 122.3 | EMUL 90% | 26.7 | 3873 | 6521 | OK | OK | 0.2 | 2.01 | 400 | 1467.59 | 100 | 100 | 0.2 | 1 | 100 | 1460.29 | 41.9 | 0.07 | NO | 1568.9 | 1563.27 | SI | 96.3 | POZO EN SEGUIMIENTO @ 1,8 SPM, CON BOMBEO ESTABLE. BUENA SUMERGENCIA. LEVE GP DE FLUIDO CON IPG. V/V OPERATIVAS. SEGUIMIENTO. | 54.3 | 1.9 | 10:17 |  |  | 1 | 1 | 15348 | JAZMIN-CB-1:1
JAZMIN | JAZMIN AD-03 | 2024-08-16 | 1230 | 1077 | 74.2 | AMPSCOT C-320-256-144 | 144 | 4/4 | 2 | 2.5 | 89 | 87 | 50 | NO VOLANTA | 51.5 | 144.1 | 1588 | 86.3 | CRUDO 20% | 17.1 | 2620 | 2995 | PERDIDA DE CARGA | OK | 0 | 1.507 | 400 | 910.05 | 99 | 99 | 0.1 | 0 | 100 | 1207.77 | 41.9 | 0.07 | NO | 1009.25 | 1005.91 | NO | 141.5 | POZO FRIO EN SEGUIMIENTO @ 2.4 SPM CON BOMBEO DEFICIENTE. BUENA SUMERGENCIA. PERDIDA DE CARGA EN LA TV. EVALUAR PRECALENTAMIENTO & REEESPACIAR. RUTA PARA CBS | 43.4 | 2.4 | 08:05 |  |  | 1 | 1 | 15349 | JAZMIN-AD-3:1
JAZMIN | JAZMIN AD-04 | 2024-08-16 | 1614 | 1232 | 57.6 | AMPSCOT C-320-256-144 | 129.6 | 3/4 | 2 | 2.4 | 115 | 93 | 80 | 500-26" | 44.89 | 128.3 | 1924 | 63.5 | EMUL 90% | 21.6 | [5 empty] | 1.727 | 400 | 1316.01 | 38 | 33 | 0.1 | 6 | 86 | 1524.04 | 13.7 | 1.07 | NO | 1366.32 | 1207.23 | SI | 87.7 | POZO EN SEGUIMIENTO @ 2,4 SPM, CON BOMBEO ESTABLE. MODERADA SUMERGENCIA.FLUJO DE GAS EN EL ANULAR:5 MSCFD.ACENTUADO GOLPE DE FLUIDO CON LEVE INTERFERENCIA POR GAS. CARGAS VIBRANTES EN AMBAS CARRERAS - POSIBLE DESGASTE DEL EQUIPO DE SUPERFICIE. NOTA. NO SE TOMA PRUEBA DE VALVULAS POR EL ESTADO DE LOS FRENOS. | 44.8 | 1.4 | 08:23 |  |  | 1 | 1 | 15350 | JAZMIN-AD-4:1
JAZMIN | JAZMIN AD-05 | 2024-08-16 | 1353 | 1161 | 61.5 | AMPSCOT C-320-256-144 | 129.6 | 3/4 | 2 | 4.1 | 162 | 109 | 90 | 300-5´ | 47.92 | 128.4 | 1965 | 117.4 | EMUL 80% | 20.6 | 2924 | 4799 | OK | OK | 0.1 | 1.524 | 400 | 1026.8 | 207 | 188 | 0.1 | 3 | 91 | 1347.5 | 78.7 | 0.44 | NO | 1274.85 | 1197.15 | SI | 106 | POZO CON AUMENTO @ 4,1 SPM, CON BOMBEO ESTABLE. BUENA SUMERGENCIA.ACENTUADO GOLPE DE FLUIDO CON LEVE INTERFERENCIA POR GAS. FRICCION POR MANEJO DE SOLIDOS STUFFING AJUSTADO. V/V OPERATIVAS. SEGUIMIENTO | 42.4 | 1.9 | 08:41 |  |  | 1 | 1 | 15351 | JAZMIN-AD-5:1
JAZMIN | JAZMIN AD-08 | 2024-08-16 | 1474.11 | 1127.22 | 59.2 | AMPSCOT C-456-305-144 | 144 | 4/4 | 2.25 | 2.2 | 118 | 95 | 50 | 500-20" | 41.06 | 144.2 | 2462 | 76.5 | EMUL 90% | 22.1 | 4674 | 5250 | OK | LEVANTADA | 0.3 | 2.206 | 400 | 1508.42 | 57 | 57 | 0.1 | 2 | 100 | 1367.56 | 24 | 0.23 | NO | 1608 | 1250.95 | SI | 0.2 | POZO CON REDUCCION @ 2,2 SPM, CON BOMBEO ESTABLE. MEDIANAA SUMERGENCIA. FLUJO DE GAS EN EL ANULAR: 2 MSCFD.ACENTUADO GOLPE DE FLUIDO CON LEVE INTERFERENCIA POR GAS. V/V OPERATIVAS. SV LEVANTADA | 66.5 | 2.4 | 08:59 |  |  | 1 | 1 | 15352 | JAZMIN-AD-8:1
JAZMIN | JAZMIN AS-03 | 2024-08-16 | 1589 | 1446 | 120.1 | AMPSCOT C-320-256-144 | 144 | 3/3 | 2 | 2.9 | 111 | 107 | 10 | BOMBEO DEFICIENTE | 83.28 | 144.2 | 2211 | 158.3 | AGUA 100% | 18.7 | 3775 | 4120 | PERDIDA DE CARGA | OK | 0 | 1.998 | 400 | 1472.64 | 65 | 62 | 0.6 | 2 | 94 | 1474.11 | 25 | 0.2 | NO | 1538.2 | 1533.8 | SI | 46.9 | POZO CON AUMENTO & RESPACEO @ 2,9 SPM, CON BOMBEO DEFICIENTE APORTA FLUIDO EN UNA SOLA CARRERA. BUENA SUMERGENCIA. CARTA MUESTRA PERDIDA DE CARGA DE FLUIDO EN LA BOMBA CON PERDIDA DE CARGA EN LA TV. EVALUAR CB. | 24.2 | 1.4 | 10:20 |  |  | 1 | 1 | 15353 | JAZMIN-AS-3:1
JAZMIN | JAZMIN AWY-02 | 2024-08-16 | 1551.8 | 1423.6 | 1.4 | AMPSCOT C-320-256-144a | 144 | 3/3 | 2 | 3.4 | 113 | 104 | 80 | NO VOLANTA | 1 | 144.3 | 2221 | 2.3 | AGUA CRUDO 30% | 16.9 | 3506 | 3534 | PERDIDA DE CARGA | OK | 0 | 1.697 | 400 | 1241.91 | 174 | 172 | 0.6 | 1 | 99 | 1463.66 | 71.3 | 0.2 | SI | 1416 | 1415.93 | NO | 132.5 | POZO CON AUMENTO @ 3,4 SPM, CON BOMBEO ESTABLE. ALTA SUMERGENCIA. BOMBA NO ESTA CARGANDO FLUIDO. PERDIDA TOTAL DE CARGA DE LA TV. REESPACIAR & REDUCCION DE SPM. | 17.6 | 0.9 | 10:45 |  |  | 1 | 1 | 15354 | JAZMIN-AWY-2:1
JAZMIN | JAZMIN AWY-03 | 2024-08-16 | 2048.5 | 1792 | 57.8 | KERUI C-320-256-144 | 144 | 4/4 | 2 | 2.2 | 117 | 109 | 30 | 100-5´ | 40.17 | 143.9 | 2786 | 58 | GAS CRUDO 30% | 34.1 | 4672 | 7111 | OK | OK | 0 | 2.416 | 400 | 1766.85 | 209 | 179 | 0.4 | 6 | 86 | 1462.62 | 74.8 | 0.47 | NO | 1989.96 | 1914.65 | NO | 97.1 | POZO EN SEGUIMIENTO @ 2,2 SPM, CON BOMBEO ESTABLE. BUENA SUMERGENCIA. ALTO FLUJO DE GAS POR EL ANULAR. :6 MSCFD.ACENTUADO GOLPE DE FLUIDO VISCOSO CON LEVE INTERFERENCIA POR GAS. V/V OPERATIVAS. CONT. SEGUIMIENTO | 80.3 | 3.4 | 11:01 |  |  | 1 | 1 | 15355 | JAZMIN-AWY-3:1
JAZMIN | JAZMIN AZ-01 | 2024-08-16 | 1699.05 | 1605.1 | 98.6 | AMPSCOT C-320-256-144a | 144 | 3/3 | 2.25 | 5 | 118 | 103 | 70 | NO VOLANTA | 69.95 | 141 | 3203 | 291.9 | EMUL 90% | 32.9 | 3748 | 4077 | SL | OK | 1 | 2.212 | 400 | 1627.02 | 56 | 54 | 0.4 | 1 | 97 | 1471.08 | 22.5 | 0.11 | SI | 1686 | 1623.92 | SI | 28 | POZO EN SEGUIMIENTO @ 5.0 SPM, CON BOMBEO ESTABLE. MEDIANA SUMERGENCIA. MODERADO GOLPE DE FLUIDO CON LEVE IPG. STUFFING MUY AJUSTADO. CON MINI GP DE BOMBA. TV CON DEFICIENCIA ESCURRIMIENTO: SL. CONT. SEGUIMIENTO | 87.3 | 6.5 | 13:39 |  |  | 1 | 1 | 15356 | JAZMIN-AZ-1:1
JAZMIN | JAZMIN AZ-02 | 2024-08-16 | 1766.14 | 1667.28 | 52.6 | AMPSCOT C-320-256-144a | 144 | 3/3 | 2 | 3.2 | 125 | 114 | 70 | 500-3´30 | 37.07 | 141.8 | 2577 | 77.4 | AGUA EMUL 90% | 30.8 | 4596 | 6793 | OK | OK | 0 | 2.274 | 400 | 1671.77 | 71 | 71 | 0.3 | 0 | 100 | 1470.33 | 29.7 | 0.09 | NO | 1748.88 | 1663.25 | SI | 36.9 | POZO CON REDUCCION @ 3,2 SPM, CON BOMBEO ESTABLE. MODERADA SUMERGENCIA..ACENTUADO GOLPE DE FLUIDO V/V OPERATIVAS. SEGUIMIENTO | 72.7 | 3.1 | 13:22 |  |  | 1 | 1 | 15357 | JAZMIN-AZ-2:1
JAZMIN | JAZMIN AZ-03 | 2024-08-16 | 1683.2 | 1584.4 | 99.9 | AMPSCOT C-320-256-144a | 144 | 3/3 | 2 | 4.1 | 143 | 112 | 70 | 500-2´35" | 70.41 | 141.8 | 2549 | 189.3 | EMUL 90% | 26.7 | 3960 | 6035 | LEVE CIERRE TARDIO | OK | 2.1 | 2.071 | 400 | 1487.89 | 161 | 161 | 0.7 | 1 | 100 | 1436.88 | 66.8 | 0.11 | NO | 1651.5 | 1631.59 | SI | 80.9 | POZO EN SEGUIMIENTO @ 4,1 SPM, CON BOMBEO ESTABLE. ALTA SUMERGENCIA. LEVE CIERRE TARDIO DE LA TV & LEVE IPG. CARTA PRESENTA FRICCION POR MANEJO DE SOLIDOS. TV CON ESCURRIMIENTO. CONT. SEGUIMIENTO | 55.1 | 3.1 | 12:56 |  |  | 1 | 1 | 15358 | JAZMIN-AZ-3:1
JAZMIN | JAZMIN AZ-04 | 2024-08-16 | 2180.13 | 1912.25 | 47.1 | AMPSCOT C-320-256-144a | 144 | 3/3 | 2 | 4.7 | 119 | 90 | 70 | 500-3´ | 33.74 | 139.6 | 3362 | 103.5 | GAS CRUDO 50% | 42.3 | 5132 | 8321 | LEVE CIERRE TARDIO | OK | 0.1 | 3.02 | 400 | 2123.81 | 182 | 182 | 0.4 | 0 | 100 | 1406.5 | 76.8 | 0.08 | NO | 2308.45 | 2293.34 | SI | 23.6 | POZO CON LEVE AUMENTO @ 4,7 SPM, CON BOMBEO ESTABLE. ALTA SUMERGENCIA. :LEVE CIERRE TARDIO CON IPG. ALTA FRICCION POR FLUIDO VISCOSO. LA VIGA ESTA OPERANDO AL 113,2% DE LA CARGA PERMISIBLE (GOODMAN MODIFICADO) PARA UN FACTOR DE SERVICIO DE 0,60. | 113.2 | 7.3 | 12:39 |  |  | 1 | 1 | 15359 | JAZMIN-AZ-4:1
JAZMIN | JAZMIN AZ-05 | 2024-08-16 | 1718.67 | 1642.33 | 134.9 | AMPSCOT C-320-256-144a | 144 | 3/3 | 2 | 5.9 | 135 | 100 | 80 | 500-15" | 94 | 143.5 | 2611 | 372.6 | EMUL 90% | 30.4 | 3938 | 6535 | SL | OK | 2.3 | 1.987 | 400 | 1437.77 | 228 | 215 | 0.6 | 2 | 94 | 1447.18 | 89.8 | 0.33 | SI | 1670.43 | 1653.92 | SI | 110.3 | POZO CON AUMENTO @ 5,9 SPM, CON BOMBEO ESTABLE. ALTA SUMERGENCIA.CARTA LLENA CON LIGERA INTERFERENCIA POR GAS. TV CON FUERTE ESCURRIMIENTO: SL. SEGUIMIENTO | 68.3 | 6.8 | 12:22 |  |  | 1 | 1 | 15360 | JAZMIN-AZ-5:1
JAZMIN | JAZMIN AZ-07 | 2024-08-16 | 1749.5 | 1640 |  | AMPSCOT C-456-256-144 | 129.6 | 3/4 | 2 | 4.7 | 107 | 103 | 80 | VOLANTA DURA |  |  |  |  | EMUL 90% | [6 empty] | 2.176 | 400 | 1559.16 | 167 | 167 | 0.7 | 0 | 100 | 1433.05 | 68.4 | 0.04 | NO | 1728.86 | 1706.71 | NO | 77.6 | POZO CON REDUCCION @ 4,6 SPM, BUENA SUMERGENCIA. NOTA. NO SE TOMA DINAGRAMA POR EL ESTADO DEL FRENO DE LA UBM. UBM CONTINUA SIN FRENOS . AVISO SAP: 300503143 CREADO 21/01/2024 |  |  | 13:56 |  |  | 1 | 0 | 15361 | JAZMIN-AZ-7:1
JAZMIN | JAZMIN U-02 | 2024-08-16 | 1365 | 1154 | 90.8 | AMPSCOT C-320-256-144 | 144 | 4/4 | 2 | 4.2 | 151 | 129 | 40 | NO VOLANTA | 63.64 | 142.7 | 2152 | 179.9 | GAS EMUL 90% | 22.2 | 3425 | 5199 | OK | OK | 0.3 | 1.578 | 400 | 1175.43 | 252 | 229 | 0.1 | 5 | 88 | 1489.77 | 96 | 0.53 | NO | 1428.7 | 1425.14 | SI | 69.5 | POZO EN SEGUIMIENTO @ 4,2 SPM, CON BOMBEO & OPERANDO ESTABLE. ALTA SUMERGENCIA. MODERADA INTERFERENCIA POR GAS.FRICCION POR MANEJO DE SOLIDOS. TV CON LL. CONT. SEGUIMIENTO | 43.2 | 2.6 | 09:57 |  |  | 1 | 1 | 15362 | JAZMIN-U-2:1
JAZMIN | JAZMIN U-03 | 2024-08-16 | 1431.24 | 1125.48 | 65.2 | AMPSCOT C-320-256-144 | 129.6 | 3/4 | 2 | 3.9 | 137 | 131 | 50 | 500-36" | 50.86 | 128.3 | 2035 | 120.1 | EMUL 90% | 22.1 | 3442 | 5164 | OK | OK | 0 | 1.748 | 400 | 1255.99 | 135 | 120 | 0.1 | 5 | 89 | 1437.07 | 50.3 | 0.58 | NO | 1421.71 | 1321.3 | NO | 53.4 | POZO CON AUMENTO @ 3,9 SPM, CON BOMBEO ESTABLE. BUENA SUMERGENCIA. MODERADA IPG CON ALTA FRICCION POR MANEJO DE SOLIDOS. V/V OPERATIVAS. SEGUIMIENTO | 47.3 | 2.3 | 09:41 |  |  | 1 | 1 | 15363 | JAZMIN-U-3:1
JAZMIN | JAZMIN U-06 | 2024-08-16 | 1398.88 | 1149.77 | 68.1 | AMPSCOT C-320-256-144 | 129.6 | 3/4 | 2 | 4.2 | 122 | 106 | 40 | 40-5´ | 53.16 | 128.1 | 2073 | 134.9 | EMUL 80% | 24.2 | 3621 | 5478 | OK | OK | 0.2 | 1.767 | 400 | 1260.87 | 200 | 192 | 0.4 | 3 | 93 | 1427.13 | 79.7 | 0.28 | NO | 1481.5 | 1405.44 | SI | 48.4 | POZO CON AUMENTO @ 4.2 SPM, CON BOMBEO ESTABLE. BUENA SUMERGENCIA. ACENTUADA IPG. STUFFING AJUSTADO. V/V OPERATIVAS. SEGUIMIENTO RUTA PARA WO TS (N2 + VAPOR) - Volumen target: 67.000 (m3). | 50 | 3 | 09:28 |  |  | 1 | 1 | 15364 | JAZMIN-U-6:1
JAZMIN | JAZMIN U-07 | 2024-08-16 | 1482.63 | 1196.27 | 65.3 | AMPSCOT C-320-256-144a | 129.6 | 2/3 | 2 | 4.5 | 152 | 124 | 50 | 500-27" | 50.92 | 128.3 | 2138 | 137.1 | EMUL 90% | 26.3 | 3151 | 5547 | SL | OK | 2 | 1.829 | 400 | 1280.73 | 220 | 198 | 0.1 | 6 | 87 | 1400.47 | 83.3 | 0.81 | NO | 1551 | 1392.33 | SI | 60.3 | POZO CON AUMENTO @ 4,5 SPM, CON BOMBEO ESTABLE. BUENA SUMERGENCIA. FLUJO DE GAS EN EL ANULAR :5 MSCFD.ACENTUADA INTERFERENCIA POR GAS. ALTA FRICCION POR MANEJO DE SOLIOS. TV CON ESCURRIMIENTO. SEGUIMIENTO | 68.8 | 4.3 | 09:11 |  |  | 1 | 1 | 15365 | JAZMIN-U-7:1
JAZMIN | JAZMIN AX-01 | 2024-08-17 | 2187.11 | 1889.23 | 137.4 | AMPSCOT C-456-305-144 | 144 | 4/4 | 2 | 6.4 | 103 | 91 | 100 | 500-1´50" | 96.35 | 142.6 | 2806 | 410.4 | GAS EMUL 80% | 25.3 | 4253 | 5689 | PERDIDA DE CARGA | OK | 1.5 | [11 empty] | NO | 1852 | 1807.35 | SI |  | POZO CON AUMENTO @ 6.4 SPM, CON BOMBEO ESTABLE. CARTA LLENA CON PERDIDA DE CARGA EN LA MITAD DE LA CARRERA ASCENDENTE - TV CON PERDIDA DE CARGA. NO SE TOMA REGISTRO ACUSTICO DEBIDO A QUE CONTINUA LA VALVULA ANULAR ESTA SIN ESPIGA | 66.8 | 6.1 | 08:51 |  |  | 0 | 1 | 15366 | JAZMIN-AX-1:1
JAZMIN | JAZMIN AX-03 | 2024-08-17 | 2141.69 | 1858.38 | 94 | AMPSCOT C-456-305-144 | 144 | 4/4 | 2 | 5.6 | 113 | 90 | 100 | NO VOLANTA | 65 | 144.6 | 3453 | 245.8 | EMUL CRUDO 70% | 30.4 | 5042 | 8321 | FUGA | OK | 4.4 | 2.839 | 400 | 2107.56 | 183 | 183 | 0 | 0 | 100 | 1484.72 | 77 | 0.12 | NO | 2297.65 | 2233.13 | SI | 14.3 | POZO EN SEGUIMIENTO @ 5,6 SPM, CON BOMBEO ESTABLE. MERMA DE NIVEL. ALTA SUMERGENCIA. TV CON DEFICIENCIA CON FUGA. EVALUAR WS CB. RUTA PARA CBS +CF EN SERVICIO SALE CON TUBERIA ROTA | 72 | 7.4 | 08:37 |  |  | 1 | 1 | 15367 | JAZMIN-AX-3:1
JAZMIN | JAZMIN AZ-06 | 2024-08-17 | 1748.5 | 1638 | 139 | AMPSCOT C-320-256-144 | 144 | 3/3 | 2 | 3 | 150 | 103 | 70 | 500-41" | 96.91 | 143.5 | 2668 | 194.8 | EMUL 95% | 24.3 | 4427 | 4901 | PERDIDA DE CARGA | OK | 0.5 | 1.092 | 400 | 767.13 | 953 | 953 | 0.3 | 0 | 100 | 1405 | 393.5 | 0.03 | SI | 1755 | 1717.06 | NO | 391 | POZO EN SEGUIMIENTO @ 3 SPM, CON BOMBEO ESTABLE. CON RECUPERACION DE WHT & CONDICIONES DE BOMBEO. ALTA SUMERGENCIA.CARTA LLENA NO CARGA HASTA EL Fo MAX. TV CON SEVERO SL. | 36.5 | 2.1 | 09:05 |  |  | 1 | 1 | 15368 | JAZMIN-AZ-6:1
JAZMIN | JAZMIN CI-01 | 2024-08-17 | 1611 | 1502 | 72.8 | KERUI C-320-256-144 | 144 | 4/4 | 2 | 3.2 | 110 | 98 | 70 | 500-1´ | 51.19 | 142.2 | 2395 | 110.3 | GAS CRUDO 50% | 27.9 | 3861 | 5818 | OK | OK | 0 | 2.102 | 400 | 1509.39 | 98 | 93 | 0.6 | 2 | 94 | 1436.15 | 38.8 | 0.19 | NO | 1617.29 | 1527.81 | SI | 36.4 | POZO EN SEGUIIMIENTO @ 3,2 SPM, CON BOMBEO & OPERANDO ESTABLE. BUENA SUMERGENCIA. ACENTUADO GOLPE DE FLUIDO CON LEVE INTERFERENCIA POR GAS. STUFFING AJUSTADO. V/V OPERATIVAS. CONT. SEGUIMIENTO | 67.1 | 3.6 | 10:43 |  |  | 1 | 1 | 15369 | JAZMIN-CI-1:1
JAZMIN | JAZMIN CI-02 | 2024-08-17 | 1579.5 | 1439 | 49.1 | KERUI C-320-256-144 | 144 | 4/4 | 2.25 | 1.5 | 98 | 94 | 80 | NO VOLANTA | 34.78 | 141.2 | 2887 | 44.4 | GAS CRUDO 30% | 26.9 | 4604 | 6617 | OK | LEVANTADA | 0.2 | [11 empty] | NO | 1438.91 | 1438.88 | SI |  | POZO EN SEGUIMIENTO @ 1.5 SPM, CON BOMBEO ESTABLE. SEVERO GOLPE DE FLUIDO CON LEVE INTERFERENCIA POR GAS. SV LIGERAMENTE LEVANTADA. NOTA NO SE TOMA REGISTRO ACUSTICO SE ENCUENTRA VALVULA ANULAR DURA | 59 | 1.1 | 10:37 |  |  | 0 | 1 | 15370 | JAZMIN-CI-2:1
JAZMIN | JAZMIN CI-03 | 2024-08-17 | 1645.5 | 1551 | 51 | KERUI C-320-256-144 | 144 | 4/4 | 2 | 3.6 | 112 | 98 | 80 | 500-13" | 35.95 | 142 | 2370 | 85.9 | EMUL 90% | 24.6 | 3564 | 5652 | OK | OK | 0 | 2.055 | 400 | 1494.44 | 83 | 77 | 0.6 | 3 | 93 | 1454.45 | 32.1 | 0.24 | NO | 1584.6 | 1506.92 | NO | 56 | POZO EN SEGUIMIENTO @ 3,6 SPM, CON BOMBEO ESTABLE. CON NOTABLE WHT. MEDIANA SUMERGENCIA. ACENTUADO GP DE FLUDO CON LEVE IPG. CON MANEJO DE SOLIDOS . V/V OPERATIVAS. CONT. SEGUIMIENTO. | 57.2 | 2.2 | 10:20 |  |  | 1 | 1 | 15371 | JAZMIN-CI-3:1
JAZMIN | JAZMIN S-03 | 2024-08-17 | 1428 | 1136 | 62.5 | AMPSCOT C-320-256-144 | 144 | 4/4 | 2 | 3.3 | 121 | 110 | 60 | NO VOLANTA | 43.94 | 142.3 | 2207 | 95.8 | CRUDO 30% | 25.6 | 3684 | 5317 | OK | OK | 0 | 1.8 | 400 | 1334.51 | 172 | 159 | 0.1 | 8 | 83 | 1482.79 | 65.6 | 1.2 | NO | 1557 | 1417.24 | SI | 25.6 | POZO CON AUMENTO @ 3,3 SPM, CON BOMBEO ESTABLE. CAMBIO DE [ ] DE FLUIDO. BUENA SUMERGENCIA. ALTO FLUJO DE GAS POR EL ANULAR. :7 MSCFD.ACENTUADO GOLPE DE FLUIDO VISCOSO CON LEVE INTERFERENCIA POR GAS. STUFFING AJUSTADOV/V OPERATIVAS. | 66.8 | 6.1 | 08:51 |  |  | 1 | 1 | 15372 | JAZMIN-S-3:1
JAZMIN | JAZMIN T-01 | 2024-08-17 | 1529.5 | 1201 | 83.9 | AMPSCOT C-320-256-144a | 144 | 3/3 | 2 | 2.6 | 110 | 99 | 50 | NO VOLANTA | 58.6 | 143.2 | 1975 | 100.1 | AGUA CRUDO 90% | 24.8 | 3044 | 5425 | OK | OK | 0.1 | 1.768 | 400 | 1389.19 | 0 | 0 | 0.7 | 0 | 100 | 1571.48 | 0.4 | 0.1 | NO | 1354.81 | 1281.97 | SI | 0 | POZO EN SEGUIMIENTO @ 2,6 SPM, CON BOMBEO ESTABLE. SIN SUMERGENCIA. ACENTUADO GOLPE DE FLUIDO CON LEVE IPG. V/V OPERATIVAS. SEGUIMIENTO | 72 | 7.4 | 08:37 |  |  | 1 | 1 | 15373 | JAZMIN-T-1:1
JAZMIN | JAZMIN T-02 | 2024-08-17 | 1630.5 | 1266 | 113.6 | AMPSCOT C-320-256-144a | 129.6 | 2/3 | 2 | 3.4 | 109 | 104 | 40 | 500-30" | 87.5 | 129.9 | 2017 | 181.7 | EMUL CRUDO 70% | 22.9 | [5 empty] | 1.754 | 400 | 1315.5 | 149 | 128 | 0.7 | 5 | 86 | 1500 | 53.2 | 0.55 | NO | 1506.13 | 1330.46 | SI | 92.3 | POZO EN SEGUIMIENTO @ 3,4 SPM, CON BOMBEO ESTABLE. BUENA SUMERGENCIA. FLUJO DE GAS EN EL ANULAR :5 MSCFD CARTA MUESTRA CON CAMBIO DE DIAMETRO DEL BARRIL. NOTA. NO SE TOMA PRUEBA DE VALVULA SOR EL ESTADO DEL FRENO MUY DESTENSIONADO. RUTA PARA CBS +CF EN SERVICIO DE CBS SE PRUEBA TUBERIA SIN EXITO. Chequeó fondo @1623 ft – Bolsillo: 77 ft – Relleno: 371 ft | 36.5 | 2.1 | 09:05 |  |  | 1 | 1 | 15374 | JAZMIN-T-2:1
JAZMIN | JAZMIN X-01 | 2024-08-17 | 1505.85 | 1376.7 | 40.5 | LUFKIN M-456D-256-144 | 111.851 | 1/3 | 2 | 4.9 | 134 | 104 | 20 | 500-2´ | 36.61 | 110.7 | 2078 | 91.7 | EMUL 90% | 25.1 | [5 empty] | 1.695 | 400 | 1236.16 | 256 | 210 | 0.3 | 8 | 82 | 1458.6 | 88.4 | 0.81 | SI | 1507 | 1474.37 | NO | 88 | POZO CON LEVE AUMENTO @ 4,9 SPM, CON BOMBEO ESTABLE. CON LEVE DESCENSO DE WHT & % EFF BOMBA. ALTA SUMERGENCIA. ALTO FLUJO DE GAS POR EL ANULAR. :8 MSCFD.ACENTUADA INTERFERENCIA POR GAS. NO SE TOMA PRUEBA DE VALVULAS POR EL ESTADO DE LOS FRENOS. | 67.1 | 3.6 | 10:43 |  |  | 1 | 1 | 15375 | JAZMIN-X-1:1
JAZMIN | JAZMIN X-04 | 2024-08-17 | 2004.5 | 1763 | 38.7 | LUFKIN M-456D-256-144 | 111.851 | 1/3 | 2 | 1.9 | 112 | 109 | 20 | NO VOLANTA | 34.28 | 113 | 2773 | 35.1 | EMUL 90% | 30.2 | 4710 | 7002 | LEVE PERDIDA DE CARGA | OK | 0.3 | 2.8 | 400 | 2000.91 | 15 | 15 | 0.4 | 0 | 100 | 1429.22 | 6.3 | 0.05 | NO | 2016.9 | 1923.99 | NO | 1.6 | POZO EN SEGUIMIENTO @ 1,9 SPM, CON BOMBEO ESTABLE. CON LIGERA RECUPERACION DE CONDICIONES. BAJA SUMERGENCIA. SEVERO GOLPE DE FLUIDO CON PERDIDA DE CARGA EN LA CARRERA DESCENDENTE. TV CON PERDIDA DE CARGA. | 59 | 1.1 | 10:37 |  |  | 1 | 1 | 15376 | JAZMIN-X-4:1
JAZMIN | JAZMIN X-05 | 2024-08-17 | 2110 | 1892 | 41.4 | AMPSCOT C-320-256-144 | 115.2 | 2/4 | 2 | 2.2 | 103 | 96 | 20 | NO VOLANTA | 35.76 | 115.7 | 2597 | 43.2 | EMUL GAS 65% | 28.6 | 4170 | 6547 | LIGERO CIERRE TARDIO | OK | 0.1 | 2.449 | 400 | 1776.63 | 122 | 115 | 0.5 | 3 | 94 | 1450.9 | 47.5 | 0.17 | NO | 1919.74 | 1790.56 | SI | 117.5 | POZO CON AUMENTO @ 2,2 SPM, CON BOMBEO ESTABLE.CON DESCENSO DE NIVEL. BUENA SUMERGENCIA. FLUJO DE GAS EN EL ANULAR:3 MSCFD. LEVE CIERRE TARDIO EN LA TV, ACENTUADO GOLPE DE FLUIDO E INTERFERENCIA POR GAS. LEVE MANEJO DE SOLIDOS. V/V OPERATIVAS. | 57.2 | 2.2 | 10:20 |  |  | 1 | 1 | 15377 | JAZMIN-X-5:1
JAZMIN | JAZMIN Y-01 | 2024-08-17 | 1648 | 1533 | 102 | ZIMEC C-456-256-144 | 144 | 4/4 | 2 | 1.8 | 115 | 99 | 40 | NO VOLANTA | 70.75 | 144.2 | 2321 | 83.6 | AGUA 100% | 24.3 | 4531 | 5702 | OK | SL | 0.3 | 2.197 | 400 | 1533.52 | 43 | 43 | 0.9 | 0 | 100 | 1396.01 | 17.3 | 0.01 | NO | 1579 | 1542.15 | NO | 46.7 | POZO CON REDUCCION @ 1,8 SPM, CON BOMBEO ESTABLE. MERMA DE NIVEL. MODERADA SUMERGENCIA.MODERADO GOLPE DE FLUIDO E IPG. SV LEVANTADA. | 59.6 | 3.3 | 11:06 |  |  | 1 | 1 | 15378 | JAZMIN-Y-1:1
JAZMIN | JAZMIN Y-03 | 2024-08-17 | 1731.5 | 1624 |  | PCP |  |  |  | 60 | 100 | 90 | 40 | NO VOLANTA |  |  |  | 48 | AGUA CRUDO 50% | [6 empty] | 1.979 | 400 | 1442.87 | 129 | 129 | 0.9 | 0 | 100 | 1458.18 | 53.3 | 0.05 | NO | 1579.86 | 1517.66 | SI | 118.2 | POZO ALS PCP EN SEGUIMIENTO @ 60 RPM. . WHT: 100 F. NIVEL DE FLUIDO DINAMICO: 1442,87 FT . SUMERGENCIA EFECTIVA:129 FT. FLUJO DE GAS EN EL ANULAR:0 MSCFD. PIP: 53,3 PSI. PBHP:118,2 PSIG. HORA REGISTRO: 11:56 | 57.2 | 2.4 | 11:24 |  |  | 1 | 0 | 15379 | JAZMIN-Y-3:1
JAZMIN | JAZMIN AF-02 | 2024-08-20 | 1655.35 | 1482.7 | 35.1 | AMPSCOT C-320-256-144a | 144 | 3/3 | 2.25 | 2.2 | 109 | 106 | 20 | 200-5´ | 24.74 | 142 | 3041 | 44.6 | EMUL 90% | 32.7 | [5 empty] | 2.456 | 400 | 1683.61 | 33 | 33 | 0.9 | 0 | 100 | 1371.02 | 13.5 | 0.09 | NO | 1719.03 | 1647.46 | SI | 0.4 | POZO CON AUMENTO @ 2,2 SPM, CON BOMBEO UN POCO INESTABLE. LEVE DISMINUCION DE CONDICIONES. MEDIANA SUMERGENCIA.MUY SEVERO GOLPE DE FLUIDO CON IPG.STUFFING AJUSTADO. NOTA. UBM SIN FRENOS. NO SE TOMA PRUEBA DE VALVULAS | 79.8 | 2.4 | 14:06 |  |  | 1 | 1 | 15380 | JAZMIN-AF-2:1
JAZMIN | JAZMIN AF-03 | 2024-08-20 | 1503.5 | 1390 | 56.9 | AMPSCOT C-320-256-144a | 144 | 3/3 | 2 | 3.1 | 144 | 113 | 40 | VOLANTA DURA | 39.98 | 142.4 | 2236 | 83.3 | AGUA 80% | 23.3 | 3500 | 5475 | OK | OK | 0 | 2.104 | 800 | 1303.84 | 185 | 185 | 0.8 | 0 | 100 | 1239.39 | 77.2 | 0.05 | NO | 1488.5 | 1488.45 | SI | 84 | POZO CON REDUCCION @ 3,1 SPM, CON BOMBEO INESTABLE. CON RECUPERACION DE NIVEL. ALTA SUMERGENCIA. BOMBA CON BAJA ADMSION: SEVERA GP DE FLUIDO CON IPG. LEVE MANEJO DE SOLIDOS. V/V OPERATIVAS. NOTA: ANULAR CON ALTA INTERFERENCIA POR GAS SE HACE DISPAROS CON 800 PSI | 49.1 | 1.3 | 13:35 |  |  | 1 | 1 | 15381 | JAZMIN-AF-3:1
JAZMIN | JAZMIN AF-05 | 2024-08-20 | 1565 | 1443 | 77.1 | AMPSCOT C-320-256-144a | 144 | 3/3 | 2 | 1.6 | 114 | 105 | 40 | 500-2´10" | 54.12 | 142.4 | 2281 | 58 | EMUL 90% | 27.5 | 3834 | 5987 | OK | OK | 0 | 2.239 | 800 | 1546.12 | 34 | 34 | 0.6 | 0 | 100 | 1381.09 | 13.9 | 0.03 | NO | 1582 | 1520.83 | SI | 7.3 | POZO EN SEGUIMIENTO @ 1,6 SPM, CON BOMBEO UN POCO INESTABLE. BAJA SUMERGENCIA. ACENTUADA IPG. STUFFING AJUSTADO V/V OPERATIVAS. NOTA POZO PRESIONADO SE HACE DISPARO CON 800 PSI | 62.1 | 1.8 | 13:13 |  |  | 1 | 1 | 15382 | JAZMIN-AF-5:1
JAZMIN | JAZMIN AK-03 | 2024-08-20 | 1919.94 | 1516.89 | 11.3 | ZIMEC C-320-256-144 | 144 | 4/4 | 2 | 4.6 | 120 | 106 | 40 | 500-3´45" | 8.07 | 139.7 | 2899 | 24 | EMUL GAS 90% | 35.7 | 4653 | 7563 | LEVE CIERRE TARDIO | OK | 0 | 2.303 | 400 | 1689.39 | 346 | 343 | 0.6 | 1 | 99 | 1467.12 | 143.3 | 0.09 | SI | 2045 | 2008.5 | NO | 92.5 | POZO CON AUMENTO @ 4,4 SPM, CON BOMBEO INESTABLE. ALTA SUMERGENCIA. BOMBA CON BAJA ADMISION: LEVE CIERRE TARDIO DE LA TV. MUY SEVERO GOLPE DE FLUIDO CON LEVE INTERFERENCIA POR GAS. FUERTE GP DE BOMBA REFLEJO EN LA CARTA. LEVE MANEJO DE SOLIDOS. V/V OPERATIVAS. EVALUAR POR OPTIMIZACION. | 82.4 | 3.2 | 09:49 |  |  | 1 | 1 | 15383 | JAZMIN-AK-3:1
JAZMIN | JAZMIN AK-04B | 2024-08-20 | 2111.5 | 1897 | 105.1 | AMPSCOT C-456-305-144 | 144 | 4/4 | 2 | 3.2 | 114 | 109 | 40 | 500-2´15" | 72.5 | 145 | 3072 | 155.6 | EMUL 90% | 27.8 | 4860 | 5069 | DEFICIENTE | OK | 0.1 | 2.699 | 400 | 1961.41 | 195 | 195 | 0.5 | 0 | 100 | 1453.43 | 81.6 | 0 | NO | 2162.3 | 2124.23 | NO | 61 | POZO CON REDUCCION @ 3,2 SPM, CON BOMBEO ESTABLE. BUENA SUMERGENCIA.TV PRESENTANDO DEFICIENCA- DESGASTE FUGA. SARTA PEGADA SE HIZO PRUEBA DE TUBERIA EL 31 DE AGOSTO & 50 PSI & CAE. ADEMAS SARTA PEGADA RIH sarta para chequeó fondo con varilla, fondo encontrado @ 2.270 ft; Punta de tubería @ 2.192 ft; Niplesilla @ 2.162 ft; Fondo del liner @ 2.326 ft; Bolsillo desde niplesilla: 108 ft; Bolsillo desde punta de tbg: 78 ft; relleno: 56 ft. | 59.5 | 4.1 | 10:01 |  |  | 1 | 1 | 15384 | JAZMIN-AK-4:1
JAZMIN | JAZMIN AK-05A | 2024-08-20 | 1681.62 | 1540.25 | 125 | AMPSCOT C-456-305-144 | 144 | 4/4 | 2 | 1.9 | 116 | 103 | 50 | NO VOLANTA | 87.66 | 142.6 | 2204 | 108 | EMUL 80% | 20.4 | 3782 | 5411 | SL | OK | 1.3 | 2.05 | 400 | 1485.29 | 9 | 9 | 0.6 | 1 | 100 | 1449.06 | 3.4 | 0.04 | NO | 1494.55 | 1446.16 | NO | 83.2 | POZO CON REDUCCION @ 1,9 SPM, CON BOMBEO ESTABLE. CON LEVE RECUPERACION DE CONDICIONES DE BOMBEO. BAJA SUMERGENCIA. MODERADA IPG. STUFFING AJUSTADO. TV CON ESCURRIMIENTO. | 44.7 | 1.9 | 10:14 |  |  | 1 | 1 | 15385 | JAZMIN-AK-5:1
JAZMIN | JAZMIN AK-07A | 2024-08-20 | 1628.78 | 1484.57 |  | AMPSCOT C-456-256-144 | 144 | 2/3 | 2 | 5.9 | 123 | 107 | 100 | NO VOLANTA |  |  |  |  | EMUL GAS 90% | [6 empty] | 2.302 | 400 | 1473.1 | 0 | 0 | 0.6 | 0 | 100 | 1279.84 | 0.1 | 0.14 | NO | 1469 | 1461.93 | NO | 0 | POZO CON AUMENTO @ 5.9 SPM, . CON PERDIDA DE NIVEL . SIN SUMERGENCIA. SE EVIDENCIA FUERTE GP DE BOMBA. SIGUE FRENO DESTENSIONADO. NO SE PUEDE FRENAR A LAS 12 NO SE SOSTIENE LA PESAS TIENE UN RETROCESO QUE PUEDE GOLPEAR LA CELDA NOTA: UBM CONTINUA CON FRENO DISTENDIDO. AVISO SAP: 300527889 & 300558910 CREADO: 16 DE ABRIL 2024 & 05 DE AGOSTO |  |  | 10:32 |  |  | 1 | 0 | 15386 | JAZMIN-AK-7:1
JAZMIN | JAZMIN AK-08 | 2024-08-20 | 1722.5 | 1550 | 16.7 | KERUI C-320-256-144 | 144 | 4/4 | 2.25 | 1.5 | 105 | 103 | 100 | NO VOLANTA | 11.82 | 141 | 3498 | 15.2 | EMUL 85% | 33.8 | 4135 | 7887 | OK | OK | 0.2 | 2.497 | 400 | 1808.56 | 0 | 0 | 0.6 | 1 | 100 | 1448.58 | 0.2 | 0.1 | NO | 1749.87 | 1740.51 | NO | 0.2 | POZO EN SEGUIMIENTO @ 1,5 SPM, CON BOMBEO & OPERANDO ESTABLE. SIN SUMERGENCIA. MUY SEVERO GOLPE DE FLUIDO CON LEVE INTERFERENCIA POR GAS. V/V OPERATIVAS. SEGUIMIENTO & MEJORA CON TS. | 73.9 | 1.5 | 09:34 |  |  | 1 | 1 | 15387 | JAZMIN-AK-8:1
JAZMIN | JAZMIN BD-02 | 2024-08-20 | 1584 | 1455 | 66.8 | AMPSCOT C-320-256-144a | 144 | 3/3 | 2.25 | 1.7 | 110 | 109 | 50 | 500-10" | 47.19 | 141.5 | 3029 | 66.8 | EMUL 60% | 27.5 | 3745 | 6391 | OK | OK | 0 | 2.112 | 400 | 1513.17 | 88 | 84 | 0.5 | 3 | 94 | 1432.93 | 35 | 0.2 | NO | 1604.35 | 1575.29 | SI | 26.8 | POZO EN SEGUIMIENTO @ 1,7 SPM, CON BOMBEO LIGERMANENTE INESTABLE. LEVE DESCENSO DE WHT. MODERADA SUMERGENCIA. FLUJO DE GAS EN EL ANULAR :3 MSCFD. MODERADO GOLPE DE FLUIDO CON LEVE INTERFERENCIA POR GAS. V/V OPERATIVAS. CONT. SEGUIMIENTO | 54.6 | 1.2 | 12:47 |  |  | 1 | 1 | 15388 | JAZMIN-BD-2:1
JAZMIN | JAZMIN G-01 | 2024-08-20 | 1404.5 | 1101 | 101.6 | AMPSCOT C-320-256-144 | 144 | 4/4 | 2.25 | 3.5 | 200 | 187 | 20 | NO VOLANTA | 70.85 | 143.5 | 1995 | 211.8 | EMUL 90% | 18.3 | 2840 | 3979 | LEVE PERDIDA DE CARGA | OK | 0 | [11 empty] | SI | 1099.28 | 1063.63 | SI |  | POZO EN SEGUIMIENTO @ 3,5 SPM, CON BOMBEO ESTABLE. MODERADO GOLPE DE FLUIDO CON LEVE INTERFERENCIA POR GAS. STUFFING AJUSTADO. LEVE GOLPE DE BOMBA. FRICCION POR MANEJO DE SOLIDOS. TV CON LEVE PERDIDA DE CARGA. NO SE TOMA REGISTRO ACUSTICO DEBIDO A LA ALTA TEMPERATURA Y VAPOR EN EL ANULAR: 187 °F | 38.3 | 1.8 | 08:02 |  |  | 0 | 1 | 15389 | JAZMIN-G-1:1
JAZMIN | JAZMIN G-02 | 2024-08-20 | 1473 | 1148 | 75.9 | AMPSCOT C-320-256-144 | 144 | 4/4 | 2 | 1.8 | 133 | 98 | 20 | NO VOLANTA | 53.02 | 143.2 | 1488 | 65.4 | EMUL 90% | 17.7 | 3039 | 3988 | OK | LIFTED | 0 | 1.574 | 400 | 1060.3 | 12 | 12 | 7 | 0 | 100 | 1347.27 | 12.5 | 0.21 | NO | 1075.03 | 1003.67 | SI | 156.7 | POZO EN SEGUIMIENTO @ 1,8 SPM, CON BOMBEO ESTABLE. BAJA SUMERGENCIA. .CHP ALTO: 7 PSI. MODERADO SEVERO GOLPE DE FLUIDO CON LEVE IPG. MANEJO LEVE DE SOLDIOS. SV LEVANTADA. SEGUIMIENTO & DESPRESURIZAR CSG NOTA. FRENO DESAJUSTADO. | 33.9 | 1 | 08:07 |  |  | 1 | 1 | 15390 | JAZMIN-G-2:1
JAZMIN | JAZMIN G-03 | 2024-08-20 | 1403.5 | 1160 | 57.3 | AMPSCOT C-320-256-144 | 144 | 3/3 | 2 | 5.6 | 165 | 106 | 50 | NO VOLANTA | 40.09 | 142.8 | 2176 | 150.2 | EMUL 90% | 28 | [5 empty] | 1.916 | 400 | 1421.19 | 110 | 110 | 6.9 | 0 | 100 | 1483.5 | 52.7 | 0.04 | NO | 1552.3 | 1431.22 | SI | 7.4 | POZO EN SEGUIMIENTO @ 5,6 SPM, CON BOMBEO ESTABLE. CON DESCENSO DE CONDICIONES DE BOMBEO.NIVEL CON RUIDO Y GAS: BUENA SUMERGENCIA..CHP ALTO: 6,9 PSI. SEVERO GOLPE DE FLUIDO CON IPG. FLUCTUACION ERROR GUIDE. SEGUIMIENTO & DESPRESURIZAR CSG NOTA NO SE HACE PRUEBA DE VALVULAS POR EL ESTADO DEL FRENO DE LA UBM: DESTENSIONADO. | 74.3 | 5.2 | 08:23 |  |  | 1 | 1 | 15391 | JAZMIN-G-3:1
JAZMIN | JAZMIN G-06 | 2024-08-20 | 1346.5 | 1022 | 88.1 | AMPSCOT C-320-256-144 | 144 | 4/4 | 2.25 | 2.3 | 128 | 96 | 50 | NO VOLANTA | 61.22 | 143.9 | 2482 | 121.5 | EMUL 90% | 23.6 | [5 empty] | 1.855 | 400 | 1257.23 | 12 | 12 | 6.3 | 0 | 100 | 1355.51 | 12 | 0.22 | NO | 1269.4 | 1269.38 | SI | 47.1 | POZO CON REDUCCION @ 2.3 SPM, CON BOMBEO ESTABLE. BAJA SUMERGENCIA.CHP ALTO: 6.3 PSI. MODERADO GOLPE DE FLUIDO CON IPG. SEGUIMIENTO & DESPRESURIZAR CSG NOTA. NO SE TOMA PRUEBA DE VALVULAS POR EL ESTADO DEL FRENO DESTENSIONADO. | 45.7 | 1.6 | 08:34 |  |  | 1 | 1 | 15392 | JAZMIN-G-6:1
JAZMIN | JAZMIN G-07 | 2024-08-20 | 1444.5 | 1175 | 42.7 | AMPSCOT C-320-256-144 | 129.6 | 3/4 | 2 | 4.1 | 132 | 101 | 20 | 500-45" | 33.36 | 128.1 | 2014 | 81.6 | EMUL 90% | 25.8 | 3565 | 4826 | OK | LIGERAMENTE LIFTED | 0 | 2.608 | 400 | 1550.36 | 15 | 15 | 6.1 | 0 | 100 | 1188.92 | 13.3 | 0.1 | NO | 1568.5 | 1377.83 | SI | 6.8 | POZO EN SEGUIMIENTO @ 4,1 SPM, CON BOMBEO ESTABLE. BAJA SUMERGENCIA. CHP ALTO: 6.1 PSI. MODERADO GOLPE DE FLUIDO CON FRICCION POR FLUIDO VISCOSO e IPG. MANEJO LEVE DE SOLIDOS. STUFFING AJUTADO. SV LIGERAMENTE LEVANDATADA. SEGUIMIENTO & DESPRESURIZAR CSG | 64 | 3.1 | 08:47 |  |  | 1 | 1 | 15393 | JAZMIN-G-7:1
JAZMIN | JAZMIN G-08 | 2024-08-20 | 1401.86 | 1153.72 | 134.8 | AMPSCOT C-320-256-144 | 144 | 4/4 | 2 | 3.6 | 145 | 105 | 20 | NO VOLANTA | 94.05 | 143.4 | 1732 | 225.9 | EMUL 90% | 23.2 | 3491 | 4455 | PERDIDA DE CARGA | LIFTED | 1 | 1.555 | 400 | 1114.1 | 115 | 115 | 0.6 | 0 | 100 | 1432.93 | 47.2 | 0.05 | NO | 1238.62 | 1175.67 | SI | 116.6 | POZO POST WS TUBERIA ROTA REGISTRO INTEGRIDAD @ 3,6 SPM, CON BOMBEO ESTABLE. BUENA SUMERGENCIA.CARTA LLENA CON LEVE IPG. TV CON ESCURRIMIENTO. SV LEVANTADA. REESPACIAR. NOTA. FRENO DE LA UBM DESTENSIONADO. | 48.7 | 3.9 | 09:01 |  |  | 1 | 1 | 15394 | JAZMIN-G-8:1
JAZMIN | JAZMIN N-08 | 2024-08-20 | 1653.5 | 1306 | 104.1 | AMPSCOT C-320-256-144 | 115.2 | 2/4 | 2 | 1.6 | 121 | 120 | 60 | 500-17" | 90.46 | 115.1 | 2198 | 91.9 | EMUL 90% | 24.4 | [5 empty] | 2.076 | 400 | 1359.2 | 199 | 195 | 0.5 | 1 | 98 | 1309.44 | 81.4 | 0.13 | SI | 1616 | 1412.95 | NO | 94.6 | POZO POST WO TS @ 1,6 SPM, CON BOMBEO UN POCO INESTABLE. BUENA SUMERGENCIA.CON INTERFERENCIA POR GAS. STUFFING AJUSTADO. CARTA PRESENTA UN GP INICIANDO LA CARRERA ASCENDENTE. REESPACIAR. NO SE TOMA PRUEBA DE VALVULAS, UBM CON FRENO DESTENSIONADO. | 57.7 | 1.8 | 10:48 |  |  | 1 | 1 | 15395 | JAZMIN-N-8:1
JAZMIN | JAZMIN N-09 | 2024-08-20 | 1450 | 1160 | 107.5 | AMPSCOT C-320-256-144 | 129.6 | 3/4 | 2.25 | 2.3 | 109 | 111 | 60 | NO VOLANTA | 82.5 | 130.3 | 2765 | 146.8 | EMUL 90% | 28.1 | 3736 | 6516 | SL | OK | 2.7 | 1.855 | 400 | 1363.77 | 69 | 69 | 0.7 | 0 | 100 | 1470.38 | 28.6 | 0.11 | NO | 1435.78 | 1400.07 | NO | 34.8 | POZO EN SEGUIMIENTO @ 2,3 SPM, CON BOMBEO ESTABLE.MERMA DE NIVEL. MEDIANA SUMERGENCIA. CARTA MUESTRA UNA RESTRICCION FINALIZNADO LA CARRERA ASCENDENTE CON IPG. & TV CON SL. | 64.3 | 3.3 | 11:13 |  |  | 1 | 1 | 15396 | JAZMIN-N-9:1
JAZMIN | JAZMIN AA-01 | 2024-08-21 | 1707.5 | 1622 | 1.6 | AMPSCOT C-320-256-144a | 144 | 3/3 | 2 | 4 | 94 | 92 | 0 | NB | 1.08 | 144.2 | 2275 | 0 | NB | 34.3 | 3394 | 5699 | SL | OK | 0.8 | 2.187 | 400 | 1550.98 | 107 | 107 | 0.1 | 0 | 100 | 1418.36 | 45.6 | 0.24 | NO | 1663.35 | 1609.34 | SI | 64.7 | POZO NO BOMBEA @ 4 SPM, POZO FRIO. BUENA SUMERGENCIA. NO SE EVIDENCIA NI FALLA POR VARILLA PARTIDA NI BOMBA AFECTADA MECANICAMENTE. EXCESIVA FRICCION EN LA CARRERA ASCENDENTE. EVALUA TS. Se levanta sarta y se inicIa precalentamento por 24 hrs 23/08/2024 NO RECIBIO VAPOR RUTA PARA WO TS (N2 + VAPOR) - Volumen target: 69.000 (m3). | 93.2 | 8.7 | 08:21 |  |  | 1 | 1 | 15397 | JAZMIN-AA-1:1
JAZMIN | JAZMIN AA-02 | 2024-08-21 | 1727.5 | 1630 | 129.1 | AMPSCOT C-320-256-144a | 144 | 3/3 | 2 | 3.2 | 122 | 97 | 80 | NO VOLANTA | 90.51 | 142.6 | 2488 | 194.9 | EMUL 95% | 28.4 | 3905 | 5948 | OK | OK | 0 | 2.074 | 400 | 1500.91 | 135 | 135 | 1 | 0 | 100 | 1447.35 | 56.1 | 0.09 | NO | 1644.67 | 1582.15 | SI | 91.4 | POZO EN SEGUIMIENTO @ 3,2 SPM, CON BOMBEO ESTABLE. CON RECUPERACION DE CONDICIONES DE BOMBEO. BUENA SUMERGENCIA. LEVE IPG. V/V OPERATIVAS. PARECIERA QUE EL PRECALENTAMIENTO DEL JAZMIN AA-01 LE HUBIESE APORTADO MAS A ESTE POZO QUE AL MISMO JAZMIN AA-01 QUE ESTA NB. | 63.4 | 4.8 | 08:38 |  |  | 1 | 1 | 15398 | JAZMIN-AA-2:1
JAZMIN | JAZMIN AA-04 | 2024-08-21 | 2160 | 1926 | 45.8 | AMPSCOT C-320-256-144a | 144 | 4/4 | 2 | 2.5 | 107 | 96 | 100 | 110-4´ | 32.5 | 140.8 | 3484 | 53.8 | CRUDO40% | 33.7 | 4989 | 7792 | OK | OK | 0 | 2.604 | 400 | 1942.33 | 331 | 331 | 1.1 | 0 | 100 | 1491.81 | 137.6 | 0.02 | SI | 2278.32 | 2263.68 | NO | 89 | POZO CON REDUCCION @ 2,5 SPM, CON BOMBEO ESTABLE. ALTA SUMERGENCIA..ACENTUADA IPG. LEVE GP DE BOMBA. V/V OPERATIVAS. EVALUAR AUMENTO DE SPM. | 72.9 | 2.9 | 08:50 |  |  | 1 | 1 | 15399 | JAZMIN-AA-4:1
JAZMIN | JAZMIN AA-06 | 2024-08-21 | 1753 | 1694 | 137.4 | AMPSCOT C-320-256-144 | 144 | 3/3 | 2 | 3 | 125 | 102 | 100 | 500-40" | 95.5 | 143.9 | 2544 | 193.9 | EMUL 90% | 28.9 | 4114 | 4960 | SEVERO SL | OK | 0.9 | 2.259 | 400 | 1571.67 | 75 | 75 | 1.3 | 0 | 100 | 1391.47 | 30.5 | 0.07 | NO | 1651.75 | 1579.21 | SI | 73.5 | POZO EN SEGUIMIENTO @ 3 SPM, CON BOMBEO ESTABLE. CON RECUPERACION DE % EFF BOMBA & NIVEL. REVISAR SI ESTUVO NB. MODERADA SUMERGENCIA. CARTA LLENA CON TV CON ESCURRIMIENTO. EVALUAR LEVE AUMENTO DE SPM. NOTA: GRAPA PEGA CON EL CABEZAL DE LA UNIDAD GENERANDO RUIDO Y DESTABILIZANDO LA CELDA | 57.3 | 3.6 | 09:11 |  |  | 1 | 1 | 15400 | JAZMIN-AA-6:1
JAZMIN | JAZMIN AB-01 | 2024-08-21 | 1822.85 | 1685.7 | 103.2 | KERUI C-320-256-144 | 115.2 | 1/3 | 2 | 5.9 | 188 | 113 | 40 | NO VOLANTA | 90.71 | 113.8 | 2456 | 286 | EMUL 90% | 27 | 4025 | 6089 | LL | OK | 1 | 1.672 | 400 | 1231.62 | 415 | 379 | 1.2 | 3 | 91 | 1473.23 | 156.4 | 0.34 | NO | 1652.93 | 1638.8 | SI | 227.2 | POZO CON AUMENTO @ 5,9 SPM, CON BOMBEO ESTABLE. ALTA SUMERGENCIA. FLUJO DE GAS EN EN ANULAR:3 MSCFD. LEVE INTERFERENCIA POR GAS. TV CON ESCURRIMIENTO. SEGUIMIENTO | 54 | 3.9 | 11:10 |  |  | 1 | 1 | 15401 | JAZMIN-AB-1:1
JAZMIN | JAZMIN AB-02 | 2024-08-21 | 2242 | 2118 | 50.8 | KERUI C-320-256-144 | 115.2 | 1/3 | 2 | 4.1 | 102 | 101 | 40 | 30-4´ | 45.51 | 111.6 | 3328 | 96.7 | EMUL 90% | 33.6 | 5766 | 8166 | SL | OK | 1.5 | 2.952 | 400 | 2125.9 | 150 | 150 | 1.5 | 0 | 100 | 1440.31 | 62.1 | 0.25 | NO | 2277 | 2261.46 | SI | 47.5 | POZO CON LEVE REDUCCION @ 4,1 SPM, CON BOMBEO ESTABLE. BUENA SUMERGENCIA. .ACENTUADA IPG. TV CON ESCURRIMIENTO. SEGUIMIENTO | 62.8 | 2.4 | 10:57 |  |  | 1 | 1 | 15402 | JAZMIN-AB-2:1
JAZMIN | JAZMIN AB-05 | 2024-08-21 | 2291.62 | 2199.24 | 53.6 | AMPSCOT C-640-305-168 | 168 | 4/4 | 2.25 | 2.4 | 103 | 102 | 40 | 60-3´ | 32.72 | 163.7 | 4209 | 76.2 | EMUL 90% | 31.3 | 5147 | 8944 | OK | OK | 0.4 | 3.271 | 400 | 2338.76 | 0 | 0 | 1.5 | 3 | 100 | 1430 | 0.9 | 0.2 | NO | 2276 | 2253.21 | NO | 0.9 | POZO EN SEGUIMIENTO @ 2,4 SPM, CON BOMBEO ESTABLE. SIN SUMERGENCIA. FLUJO DE GAS EN EL ANULAR :3 MSCFD. SEVERO GOLPE DE FLUIDO CON LEVE INTERFERENCIA POR GAS. LEVE ELONGACION DE TUBERIA. V/V OPERATIVAS. SEGUIMIENTO RUTA PARA ALINEAR CABEZAL AVISO SAP: 300570282 11/09/2024 | 80.3 | 2.6 | 10:43 |  |  | 1 | 1 | 15403 | JAZMIN-AB-5:1
JAZMIN | JAZMIN AC-04 | 2024-08-21 | 1331.5 | 1103 | 123.6 | AMPSCOT C-320-256-144 | 129.6 | 3/4 | 2 | 4.2 | 108 | 107 | 0 | NB | 95.53 | 129.4 | 1501 | 0 | NB | 16.1 | 2998 | 3458 | PERDIDA DE CARGA | OK | 0 | 0.721 | 400 | 533.07 | 526 | 526 | 1.4 | 0 | 100 | 1478.69 | 218.3 | 0.01 | NO | 1112 | 1054.68 | NO | 306.4 | POZO NO BOMBEA @ 4,2 SPM, CON BOMBEO ESTABLE. CON RECUPERACION DE NIVEL. ALTA SUMERGENCIA.BLOQUEO DE VALVULAS. MANEJO DE SOLIDOS. REESPACIAR & AUMENTAR SPM. EVALUAR PRUEBA TUBERIA. RUTA PARA TUBERIA ROTA | 24.8 | 2.1 | 13:24 |  |  | 1 | 1 | 15404 | JAZMIN-AC-4:1
JAZMIN | JAZMIN AE-02 | 2024-08-21 | 1660.7 | 1184.4 | 96.7 | LUFKIN C-456D-256-144 | 144 | 4/4 | 2 | 4 | 121 | 108 | 80 | 500-20" | 67.88 | 142.4 | 2040 | 180.8 | EMUL 90% | 26.5 | 3509 | 3679 | CON DEFICIENCIA | LIGERAMENTE LIFTED | 0.4 | 1.843 | 400 | 1345.79 | 79 | 77 | 1.1 | 1 | 99 | 1460.43 | 31.2 | 0.11 | NO | 1446 | 1266.25 | SI | 106.8 | POZO EN SEGUIMIENTO @ 4,0 SPM, CON BOMBEO ESTABLE. MEDIANA SUMERGENCIA. CARTA PRESENTA FRICCION POR MANEJO DE SOLIDOS. MODERADO GOLPE DE FLUIDO CON LEVE INTERFERENCIA POR GAS. STUFFING AJUSTADO. TV CON ESCURRIMIENTO-DEFICIENCIA & SV LIGERAMENTE LEVANTADA. SEGUIMIENTO A LA DEFICIENCIA DE LA TV. | 69.7 | 5.4 | 13:59 |  |  | 1 | 1 | 15405 | JAZMIN-AE-2:1
JAZMIN | JAZMIN AE-04 | 2024-08-21 | 1665 | 1176 | 50.8 | LUFKIN C-456D-256-144 | 144 | 4/4 | 2 | 4.8 | 140 | 112 | 80 | NO VOLANTA | 35.62 | 142.6 | 1969 | 114.3 | EMUL 90% | 22.2 | 4719 | 4986 | OK | MUY LEVANTADA | 0.1 | 1.584 | 400 | 1161.97 | 130 | 119 | 0.9 | 3 | 92 | 1467.13 | 48.5 | 0.34 | NO | 1324.97 | 1208.44 | SI | 161.6 | POZO EN SEGUIMIENTO @ 4.8 SPM, CON BOMBEO ESTABLE. BUENA SUMERGENCIA. FLUJO DE GAS EN EL ANULAR:1 MSCFD.ACENTUADA INTERFERENCIA POR GAS. MANEJO DE SOLIDOS. SV PRESENTADO COMPORTAMIENTO ANOMALO : MUY LEVANTADA. NOTA. UBM CONTINUA CON FRENO DISTENDIDO. | 53.4 | 4.1 | 13:46 |  |  | 1 | 1 | 15406 | JAZMIN-AE-4:1
JAZMIN | JAZMIN AE-08 | 2024-08-21 | 1369.62 | 1122.25 | 76.3 | LUFKIN C-456-256-144 | 125.617 | 3/4 | 2 | 4 | 120 | 108 | 70 | NO VOLANTA | 61.36 | 124.4 | 2034 | 143.6 | EMUL 90% | 23.4 | 3260 | 4832 | SL | OK | 1.4 | 1.922 | 400 | 1382.57 | 0 | 0 | 1.4 | 0 | 100 | 1438.68 | 1.1 | 0.04 | NO | 1375.77 | 1276.96 | SI | 1.1 | POZO EN SEGUIMIENTO @ 4 SPM, CON BOMBEO UN POCO INESTABLE. SIN SUMERGENCIA. .ACENTUADO GOLPE DE FLUIDO CON IPG. CON CARGAS VIBRANTES POR MANEJO DE SOLIDOS. TV CON ESCURRIMIENTO. | 61.5 | 3.4 | 14:21 |  |  | 1 | 1 | 15407 | JAZMIN-AE-8:1
JAZMIN | JAZMIN BC-04 | 2024-08-21 | 1589.5 | 1488 | 52.8 | KERUI C-320-256-144 | 144 | 4/4 | 2 | 3.2 | 110 | 100 | 0 | NB | 37 | 142.6 | 2131 | 0 | NB | 24.1 | 3705 | 5627 | OK | OK | 0.1 | 1.935 | 400 | 1366.45 | 147 | 147 | 1.4 | 0 | 100 | 1412.35 | 60.5 | 0.07 | NO | 1523.07 | 1501.67 | NO | 88.6 | POZO NO BOMBEA @ 3,2 SPM, CON RECUPERACION DE NIVEL. BUENA SUMERGENCIA. CARTA PRESENTA OPERATIVIDAD CON VALVULAS OK. MANEJO DE SOLIDOS. EVALUAR AUMENTAR SPM PARA ESTIMULAR & REESPACIAR. TIENE ANCLA DE GAS SE RECUPERA CON REESPACEO | 52 | 1.4 | 11:52 |  |  | 1 | 1 | 15408 | JAZMIN-BC-4:1
JAZMIN | JAZMIN CM-01 | 2024-08-21 | 2130.31 | 1897.62 | 39.4 | AMPSCOT C-320-256-144a | 144 | 3/3 | 2.25 | 2.5 | 101 | 97 | 120 | NO VOLANTA | 27.92 | 141 | 4339 | 56.6 | GAS EMUL 80% | 38 | 4839 | 8659 | OK | OK | 0 | 2.769 | 400 | 1992.47 | 232 | 232 | 1.2 | 0 | 100 | 1439.12 | 96.3 | 0.01 | SI | 2233 | 2180.7 | NO | 54.9 | POZO EN SEGUIMIENTO @ 2,5 SPM, CON BOMBEO ESTABLE. ALTA SUMERGENCIA. BOMBA CON BAJA ADMISION: MUY SEVERO IPG. /V OPERATIVAS. EVALUAR POR OPTIMIZACION. | 85.6 | 2.6 | 09:28 |  |  | 1 | 1 | 15409 | JAZMIN-CM-1:1
JAZMIN | JAZMIN CM-02 | 2024-08-21 | 1681 | 1639 | 26 | KERUI C-320-256-144 | 144 | 4/4 | 2 | 0.7 | 99 | 96 | 120 | 500-5´20" | 18.29 | 142.1 | 2540 | 8.2 | AGUA CRUDO 50% | 27.3 | 5065 | 6514 | LIGERO CIERRE TARDIO | DEFICIENCIA SL | 0.1 | 2.409 | 400 | 1562.03 | 0 | 0 | 1.2 | 0 | 100 | 1296.83 | 0.7 | 0.18 | NO | 1548.25 | 1522.55 | SI | 0 | POZO CON REDUCCION @ 0.7 SPM, CON BOMBEO INESTABLE. APORTA FLUIDO MUY VISCOSO. POZO FRIO. SIN SUMERGENCIA.LEVE CIERRE TARDIO EN LA TV SEVERO GOLPE DE FLUIDO CON IPG. SV CON LL. EVALUAR WO TS. NOTA: CARRIEL BAR PEGA CON EL CABEZAL DE LA UBM. | 52.9 | 0.2 | 09:42 |  |  | 1 | 1 | 15410 | JAZMIN-CM-2:1
JAZMIN | JAZMIN CM-04 | 2024-08-21 | 2014 | 1761 | 42.2 | KERUI C-320-256-144 | 144 | 4/4 | 2 | 1.8 | 105 | 103 | 110 | NO VOLANTA | 29.64 | 142.3 | 2525 | 34 | EMUL GAS 80% | 27.2 | 3877 | 6337 | OK | OK | 0 | 2.182 | 400 | 1577.11 | 55 | 55 | 1.2 | 0 | 100 | 1445.56 | 22.4 | 0.08 | SI | 1638.19 | 1544.29 | NO | 177.6 | POZO CON LEVE AUMENTO @ 1,8 SPM, CON BOMBEO ESTABLE. MODERADA SUMERGENCIA. SEVERO GOLPE DE FLUIDO CON LEVE IPG. CARGAS VIBRANTES EN AMBAS CARRERAS. V/V OPERATIVAS. SEGUIMIENTO RUTA PARA WO TS +CF RIH sarta para chequeó fondo con varilla, fondo encontrado @ 1.729 ft; Punta de tubería @ 1.668 ft; Niplesilla @ 1.637 ft; Fondo del liner @ 1.745 ft; Bolsillo: 61 ft; relleno: 16 ft (N2 + VAPOR) - Volumen target: 67.000 (m3). | 54.3 | 1 | 10:02 |  |  | 1 | 1 | 15411 | JAZMIN-CM-4:1
JAZMIN | JAZMIN CM-05 | 2024-08-21 | 2174.5 | 1902 | 19.4 | AMPSCOT C-320-256-144a | 144 | 3/3 | 2 | 3 | 102 | 97 | 120 | 500-25" | 14.08 | 137.9 | 3337 | 26.7 | EMUL 90% | 42.4 | 4865 | 9544 | OK | OK | 0.3 | 3.149 | 400 | 2267.12 | 0 | 0 | 1.2 | 9 | 100 | 1439.9 | 0.6 | 0.46 | NO | 2123 | 2082.52 | NO | 0.6 | POZO CON LEVE AUMENTO @ 3 SPM, CON BOMBEO ESTABLE. SE RELIQUIDA NIVEL. SIN SUMERGENCIA. ALTO FLUJO DE GAS POR EL ANULAR. :8 MSCFD.MUY SEVERO GOLPE DE FLUIDO CON LEVE INTERFERENCIA POR GAS.MANEJO DE SOLIDOS. V/V OPERATIVAS.EVALUAR REDUCCION DE SPM. LA VIGA ESTA OPERANDO AL 105,5% DE LA CARGA PERMISIBLE (GOODMAN MODIFICADO) PARA UN FACTOR DE SERVICIO DE 0,60. NOTA. NO SE SUMINISTRADO INFORMACION PARA ACTUALIZAR EM-BWF.REDISEÑO: MAYO 2024 | 105.5 | 4.3 | 10:14 |  |  | 1 | 1 | 15412 | JAZMIN-CM-5:1
JAZMIN | JAZMIN T-03 | 2024-08-21 | 1465 | 1164 | 127 | AMPSCOT C-320-256-144a | 144 | 3/3 | 2 | 6.1 | 136 | 117 | 40 | NO VOLANTA | 89.1 | 142.6 | 2226 | 360.2 | AGUA 90% | 27.1 | 3470 | 5472 | SL | OK | 1.9 | 1.361 | 400 | 995.23 | 490 | 388 | 1.2 | 11 | 77 | 1462.5 | 160.5 | 1.28 | NO | 1502.24 | 1474.99 | SI | 145.5 | POZO CON LEVE AUMENTO @ 6,1 SPM, CON BOMBEO ESTABLE. MUY ALTA SUMERGENCIA. ALTO FLUJO DE GAS POR EL ANULAR. :11 MSCFD. LEVE INTERFERENCIA POR GAS. TV CON ESCURRIMIENTO. SEGUIMIENTO | 60.7 | 5.4 | 11:38 |  |  | 1 | 1 | 15413 | JAZMIN-T-3:1
JAZMIN | JAZMIN AH-02 | 2024-08-22 | 1808.06 | 1324.12 | 93.4 | LUFKIN M-456D-256-144 | 111.851 | 1/3 | 2 | 2.2 | 115 | 103 | 60 | 500-10" | 84.28 | 110.8 | 2023 | 96.9 | AGUA 90% | 25.7 | 5242 | 4502 | OK | MUY LEVANTADA | 0.2 | 1.794 | 400 | 1297.25 | 53 | 52 | 0.1 | 1 | 98 | 1446.21 | 22 | 0.12 | NO | 1359.1 | 1285.01 | SI | 194.7 | POZO EN SEGUIMIENTO @ 2,2 SPM, CON BOMBEO ESTABLE. CONTINUA DESCENSO DE WHT & NIVEL/SUMERGENCIA. MODERADA SUMERGENCIA.MODERADO GOLPE DE FLUIDO VISCOSO CON ALTA FRICCION E IPG. SV LEVANTADA. REESPACIAR. | 73 | 3.1 | 09:24 |  |  | 1 | 1 | 15414 | JAZMIN-AH-2:1
JAZMIN | JAZMIN AH-03 | 2024-08-22 | 1695 | 1256 | 60.2 | LUFKIN M-456D-256-144 | 111.851 | 1/3 | 2 | 4.3 | 117 | 101 | 60 | 60-4´ | 55.07 | 109.3 | 2900 | 120.8 | EMUL 87% | 30.2 | 4367 | 6907 | SL | OK | 3.3 | 2.135 | 400 | 1583.15 | 352 | 342 | 0.3 | 3 | 91 | 1483.04 | 139.1 | 0.3 | NO | 1946.28 | 1903.15 | SI | 40.5 | POZO CON LEVE AUMENTO @ 4,3 SPM, CON BOMBEO ESTABLE. CON LEVE DESCENSO DE WHT. TRAZA DEL NIVEL CON AFECTACION EN LA DEFLEXION DE LA ONDA POR EL GAS. NIVEL POCO FIABLE: ALTA SUMERGENCIA. .MODERADA GP DE FLUIDO CON IPG. FLUCTUACION CARGA CARRERA DESCENDENTE POSIBLE DEFLEXION DE ONDA POR LA SB . TV CON SL. | 75.2 | 3.2 | 09:39 |  |  | 1 | 1 | 15415 | JAZMIN-AH-3:1
JAZMIN | JAZMIN AH-05 | 2024-08-22 | 1699.5 | 1291 | 63.8 | LUFKIN M-456D-256-144 | 127.926 | 2/3 | 2 | 4.7 | 139 | 104 | 60 | 500-44" | 51.04 | 125.1 | 2932 | 141.4 | EMUL 90% | 31.8 | 4418 | 7279 | OK | OK | 0 | 2.193 | 400 | 1565.22 | 374 | 372 | 0.5 | 1 | 99 | 1427.47 | 155.4 | 0.09 | NO | 1941.15 | 1933.63 | SI | 55.1 | POZO EN SEGUIMIENTO @ 4,7 SPM, CON BOMBEO ESTABLE. CON LIGERO DESCENSO DE CONDICIONES. ALTA SUMERGENCIA. BOMBA CON BAJA ADMSION: MODERADA GP DE FLUIDO E INTERFERENCIA POR GAS. FRICCION POR SOLIDOS EN LA CARRERA DESCENDENTE. V/V OPERATIVAS. | 80.1 | 3.6 | 09:52 |  |  | 1 | 1 | 15416 | JAZMIN-AH-5:1
JAZMIN | JAZMIN AH-06 | 2024-08-22 | 1783.79 | 1298.58 | 31.8 | LUFKIN M-456D-256-144 | 144 | 3/3 | 2 | 2.1 | 124 | 112 | 70 | 100-5´ | 22.61 | 140.6 | 2993 | 31.3 | EMUL 80% | 39.5 | 5041 | 6702 | OK | OK | 0.3 | 2.81 | 400 | 2076.01 | 7 | 7 | 0.3 | 2 | 100 | 1477.59 | 3.3 | 0.12 | NO | 2084.39 | 1953.54 | NO | 0.1 | POZO EN SEGUIMIENTO @ 2,1 SPM, CON BOMBEO ESTABLE. MERMA DE NIVEL. BAJA SUMERGENCIA. MUY SEVERO GOLPE DE FLUIDO CON ALTA FRICCION POR FLUIDO VISCOSO. V/V OPERATIVAS. LA VIGA ESTA OPERANDO AL 100,5% DE LA CARGA PERMISIBLE (GOODMAN MODIFICADO) PARA UN FACTOR DE SERVICIO DE 0,60. | 100.5 | 4 | 10:02 |  |  | 1 | 1 | 15417 | JAZMIN-AH-6:1
JAZMIN | JAZMIN AM-02 | 2024-08-22 | 1936.35 | 1675.7 | 9.4 | AMPSCOT C-320-256-144a | 129.6 | 2/3 | 2 | 2.9 | 110 | 100 | 80 | 100-4´ | 7.45 | 126.3 | 3124 | 12.9 | GAS CRUDO 40% | 37 | 5820 | 7677 | OK | LIFTED | 0.3 | 2.852 | 400 | 2092.12 | 0 | 0 | 0.5 | 0 | 100 | 1467.12 | 0.1 | 0 | NO | 2076.88 | 2071.22 | NO | 0.1 | POZO CON AUMENTO @ 2,9 SPM, CON BOMBEO ESTABLE. SIN SUMERGENCIA. MUY SEVERO GOLPE DE FLUIDO CON FRICCION POR FLUIDO VISOCOS. SV LEVANTADA. EVALUAR LEVE REDUCCION DE SPM. | 81.8 | 3.5 | 10:37 |  |  | 1 | 1 | 15418 | JAZMIN-AM-2:1
JAZMIN | JAZMIN AM-03 | 2024-08-22 | 1514.16 | 1420.33 | 8.6 | AMPSCOT C-320-256-144a | 144 | 3/3 | 2 | 2.1 | 111 | 97 | 20 | BOMBEO DEFICIENTE | 6 | 142.9 | 2071 | 8.4 | GAS CRUDO | 25.3 | 4282 | 5585 | OK | OK | 0.5 | 2.209 | 400 | 1502.65 | 0 | 0 | 0.1 | 10 | 79 | 1360.48 | 0.5 | 0.86 | SI | 1427.15 | 1421.4 | SI | 4.6 | POZO EN SEGUIMIENTO @ 2,1 SPM, CON BOMBEO ESTABLE.SIN SUMERGENCIA.ALTO FLUJO DE GAS POR EL ANULAR. :10 MSCFD.MUY SEVERO GOLPE DE FLUIDO CON ALTA INTERFERENCIA POR GAS.LEVE GP DE BOMBA. V/V OPERATIVAS. EVALUAR REDUCCION DE SPM. | 50.2 | 1.6 | 10:49 |  |  | 1 | 1 | 15419 | JAZMIN-AM-3:1
JAZMIN | JAZMIN AM-04 | 2024-08-22 | 1705 | 1490 | 65.1 | KERUI C456D 256 144 | 144 | 4/4 | 2 | 3.8 | 154 | 125 | 80 | 500-20" | 45.85 | 142 | 2790 | 116.8 | EMUL 96% | 29.6 | 3535 | 6092 | LEVE PERDIDA DE CARGA | OK | 0.1 | 2.476 | 400 | 1782.66 | 21 | 21 | 0.3 | 5 | 100 | 1439.95 | 8.8 | 0.37 | SI | 1803.37 | 1795.11 | SI | 0.1 | POZO CON LEVE REDUCCION @ 3,8 SPM, CON BOMBEO ESTABLE. CON CAIDA DE CONDICIONES. MEDIANA SUMERGENCIA. FLUJO DE GAS EN EL ANULAR :4 MSCFD.ACENTUADO GOLPE DE FLUIDO CON LEVE INTERFERENCIA POR GAS. TV CON LEVE PERDIDA DE CARGA. SEGUIMIENTO | 78.8 | 4.7 | 11:05 |  |  | 1 | 1 | 15420 | JAZMIN-AM-4:1
JAZMIN | JAZMIN BB-01 | 2024-08-22 | 1317.5 | 1084 | 54.6 | AMPSCOT C-320-256-144a | 144 | 3/3 | 2 | 1.6 | 96 | 87 | 40 | NO VOLANTA | 37.94 | 143.9 | 1638 | 39.6 | AGUA 95% | 19.4 |  |  | VSD FALLA SE ALARMA | VSD FALLA SE ALARMA |  | 1.503 | 400 | 1063.4 | 0 | 0 | 0.2 | 0 | 100 | 1415.03 | 0.5 | 0.25 | NO | 1060.05 | 1060.05 | SI | 116.1 | POZO FRIO EN SEGUIMIENTO @ 1,6 SPM, CON BOMBEO UN POCO INESTABLE. SIN SUMERGENCIA. SEVERO GOLPE DE FLUIDO CON LEVE INTERFERENCIA POR GAS. CONT. SEGUIMIENTO NOTA: VARIADOR PRESENTA FALLAS SE ALARMA - NO SE PUEDE TOMAR V/V | 37.9 | 0.9 | 08:34 |  |  | 1 | 1 | 15421 | JAZMIN-BB-1:1
JAZMIN | JAZMIN BB-03 | 2024-08-22 | 1616 | 1203 | 19.6 | AMPSCOT C-320-256-144a | 144 | 3/3 | 2 | 1.5 | 92 | 89 | 40 | NO VOLANTA | 13.72 | 142.7 | 1916 | 13.9 | EMUL 92% | 19.8 | 3275 | 4702 | OK | OK | 0 | 1.735 | 400 | 1366.17 | 0 | 0 | 0.2 | 0 | 100 | 1574.84 | 0.1 | 0.07 | NO | 1307.57 | 1264.73 | SI | 105.4 | POZO FRIO & ACHICADO EN SEGUIMIENTO @ 1,5 SPM, CON BOMBEO ESTABLE. SIN SUMERGENCIA. MUY SEVERO GOLPE DE FLUIDO CON LEVE IPG. V/V OPERATIVAS. CONT. SEGUIMIENTO & MEJORA CON TS. | 39.4 | 0.6 | 08:50 |  |  | 1 | 1 | 15422 | JAZMIN-BB-3:1
JAZMIN | JAZMIN BE-01 | 2024-08-22 | 1563.41 | 1324.82 | 100.9 | AMPSCOT C-320-256-144a | 144 | 3/3 | 2 | 4.6 | 126 | 111 | 40 | 500-31" | 71.04 | 142 | 2332 | 216.1 | EMUL 90% | 30.3 | 3599 | 5875 | OK | OK | 0.6 | 2.108 | 400 | 1567.86 | 46 | 46 | 0.5 | 4 | 100 | 1487.54 | 19 | 0.35 | SI | 1616.24 | 1546.84 | SI | 0.1 | POZO CON REDUCCION @ 4,6 SPM, CON BOMBEO ESTABLE. MEDIANA SUMERGENCIA. FLUJO DE GAS EN EL ANULAR :4 MSCFD. MODERADO GOLPE DE FLUIDO CON LEVE INTERFERENCIA POR GAS. V/V OPERATIVAS. SEGUIMIENTO NOTA. VSD CON FALLA. | 76.2 | 5.1 | 14:27 |  |  | 1 | 1 | 15423 | JAZMIN-BE-1:1
JAZMIN | JAZMIN BE-02 | 2024-08-22 | 1632 | 1505 | 119.4 | AMPSCOT C-320-256-144a | 144 | 3/3 | 2 | 3.7 | 117 | 108 | 40 | 500-10" | 83.35 | 143.3 | 2308 | 207.2 | EMUL 90% | 29 | 3614 | 6397 | SL | OK | 4 | 2.105 | 400 | 1477.29 | 134 | 134 | 0.6 | 0 | 100 | 1403.6 | 56 | 0.04 | NO | 1623.43 | 1537.45 | NO | 59.6 | POZO CON REDUCCION @ 3,7 SPM, CON BOMBEO ESTABLE. BUENA SUMERGENCIA. LEVE GOLPE DE FLUIDO CON LEVE IPG. TV CON ESCURRIMIENTO: SL. EVALUAR AUMENTO DE SPM | 76 | 5.8 | 14:13 |  |  | 1 | 1 | 15424 | JAZMIN-BE-2:1
JAZMIN | JAZMIN BE-05 | 2024-08-22 | 1802 | 1324 | 131 | AMPSCOT C-320-256-144 | 144 | 3/3 | 2 | 6 | 105 | 99 | 40 | NO VOLANTA | 91.54 | 143.1 | 2331 | 367.8 | AGUA 98% | 30.6 | 4057 | 5699 | SL | OK | 2.7 | 1.631 | 400 | 1224.54 | 365 | 365 | 0.5 | 0 | 100 | 1501.58 | 152.6 | 0.15 | SI | 1616.24 | 1546.84 | NO | 231.9 | POZO EN SEGUIMIENTO @ 6 SPM, CON BOMBEO ESTABLE.. ALTA SUMERGENCIA. CARTA LLENA TV CON ESCURRIMIENTO. CONT. SEGUIMIENTO | 73.5 | 6.5 | 14:00 |  |  | 1 | 1 | 15425 | JAZMIN-BE-5:1
JAZMIN | JAZMIN BE-06 | 2024-08-22 | 1520.98 | 1334.96 | 44.3 | AMPSCOT C-320-256-144 | 144 | 3/3 | 2 | 3.4 | 119 | 102 | 40 | 500-1´46" | 31.09 | 142.4 | 2260 | 70.8 | EMUL 90% | 28.5 | 3950 | 5880 | LIGERO CIERRE TARDIO | OK | 0 | 2.089 | 400 | 1469.12 | 75 | 74 | 0.4 | 2 | 97 | 1406.53 | 31.1 | 0.13 | NO | 1548.62 | 1501.15 | NO | 20.1 | POZO EN SEGUIMIENTO @ 3,4 SPM, CON BOMBEO ESTABLE. MERMA DE NIVEL. MODERADA SUMERGENCIA. LEVE CIERRE TARDIO CON ACENTUADO GP DE FLUIDO E IPG. MANEJO DE SOLIDOS. V/V OPERATIVAS. SEGUIMIENTO & PROGRAMAR LEVE REDUCCION DE SPM. | 61.3 | 2.4 | 13:49 |  |  | 1 | 1 | 15426 | JAZMIN-BE-6:1
JAZMIN | JAZMIN BJ-02 | 2024-08-22 | 1993 | 1722 | 123.6 | AMPSCOT C-320-256-144a | 129.6 | 2/3 | 2 | 4.9 | 156 | 110 | 80 | NO VOLANTA | 95 | 130.1 | 3027 | 284.2 | EMUL 90% | 32.3 | 4813 | 7021 | SL | OK | 2.9 | 1.937 | 400 | 1386.63 | 641 | 641 | 0.8 | 0 | 100 | 1431.73 | 267.5 | 0 | SI | 2092.92 | 1957.59 | NO | 229.5 | POZO RECUPERADO @ 4,9 SPM, CON BOMBEO ESTABLE. ALTA SUMERGENCIA.CARTA LLENA CON TV LEVE DEFICIENCIA: LEVE GP DE BOMBA. TV CON ESCURRIMIENTO: SL. SEGUIMIENTO NOTA. EN LA CARTA #6 CAMBIA CARTA SIN CARGA EN LA BOMBA. | 61.7 | 4 | 11:21 |  |  | 1 | 1 | 15427 | JAZMIN-BJ-2:1
JAZMIN | JAZMIN J-02 | 2024-08-22 | 1702.5 | 1531 | 108.4 | AMPSCOT C-320-256-144a | 144 | 3/3 | 2 | 2.6 | 118 | 108 | 100 | NO VOLANTA | 76.18 | 142.3 | 2415 | 129.9 | AGUA 100% | 24.4 | 3600 | 5727 | SL | OK | 1.5 | 2.253 | 400 | 1399.97 | 24 | 24 | 0.5 | 1 | 100 | 1263.29 | 10.1 | 0.05 | NO | 1426.54 | 1341.4 | SI | 122.7 | POZO POST WS @ 2,6 SPM, CON BOMBEO ESTABLE. BUENA SUMERGENCIA. MODERADO GP DE FLUIDO E IPG. TV CON ESCURRIMIENTO: SL. SEGUIMIENTO SE RELIQUIDA SEGÚN EM 01/10/2024 | 54.6 | 2.3 | 11:38 |  |  | 1 | 1 | 15428 | JAZMIN-J-2:1
JAZMIN | JAZMIN AD-01 | 2024-08-23 | 1474.5 | 1187 | 96.9 | AMPSCOT C-320-256-144 | 144 | 3/3 | 2 | 3.6 | 113 | 85 | 50 | NO VOLANTA | 67.77 | 143 | 1677 | 160.5 | EMUL 90% | 22.6 | 2236 | 4379 | LL | OK | 1 | 1.592 | 400 | 1122.32 | 49 | 49 | 0.1 | 0 | 100 | 1409.96 | 21 | 0.04 | NO | 1192.32 | 1073.24 | SI | 109.4 | POZO CON REDUCCION @ 3,6 SPM, CON BOMBEO ESTABLE. MODERADA SUMERGENCIA MODERADO GOLPE DE FLUIDO CON LEVE IPG. TV CON ESCURRIMIENTO. SEGUIMIENTO | 64.7 | 4.7 | 07:44 |  |  | 1 | 1 | 15429 | JAZMIN-AD-1:1
JAZMIN | JAZMIN AD-02 | 2024-08-23 | 1356.5 | 1147 | 124.7 | AMPSCOT C-320-256-144 | 129.6 | 3/4 | 2 | 2.7 | 88 | 90 | 0 | NB | 96.41 | 129.3 | 1706 | 0 | NB | 13.8 | 2824 | 3080 | PERDIDA DE CARGA | OK | 0 | 1.299 | 400 | 964.37 | 318 | 318 | 0.1 | 0 | 100 | 1484.78 | 132.9 | 0.08 | NO | 1366.32 | 1223.01 | NO | 129.8 | POZO SE RECUPERA LUEGO DE WO TS PERO SIGUE SIN BOMBEO @ 2,7 SPM, CON BOMBEO ESTABLE. ALTA SUMERGENCIA. DINAGRAMA MUESTRA PERDIDA NOTALE DE LA CARGA MAX DE LA BOMBA PERO LA PPRL ESTA 230 LBS POR ENCIMA DEL PESO DE LA SARTA EN EL AIRE. BOMBA DESASENTADA | 17.9 | 1 | 08:01 |  |  | 1 | 1 | 15430 | JAZMIN-AD-2:1
JAZMIN | JAZMIN AE-01 | 2024-08-23 | 1302.39 | 1072.78 |  | LUFKIN C-456D-256-144 | 144 | 4/4 | 2.75 | 5.1 | 106 | 90 | 50 | NO VOLANTA |  |  |  |  | AGUA 80% | [6 empty] | 0.978 | 400 | 718.51 | 308 | 302 | 0.1 | 1 | 98 | 1469.34 | 127 | 0.23 | NO | 1061.89 | 1015.91 | SI | 219.2 | POZO EN SEGUIMIENTO @ 4,7 SPM, CON BOMBEO & OPERANDO ESTABLE. LIGERA RECUPERACION DE NIVEL. ALTA SUMERGENCIA. NOTA: NO SE TOMA DIANAGRAMA UBM CONTINUA CON FRENO DESTENSIONADO. NOTIFICAN EL 23/08 2024 A LAS 7 PM QUE FRENO YA ARREGLARON SE REPROGRAMA |  |  | 08:56 |  |  | 1 | 0 | 15431 | JAZMIN-AE-1:1
JAZMIN | JAZMIN AE-06 | 2024-08-23 | 1665.7 | 1184.64 | 28.6 | LUFKIN C-456D-256-144 | 144 | 4/4 | 2 | 6.7 | 135 | 129 | 80 | 500-10" | 20.46 | 139.5 | 2620 | 88.8 | EMUL 90% | 32.5 | 3470 | 7005 | OK | OK | 0.4 | [11 empty] | SI | 1960.4 | 1664.9 | SI |  | POZO CON AUMENTO @ 6,7 SPM, CON BOMBEO ESTABLE. MUY SEVERA INTERFERENCIA POR GAS. V/V OPERATIVASLEVE GOLPE DE BOMBA. EVALUAR REDUCCION DE SPM. NO SE TOMA REGISTRO ACUSTICO ANULAR MUY PRESIONADO. | 79.6 | 10.4 | 09:09 |  |  | 0 | 1 | 15432 | JAZMIN-AE-6:1
JAZMIN | JAZMIN AN-04 | 2024-08-23 | 1739.5 | 1359 | 6.9 | AMPSCOT C-456-256-144 | 144 | 3/3 | 2 | 2.2 | 128 | 112 | 60 | NO VOLANTA | 4.74 | 145 | 2090 | 7.1 | GAS CRUDO 20% | 29.3 | 5830 | 6108 | LL | MUY LEVANTADA | 0.9 | 1.938 | 400 | 1400.31 | 6 | 6 | 0.8 | 0 | 100 | 1445.11 | 2 | 0.1 | NO | 1406.8 | 1353.88 | SI | 134.6 | POZO CON LEVE AUMENTO @ 2,2 SPM, CON BOMBEO ESTABLE. BAJA SUMERGENCIA..MUY SEVERO GOLPE DE FLUIDO CON IPG. ALTA FRICCION FLUIDO VISCOSO. TV CON ESCURRIMIENTO. SV MUY LEVANTADA. OPERAR A BAJOS SPM. | 68.3 | 2.5 | 14:24 |  |  | 1 | 1 | 15433 | JAZMIN-AN-4:1
JAZMIN | JAZMIN AN-06 | 2024-08-23 | 1675.16 | 1545.33 | 132.9 | AMPSCOT C-456-256-144 | 144 | 3/3 | 2 | 2 | 207 | 175 | 60 | NO VOLANTA | 92.91 | 143 | 2389 | 126.2 | AGUA 100% | 27.7 | 3595 | 6421 | SL | OK | 1.6 | [11 empty] | NO | 1658 | 1546.21 | NO |  | POZO POST WO TS @ 2 SPM, CON BOMBEO ESTABLE. CARTA LLENA CON LEVE INTERFERENCIA POR GAS. TV CON ESCURRIMIENTO. EVALUAR AUMENTO DE SPM. NO SE TOMA REGISTRO ACUSTICO DEBIDO A LA ALTA TEMPERATURA Y VAPOR EN EL ANULAR: 175 °F | 51.8 | 2.1 | 14:17 |  |  | 0 | 1 | 15434 | JAZMIN-AN-6:1
JAZMIN | JAZMIN AN-07 | 2024-08-23 | 1646 | 1517 | 6.3 | ZIMEC C-456-256-144 | 115.2 | 2/4 | 2 | 1.2 | 117 | 106 | 60 | NO VOLANTA | 5.57 | 112.4 | 2150 | 3.6 | CRUDO 20% | 32.3 | [5 empty] | 2.042 | 400 | 1492.68 | 0 | 0 | 0.5 | 4 | 90 | 1461.97 | 0.1 | 0.32 | NO | 1484.83 | 1392.08 | NO | 0 | POZO CON REDUCCION @ 1.2 SPM, CON BOMBEO ESTABLE. SIN SUMERGENCIA. CARTA MUESTRA BOMBA TRABAJANDO CON DEFICIENCIA. CON ALTA FRICCION POR FLUIDO VISCOSO & SEVERO GP DE FLUIDO. EVALUAR TS. NOTA. UBM CON FRENOS DESTENSIONADOS, MOTIVO POR EL CUAL NO SE TOMA PRUEBA DE VALVULAS. | 82.3 | 1.6 | 14:03 |  |  | 1 | 1 | 15435 | JAZMIN-AN-7:1
JAZMIN | JAZMIN AN-09 | 2024-08-23 | 1476.16 | 1355.33 | 38.8 | AMPSCOT C-456-256-144 | 144 | 4/4 | 2 | 1.8 | 118 | 106 | 60 | 100-3´ | 27.13 | 142.8 | 2011 | 32.4 | AGUA CRUDO 40% | 23.6 | [5 empty] | 1.851 | 400 | 1308.91 | 5 | 5 | 0.7 | 2 | 94 | 1414.27 | 1.6 | 0.23 | NO | 1314 | 1284.29 | SI | 68.5 | POZO EN SEGUIMIENTO @ 1,8 SPM, CON BOMBEO ESTABLE. SIN SUMERGENCIA. FLUJO DE GAS POR EL ANULAR. :2 MSCFD.MUY SEVERO GOLPE DE FLUIDO CON LEVE INTERFERENCIA POR GAS CONT. SEGUIMIENTO & MEJORA CON TS. NOTA. UBM CON FRENO DESTENSIONADOS. MOTIVO POR EL CUAL NO SE LE PUEDE HACER PRUEBA DE VALVULAS | 50.2 | 1 | 13:41 |  |  | 1 | 1 | 15436 | JAZMIN-AN-9:1
JAZMIN | JAZMIN AN-10 | 2024-08-23 | 1509.72 | 1386.44 | 92.4 | AMPSCOT C-456-256-144 | 144 | 4/4 | 2 | 3.4 | 123 | 109 | 60 | NO VOLANTA | 64.59 | 143 | 2170 | 143.1 | GAS EMUL 90% | 25.9 | 3676 | 5661 | OK | OK | 0.1 | 1.812 | 400 | 1335.84 | 95 | 95 | 0.6 | 0 | 100 | 1474.44 | 39.6 | 0.22 | NO | 1434.97 | 1408.37 | SI | 72.4 | POZO CON LEVE REDUCCION @ 3,4 SPM, CON BOMBEO ESTABLE. MODERADA SUMERGENCIA. LEVE REFLEXION DE LA ONDA DESDE LAS BARRAS DE PESO CON MODERADA GP DE FLUIDO E IPG. V/V OPERATIVAS. SEGUIMIENTO | 56.2 | 3.2 | 13:29 |  |  | 1 | 1 | 15437 | JAZMIN-AN-10:1
JAZMIN | JAZMIN AN-11 | 2024-08-23 | 2181.1 | 1995.21 | 70.2 | LUFKIN C-640D-305-168 | 168 | 4/4 | 2 | 2.5 | 112 | 103 | 60 | 200-5´ | 42.62 | 164.7 | 3147 | 82.8 | EMUL 90% | 33.5 | 5392 | 8659 | OK | OK | 0.1 | 3 | 400 | 2221.61 | 0 | 0 | 0.8 | 0 | 100 | 1475.66 | 0.2 | 0.01 | SI | 2188 | 2078.31 | NO | 0.2 | POZO CON REDUCCION @ 2,5 SPM, CON BOMBEO ESTABLE. CARTA MUESTRA REFLEXION DE LA ONDA DESDE LAS BARRAS DE PESO CON GP DE FLUIDO. STUFFING AJUSTADO. V/V OPERATIVAS. SEGUIMIENTO | 96.6 | 3.6 | 13:13 |  |  | 1 | 1 | 15438 | JAZMIN-AN-11:1
JAZMIN | JAZMIN AV-02 | 2024-08-23 | 2004 | 1780 | 95.2 | LUFKIN M-456-256-144 | 111.851 | 1/3 | 2 | 2.3 | 90 | 89 | 20 | EMPAQUES MALOS | 88 | 108.2 | 2889 | 101.9 | GAS EMUL 90% | 30.8 | 4341 | 7341 | SL | OK | 3 | 2.654 | 400 | 1933.18 | 151 | 151 | 0.3 | 0 | 100 | 1456.8 | 63.3 | 0.04 | SI | 2096.5 | 2009.11 | SI | 27.6 | POZO RECUPERADO NB @ 2,3 SPM, CON BOMBEO ESTABLE. LEVE AUENTO DE NIVEL & RECUPERANDO WHT. BUENA SUMERGENCIA. TV CON ESCURRIMIENTO: SL. SEGUIMIENTO | 59.3 | 2.4 | 09:57 |  |  | 1 | 1 | 15439 | JAZMIN-AV-2:1
JAZMIN | JAZMIN AV-03 | 2024-08-23 | 1948.5 | 1690 | 49.9 | LUFKIN M-456D-256-144 | 111.851 | 1/3 | 2.25 | 1.1 | 94 | 92 | 20 | NO VOLANTA | 45.7 | 109.3 | 3384 | 38.9 | CRUDO 40% | 31.2 | 6373 | 7205 | OK | LIFTED | 0 | 2.555 | 400 | 1860.75 | 0 | 0 | 0.3 | 0 | 100 | 1456.56 | 0.3 | 0.02 | NO | 1850.48 | 1850.48 | SI | 40.2 | POZO CON LEVE REDUCCION @ 1,1 SPM, CON BOMBEO ESTABLE. CON LIGERA RECUPERACION DE NIVEL & COND. DE BOMBEO. SIN SUMERGENCIA. MODERADO GOLPE DE FLUIDO CON LEVE INTERFERENCIA POR GAS. CARTA PRESENTA UNA RESTRICCION PUNTUAL & LEVE EN EL BARRIL. SV LEVANTADA. SEGUIMIENTO & MEJORA CON TS. RUTA PARA WO TS | 65.3 | 0.9 | 09:42 |  |  | 1 | 1 | 15440 | JAZMIN-AV-3:1
JAZMIN | JAZMIN Z-1 | 2024-08-23 | 1861.5 | 1490 | 31.1 | LUFKIN M-456D-256-144 | 111.851 | 1/3 | 2 | 3.9 | 128 | 115 | 50 | 500-30" | 28.62 | 108.5 | 2922 | 58 | EMUL 90% | 34.6 | 5891 | 7240 | LEVE CIERRE TARDIO | LL | 0.1 | 2.292 | 400 | 1683.49 | 318 | 279 | 0.1 | 12 | 77 | 1469.01 | 116.8 | 0.83 | NO | 2016.49 | 1959.42 | NO | 55.3 | POZO EN SEGUIMIENTO @ 3,9 SPM, CON BOMBEO ESTABLE. ALTA SUMERGENCIA. ALTO FLUJO DE GAS POR EL ANULAR. :10 MSCFD.LEVE CIERRE TARDIO DE LA TV & LL DE LA SV. CON ACENTUADA INTERFERENCIA POR GAS. MANEJO DE SOLIDOS. EVALUAR LEVE REDUCCION DE SPM. | 79.5 | 2.8 | 10:22 |  |  | 1 | 1 | 15441 | JAZMIN-Z-1:1
JAZMIN | JAZMIN Z-2 | 2024-08-23 | 1638.5 | 1512 | 54.9 | AMPSCOT C-320-256-144a | 144 | 4/4 | 2 | 3.1 | 128 | 114 | 50 | NO VOLANTA | 38.41 | 142.9 | 2302 | 79.6 | CRUDO EMUL 50% | 29.5 | 3531 | 6488 | OK | OK | 0.5 | 2.122 | 400 | 1493.43 | 105 | 105 | 0.3 | 1 | 100 | 1407.56 | 44.4 | 0.07 | NO | 1609.06 | 1524.29 | SI | 56.4 | POZO EN SEGUIMIENTO @ 3,1 SPM, CON BOMBEO ESTABLE.. TRAZA DEL NIVEL CON AFECTACION EN LA DEFLEXION DE LA ONDA POR EL GAS: BUENA SUMERGENCIA. MODERADO GP DE FLUIDO CON IPG. CON LEVE REFLEXION DE LA ONDA DESDE LAS BARRAS DE PESO. TV CON ESCURRIMIENTO. | 73.2 | 3.2 | 10:35 |  |  | 1 | 1 | 15442 | JAZMIN-Z-2:1
JAZMIN | JAZMIN Z-4 | 2024-08-23 | 2057.6 | 1816.2 | 31.5 | AMPSCOT C-320-256-144 | 115.2 | 2/4 | 2 | 1.5 | 115 | 106 | 50 | NO VOLANTA | 26.95 | 116.9 | 3045 | 22.2 | GAS EMUL 90% | 34.6 | 4679 | 8114 | OK | OK | 0.5 | 4.142 | 400 | 3050.75 | 0 | 0 | 0.3 | 2 | 100 | 1473.08 | 0.3 | 0.06 | SI | 2112.5 | 2034.48 | SI | 0.2 | POZO EN SEGUIMIENTO @ 1,4 SPM, CON BOMBEO INESTABLE. SIN SUMERGENCIA. ALTA FRICCION POR FLUIDO VISCOSO E IPG. SV CON LL. MEJORA CON TS. | 74 | 1.6 | 10:51 |  |  | 1 | 1 | 15443 | JAZMIN-Z-4:1
JAZMIN | JAZMIN Z-6 | 2024-08-23 | 1613.85 | 1497.7 | 26.1 | AMPSCOT C-320-256-144 | 129.6 | 3/4 | 2 | 5.1 | 158 | 157 | 20 | BOMBEO DEFICIENTE | 20.38 | 128.1 | 2120 | 0 | EMUL 90% | 28.8 | 5189 | 5389 | LIGERO CIERRE TARDIO | LIFTED | 0 | 2.004 | 400 | 1484.92 | 62 | 43 | 0.5 | 18 | 70 | 1481.95 | 18.8 | 1.52 | NO | 1550 | 1504.6 | NO | 39.4 | POZO EN SEGUIMIENTO @ 5,1 SPM, CON BOMBEO DEFICIENTE. MODERADA SUMERGENCIA. ALTO FLUJO DE GAS POR EL ANULAR. :18 MSCFD. LEVE CIERRE TARDIO DE LA TV. SEVERO GOLPE DE FLUIDO CON ALTA INTERFERENCIA POR GAS. V/V OPERATIVAS. SV MUY LEVANTADA. EVALUAR REDUCCION SPM. | 71.3 | 3.9 | 11:14 |  |  | 1 | 1 | 15444 | JAZMIN-Z-6:1
JAZMIN | JAZMIN Z-7 | 2024-08-23 | 1665 | 1535 | 24.8 | AMPSCOT C-320-256-144 | 129.6 | 4/4 | 2 | 4.5 | 181 | 131 | 20 | 500-10" | 19.45 | 127.5 | 2245 | 52.6 | EMUL 90% | 28.5 |  |  | LEVE CIERRE TARDIO |  |  | 2.232 | 400 | 1546.26 | 83 | 78 | 0.2 | 2 | 94 | 1385.54 | 32.7 | 0.2 | NO | 1639.13 | 1555.64 | SI | 42.7 | POZO CON REDUCCION @ 4,5 SPM, CON BOMBEO ESTABLE. BUENA SUMERGENCIA. FLUJO DE GAS ANULAR:2 MSCFD. LEVE CIERRE TARDIO DE LA TV. MUY SEVERO GOLPE DE FLUIDO CON LEVE INTERFERENCIA POR GAS.MANEJO DE SOLIDOS. REDUCCION DE SPM. NOTA. POZO CONTINUA CON FRENO MUY DESTENSIONADO. NO SE TOMA PRUEBA DE VALVULAS POR LA MISMA CONDICION. | 65.2 | 2.3 | 11:33 |  |  | 1 | 1 | 15445 | JAZMIN-Z-7:1
JAZMIN | JAZMIN Z-8 | 2024-08-23 | 1646.45 | 1514.9 | 75.3 | AMPSCOT C-320-256-144 | 129.6 | 3/4 | 2 | 2.1 | 117 | 103 | 20 | 500-2´13" | 58.96 | 127.7 | 2116 | 73.1 | EMUL 90% | 24.6 | [5 empty] | 2.111 | 400 | 1506.69 | 6 | 6 | 0.3 | 1 | 100 | 1427.47 | 2.7 | 0.06 | NO | 1513.76 | 1447.09 | SI | 57.1 | POZO CON REDUCCION @ 2,1 SPM, CON BOMBEO ESTABLE. BAJA SUMERGENCIA. MODERADO GOLPE DE FLUIDO CON IPG. SEGUIMIENTO NOTA: NO SE TOMA TEST DE VALVULAS POR QUE EL FRENO DE LA UBM ESTA MUY DESTENDIDO. | 53.3 | 1.5 | 11:44 |  |  | 1 | 1 | 15446 | JAZMIN-Z-8:1
JAZMIN | JAZMIN Z-9 | 2024-08-23 | 2044.5 | 1783 | 75.8 | AMPSCOT C-320-256-144 | 115.2 | 2/4 | 2 | 2 | 111 | 105 | 50 | NO VOLANTA | 67.63 | 112.1 | 3064 | 73.7 | EMUL 90% | 32 | 4873 | 7759 | SL | OK | 1.1 | 2.501 | 400 | 1850.18 | 277 | 263 | 0.4 | 3 | 93 | 1479.55 | 109.1 | 0.19 | NO | 2137 | 2082.28 | SI | 72.2 | POZO CON REDUCCION @ 2 SPM, CON BOMBEO ESTABLE. ACENTAUDA INTERFERENCIA POR GAS. STUFFING AJUSTADO. TV CON ESCURRIMIENTO. | 54.7 | 1.8 | 11:58 |  |  | 1 | 1 | 15447 | JAZMIN-Z-9:1
JAZMIN | JAZMIN AK-07A | 2024-08-24 | 1628.78 | 1484.57 | 42.8 | AMPSCOT C-456-256-144 | 144 | 2/3 | 2 | 5.6 | 111 | 105 | 100 | NO VOLANTA | 30.03 | 142.6 | 2391 | 112.7 | EMUL GAS 90% | 28.6 | 3649 | 5682 | SL | OK | 1.7 | 2.303 | 400 | 1439.9 | 29 | 29 | 0.6 | 0 | 100 | 1250.46 | 12 | 0 | NO | 1469 | 1461.93 | NO | 84 | POZO CON LEVE REDUCCION @ 5,6 SPM, CON BOMBEO ESTABLE. MEDIANA SUMERGENCIA. SEVERO GOLPE DE FLUIDO CON MANEJO DE SOLIDOS. CARTA MUESTR REFLEXION DE LA ONDA DESDE LAS BARRAS DE PESO TV CON ESCURRIMIENTO. EVALUAR REDUCCION DE SPM. NOTA. FRENO OK | 76.4 | 2.9 | 11:14 |  |  | 1 | 1 | 15448 | JAZMIN-AK-7:1
JAZMIN | JAZMIN BA-02 | 2024-08-24 | 1627.5 | 1555 | 25.4 | ZIMEC C-456-256-144 | 144 | 4/4 | 2 | 5.2 | 109 | 104 | 50 | 420-3´ | 17.99 | 141.3 | 2195 | 62.6 | EMUL CRUDO 20 | 27.8 | 3824 | 5490 | OK | OK | 0 | 2.122 | 400 | 1465.25 | 28 | 28 | 0.5 | 0 | 100 | 1381.01 | 11.7 | 0 | SI | 1495.53 | 1437.62 | NO | 67.3 | POZO CON AUMENTO @ 5,2 SPM, CON BOMBEO ESTABLE. MEDIANA SUMERGENCIA. .MUY SEVERO GOLPE DE FLUIDO VISCOSO CON FUERTE GP DE BOBMA. V/V OPERATIVAS. EVALUAR REDUCCION DE SPM. | 66.5 | 4.3 | 11:49 |  |  | 1 | 1 | 15449 | JAZMIN-BA-2:1
JAZMIN | JAZMIN BA-03 | 2024-08-24 | 1487.38 | 1372.76 | 57 | ZIMEC C-456-305-144 | 144 | 4/4 | 2 | 2 | 125 | 101 | 50 | NO VOLANTA | 39.98 | 142.6 | 2228 | 59 | EMUL 90% | 20.6 | 3554 | 5569 | OK | OK | 0 | 2.013 | 400 | 1369.45 | 93 | 93 | 0.4 | 0 | 100 | 1360.6 | 38.6 | 0.07 | NO | 1463 | 1461.36 | NO | 49.7 | POZO EN SEGUIMIENTO @ 2.0 SPM, CON BOMBEO ESTABLE. BUENA SUMERGENCIA. ACENTUADO GP DE FLUIDO CON LEVE IPG. MANEJO DE SOLIDOS. V/V OPERATIVAS. CONT. SEGUIMIENTO NOTA: SARTA TIENE GOLPE A MITAD DE LA CARRERA - SE DEJA POCAS CARTAS -DOS DINAS. RUTA PARA WO TS +CF (N2 + VAPOR) - Volumen target: 67.000 (m3). | 51.2 | 1.1 | 11:29 |  |  | 1 | 1 | 15450 | JAZMIN-BA-3:1
JAZMIN | JAZMIN BG-02 | 2024-08-24 | 1903 | 1756 | 12.3 | AMPSCOT C-320-256-144a | 115.2 | 1/3 | 2 | 2.1 | 101 | 99 | 20 | POZO ALTO | 11 | 111.9 | 2795 | 12.2 | EMUL 90% | 30.8 | 4423 | 7446 | OK | OK | 0 | 2.795 | 400 | 1926.85 | 5 | 5 | 0.3 | 0 | 100 | 1378.78 | 2.6 | 0.24 | NO | 1932.2 | 1932.17 | SI | 0.3 | POZO CON REDUCCION @ 2,1 SPM, CON BOMBEO ESTABLE. POZO ACHICADO. BAJASUMERGENCIA.MUY SEVERO GOLPE DE FLUIDO CON IPG. MANEJO DE SOLIDOS. STUFFING AJUSTADO. V/V OPERATIVAS. SEGUIMIENTO. NOTA: NO HAY CONDICIONES SEGURAS PARA TOMAR PRESION MANOMETRICA (POZO MUY ALTO) | 57.2 | 0.7 | 10:21 |  |  | 1 | 1 | 15451 | JAZMIN-BG-2:1
JAZMIN | JAZMIN H-05 | 2024-08-24 | 1633.5 | 1468 | 105 | KERUI C-320-256-144 | 144 | 4/4 | 2 | 5.2 | 172 | 132 | 50 | NO VOLANTA | 73.93 | 142 | 2416 | 254.7 | AGUA EMUL 50% | 28.7 | 3820 | 5993 | OK | OK | 0.1 | 1.878 | 400 | 1386.03 | 246 | 218 | 0.4 | 5 | 88 | 1476.07 | 91.3 | 0.44 | NO | 1646 | 1593.66 | SI | 86.3 | POZO POST WO TS @ 5,2 SPM, CON BOMBEO ESTABLE. ALTA SUMERGENCIA. FLUJO DE GAS EN EL ANULAR :5 MSCFD.MODERADA INTERFERENCIA POR GAS. CARTA DE SUPERFICIE MUESTRA UN AUMENTO & DESCENSO DE CARGA REFLEXION DE LA ONDA DESDE LAS BARRAS DE PESO . V/V OPERATIVAS. SEGUIMIENTO | 68.9 | 4.5 | 10:48 |  |  | 1 | 1 | 15452 | JAZMIN-H-5:1
JAZMIN | JAZMIN I-01 | 2024-08-24 | 1638 | 1284 | 92.7 | AMPSCOT C-320-256-144 | 129.6 | 3/4 | 2 | 2.9 | 133 | 106 | 50 | NO VOLANTA | 72.21 | 128.4 | 2057 | 125 | EMUL 90% | 24.1 | 3246 | 4880 | OK | OK | 0.2 | 1.836 | 400 | 1341.34 | 155 | 155 | 0.2 | 0 | 100 | 1461.16 | 64.9 | 0.01 | NO | 1547.6 | 1334.1 | SI | 96.2 | POZO CON LEVE REDUCCION @ 2,9 SPM, CON BOMBEO ESTABLE. BUENA SUMERGENCIA. .MODERADO GOLPE DE FLUIDO CON LEVE IPG. STUFFING AJUSTADO. CARTA PRESENTA UN PUNTUAL DESCENSO DE CARGA -POSIBLE ROD GUIDE MOLESTANDO. V/V OPERATIVAS. SEGUIMIENTO | 58.3 | 2.9 | 09:32 |  |  | 1 | 1 | 15453 | JAZMIN-I-1:1
JAZMIN | JAZMIN I-02 | 2024-08-24 | 1479.5 | 1151 | 85.9 | AMPSCOT C-320-256-144 | 129.6 | 2/4 | 2.25 | 2.2 | 116 | 92 | 50 | NO VOLANTA | 66.3 | 129.6 | 2587 | 111.9 | EMUL 80% | 25.9 | 3461 | 6192 | LL | OK | 1 | 1.958 | 400 | 1417.13 | 0 | 0 | 0.2 | 0 | 100 | 1447.52 | 0.2 | 0.13 | NO | 1385 | 1326.88 | SI | 25.7 | POZO EN SEGUIMIENTO @ 2,2 SPM, CON BOMBEO & OPERANDO ESTABLE. SIN SUMERGENCIA MODERADO GOLPE DE FLUIDO CON CARGAS VIBRANTES POSIBLE DESGASTE DEL EQUIPO DE SUPERFICIE. LIGERA ELONGACION MVTO DE TUBERIA. STUFFING AJUSTADO. TV PERDIENDO CARGA AL FINAL DE LA CARRERA ASCENDENTE. CONT. SEGUIMIENTO | 58.6 | 2.1 | 09:18 |  |  | 1 | 1 | 15454 | JAZMIN-I-2:1
JAZMIN | JAZMIN I-03 | 2024-08-24 | 1619.5 | 1242 | 93.1 | AMPSCOT C-320-256-144 | 144 | 3/3 | 2 | 4.9 | 140 | 130 | 50 | NO VOLANTA | 66.45 | 140.1 | 2337 | 210.1 | EMUL 90% | 32.3 | 4041 | 5761 | SL | OK | 2.8 | 1.922 | 400 | 1346.99 | 315 | 275 | 0.6 | 9 | 82 | 1401.65 | 115.8 | 0.95 | NO | 1739 | 1527.4 | NO | 75.9 | POZO EN SEGUIMIENTO @ 4,9 SPM, CON BOMBEO ESTABLE. ALTA SUMERGENCIA. ALTO FLUJO DE GAS POR EL ANULAR. :8 MSCFD. MODERADO GP DE FLUIDO VISCOS CON STUFFING AJUSTADO & TV CON ESCURRIMIENTO: SL. CONT. SEGUIMIENTO NOTA. FRENO VUELVA A DISTENSIONAR. | 91.7 | 8.8 | 09:03 |  |  | 1 | 1 | 15455 | JAZMIN-I-3:1
JAZMIN | JAZMIN I-04 | 2024-08-24 | 1473.5 | 1145 | 116.5 | AMPSCOT C-320-256-144 | 129.6 | 3/4 | 2 | 6.1 | 120 | 100 | 50 | NO VOLANTA | 91 | 128.1 | 2402 | 331.7 | EMUL 90% | 28.8 | [5 empty] | 1.882 | 400 | 1363.07 | 276 | 276 | 0.1 | 1 | 100 | 1448.54 | 114.5 | 0.06 | NO | 1676.81 | 1577.44 | SI | 40.4 | POZO EN SEGUIMIENTO @ 6.1 SPM, CON BOMBEO ESTABLE. ALTA SUMERGENCIA. TV CON PERDIDA DE CARGA AL INICIO DE LA CARRERA ASCENDENTE & LEVE CIERRE TARDIO. LEVE IPG CON CARGAS FLUCTUANTES POR MANEJO DE SOLIDOS. NOTA. UBM CON FRENO DISTENDIDO. NO SE TOMA PRUEBA DE VALVULAS POR ESTA CONDICION. | 65.7 | 6.2 | 08:53 |  |  | 1 | 1 | 15456 | JAZMIN-I-4:1
JAZMIN | JAZMIN I-07 | 2024-08-24 | 1628 | 1260 | 59.8 | KERUI C-320-256-144 | 144 | 4/4 | 2 | 3.3 | 115 | 91 | 50 | NO VOLANTA | 41.97 | 142.4 | 2156 | 89.8 | EMUL 90% | 27.1 | 3469 | 5742 | OK | OK | 0 | 2.376 | 400 | 1620.34 | 0 | 0 | 0.1 | 0 | 100 | 1363.92 | 0.3 | 0.09 | NO | 1571 | 1407.25 | SI | 3 | POZO CON AUMENTO @ 3,3 SPM, CON BOMBEO ESTABLE. CON DESCENSO DE CONDICIONES. SIN SUMERGENCIA. LIGERO CIERRE TARDIO DE LA TV. ACENTUADO GOLPE DE FLUIDO. V/V OPERATIVAS. EVALUAR LEVE REDUCCION DE SPM. | 67.8 | 2.7 | 08:38 |  |  | 1 | 1 | 15457 | JAZMIN-I-7:1
JAZMIN | JAZMIN I-08 | 2024-08-24 | 1621 | 1296 | 78.6 | AMPSCOT C-320-256-144 | 144 | 4/4 | 2 | 2 | 114 | 91 | 50 | NO VOLANTA | 55.76 | 140.9 | 2216 | 74.1 | EMUL 90% | 30.2 | 3098 | 6806 | OK | OK | 0 | 2.113 | 400 | 1525.53 | 109 | 109 | 0 | 0 | 100 | 1443.95 | 46.1 | 0.05 | NO | 1662.92 | 1458 | SI | 32.1 | POZO EN SEGUIMENTO @ 2 SPM, CON BOMBEO ESTABLE. CON RECUPERACION DE NIVEL. BUENA SUMERGENCIA. MODERADO GOLPE DE FLUIDO CON ALTA FRICCION. STUFFING AJUSTADO. V/VS OPERATIVAS. | 71.4 | 3 | 08:24 |  |  | 1 | 1 | 15458 | JAZMIN-I-8:1
JAZMIN | JAZMIN I-10 | 2024-08-24 | 1444 | 1157 | 87.6 | AMPSCOT C-320-256-144 | 115.2 | 2/4 | 2 | 5.7 | 190 | 165 | 50 | NO VOLANTA | 77.28 | 113.4 | 2387 | 231.4 | EMUL 90% | 29.2 | 3829 | 5896 | LEVE CIERRE TARDIO | OK | 2.1 | [11 empty] | NO | 1582.82 | 1569.86 | SI |  | POZO EN SEGUIMIENTO @ 5,7 SPM, CON BOMBEO ESTABLE. LEVE CIERRE TARDIO DE LA TV. CARTA DE SUPERFICIE & FONDO MUESTRA UN AUMENTO & DESCENSO DE CARGA REFLEXION DE LA ONDA DESDE LAS BARRAS DE PESO. LEVE GP DE FLUIDO. V/V OPERATIVAS. SEGUIMIENTO NO SE TOMA REGISTRO ACUSTICO DEBIDO A LA ALTA TEMPERATURA Y VAPOR EN EL ANULAR:165 °F | 75.8 | 4.1 | 08:15 |  |  | 0 | 1 | 15459 | JAZMIN-I-10:1
JAZMIN | JAZMIN JAZ-1 | 2024-08-24 | 1382 | 1174 | 48.8 | AMPSCOT C-320-256-144 | 129.6 | 3/4 | 2.25 | 4.6 | 132 | 97 | 60 | 500-12" | 38.29 | 127.5 | 2954 | 131 | EMUL 90% | 31.4 | 3946 | 6570 | OK | OK | 0.2 | 2.099 | 400 | 1430.2 | 75 | 75 | 0.3 | 0 | 100 | 1362.74 | 31.7 | 0.01 | NO | 1507.06 | 1504.54 | NO | 0.1 | POZO EN SEGUIMIENTO @ 4,5 SPM, CON BOMBEO ESTABLE & OPERANDO ESTABLE. CON LEVE DESCENSO DE WTH. MEDIANA SUMERGENCIA. ACENTUADO GP DE FLUIDO CON LEVE INTERFERENCIA POR GAS. FLUCTUACION ARMONICA DE CARGAS. ERROR GUIDE. ALTA FRICCION POR MANEJO DE SOLIDOS. V/V OPERATIVAS. SEGUIMIENTO. | 88 | 3.7 | 09:52 |  |  | 1 | 1 | 15460 | JAZMIN-1:1
JAZMIN | JAZMIN AE-07 | 2024-08-26 | 1728.5 | 1238 | 42.2 | LUFKIN C-456D-256-144 | 125.617 | 3/4 | 2 | 5.2 | 133 | 118 | 80 | NO VOLANTA | 34.9 | 120.8 | 2596 | 103.2 | EMUL 90% | 37.9 | 2435 | 6493 | LEVE CIERRE TARDIO | OK | 0.1 | 1.634 | 400 | 1208.74 | 553 | 553 | 0.6 | 1 | 100 | 1479.49 | 230.9 | 0.07 | FUERTE | 1912 | 1649.03 | NO | 170.2 | POZO EN SEGUIMIENTO @ 5,2 SPM, CON BOMBEO ESTABLE. ALTA SUMERGENCIA. LEVE CIERRE TARDIO ACENTUADA IPG. MANEJO DE SOLIDOS. V/V OPERATIVAS. SEVERO GOLPE DE BOMBA.LA VIGA ESTA OPERANDO AL 113 % DE LA CARGA PERMISIBLE (GOODMAN MODIFICADO) PARA UN FACTOR DE SERVICIO DE 0,60. | 113.2 | 10.2 | 10:21 |  |  | 1 | 1 | 15461 | JAZMIN-AE-7:1
JAZMIN | JAZMIN AN-03 | 2024-08-26 | 1900.5 | 1675 | 110.4 | AMPSCOT C-320-256-144 | 115.2 | 2/4 | 2.25 | 2.6 | 148 | 111 | 60 | NO VOLANTA | 96 | 115 | 2989 | 166.1 | EMUL 90% | 24.8 | 3568 | 4300 | SL | OK | 0.6 | 2.05 | 400 | 152.19 | 1383 | 922 | 2.1 | 21 | 67 | 1484.82 | 383.2 | 3.63 | NO | 1557.49 | 1535.6 | SI | 494.3 | POZO EN SEGUIMIENTO @ 2,6 SPM, CON BOMBEO ESTABLE. CON AUMENTO DE CONDICIONES ? . CON AUMENTO DE WHT. MUY ALTA SUMERGENCIA. ALTO FLUJO DE GAS POR EL ANULAR. :21 MSCFD.CARTA LLENA TV CON ESCURRIMIENTO: SL. EVALUAR AUMENTO DE SPM. NOTA: POZO CON ALTO APORTE DE GAS SE HACE CON 800 PSI NO SE PUEDE REALIZAR SEGUNDA TOMA DE NIVEL, SE SUBIO LA TEMPERATURA DE 111 A 170 VAPORANDO RUTA PARA WO TS NOTA . POZO SE COMUNICA CON AN-05 | 43.5 | 1.9 | 12:10 |  |  | 1 | 1 | 15462 | JAZMIN-AN-3:1
JAZMIN | JAZMIN AN-08 | 2024-08-26 | 1657.61 | 1517.22 | 139.5 | AMPSCOT C-456-305-144 | 144 | 4/4 | 2 | 3 | 199 | 170 | 60 | 500-15" | 97.5 | 143.1 | 2447 | 197.5 | AGUA 80% | 23.2 | 3773 | 5544 | LL | OK | 1 | [11 empty] | NO | 1704.18 | 1596.66 | SI |  | POZO EN SEGUIMIENTO @ 3 SPM, CON BOMBEO ESTABLE. CARTA LLENA CON LEVE INTERFERENCIA POR GAS. TV CON ESCURRIMIENTO. NO SE TOMA REGISTRO ACUSTICO DEBIDO A LA ALTA TEMPERATURA Y VAPOR EN EL ANULAR:170 °F | 54.9 | 3.4 | 12:00 |  |  | 0 | 1 | 15463 | JAZMIN-AN-8:1
JAZMIN | JAZMIN AQ-06 | 2024-08-26 | 2302 | 1765 | 53.5 | LUFKIN C-320D-213-120 | 85.714 | 1/4 | 2 | 3 | 110 | 103 | 60 | NO VOLANTA | 62.81 | 85.1 | 2612 | 77.7 | AGUA 95% | 34.3 | 3732 | 6630 | OK | OK | 0.2 | 2.4 | 400 | 1752.71 | 64 | 64 | 0.6 | 0 | 100 | 1460.59 | 26.8 | 0.32 | SI | 1827.5 | 1697.96 | SI | 212.1 | POZO EN SEGUIMIENTO @ 3,1 SPM, CON BOMBEO & OPERANDO ESTABLE. MODERADA SUMERGENCIA. MODERADO GP DE FLUIDO CON LEVE IPG. LEVE REFLEXION DE LA ONDA DESDE LAS BARRAS DE PESO. V/V OPERATIVAS. CONT. SEGUIMIENTO | 65.4 | 2 | 12:28 |  |  | 1 | 1 | 15464 | JAZMIN-AQ-6:1
JAZMIN | JAZMIN AY-03 | 2024-08-26 | 2191.76 | 1932.53 | 76.1 | LUFKIN C-320D-213-120 | 120 | 3/3 | 2 | 3.7 | 111 | 103 | 60 | VOLANTA DURA | 65.08 | 117 | 3194 | 132.9 | CRUDO 20% | 42 | 6291 | 7965 | OK | OK | 0 | 2.801 | 400 | 2017.13 | 188 | 188 | 0.4 | 1 | 100 | 1440.29 | 78.6 | 0.05 | NO | 2218.35 | 2126.55 | NO | 68.2 | POZO CON AUMENTO @ 3,7 SPM, CON BOMBEO ESTABLE. CON LIGERO AUMENTO DE ONDICONES. BUENA SUMERGENCIA..MODERADA IPG. LEVE GOLPE DE BOMBA V/V OPERATIVAS. CONT. SEGUIMIENTO | 75.1 | 3.7 | 12:52 |  |  | 1 | 1 | 15465 | JAZMIN-AY-3:1
JAZMIN | JAZMIN AZ-06 | 2024-08-26 | 1748.5 | 1638 | 138.4 | AMPSCOT C-320-256-144 | 144 | 3/3 | 2 | 4.5 | 194 | 126 | 70 | 500-41" | 96.72 | 143.1 | 2668 | 292.7 | EMUL 95% | 26.6 | 4609 | 5464 | PERDIDA DE CARGA | OK | 1.1 | 1.22 | 400 | 879.19 | 845 | 845 | 0.5 | 1 | 100 | 1441.3 | 347.8 | 0.1 | SI | 1755 | 1717.06 | NO | 345.3 | POZO CON AUMENTO @ 4,5 SPM, CON BOMBEO ESTABLE. MERMA DE NIVEL. MUY ALTA SUMERGENCIA.CARTA LLENA NO CARGA HASTA EL Fo MAX. TV CON ESCURRIMIENTO. SEGUIMIENTO VSD MOLESTANDO, SE DEJA POCA CARTAS POR ESTE MOTIVO. | 45.1 | 3.4 | 13:25 |  |  | 1 | 1 | 15466 | JAZMIN-AZ-6:1
JAZMIN | JAZMIN BC-02 | 2024-08-26 | 1568.5 | 1473 | 84.6 | KERUI C-320-256-144 | 144 | 3/3 | 2 | 3.4 | 116 | 99 | 50 | 500-44" | 59.04 | 143.3 | 2291 | 133.8 | EMULSION | 25 | 3790 | 5599 | OK | OK | 0 | 1.916 | 400 | 1221.5 | 302 | 302 | 0.5 | 0 | 100 | 1275.05 | 127.2 | 0.23 | SI | 1525.82 | 1518.43 | SI | 146.5 | POZO EN SEGUIMIENTO@ 3,4 SPM, CON BOMBEO ESTABLE. CON DESCENSO DE WHT & NIVEL ALTA SUMERGENCIA..ACENTUADA IPG CON LEVE REFLEXION DE LA ONDA POR LAS BARRAS DE PESO. V/V OPERATIVAS. POSIBLEMENTE PREVIAMENTE SIN BOMBEO, POR LA DISMINUCION DE WHT. | 53.8 | 2.6 | 11:13 |  |  | 1 | 1 | 15467 | JAZMIN-BC-2:1
JAZMIN | JAZMIN BC-03 | 2024-08-26 | 1709 | 1615 | 68.8 | KERUI C-320-256-144 | 144 | 4/4 | 2 | 2.1 | 108 | 102 | 80 | 100-5´ | 48.26 | 142.6 | 2443 | 66.5 | EMUL 90% | 26.5 | 3795 | 5613 | OK | OK | 0.1 | 2.153 | 400 | 1418 | 210 | 210 | 0.4 | 0 | 100 | 1317.23 | 88.6 | 0.03 | NO | 1653 | 1542.01 | NO | 111.3 | POZO CON REDUCCION @ 2,1 SPM, CON BOMBEO ESTABLE. ALTA SUMERGENCIA. :ACENTUADA IPG CON ALTA FRICCION POR VISCOSIDAD. V/V OPERATIVAS. SEGUIMIENTO | 60.8 | 2.3 | 10:58 |  |  | 1 | 1 | 15468 | JAZMIN-BC-3:1
JAZMIN | JAZMIN BC-05 | 2024-08-26 | 1673.5 | 1547 | 68.9 | KERUI C-320-256-144 | 144 | 3/3 | 2.25 | 1.6 | 112 | 105 | 80 | 500-10" | 47.5 | 145 | 3094 | 64.9 | EMUL 90% | 29.7 | 4618 | 6904 | OK | DEFICIENCIA SL | 0.1 | 2.24 | 400 | 1648.22 | 0 | 0 | 0.4 | 0 | 100 | 1471.62 | 0 | 0.12 | NO | 1634.15 | 1543.47 | SI | 10.3 | POZO CON REDUCCION @ 1,6 SPM, CON BOMBEO ESTABLE. SIN SUMERGENCIA. .ACENTUADO GOLPE DE FLUIDO SV CON DEFICIENCIA. SEGUIMIENTO | 70.7 | 1.7 | 10:44 |  |  | 1 | 1 | 15469 | JAZMIN-BC-5:1
JAZMIN | JAZMIN CM-03 | 2024-08-26 | 2241 | 2107 | 28.8 | AMPSCOT C-320-256-144a | 115.2 | 1/3 | 2 | 5.2 | 126 | 109 | 110 | NO VOLANTA | 25.69 | 112 | 3503 | 69 | EMUL 90% | 40.1 | 5076 | 8625 | OK | OK | 0.1 | 3.558 | 400 | 2269.34 | 0 | 0 | 0.9 | 1 | 100 | 1275.63 | 0.2 | 0.06 | SI | 2262.59 | 2249.7 | SI | 0.2 | POZO CON AUMENTO @ 5,2 SPM, CON BOMBEO ESTABLE. ACHICANDOSE. SIN SUMERGENCIA. MUY SEVERO GOLPE DE FLUIDO CON DEFLEXION DE LA ONDA POR LAS BARRAS DE PESO. CON LEVE GP DE BOMBA. V/V OPERATIVAS. EVALUAR REDUCCION DE SPM. LA VIGA ESTA OPERANDO AL 105,1% DE LA CARGA PERMISIBLE (GOODMAN MODIFICADO) PARA UN FACTOR DE SERVICIO DE 0,60. | 105.3 | 4.5 | 13:44 |  |  | 1 | 1 | 15470 | JAZMIN-CM-3:1
JAZMIN | JAZMIN CQ-03 | 2024-08-26 | 1567.5 | 1492 | 85.9 | AMPSCOT C-320-256-144 | 144 | 4/4 | 2 | 2 | 105 | 103 | 20 | NO VOLANTA | 59.97 | 143.2 | 1976 | 79.1 | AGUA 90% | 24.4 | 4006 | 5797 | SL | OK | 1.6 | 1.853 | 400 | 1330.19 | 61 | 53 | 0.2 | 5 | 88 | 1435.71 | 22.5 | 0.5 | NO | 1396.5 | 1342.01 | SI | 86.6 | POZO EN SEGUIMIENTO @ 2 SPM, CON BOMBEO MUY FLUCTUANTE. MODERADA SUMERGENCIA. FLUJO DE GAS EN EL ANULAR:5 MSCFD. MODERADO GOLPE DE FLUIDO CON ALTA INTERFERENCIA POR GAS. TV CON ESCURRIMIENTO. EVALUAR MINIMIZAR ESPACIAMIENTO. | 52.7 | 1.9 | 11:27 |  |  | 1 | 1 | 15471 | JAZMIN-CQ-3:1
JAZMIN | JAZMIN P-01 | 2024-08-26 | 1236.81 | 968.62 | 97 | AMPSCOT C-320-256-144 | 144 | 4/4 | 2 | 3.6 | 167 | 117 | 30 | NO VOLANTA | 67.71 | 143.3 | 1958 | 162.6 | GAS EMUL 90% | 21.9 | 3296 | 4583 | SL | OK | 0.9 | 1.563 | 800 | 1022.52 | 303 | 290 | 0.1 | 2 | 94 | 1308.41 | 120.9 | 0.31 | NO | 1325.72 | 1325.72 | NO | 84 | POZO POST WO TS + CF @ 3,6 SPM, CON BOMBEO UN POCO INESTABLE. TRAZA DEL NIVEL CON AFECTACION EN LA DEFLEXION DE LA ONDA POR EL GAS: ALTA SUMERGENCIA. ACENTUADO GOLPE DE FLUIDO CON LEVE INTERFERENCIA POR GAS. TV CON ESCURRIMIENTO. SEGUIMIENTO | 43.7 | 2 | 08:58 |  |  | 1 | 1 | 15472 | JAZMIN-P-1:1
JAZMIN | JAZMIN P-02 | 2024-08-26 | 1421.5 | 1039 | 92.4 | AMPSCOT C-320-256-144a | 144 | 3/3 | 2 | 2.2 | 112 | 92 | 50 | NO VOLANTA | 64.35 | 143.7 | 1963 | 96.3 | AGUA EMUL 95% | 19 | [5 empty] | 1.606 | 400 | 1100.75 | 31 | 31 | 0.2 | 0 | 100 | 1370.8 | 12.9 | 0.03 | NO | 1139 | 1075.78 | SI | 111.6 | POZO CON REDUCCION @ 2,7 SPM, CON BOMBEO ESTABLE. CON RECUPERACION DE % EFF BOMBA. MEDIANA SUMERGENCIA. MODERADADO GOLPE DE FLUIDO CON LEVE IPG MANEJO DE SOLIDOS. CARTA MUESTRA MODERADA REFLEXION DE LA ONDA DESDE LAS BARRAS DE PESO. NO SE TOMA PRUEBA DE VALVULA POR EL ESTADO DE LOS FRENOS. NOTA UBM CON FRENOS DISTENSIONADOS. | 44.2 | 1.4 | 09:13 |  |  | 1 | 1 | 15473 | JAZMIN-P-2:1
JAZMIN | JAZMIN P-03 | 2024-08-26 | 1361.5 | 1076 | 85.7 | AMPSCOT C-456-256-144a | 144 | 4/4 | 2 | 3.1 | 141 | 106 | 50 | 500-30" | 60.29 | 142.1 | 2159 | 122.7 | EMUL 90% | 25.6 | 3254 | 5586 | OK | OK | 0 | 1.798 | 400 | 1290.97 | 187 | 179 | 0.1 | 6 | 85 | 1436.01 | 74.8 | 0.7 | NO | 1541 | 1410.62 | SI | 19.4 | POZO EN SEGUIMIENTO @ 3,1 SPM, CON BOMBEO ESTABLE.CON AUMENTO LEVE AUMENTO DE WHT & DISMINUCION DE % EFF BOMBA BUENA SUMERGENCIA. FLUJO DE GAS EN EL ANULAR :5 MSCFD. MODERADO GOLPE DE FLUIDO CON INTERFERENCIA POR GAS. CARTA MUESTRA UNA PERDIDA DE CARGA FINALIZANDO LA CARRERA DESCENDENTE. V/V OPERATIVAS. | 62.1 | 2.8 | 09:31 |  |  | 1 | 1 | 15474 | JAZMIN-P-3:1
JAZMIN | JAZMIN P-04 | 2024-08-26 | 1397.5 | 1021 | 15 | AMPSCOT C-320-256-144 | 144 | 4/4 | 2 | 1.9 | 103 | 96 | 30 | NO VOLANTA | 10.58 | 141.8 | 2006 | 13.2 | EMUL 88% | 24.6 | 4431 | 6038 | OK | OK | 0.5 | 1.992 | 400 | 1473.07 | 0 | 0 | 0.1 | 6 | 100 | 1478.99 | 0.4 | 0.75 | NO | 1450.68 | 1346.97 | SI | 0.4 | POZO EN SEGUIMIENTO @ 1,9 SPM, CON BOMBEO & OPERANDO ESTABLE. BAJA SUMERGENCIA. FLUJO DE GAS POR EL ANULAR. :6 MSCFD.MUY SEVERO GOLPE DE FLUIDO CON LEVE INTERFERENCIA POR GAS. STUFFING AJUSTADO. GOLPE AL FINAL DE LA CARRERA ASCENDENTE. V/V OPERATIVAS. CONT. SEGUIMIENTO & MEJORA CON TS. NOTA. UBM CON FRENO DESTENSIONADOS. | 53 | 1.2 | 09:48 |  |  | 1 | 1 | 15475 | JAZMIN-P-4:1
JAZMIN | JAZMIN P-07 | 2024-08-26 | 1273 | 1179 | 113.4 | AMPSCOT C-320-256-144a | 144 | 4/4 | 2 | 2.5 | 106 | 93 | 50 | NO VOLANTA | 79.34 | 142.9 | 2109 | 131.7 | EMUL 90% | 24.8 | [5 empty] | 1.724 | 400 | 1248.58 | 208 | 208 | 1.9 | 0 | 100 | 1448.46 | 88.5 | 0.08 | NO | 1491.69 | 1376.26 | SI | 10.9 | POZO EN SEGUIMIENTO @ 2,5 SPM, CON BOMBEO INESTABLE. ALTA SUMERGENCIA. MODERADA IPG. STUFFING AJUSTADO. NOTA. UBM CON FRENO DISTENDIDO. NO SE TOMA PRUEBA DE VALVULAS POR ESTA CONDICION. | 37.8 | 2.6 | 08:24 |  |  | 1 | 1 | 15476 | JAZMIN-P-7:1
JAZMIN | JAZMIN P-09 | 2024-08-26 | 1423.5 | 1176 | 8.1 | AMPSCOT C-320-256-144 | 144 | 4/4 | 2 | 2.3 | 106 | 88 | 50 | NO VOLANTA | 5.63 | 143.2 | 2143 | 8.8 | GAS CRUDO | 24.6 | 3655 | 5336 | OK | OK | 0 | 1.689 | 400 | 1249.9 | 238 | 134 | 6.2 | 62 | 30 | 1480.05 | 62.2 | 6.35 | NO | 1528 | 1396.71 | NO | 25.4 | POZO EN SEGUIMIENTO @ 2,3 SPM, CON BOMBEO ESTABLE. ALTA SUMERGENCIA. ALTO FLUJO DE GAS POR EL ANULAR. :61 MSCFD.CHP ALTO: 6,2 PSI. BOMBA CON BAJA ADMSION: MUY SEVERO GOLPE DE FLUIDO CON LEVE INTERFERENCIA POR GAS. STUFFING AJUSTADOV/V OPERATIVAS. SEGUIMIENTO & DESPRESURIZAR CSG | 47.1 | 1.4 | 08:40 |  |  | 1 | 1 | 15477 | JAZMIN-P-9:1
JAZMIN | JAZMIN D-01 | 2024-08-27 | 1692.18 | 1232.37 | 89.2 | KERUI C-320-256-144 | 144 | 4/4 | 2 | 2 | 108 | 103 | 40 | NO VOLANTA | 63.31 | 140.9 | 2676 | 83 | EMUL 90% | 29.6 | 4472 | 7213 | LIGERO CIERRE TARDIO & SL | OK | 0.3 | [11 empty] | NO | 1834.95 | 1800.36 | SI |  | POZO EN SEGUIMIENTO @ 2 SPM, CON BOMBEO UN POCO INESTABLE. LEVE CIERRE TARDIO CON GP DE BOMBA E IPG. ELONGACION DE LA SARTA. TV CON ESCURRIMIENTO. NO SE TOMA REGISTRO ACUSTICO VALVULA ANULAR SIN ESPIGA | 53.7 | 1.8 | 10:26 |  |  | 0 | 1 | 15478 | JAZMIN-D-1:1
JAZMIN | JAZMIN D-02 | 2024-08-27 | 1746 | 1286 | 75 | AMPSCOT C-456-256-144a | 124.364 | 2/3 | 2 | 3.4 | 106 | 95 | 40 | 60-5´ | 61.41 | 122.2 | 2711 | 119.1 | EMUL 90% | 32 | 4249 | 6912 | SL | OK | 2.1 | 2.201 | 400 | 1614.1 | 290 | 286 | 4 | 2 | 96 | 1466.7 | 123.4 | 0.14 | SI | 1932.88 | 1817.64 | SI | 52.7 | POZO CON LEVE AUMENTO @ 3,4 SPM, CON BOMBEO ESTABLE. BUENA SUMERGENCIA. MODERADO GOLPE DE FLUIDO CON LEVE IPG. ALTA FRICION POR MANEJO DE SOLIDOS EN LA CARRERA DESCENDENTE& REFLEXION DE LA ONDA DESDE LAS BARRAS DE PESO STUFFING AJUSTADO. V/V OPERATIVAS. CONT. SEGUIMIENTO | 81.7 | 3.8 | 10:38 |  |  | 1 | 1 | 15479 | JAZMIN-D-2:1
JAZMIN | JAZMIN D-03 | 2024-08-27 | 1672.5 | 1235 | 125.2 | LUFKIN C-456-256-144a | 144 | 3/3 | 2 | 5 | 142 | 116 | 40 | NO VOLANTA | 88.7 | 141.1 | 2836 | 292 | EMUL 90% | 31.5 | 4262 | 6793 | LEVE CIERRE TARDIO & SL | OK | 3.1 | 2.078 | 400 | 1516.86 | 397 | 385 | 23.1 | 3 | 92 | 1459.92 | 182.1 | 0.27 | NO | 1929.43 | 1901.68 | SI | 80.8 | POZO EN SEGUIMIENTO @ 5.0 SPM, CON BOMBEO ESTABLE. CON DESCENSO DE NIVEL. ALTA SUMERGENCIA.CHP ALTO: 23,1 PS LIGERO CIERRE TARDO & LIGERA IPG. TV CON ESCURRIMIENTO: SL. ELONGACION DE LA SARTA. SEGUIMIENTO & DESPRESURIZAR CSG NOTA: POZO PRESIONADO VALVULA CON FUGA | 75.2 | 7.2 | 10:54 |  |  | 1 | 1 | 15480 | JAZMIN-D-3:1
JAZMIN | JAZMIN D-08 | 2024-08-27 | 1811.5 | 1333 | 56.8 | LUFKIN M-456D-256-144 | 144 | 3/3 | 2 | 2.6 | 119 | 109 | 40 | VOLANTA DURA | 40.63 | 139.8 | 2936 | 68.6 | AGUA 80% | 34 | 4510 | 6910 | PERDIDA DE CARGA | OK | 0 | 2.278 | 400 | 1686.99 | 381 | 381 | 7.8 | 0 | 100 | 1481.11 | 166.7 | 0 | NO | 2105.9 | 1978.33 | SI | 56.1 | POZO EN SEGUIMIENTO @ 2,6 SPM, CON BOMBEO ESTABLE. CON DESCENSO DE WHT & % EFF BOMBA. BUENA SUMERGENCIA. CHP ALTO: 7,8 PSI. MODERADO GOLPE DE FLUIDO CON STUFFING AJUSTADO. FRICCION ARMONICA PUNTUAL EN AMBAS CARRERAS. TV CON PERDIDA DE CARGA. CONT SEGUIMIENTO & DESPRESURIZAR CSG. NOTA. ACUSTICO LIQUIDADO CON PROFUNDIDAD DE REFERENCIA. | 78.5 | 3.2 | 11:20 |  |  | 1 | 1 | 15481 | JAZMIN-D-8:1
JAZMIN | JAZMIN E-01 | 2024-08-27 | 1578.5 | 1192 | 64.3 | AMPSCOT C-320-256-144 | 144 | 4/4 | 2.25 | 2 | 111 | 104 | 60 | NO VOLANTA | 45.13 | 142.4 | 2676 | 77.2 | EMUL 90% | 29.2 | 3295 | 5889 | OK | OK | 0.1 | 2.235 | 400 | 1708.52 | 0 | 0 | 6.7 | 1 | 100 | 1528.88 | 7.2 | 0.06 | NO | 1555.54 | 1353.12 | SI | 7.2 | POZO EN SEGUIMIENTO @ 2 SPM, CON BOMBEO INESTABLE. SIN SUMERGENCIA. CHP ALTO: 6,7 PSI. ACENTUADO GOLPE DE FLUIDO CON IPG. CABEZAL DESALINEADO AL MOMENTO DE PONER LA CELDA LA GUAYA SE SALE POR UN COSTADO DEL CABEZAL. V/V OPERATIVAS. SEGUIMIENTO & DESPRESURIZAR CSG | 70 | 2.6 | 09:52 |  |  | 1 | 1 | 15482 | JAZMIN-E-1:1
JAZMIN | JAZMIN E-02 | 2024-08-27 | 1628 | 1266 | 119.7 | AMPSCOT C-320-256-144a | 144 | 3/3 | 2 | 2.9 | 109 | 108 | 40 | 500-45" | 82.98 | 144.2 | 2261 | 163.1 | AGUA 80% | 26.1 | 3471 | 5508 | OK | OK | 0.1 | 1.796 | 400 | 1314.53 | 233 | 212 | 5.9 | 4 | 91 | 1463.84 | 95 | 0.33 | NO | 1579 | 1496.52 | SI | 113.7 | POZO EN SEGUIMIENTO @ 2,9 SPM, CON BOMBEO ESTABLE. ALTA SUMERGENCIA. FLUJO DE GAS EN EL ANULAR:4 MSCFD.CHP ALTO: 5,9 PSI. LEVE INTERFERENCIA POR GAS. V/V OPERATIVAS. CONT. SEGUIMIENTO & DESPRESIONAR CSG. | 63.8 | 4.4 | 09:35 |  |  | 1 | 1 | 15483 | JAZMIN-E-2:1
JAZMIN | JAZMIN E-05 | 2024-08-27 | 1415 | 1166 | 123.4 | AMPSCOT C-320-256-144 | 129.6 | 3/4 | 2 | 5.1 | 124 | 97 | 30 | 500-10" | 95.93 | 128.6 | 2114 | 291.8 | AGUA 98% | 27.4 | 3441 | 4539 | DEFICIENTE | OK | 1 | 1.687 | 400 | 1118.91 | 349 | 349 | 7 | 0 | 100 | 1326.51 | 153.4 | 0.05 | SI | 1503.1 | 1417.71 | SI | 119.7 | POZO EN SEGUIMIENTO @ 5,1 SPM, CON BOMBEO ESTABLE. CON RECUPERACION DE NIVEL.MUY ALTA SUMERGENCIA. .CHP ALTO: 7 PSI. CARTA LLENA CON TV CON DEFICIENCIA. SEGUIMIENTO & DESPRESURIZAR CSG | 63.3 | 6.9 | 10:07 |  |  | 1 | 1 | 15484 | JAZMIN-E-5:1
JAZMIN | JAZMIN E-08 | 2024-08-27 | 1461 | 1114 | 77.7 | AMPSCOT C-320-256-144 | 129.6 | 3/4 | 2 | 2 | 104 | 95 | 60 | NO VOLANTA | 60.07 | 129.4 | 1874 | 74.1 | EMUL 70% | 21 | 2993 | 4785 | OK | OK | 0 | 1.738 | 400 | 1213.86 | 39 | 38 | 5.1 | 2 | 97 | 1396.85 | 21.5 | 0.17 | NO | 1261 | 1181.04 | SI | 95.2 | POZO CON REDUCCION @ 2 SPM, CON BOMBEO UN POCO INESTABLE. MERMA DE NIVEL. MEDIANA SUMERGENCIA. CHP ALTO: 5,1 PSI. GP DE FLUDIO CON INTERFERENCIA POR GAS.CARTA PRESENTA UNA DISMINUCION PUNTUAL DE CARGA. V/V OPERATIVAS. SEGUIMIENTO | 43 | 1.4 | 08:55 |  |  | 1 | 1 | 15485 | JAZMIN-E-8:1
JAZMIN | JAZMIN E-10 | 2024-08-27 | 1436 | 1092 | 80.5 | AMPSCOT C-320-256-144 | 144 | 4/4 | 2 | 4 | 113 | 98 | 40 | 60-5´ | 56.56 | 142.3 | 2458 | 149.2 | EMUL 90% | 29 | 4305 | 6472 | SL | OK | 2 | 2.117 | 400 | 1540.49 | 123 | 123 | 7.4 | 0 | 100 | 1455.35 | 59.6 | 0.02 | NO | 1667.33 | 1634 | SI | 8 | POZO EN SEGUIMIENTO @ 4 SPM, CON BOMBEO & OPERANDO ESTABLE. BUENA SUMERGENCIA. CHP ALTO: 7,4 PSI. MODERADO GOLPE DE FLUIDO CON LEVE FRICCION POR MANEJO DE SOLIDOS & STUFFING AJUSTADO. TV CON ESCURRIMIENTO. SEGUIMIENTO & DESPRESURIZAR CSG | 69.6 | 3.8 | 09:11 |  |  | 1 | 1 | 15486 | JAZMIN-E-10:1
JAZMIN | JAZMIN G-04 | 2024-08-27 | 1475.4 | 1131.8 | 79.2 | AMPSCOT C-640-305-168 | 168 | 4/4 | 2 | 1.8 | 118 | 91 | 20 | EMPAQUES MALOS | 47 | 168.6 | 1460 | 66.4 | CRUDO 40% | 19.1 | 2723 | 5414 | OK | OK | 0 | 1.225 | 400 | 838.41 | 195 | 195 | 9.2 | 0 | 100 | 1368.83 | 91.5 | 0.1 | NO | 1084.98 | 983.92 | SI | 230 | POZO CON REDUCCION @ 1,8 SPM, CON BOMBEO ESTABLE. CON CAIDA DE WHT & CAMBIO DE [ ] DE FLUIDO. CON RECUPERACION DE NIVEL. ALTA SUMERGENCIA. .CHP ALTO: 9,2 PSIBOMBA DEFICIENTE. EVALUAR POR OPTIMIZACION. NOTA: POZO CON MUCHA PRESION DE H2S. | 62.2 | 2.3 | 08:13 |  |  | 1 | 1 | 15487 | JAZMIN-G-4:1
JAZMIN | JAZMIN G-07 | 2024-08-27 | 1444.5 | 1175 | 38.1 | AMPSCOT C-320-256-144 | 129.6 | 3/4 | 2 | 4.1 | 129 | 100 | 20 | 500-45" | 29.74 | 128.1 | 2014 | 72.3 | EMUL 90% | 25.7 | 4362 | 5026 | OK | LIFTED | 0 | 2.576 | 400 | 1557.68 | 9 | 9 | 9 | 0 | 100 | 1209.38 | 13.7 | 0.06 | NO | 1568.5 | 1377.83 | SI | 9.8 | POZO EN SEGUIMIENTO @ 4,1 SPM, CON BOMBEO ESTABLE. CON DESCENSO DE CONDICIONES DE BOMBEO. BAJA SUMERGENCIA. CHP ALTO: 9.0 PSI. ACENTUADO GOLPE DE FLUIDO CON FRICCION POR FLUIDO VISCOSO e IPG. MANEJO LEVE DE SOLIDOS. STUFFING AJUTADO. SV LEVANTADA. EVALUAR LEVE REDUCCION DE SPM & DESPRESURIZAR CSG | 60.1 | 2.9 | 08:37 |  |  | 1 | 1 | 15488 | JAZMIN-G-7:1
JAZMIN | JAZMIN K-01 | 2024-08-27 | 1448 | 1104 | 138.9 | AMPSCOT C-320-256-144 | 144 | 4/4 | 2 | 3.4 | 213 | 131 | 60 | 500-30" | 96.49 | 143.9 | 2525 | 221.2 | EMUL GAS 90% | 25.3 | [5 empty] | 1.14 | 400 | 832.57 | 815 | 815 | 5 | 0 | 100 | 1460.65 | 336.7 | 0.18 | NO | 1652.57 | 1645.16 | SI | 254.2 | POZO EN SEGUIMIENTO @ 3,5 SPM, CON BOMBEO ESTABLE. POZO LLENO. ALTA SUMERGENCIA. CARTA LLENA CON STUFFING MUY AJUSTADO. EVALUAR AUMENTO DE SPM. NOTA. NO SE TOMA PRUEBA DE VALVULAS, EL FRENO AUN CONTINUA MUY DESTENSIONADO. NOTA: UBM CONTINUA CON FRENO DISTENDIDO. AVISO SAP. 30050341 CREADO 21/01/2024 | 45.6 | 2.9 | 11:39 |  |  | 1 | 1 | 15489 | JAZMIN-K-1:1
JAZMIN | JAZMIN K-02 | 2024-08-27 | 1504.01 | 1263.02 |  | AMPSCOT C-320-256-144 | 144 | 4/4 | 2 | 5 | 203 | 128 | 60 | 500-12" |  |  |  |  | EMUL 90% | [6 empty] | 1.284 | 400 | 941.08 | 551 | 551 | 4.9 | 0 | 100 | 1465.86 | 230 | 0.27 | NO | 1620.4 | 1435.97 | SI | 190.3 | POZO EN SEGUIMIENTO @ 5.0 SPM, CON BOMBEO ESTABLE. LEVE MERMA DE NIVEL. ALTA SUMERGENCIA. CHP : 4.9 PSI. EVALUAR AUMENTO DE SPM & DESPRESIONAR CSG. NO SE TOMA DINAGRAMA -MOTIVO: DESPUES DE QUE SE INGRESA LA CELDA . DESPUES DE INGRESAR LA CELDA LA SARTA QUEDA CON EL CABEZAL PEGADA GENERALDO QUE SE ESPACE. NO SE TOMA DINAGRAMA SE COMPROMETE LA CELDA A UN DAÑO. RECALCO ESTO PASA CUANDO SE INGRESA LA CELDA. |  |  | 11:49 |  |  | 1 | 0 | 15490 | JAZMIN-K-2:1
JAZMIN | JAZMIN K-03 | 2024-08-27 | 1463.5 | 1138 |  | AMPSCOT C-320-256-144 | 144 | 4/4 | 2 | 6.2 | 189 | 133 | 60 | 500-19" |  |  |  |  | EMUL 96% | [6 empty] | 1.617 | 400 | 1174.4 | 222 | 222 | 5.1 | 0 | 100 | 1452.57 | 76.9 | 0.14 | NO | 1427.67 | 1360.75 | SI | 91 | POZO EN SEGUIMIENTO @ 6.2 SPM, CON BOMBEO ESTABLE. CON RECUPERACION DE WHT & LEVE CAIDA DE NIVEL. NIVEL. ALTA SUMERGENCIA. NOTA. NO SE TOMA DINAGRAMA UBM CONTINUA FRENO DESTENSIONADOS. AVISO SAP: 300565560 26/08/2024 |  |  | 11:55 |  |  | 1 | 0 | 15491 | JAZMIN-K-3:1
JAZMIN | JAZMIN K-04 | 2024-08-27 | 1446.85 | 1178.7 | 77.4 | AMPSCOT C-320-256-144 | 129.6 | 3/4 | 2 | 5.5 | 167 | 138 | 60 | 500-14" | 61.19 | 126.5 | 2266 | 200 | EMUL 90% | 33.5 | 3428 | 5611 | CIERRE TARDIO | OK | 0.1 | 2.326 | 400 | 1589.77 | 0 | 0 | 4.8 | 0 | 100 | 1366.96 | 5.4 | 0 | NO | 1586 | 1461.04 | SI | 5.3 | POZO EN SEGUIMIENTO @ 5,5 SPM, CON BOMBEO ESTABLE. SIN SUMERGENCIA. LEVE CIERRE TARDIO DE LA TV. MODERADO GOLPE DE FLUIDO CON IPG. LEVE GOLPE BOMBA STUFFING MUY AJUSTADO. V/V OPERATIVAS. LA VIGA ESTA OPERANDO AL 100,9% DE LA CARGA PERMISIBLE (GOODMAN MODIFICADO) PARA UN FACTOR DE SERVICIO DE 0,60. | 100.9 | 8.1 | 13:27 |  |  | 1 | 1 | 15492 | JAZMIN-K-4:1
JAZMIN | JAZMIN K-07 | 2024-08-27 | 1364.62 | 1084.25 | 69.4 | AMPSCOT C-320-256-144 | 144 | 4/4 | 2 | 7.8 | 137 | 108 | 40 | NO VOLANTA | 48.74 | 142.3 | 2199 | 252.1 | EMUL 92% | 38.3 | [5 empty] | 1.916 | 400 | 1482.88 | 27 | 27 | 5.1 | 0 | 100 | 1547.89 | 16.6 | 0.17 | NO | 1511.13 | 1455.27 | SI | 5.5 | POZO CON AUMENTO @ 7,8 SPM, CON BOMBEO ESTABLE. MERMA DE NIVEL. NIVEL CON RUIDO Y GAS,BAJA SUMERGENCIA. CHP ALTO: 5,1 PSI. ACENTUADO GOLPE DE FLUIDO CON ALTA FRICCION. . LA VIGA ESTA OPERANDO AL 108,3% DE LA CARGA PERMISIBLE (GOODMAN MODIFICADO) PARA UN FACTOR DE SERVICIO DE 0,60. NOTA. NO SE HIZO PRUEBA DE VALVULAS POR EL ESTADO DEL FRENO - MUY DESTENSIONADO. | 108.3 | 13.9 | 13:48 |  |  | 1 | 1 | 15493 | JAZMIN-K-7:1
JAZMIN | JAZMIN K-08 | 2024-08-27 | 1506.5 | 1181 | 121 | AMPSCOT C-320-256-144 | 144 | 4/4 | 2 | 5.6 | 250 | 138 | 40 | NO VOLANTA | 86.85 | 139.3 | 2121 | 317.4 | EMUL 90% | 39.9 | 3204 | 4040 | PERDIDA DE CARGA | OK | 0 | 1.192 | 400 | 874.43 | 562 | 562 | 5.4 | 0 | 100 | 1467.16 | 232.4 | 0.19 | NO | 1546.34 | 1401.1 | SI | 219.3 | POZO EN SEGUIMIENTO @ 5,6 SPM, CON BOMBEO ESTABLE. ALTA SUMERGENCIA. CHP ALTO: 5,4 PSI. CARTA LLENA CON STUFFING MUY AJUSTADO. GOLPE DE BOMBA. TV CON PERDIDA DE CARGA. LA VIGA ESTA OPERANDO AL 121,8% DE LA CARGA PERMISIBLE (GOODMAN MODIFICADO) PARA UN FACTOR DE SERVICIO DE 0,60. | 121.8 | 6.3 | 14:17 |  |  | 1 | 1 | 15494 | JAZMIN-K-8:1
JAZMIN | JAZMIN AM-01 | 2024-08-28 | 1476.66 | 1276.32 | 137.8 | AMPSCOT C-320-256-144a | 144 | 3/3 | 2 | 2.6 | 127 | 95 | 80 | 500-21" | 95.82 | 143.8 | 2304 | 164.6 | EMUL 90% | 26.7 | 3428 | 5796 | OK | OK | 0.3 | 1.642 | 400 | 1124.57 | 370 | 363 | 0.5 | 2 | 98 | 1369.76 | 151.9 | 0.16 | NO | 1526.9 | 1443.72 | SI | 132.5 | POZO POST INYECCION @ 2,6 SPM, CON BOMBEO ESTABLE. ALTA SUMERGENCIA. CARTA LLENA CON V/V OPERATIVAS. EVALUAR LEVE AUMENTO DE SPM. | 59.9 | 3.8 | 13:54 |  |  | 1 | 1 | 15495 | JAZMIN-AM-1:1
JAZMIN | JAZMIN BA-01 | 2024-08-28 | 1624.5 | 1464 | 54.9 | ZIMEC C-456-305-144 | 144 | 4/4 | 2 | 3.6 | 110 | 101 | 20 | 500-1´20" | 38.36 | 143.1 | 2099 | 91.6 | AGUA 80% | 23.6 | 3574 | 5623 | LEVE PERDIDA DE CARGA | OK | 0.1 | 2.091 | 400 | 1410.55 | 76 | 64 | 0.2 | 7 | 84 | 1349.16 | 27.3 | 0.6 | NO | 1493.65 | 1433.24 | SI | 74.6 | POZO EN SEGUIMIENTO @ 3,6 SPM, CON BOMBEO ESTABLE. CON LEVE DESCENSO DE CONDICIONES DE BOMBEO. MODERADA SUMERGENCIA. ALTO FLUJO DE GAS POR EL ANULAR. :7 MSCFD.ACENTUADO GOLPE DE FLUIDO CON LEVE INTERFERENCIA POR GAS. STUFFIN AJUSTADO. LEVE REFLEXION DE LA ONDA DESDE LAS BARRAS DE PESO. TV CON LEVE PERDIDA DE CARGA. CONT. SEGUIMIENTO | 69.4 | 4.5 | 08:25 |  |  | 1 | 1 | 15496 | JAZMIN-BA-1:1
JAZMIN | JAZMIN BA-05 | 2024-08-28 | 1553 | 1405 | 21.5 | AMPSCOT C-456-256-144 | 144 | 4/4 | 2.25 | 2.6 | 95 | 88 | 50 | 500-2´ | 15.06 | 142.7 | 2948 | 32.2 | EMUL 98% | 27 | 3657 | 6209 | OK | OK | 0 | 2.155 | 400 | 1511.73 | 92 | 92 | 0.2 | 0 | 100 | 1403 | 39 | 0.03 | NO | 1613 | 1528.9 | SI | 16.1 | POZO EN SEGUIMIENTO @ 2,6 SPM, CON BOMBEO BOMBA DE BAJA ADMISON CON INTAKE O ACCESORIO OBSTRUIDO. MODERADA SUMERGENCIA. MUY SEVERO GOLPE DE FLUIDO LEVE MANEJO DE SOLIDOS. V/VS OPERATIVAS. EVALUAR POR OPTIMIZACION. | 63.3 | 1.7 | 08:12 |  |  | 1 | 1 | 15497 | JAZMIN-BA-5:1
JAZMIN | JAZMIN BJ-05 | 2024-08-28 | 1792 | 1579 | 71.7 | KERUI C-320-256-144 | 129.6 | 4/4 | 2 | 2.5 | 118 | 108 | 80 | 500-25" | 56.29 | 127.3 | 2647 | 82 | EMUL 95% | 33.7 | 5805 | 8180 | LEVE CIERRE TARDIO | OK | 0 | 2.579 | 400 | 1904.76 | 0 | 0 | 0.8 | 3 | 100 | 1477.13 | 0.3 | 0.19 | SI | 1888.7 | 1691.06 | NO | 0.4 | POZO CON REDUCCION @ 2.5 SPM, CON BOMBEO ESTABLE. SIN SUMERGENCIA. FLUJO DE GAS EN EL ANULAR:2 MSCFD. DIANAGRAMA TOMADO CON PRT: LEVE CIERRE TARDIO DE LA TV. MODERADO GOLPE DE FLUIDO CON LEVE INTERFERENCIA POR GAS. SEGUIMIENTO NO HAY CONDICIONES SEGURAS PARA INSTALAR LA CELDA, LA GRAPA DEL CARRIER BAR PEGA MUY FUERTE EN EL CABEZOTE DE LA UNIDAD Y PUEDE EXPULSAR LA CELDA. | 72.1 | 2 | 14:40 |  |  | 1 | 1 | 15498 | JAZMIN-BJ-5:1
JAZMIN | JAZMIN CR-02 | 2024-08-28 | 1893.94 | 1668.89 | 14.6 | KERUI C-320-256-144 | 144 | 4/4 | 2 | 2.1 | 104 | 100 | 20 | 30-3´ | 10.33 | 141 | 2777 | 14.4 | GAS CRUDO 20% | 37.9 | 5447 | 7201 | OK | LIFTED | 0 | 2.632 | 400 | 1896.25 | 57 | 57 | 0.2 | 0 | 100 | 1440.92 | 24.2 | 0.18 | FUERTE | 1954.12 | 1930.08 | SI | 0.4 | POZO EN SEGUIMIENTO @ 2,1 SPM, CON BOMBEO ESTABLE. MEDIANA SUMERGENCIA. MUY SEVERO GOLPE DE FLUIDO VISCOSO CON FUERTE GP DE BOMBA. SV LIGERAMENTE LEVANTADA. EVALUAR PRECALENTAMIENTO. | 92.4 | 3.7 | 09:38 |  |  | 1 | 1 | 15499 | JAZMIN-CR-2:1
JAZMIN | JAZMIN CR-03 | 2024-08-28 | 1734 | 1413 | 83.1 | KERUI C-320-256-144 | 144 | 4/4 | 2 | 3.7 | 133 | 108 | 20 | 500-11" | 58.37 | 142.4 | 2237 | 146.9 | EMUL 90% | 25.8 | 3572 | 6132 | OK | OK | 0.2 | 2.072 | 400 | 1500.39 | 67 | 59 | 0.3 | 5 | 87 | 1448.25 | 24.7 | 0.43 | NO | 1570.5 | 1533.08 | SI | 88.9 | POZO CON REDUCCION @ 3.7 SPM, CON BOMBEO ESTABLE. CON DESCENSO DE WHT. MERMA DE NIVEL. MEDIANA SUMERGENCIA. MODERADO GOLPE DE FLUIDO CON LEVE INTERFERENCIA POR GAS. ALTA FRICCION POR ERROR GUIDE & MANEJO DE SOLIDOS. FUERTE REFLEXION DE LA ONDA DESDE LAS BARRAS DE PESO . V/V OPERATIVAS. SEGUIMIENTO. NOTA. FALTA ACTUALIZAR TALLY VARILLA & TUBERIA. NO SE HA SUMINISTRADO INFORMACION. | 67.9 | 2.8 | 09:57 |  |  | 1 | 1 | 15500 | JAZMIN-CR-3:1
JAZMIN | JAZMIN CR-04 | 2024-08-28 | 1775 | 1472 | 64.4 | KERUI C-320-256-144 | 144 | 4/4 | 2 | 3.2 | 145 | 109 | 20 | NO VOLANTA | 45.36 | 142 | 1903 | 95.7 | GAS EMUL 90% | 30.8 | 4205 | 6608 | OK | OK | 0.3 | 2.42 | 400 | 1547.24 | 108 | 108 | 0.3 | 0 | 100 | 1278.71 | 36.4 | 0.08 | NO | 1662.9 | 1602.68 | SI | 83.8 | POZO EN SEGUIMIENTO @ 3,2 SPM, CON BOMBEO ESTABLE. TRAZA DEL NIVEL CON AFECTACION EN LA DEFLEXION DE LA ONDA POR EL GAS. BUENA SUMERGENCIA. MODERADO GOLPE DE FLUIDO CON LEVE INTERFERENCIA POR GAS. REFLEXION DE LA ONDA DESDE LAS BARRAS DE PESO EN LA CARRERA DESCENDENTE. FLUCTUACION DE CARGAS POR GP POSIBLE DE ROD GUIDE & LA GRAPA DEL CARRIER PEGA EN EL CABEZAL DE LA UBM. SEGUIMIENTO | 78.5 | 2.3 | 10:09 |  |  | 1 | 1 | 15501 | JAZMIN-CR-4:1
JAZMIN | JAZMIN F-03 | 2024-08-28 | 1616.19 | 1461.39 | 29 | AMPSCOT C-320-256-144a | 144 | 3/3 | 2 | 4.5 | 146 | 123 | 20 | 500-20" | 20.33 | 142.6 | 2284 | 60.4 | EMUL 90% | 28.6 | 4027 | 6076 | OK | OK | 0 | 2.519 | 400 | 1565.72 | 20 | 20 | 0.2 | 1 | 98 | 1243.13 | 9 | 0.1 | NO | 1586 | 1564.17 | SI | 22.3 | POZO POST WS TUBERIA ROTA + CBC @ 4,5 SPM, CON BOMBEO ESTABLE. TRAZA DEL NIVEL CON AFECTACION EN LA DEFLEXION DE LA ONDA POR EL GAS. NIVEL POCO FIABLE. BAJA SUMERGENCIA. SEVERO GOLPE DE FLUIDO. REFLEXION DE LA ONDA DESDE LAS BARRAS DE PESO. V/V OPERATIVAS. EVALUAR LEVE REDUCCCION DE SPM. | 67 | 2.3 | 08:40 |  |  | 1 | 1 | 15502 | JAZMIN-F-3:1
JAZMIN | JAZMIN H-01 | 2024-08-28 | 1562 | 1375 | 83.7 | AMPSCOT C-456-256-144 | 144 | 4/4 | 2 | 3.2 | 104 | 98 | 50 | NO VOLANTA | 58.68 | 142.6 | 2347 | 126.6 | EMUL 90% | 32.5 | 3777 | 4490 | PRUEBA CON PRT | PRUEBA CON PRT | 0.1 | 1.989 | 400 | 1499.03 | 71 | 71 | 0.4 | 0 | 100 | 1507.32 | 29.2 | 0.03 | NO | 1572.26 | 1539.57 | SI | 25.1 | POZO CON REDUCCION @ 3,2 SPM, CON BOMBEO ESTABLE. NIVEL CON RUIDO & GAS: CON DESCENSO DE NIVEL. BUENA SUMERGENCIA.DINAGRAMA TOMADO CON PRT: MODERADA IPG. FUERTE GP DE BOMBA . NO HAY CONDICIONES SEGURAS PARA INSTALAR LA CELDA HT, LA GRAPA DEL CARRIER BAR PEGA MUY FUERTE EN EL CABEZAL DE LA UNIDAD Y PUEDE EXPULSAR LA CELDA HT | 70.7 | 4.3 | 09:18 |  |  | 1 | 1 | 15503 | JAZMIN-H-1:1
JAZMIN | JAZMIN J-02 | 2024-08-28 | 1702.5 | 1531 | 132.5 | AMPSCOT C-320-256-144a | 144 | 3/3 | 2 | 3.7 | 115 | 109 | 0 | NB | 93 | 142.5 | 2101 | 0 | NB | 23.5 | 3463 | 3697 | PERDIDA DE CARGA | OK | 0 | 2.378 | 400 | 1390.91 | 32 | 31 | 0.8 | 1 | 98 | 1189.13 | 13 | 0.12 | NO | 1426.54 | 1341.4 | SI | 124 | POZO CON AUMENTO @ 3,7 SPM, SIN BOMBEO. BUENA SUMERGENCIA. PERDIDA DE CARGA EN LA TV. BLOQUEO DE VALVULAS. REEESPACEAR. SE VA HACER PRUEBA DE NUEVO DE TUBERIA -SUPERVISOR DE CAMPO SE RELIQUIDA SEGÚN EM 01/10/2024 | 45.4 | 3 | 13:19 |  |  | 1 | 1 | 15504 | JAZMIN-J-2:1
JAZMIN | JAZMIN N-01 | 2024-08-28 | 1581.5 | 1235 |  | AMPSCOT C-320-256-144 | 129.6 | 4/4 | 2 | 5.1 | 106 | 105 | 60 | NO VOLANTA |  |  |  |  | AGUA 80% | [6 empty] | 1.833 | 400 | 1289.96 | 245 | 181 | 1.1 | 16 | 73 | 1407.48 | 77.4 | 1.37 | NO | 1591.67 | 1416.93 | SI | 73.9 | POZO EN SEGUIMIENTO @ 5.1 SPM, CON BOMBEO ESTABLE. CON DESCENSO NIVEL. BUENA SUMERGENCIA. EVALUAR REDUCCION DE SPM. NO SE TOMA DINAGRAMA UBM SIN FRENOS. |  |  | 10:29 |  |  | 1 | 0 | 15505 | JAZMIN-N-1:1
JAZMIN | JAZMIN N-03 | 2024-08-28 | 1351.5 | 1123 | 106.8 | KERUI C-320-256-144a | 144 | 4/4 | 2.25 | 3.1 | 127 | 98 | 60 | 500-12" | 75.12 | 142.2 | 2592 | 192.4 | EMUL 90% | 28.4 | 3308 | 5829 | SL | OK | 2 | 1.988 | 400 | 1306.78 | 19 | 19 | 0.2 | 0 | 100 | 1314.67 | 8.4 | 0.02 | NO | 1327 | 1302.48 | SI | 19.1 | POZO EN SEGUIMIENTO @ 3,0 SPM, CON BOMBEO ESTABLE. BAJA SUMERGENCIA. MODERADO GOLPE DE FLUIDO CON LEVE IPG. ALTA FRICCION POR STUFFING AJUSTADO. DEFLEXXION DE LA ONDA POR LA SB. V/VS OPERATIVAS. VSD CON FALLA. | 74.2 | 3.1 | 10:36 |  |  | 1 | 1 | 15506 | JAZMIN-N-3:1
JAZMIN | JAZMIN N-04 | 2024-08-28 | 1491.5 | 1223 | 56.7 | AMPSCOT C-320-256-144 | 129.6 | 3/4 | 2 | 2 | 112 | 103 | 60 | EMPAQUES MALOS | 44.68 | 127 | 1949 | 52.6 | EMUL 86% | 27.6 | [5 empty] | 1.889 | 400 | 1328.3 | 48 | 48 | 0.4 | 1 | 100 | 1406.36 | 20 | 0.07 | NO | 1391.8 | 1234.76 | SI | 54.2 | POZO EN SEGUIMIENTO@ 2.0 SPM, CON BOMBEO UN POCO INESTABLE. MODERADA SUMERGENCIA. MODERADO GOLPE DE FLUIDO VISCOSO CON IPG. STUFFING MUY AJUSTADO. V/V OPERATIVAS. CONT. SEGUIMIENTO NOTA : NO SE TOMA PRUEBA DE VALVULAS POR EL ESTADO DE LOS FRENOS - MUY DESTENSIONADOS. | 72.1 | 2.6 | 10:55 |  |  | 1 | 1 | 15507 | JAZMIN-N-4:1
JAZMIN | JAZMIN N-05 | 2024-08-28 | 1455.5 | 1169 | 87.3 | AMPSCOT C-320-256-144 | 129.6 | 3/4 | 2 | 2.8 | 112 | 111 | 70 | 100-5´ | 67.5 | 129.3 | 2011 | 113.2 | GAS CRUDO 70% | 30 | 2780 | 5330 | CIERRE TARDIO & SL | OK | 1.7 | 1.792 | 400 | 1280.72 | 113 | 113 | 0.4 | 0 | 100 | 1429.38 | 47.1 | 0.01 | NO | 1425.8 | 1263.99 | SI | 57.5 | POZO EN SEGUIMIENTO @ 2,8 SPM, CON BOMBEO & OPERANDO ESTABLE. BUENA SUMERGENCIA. :LEVE CIERRE TARDIO CON SL DE LA TV CON IPG. ALTA FRICCION FLUIDO VISCOSO. | 81.5 | 5 | 11:08 |  |  | 1 | 1 | 15508 | JAZMIN-N-5:1
JAZMIN | JAZMIN N-10 | 2024-08-28 | 1624.5 | 1317 | 52.8 | AMPSCOT C-320-256-144 | 129.6 | 3/4 | 2 | 4.1 | 131 | 124 | 60 | 500-1´50" | 41 | 128.7 | 2270 | 101.9 | GAS EMUL 90% | 30.3 | 5852 | 7901 | PRT | PRT | 1 | 2.108 | 400 | 1524.07 | 111 | 95 | 0 | 10 | 80 | 1445.98 | 39.8 | 0.78 | SI | 1668.49 | 1470.55 | SI | 25.8 | POZO EN SEGUIIMIENTO@ 4.1SPM, CON BOMBEO ESTABLE. BUENA SUMERGENCIA. FLUJO DE GAS EN EL ANULAR:9 MSCFD. DINAGRAMA TOMADO CON PRT. MODERADA INTERFERENCIA POR GAS. CARTA MUESTRA UNA PERDIDA DE CARGA EN LA MITAD DE LA CARRERA ASCENDENTE CON ALTA FRICCION. PRUEBA DE VALVULAS TOMADO CON PRT & ES AMBIGUA. NOTA: SE TOMA DINAGRAMA CON PRT DEBIDO A QUE LA GRAPA PEGA CON EL CABEZAL EXPONIENDO A UN DAÑO A LA CELDA - CEDE ESPACIO EN LA GUAYA. | 73.4 | 4.5 | 11:21 |  |  | 1 | 1 | 15509 | JAZMIN-N-10:1
JAZMIN | JAZMIN Q-01 | 2024-08-28 | 1959 | 1352 | 125 | KERUI C-320-256-144 | 129.6 | 3/4 | 2 | 4.5 | 116 | 103 | 0 | NB | 97.31 | 128.5 | 2295 | 0 | GAS | 26.6 | 3437 | 4232 | PERDIDA DE CARGA | OK | 0 | 1.378 | 400 | 999.05 | 652 | 652 | 0.6 | 0 | 100 | 1450 | 271.4 | 0.08 | NO | 1825.88 | 1613.26 | NO | 317.6 | POZO CON AUMENTO @ 4,5 SPM, SIN DESCARGA EN SUPERFICIE . CON RECUPERACION DE NIVEL. MUY ALTA SUMERGENCIA. CON PERDIDA DE CARGA EN LA VALVULAS SIN ACCION. VALVULAS BLOQUEADAS. EVALUAR REALIZAR FLUSHING. | 59.8 | 5.6 | 11:40 |  |  | 1 | 1 | 15510 | JAZMIN-Q-1:1
JAZMIN | JAZMIN AA-05 | 2024-08-29 | 1680.5 | 1573 | 112.1 | AMPSCOT C-320-256-144 | 144 | 3/3 | 2 | 3.2 | 164 | 134 | 100 | 500-1´10" | 78.08 | 143.6 | 2629 | 168.7 | EMUL 90% | 24 | 3936 | 4936 | LEVE PERDIDA DE CARGA | LIFTED | 0.1 | [11 empty] | NO | 1642.22 | 1629.65 | SI |  | POZO POST WS PESCA & WO TS @ 3,2 SPM, CON BOMBEO ESTABLE. POZO PRESIONADO APORTA FLUIDO POR EL ANULAR - CARRIEL PEGA CON EL STUFFING BOX. LEVE INTERFERENCIA POR GAS. CARTA MUESTRA UNA LEVE RESTRICCION INICIANDO CARRERA DESCENDENTE. TV CON LEVE PERDIDA DE CARGA. NO SE TOMA REGISTRO ACUSTICO DEBIDO A APORTA FLUIDO POR EL ANULAR. | 43.4 | 2.7 | 12:02 |  |  | 0 | 1 | 15511 | JAZMIN-AA-5:1
JAZMIN | JAZMIN AD-02 | 2024-08-29 | 1356.5 | 1147 | 27.2 | AMPSCOT C-320-256-144 | 129.6 | 3/4 | 2 | 3.1 | 208 | 180 | 50 | 500-22" | 21.04 | 129.2 | 1863 | 38.9 | EMUL 90% | 21.5 | 3094 | 3181 | SL | OK | 0 | [11 empty] | NO | 1366.32 | 1223.01 | NO |  | POZO RECUPERADO @ 3,1 SPM, CON BOMBEO ESTABLE. BOMBA CON BAJA ADMISION .MUY SEVERA INTERFERENCIA POR GAS. TV CON ESCURRIMIENTO. NO SE TOMA REGISTRO ACUSTICO DEBIDO A LA ALTA TEMPERATURA Y VAPOR EN EL ANULAR:180 °F | 44.9 | 1.9 | 11:16 |  |  | 0 | 1 | 15512 | JAZMIN-AD-2:1
JAZMIN | JAZMIN AD-03 | 2024-08-29 | 1230 | 1077 | 75.6 | AMPSCOT C-320-256-144 | 144 | 4/4 | 2 | 1.9 | 114 | 111 | 50 | NO VOLANTA | 52.47 | 144 | 1588 | 68.5 | AGUA 100% | 14.2 | 2851 | 2974 | PERDIDA DE CARGA | OK | 0 | 1.372 | 400 | 838.2 | 170 | 170 | 0.9 | 0 | 100 | 1221.87 | 70.8 | 0.12 | NO | 1009.25 | 1005.91 | NO | 170.4 | POZO POST WS CBS @ 1,9 SPM, CON BOMBEO ESTABLE. ALTO BSW. BUENA SUMERGENCIA. CON PERDIDA DE CARGA EN LA BOMBA. TV CON PERDIDA DE CARGA. REESPACIAR. | 19.7 | 0.8 | 11:31 |  |  | 1 | 1 | 15513 | JAZMIN-AD-3:1
JAZMIN | JAZMIN AO-02 | 2024-08-29 | 2121.03 | 1947.06 | 52.5 | AMPSCOT C-320-256-144a | 115.2 | 1/3 | 2.25 | 3.1 | 103 | 96 | 20 | 80-5´ | 46.89 | 112 | 3887 | 96.7 | CRUDO 20% | 35.8 | 7550 | 7993 | OK | MUY LEVANTADA | 0 | 2.573 | 400 | 1828.44 | 301 | 247 | 0.5 | 9 | 81 | 1421.25 | 104.3 | 0.58 | SI | 2131 | 2126.38 | SI | 100.2 | POZO CON AUMENTO @ 3,1 SPM, CON BOMBEO ESTABLE. MERMA DE NIVEL. ALTASUMERGENCIA. ALTO FLUJO DE GAS POR EL ANULAR. :9 MSCFD.ACENTUADA INTERFERENCIA POR GAS. GP DE BOMBA. SV MUY LEVANTADA. | 78.2 | 3.4 | 08:14 |  |  | 1 | 1 | 15514 | JAZMIN-AO-2:1
JAZMIN | JAZMIN AO-03 | 2024-08-29 | 1554.5 | 1490 | 133.7 | AMPSCOT C-320-256-144a | 144 | 4/4 | 2 | 2.4 | 99 | 87 | 20 | 500-1´45" | 93.6 | 142.8 | 2107 | 147.7 | EMUL GAS 60% | 25 | 3756 | 5822 | OK | OK | 0.1 | 1.832 | 400 | 1300.7 | 139 | 139 | 0.2 | 0 | 100 | 1419.98 | 58 | 0.02 | NO | 1439.75 | 1436.08 | NO | 110 | POZO CON REDUCCION @ 2,4 SPM, CON BOMBEO ESTABLE. BUENA SUMERGENCIA. LEVE IPG. V/V OPERATIVAS. EVALUAR LEVE AUMENTO DE SPM. NOTA : POZO ALARMADO | 45.8 | 2.3 | 08:31 |  |  | 1 | 1 | 15515 | JAZMIN-AO-3:1
JAZMIN | JAZMIN AO-04 | 2024-08-29 | 1610.22 | 1509.44 | 92.9 | AMPSCOT C-640-305-144a | 144 | 3/3 | 2 | 3.7 | 103 | 95 | 20 | 500-1´50" | 66.01 | 140.8 | 2212 | 158.5 | GAS EMUL 70% | 25.1 | 4099 | 5945 | SL | OK | 1.7 | 2.167 | 400 | 1471.39 | 98 | 97 | 0.2 | 1 | 100 | 1391.61 | 41.1 | 0.08 | FUERTE | 1575.42 | 1515.2 | SI | 56 | POZO EN SEGUIMIENTO @ 3,6 SPM, CON BOMBEO ESTABLE. CON DESCENSO DE WHT & CONDICIONES DE BOMBEO. MEDIANA SUMERGENCIA. MODERADA IPG CON ALTA FRICCION FLUIDO VISCOSO. . FUERTE GP DE BOMBA REFLEJADO AL FINALIZAR LA CARRERA DESCENDENTE. TV CON ESCURRIMIENTO: SL. CONT. SEGUIIMIENTO | 78 | 4.3 | 08:51 |  |  | 1 | 1 | 15516 | JAZMIN-AO-4:1
JAZMIN | JAZMIN AO-05 | 2024-08-29 | 1805.03 | 1592.06 | 114.9 | AMPSCOT C-456-256-144a | 144 | 4/4 | 2 | 5.2 | 138 | 110 | 20 | NO VOLANTA | 81.18 | 141.5 | 2613 | 279.5 | EMUL 90% | 37.5 | 3944 | 4479 | PERDIDA DE CARGA | OK | 0.1 | 2.106 | 400 | 1541.68 | 305 | 263 | 0.1 | 8 | 83 | 1464.09 | 110.1 | 0.59 | NO | 1866.58 | 1788.3 | NO | 86.1 | POZO CON AUMENTO @ 5,2 SPM, CON BOMBEO ESTABLE. ALTA SUMERGENCIA. ALTO FLUJO DE GAS POR EL ANULAR. :8 MSCFD. CARTA LLENA CON LEVE INTERFERENCIA POR GAS. LEVE GOLPE DE BOMBA. TV CON PERDIDA DE CARGA. NOTA : CARRIEL PEGA CON STUFFING CABEZAL DESALINEADO | 109.8 | 13.4 | 09:08 |  |  | 1 | 1 | 15517 | JAZMIN-AO-5:1
JAZMIN | JAZMIN AR-04 | 2024-08-29 | 1911 | 1539 | 89.8 | AMPSCOT C-320-256-144 | 144 | 4/4 | 2.25 | 5.1 | 113 | 104 | 50 | 500-2´10" | 64.21 | 139.9 | 4037 | 268 | EMUL 90% | 39.8 | 4789 | 8753 | OK | OK | 0.1 | 2.068 | 400 | 1514.62 | 643 | 621 | 0.2 | 3 | 94 | 1464.82 | 260.2 | 0.2 | NO | 2161 | 2153.52 | SI | 156.1 | POZO EN SEGUIMIENTO @ 5,1 SPM, CON BOMBEO & OPERANDO ESTABLE. MUY ALTA SUMERGENCIA. FLUJO DE GAS EN EL ANULAR :3 MSCFD. ACENTUADA INTERFERENCIA POR GAS. CON LEVE ELONGACION DE TUBERIA. V/V OPERATIVAS. | 101.2 | 6.4 | 10:21 |  |  | 1 | 1 | 15518 | JAZMIN-AR-4:1
JAZMIN | JAZMIN AR-05 | 2024-08-29 | 1641.87 | 1580.75 | 81.6 | AMPSCOT C-320-256-144a | 144 | 3/3 | 2 | 3 | 106 | 105 | 50 | 500-10" | 56.95 | 143.3 | 2288 | 115.5 | EMUL 90% | 27.6 | 3715 | 5961 | OK | OK | 0.4 | 2.132 | 400 | 1549.36 | 34 | 34 | 0.4 | 0 | 100 | 1453.43 | 14.2 | 0.2 | NO | 1586 | 1513.62 | SI | 37.5 | POZO EN SEGUIMIENTO @ 3,1 SPM, CON BOMBEO ESTABLE. CONTINUA CON TENDENDIA DESCENSO DE CONDICIONES DE BOMBEO. MEDIANA SUMERGENCIA. MODERADO GOLPE DE FLUIDO CON LEVE IPG. RELFEXION DE LA ONDA POR LA SB EN LA CARRERA DESCENDENTE. V/V OPERATIVAS. | 67.1 | 2.6 | 10:33 |  |  | 1 | 1 | 15519 | JAZMIN-AR-5:1
JAZMIN | JAZMIN AS-02 | 2024-08-29 | 2121.6 | 1856.21 | 33.5 | AMPSCOT C-320-256-144a | 129.6 | 3/4 | 2 | 5.6 | 128 | 126 | 40 | NO VOLANTA | 26.76 | 125.3 | 3071 | 87.1 | CRUDO 40% | 36.6 | 4741 | 8176 | OK | OK | 0.5 | 3.023 | 400 | 2114.82 | 16 | 16 | 0.7 | 1 | 100 | 1399.15 | 6.6 | 0.04 | SI | 2130.8 | 2130.8 | NO | 2.7 | POZO CON REDUCCION @ 5,6 SPM, CON BOMBEO ESTABLE. CON DESCENSO DE WHT & CONDICIONES DE BOMBEO. BAJA SUMERGENCIA. SEVERO GOLPE DE FLUIDO CON IPG. LEVE GP DE BOMBA. V/V OPERATIVAS. EVALUAR REDUCCION DE SPM. | 89.4 | 5 | 13:17 |  |  | 1 | 1 | 15520 | JAZMIN-AS-2:1
JAZMIN | JAZMIN AT-02 | 2024-08-29 | 1605 | 1513 | 66.6 | AMPSCOT C-320-256-144a | 144 | 3/3 | 2 | 2.9 | 123 | 109 | 20 | 100-5´ | 46.73 | 142.5 | 2265 | 90.4 | EMUL90% | 25.9 | 3735 | 5833 | OK | OK | 0 | 2.114 | 400 | 1485.66 | 73 | 73 | 0.8 | 0 | 100 | 1405.55 | 30.1 | 0.15 | NO | 1560.11 | 1542.3 | NO | 50.1 | POZO EN SEGUIMIENTO @ 2,9 SPM, CON BOMBEO & OPERANDO ESTABLE. MODERADA SUMERGENCIA MODERADO GOLPE DE FLUIDO CON ALTA IPG. LEVE DEFLEXION DE LA ONDA POR LAS SB. V/V OPERATIVAS. CONT. SEGUIMIENTO | 53.6 | 1.8 | 13:30 |  |  | 1 | 1 | 15521 | JAZMIN-AT-2:1
JAZMIN | JAZMIN AT-04 | 2024-08-29 | 1605.5 | 1517 | 68.9 | AMPSCOT C-320-256-144a | 144 | 3/3 | 2 | 2.6 | 114 | 110 | 20 | 500-1´23" | 48.1 | 143.1 | 2207 | 81.6 | EMUL 98% | 23.9 | 3536 | 5701 | OK | OK | 0.1 | 2.055 | 400 | 1463.69 | 74 | 73 | 0.8 | 1 | 97 | 1424.52 | 29.7 | 0.13 | NO | 1541 | 1509.52 | SI | 57.4 | POZO EN SEGUIMIENTO @ 2,6 SPM, CON BOMBEO UN POCO INESTABLE. MODERADA SUMERGENCIA. MODERADO GOLPE DE FLUIDO E INTERFERENCIA POR GAS. V/V OPERATIVAS. CONT. SEGUIMIENTO | 46.9 | 1.9 | 13:42 |  |  | 1 | 1 | 15522 | JAZMIN-AT-4:1
JAZMIN | JAZMIN AT-05 | 2024-08-29 | 1602.16 | 1485.32 | 92.1 | AMPSCOT C-320-256-144a | 144 | 4/4 | 2 | 3.3 | 120 | 109 | 40 | NO VOLANTA | 64.3 | 143.3 | 2232 | 141.4 | GAS CRUDO 20% | 35.8 | 3484 | 6680 | DESGASTE | OK | 2.6 | 1.771 | 400 | 1257.99 | 272 | 235 | 0.8 | 6 | 86 | 1420.66 | 97.5 | 0.55 | SI | 1542 | 1498.54 | NO | 120.8 | POZO RECUPERADO YA QUE ESTUVO NB & LE ENVIARON A HACER UN PRECALENTAMIENTO @ 3,3 SPM, CON BOMBEO ESTABLE. ALTA SUMERGENCIA. ALTO FLUJO DE GAS POR EL ANULAR. :6 MSCFD. CARTA MUESRA PERDIDA DE CARGA EN LA CARRERA ASCENDENTE. TV CON ESCURRIMIENTO: SL. | 108.6 | 8.7 | 14:05 |  |  | 1 | 1 | 15523 | JAZMIN-AT-5:1
JAZMIN | JAZMIN BC-04 | 2024-08-29 | 1589.5 | 1488 | 82.9 | KERUI C-320-256-144 | 144 | 4/4 | 2 | 3.1 | 141 | 111 | 100 | EMPAQUES MALOS | 58.13 | 142.7 | 2445 | 119.6 | AGUA 100% | 24.9 | 3608 | 5578 | OK | OK | 0.1 | 1.914 | 400 | 1468.67 | 51 | 47 | 0.4 | 3 | 92 | 1534.66 | 19.6 | 0.26 | NO | 1523.07 | 1501.67 | SI | 45.9 | POZO RECUPERADO CON REESPACEO @ 3,1 SPM, CON BOMBEO ESTABLE. MODERADA SUMERGENCIA. FLUJO DE GAS EN EL ANULAR :3 MSCFD.ACENTUADO GOLPE DE FLUIDO CON LEVE INTERFERENCIA POR GAS. FLUCTUACION CARGA ERROR GUIDE & DEFLEXION DE LA ONDA POR LAS BARRAS DE PESO. V/V OPERATIVAS. SEGUIMIENTO | 59.8 | 2.3 | 10:54 |  |  | 1 | 1 | 15524 | JAZMIN-BC-4:1
JAZMIN | JAZMIN CJ-01 | 2024-08-29 | 1626 | 1543 | 90.3 | KERUI C-320-256-144 | 144 | 3/3 | 2 | 2.9 | 105 | 102 | 40 | VOLANTA DURA | 62.44 | 144.7 | 2188 | 123.3 | EMUL 90% | 28.2 | 4067 | 5861 | OK | OK | 0.4 | 2.102 | 400 | 1509.68 | 12 | 12 | 0.5 | 0 | 100 | 1436.42 | 4.9 | 0.02 | NO | 1522.76 | 1465.65 | NO | 48 | POZO EN SEGUIMIENTO @ 2,9 SPM, CON BOMBEO & OPERANDO ESTABLE. BAJA SUMERGENCIA. ACENTUADO GOLPE DE FLUIDO E IPG. LEVE MANEJO DE SOLIDOS. CARTA MUESTRA UN PUNTUAL DESGASTE EN LA BOMBA EN LA MITAD DE LA CARRERAS. V/V OPERATIVAS. CONT. SEGUIMIENTO. | 67.3 | 3.5 | 09:52 |  |  | 1 | 1 | 15525 | JAZMIN-CJ-1:1
JAZMIN | JAZMIN CJ-03 | 2024-08-29 | 1609.21 | 1526.42 | 80.2 | KERUI C-320-256-144 | 144 | 3/3 | 2 | 2.1 | 113 | 100 | 40 | 500-2´46" | 55.88 | 143.5 | 2298 | 79.6 | EMUL 90% | 26.1 | 4156 | 5908 | OK | OK | 0.2 | 2.105 | 400 | 1487.58 | 63 | 63 | 0.6 | 0 | 100 | 1413.38 | 26.2 | 0.13 | NO | 1551.85 | 1533.17 | SI | 52.2 | POZO CON REDUCCION @ 2,1 SPM, CON BOMBEO ESTABLE. CON LEVE RECUPERACION DE COND. DE BOMBEO. MODERADA SUMERGENCIA. ACENTUADO GOLPE DE FLUIDO CON LEVE IPG. LEVE FRICCION POR MANEJO DE SOLIDOS. CARTA MUESTRA UNA LEVE RESTRICCION INCIANDO CARRERA DESCENDENTE. V/V OPERATIVAS. | 49.6 | 1.8 | 10:04 |  |  | 1 | 1 | 15526 | JAZMIN-CJ-3:1
JAZMIN | JAZMIN W-01 | 2024-08-29 | 1631.17 | 1518.33 | 108.1 | AMPSCOT C-320-256-144a | 144 | 3/3 | 2 | 3.9 | 109 | 103 | 40 | NO VOLANTA | 75.79 | 142.6 | 2313 | 199 | EMUL 90% | 28.7 | 4035 | 6120 | SL | OK | 1 | 2.065 | 400 | 1527.22 | 88 | 85 | 0.3 | 2 | 97 | 1479.15 | 35.6 | 0.13 | NO | 1622.48 | 1541.96 | SI | 39 | POZO EN SEGUIMIENTO @ 3,9 SPM, CON BOMBEO & OPERANDO ESTABLE. BUENA SUMERGENCIA. MODERADA IPG CON LEVE MANEJO DE SOLIDOS. STUFFING AJUSTADO. TV CON ESCURRIMIENTO: SL. CONT. SEGUIMIENTO | 65.2 | 4.4 | 09:36 |  |  | 1 | 1 | 15527 | JAZMIN-W-1:1
JAZMIN | JAZMIN W-02 | 2024-08-29 | 1546.9 | 1421.8 | 115.6 | AMPSCOT C-320-256-144a | 144 | 3/3 | 2 | 5.8 | 103 | 101 | 40 | NO VOLANTA | 80.9 | 142.9 | 2352 | 316.1 | CRUDO 20% | 29.1 | 3749 | 5459 | SL | OK | 1.6 | 2.067 | 400 | 1486.33 | 86 | 86 | 0.2 | 0 | 100 | 1438.16 | 36 | 0.01 | NO | 1572.16 | 1570.82 | SI | 25.5 | POZO EN SEGUIMIENTO @ 5,8 SPM, CON BOMBEO & OPERANDO ESTABLE. MEDIANA SUMERGENCIA. MODERADA IPG. TV CON ESCURRIMIENTO: SL. CONT. SEGUIMIENTO | 64.8 | 5.5 | 09:22 |  |  | 1 | 1 | 15528 | JAZMIN-W-2:1
JAZMIN | JAZMIN AJ-01 | 2024-08-30 | 1581.4 | 1475.81 | 81.4 | AMPSCOT C-320-256-144 | 144 | 4/4 | 2 | 2.14 | 87 | 82 | 20 | 60-4´ | 56.83 | 143.2 | 1947 | 81.3 | EMUL CRUDO 80% | 23.3 | 3351 | 5355 | OK | OK | 0 | 2.109 | 400 | 1373.13 | 8 | 8 | 0.1 | 0 | 100 | 1302.17 | 3.7 | 0.11 | NO | 1381.51 | 1340.64 | SI | 89.5 | POZO EN SEGUIMIENTO @ 2.1 SPM, CON BOMBEO & OPERANDO ESTABLE.BAJA SUMERGENCIA. ACENTUADO GOLPE DE FLUIDO CON LIGERAS CARGAS VIBRANTES., SEVERO GOLPE DE BOMBA. V/V OPERATIVAS. CONT. SEGUIMIENTO & MEJORA CON TS. | 50.4 | 1.6 | 07:44 |  |  | 1 | 1 | 15529 | JAZMIN-AJ-1:1
JAZMIN | JAZMIN AJ-02 | 2024-08-30 | 1547.76 | 1418.53 | 52.1 | AMPSCOT C-320-256-144a | 144 | 3/3 | 2 | 2.84 | 89 | 87 | 20 | 60-4´ | 36.35 | 143.3 | 2157 | 68.9 | GAS CRUDO 40% | 38.5 | 3224 | 6216 | OK | OK | 0.5 | 2.135 | 400 | 1486.21 | 37 | 37 | 0.2 | 0 | 100 | 1392.24 | 15.6 | 0.02 | NO | 1524.57 | 1477.59 | NO | 25.7 | POZO CON AUMENTO @ 2,8 SPM, CON BOMBEO ESTABLE. BAJA WHT. MEDIANA SUMERGENCIA. :SEVERO GOLPE DE FLUIDO VISCOSO CON LEVE IPG. STUFFING AJUSTADO. V/V OPERATIVAS. | 119.5 | 7.4 | 08:00 |  |  | 1 | 1 | 15530 | JAZMIN-AJ-2:1
JAZMIN | JAZMIN AJ-03 | 2024-08-30 | 1594.87 | 1470.75 | 70.2 | AMPSCOT C-320-256-144a | 144 | 3/3 | 2 | 2 | 101 | 89 | 60 | 60-4´ | 48.5 | 144.7 | 2331 | 65.3 | EMUL 95% | 27.4 | 3478 | 5873 | OK | OK | 0.1 | 2.241 | 400 | 1623.91 | 0 | 0 | 0.3 | 3 | 100 | 1449.27 | 0.2 | 0.21 | NO | 1571 | 1521.93 | SI | 0.2 | POZO EN SEGUIMIENTO @ 2 SPM, CON BOMBEO ESTABLE. SIN SUMERGENCIA.FLUJO DE GAS EN EL ANULAR :3 MSCFD.ACENTUADO GOLPE DE FLUIDO CON LEVE INTERFERENCIA POR GAS. CARTA MUESTRA PERDIDA DE CARGA EN AMBAS CARRERAS - POSIBLE DESGASTE DE LA BOMBA. V/V OPERATIVAS. CONT. SEGUIMIENTO | 63.9 | 2.4 | 08:18 |  |  | 1 | 1 | 15531 | JAZMIN-AJ-3:1
JAZMIN | JAZMIN AJ-04 | 2024-08-30 | 2043.5 | 1793 | 75.7 | AMPSCOT C-320-256-144 | 129.6 | 4/4 | 2 | 2.84 | 96 | 94 | 20 | NO REPORTA | 58.26 | 129.9 | 2845 | 104.5 | EMUL 90% | 33.6 | 5558 | 7640 | OK | OK | 0 | 2.896 | 400 | 2021.67 | 11 | 11 | 0.1 | 2 | 97 | 1396.18 | 5 | 0.09 | NO | 2032.8 | 2023.51 | SI | 9.7 | POZO CON LEVE REDUCCION @ 2,9 SPM, CON BOMBEO ESTABLE. CON DESCENSO DE WHT & NIVEL. BAJA SUMERGENCIA. GOLPE DE FLUIDO CON LEVE DEFLEXION DE LA ONDA DESDE LA SB. V/V OPERATIVAS. | 72 | 2.8 | 08:35 |  |  | 1 | 1 | 15532 | JAZMIN-AJ-4:1
JAZMIN | JAZMIN AJ-05 | 2024-08-30 | 1585 | 1421 | 50 | AMPSCOT C-320-256-144a | 144 | 3/3 | 2 | 4.01 | 101 | 95 | 60 | NO VOLANTA | 35.06 | 142.6 | 2411 | 93.1 | EMUL 90% | 24.9 | 3733 | 5826 | OK | OK | 0.4 | 1.942 | 400 | 1406.45 | 166 | 157 | 0.2 | 2 | 95 | 1448.46 | 65.8 | 0.2 | NO | 1574 | 1565.87 | SI | 70.6 | POZO EN SEGUIMIENTO @ 4,0 SPM, CON BOMBEO ESTABLE. CON LIGERA RECUPERACION DE WHT & NIVEL. BUENA SUMERGENCIA. ACENTUADA IPG CON ALTO MANEJO DE SOLIDOS. LEVE DEFLEXION DE LA ONDA POR LAS SB. TV CON LEVE ESCURRIMIENTO. CONT. SEGUIMIENTO. | 48.6 | 2.6 | 08:48 |  |  | 1 | 1 | 15533 | JAZMIN-AJ-5:1
JAZMIN | JAZMIN BD-01 | 2024-08-30 | 1815 | 1419 | 8.7 | AMPSCOT C-320-256-144a | 129.6 | 2/3 | 2 | 4.03 | 103 | 94 | 0 | DEFICIENTE | 6.71 | 129.7 | 2364 | 16.4 | CRUDO 20% | 19.2 | 4021 | 4043 | PERDIDA DE CARGA | LIFTED | 0 | 2.469 | 400 | 1790.02 | 0 | 0 | 0.2 | 1 | 100 | 1450 | 0.3 | 0.06 | NO | 1665 | 1653.34 | NO | 11.5 | POZO CON AUMENTO @ 4,0 SPM, CON BOMBEO DEFICIENTE. SIN SUMERGENCIA. POZO ACHICADO. BOMBA NO ESTA CARGANDO.REESPACIAR & BAJAR SPM PERENTORIAMENTE. | 21.6 | 1.5 | 09:09 |  |  | 1 | 1 | 15534 | JAZMIN-BD-1:1
JAZMIN | JAZMIN BD-02 | 2024-08-30 | 1584 | 1455 | 78.1 | AMPSCOT C-320-256-144a | 144 | 3/3 | 2.25 | 1.72 | 107 | 92 | 50 | NO VOLANTA | 55.13 | 141.8 | 3029 | 78.3 | EMUL 60% | 27.7 | 3739 | 6512 | OK | OK | 0 | 2.095 | 400 | 1504.7 | 96 | 96 | 0.5 | 0 | 100 | 1436.47 | 40.1 | 0.08 | NO | 1604.35 | 1575.29 | SI | 32 | POZO EN SEGUIMIENTO @ 1,7 SPM, CON BOMBEO LIGERMANENTE INESTABLE. LEVE DESCENSO DE WHT. MODERADA SUMERGENCIA. MODERADO GOLPE DE FLUIDO CON LEVE INTERFERENCIA POR GAS. V/V OPERATIVAS. CONT. SEGUIMIENTO | 55.8 | 1.4 | 09:24 |  |  | 1 | 1 | 15535 | JAZMIN-BD-2:1
JAZMIN | JAZMIN BI-02 | 2024-08-30 | 1604.5 | 1488 | 71.1 | AMPSCOT C-320-256-144a | 144 | 3/3 | 2 | 2.05 | 120 | 110 | 110 | NO VOLANTA | 49.08 | 144.8 | 2367 | 67.9 | EMUL 90% | 27.8 | 3434 | 6028 | OK | OK | 0.2 | 1.952 | 400 | 1421.95 | 44 | 44 | 0.8 | 0 | 100 | 1456.91 | 18 | 0.14 | NO | 1468 | 1432.81 | SI | 77.4 | POZO CON REDUCCION @ 2.0 SPM, CON BOMBEO ESTABLE. CON LIGERA RECUPERACION DE CONDICIONES DE BOMBEO. MEDIANA SUMERGENCIA. ACENTUADO GOLPE DE FLUIDO CON LEVE IPG ALTA FRICCION POR FLUIDO VISCOSO. V/V OPERATIVAS. SEGUIMIENTO | 67.4 | 2.6 | 14:01 |  |  | 1 | 1 | 15536 | JAZMIN-BI-2:1
JAZMIN | JAZMIN C-01 | 2024-08-30 | 1565.5 | 1322 | 109.8 | AMPSCOT C-320-256-144a | 144 | 3/3 | 2 | 1.92 | 115 | 98 | 20 | 500-1´53" | 76.27 | 144 | 1971 | 101.1 | EMUL 90% | 24.8 | 3385 | 5660 | OK | OK | 0.1 | 1.796 | 400 | 1350.58 | 73 | 73 | 0.5 | 1 | 100 | 1503.99 | 30.2 | 0.07 | NO | 1432.71 | 1342.71 | SI | 83.5 | POZO EN SEGUIMIENTO @ 2.0 SPM, CON BOMBEO ESTABLE. CON LIGERA RECUPERACION DE CONDICIONES DE BOMBEO. MEDIANA SUMERGENCIA. LEVE GP DE FLUIDO CON IPG. STUFFING AJUSTADO. CARTA PRESENTA UNA PUNTUAL DESCENSO DE CARGA PEQUEÑA EN LA CARRERA ASCENDENTE. V/V OPERATIVAS. | 54.5 | 2.1 | 09:52 |  |  | 1 | 1 | 15537 | JAZMIN-C-1:1
JAZMIN | JAZMIN C-02 | 2024-08-30 | 1430 | 1217 | 98.6 | AMPSCOT C-320-256-144a | 144 | 3/3 | 2 | 4.96 | 117 | 103 | 20 | NO VOLANTA | 68.94 | 143 | 2016 | 228 | EMUL 90% | 24.2 | 3485 | 5485 | SL | OK | 1.9 | 1.882 | 400 | 1354.25 | 19 | 19 | 0.6 | 0 | 100 | 1439.16 | 7.8 | 0.14 | NO | 1373.5 | 1373.43 | SI | 33.5 | POZO EN SEGUIMIENTO @ 5.0 SPM, CON BOMBEO & OPERANDO ESTABLE. BAJA SUMERGENCIA.MODERADO GOLPE DE FLUIDO CON LEVE INTERFERENCIA POR GAS. CARTA PRESENTA UNA LEVE RESTRICCION CASI FINALIZANDO EN LA CARRERA ASCENDENTE. FRICCION POR MANEJO DE SOLIDOS. LEVE DEFLEXION DE LA ONDA DESDE LA SB. TV CON ESCURRIMIENTO. | 53.8 | 3.7 | 10:20 |  |  | 1 | 1 | 15538 | JAZMIN-C-2:1
JAZMIN | JAZMIN C-04 | 2024-08-30 | 1809 | 1318 | 105.3 | AMPSCOT C-320-256-144 | 144 | 3/3 | 2 | 2.41 | 126 | 105 | 20 | 500-16" | 73.74 | 142.9 | 2292 | 118.4 | EMUL 90% | 24.9 | 3419 | 6131 | OK | OK | 0.1 | 2.199 | 400 | 1564.96 | 97 | 91 | 0.3 | 3 | 93 | 1423.33 | 38.1 | 0.23 | NO | 1671.62 | 1573.74 | SI | 91.2 | POZO EN SEGUIMIENTO @ 2,4 SPM, CON BOMBEO UN POCO INESTABLE. BUENA SUMERGENCIA. FLUJO DE GAS POR EL ANULAR. :3 MSCFD.MODERADA IPG CON STUFFING AJUSTADO. V/V OPERATIVAS. CONT. SEGUIMIENTO NOTA. NO SE HA SUMINISTRADO INFORMACION PARA ACTUALIZAR EM-BWF- SARTA CAMBIO & PROFUNDIDAD DE LA NIPLESILLA. | 50.6 | 2.4 | 10:31 |  |  | 1 | 1 | 15539 | JAZMIN-C-4:1
JAZMIN | JAZMIN C-05 | 2024-08-30 | 1442.43 | 1270.86 | 128.8 | AMPSCOT C-320-256-144a | 144 | 3/3 | 2 | 3.12 | 102 | 106 | 20 | NO VOLANTA | 89.94 | 143.2 | 2137 | 185.7 | AGUA 100% | 24.9 | 3586 | 3861 | CIERRE TARDIO DE LA TV | OK | 0.4 | 1.431 | 400 | 1060.05 | 421 | 421 | 0.6 | 0 | 100 | 1481.55 | 175.9 | 0.23 | NO | 1507.96 | 1464.06 | NO | 150.1 | POZO CON REDUCCION @ 3,1 SPM, CON BOMBEO ESTABLE. CON RECUPERACION DE NIVEL. ALTA SUMERGENCIA. LEVE CIERRE TARDIO DE LA TV CON ALTA FRICCION POR SOLIDOS. EVALUAR AUMENTO DE SPM. | 48.4 | 3.2 | 10:49 |  |  | 1 | 1 | 15540 | JAZMIN-C-5:1
JAZMIN | JAZMIN CB-01 | 2024-08-30 | 1690 | 1438 | 114 | KERUI C-320-256-144 | 144 | 4/4 | 2.25 | 1.89 | 109 | 101 | 40 | NO VOLANTA | 79.09 | 144.2 | 2953 | 118.8 | EMUL 80% | 26.8 | 3792 | 6467 | OK | OK | 0.1 | 2.02 | 400 | 1478.25 | 89 | 89 | 0.4 | 0 | 100 | 1463.61 | 37.3 | 0.03 | NO | 1568.9 | 1563.27 | SI | 91.7 | POZO EN SEGUIMIENTO @ 1,8 SPM, CON BOMBEO ESTABLE. BUENA SUMERGENCIA. LEVE GP DE FLUIDO CON IPG. V/V OPERATIVAS. CONT. SEGUIMIENTO. | 53.7 | 1.8 | 11:20 |  |  | 1 | 1 | 15541 | JAZMIN-CB-1:1
JAZMIN | JAZMIN CB-03 | 2024-08-30 | 1668 | 1493 | 91.1 | KERUI C-320-256-144 | 144 | 4/4 | 2 | 3.42 | 145 | 102 | 30 | VOLANTA DURA | 63.94 | 142.5 | 2212 | 147.7 | AGUA 90% | 25.3 | 3565 | 5597 | LEVE CIERRE TARDIO | OK | 0.1 | 1.876 | 400 | 1292.51 | 233 | 233 | 0.6 | 0 | 100 | 1377.94 | 97.6 | 0.18 | SI | 1551 | 1486.74 | NO | 145.7 | POZO EN SEGUIMIENTO @ 3,4 SPM, CON BOMBEO ESTABLE. ALTA SUMERGENCIA.LEVE CIERRE TARDIO DE LA TV. ACENTUADA IPG.CON MANEJO DE SOLIDOS. SEVERO GP DE BOMBA. DEFLEXION DE LA ONDA DESDE LAS BARRAS DE PESO. V/V OPERATIVAS. EVALUAR LEVE AUMENTO DE SPM | 53.8 | 2.5 | 11:07 |  |  | 1 | 1 | 15542 | JAZMIN-CB-3:1
JAZMIN | JAZMIN L-02 | 2024-08-30 | 1598.5 | 1581 | 30.1 | AMPSCOT C-320-256-144 | 144 | 3/3 | 2 | 1.83 | 114 | 106 | 100 | NO VOLANTA | 20.87 | 144.2 | 2263 | 23.7 | CRUDO 40% | 26.3 | 4089 | 5560 | OK | OK | 0.1 | 2.104 | 400 | 1471.59 | 0 | 0 | 0.9 | 0 | 100 | 1398.85 | 0.5 | 0.18 | SI | 1462 | 1392.79 | NO | 0 | POZO EN SEGUIMIENTO @ 1,8 SPM, CON BOMBEO UN POCO INESTABLE. SIN SUMERGENCIA. MUY SEVERO GOLPE DE FLUIDO CON LEVE IPG. V/V OPERATIVAS. CONT. SEGUIMIENTO. | 55.2 | 1.2 | 13:41 |  |  | 1 | 1 | 15543 | JAZMIN-L-2:1
JAZMIN | JAZMIN L-03 | 2024-08-30 | 1533.5 | 1396 | 59.6 | AMPSCOT C-320-256-144a | 144 | 3/3 | 2 | 1.9 | 115 | 106 | 80 | NO VOLANTA | 41.92 | 142.2 | 2233 | 52.8 | CRUDO 20% | 27.4 | 3726 | 5917 | OK | OK | 0.1 | 2.082 | 400 | 1425.24 | 22 | 22 | 1.2 | 1 | 100 | 1369.11 | 8.4 | 0.05 | NO | 1447.16 | 1433.39 | SI | 46.8 | POZO EN SEGUIMIENTO @ 1.9 SPM, CON BOMBEO & OPERANDO ESTABLE. MEDIANA SUMERGENCIA. ACENTUADO GOLPE DE FLUIDO CON LEVE INTERFERENCIA POR GAS. FRICCION POR FLUIDO VISCOSO. CARGAS VIBRANTES EN AMBAS CARRERAS . V/V OPERATIVAS. CONT. SEGUIMIENTO. | 61.9 | 2.3 | 13:13 |  |  | 1 | 1 | 15544 | JAZMIN-L-3:1
JAZMIN | JAZMIN AN-01 | 2024-08-31 | 1873.73 | 1406.47 | 139 | AMPSCOT C-456-256-144 | 144 | 4/4 | 2.25 | 3.55 | 85 | 89 | 0 | NB | 97 | 143.3 | 3418 | 0 | NB | 18.4 | [5 empty] | 1.818 | 400 | 1359.86 | 599 | 571 | 0.2 | 3 | 93 | 1496 | 237.8 | 0.24 | NO | 2086 | 1918.34 | SI | 167.6 | POZO NO BOMBEA @ 3,5 SPM, CON BOMBEO ESTABLE. MUY ALTA SUMERGENCIA. CARTA DINAMOMETRICA PRESENSENTA PIP ALTA. NO SE TOMA PRUEBA DE VALVULAS POR EL ESTADO DE FRENOS. DX. POSIBLE TUBERIA ROTA. NOTA. UBM CON FRENO DESTENSIONADO. | 15.5 | 1.2 | 09:21 |  |  | 1 | 1 | 15545 | JAZMIN-AN-1:1
JAZMIN | JAZMIN AN-02 | 2024-08-31 | 1515.63 | 1354.27 | 15.3 | AMPSCOT C-456-256-144 | 144 | 4/4 | 2 | 3.02 | 110 | 91 | 60 | 100-5´ | 10.67 | 143.8 | 2193 | 20.6 | GAS CRUDO 40% | 27.3 | 3239 | 5294 | OK | OK | 0.1 | 1.722 | 400 | 1282.21 | 118 | 86 | 0.4 | 15 | 73 | 1478.28 | 36.4 | 1.39 | NO | 1413 | 1361.08 | SI | 68.8 | POZO POST WS TUBERIA ROTA +CBC @ 3,0 SPM, CON BOMBEO ESTABLE. BUENA SUMERGENCIA. ALTO FLUJO DE GAS POR EL ANULAR. :15 MSCFD.MUY SEVEROA INTERFERENCIA POR GAS. V/V OPERATIVAS. RESPACEAR. SE RELIQUIDA SEGÚN DATOS ING. OPTIMIZACION 01/10/2024 | 62.8 | 3.6 | 08:59 |  |  | 1 | 1 | 15546 | JAZMIN-AN-2:1
JAZMIN | JAZMIN AP-01 | 2024-08-31 | 1416 | 1186 | 85.2 | LUFKIN M-320-213-120 | 104.046 | 2/3 | 2 | 4.02 | 157 | 124 | 50 | NO VOLANTA | 82.65 | 103.1 | 1806 | 159.6 | EMUL 90% | 28.3 | 3107 | 5081 | SL | OK | 1 | 1.535 | 400 | 1113.6 | 94 | 92 | 0.6 | 1 | 98 | 1450.95 | 38 | 0.17 | SI | 1223 | 1156.2 | NO | 110.4 | POZO AUMENTO SPM @ 4,0 SPM, CON BOMBEO ESTABLE. BUENA SUMERGENCIA. LEVE CIERRE TARDIO & TV CON ESCURRIMIENTO. ALTA FRICCION INICIANDO CARRERA ASCENDENTE & LEVE REFLEXION DE LA ONDA POR LAS SB.STUFFIN AJUSTADO. LEVE GOLPE DE BOMBA. | 48.4 | 2.7 | 11:47 |  |  | 1 | 1 | 15547 | JAZMIN-AP-1:1
JAZMIN | JAZMIN AP-02 | 2024-08-31 | 1525.5 | 1296 | 102.8 | ZIMEC C-456-256-144 | 144 | 4/4 | 2 | 1.84 | 129 | 110 | 50 | NO VOLANTA | 71.02 | 144.8 | 1687 | 88.5 | EMUL 90% | 25.3 | [5 empty] | 1.994 | 400 | 1248.44 | 86 | 84 | 0.9 | 1 | 98 | 1252.2 | 34.8 | 0.15 | SI | 1360 | 1207.92 | NO | 91.6 | POZO EN SEGUIMIENTO. @ 1,8 SPM, CON BOMBEO ESTABLE. MODERADA SUMERGENCIA . MODERADO GOLPE DE FLUIDO CON LEVE INTERFERENCIA POR GAS. LEVE GOLPE DE BOMBA. CONT. SEGUIMIENTO NO SE TOMA PRUEBA DE VALVULAS POR EL ESTADO DEL FRENO. NOTA: UBM CONTINUA CON FRENO DISTENDIDO. AVISO SAP: 300527917 CREADO: 16 DE ABRIL 2024 | 59.3 | 2.2 | 11:37 |  |  | 1 | 1 | 15548 | JAZMIN-AP-2:1
JAZMIN | JAZMIN AP-03 | 2024-08-31 | 1518.5 | 1271 | 36.6 | LUFKIN C-320D-213-120 | 120 | 3/3 | 2 | 2.04 | 115 | 101 | 50 | NO VOLANTA | 31.44 | 116.4 | 1919 | 34.8 | EMUL 90% | 35.3 | 3506 | 5611 | OK | OK | 0.2 | 1.937 | 400 | 1368.52 | 61 | 51 | 0.4 | 7 | 83 | 1413.03 | 21.3 | 0.67 | NO | 1451.76 | 1242.68 | SI | 41.1 | POZO EN SEGUIMIENTO @ 2,0 SPM, CON BOMBEO ESTABLE. CON DESCENSO DE CONDICIONES. MEDIANA SUMERGENCIA.ALTO FLUJO DE GAS POR EL ANULAR. :7 MSCFD.MUY SEVERO GOLPE DE FLUIDO CON LEVE INTERFERENCIA POR GAS. V/V OPERATIVAS. | 76.6 | 1.9 | 11:22 |  |  | 1 | 1 | 15549 | JAZMIN-AP-3:1
JAZMIN | JAZMIN AP-04 | 2024-08-31 | 1492.5 | 1243 | 70 | AMERICAN C-320-256-120a | 92.093 | 1/3 | 2 | 2.15 | 108 | 101 | 60 | NO VOLANTA | 76.14 | 92 | 2179 | 70.4 | EMUL 90% | 23 | 3029 | 5211 | OK | OK | 0.1 | 1.826 | 400 | 1304.27 | 96 | 87 | 0.4 | 4 | 91 | 1428.55 | 36.5 | 0.35 | NO | 1400.37 | 1400.37 | SI | 75.3 | POZO CON REDUCCION @ 2,2 SPM, CON BOMBEO ESTABLE. MEDIANA SUMERGENCIA. FLUJO DE GAS EN ANULAR :4 MSCFD.LEVE INTERFERENCIA POR GAS. CARTA PRESENTA LEVE RESTRICCION FINALIZANDO LA CARRERA ASCENDENTE. V/V OPERATIVAS. | 48.6 | 1.4 | 11:05 |  |  | 1 | 1 | 15550 | JAZMIN-AP-4:1
JAZMIN | JAZMIN AP-05 | 2024-08-31 | 1339.83 | 1149.66 | 48 | LUFKIN C-320D-213-120 | 120 | 3/3 | 2.25 | 3.14 | 147 | 106 | 60 | 500-16" | 40.51 | 118.5 | 2624 | 89 | EMUL 90% | 30.2 | 3614 | 5820 | OK | OK | 0.1 | 1.79 | 400 | 1272.44 | 60 | 55 | 0.9 | 3 | 92 | 1421.72 | 22.4 | 0.31 | NO | 1333 | 1329.22 | SI | 25.3 | POZO EN SEGUIMIENTO @ 3,1 SPM, CON BOMBEO ESTABLE. CON DESCENSO DE NIVEL. MEDIANA SUMERGENCIA. FLUJO DE GAS EN EL ANULAR: 3 MSCFD. MODEADO GOLPE DE FLUIDO CON LEVE INTERFERENCIA POR GAS. V/V OPERATIVAS. | 51.7 | 1.5 | 10:29 |  |  | 1 | 1 | 15551 | JAZMIN-AP-5:1
JAZMIN | JAZMIN AP-06 | 2024-08-31 | 1488.94 | 1259.88 | 40.4 | LUFKIN C-320-256-144a | 144 | 3/3 | 2 | 1.5 | 107 | 99 | 60 | 500-30" | 27.85 | 145 | 1970 | 29.7 | EMUL 90% | 21.9 | 3053 | 4526 | OK | OK | 0 | 2.103 | 400 | 1386.8 | 0 | 0 | 0.5 | 0 | 100 | 1318.88 | 0.1 | 0.07 | NO | 1367.23 | 1255.1 | NO | 0 | POZO EN SEGUIMIENTO @ 1,5 SPM, CON BOMBEO UN POCO INESTABLE. SIN SUMERGENCIA. MUY SEVERO GOLPE DE FLUIDO CON INTERFERENCIA POR GAS. CARGAS VIBRANTES POSIBLE DESGASTE DEL EQUIPO DE SUPERFICIE. V/V OPERATIVAS. | 49.1 | 1.1 | 10:12 |  |  | 1 | 1 | 15552 | JAZMIN-AP-6:1
JAZMIN | JAZMIN AP-07 | 2024-08-31 | 1879.48 | 1325.97 | 37.2 | LUFKIN C-320-213-120 | 120 | 4/4 | 2 | 3.64 | 128 | 101 | 50 | NO VOLANTA | 31.55 | 117.9 | 2101 | 63.2 | EMUL 90% | 35.9 | 4031 | 6507 | OK | OK | 0 | 1.839 | 800 | 1339.44 | 194 | 183 | 0.1 | 2 | 94 | 1456.7 | 76.9 | 0.21 | NO | 1606 | 1378.27 | NO | 163.2 | POZO CON AUMENTO @ 3,6 SPM, CON BOMBEO ESTABLE. BUENA SUMERGENCIA. SEVERA GOLPE DE FLUIDO CON LEVE INTERFERENCIA POR GAS.STUFFING AJUSTADO. V/V OPERATIVAS. NOTA: SE HACE DISPARO CON 800 PSI | 62.7 | 2.9 | 09:57 |  |  | 1 | 1 | 15553 | JAZMIN-AP-7:1
JAZMIN | JAZMIN AP-08 | 2024-08-31 | 1920.5 | 1384 | 52.2 | LUFKIN C-320-213-120 | 120 | 3/3 | 2 | 2.98 | 117 | 106 | 60 | NO VOLANTA | 44.91 | 116.2 | 2641 | 72 | EMUL 80% | 49.5 | 4141 | 7113 | OK | OK | 0.1 | 2.311 | 400 | 1680.77 | 342 | 295 | 0.1 | 14 | 74 | 1454.58 | 121.2 | 1.03 | SI | 2145 | 1757.38 | NO | 53.7 | POZO CON REDUCCION @ 3.0 SPM, CON BOMBEO ESTABLE. POZO FRIO. ALTA SUMERGENCIA. ALTO FLUJO DE GAS POR EL ANULAR. :12 MSCFD.MUY SEVERO GOLPE DE FLUIDOCON ALTA FRICCION CON LEVE INTERFERENCIA POR GAS. V/V OPERATIVAS. LA VIGA ESTA OPERANDO AL 130,9% DE LA CARGA PERMISIBLE (GOODMAN MODIFICADO) PARA UN FACTOR DE SERVICIO DE 0,60. | 126.1 | 6.8 | 09:40 |  |  | 1 | 1 | 15554 | JAZMIN-AP-8:1
JAZMIN | JAZMIN S-05 | 2024-08-31 | 1489.5 | 1131 | 51.5 | AMPSCOT C-320-256-144 | 129.6 | 3/4 | 2 | 3.46 | 121 | 95 | 60 | NO VOLANTA | 40.31 | 127.9 | 2363 | 83.2 | EMUL 90% | 27.7 | 4207 | 5946 | OK | OK | 0 | 2.044 | 400 | 1481.9 | 170 | 169 | 0.6 | 3 | 93 | 1450 | 71.7 | 0.24 | NO | 1722 | 1523.32 | SI | 3.2 | POZO EN SEGUIMIENTO @ 3,5 SPM, CON BOMBEO ESTABLE. BUENA SUMERGENCIA. SEVERA INTERFERENCIA POR GAS.STUFFING AJUSTADO. V/V OPERATIVAS. CONT. SEGUIMIENTO NOTA.NO SE TIENE INFORMACION PARA LA ACTUALIZACION EM -BWF. | 60.7 | 2.9 | 07:50 |  |  | 1 | 1 | 15555 | JAZMIN-S-5:1
JAZMIN | JAZMIN S-10 | 2024-08-31 | 1607.5 | 1242 | 128.7 | AMPSCOT C-320-256-144a | 144 | 3/3 | 2 | 1.9 | 84 | 85 | 0 | NB | 89.5 | 143.8 | 1985 | 0 | NB | 21.1 | 3419 | 4907 | PERDIDA DE CARGA | LF | 0.2 | 1.743 | 400 | 1279.12 | 250 | 250 | 0.1 | 0 | 100 | 1467.73 | 104.8 | 0.01 | NO | 1608.14 | 1394.06 | NO | 104.6 | :POZO NO BOMBEA @ 1,9 SPM, NO BOMBEA. . ALTA SUMERGENCIA. POZO CON TUBERIA ROTA. RUTA PARA TUBERIA ROTA +CBC | 43.4 | 1.9 | 08:03 |  |  | 1 | 1 | 15556 | JAZMIN-S-10:1
JAZMIN | JAZMIN U-01 | 2024-08-31 | 1497.5 | 1278 | 119.8 | AMPSCOT C-320-256-144 | 129.6 | 3/4 | 2 | 3.59 | 180 | 175 | 40 | 500-5" | 93.34 | 128.4 | 1961 | 202.8 | EMUL 90% | 23.3 | 3290 | 3386 | PERDIDA DE CARGA | OK | 0.1 | [11 empty] | NO | 1406.8 | 1286.76 | NO |  | POZO CON AUMENTO @ 3,6 SPM, CON BOMBEO ESTABLE. CARTA LLENA CON LEVE INTERFERENCIA POR GAS. STUFFING AJUSTADO. V/V OPERATIVAS. NO SE TOMA REGISTRO ACUSTICO DEBIDO A LA ALTA TEMPERATURA Y VAPOR EN EL ANULAR: 175 °F | 47.8 | 3 | 08:40 |  |  | 0 | 1 | 15557 | JAZMIN-U-1:1
JAZMIN | JAZMIN AB-04 | 2024-09-02 | 1821 | 1673.06 | 107.1 | KERUI C-320-256-144 | 115.2 | 1/3 | 2 | 3.96 | 145 | 109 | 40 | NO VOLANTA | 94.46 | 113.4 | 2618 | 197.2 | EMUL 90% | 28.3 | 4900 | 6361 | SL | LIFTED | 1 | 1.852 | 400 | 1365.91 | 429 | 401 | 0.2 | 3 | 94 | 1475.06 | 168 | 0.23 | NO | 1805.72 | 1777.55 | SI | 174.4 | POZO EN SEGUIMIENTO @ 4 SPM, CON BOMBEO ESTABLE. MERMA DE NIVEL. ALTA SUMERGENCIA. ALTO FLUJO DE GAS POR EL ANULAR. :3 MSCFD. CARTA LLENA CON LEVE IPG. LEVE MANEJO DE SOLIDOS. TV CON ESCURRIMIENTO. SV MUY LEVANTADA. CONT. SEGUIMIENTO | 53.5 | 2.8 | 11:49 |  |  | 1 | 1 | 15558 | JAZMIN-AB-4:1
JAZMIN | JAZMIN AC-01 | 2024-09-02 | 1377 | 1166 | 39.9 | AMPSCOT C-320-256-144 | 144 | 4/4 | 2 | 3.67 | 117 | 99 | 60 | 200-4´ | 27.97 | 142.5 | 1826 | 68.3 | EMUL 90% | 21.8 | 2724 | 4503 | OK | OK | 0 | 1.664 | 400 | 1233.19 | 53 | 49 | 0.1 | 3 | 92 | 1482.2 | 20.5 | 0.31 | NO | 1302.59 | 1152 | SI | 43.9 | POZO CON AUMENTO @ 3,7 SPM, CON BOMBEO INESTABLE. MEDIANA SUMERGENCIA. FLUJO DE GAS EN EL ANULAR :3 MSCFD SEVERO GOLPE DE FLUIDO CON LEVE INTERFERENCIA POR GAS. LEVE GP DE BOMBA. V/V OPERATIVAS. EVALUAR MINIMIZAR ESPACIAMIENTO. | 49.8 | 2.4 | 09:05 |  |  | 1 | 1 | 15559 | JAZMIN-AC-1:1
JAZMIN | JAZMIN AC-02 | 2024-09-02 | 1239 | 1397 | 119 | AMPSCOT C-320-256-144 | 129.6 | 3/4 | 2 | 4.3 | 140 | 106 | 70 | 500-2´20" | 92.51 | 128.7 | 1964 | 238.5 | AGUA 90% | 22.7 | [5 empty] | 1.534 | 400 | 1091.28 | 150 | 150 | 1 | 1 | 100 | 1422.79 | 61.6 | 0.12 | NO | 1250 | 1222.02 | NO | 57.3 | POZO EN SEGUIMIENTO @ 4,3 SPM, CON BOMBEO ESTABLE. LEVE RECUPERACION DE NIVEL. BUENA SUMERGENCIA. LEVE INTERFERENCIA POR GAS. LEVE MANEJO DE SOLIDOS. CONT. SEGUIMIENTO NOTA: NO SE TOMA PRUEBA DE V/VS POR EL ESTADO DE LOS FRENOS. | 44.7 | 3.1 | 08:56 |  |  | 1 | 1 | 15560 | JAZMIN-AC-2:1
JAZMIN | JAZMIN AC-05 | 2024-09-02 | 1323.5 | 1133 | 69.1 | AMPSCOT C-320-256-144 | 129.6 | 3/4 | 2 | 2.77 | 117 | 94 | 60 | NO VOLANTA | 53.56 | 129 | 1781 | 91.9 | AGUA 90% | 20.8 | 2452 | 4228 | OK | OK | 0 | 1.711 | 400 | 1243.29 | 26 | 26 | 0 | 0 | 100 | 1453.29 | 11.3 | 0.09 | NO | 1275.93 | 1115.85 | SI | 28.8 | POZO CON REDUCCION @ 2,8 SPM, CON BOMBEO UN POCO INESTABLE. BAJA SUMERGENCIA. MODERADO GOLPE DE FLUIDO CON IPG. V/V OPERATIVAS. SEGUIMIENTO RUTA WO TS (N2 + VAPOR) - Volumen target: 67.000 (m3). | 52.1 | 1.8 | 08:43 |  |  | 1 | 1 | 15561 | JAZMIN-AC-5:1
JAZMIN | JAZMIN AC-06 | 2024-09-02 | 1426.5 | 1197 | 66.9 | AMPSCOT C-320-256-144 | 129.6 | 3/4 | 2 | 1.61 | 110 | 93 | 40 | NO VOLANTA | 52.06 | 128.5 | 1894 | 50.1 | EMUL 90% | 24.4 | [5 empty] | 1.654 | 400 | 1214.77 | 90 | 33 | 4.1 | 43 | 36 | 1468.89 | 9.7 | 4.36 | NO | 1334.49 | 1181.52 | SI | 26.7 | POZO CON REDUCCION @ 1.6 SPM, CON BOMBEO ESTABLE. MEDIANA SUMERGENCIA. ACENTUADO GP DE FLUIDO VISCOSO E INTERFERENCIA POR GAS. CARGAS VIBRANTES CON STUFFING AJUSTADO. LEVE GP DE BOMBA. NOTA. NO SE TOMA PRUEBA DE VALVULAS POR ESTADO DEL FRENO. NOTA: UBM CONTINUA CON FRENO DISTENDIDO Aviso SAP¬: 300503228,creado 21/01/2024 | 60 | 1.7 | 08:31 |  |  | 1 | 1 | 15562 | JAZMIN-AC-6:1
JAZMIN | JAZMIN AC-07 | 2024-09-02 | 1324 | 1146 | 36.7 | AMPSCOT C-320-256-144 | 129.6 | 3/4 | 2 | 4.34 | 116 | 91 | 60 | NO VOLANTA | 28.51 | 128.7 | 2107 | 74.2 | EMUL 95% | 23.1 | [5 empty] | 1.703 | 400 | 1231.4 | 137 | 136 | 0.8 | 1 | 99 | 1446.15 | 58.2 | 0.11 | NO | 1373.9 | 1346.76 | SI | 38.1 | POZO CON LEVE AUMENTO @ 4,3 SPM, CON BOMBEO ESTABLE. FLUJO DE GAS POR EL ANULAR. :1 MSCFD. BUENA SUMERGENCIA. . ACENTUADA GP DE FLUIDO CON INTERFERENCIA POR GAS. FRICCION MANEJO DE SOLIDOS. EVALUAR REDUCCION DE SPM. NO SE TOMA PRUEBA DE VALVULAS POR FRENOS MALOS. NOTA: UBM CONTINUA CON FRENO MUY DISTENDIDO. AVISO SAP:300527944 CREADO: 16 DE ABRIL 2024 | 50.4 | 2.8 | 08:20 |  |  | 1 | 1 | 15563 | JAZMIN-AC-7:1
JAZMIN | JAZMIN AQ-02 | 2024-09-02 | 1742 | 1304 | 52.5 | LUFKIN C-320D-213-120 | 102.857 | 3/4 | 2 | 3.02 | 125 | 110 | 50 | BOMBEO DEFICIENTE | 50.76 | 103.4 | 2490 | 0 | GAS CRUDO 40% | 25.8 | 4249 | 4646 | PERDIDA DE CARGA | LIFTED | 0 | 2.256 | 400 | 1654.65 | 193 | 176 | 0.1 | 11 | 78 | 1466.89 | 73.8 | 0.82 | SI | 1872.97 | 1769.69 | SI | 25.6 | POZO CON REDUCCION @ 3,02 SPM, CON BOMBEO DEFICIENTE. BUENA SUMERGENCIA. ALTO FLUJO DE GAS POR EL ANULAR. :9 MSCFD. PERDIDA DE CARGA EN LA BOMBA CON IPG. REESPACIAR & EVALUAR PRUEBA DE TUBERIA. | 30.3 | 1.4 | 10:49 |  |  | 1 | 1 | 15564 | JAZMIN-AQ-2:1
JAZMIN | JAZMIN AQ-03 | 2024-09-02 | 1692.32 | 1274.64 | 106.5 | LUFKIN C-320D-213-120 | 120 | 4/4 | 2 | 4.1 | 98 | 97 | 0 | NB | 90.5 | 117.6 | 2653 | 0 | GAS CRUDO 20% | 30.3 | 4651 | 5431 | PERDIDA DE CARGA | LIFTED | 0.7 | 2.006 | 400 | 1489.45 | 426 | 383 | 0.1 | 11 | 78 | 1485 | 160.1 | 0.89 | FUERTE | 1927.14 | 1892.25 | SI | 64.9 | POZO CON AUMENTO @ 4,1 SPM, CON BOMBEO ESTABLE. NIVEL CON MUCHO RUIDO. MUY ALTA SUMERGENCIA. ALTO FLUJO DE GAS POR EL ANULAR. :10 MSCFD.CARTA LLENA CON FUERTE GPDE BOMBA. TV CON ESCURRIMIENTO & SV LEVANTADA. SEGUIMIENTO | 53 | 2.4 | 10:37 |  |  | 1 | 1 | 15565 | JAZMIN-AQ-3:1
JAZMIN | JAZMIN AQ-06 | 2024-09-02 | 2302 | 1765 | 60.8 | LUFKIN C-320D-213-120 | 85.714 | 1/4 | 2 | 3.15 | 98 | 95 | 60 | NO VOLANTA | 70.48 | 86.3 | 2612 | 89.4 | AGUA 95% | 33.9 | 3684 | 6931 | SL | OK | 2.8 | 2.402 | 400 | 1750.56 | 66 | 66 | 0.7 | 0 | 100 | 1457.58 | 27.4 | 0.17 | SI | 1827.5 | 1697.96 | SI | 212.8 | POZO EN SEGUIMIENTO @ 3,1 SPM, CON BOMBEO & OPERANDO ESTABLE. MODERADA SUMERGENCIA. MODERADO GP DE FLUIDO CON LEVE IPG. LEVE REFLEXION DE LA ONDA DESDE LAS BARRAS DE PESO. V/V OPERATIVAS. CONT. SEGUIMIENTO | 64.1 | 2.1 | 10:25 |  |  | 1 | 1 | 15566 | JAZMIN-AQ-6:1
JAZMIN | JAZMIN AT-01 | 2024-09-02 | 1618.5 | 1526 | 94.5 | AMPSCOT C-320-256-144a | 144 | 3/3 | 2 | 2.26 | 109 | 108 | 40 | NO VOLANTA | 65.72 | 143.8 | 2293 | 99.6 | EMUL 70% | 25.3 | 3684 | 5904 | OK | OK | 0.1 | 2.155 | 400 | 1444.97 | 109 | 109 | 0.7 | 0 | 100 | 1341.04 | 45.5 | 0.02 | NO | 1556.81 | 1526.35 | SI | 71.6 | POZO CON REDUCCION @ 2,3 SPM, CON BOMBEO ESTABLE. LEVE RECUPERACION DE NIVEL. MODERADA SUMERGENCIA. .ACENTUADO GOLPE DE FLUIDO CON LEVE INTERFERENCIA POR GAS. CARGAS VIBRANTES POSIBLE DESGASTE DEL EQUIPO DE SUPERFICIE. LEVE DEFLEXION DE LA ONDA DESDE LAS BARRAS DE PESO. V/V OPERATIVAS. SEGUIMIENTO. NOTA: VARIADOR CON TARJETA FLOJA SE ALARMA | 49.5 | 1.8 | 14:13 |  |  | 1 | 1 | 15567 | JAZMIN-AT-1:1
JAZMIN | JAZMIN AU-04 | 2024-09-02 | 2155 | 1926 | 12 | KERUI C-320-256-144 | 115.2 | 1/3 | 2 | 1.24 | 100 | 95 | 50 | NO VOLANTA | 11 | 109 | 3147 | 9.1 | CRUDO 20% | 40.2 | 5155 | 8893 | OK | OK | 0.4 | 2.983 | 400 | 2191.5 | 50 | 50 | 0.2 | 0 | 100 | 1469.32 | 21.3 | 0.15 | FUERTE | 2243.4 | 2197.11 | NO | 0.4 | POZO CON REDUCCION @ 1,2 SPM, CON BOMBEO ESTABLE. MODERADA SUMERGENCIA.MUY SEVERO GOLPE DE FLUIDO CON ALTA FRICCION. SEVERO GP DE BOMBA. V/V OPERATIVAS. EVALUAR TS. LA VIGA ESTA OPERANDO AL 116,5% DE LA CARGA PERMISIBLE (GOODMAN MODIFICADO) PARA UN FACTOR DE SERVICIO DE 0,60. | 116.7 | 1.7 | 09:58 |  |  | 1 | 1 | 15568 | JAZMIN-AU-4:1
JAZMIN | JAZMIN CK-01 | 2024-09-02 | 2086.5 | 1876 | 2.9 | KERUI C-320-256-144 | 115.2 | 1/3 | 2 | 1.72 | 110 | 115 | 40 | 60-4´ | 2.5 | 114.5 | 3136 | 2.3 | GAS CRUDO 20% | 38.1 | 7494 | 8115 | OK | MUY LEVANTADA | 0 | 3.008 | 400 | 2206.34 | 0 | 0 | 0.7 | 0 | 100 | 1466.98 | 0.1 | 0.04 | NO | 2191.05 | 2177.57 | SI | 0.1 | POZO CON LEVE AUMENTO @ 1,7 SPM, CON BOMBEO ESTABLE. SIN SUMERGENCIA. MUY SEVERO GOLPE DE FLUIDO CON ALTA FRICCION FLUIDO VISCOSO. SV MUY LEVANTADA. SEGUIMIENTO & MEJORA CON TS. | 69.2 | 1.6 | 13:25 |  |  | 1 | 1 | 15569 | JAZMIN-CK-1:1
JAZMIN | JAZMIN CK-02 | 2024-09-02 | 1664.87 | 1572.74 | 80.6 | KERUI C-320-256-144 | 144 | 4/4 | 2 | 2.15 | 110 | 92 | 40 | NO VOLANTA | 56.8 | 142 | 2127 | 81 | EMUL 90% | 24.1 | 3452 | 5519 | OK | OK | 0.1 | 1.997 | 400 | 1404.4 | 50 | 45 | 0.3 | 4 | 90 | 1406.51 | 18.8 | 0.35 | NO | 1455.55 | 1434.47 | SI | 104 | POZO EN SEGUIMIENTO @ 2,2 SPM, CON BOMBEO UN POCO INESTABLE. MODERADA SUMERGENCIA. FLUJO DE GAS POR EL ANULAR. :9 MSCFD. MODERADO GOLPE DE FLUIDO CON INTERFERENCIA POR GAS. TV CON ESCURRIMIENTO. EVALUAR MINIMZAR ESPACIAMIENTO. | 53.6 | 1.8 | 13:41 |  |  | 1 | 1 | 15570 | JAZMIN-CK-2:1
JAZMIN | JAZMIN CK-03 | 2024-09-02 | 1650.87 | 1572.74 | 85.7 | KERUI C-320-256-144 | 144 | 4/4 | 2 | 2.07 | 107 | 98 | 40 | 500-30" | 60.26 | 142.3 | 2340 | 82.9 | AGUA CRUDO 50% | 26.8 | 3746 | 6045 | OK | OK | 0.1 | 2.215 | 400 | 1588.34 | 4 | 4 | 0.8 | 0 | 100 | 1434.17 | 1.3 | 0.09 | NO | 1592.52 | 1557.43 | SI | 26.7 | POZO EN SEGUIMIENTO @ 2,1 SPM, CON BOMBEO ESTABLE. BAJA SUMERGENCIA. MODERADO GOLPE DE FLUIDO E IPG. V/V OPERATIVAS. SEGUIMIENTO A LA PERDIDA DE NIVEL. | 62 | 2.3 | 13:56 |  |  | 1 | 1 | 15571 | JAZMIN-CK-3:1
JAZMIN | JAZMIN CP-02 | 2024-09-02 | 1606.5 | 1559 | 45.6 | KERUI C-320-256-144 | 115.2 | 1/3 | 2.25 | 3.67 | 146 | 117 | 20 | NO VOLANTA | 40.39 | 112.9 | 2852 | 99.3 | EMUL 90% | 28.5 | 4003 | 6541 | OK | OK | 0 | 2.062 | 400 | 1408.79 | 163 | 163 | 0.9 | 0 | 100 | 1366.43 | 67.7 | 0.4 | NO | 1571.5 | 1571.49 | NO | 83.6 | POZO CON REDUCCION @ 3,7 SPM, CON BOMBEO ESTABLE. MERMA DE NIVEL. BUENA SUMERGENCIA. MODERADA IPG. V/V OPERATIVAS. SEGUIMIENTO. | 60.9 | 1.8 | 11:12 |  |  | 1 | 1 | 15572 | JAZMIN-CP-2:1
JAZMIN | JAZMIN CP-03 | 2024-09-02 | 1687 | 1645 | 111.2 | KERUI C-320-256-144 | 115.2 | 1/3 | 2 | 6.16 | 93 | 90 | 20 | NO VOLANTA | 97.4 | 114.2 | 2210 | 319.8 | AGUA 100% | 27.3 | 3795 | 5258 | OK | OK | 0.5 | 1.721 | 400 | 1012.93 | 525 | 525 | 0.5 | 0 | 100 | 1177.14 | 221.3 | 0.08 | NO | 1589 | 1503.7 | SI | 262 | POZO EN SEGUIMIENTO @ 6,2 SPM, CON BOMBEO ESTABLE. MUY ALTA SUMERGENCIA.CARTA LLENA CON PERDIDA DE CARGA EN LA TV. SEGUIMIENTO REESPACIAR. NOTA. AUN FALTA ACTUALIZAR SARTA. | 57.8 | 4.7 | 11:25 |  |  | 1 | 1 | 15573 | JAZMIN-CP-3:1
JAZMIN | JAZMIN Y-01 | 2024-09-02 | 1648 | 1533 | 111.8 | ZIMEC C-456-256-144 | 144 | 4/4 | 2 | 1.75 | 115 | 99 | 40 | NO VOLANTA | 77.24 | 144.8 | 2321 | 92.3 | AGUA 100% | 25.3 | 4507 | 5673 | OK | LIFTED | 0 | 2.191 | 400 | 1532.93 | 43 | 43 | 0.1 | 0 | 100 | 1399.29 | 18.3 | 0.13 | NO | 1579 | 1542.15 | NO | 47.8 | POZO EN SEGUIMIENTO @ 1,8 SPM, CON BOMBEO & OPERANDO ESTABLE. MODERADA SUMERGENCIA.MODERADO GOLPE DE FLUIDO E IPG. SV LEVANTADA. CONT SEGUIMIENTO. | 52.3 | 1.9 | 09:38 |  |  | 1 | 1 | 15574 | JAZMIN-Y-1:1
JAZMIN | JAZMIN Y-03 | 2024-09-02 | 1731.5 | 1624 |  | PCP |  |  |  | 60 | 99 | 93 | 40 | NO VOLANTA |  |  |  | 48 | EMUL 90% | [6 empty] | 1.857 | 400 | 1356.96 | 209 | 209 | 0.7 | 0 | 100 | 1461.46 | 87.2 | 0.01 | NO | 1579.86 | 1517.66 | SI | 152.2 | POZO ALS PCP EN SEGUIMIENTO @ 60 RPM. CON RECUPERACION DE NIVEL. WHT: 99 F. NIVEL DE FLUIDO DINAMICO: 1356,96 FT . SUMERGENCIA EFECTIVA:209 FT. FLUJO DE GAS EN EL ANULAR:0 MSCFD. PIP: 87,2 PSI. PBHP:152,2 PSIG. HORA REGISTRO: 09:30 |  |  | 09:30 |  |  | 1 | 0 | 15575 | JAZMIN-Y-3:1
JAZMIN | JAZMIN A-01 | 2024-09-03 | 1607.56 | 1460.13 | 67.3 | AMPSCOT C-320-256-144a | 144 | 3/3 | 2 | 2.38 | 86 | 81 | 50 | NO VOLANTA | 46.91 | 143.5 | 2300 | 74.5 | GAS EMUL 90% | 27.9 | 4287 | 6141 | OK | OK | 0.3 | 1.829 | 400 | 1326.99 | 192 | 192 | 0.2 | 0 | 100 | 1451.05 | 81.7 | 0.03 | SI | 1524.1 | 1502.56 | NO | 118.8 | POZO EN SEGUIMIENTO @ 2,4 SPM, CON BOMBEO ESTABLE. CON DESCENSO DE WHT. BUENA SUMERGENCIA. ACENTUADA IPG. MANEJO DE SOLIDOS. TV CO LEVE PERDIDA DE CARGA. REESPACIAR. | 53 | 2.2 | 08:14 |  |  | 1 | 1 | 15576 | JAZMIN-A-1:1
JAZMIN | JAZMIN A-02 | 2024-09-03 | 1592.35 | 1474.71 | 50.3 | AMPSCOT C-320-256-144a | 144 | 3/3 | 2 | 1.7 | 82 | 78 | 40 | NO VOLANTA | 34.71 | 144.9 | 2092 | 39.9 | AGUA 80% | 29.5 | 4579 | 6135 | OK | OK | 0 | 2.011 | 400 | 1466.84 | 12 | 12 | 0.1 | 0 | 100 | 1458.81 | 5.5 | 0.01 | NO | 1480.21 | 1389.78 | NO | 51 | POZO EN SEGUIMIENTO @ 1,7 SPM, CON BOMBEO ESTABLE. BAJA SUMERGENCIA. MODERADO GOLPE DE FLUIDO VISCOSO CON IPG. MANEJO DE SOLIDOS. V/V OPERATIVAS. | 62.1 | 1.8 | 08:01 |  |  | 1 | 1 | 15577 | JAZMIN-A-2:1
JAZMIN | JAZMIN A-03 | 2024-09-03 | 1573.5 | 1468 | 82.4 | AMPSCOT C-320-256-144a | 129.6 | 2/3 | 2 | 2.13 | 101 | 89 | 40 | 100-5´ | 63.38 | 130 | 2140 | 81.8 | EMUL 90% | 26.9 | 3999 | 6117 | OK | OK | 0.1 | 1.721 | 400 | 1222.71 | 254 | 254 | 0.9 | 0 | 100 | 1420.93 | 107.3 | 0.48 | SI | 1491.8 | 1428.97 | SI | 142.2 | POZO EN SEGUIMIENTO @ 2.2 SPM, CON BOMBEO ESTABLE. BUENA SUMERGENCIA. :MODERADA IPG CON ALTA FRICCION & CARGAS VIBRANTES. STUFFING AJUSTADO. CARTA MUESTRA UN LEVE & PUNTUAL RESTRICCION SEGUIMIENTO. | 52.3 | 1.8 | 08:42 |  |  | 1 | 1 | 15578 | JAZMIN-A-3:1
JAZMIN | JAZMIN A-04 | 2024-09-03 | 1620.1 | 1517.2 | 64 | AMPSCOT C-320-256-144 | 144 | 3/3 | 2.25 | 4.02 | 124 | 100 | 40 | 500-2´45" | 45.02 | 142.3 | 2773 | 151.9 | EMUL 90% | 31.7 | 4586 | 7207 | OK | OK | 0 | 1.95 | 400 | 1381.56 | 142 | 124 | 0.4 | 5 | 88 | 1416.99 | 52.5 | 0.46 | NO | 1537 | 1460.75 | SI | 83.5 | POZO EN SEGUIMIENTO @ 4,0 SPM, CON BOMBEO ESTABLE. CON LEVE DESCENSO DE NIVEL.BUENA SUMERGENCIA. .ACENTUADO GOLPE DE FLUIDO CON INTERFERENCIA POR GAS. MANEJO DE SOLIDOS & STUFFING AJUSTADO. LEVE DEFLEXION DE LA ONDA POR SB. V/V OPERATIVAS. NOTA: SE DEJA POCAS CARTAS - GRAPA ROSA CON EL CABEZAL GENERANDO DESESTABILIDAD DE LA CELDA | 79.5 | 4 | 08:28 |  |  | 1 | 1 | 15579 | JAZMIN-A-4:1
JAZMIN | JAZMIN A-08 | 2024-09-03 | 2006.36 | 1752.72 | 30.6 | AMPSCOT C-320-256-144a | 115.2 | 1/3 | 2 | 1.53 | 83 | 79 | 40 | 40-5´ | 27.18 | 112.5 | 2743 | 21.9 | GAS CRUDO 40% | 32.7 | 6622 | 7203 | LEVE CIERRE TARDIO | MUY LEVANTADA | 0 | 2.454 | 400 | 1736.26 | 180 | 180 | 0.2 | 0 | 100 | 1415.05 | 76.7 | 0.02 | NO | 1918.3 | 1906.19 | SI | 116.3 | POZO EN SEGUIMIENTO @ 1,5 SPM, CON BOMBEO UN POCO INESTABLE. CON DESCENSO DE WHT. MERMA DE NIVEL. BUENA SUMERGENCIA. LEVE CIERRE TARDIO CON ACENTUADA IPG. SV LEVANTADA. | 71.1 | 1.4 | 07:48 |  |  | 1 | 1 | 15580 | JAZMIN-A-8:1
JAZMIN | JAZMIN A-09 | 2024-09-03 | 1646.38 | 1482.77 | 24.9 | AMPSCOT C-320-256-144a | 144 | 3/3 | 2 | 3.09 | 105 | 80 | 40 | 500-2´38" | 17.46 | 142.8 | 2143 | 35.9 | EMUL 90% | 28 | 4241 | 6484 | OK | OK | 0 | 2.201 | 400 | 1423.62 | 60 | 60 | 0.3 | 0 | 100 | 1293.61 | 25.7 | 0 | NO | 1487.09 | 1432.3 | SI | 94.3 | POZO EN SEGUIMIENTO @ 3.0 SPM, CON BOMBEO ESTABLE. CON DESCENSO DE WHT & NIVEL. MODERADA SUMERGENCIA. SEVERO GOLPE DE FLUIDO CON LEVE IPG. CARGAS VIBRANTES-LEVE MANEJO DE SOLIDOS. DEFLEXION DE LA ONDA DESDE LA SB. V/V OPERATIVAS. | 61.9 | 2 | 07:36 |  |  | 1 | 1 | 15581 | JAZMIN-A-9:1
JAZMIN | JAZMIN BG-04 | 2024-09-03 | 1639.29 | 1498.59 | 67.1 | AMPSCOT C-320-256-144a | 144 | 3/3 | 2 | 1.75 | 96 | 87 | 50 | NO VOLANTA | 47.09 | 142.5 | 2235 | 56.5 | EMUL 90% | 25.7 | 3272 | 5847 | LEVE CIERRE TARDIO | OK | 0 | 2.427 | 400 | 1601.32 | 0 | 0 | 1.1 | 0 | 100 | 1319.58 | 1.6 | 1.65 | SI | 1588.5 | 1478.27 | NO | 15.9 | POZO CON REDUCCION @ 1.8 SPM, CON BOMBEO & OPERANDO ESTABLE. CON DESCENSO DE WHT. SIN SUMERGENCIA. ACENTUADO GOLPE DE FLUIDO CON LEVE IPG. SEVERO GP DE BOMBA. CARGAS VIBRANTES. V/V OPERATIVAS. | 60.8 | 1.6 | 09:09 |  |  | 1 | 1 | 15582 | JAZMIN-BG-4:1
JAZMIN | JAZMIN BI-01 | 2024-09-03 | 1690.5 | 1559 | 84.6 | AMPSCOT C-320-256-144a | 144 | 3/3 | 2 | 4.79 | 124 | 102 | 110 | 500-5´ | 59.7 | 141.8 | 2599 | 189 | EMUL 90% | 27.2 | 3956 | 6181 | SL | OK | 1.7 | 2.086 | 400 | 1457.45 | 204 | 204 | 0.4 | 1 | 100 | 1397.36 | 85.1 | 0.07 | NO | 1682 | 1604.87 | SI | 88.6 | POZO CON AUMENTO @ 4,8 SPM, CON BOMBEO ESTABLE. CON DESCENSO DE WHT. LIGERA RECUPERACION DE NIVEL. BUENA SUMERGENCIA. ALTO FLUJO DE GAS POR EL ANULAR. :6 MSCFD.ACENTUADA INTERFERENCIA POR GAS. STUFFING AJUSTADO. V/V OPERATIVAS. CONT. SEGUIMIENTO | 63.8 | 5.2 | 11:12 |  |  | 1 | 1 | 15583 | JAZMIN-BI-1:1
JAZMIN | JAZMIN BI-03 | 2024-09-03 | 1702 | 1580 | 71.3 | AMPSCOT C-320-256-144a | 144 | 3/3 | 2 | 1.8 | 101 | 96 | 110 | 500-10" | 49.61 | 143.7 | 2467 | 59.8 | EMUL 90% | 29.6 | 3618 | 6307 | OK | OK | 0 | 2.188 | 400 | 1556.2 | 30 | 30 | 0.4 | 0 | 100 | 1422.49 | 12.3 | 0.01 | NO | 1589.31 | 1505.89 | SI | 59.1 | POZO EN SEGUIMIENTO @ 1,8 SPM, CON BOMBEO LIGERAMENTE INESTABLE. BAJASUMERGENCIA.MODERADA GP DE FLUIDO E INTERFERENCIA POR GAS. LEVE FRICCION POR FLUIDO VISCOSO. V/V OPERATIVAS. CONT. SEGUIMIENTO. | 72.6 | 2.4 | 11:28 |  |  | 1 | 1 | 15584 | JAZMIN-BI-3:1
JAZMIN | JAZMIN BJ-02 | 2024-09-03 | 1993 | 1722 | 93.2 | AMPSCOT C-320-256-144a | 129.6 | 2/3 | 2 | 5.26 | 114 | 90 | 80 | NO VOLANTA | 72.48 | 128.5 | 3027 | 230 | AGUA 100% | 33.6 | 4928 | 6489 | FUNCIOANDO ERRATIMENTE | OK | 1.4 | 1.491 | 400 | 1071.78 | 926 | 926 | 0.5 | 0 | 100 | 1437.67 | 386.9 | 0.18 | SI | 2092.92 | 1957.59 | SI | 349.1 | POZO CON AUMENTO @ 5,3 SPM, CON BOMBEO ESTABLE. CON DESCENSO DE NIVEL. CON RECUPERACION DE NIVEL. MUY ALTA SUMERGENCIA. TV FUNCIONANDO ERRATICAMENTE. CON FUERTE GP DEBOMBA. REESPACIAR. SE LE VA INSTALAR UN BVP | 67.5 | 3.7 | 10:38 |  |  | 1 | 1 | 15585 | JAZMIN-BJ-2:1
JAZMIN | JAZMIN BJ-03 | 2024-09-03 | 1561.5 | 1426 | 81.7 | AMPSCOT C-320-256-144 | 144 | 3/3 | 2 | 3.48 | 112 | 93 | 90 | 500-4´ | 57.3 | 142.5 | 2411 | 133.4 | EMUL 90% | 24.8 | 3670 | 5527 | SL | OK | 1.9 | 2.116 | 400 | 1428.1 | 74 | 69 | 0.2 | 3 | 93 | 1349.81 | 29.2 | 0.23 | NO | 1502 | 1499.6 | SI | 54.8 | POZO EN SEGUIMIENTO @ 3,5 SPM, CON BOMBEO UN POCO INESTABLE. BUENA SUMERGENCIA. ALTO FLUJO DE GAS POR EL ANULAR. :3 MSCFD.ACENTUADO GOLPE DE FLUIDO CON LEVE INTERFERENCIA POR GAS. LIGERO MANEJO DE SOLIDOS. DEFLEXION DE LA ONDA DESDE LAS BARRAS DE PESO. V/V OPERATIVAS. CONT. SEGUIMIENTO | 62.9 | 2.4 | 10:22 |  |  | 1 | 1 | 15586 | JAZMIN-BJ-3:1
JAZMIN | JAZMIN BJ-04 | 2024-09-03 | 1669 | 1523 | 5.9 | AMPSCOT C-320-256-144a | 144 | 3/3 | 2 | 1.31 | 95 | 86 | 80 | NO VOLANTA | 4.08 | 143.6 | 2235 | 3.6 | AGUA EMUL 80% | 25.5 | 4678 | 5377 | OK | LIFTED | 0.1 | 2.07 | 400 | 1470.68 | 0 | 0 | 0.2 | 0 | 100 | 1420.94 | 0.2 | 0.02 | NO | 1469.24 | 1391.42 | SI | 81.8 | POZO CON REDUCCION @ 1,3 SPM, CON BOMBEO ESTABLE. SIN SUMERGENCIA. MUY SEVERO GOLPE DE FLUIDO CON LEVE INTERFERENCIA POR GAS. SV LEVANTADA. CONT. SEGUIMIENTO & MEJORA CON TS. | 54.3 | 1 | 10:02 |  |  | 1 | 1 | 15587 | JAZMIN-BJ-4:1
JAZMIN | JAZMIN F-01 | 2024-09-03 | 1624.36 | 1460.72 | 43.5 | AMPSCOT C-320-256-144 | 144 | 4/4 | 2 | 5.14 | 121 | 107 | 20 | NO VOLANTA | 30.4 | 143.1 | 2187 | 101.2 | EMUL 90% | 28.6 | 3890 | 5751 | OK | LIFTED | 0.1 | 2.164 | 400 | 1414.35 | 133 | 133 | 0.4 | 0 | 100 | 1307.16 | 56 | 0.02 | SI | 1555 | 1496.21 | NO | 85.8 | POZO CON AUMENTO @ 5,14 SPM, CON BOMBEO UN POCO INESTABLE. BUENA SUMERGENCIA. .MUY SEVERO GOLPE DE FLUIDO VISCOSO. LEVE PERDIDA PUNTUAL DE CARGA EN LA CARRERA ASCENDENTE. V/V OPERATIVAS. | 68.5 | 4.8 | 14:11 |  |  | 1 | 1 | 15588 | JAZMIN-F-1:1
JAZMIN | JAZMIN F-02 | 2024-09-03 | 1647.58 | 1476.17 | 69.5 | AMPSCOT C-320-256-144a | 144 | 3/3 | 2 | 2.94 | 185 | 122 | 60 | NO VOLANTA | 48.81 | 142.4 | 2286 | 95.5 | EMULSION | 24.3 | 3789 | 5500 | OK | OK | 0 | 1.969 | 400 | 1381.78 | 126 | 126 | 0.7 | 1 | 100 | 1403.54 | 52.5 | 0.08 | NO | 1514 | 1484.22 | SI | 110.4 | POZO POST WS REDISEÑO @ 2,9 SPM, CON BOMBEO ESTABLE. TRAZA DEL NIVEL CON AFECTACION EN LA DEFLEXION DE LA ONDA POR EL GAS. NIVEL POCO FIABLE. BUENA SUMERGENCIA. CARTA CON MODERADO GP DE FLUIDO E IPG. FLUCTUACION CARGA ERROR GUIDE. MANEJO DE SOLIDOS. NOTA. FALTA REVISAR TALLY ENTRANTE EM-BWF POR ACTUALIZAR. | 53.2 | 1.7 | 14:01 |  |  | 1 | 1 | 15589 | JAZMIN-F-2:1
JAZMIN | JAZMIN O-01 | 2024-09-03 | 1704 | 1540 | 50 | AMPSCOT C-320-256-144a | 144 | 3/3 | 2 | 2.6 | 114 | 96 | 40 | NO VOLANTA | 35.06 | 142.6 | 2332 | 60.6 | EMUL 90% | 27.4 | 3663 | 6224 | OK | OK | 0.2 | 2.433 | 400 | 1555.24 | 81 | 81 | 0.5 | 0 | 100 | 1278.45 | 34 | 0.03 | NO | 1645.73 | 1548.63 | SI | 57.8 | POZO CON REDUCCION @ 2,6 SPM, CON BOMBEO ESTABLE. CON DESCENSO DE WHT. BUENA SUMERGENCIA. SEVERO GOLPE DE FLUIDO VISCOSO CON LEVE IPG. V/V OPERATIVAS. SEGUIMIENTO | 71.2 | 2.4 | 13:28 |  |  | 1 | 1 | 15590 | JAZMIN-O-1:1
JAZMIN | JAZMIN O-02 | 2024-09-03 | 1627.5 | 1510 | 85.8 | AMPSCOT C-320-256-144 | 144 | 3/3 | 2 | 4.39 | 126 | 107 | 120 | 500-4' | 60.11 | 142.8 | 2615 | 175.7 | EMUL 80% | 32.3 | 3500 | 5777 | OK | OK | 0.1 | 2.128 | 400 | 1549.37 | 73 | 73 | 0.5 | 1 | 100 | 1456.17 | 30.4 | 0.06 | NO | 1625.42 | 1580.05 | SI | 31.3 | POZO CON LEVE REDUCCION @ 4,4 SPM, CON BOMBEO ESTABLE. MODERADA SUMERGENCIA. ACENTUADO GOLPE DE FLUIDO CON LEVE IPG CON STUFFING MUY AJUSTADO. CARTA PRESENTA UNA RESTRICCION FINALIZANDOLA CARRRERA ASCENDENTE. TV CON ESCURRIMIENTO: SL. NOTA. VSD CON FALLA. NOTA.UBM CON FRENOS DESAJUSTADO. | 82.1 | 4.9 | 13:06 |  |  | 1 | 1 | 15591 | JAZMIN-O-2:1
JAZMIN | JAZMIN O-03 | 2024-09-03 | 1593 | 1472 | 80.5 | AMPSCOT C-320-256-144 | 144 | 3/3 | 2 | 4.28 | 150 | 112 | 90 | 500-1´28" | 56.59 | 142.2 | 2486 | 160.5 | EMUL 90% | 28.5 | 3744 | 6048 | OK | OK | 0.1 | 1.959 | 400 | 1444.04 | 109 | 109 | 0.4 | 1 | 100 | 1474.27 | 45.4 | 0.06 | NO | 1553.11 | 1550.25 | SI | 63.4 | POZO EN SEGUIMIENTO @ 4,3 SPM, CON BOMBEO & OPERANDO ESTABLE. COTINUA CON EL LEVE DESCENSO DE NIVEL. BUENA SUMERGENCIA. MODERADO GOLPE DE FLUIDO CON LEVE IPG. MANEJO DE SOLIDOS. V/V OPERATIVAS. CONT. SEGUIMIENTO | 63.3 | 3 | 12:47 |  |  | 1 | 1 | 15592 | JAZMIN-O-3:1
JAZMIN | JAZMIN O-04 | 2024-09-03 | 2249 | 2073 | 112.1 | AMPSCOT C-320-256-144a | 129.6 | 2/3 | 2.25 | 4.57 | 99 | 88 | 120 | NO VOLANTA | 91.43 | 122.6 | 4486 | 301.6 | GAS AGUA 95% | 41.7 | 8394 | 8915 | OK | LIFTED | 0 | 3.039 | 400 | 2259.48 | 33 | 33 | 0.6 | 0 | 100 | 1486.99 | 13.8 | 0.01 | FUERTE | 2294.12 | 2221.6 | SI | 0 | POZO EN SEGUIMIENTO @ 4,6 SPM, CON BOMBEO ESTABLE. MEDIANA SUMERGENCIA. CARTA LLENA FUERTE GP DE BOMBA AL FINALIZAR CARRERA DESCENDENTE VISUALIZADA EN LA CARTA. V/V OPERATIVAS. | 103.2 | 7 | 12:32 |  |  | 1 | 1 | 15593 | JAZMIN-O-4:1
JAZMIN | JAZMIN O-05 | 2024-09-03 | 1677.5 | 1565 | 62.1 | AMPSCOT C-320-256-144a | 144 | 3/3 | 2 | 1.95 | 105 | 92 | 120 | NO VOLANTA | 43.65 | 142.4 | 2557 | 56.5 | EMUL 90% | 26.9 | 3534 | 6218 | OK | OK | 0 | 2.188 | 400 | 1603.43 | 11 | 11 | 0.3 | 0 | 100 | 1465.65 | 4.9 | 0.09 | NO | 1615.85 | 1532.49 | SI | 30.4 | POZO EN SEGUIMIENTO @ 2.0 SPM, CON BOMBEO ESTABLE. BAJA SUMERGENCIA. MODERADO GOLPE DE FLUIDO CON LEVE IPG. V/V OPERATIVAS. CONT. SEGUIMIENTO | 57.2 | 1.5 | 12:06 |  |  | 1 | 1 | 15594 | JAZMIN-O-5:1
JAZMIN | JAZMIN Q-03 | 2024-09-03 | 1453.5 | 1144 | 94.5 | KERUI C-320-256-144 | 144 | 4/4 | 2 | 5.84 | 127 | 93 | 80 | 500-20" | 66.53 | 142 | 2555 | 255 | EMUL 80% | 30.9 | 3792 | 6231 | OK | OK | 0.2 | 1.886 | 400 | 1434.87 | 202 | 197 | 0.5 | 12 | 77 | 1521.6 | 83.3 | 1 | NO | 1639.52 | 1619.87 | SI | 6.8 | POZO CON AUMENTO @ 5,8 SPM, CON BOMBEO ESTABLE. BUENA SUMERGENCIA. ALTO FLUJO DE GAS POR EL ANULAR. :10 MSCFD. MODERADO GOLPE DE FLUIDO CON LEVE INTERFERENCIA POR GAS. V/V OPERATIVAS. CONT. SEGUIMIENTO NOTA. UBM CON FRENO DESAJUSTDOS & VSD CON FALLA. | 78.5 | 5.5 | 09:32 |  |  | 1 | 1 | 15595 | JAZMIN-Q-3:1
JAZMIN | JAZMIN Q-04 | 2024-09-03 | 1614.5 | 1234 | 107.7 | AMPSCOT C-320-256-144 | 115.2 | 2/4 | 2 | 3.21 | 118 | 103 | 70 | NO VOLANTA | 94.2 | 114.3 | 2083 | 161.4 | EMUL 90% | 28.4 | 2707 | 4797 | SL | OK | 1.2 | 2.019 | 400 | 1368.81 | 82 | 82 | 0.2 | 0 | 100 | 1355.93 | 34.9 | 0.43 | NO | 1476.72 | 1312.41 | SI | 82.8 | POZO EN SEGUIMIENTO @ 3,2 SPM, CON BOMBEO ESTABLE. CON LEVE RECUPERACION DE NIVEL. MEDIANA SUMERGENCIA. CARTA LLENA CON TV CON ESCURRIMIENTO. CARTA PRESENTA UNA RESTRICCION EN LA MITAD DE LA CARRERA DESCENDENTE. RUTA WO TS (N2 + VAPOR) - Volumen target: 67.400 (m3). | 86.4 | 5.3 | 09:44 |  |  | 1 | 1 | 15596 | JAZMIN-Q-4:1
JAZMIN | JAZMIN AA-03 | 2024-09-04 | 1693 | 1591 | 95 | AMPSCOT C-320-256-144a | 144 | 3/3 | 2 | 5.57 | 176 | 121 | 100 | NO VOLANTA | 66.65 | 142.5 | 2650 | 246.9 | CRUDO 50% | 28.6 | 4020 | 5862 | OK | OK | 0.1 | 1.864 | 400 | 1307.34 | 367 | 318 | 0.7 | 5 | 87 | 1402.73 | 131.4 | 0.51 | NO | 1685.1 | 1653.18 | NO | 134.5 | POZO CON AUMENTO @ 5,6 SPM, CON BOMBEO ESTABLE. MERMA DE NIVEL. ALTA SUMERGENCIA. FLUJO DE GAS EN EL ANULAR :5 MSCFD.MODERADAE INTERFERENCIA POR GAS. LEVE GP DE BOMBA. STUFFING AJUSTADO. V/V OPERATIVAS. SEGUIMIENTO | 59.3 | 4.5 | 13:56 |  |  | 1 | 1 | 15597 | JAZMIN-AA-3:1
JAZMIN | JAZMIN AB-01 | 2024-09-04 | 1822.85 | 1685.7 | 108 | KERUI C-320-256-144 | 115.2 | 1/3 | 2 | 5.88 | 188 | 135 | 40 | NO VOLANTA | 94.91 | 113.8 | 2456 | 296.3 | EMUL 90% | 28.3 | 4256 | 6186 | SL | OK | 1.5 | 1.677 | 400 | 1227.1 | 420 | 409 | 0.5 | 1 | 98 | 1463.44 | 169.8 | 0.15 | NO | 1652.93 | 1638.8 | SI | 244.4 | POZO EN SEGUIMIENTO @ 5,9 SPM, CON BOMBEO ESTABLE. ALTA SUMERGENCIA. FLUJO DE GAS EN EN ANULAR:1 MSCFD. LEVE INTERFERENCIA POR GAS. LIGERA RESTRICCION INICIANDO CARRERA ASCENDENTE. TV CON ESCURRIMIENTO. CONT.SEGUIMIENTO | 56.8 | 4 | 13:33 |  |  | 1 | 1 | 15598 | JAZMIN-AB-1:1
JAZMIN | JAZMIN AB-02 | 2024-09-04 | 2242 | 2118 | 49.4 | KERUI C-320-256-144 | 115.2 | 1/3 | 2 | 3.87 | 112 | 104 | 40 | 30-4´ | 44.34 | 111.3 | 3328 | 89.1 | EMUL 90% | 33.6 | 5573 | 8307 | SL | OK | 1.5 | 2.903 | 400 | 2091.72 | 184 | 184 | 0.9 | 0 | 100 | 1441.07 | 76.9 | 0.02 | NO | 2277 | 2261.46 | SI | 62.3 | POZO CON LEVE REDUCCION @ 3.9 SPM, CON BOMBEO & OPERANDO ESTABLE. BUENA SUMERGENCIA. .ACENTUADA IPG. TV CON ESCURRIMIENTO. | 59.8 | 2.3 | 13:22 |  |  | 1 | 1 | 15599 | JAZMIN-AB-2:1
JAZMIN | JAZMIN AB-04 | 2024-09-04 | 1821 | 1673.06 | 105.1 | KERUI C-320-256-144 | 115.2 | 1/3 | 2 | 3.81 | 146 | 120 | 40 | NO VOLANTA | 92.61 | 113.5 | 2618 | 186.6 | EMUL 90% | 28 | 5510 | 6315 | LL | LIFTED | 1 | 1.858 | 400 | 1370.33 | 424 | 395 | 0.4 | 3 | 93 | 1475.06 | 165 | 0.26 | NO | 1805.72 | 1777.55 | SI | 171.4 | POZO CON LEVE REDUCCION @ 3.8 SPM, CON BOMBEO ESTABLE. LEVE MERMA DE NIVEL. ALTA SUMERGENCIA. FLUJO DE GAS POR EL ANULAR. :3 MSCFD. CARTA LLENA CON LEVE IPG. LEVE MANEJO DE SOLIDOS. TV CON ESCURRIMIENTO. SV MUY LEVANTADA. | 52.3 | 2.7 | 13:11 |  |  | 1 | 1 | 15600 | JAZMIN-AB-4:1
JAZMIN | JAZMIN AE-03 | 2024-09-04 | 1606.92 | 1173.84 | 27.2 | LUFKIN C-456D-256-144 | 144 | 4/4 | 2 | 5.19 | 116 | 102 | 80 | NO VOLANTA | 18.97 | 143.4 | 1671 | 65.8 | AGUA 90% | 19.5 | 3888 | 3923 | OK | LIFTED | 0 | 1.555 | 400 | 1070.13 | 0 | 0 | 0.7 | 2 | 95 | 1376.38 | 0.4 | 0.24 | NO | 1053 | 995.69 | SI | 0 | POZO CON AUMENTO @ 5,2 SPM, CON BOMBEO INESTABLE. SIN SUMERGENCIA. FUJO DE GAS EN EL ANULAR:2 MSCFD.MUY SEVERO GOLPE DE FLUIDO CON LEVE INTERFERENCIA POR GAS. V/V OPERATIVAS. SV MUY LEVANTADA. EVALUAR REDUCCION DE SPM. | 48.6 | 4.4 | 09:41 |  |  | 1 | 1 | 15601 | JAZMIN-AE-3:1
JAZMIN | JAZMIN AE-05 | 2024-09-04 | 1437.5 | 1072 | 78.3 | LUFKIN C-456D-256-144 | 144 | 4/4 | 2 | 3.99 | 146 | 117 | 80 | 500-20" | 55.26 | 141.7 | 2618 | 145.7 | EMUL 90% | 27.8 | 4089 | 6483 | OK | OK | 0.1 | 1.483 | 400 | 1092.44 | 574 | 534 | 0.3 | 5 | 89 | 1473.28 | 221.5 | 0.51 | NO | 1666 | 1666 | NO | 126.9 | POZO EN SEGUIMIENTO @ 4 SPM, CON BOMBEO ESTABLE. MERMA DE NIVEL. ALTA SUMERGENCIA. FLUJO DE GAS POR EL ANULAR. :5 MSCFD. BOMBA CON BAJA ADMISION: ACENTUADO GP DE FLUIDO CON LEVE IPG. CARTA MUESTRA ALTA FRICCION EN LA CARRERA DESCENDENTE & DEFLEXION DE LA ONDA DESDE LAS BARRAS DE PESO. V/V OPERATIVAS. | 62.5 | 2.6 | 09:52 |  |  | 1 | 1 | 15602 | JAZMIN-AE-5:1
JAZMIN | JAZMIN AQ-03 | 2024-09-04 | 1692.32 | 1274.64 |  | LUFKIN C-320D-213-120 | 120 | 4/4 | 2 | 4 | 109 | 98 |  | SE ALARMA |  |  |  |  | SE ALARMA | [6 empty] | 1.95 | 400 | 1455.97 | 459 | 440 | 0.5 | 3 | 92 | 1493.31 | 183.1 | 0.28 |  | 1927.14 | 1892.25 | SI | 88 | POZO SE INICIA CON DINAGRAMA & SE ALARMA. SE TOMA NIVEL ESTATICO:1455.97 FT. MERMA DE NIVEL. SE CREA AVISO SAP : 400511190 PARA REVISAR FALLA DEL VSD 11/09/2024 |  |  | 11:41 |  |  | 1 | 0 | 15603 | JAZMIN-AQ-3:1
JAZMIN | JAZMIN AWY-02 | 2024-09-04 | 1551.8 | 1423.6 | 131 | AMPSCOT C-320-256-144a | 144 | 3/3 | 2 | 2.01 | 116 | 113 | 80 | NO VOLANTA | 90.5 | 144.7 | 2221 | 122.6 | CRUDO 40% | 23.7 | 3528 | 3651 | SL | OK | 0 | 1.85 | 400 | 1345.44 | 71 | 63 | 0.5 | 4 | 90 | 1454.53 | 26.1 | 0.39 | SI | 1416 | 1415.93 | NO | 82.7 | POZO CON REDUCCION @ 2,01 SPM, CON BOMBEO ESTABLE. MODERADA SUMERGENCIA. FLUJO DE GAS EN EL ANULAR :4 MSCFD. CARTA LLENA CON INTERFERENCIA POR GAS. TV CON DESGASTE. ESCURRIMIENTO. EVALUAR LEVE AUMENTO DE SPM. | 40.4 | 1.7 | 12:14 |  |  | 1 | 1 | 15604 | JAZMIN-AWY-2:1
JAZMIN | JAZMIN AWY-03 | 2024-09-04 | 2048.5 | 1792 | 51.8 | KERUI C-320-256-144 | 144 | 4/4 | 2 | 2.16 | 120 | 107 | 30 | 100-5´ | 36.83 | 140.6 | 2786 | 52.1 | GAS CRUDO 30% | 34.5 | 4827 | 7137 | OK | OK | 0.1 | 2.404 | 400 | 1744.15 | 231 | 196 | 0.6 | 6 | 85 | 1451.04 | 81.6 | 0.44 | NO | 1989.96 | 1914.65 | NO | 103.7 | POZO EN SEGUIMIENTO @ 2,2 SPM, CON BOMBEO & OPERANDO ESTABLE. BUENA SUMERGENCIA. ALTO FLUJO DE GAS POR EL ANULAR. :6 MSCFD.ACENTUADO GOLPE DE FLUIDO VISCOSO CON LEVE INTERFERENCIA POR GAS. V/V OPERATIVAS. CONT. SEGUIMIENTO SE SOLICITA CAMBIO DE CORREAS UBM: 300570239 11/09/2024 | 83 | 3.4 | 12:39 |  |  | 1 | 1 | 15605 | JAZMIN-AWY-3:1
JAZMIN | JAZMIN M-02 | 2024-09-04 | 1273.5 | 991 | 115 | AMPSCOT C-320-256-144 | 144 | 4/4 | 2 | 1.06 | 111 | 97 | 60 | 200-4´ | 79.7 | 144.2 | 2139 | 57 | EMUL 90% | 22.4 | 3464 | 5212 | OK | OK | 0 | 1.483 | 400 | 1062.45 | 311 | 311 | 2.5 | 0 | 100 | 1432.84 | 131.5 | 0.72 | NO | 1381 | 1367.96 | SI | 88.4 | POZO CON REDUCCION @ 1,1 SPM, CON BOMBEO ESTABLE CON RECUPERACION DE CONDICIONES DE BOMBEO. ALTO APORTE DE GAS NIVEL CON RUIDO. ALTA SUMERGENCIA. MODERADA IPG. V/V OPERATIVAS. EVALUAR AUMENTO DE SPM. | 40.6 | 0.9 | 07:49 |  |  | 1 | 1 | 15606 | JAZMIN-M-2:1
JAZMIN | JAZMIN M-03 | 2024-09-04 | 1464.5 | 1139 | 75.2 | AMPSCOT C-320-256-144 | 144 | 4/4 | 2 | 3.54 | 112 | 111 | 80 | 500-15" | 52.61 | 142.8 | 2086 | 124.2 | EMUL 80% | 24.9 | 2875 | 5193 | OK | OK | 0 | 1.72 | 400 | 1198.78 | 216 | 197 | 0.4 | 4 | 90 | 1393.93 | 67.8 | 0.4 | NO | 1498.2 | 1306.7 | NO | 59.5 | POZO CON AUMENTO @ 3,5 SPM, CON BOMBEO ESTABLE. ALTA SUMERGENCIA. FLUJO DE GAS EN EL ANULAR:4 MSCFD.ACENTUADO GOLPE DE FLUIDO CON LEVE INTERFERENCIA POR GA. FLUCTUACION ERROR GUIDE. MANEJO DE SOLIDOS. V/V OPERATIVAS. SEGUIMIENTO | 68.2 | 3.8 | 08:08 |  |  | 1 | 1 | 15607 | JAZMIN-M-3:1
JAZMIN | JAZMIN M-04 | 2024-09-04 | 1406.5 | 1143 | 83.6 | AMPSCOT C-320-256-144 | 144 | 4/4 | 2 | 1.5 | 110 | 98 | 60 | NO VOLANTA | 57.2 | 146.2 | 2229 | 58.5 | AGUA EMUL 90% | 27.3 | 3742 | 5847 | OK | OK | 0.1 | 2.212 | 800 | 1543.16 | 0 | 0 | 0.1 | 0 | 100 | 1395.26 | 0.5 | 0.06 | SI | 1543.5 | 1436.21 | SI | 0.4 | POZO EN SEGUIMIENTO @ 1,5 SPM CON ALTO APORTE DE GAS NIVEL CON RUIDO . SIN SUMERGENCIA. BOOMBA CON DESGASTE. EVALUAR POR OPTIMIZACION. NOTA: SE HACE DISPARO CON 800 PSI NIVEL CON RUIDO | 64.4 | 1.6 | 08:22 |  |  | 1 | 1 | 15608 | JAZMIN-M-4:1
JAZMIN | JAZMIN M-06 | 2024-09-04 | 1474 | 1151 | 115.6 | AMPSCOT C-320-256-144 | 144 | 4/4 | 2.25 | 4.11 | 126 | 105 | 60 | NO VOLANTA | 81.86 | 141.2 | 2576 | 275.4 | EMUL 90% | 31.6 | 2879 | 6000 | SL | OK | 3.3 | 1.824 | 800 | 1322.5 | 120 | 114 | 0.1 | 2 | 93 | 1450.11 | 47.5 | 0.25 | NO | 1506.28 | 1300.63 | SI | 38.9 | POZO EN SEGUIMIENTO @ 4,1 SPM, CON BOMBEO ESTABLE. BUENA SUMERGENCIA. ACENTUADA INTERFERENCIA POR GAS. CARTA PRESENTA UNA RESTRICCION EN LA MITAD DE LA CARRERA ASCENDENTE. TV CON ESCURRIMIENTO: SL. LA VIGA ESTA OPERANDO AL 108,3% DE LA CARGA PERMISIBLE (GOODMAN MODIFICADO) PARA UN FACTOR DE SERVICIO DE 0,60. RUTA PARA ALINEAR CABEZAL 11/09/2024 | 91.2 | 7.2 | 08:39 |  |  | 1 | 1 | 15609 | JAZMIN-M-6:1
JAZMIN | JAZMIN M-07 | 2024-09-04 | 1684.8 | 1091.6 |  | AMPSCOT C-320-256-144a | 144 | 4/4 | 2 | 5.2 | 100 | 96 | 60 | 500-11" |  |  |  |  | EMUL 90% | [6 empty] | 1.75 | 400 | 13212.45 | 214 | 214 | 0.2 | 0 | 100 | 1499.94 | 89.5 | 0 | NO | 1568.16 | 1433.98 | SI | 133.7 | POZO EN SEGUIMIENTO @ 5.2 SPM, CON BOMBEO ESTABLE. BUENA SUMERGENCIA. NO SE TOMA DINAGRAMA POR MAL ESTADO DEL FRENO MUY DESTENSIONADO |  |  | 08:53 |  |  | 1 | 0 | 15610 | JAZMIN-M-7:1
JAZMIN | JAZMIN M-08 | 2024-09-04 | 1246.5 | 988 | 53.7 | AMPSCOT C-320-256-144 | 144 | 4/4 | 2 | 2.44 | 149 | 128 | 60 | NO VOLANTA | 37.59 | 142.9 | 1915 | 61.4 | EMUL 90% | 22.7 | 3448 | 5441 | OK | OK | 0 | 1.529 | 400 | 1056.32 | 170 | 169 | 0.2 | 1 | 99 | 1381.72 | 70.5 | 0.12 | NO | 1231.37 | 1217.78 | NO | 77.1 | POZO CON REDUCCION @ 2,4 SPM, CON BOMBEO ESTABLE. BUENA SUMERGENCIA. MODERADO GOLPE DE FLUIDO CON IGP. FLUCTUACION ERROR GUIDE & MANEJO DE SOLIDOS. DEFLEXION DE LA ONDA DESDE LA BARRA DE PESO. V/V OPERATIVAS. | 48.3 | 1.2 | 08:59 |  |  | 1 | 1 | 15611 | JAZMIN-M-8:1
JAZMIN | JAZMIN M-09 | 2024-09-04 | 1411.73 | 1126.46 | 47.1 | AMPSCOT C-320-256-144a | 144 | 4/4 | 2 | 3.42 | 123 | 109 | 60 | 500-50" | 33.18 | 141.9 | 2234 | 75.2 | EMUL 90% | 28.2 | 4105 | 5154 | LEVE PERDIDA DE CARGA | LIGERAMENTE LIFTED | 0.1 | [11 empty] | NO | 1552.55 | 1439.84 | SI |  | POZO EN SEGUIMIENTO @ 3,4 SPM, CON BOMBEO ESTABLE. .ACENTUADO GOLPE DE FLUIDO CON LEVE INTERFERENCIA POR GAS. TV CON LEVE PERIDA DE CARGA & SV LIGERAMENTE LIFTED. NO SE TOMA REGISTRO ACUSTICO ANULAR MUY PRESIONADO. | 63.7 | 3 | 09:16 |  |  | 0 | 1 | 15612 | JAZMIN-M-9:1
JAZMIN | JAZMIN M-10 | 2024-09-04 | 1434.5 | 1122 | 75.9 | AMPSCOT C-320-256-144 | 144 | 4/4 | 2 | 4.07 | 135 | 118 | 60 | NO VOLANTA | 53.31 | 142.4 | 2220 | 144.9 | EMUL 90% | 26.7 | 3838 | 6162 | OK | OK | 0 | 1.877 | 400 | 1370.04 | 153 | 153 | 0.3 | 1 | 100 | 1459.82 | 64.1 | 0.1 | NO | 1563.09 | 1424.48 | SI | 21.5 | POZO EN SEGUIMIENTO @ 4,1 SPM, CON BOMBEO ESTABLE. BUENA SUMERGENCIA. .ACENTUADO GOLPE DE FLUIDO CON MANEJO DE SOLIDOS. LEVE FLUCTUACION ERROR GUIDE. V/V OPERATIVAS. CONT. SEGUIMIENTO | 67.8 | 4.3 | 09:21 |  |  | 1 | 1 | 15613 | JAZMIN-M-10:1
JAZMIN | JAZMIN S-01 | 2024-09-04 | 1478.5 | 1097 | 122.9 | AMPSCOT C-320-256-144 | 144 | 4/4 | 2.25 | 6.69 | 111 | 103 | 60 | NO REPORTA | 86.37 | 142.3 | 2706 | 485.3 | GAS EMUL 90% | 28.9 | 3580 | 5741 | SL | OK | 1.7 | 1.811 | 400 | 1322.37 | 67 | 67 | 0.5 | 0 | 100 | 1460.38 | 27.8 | 0.03 | NO | 1392.2 | 1371.14 | NO | 65.4 | POZO CON AUMENTO @ 6,7 SPM, CON BOMBEO ESTABLE. MEDIANA SUMERGENCIA. GP DEL PISTON EN AMBAS CARRERAS. TV CON ESCURRIMIENTO. EVALUAR POR OPTIMIZACION. | 82.3 | 7.5 | 10:13 |  |  | 1 | 1 | 15614 | JAZMIN-S-1:1
JAZMIN | JAZMIN S-02 | 2024-09-04 | 1428 | 1129 | 72.7 | AMPSCOT C-320-256-144 | 144 | 4/4 | 2 | 3.15 | 120 | 104 | 60 | 500-47" | 50.86 | 142.9 | 2121 | 106.6 | EMUL 80% | 25.3 | 3434 | 5872 | OK | OK | 0.2 | 1.906 | 400 | 1386.77 | 40 | 37 | 0.2 | 3 | 92 | 1455.16 | 15.6 | 0.28 | NO | 1438.66 | 1359.18 | SI | 12.3 | POZO EN SEGUIMIENTO @ 3 SPM, CON BOMBEO ESTABLE. MEDIANA SUMERGENCIA. MODERADO GOLPE DE FLUIDO CON LEVE INTERFERENCIA POR GAS. STUFFING AJUSTADO. V/V OPERATIVAS. CONT. SEGUIMIENTO | 58.4 | 2.8 | 10:23 |  |  | 1 | 1 | 15615 | JAZMIN-S-2:1
JAZMIN | JAZMIN S-03 | 2024-09-04 | 1428 | 1136 | 75.8 | AMPSCOT C-320-256-144 | 144 | 4/4 | 2 | 3.28 | 123 | 112 | 60 | NO VOLANTA | 53.15 | 142.6 | 2207 | 115.9 | CRUDO 30% | 27.1 | 3596 | 5678 | LL | OK | 0.1 | 1.84 | 400 | 1353.3 | 157 | 148 | 0.2 | 6 | 85 | 1470.97 | 60.9 | 0.58 | NO | 1557 | 1417.24 | SI | 20.9 | POZO EN SEGUIMIENTO @ 3,3 SPM, CON BOMBEO ESTABLE BUENA SUMERGENCIA. ALTO FLUJO DE GAS POR EL ANULAR. :6 MSCFD.ACENTUADO GOLPE DE FLUIDO VISCOSO CON LEVE INTERFERENCIA POR GAS. STUFFING AJUSTADO. CARGAS VIBRANTES . V/V OPERATIVAS. CONT. SEGUIMIENTO. RUTA PARA CBS | 68 | 3.8 | 10:37 |  |  | 1 | 1 | 15616 | JAZMIN-S-3:1
JAZMIN | JAZMIN S-04 | 2024-09-04 | 1415 | 1076 | 81.3 | LUFKIN C-320D-213-120 | 120 | 3/3 | 2 | 4.05 | 127 | 109 | 60 | 500-8´ | 68.47 | 118.7 | 2253 | 153.3 | EMUL 90% | 30.9 | 3777 | 5840 | SL | OK | 1.5 | 1.786 | 400 | 1297.57 | 170 | 163 | 0.3 | 3 | 94 | 1453.05 | 68.2 | 0.24 | NO | 1477.59 | 1453.07 | NO | 43.6 | POZO CON REDUCCION @ 4,1 SPM, CON BOMBEO ESTABLE. ALTA SUMERGENCIA. FLUJO DE GAS EN EL ANULAR :2 MSCFD.ACENTUADO GOLPE DE FLUIDO CON LEVE INTERFERENCIA POR GAS. ALTA FRICCION POR MANEJO DE SOLIDOS. V/V OPERATIVAS. | 62.4 | 2.7 | 10:48 |  |  | 1 | 1 | 15617 | JAZMIN-S-4:1
JAZMIN | JAZMIN S-07 | 2024-09-04 | 1440.5 | 1144 | 62 | AMPSCOT C-320-256-144 | 144 | 4/4 | 2 | 3.05 | 109 | 103 | 40 | 100-5´ | 43.24 | 143.4 | 1918 | 88.2 | EMUL 80% | 20.7 | [5 empty] | 1.711 | 400 | 1170.25 | 113 | 90 | 0.1 | 10 | 80 | 1367.91 | 38 | 1.11 | NO | 1292 | 1266.02 | SI | 89.1 | POZO EN SEGUIMIENTO @ 3 SPM, CON BOMBEO ESTABLE. MODERADA SUMERGENCIA. MODERADA IPG. CARGAS VIBRANTES. CONT. SEGUIMIENTO NOTA. NO SE TOMA PRUEBA DE VALVULAS POR EL ESTADO DEL FRENO. | 36.6 | 1.8 | 11:01 |  |  | 1 | 1 | 15618 | JAZMIN-S-7:1
JAZMIN | JAZMIN S-11 | 2024-09-04 | 1597.5 | 1240 | 59.3 | AMPSCOT C-320-256-144 | 129.6 | 3/4 | 2 | 6.36 | 182 | 125 | 40 | 500-10" | 45.92 | 129.1 | 1947 | 175.8 | EMUL 90% | 24.8 | 2813 | 4301 | PERDIDA DE CARGA | OK | 0 | 1.504 | 400 | 991.77 | 358 | 336 | 0.6 | 2 | 94 | 1318.84 | 140.3 | 0.31 | NO | 1447.38 | 1280.46 | SI | 190.3 | POZO EN SEGUIMIENTO @ 6,4 SPM, CON ESTABLE . ALTA SUMERGENCIA. MODERADA IPG CON FLUCTUACION ERROR GUIDE. TV CON PERDIDA DE CARGAS. UBM CONTINUA UN POCO CON FRENO DESTENSIONADO. | 62.1 | 4.9 | 11:13 |  |  | 1 | 1 | 15619 | JAZMIN-S-11:1
JAZMIN | JAZMIN AD-04 | 2024-09-05 | 1614 | 1232 | 51 | AMPSCOT C-320-256-144 | 129.6 | 3/4 | 2 | 2.49 | 121 | 108 | 80 | 500-26" | 39.69 | 128.6 | 1926 | 59.2 | EMUL 90% | 21.7 | [5 empty] | 1.758 | 400 | 1343.94 | 17 | 15 | 0.8 | 5 | 88 | 1528.94 | 5.5 | 0.46 | NO | 1366.32 | 1207.23 | NO | 80.4 | POZO EN SEGUIMIENTO @ 2,5 SPM, CON BOMBEO ESTABLE. MODERADA SUMERGENCIA.FLUJO DE GAS EN EL ANULAR:4 MSCFD.ACENTUADO GOLPE DE FLUIDO CON LEVE INTERFERENCIA POR GAS. CARGAS VIBRANTES EN AMBAS CARRERAS - POSIBLE DESGASTE DEL EQUIPO DE SUPERFICIE. CARTA PRESENTA UNA PUNTUAL RESTRICCION EN LA CARRERA DESCENDENTE. NOTA. NO SE TOMA PRUEBA DE VALVULAS POR EL ESTADO DE LOS FRENOS. | 42.3 | 1.3 | 13:30 |  |  | 1 | 1 | 15620 | JAZMIN-AD-4:1
JAZMIN | JAZMIN AD-05 | 2024-09-05 | 1353 | 1161 | 29.1 | AMPSCOT C-320-256-144 | 129.6 | 3/4 | 2 | 5.09 | 155 | 122 | 90 | 300-5´ | 22.65 | 128.6 | 1965 | 69.1 | EMUL 80% | 21.4 | 3216 | 4999 | OK | OK | 0 | 1.61 | 400 | 1167.71 | 88 | 81 | 1.1 | 3 | 91 | 1450.58 | 32.9 | 0.37 | NO | 1274.85 | 1197.15 | NO | 60.2 | POZO CON AUMENTO @ 5.1 SPM, CON BOMBEO ESTABLE. MERMA DE NIVEL. BUENA SUMERGENCIA.ACENTUADO GOLPE DE FLUIDO CON LEVE INTERFERENCIA POR GAS. ALTA FRICCION POR MANEJO DE SOLIDOS STUFFING AJUSTADO. V/V OPERATIVAS. EVALUAR REDUCCION DE SPM. | 40.8 | 1.9 | 13:43 |  |  | 1 | 1 | 15621 | JAZMIN-AD-5:1
JAZMIN | JAZMIN AD-07 | 2024-09-05 | 1545.5 | 1172 | 102.1 | AMPSCOT C-456-256-144a | 144 | 4/4 | 2.25 | 3.37 | 138 | 135 | 90 | NO VOLANTA | 71.49 | 142.8 | 2366 | 203.2 | EMUL 90% | 26.6 | 5160 | 4493 | OK | DESGASTE | 0.3 | 1.542 | 400 | 1101.24 | 129 | 129 | 1 | 0 | 100 | 1428.32 | 53.1 | 0 | NO | 1309.61 | 1124.21 | NO | 114.6 | POZO CON AUMENTO @ 3,4 SPM, CON BOMBEO ESTABLE. BUENA SUMERGENCIA.CARTA MUESTRA PERDIDA DE CARGA EN LA CARRERA DESCENDENTE. IPG. STUFFING AJUSTADO.SV MUY LEVANTADA- | 80 | 6.7 | 14:21 |  |  | 1 | 1 | 15622 | JAZMIN-AD-7:1
JAZMIN | JAZMIN AD-08 | 2024-09-05 | 1474.11 | 1127.22 | 64 | AMPSCOT C-456-305-144 | 144 | 4/4 | 2.25 | 2.2 | 117 | 108 | 50 | 500-20" | 43.85 | 145.9 | 2462 | 82.9 | EMUL 90% | 22.3 | 4392 | 5900 | OK | LEVANTADA | 0.2 | 2.24 | 400 | 1525.84 | 48 | 48 | 1.1 | 3 | 100 | 1362.36 | 19.4 | 0.29 | NO | 1608 | 1250.95 | SI | 0.7 | POZO EN SEGUIMIENTO @ 2,2 SPM, CON BOMBEO ESTABLE. ALTA SUMERGENCIA. :3 MSCFD.ACENTUADO GOLPE DE FLUIDO CON LEVE INTERFERENCIA POR GAS. V/V OPERATIVAS. CONT. SEGUIMIENTO | 67 | 2.4 | 14:02 |  |  | 1 | 1 | 15623 | JAZMIN-AD-8:1
JAZMIN | JAZMIN AS-03 | 2024-09-05 | 1589 | 1446 | 136.3 | AMPSCOT C-320-256-144 | 144 | 3/3 | 2 | 2.89 | 146 | 114 | 40 | NO REPORTA | 95.97 | 142 | 2306 | 183.9 | AGUA 100% | 24 | 3702 | 4453 | PERDIDA DE CARGA | OK | 0.1 | 1.649 | 400 | 1234.56 | 302 | 302 | 1.2 | 0 | 100 | 1497.35 | 122.7 | 0.01 | FUERTE | 1538.2 | 1533.8 | SI | 145.7 | POZO EN SEGUIMIENTO @ 2,9 SPM, CON BOMBEO ESTABLE. CON RECUPERACION DE NIVEL. ALTA SUMERGENCIA.CARTA MUESTRA FUERTE GP DE BOMBA CON CARTA LLENA & TV PERDIDA DE PESO. CHEQUEAR BOMBEO & REALIZAR PRUEBA DE SUCCION. | 54 | 2.3 | 10:16 |  |  | 1 | 1 | 15624 | JAZMIN-AS-3:1
JAZMIN | JAZMIN AS-04 | 2024-09-05 | 1594.43 | 1483.87 | 106.4 | AMPSCOT C-320-256-144a | 129.6 | 3/4 | 2 | 2.16 | 112 | 95 | 40 | NO VOLANTA | 83.28 | 127.7 | 2348 | 107.1 | EMUL GAS 85% | 25.7 | [5 empty] | 1.999 | 400 | 1344.93 | 251 | 251 | 1.1 | 1 | 100 | 1482.3 | 104 | 0.05 | FUERTE | 1606 | 1576.09 | NO | 99.4 | POZO EN SEGUIMIENTO @ 2.2 SPM, CON BOMBEO ESTABLE. BUENA SUMERGENCIA. LEVE CIERRE TARDIO DE LA TV. LEVE INTERFERENCIA POR GAS. MANEJO DE SOLIDOS. SEVERO GOLPE DE BOMBA. CONT. SEGUIMIENTO NOTA. NO SE TOMA PRUEBA DE VALVULAS POR EL ESTADO DEL FRENO. | 48.1 | 1.8 | 10:29 |  |  | 1 | 1 | 15625 | JAZMIN-AS-4:1
JAZMIN | JAZMIN AS-05 | 2024-09-05 | 1947.5 | 1483 | 22.5 | AMPSCOT C-320-256-144a | 129.6 | 3/4 | 2 | 2.8 | 107 | 97 | 40 | 60-5´ | 17.97 | 125.4 | 2899 | 29.1 | CRUDO 40% | 38.2 | [5 empty] | 2.464 | 400 | 1816.03 | 222 | 222 | 1.2 | 0 | 100 | 1474.05 | 92 | 0.04 | SI | 2063 | 1958.77 | NO | 48.6 | POZO EN SEGUIMIENTO @ 2,8 SPM, CON BOMBEO ESTABLE. DESCARGA FLUIDO VISOSO. ALTA SUMERGENCIA. ACENTUADO GOLPE DE FLUIDO VISCOSO CON LEVE INTERFERENCIA POR GAS. GP DE BOMBA. NOTA. UBM CON FRENO DESTENSIONADO, DEBIDO A ESTO NO SE TOMA PRUEBA DE V/VS | 98.8 | 5 | 10:40 |  |  | 1 | 1 | 15626 | JAZMIN-AS-5:1
JAZMIN | JAZMIN AS-06 | 2024-09-05 | 2135 | 1880 | 29.7 | AMPSCOT C-320-256-144 | 129.6 | 3/4 | 2 | 1.6 | 112 | 101 | 40 | 60-5´ | 22.81 | 130.3 | 2214 | 22.2 | EMUL 80% | 25.1 | 4325 | 5697 | OK | LIFTED | 0 | 2.198 | 400 | 1640.06 | 0 | 0 | 1 | 4 | 90 | 1492.32 | 0.6 | 0.3 | NO | 1525.5 | 1490.35 | SI | 0 | POZO CON REDUCCION @ 1.6 SPM, CON BOMBEO ESTABLE.SIN SUMERGENCIA. FLUJO DE GAS POR EL ANULAR. :4 MSCFD.MUY SEVERO GOLPE DE FLUIDO CON LEVE INTERFERENCIA POR GAS. CARGAS VIBRANTES. V/V OPERATIVAS. SEGUIMIENTO. | 46.7 | 0.8 | 10:49 |  |  | 1 | 1 | 15627 | JAZMIN-AS-6:1
JAZMIN | JAZMIN AS-07 | 2024-09-05 | 2023 | 1778.01 | 33.1 | AMPSCOT C-320-256-144 | 129.6 | 3/4 | 2 | 5.13 | 134 | 118 | 40 | NO VOLANTA | 25.91 | 127.6 | 2533 | 79.1 | EMUL 90% | 30.4 | 4151 | 6509 | OK | OK | 0 | 2.246 | 400 | 1621.92 | 132 | 132 | 1.3 | 0 | 100 | 1444.28 | 54.5 | 0.03 | NO | 1758 | 1733.3 | NO | 171.8 | POZO EN SEGUIMIENTO @ 5,1 SPM, CON BOMBEO ESTABLE. MANTIENE NIVEL BUENA SUMERGENCIA. ACENTUADO GOLPE DE FLUIDO CON FRICCION POR MANEJO DE SOLIDOS DE REFLEXION DE LA ONDA DESDE LAS BARRAS DE PESO. V/V OPERATIVAS. EVALUAR LEVE REDUCCION DE SPM. | 68.3 | 2.4 | 11:03 |  |  | 1 | 1 | 15628 | JAZMIN-AS-7:1
JAZMIN | JAZMIN AT-01 | 2024-09-05 | 1618.5 | 1526 | 70 | AMPSCOT C-320-256-144a | 144 | 3/3 | 2 | 2.97 | 106 | 102 | 40 | NO VOLANTA | 49.08 | 142.6 | 2293 | 96.8 | AGUA CRUDO 50% | 27 | 3640 | 5841 | OK | OK | 0.2 | 2.177 | 400 | 1456.27 | 98 | 98 | 1.2 | 1 | 100 | 1337.87 | 40.4 | 0.05 | NO | 1556.81 | 1526.35 | SI | 66.5 | POZO ESTUVO NB RECUPERADO CON AUMENTO @ 3.0 SPM, CON BOMBEO ESTABLE. MODERADA SUMERGENCIA. .ACENTUADO GOLPE DE FLUIDO CON LEVE INTERFERENCIA POR GAS. CARGAS VIBRANTES POSIBLE DESGASTE DEL EQUIPO DE SUPERFICIE. LEVE DEFLEXION DE LA ONDA DESDE LAS BARRAS DE PESO. V/V OPERATIVAS. SEGUIMIENTO. NOTA: VARIADOR CON TARJETA FLOJA SE ALARMA | 59 | 2.1 | 11:29 |  |  | 1 | 1 | 15629 | JAZMIN-AT-1:1
JAZMIN | JAZMIN AZ-01 | 2024-09-05 | 1699.05 | 1605.1 | 101.1 | AMPSCOT C-320-256-144a | 144 | 3/3 | 2.25 | 4.96 | 108 | 97 | 70 | NO VOLANTA | 71.76 | 140.8 | 3203 | 295.8 | EMUL 90% | 32.3 | [5 empty] | 2.205 | 400 | 1614.26 | 68 | 68 | 1.3 | 0 | 100 | 1464.18 | 27.2 | 0.17 | SI | 1686 | 1623.92 | SI | 32.7 | POZO EN SEGUIMIENTO @ 5.0 SPM, CON BOMBEO ESTABLE. MEDIANA SUMERGENCIA. MODERADO GOLPE DE FLUIDO CON LEVE IPG. STUFFING MUY AJUSTADO. CON MINI GP DE BOMBA. CONT. SEGUIMIENTO NOTA SE DEJA POCAS CARTAS PESAS CON UNA SOLA CORREA SE TOMA EL RIESGO DE HACER EL DINAGRAMA & NO SE TOMA PRUEBA DE V/vS | 84 | 6.2 | 09:43 |  |  | 1 | 1 | 15630 | JAZMIN-AZ-1:1
JAZMIN | JAZMIN AZ-02 | 2024-09-05 | 1766.14 | 1667.28 | 62.3 | AMPSCOT C-320-256-144a | 144 | 3/3 | 2 | 3.16 | 123 | 96 | 70 | 500-3´30 | 44.04 | 141.5 | 2577 | 91.9 | AGUA EMUL 90% | 30.9 | 4596 | 6374 | OK | OK | 0.4 | 2.266 | 400 | 1669.66 | 73 | 73 | 1 | 0 | 100 | 1473.67 | 29.8 | 0.16 | NO | 1748.88 | 1663.25 | SI | 37 | POZO EN SEGUIMIENTO @ 3,2 SPM, CON BOMBEO & OPERANDO ESTABLE. MODERADA SUMERGENCIA. ACENTUADO GOLPE DE FLUIDO CON LEVE IPG. V/V OPERATIVAS. CONT. SEGUIMIENTO | 73.8 | 3.5 | 09:32 |  |  | 1 | 1 | 15631 | JAZMIN-AZ-2:1
JAZMIN | JAZMIN AZ-03 | 2024-09-05 | 1683.2 | 1584.4 | 98.7 | AMPSCOT C-320-256-144a | 144 | 3/3 | 2 | 4.09 | 128 | 100 | 70 | 500-2´35" | 69.37 | 142.3 | 2549 | 188.3 | EMUL 90% | 27.7 | 4092 | 5971 | LEVE CIERRE TARDIO | OK | 1.2 | 2.065 | 400 | 1486.86 | 162 | 162 | 0.9 | 1 | 100 | 1440.05 | 66.9 | 0.06 | NO | 1651.5 | 1631.59 | NO | 81.1 | POZO EN SEGUIMIENTO @ 4,1 SPM, CON BOMBEO & OPERANDO ESTABLE. CON DESCENSO DE WHT. BUENA SUMERGENCIA. LEVE CIERRE TARDIO DE LA TV & LEVE IPG. CARTA PRESENTA FRICCION POR MANEJO DE SOLIDOS & DEFLEXION DE LA ONDA DESDE LAS BARRAS DE PESO. TV CON ESCURRIMIENTO. CONT. SEGUIMIENTO | 61.1 | 3.9 | 09:19 |  |  | 1 | 1 | 15632 | JAZMIN-AZ-3:1
JAZMIN | JAZMIN AZ-04 | 2024-09-05 | 2180.13 | 1912.25 | 51.3 | AMPSCOT C-320-256-144a | 144 | 3/3 | 2 | 3.17 | 107 | 92 | 70 | 500-3´ | 36.58 | 140.4 | 3362 | 77.1 | GAS CRUDO 50% | 39.6 | 5294 | 8605 | OK | OK | 0.3 | 3.168 | 800 | 2258.44 | 49 | 49 | 0.5 | 9 | 100 | 1425.78 | 20.9 | 0.47 | NO | 2308.45 | 2293.34 | SI | 0.1 | POZO CON REDUCCION @ 3,2SPM, CON BOMBEO ESTABLE. MERMA DE NIVEL. BAJA SUMERGENCIA. ALTO FLUJO DE GAS POR EL ANULAR. :9 MSCFD. ACENTUDAO GOLPE DE FLUIDO CON INTERFERENCIA POR GAS. V/V OPERATIVAS. SEGUIMIENTO | 97.9 | 5 | 09:07 |  |  | 1 | 1 | 15633 | JAZMIN-AZ-4:1
JAZMIN | JAZMIN AZ-05 | 2024-09-05 | 1718.67 | 1642.33 | 136.2 | AMPSCOT C-320-256-144a | 144 | 3/3 | 2 | 6 | 131 | 92 | 80 | 500-15" | 95 | 143.4 | 2611 | 383.7 | EMUL 90% | 30.5 | 3963 | 4928 | NO SOSTIENE CARGA | OK | 0.8 | 2.054 | 400 | 1459.23 | 207 | 207 | 0.9 | 0 | 100 | 1420.86 | 86.1 | 0.02 | SI | 1670.43 | 1653.92 | NO | 107.6 | POZO EN SEGUIMIENTO @ 6,0 SPM, CON BOMBEO ESTABLE. ALTA SUMERGENCIA.CARTA LLENA CON LIGERA INTERFERENCIA POR GAS. TV NO SOSTIENE CARGA. | 68.5 | 6.5 | 08:56 |  |  | 1 | 1 | 15634 | JAZMIN-AZ-5:1
JAZMIN | JAZMIN AZ-06 | 2024-09-05 | 1748.5 | 1638 | 117 | AMPSCOT C-320-256-144 | 144 | 3/3 | 2 | 5.63 | 178 | 153 | 70 | 500-41" | 81.98 | 142.7 | 2668 | 306.8 | EMUL 95% | 29.4 | 4574 | 5740 | SL | OK | 1.1 | 1.476 | 400 | 996.62 | 733 | 479 | 0.6 | 22 | 65 | 1350.43 | 199.3 | 2.28 | SI | 1755 | 1717.06 | SI | 196.7 | POZO CON AUMENTO @ 5,6 SPM, CON BOMBEO ESTABLE. MUY ALTA SUMERGENCIA. ALTO FLUJO DE GAS POR EL ANULAR. :22 MSCFD. INTERFERENCIA POR GAS. TV CON ESCURRIMIENTO. NOTA. UBM CON FRENO DESTENSIONADO. VSD ESTA MOLESTANDO SE DEJA POCAS CARTAS | 65 | 5.1 | 08:45 |  |  | 1 | 1 | 15635 | JAZMIN-AZ-6:1
JAZMIN | JAZMIN AZ-07 | 2024-09-05 | 1749.5 | 1640 | 85.5 | AMPSCOT C-456-256-144 | 129.6 | 3/4 | 2 | 4.65 | 105 | 87 | 80 | VOLANTA DURA | 67.05 | 127.6 | 2686 | 185.5 | EMUL 90% | 32.6 | [5 empty] | 2.248 | 400 | 1646.23 | 81 | 81 | 0.3 | 0 | 100 | 1464.62 | 33.5 | 0.11 | NO | 1728.86 | 1706.71 | NO | 42.7 | POZO EN SEGUIMIENTO @ 4,6 SPM CON BOMBEO UN POCO INESTABLE, BUENA SUMERGENCIA. MERMA DE NIVEL. BUENA SUMERGENCIA. MODERADO GP DE FLUIDO CON IPG CON LEVE CIERRE TARDIO DE LA TV & REFLEXION DE LA ONDA DESDE LA SB. MANEJO DE SOLIDOS. SEGUIMIENTO A LA PERDIDA DE NIVEL. NOTA. NO SE PRUEBA DE V/VS POR EL ESTADO DEL FRENO DE LA UBM MUY DESTENSIONADO. UBM CONTINUA SIN FRENOS. | 84.3 | 6.4 | 08:31 |  |  | 1 | 1 | 15636 | JAZMIN-AZ-7:1
JAZMIN | JAZMIN Z-1 | 2024-09-05 | 1861.5 | 1490 | 23.8 | LUFKIN M-456D-256-144 | 111.851 | 1/3 | 2 | 3.94 | 124 | 114 | 50 | 500-30" | 21.79 | 109.3 | 2922 | 43.7 | EMUL 90% | 34.4 | 6033 | 7751 | OK | OK | 0 | 2.282 | 400 | 1676.15 | 325 | 293 | 0.8 | 8 | 82 | 1469.01 | 121.8 | 0.59 | NO | 2016.49 | 1959.42 | NO | 60.3 | POZO EN SEGUIMIENTO @ 3,9 SPM, CON BOMBEO ESTABLE. ALTA SUMERGENCIA. ALTO FLUJO DE GAS POR EL ANULAR. :7 MSCFD.LEVE CIERRE TARDIO DE LA TV & LL DE LA SV. CON ACENTUADA INTERFERENCIA POR GAS. MANEJO DE SOLIDOS. EVALUAR LEVE REDUCCION DE SPM. | 72.8 | 2.3 | 11:46 |  |  | 1 | 1 | 15637 | JAZMIN-Z-1:1
JAZMIN | JAZMIN Z-2 | 2024-09-05 | 1638.5 | 1512 | 47.5 | AMPSCOT C-320-256-144a | 144 | 4/4 | 2 | 3.1 | 127 | 113 | 50 | NO VOLANTA | 33.31 | 142.5 | 2302 | 68.7 | CRUDO EMUL 50% | 28.7 | 3663 | 6114 | LL | OK | 0.1 | 2.135 | 800 | 1510.51 | 89 | 74 | 1.1 | 8 | 83 | 1415 | 30 | 0.65 | NO | 1609.06 | 1524.29 | SI | 40.4 | POZO EN SEGUIMIENTO @ 3,1 SPM, CON BOMBEO ESTABLE.. TRAZA DEL NIVEL CON AFECTACION EN LA DEFLEXION DE LA ONDA POR EL GAS: MODERADA SUMERGENCIA. ALTO FLUJO DE GAS POR EL ANULAR. :8 MSCFD. ACENTUDAO GP DE FLUIDO CON IPG. CON LEVE REFLEXION DE LA ONDA DESDE LAS BARRAS DE PESO. TV CON ESCURRIMIENTO. EVALUAR LEVE REDUCCION DE SPM. NOTA POZO CON ALTA INTERFERENCIA POR VAPOR SE HACE DOS DISPAROS CON 800 PSI | 65.7 | 2.7 | 11:57 |  |  | 1 | 1 | 15638 | JAZMIN-Z-2:1
JAZMIN | JAZMIN Z-3 | 2024-09-05 | 2044.89 | 1782.79 | 30.5 | AMPSCOT C-320-256-144 | 115.2 | 2/4 | 2 | 2.11 | 115 | 105 | 50 | VOLANTA DURA | 27.26 | 111.7 | 2853 | 29.9 | EMUL 80% | 30 | [5 empty] | 2.553 | 400 | 1812.29 | 209 | 209 | 1.3 | 1 | 100 | 1419.74 | 86.4 | 0.06 | SI | 2043.15 | 1912.67 | SI | 87.1 | POZO CON AUMENTO @ 2.1 SPM, CON BOMBEO ESTABLE. MERMA DE NIVEL. BUENA SUMERGENCIA. BOMBA CON BAJA ADMISION: LIGERO CIERRE TARDIO TV. ACENTUADA IPG. GP DE BOMBA. MANEJO DE SOLIDOS. NOTA. UBM CONTINUA CON FRENO DESTENSIONADO. POR TAL MOTIVO NO SE TOMA PRUEBA DE VALVULAS. RUTA PARA WO N2 | 56.7 | 1.4 | 12:37 |  |  | 1 | 1 | 15639 | JAZMIN-Z-3:1
JAZMIN | JAZMIN Z-5 | 2024-09-05 | 1849.39 | 1481.78 | 53 | AMPSCOT C-320-256-144 | 144 | 4/4 | 2 | 3.07 | 137 | 121 | 50 | NO VOLANTA | 37.64 | 140.9 | 3042 | 76 | EMUL 90% | 32.9 | [5 empty] | 2.149 | 400 | 1596.46 | 448 | 381 | 0.7 | 13 | 73 | 1485.77 | 157.7 | 1.1 | SI | 2044.58 | 2044.58 | SI | 76.8 | POZO CON REDUCCION @ 3.1 SPM, CON BOMBEO ESTABLE. ALTA SUMERGENCIA. FLUJO DE GAS POR EL ANULAR :13 MSCFD. BOMBA CON BAJA ADMISION: ACENTUADO GOLPE DE FLUIDO CON INTERFERENCIA POR GAS LEVE FRICCION POR MANEJO DE SOLIDOS. NO SE HACE PRUEBA DE VALVULAS POR LOS FRENO DESTENSIONADO | 72.1 | 2 | 13:04 |  |  | 1 | 1 | 15640 | JAZMIN-Z-5:1
JAZMIN | JAZMIN AG-01 | 2024-09-06 | 2309 | 1372 | 49 | LUFKIN C-320-213-120a | 101.538 | 2/3 | 2 | 3.06 | 108 | 101 | 50 | NO VOLANTA | 48.59 | 100.7 | 2126 | 69.8 | EMUL 90% | 26.1 | 3335 | 5076 | OK | OK | 0.2 | 1.873 | 400 | 1344.75 | 127 | 127 | 0.3 | 0 | 100 | 1435.93 | 53.4 | 0.1 | NO | 1491 | 1391.04 | SI | 372 | POZO CON REDUCCION @ 3,0 SPM, CON BOMBEO ESTABLE. BUENA SUMERGENCIA. ACENTUADO GP DE FLUIDO CON LEVE IPG. LIGERO MANEJO DE SOLIDOS & STUFFING AJUSTADO. V/VS OPERATIVAS. NOTA. NO SE SUMINISTRADO INFORMACION PARA ACTUALIZA EM-BWF | 47.3 | 1.4 | 09:43 |  |  | 1 | 1 | 15641 | JAZMIN-AG-1:1
JAZMIN | JAZMIN AG-02 | 2024-09-06 | 1643 | 1376 | 105.5 | LUFKIN C-320D-213-120 | 120 | 4/4 | 2 | 3.05 | 127 | 108 | 50 | 500-50" | 89.07 | 118.4 | 2041 | 146.2 | EMUL 90% | 29.3 | 3110 | 3289 | PERDIDA DE CARGA | OK | 0.1 | 1.878 | 400 | 1352.55 | 101 | 101 | 0.3 | 0 | 100 | 1440.41 | 42 | 0.05 | NO | 1480.9 | 1343.27 | SI | 97.1 | POZO EN SEGUIMIENTO @ 3 SPM, CON BOMBEO MUY INESTABLE. CON LIGERA RECUPERACION DE NIVEL. BUENA SUMERGENCIA. LEVE GOLPE DE FLUIDO CON ALTA IPG. LEVE MANEJO DE SOLIDOS. TV CON PERDIDA DE CARGA. REESPACIAR. | 55.3 | 3.1 | 09:30 |  |  | 1 | 1 | 15642 | JAZMIN-AG-2:1
JAZMIN | JAZMIN AG-04 | 2024-09-06 | 1568.5 | 1335 | 44.7 | LUFKIN C-320D-213-120 | 102.857 | 4/4 | 2 | 3.05 | 114 | 99 | 40 | 50-5 ´ | 43.56 | 102.6 | 2002 | 63.6 | EMUL 90% | 28.1 | 2899 | 5115 | OK | OK | 0.1 | 1.754 | 400 | 1289.97 | 138 | 82 | 14.7 | 30 | 59 | 1470.89 | 19.7 | 2.58 | NO | 1464.5 | 1318.44 | NO | 44.4 | POZO EN SEGUIMIENTO @ 3,1 SPM, CON BOMBEO ESTABLE. MODERADA SUMERGENCIA.ALTO FLUJO DE GAS POR EL ANULAR. :30 MSCFD.CHP ALTO: 14,7 PSI. ACENTUADO GOLPE DE FLUIDO VISCOSO CON LEVE INTERFERENCIA POR GAS. CARTA MUESTRA UNA PUNTAL CAIDA DE CARGA EN LA CARRERA ASCENDENTE. V/V OPERATIVAS. SEGUIMIENTO & DESPRESURIZAR CSG | 54.3 | 2.1 | 09:08 |  |  | 1 | 1 | 15643 | JAZMIN-AG-4:1
JAZMIN | JAZMIN AG-05 | 2024-09-06 | 1831 | 1334 | 74.2 | AMPSCOT C-456-256-144 | 144 | 4/4 | 2 | 2.02 | 106 | 98 | 20 | 500-29" | 52.01 | 142.7 | 1751 | 70.7 | EMUL 90% | 20.9 | 3126 | 4809 | OK | OK | 0 | 1.813 | 400 | 1238.62 | 8 | 8 | 0.4 | 0 | 100 | 1366.37 | 3.4 | 0.26 | NO | 1248 | 1181.99 | NO | 217.9 | POZO CON REDUCCION @ 2,0 SPM, CON BOMBEO ESTABLE. BAJA SUMERGENCIA. MODERADO GOLPE DE FLUIDO CON LEVE IPG. CARGAS VIBRANTES & REFLEXION DE LA ONDA DESDE LAS BARRAS DE PESO. V/V OPERATIVAS. SEGUIMIENTO | 47.1 | 1.2 | 08:54 |  |  | 1 | 1 | 15644 | JAZMIN-AG-5:1
JAZMIN | JAZMIN AH-01 | 2024-09-06 | 1690 | 1250 | 69.4 | LUFKIN M-456D-256-144 | 111.851 | 1/3 | 2 | 5.01 | 162 | 128 | 60 | 500-50" | 63.3 | 109.7 | 2928 | 162.4 | EMUL 90% | 35.5 | 4651 | 7818 | OK | OK | 0.3 | 2.133 | 400 | 1507.16 | 447 | 424 | 1.1 | 5 | 87 | 1413.18 | 174.9 | 0.43 | NO | 1973.86 | 1921.44 | NO | 63 | POZO EN SEGUIMIENTO @ 5,1 SPM, CON BOMBEO ESTABLE. MERMA DE COND. BOMBEO. ALTA SUMERGENCIA. ALTO FLUJO DE GAS POR EL ANULAR. :5 MSCFD.MODERADA INTERFERENCIA POR GAS. LEVE REFLEXIONDE LA ONDA DESDE LAS SB. MANEJO DE SOLIDOS . V/V OPERATIVAS. | 91.6 | 5.8 | 10:00 |  |  | 1 | 1 | 15645 | JAZMIN-AH-1:1
JAZMIN | JAZMIN AH-02 | 2024-09-06 | 1808.06 | 1324.12 | 96.1 | LUFKIN M-456D-256-144 | 111.851 | 1/3 | 2 | 2.21 | 118 | 117 | 60 | 500-10" | 85.28 | 112.7 | 2023 | 99.2 | AGUA 90% | 26.3 | 3185 | 5689 | OK | OK | 0.4 | 1.785 | 400 | 1316.9 | 36 | 36 | 0.4 | 0 | 100 | 1475.52 | 15 | 0.04 | NO | 1359.1 | 1285.01 | SI | 190 | POZO EN SEGUIMIENTO @ 2,2 SPM, CON BOMBEO ESTABLE. CONTINUA DESCENSONIVEL/SUMERGENCIA. MEDIANA SUMERGENCIA.MODERADO GOLPE DE FLUIDO VISCOSO CON ALTA FRICCION E IPG. CON PERDIDA DE CARGA EN LA CARRERA DESCENDENTE. RUTA WO TS | 75.3 | 3.1 | 10:10 |  |  | 1 | 1 | 15646 | JAZMIN-AH-2:1
JAZMIN | JAZMIN AH-03 | 2024-09-06 | 1695 | 1256 | 38.4 | LUFKIN M-456D-256-144 | 111.851 | 1/3 | 2 | 5.13 | 121 | 106 | 60 | 60-4´ | 34.98 | 109.7 | 2900 | 91.8 | EMUL 87% | 30.2 | 4304 | 6713 | SL | OK | 1.9 | 2.121 | 400 | 1584.96 | 350 | 346 | 0.4 | 2 | 97 | 1494.54 | 140.5 | 0.13 | NO | 1946.28 | 1903.15 | SI | 42 | POZO CON AUMENTO @ 5,1 SPM, CON BOMBEO ESTABLE. ALTA SUMERGENCIA. ACENTUADA IPG. FLUCTUACION CARGA CARRERA DESCENDENTE POSIBLE DEFLEXION DE ONDA POR LA SB . MANEJO DE SOLIDOS. TV CON SL. | 74.4 | 3.8 | 10:24 |  |  | 1 | 1 | 15647 | JAZMIN-AH-3:1
JAZMIN | JAZMIN AH-04 | 2024-09-06 | 1792.5 | 1309 | 126.9 | LUFKIN M-456D-256-144 | 144 | 3/3 | 2 | 4.38 | 114 | 109 | 60 | NO VOLANTA | 90.59 | 140.1 | 2935 | 259.2 | EMUL 90% | 35.9 | 3235 | 6613 | LEVE CIERRE TARDIO | OK | 0.7 | 2.046 | 400 | 1489.49 | 516 | 516 | 0.3 | 0 | 100 | 1456 | 214.5 | 0.01 | SI | 2073 | 1937.2 | SI | 112.2 | POZO CON REESPACEO VSD FALLANDO PREVIO CON AUMENTO @ 4,4 SPM, CON BOMBEO ESTABLE. RECUPERA NIVEL POR NB PREVIO. MUY ALTA SUMERGENCIA. :LEVE CIERRE TARDIO DE LA TV CON IPG. FUERTE GP DE BOMBA. MANEJO DE SOLIDOS. SEGUIMIENTO | 85.3 | 6.4 | 10:35 |  |  | 1 | 1 | 15648 | JAZMIN-AH-4:1
JAZMIN | JAZMIN AH-05 | 2024-09-06 | 1699.5 | 1291 | 58.2 | LUFKIN M-456D-256-144 | 127.926 | 2/3 | 2 | 4.75 | 137 | 110 | 60 | 500-44" | 46.46 | 125.2 | 2932 | 128.8 | EMUL 90% | 31.5 | 4455 | 7328 | OK | OK | 0 | 2.188 | 400 | 1569 | 370 | 329 | 2 | 20 | 68 | 1434.19 | 135.7 | 1.54 | NO | 1941.15 | 1933.63 | SI | 35.4 | POZO EN SEGUIMIENTO @ 4,8 SPM, CON BOMBEO ESTABLE. ALTA SUMERGENCIA. ALTO FLUJO DE GAS POR EL ANULAR. :20 MSCFD.BOMBA CON BAJA ADMISION: ACENTUADO GOLPE DE FLUIDO CON LEVE INTERFERENCIA POR GAS. ALTA FRICCIO POR MANEJOS DE SOLIDOS & DEFLEXION DE LA ONDA DESDE LA SB. V/V OPERATIVAS. | 81.1 | 3.8 | 10:47 |  |  | 1 | 1 | 15649 | JAZMIN-AH-5:1
JAZMIN | JAZMIN AH-06 | 2024-09-06 | 1783.79 | 1298.58 | 34.1 | LUFKIN M-456D-256-144 | 144 | 3/3 | 2 | 2.12 | 123 | 112 | 70 | 100-5´ | 24.47 | 139.3 | 2993 | 33.6 | EMUL 80% | 41.5 | 4601 | 7549 | SL | OK | 1.8 | 2.742 | 400 | 2025.77 | 52 | 52 | 0.4 | 0 | 100 | 1477.59 | 21.9 | 0.07 | NO | 2084.39 | 1953.54 | NO | 0.1 | POZO EN SEGUIMIENTO @ 2,1 SPM, CON BOMBEO ESTABLE. LEVE RECUPERACION DE NIVEL. BAJA SUMERGENCIA. MUY SEVERO GOLPE DE FLUIDO CON ALTA FRICCION POR FLUIDO VISCOSO. V/V OPERATIVAS. LA VIGA ESTA OPERANDO AL 113.3% DE LA CARGA PERMISIBLE (GOODMAN MODIFICADO) PARA UN FACTOR DE SERVICIO DE 0,60. | 118.3 | 5 | 10:58 |  |  | 1 | 1 | 15650 | JAZMIN-AH-6:1
JAZMIN | JAZMIN AM-01 | 2024-09-06 | 1476.66 | 1276.32 | 140.4 | AMPSCOT C-320-256-144a | 144 | 3/3 | 2 | 2.56 | 148 | 124 | 80 | 500-30" | 97.9 | 143.4 | 2304 | 170.1 | EMUL 90% | 24.7 | 3471 | 5396 | SL | OK | 2.5 | 1.649 | 400 | 1117.68 | 376 | 278 | 12 | 17 | 70 | 1355.59 | 104.7 | 1.79 | NO | 1526.9 | 1443.72 | NO | 85.2 | POZO EN SEGUIMIENTO LUEGO DE WOT S @ 2,6 SPM, CON BOMBEO ESTABLE. CON AUMENTO DE WHT. ALTA SUMERGENCIA. ALTO FLUJO DE GAS POR EL ANULAR. :17 MSCFD.CHP ALTO: 12 PSI. CARTA LLENA. LEVE GOLPE DE BOMBA, LEVE MANEJO DE SOLIDOS. TV CON ESCURRIMIENTO: SL. SEGUIMIENTO & DESPRESURIZAR CSG | 47.7 | 2.7 | 13:31 |  |  | 1 | 1 | 15651 | JAZMIN-AM-1:1
JAZMIN | JAZMIN BB-01 | 2024-09-06 | 1317.5 | 1084 | 52.4 | AMPSCOT C-320-256-144a | 144 | 3/3 | 2 | 1.57 | 98 | 91 | 40 | NO VOLANTA | 36.61 | 143.2 | 1638 | 38.5 | AGUA 95% | 18.1 |  |  | VSD FALLA SE ALARMA | VSD FALLA SE ALARMA |  | 1.499 | 400 | 1061.1 | 0 | 0 | 0.7 | 0 | 100 | 1415.74 | 0.4 | 0 | NO | 1060.05 | 1060.05 | SI | 0 | POZO FRIO EN SEGUIMIENTO @ 1,6 SPM, CON BOMBEO UN POCO INESTABLE. SIN SUMERGENCIA. SEVERO GOLPE DE FLUIDO CON LEVE INTERFERENCIA POR GAS. NOTA: VARIADOR PRESENTA FALLAS SE ALARMA - NO SE PUEDE TOMAR V/V | 30.2 | 0.7 | 08:19 |  |  | 1 | 1 | 15652 | JAZMIN-BB-1:1
JAZMIN | JAZMIN BB-03 | 2024-09-06 | 1616 | 1203 | 17.4 | AMPSCOT C-320-256-144a | 144 | 3/3 | 2 | 1.54 | 92 | 89 | 40 | NO VOLANTA | 12.19 | 142.7 | 1916 | 12.4 | EMUL 92% | 19.7 | 3341 | 4844 | OK | OK | 0 | 1.765 | 400 | 1380.94 | 0 | 0 | 0.2 | 0 | 100 | 1564.81 | 0.2 | 0 | NO | 1307.57 | 1264.73 | SI | 99.2 | POZO FRIO & ACHICADO EN SEGUIMIENTO @ 1,5 SPM, CON BOMBEO ESTABLE. SIN SUMERGENCIA. MUY SEVERO GOLPE DE FLUIDO CON LEVE IPG. V/V OPERATIVAS. CONT. SEGUIMIENTO & MEJORA CON TS. RUTA PARA REGISTRO INTEGRIDAD +CBC | 38.8 | 0.6 | 08:32 |  |  | 1 | 1 | 15653 | JAZMIN-BB-3:1
JAZMIN | JAZMIN BE-05 | 2024-09-06 | 1802 | 1324 | 136.5 | AMPSCOT C-320-256-144 | 144 | 3/3 | 2 | 6 | 106 | 105 | 40 | NO VOLANTA | 95.42 | 143 | 2331 | 381.9 | AGUA 98% | 30.1 | 3885 | 5968 | SL | OK | 2 | 1.628 | 400 | 1226.59 | 363 | 363 | 0.7 | 0 | 100 | 1506.87 | 151.5 | 0.13 | SI | 1616.24 | 1546.84 | NO | 230.9 | POZO EN SEGUIMIENTO @ 6 SPM, CON BOMBEO ESTABLE.. ALTA SUMERGENCIA. CARTA LLENA TV CON ESCURRIMIENTO. CONT. SEGUIMIENTO | 71.1 | 5.8 | 14:28 |  |  | 1 | 1 | 15654 | JAZMIN-BE-5:1
JAZMIN | JAZMIN BH-01 | 2024-09-06 | 1672.5 | 1569 | 28.8 | AMPSCOT C-320-256-144a | 144 | 3/3 | 2.25 | 4.79 | 109 | 94 | 120 | BOMBEO DEFICIENTE | 19.99 | 144.3 | 3151 | 81.5 | AGUA 100% | 33.8 | 3585 | 4102 | PERDIDA DE CARGA | OK | 1.4 | 2.18 | 400 | 1472.47 | 103 | 103 | 0.8 | 0 | 100 | 1350.89 | 42.9 | 0.16 | NO | 1587.08 | 1487.1 | NO | 77.8 | POZO CON REDUCCION @ 4,8 SPM, CON BOMBEO DEFICIENTE SOLO APORTA EN UNA SOLA CARRETA. BOMBA DESGATADA, TV PIERDE CARGA. EVALUAR POR OPTIMIZACION. | 97.8 | 9.9 | 11:50 |  |  | 1 | 1 | 15655 | JAZMIN-BH-1:1
JAZMIN | JAZMIN BH-02 | 2024-09-06 | 2028.5 | 1810 | 69.9 | AMPSCOT C-320-256-144 | 129.6 | 2/3 | 2 | 2.99 | 108 | 105 | 100 | 400-5´ | 54.26 | 128.8 | 3255 | 97.3 | EMUL 90% | 35 | 4782 | 8072 | OK | OK | 0.1 | 3.31 | 400 | 2150.1 | 0 | 0 | 0.9 | 14 | 100 | 1299.15 | 0.2 | 0.79 | NO | 2144 | 2105.58 | SI | 0.3 | POZO CON REDUCCION @ 3.0 SPM, CON BOMBEO ESTABLE. CAMBIO DE [ ] FLUIDO. SIN SUMERGENCIA. ALTO FLUJO DE GAS POR EL ANULAR. :14 MSCFD.ACENTUADO GOLPE DE FLUIDO CON LEVE INTERFERENCIA POR GAS. V/V OPERATIVAS. SEGUIMIENTO | 81.1 | 3 | 11:27 |  |  | 1 | 1 | 15656 | JAZMIN-BH-2:1
JAZMIN | JAZMIN C-05 | 2024-09-06 | 1442.43 | 1270.86 | 124.4 | AMPSCOT C-320-256-144a | 144 | 3/3 | 2 | 3.26 | 103 | 107 | 20 | NO VOLANTA | 87.37 | 142.4 | 2137 | 189.2 | AGUA 100% | 27.7 | 3554 | 4725 | CIERRE TARDIO DE LA TV | OK | 0.7 | 1.599 | 400 | 1175.49 | 312 | 305 | 0.7 | 2 | 97 | 1470.28 | 127.6 | 0.2 | NO | 1507.96 | 1464.06 | NO | 101.8 | POZO CON LEVE AUMENTO @ 3,3 SPM, CON BOMBEO & OPERANDO ESTABLE. ALTA SUMERGENCIA.TV CON CIERRE TARDIO & MANEJO DE SOLIDOS. ALTA FRICCION AL INICIO DE LA CARRERA ASCENDENTE. | 58.8 | 3.2 | 14:49 |  |  | 1 | 1 | 15657 | JAZMIN-C-5:1
JAZMIN | JAZMIN J-01 | 2024-09-06 | 1651.5 | 1481 | 72.9 | AMPSCOT C-320-256-144a | 144 | 3/3 | 2 | 4.13 | 116 | 102 | 120 | NO VOLANTA | 51.19 | 142.5 | 2659 | 140.4 | EMUL 90% | 31.5 | 3788 | 6570 | SL | OK | 0 | 2.027 | 400 | 1446.18 | 214 | 187 | 0.3 | 6 | 86 | 1426.92 | 77.8 | 0.52 | NO | 1677 | 1601.66 | SI | 67.9 | POZO CON AUMENTO @ 4,1 SPM, CON BOMBEO ESTABLE. BUENA SUMERGENCIA. ALTO FLUJO DE GAS POR EL ANULAR. :6 MSCFD.ACENTUADO GOLPE DE FLUIDO VISCOSO CON LEVE INTERFERENCIA POR GAS. V/VS OPERATIVAS. | 88.2 | 5.3 | 12:57 |  |  | 1 | 1 | 15658 | JAZMIN-J-1:1
JAZMIN | JAZMIN J-03 | 2024-09-06 | 1568.5 | 1442 | 93.3 | AMPSCOT C-320-256-144a | 144 | 3/3 | 2 | 5.13 | 151 | 105 | 100 | 500-42" | 65.78 | 141.8 | 2517 | 223.2 | EMUL 90% | 27.7 | 3618 | 5728 | SL | OK | 0.7 | 2.05 | 800 | 1483.66 | 80 | 80 | 0.6 | 0 | 100 | 1447.47 | 33.3 | 0.06 | NO | 1565.26 | 1554.99 | SI | 34.8 | POZO EN SEGUIMIENTO @ 5,1 SPM, CON BOMBEO OPERANDO & OPERANDO ESTABLE. CON LEVE RECUPERACIO DE WHT. NIVEL CON MUCHO RUIDO: MODERADA SUMERGENCIA. MODERADA IPG. LEVE GP DE BOMBA. ESCURRIMIENTO EN LA TV. CONT. SEGUIMIENTO. NOTA: POZO CON ALTA INTRFERENCIA SE HACE DISPARO CON 800 PSI | 66.3 | 4.2 | 12:26 |  |  | 1 | 1 | 15659 | JAZMIN-J-3:1
JAZMIN | JAZMIN J-04 | 2024-09-06 | 1648.46 | 1489.93 | 107.6 | AMPSCOT C-320-256-144a | 144 | 3/3 | 2 | 5.9 | 120 | 111 | 120 | 500-2´40" | 75.4 | 142.7 | 2607 | 296.1 | GAS EMUL 80% | 27.3 | 3533 | 3471 | PERDIDA DE CARGA | OK | 0.3 | 1.998 | 400 | 1516.5 | 80 | 65 | 0.8 | 9 | 81 | 1518.02 | 26.6 | 0.7 | NO | 1598.14 | 1573.63 | SI | 45.5 | POZO EN SEGUIMIENTO @ 5,9 SPM, CON BOMBEO ESTABLE. MERMA DE NIVE. MODERADA SUMERGENCIA. FLUJO DE GAS EN EL ANULAR :4 MSCFD. CON BOMBA CON DESGASTE TV PIERDE CARGA. NOTA. UBM CON FRENO DISTENDIDO. | 64.8 | 7.4 | 12:02 |  |  | 1 | 1 | 15660 | JAZMIN-J-4:1
JAZMIN | JAZMIN Q-01 | 2024-09-06 | 1959 | 1352 | 83.2 | KERUI C-320-256-144 | 129.6 | 3/4 | 2 | 4.49 | 134 | 116 | 80 | VALVULA DURA | 65.25 | 127.4 | 2546 | 174.1 | EMUL GAS 90% | 29.3 | 3523 | 5967 | SL | OK | 1.9 | [11 empty] | NO | 1825.88 | 1613.26 | SI |  | POZO RECUPERADO @ 4,5 SPM, CON BOMBEO INSTABLE. LEVE GP DE BOMBA. CON IPG & TV CON SL. NOTA: ALTA INTERFERENCIA POR GAS NO SE LOGRA HACER EL ACUSTICO | 69.3 | 5.5 | 14:00 |  |  | 0 | 1 | 15661 | JAZMIN-Q-1:1
JAZMIN | JAZMIN Q-05 | 2024-09-06 | 1652 | 1274 | 65.5 | AMPSCOT C-320-256-144 | 115.2 | 2/4 | 2 | 6.06 | 123 | 117 | 80 | 500-10" | 57.81 | 113.3 | 2317 | 185.1 | EMUL 90% | 29.4 |  |  | FRENO MUY DESTENSIONADO | FRENO MUY DESTENSIONADO |  | 1.921 | 400 | 1555.64 | 93 | 93 | 7 | 0 | 100 | 1619.61 | 32 | 0.54 | SI | 1686 | 1451.26 | SI | 21.9 | POZO CON LEVE AUMENTO @ 6,1 SPM, CON BOMBEO ESTABLE. MODERADA SUMERGENCIA. CHP ALTO: 7 PSI. ACENTUADO GOLPE DE FLUIDO CON LEVE INTERFERENCIA POR GAS. SEVERO GOLPE DE BOMBA. SEGUIMIENTO & DESPRESURIZAR CSG NOTA NO SE TOMA PRUEBA DE VALVULAS POR EL ESTADO DEL FRENO. | 79.9 | 5.4 | 14:11 |  |  | 1 | 1 | 15662 | JAZMIN-Q-5:1
JAZMIN | JAZMIN AI-02 | 2024-09-07 | 1942.95 | 1718.9 | 15.7 | AMPSCOT C-320-256-144a | 144 | 4/4 | 2 | 1.45 | 100 | 91 | 20 | 40-5´ | 11.17 | 140.8 | 2874 | 10.6 | CRUDO 20% | 37.8 | 4398 | 7732 | LIGERO CIERRE TARDIO | OK | 0.3 | 2.92 | 400 | 2046.58 | 0 | 0 | 0.5 | 4 | 100 | 1401.77 | 0.1 | 0.22 | SI | 2033.5 | 2021.44 | SI | 0.1 | POZO EN SEGUIMIENTO @ 1,5 SPM, CON BOMBEO ESTABLE. PRSIONA BAJO CON CRUDO VISCOSO:. 40 PSI EN 5 MN. SIN SUMERGENCIA. .CIERRE TARDIO EN LA TV. MUY SEVERO GOLPE DE FLUIDO E IPG. ALTA FRICCION POR FLUIDO VISCOSO. LEVE GOLPE DE BOMBA. V/V OPERATIVAS. SEGUIMIENTO & MEJORA CON TS. | 95.4 | 2.4 | 09:32 |  |  | 1 | 1 | 15663 | JAZMIN-AI-2:1
JAZMIN | JAZMIN AI-03 | 2024-09-07 | 1560.38 | 1341.76 | 137.4 | AMPSCOT C-320-256-144a | 144 | 3/3 | 2 | 2.53 | 107 | 96 | 20 | NO VOLANTA | 96.14 | 142.9 | 2320 | 162.2 | AGUA 80% | 29.7 | 3773 | 5721 | OK | OK | 0.1 | 2.041 | 400 | 1460.96 | 156 | 140 | 2.3 | 8 | 83 | 1431.61 | 56.8 | 0.64 | NO | 1624.82 | 1583.33 | NO | 31.2 | POZO CON AUMENTO @ 2,53 SPM, CON BOMBEO ESTABLE. BUENA SUMERGENCIA. ALTO FLUJO DE GAS POR EL ANULAR. :7 MSCFD.CARTA LLENA CON LEVE INTERFERENCIA POR GAS. V/V OPERATIVAS. CONT. SEGUIMIENTO RUTA PARA WO TS +CF | 69.6 | 4.2 | 09:46 |  |  | 1 | 1 | 15664 | JAZMIN-AI-3:1
JAZMIN | JAZMIN AI-04 | 2024-09-07 | 1595.57 | 1436.15 | 83.1 | AMPSCOT C-320-256-144a | 144 | 3/3 | 2 | 2.87 | 110 | 105 | 20 | 500-39" | 57.98 | 143.3 | 2158 | 111.1 | EMUL 90% | 24 | 3555 | 5497 | OK | OK | 0.2 | 1.857 | 400 | 1298.36 | 181 | 181 | 0.7 | 0 | 100 | 1398.34 | 75.4 | 0.05 | NO | 1482.9 | 1467.06 | NO | 125.7 | POZO EN SEGUIMIENTO @ 2,9 SPM, CON BOMBEO ESTABLE. . BUENA SUMERGENCIA.ACETUADA IPG. GOLPE DE FLUIDO V/V OPERATIVAS. CONT. SEGUIMIENTO NOTA: VARIADOR PRESENTA FALLA AL FINALIZAR LA CARRERA DESCENDENTE. | 49 | 2.3 | 10:03 |  |  | 1 | 1 | 15665 | JAZMIN-AI-4:1
JAZMIN | JAZMIN BE-06 | 2024-09-07 | 1520.98 | 1334.96 | 74.1 | AMPSCOT C-320-256-144 | 144 | 3/3 | 2 | 2.18 | 112 | 102 | 40 | 500-1´46" | 51.12 | 144.9 | 2260 | 75.5 | EMUL 90% | 27.1 | 3926 | 6162 | LIGERO CIERRE TARDIO | OK | 0.1 | 2.088 | 400 | 1472.1 | 73 | 73 | 0.9 | 1 | 100 | 1410.06 | 30 | 0.08 | NO | 1548.62 | 1501.15 | NO | 19 | POZO CON REDUCCION @ 2,2 SPM, CON BOMBEO ESTABLE. MANTIENE SUMERGENCIA. BUENA SUMERGENCIA. LEVE CIERRE TARDIO DE LA TV. ACENTUADO GOLPE DE FLUIDO CON IPG. V/V OPERATIVAS. CONT. SEGUIMIENTO | 55.5 | 1.8 | 10:31 |  |  | 1 | 1 | 15666 | JAZMIN-BE-6:1
JAZMIN | JAZMIN BF-01 | 2024-09-07 | 1567.25 | 1401.51 | 120.8 | AMPSCOT C-320-256-144a | 144 | 4/4 | 2 | 2.93 | 184 | 96 | 20 | 500-2´40" | 84.21 | 143.5 | 2196 | 166.8 | EMUL 90% | 25.4 | 3454 | 5566 | OK | OK | 0 | 1.565 | 400 | 1174.14 | 345 | 321 | 0.4 | 3 | 93 | 1500.5 | 132.8 | 0.3 | NO | 1531.44 | 1501.54 | SI | 147.6 | POZO POST WO TS @ 2,9 SPM, CON BOMBEO ESTABLE. ALTA SUMERGENCIA. LEVE INTERFERENCIA POR GAS. V/V OPERATIVAS. SEGUIMIENTO | 54.2 | 2.6 | 08:27 |  |  | 1 | 1 | 15667 | JAZMIN-BF-1:1
JAZMIN | JAZMIN BF-02 | 2024-09-07 | 1897.5 | 1662 | 96.7 | AMPSCOT C-320-256-144a | 115.2 | 1/3 | 2.25 | 4 | 81 | 80 | 20 | NO VOLANTA | 85 | 113.8 | 3720 | 228.9 | EMUL 90% | 35.1 | 4776 | 8053 | LEVE DEFICIENCIA | OK | 4.8 | 2.769 | 400 | 1995.32 | 50 | 50 | 0.5 | 0 | 100 | 1441.18 | 21 | 0.06 | NO | 2045.8 | 2032.06 | NO | 0.1 | POZO EN SEGUIMIENTO @ 4 SPM, CON BOMBEO ESTABLE. CON DESCENSEO DE WHT & NIVEL. LEVE DESCENSO DE NIVEL. MEDIANA SUMERGENCIA. TV PRESENTANDO LEVE DEFICIENCIA -FUGA. CONT. SEGUIMIENTO EVALUAR AUMENTO DE RECORRIDO DE LA UBM | 70.8 | 4.8 | 08:47 |  |  | 1 | 1 | 15668 | JAZMIN-BF-2:1
JAZMIN | JAZMIN BF-03 | 2024-09-07 | 1533.5 | 1352 | 91.6 | AMPSCOT C-320-256-144a | 144 | 4/4 | 2 | 4.04 | 131 | 99 | 20 | 60-4´ | 64.21 | 142.6 | 2263 | 172.3 | EMUL 90% | 26.6 | 3563 | 5672 | SL | OK | 1.8 | 2.004 | 400 | 1400.69 | 157 | 131 | 0.1 | 10 | 80 | 1397.9 | 54.7 | 0.85 | NO | 1560.73 | 1550.39 | SI | 43.6 | POZO CON AUMENTO @ 4,0 SPM, CON BOMBEO MUY INESTABLE. BUENA SUMERGENCIA. ALTO FLUJO DE GAS POR EL ANULAR. :9 MSCFD.ACENTUADO GOLPE DE FLUIDO CON LEVE INTERFERENCIA POR GAS. TV CON ESCURRIMIENTO. EVALUAR MINIMIZAR ESPACIAMIENTO. | 70.3 | 3.6 | 08:59 |  |  | 1 | 1 | 15669 | JAZMIN-BF-3:1
JAZMIN | JAZMIN BF-04 | 2024-09-07 | 1668.5 | 1493 | 42.9 | AMPSCOT C-320-256-144a | 144 | 3/3 | 2 | 4.1 | 93 | 86 | 20 | 200-4´50" | 29.87 | 143.5 | 1984 | 82.5 | EMUL 90% | 26.1 | 3440 | 5120 | OK | OK | 0.1 | 2.437 | 400 | 1795.93 | 0 | 0 | 0.7 | 0 | 100 | 1473.89 | 0.3 | 0.13 | NO | 1444.6 | 1357.32 | SI | 0.3 | POZO CON AUMENTO @ 4,1 SPM, CON BOMBEO ESTABLE. SIN SUMERGENCIA. SEVERO GOLPE DE FLUIDO CON LEVE IPG. MANEJO DE SOLIDOS. V/V OPERATIVAS. EVALUAR LEVE REDUCCION DE SPM. | 61.7 | 3.4 | 09:14 |  |  | 1 | 1 | 15670 | JAZMIN-BF-4:1
JAZMIN | JAZMIN BK-01 | 2024-09-07 | 1643.14 | 1493.29 | 83.1 | AMPSCOT C-320-256-144a | 129.6 | 2/3 | 2 | 1.62 | 103 | 100 | 20 | NO VOLANTA | 63.38 | 131.2 | 2138 | 62.9 | EMUL 80% | 26.8 | 3881 | 6241 | OK | OK | 0 | 2.189 | 400 | 1552.4 | 0 | 0 | 2 | 1 | 100 | 1418.37 | 1.6 | 0.04 | NO | 1547 | 1467.48 | SI | 0 | POZO EN SEGUIMIENTO @ 1,6 SPM, CON BOMBEO ESTABLE. CON DESCENSO DE NIVEL. CRITICA SUMERGENCIA. CARTA PRESENTA PERDIDA DE CARGA FINALIZANDO LA CARRERA ASCENDENTE CON IPG CON STUFFING MUY AJUSTADO. ALTA FRICCION. GP DE BOMBA. TV CON ESCURRIMIENTO. | 61.6 | 1.7 | 12:03 |  |  | 1 | 1 | 15671 | JAZMIN-BK-1:1
JAZMIN | JAZMIN BK-02 | 2024-09-07 | 1566 | 1427 | 60.5 | AMPSCOT C-320-256-144a | 129.6 | 2/3 | 2 | 2.21 | 106 | 103 | 20 | NO VOLANTA | 47.21 | 128.1 | 2011 | 62.2 | EMUL 90% | 21.9 | 3470 | 5397 | OK | OK | 0.1 | 1.95 | 400 | 1395.6 | 0 | 0 | 0.6 | 0 | 100 | 1431.39 | 0.2 | 0.23 | NO | 1373.11 | 1373.1 | SI | 0 | POZO EN SEGUIMIENTO @ 2 SPM, CON BOMBEO MUY INESTABLE. SIN SUMERGENCIA. MODERAD GP DE FLUIDO E IPG. DEFLEXION DE LA ONDA DESDE LA SB. V/V OPERATIVAS NOTA. VSD CONTINUA CON FALLA. | 39 | 0.9 | 12:19 |  |  | 1 | 1 | 15672 | JAZMIN-BK-2:1
JAZMIN | JAZMIN BK-04 | 2024-09-07 | 1653 | 1559 | 52 | AMPSCOT C-320-256-144a | 129.6 | 2/3 | 2 | 4.89 | 110 | 97 | 70 | NO VOLANTA | 40.47 | 128.4 | 2323 | 118.5 | EMUL 95% | 31.9 | 3629 | 5831 | LEVE CIERRE TARDIO | OK | 1.3 | 2.135 | 400 | 1439.76 | 131 | 131 | 0.7 | 0 | 100 | 1348.72 | 54.9 | 0.17 | NO | 1584.14 | 1493.68 | SI | 83.5 | POZO EN SEGUIMIENTO @ 4,9 SPM, CON BOMBEO & OPERADO ESTABLE. LEVE DESCENSO DE NIVEL. BUENA SUMERGENCIA. LEVE CIERRE TARDIO DE LA TV. MODERADO GOLPE DE FLUIDO VISCOSO CON FRICCION. E IPG. TV CON ESCURRIMIENTO. CONT. SEGUIMIENTO | 87.9 | 7.6 | 12:32 |  |  | 1 | 1 | 15673 | JAZMIN-BK-4:1
JAZMIN | JAZMIN BK-05 | 2024-09-07 | 1639.8 | 1472.6 | 60.1 | AMPSCOT C-320-256-144a | 144 | 3/3 | 2 | 2.01 | 103 | 98 | 20 | NO VOLANTA | 41.92 | 143.4 | 2151 | 56.3 | EMUL 90% | 27.5 | 3750 | 6160 | OK | OK | 0.2 | 2.081 | 400 | 1506.42 | 74 | 74 | 0.8 | 0 | 100 | 1447.78 | 30.6 | 0.27 | NO | 1586.49 | 1516.09 | NO | 53 | POZO CON REDUCCION @ 2,0 SPM, CON BOMBEO ESTABLE. CON RECUPERACION DE CONDICIONES. BUENA SUMERGENCIA. ACENTUADO GOLPE DE FLUIDO CON LEVE IPG. V/V OPERATIVAS. | 67.6 | 1.9 | 12:43 |  |  | 1 | 1 | 15674 | JAZMIN-BK-5:1
JAZMIN | JAZMIN BK-06 | 2024-09-07 | 1665.5 | 1491 | 87.9 | AMPSCOT C-456-256-144 | 144 | 3/3 | 2 | 2.13 | 112 | 104 | 20 | 500-15" | 61.8 | 142.2 | 2406 | 89.1 | EMUL 90% | 28.1 | 4041 | 6435 | OK | OK | 0.1 | 2.213 | 400 | 1668.7 | 61 | 61 | 1 | 0 | 100 | 1508.09 | 24.7 | 0.07 | NO | 1733.39 | 1667.05 | SI | 0.6 | POZO EN SEGUIMIENTO @ 2,1 SPM, CON BOMBEO ESTABLE. MEDIANA SUMERGENCIA. MODERADO GOLPE DE FLUIDO CON LEVE INTERFERENCIA POR GAS. CARGAS VIBRANTES MANEJO DE SOLIDOS. V/V OPERATIVAS. CONT. SEGUIMIENTO RUTA PAR WO TS | 58.4 | 1.7 | 12:56 |  |  | 1 | 1 | 15675 | JAZMIN-BK-6:1
JAZMIN | JAZMIN F-03 | 2024-09-07 | 1616.19 | 1461.39 | 66.5 | AMPSCOT C-320-256-144a | 144 | 3/3 | 2 | 4.58 | 120 | 105 | 20 | 500-20" | 46.72 | 142.4 | 2322 | 138.3 | EMUL 90% | 29.4 | 4232 | 6383 | OK | OK | 0.1 | 2.186 | 400 | 1597.61 | 15 | 12 | 0.9 | 10 | 80 | 1461.68 | 4.5 | 0.76 | NO | 1612.8 | 1590.39 | SI | 5.8 | POZO EN SEGUIMIENTO @ 4,6 SPM, CON BOMBEO MUY INESTABLE. CON DESCENSO DE WHT & NIVEL. MEDIANA SUMERGENCIA. ALTO FLUJO DE GAS POR EL ANULAR. :10 MSCFD.ACENTUADO GOLPE DE FLUIDO CON ALTA INTERFERENCIA POR GAS. V/V OPERATIVAS. EVALUAR REDUCCION DE SPM. | 71.7 | 3.6 | 10:55 |  |  | 1 | 1 | 15676 | JAZMIN-F-3:1
JAZMIN | JAZMIN F-06 | 2024-09-07 | 1825 | 1629 | 80.8 | LUFKIN C-456D-256-144 | 144 | 4/4 | 2 | 3.24 | 123 | 107 | 20 | NO VOLANTA | 55.9 | 144.6 | 2383 | 122.1 | EMUL 90% | 42.1 | 4068 | 7215 | SL | OK | 0 | 2.476 | 400 | 1770.99 | 26 | 26 | 1 | 0 | 100 | 1430.52 | 10.4 | 0.03 | NO | 1803.1 | 1622.86 | SI | 18.6 | POZO EN SEGUIMIENTO @ 3,3 SPM, CON BOMBEO ESTABLE. MERMA DE NIVEL. BAJA SUMERGENCIA. MODERADO GP DE FLUIDO VISCOSO CON IPG. STUFFING MUY AJUSTADO. V/V OPERATIVAS. LA VIGA ESTA OPERANDO AL 123.8% DE LA CARGA PERMISIBLE (GOODMAN MODIFICADO) PARA UN FACTOR DE SERVICIO DE 0,60. | 123.8 | 9 | 11:20 |  |  | 1 | 1 | 15677 | JAZMIN-F-6:1
JAZMIN | JAZMIN H-05 | 2024-09-07 | 1633.5 | 1468 | 41.9 | KERUI C-320-256-144 | 144 | 4/4 | 2 | 5.19 | 151 | 129 | 50 | NO VOLANTA | 29.48 | 142.3 | 2416 | 101.2 | AGUA EMUL GAS 50% | 28.7 | 3724 | 5978 | OK | OK | 0 | 2.012 | 400 | 1489.17 | 149 | 126 | 0.6 | 8 | 83 | 1480.29 | 52.5 | 0.7 | NO | 1646 | 1593.66 | NO | 47.5 | POZO EN SEGUIMIENTO @ 5,2 SPM, CON BOMBEO ESTABLE. CON DESCENSO DE WHT & % EFF BOMBA & NIVEL. BUENA SUMERGENCIA. FLUJO DE GAS EN EL ANULAR :7 MSCFD. SEVERA GP DE FLUIDO CON IPG. CARTA DE SUPERFICIE MUESTRA UN AUMENTO & DESCENSO DE CARGA REFLEXION DE LA ONDA DESDE LAS BARRAS DE PESO. LEVE GOLPE DE BOMBA.. V/V OPERATIVAS. EVALUAR REDUCCION DE SPM. | 76.2 | 3.7 | 08:11 |  |  | 1 | 1 | 15678 | JAZMIN-H-5:1
JAZMIN | JAZMIN H-06 | 2024-09-07 | 1665.5 | 1529 | 69.3 | KERUI C-320-256-144 | 144 | 4/4 | 2 | 3.76 | 109 | 85 | 50 | NO VOLANTA | 49.06 | 141.3 | 2416 | 121.5 | EMUL 90% | 32.5 | 3434 | 6437 | LIGERO CIERRE TARDIO | OK | 0.4 | 2.389 | 400 | 1452.61 | 202 | 139 | 6.9 | 21 | 68 | 1216.08 | 52 | 1.85 | SI | 1674.7 | 1584.9 | NO | 48.5 | POZO EN SEGUIMIENTO @ 3,8 SPM, CON BOMBEO ESTABLE. CON DESCENSO DE WHT & AUMENTO DE GAS EN EL SISTEMA. ALTA SUMERGENCIA. ALTO FLUJO DE GAS POR EL ANULAR. :20 MSCFD.CHP ALTO: 6,9 PSI. ACENTUADO GOLPE DE FLUIDO CON LEVE INTERFERENCIA POR GAS. STUFFING MUY AJUSTADO. V/V OPERATIVAS. SEGUIMIENTO & DESPRESURIZAR CSG | 95.8 | 7.2 | 07:58 |  |  | 1 | 1 | 15679 | JAZMIN-H-6:1
JAZMIN | JAZMIN AB-02 | 2024-09-09 | 2242 | 2118 | 110.8 | KERUI C-320-256-144 | 115.2 | 1/3 | 2 | 3.38 | 112 | 104 | 40 | 500-20" | 96.91 | 114.4 | 3328 | 174.6 | EMUL 70% | 30 | 5781 | 6907 | SL | LIFTED | 1.5 | 1.039 | 400 | 763.53 | 1498 | 1498 | 0.2 | 0 | 100 | 1469.74 | 627 | 0.27 | NO | 2277 | 2261.46 | NO | 612.6 | POZO RECUPERADO CON REEESPACEO @ 3,4 SPM, CON BOMBEO ESTABLE. ESTUVO MOLESTANDO EL FDS. RECUPERA 1300 FT DE NIVEL. MUY ALTA SUMERGENCIA. CARTA LLENA TV CON ESCURRIMIENTO & SV LIGERAMENTE LEVANTADA. EVALUAR AUMENTO DE SPM. PIP INDICA QUE POSIBLEMENTE HAY UNA LEVE FUGA EN LA TUBERIA. EVALUAR AUMENTO DE SPM. CAMION VACIO CONFIRMA TUBERIA ROTA | 41.2 | 2 | 10:57 |  |  | 1 | 1 | 15680 | JAZMIN-AB-2:1
JAZMIN | JAZMIN AB-03 | 2024-09-09 | 1724.02 | 1652.05 | 75.6 | KERUI C-320-256-144 | 115.2 | 1/3 | 2 | 3.05 | 142 | 124 | 40 | 500-2´ | 66.32 | 114 | 2340 | 106.8 | AGUA 100% | 23.4 | 4689 | 5548 | OK | MUY LEVANTADA | 0.2 | 1.475 | 400 | 1062.5 | 522 | 515 | 0.5 | 1 | 99 | 1440.68 | 214.9 | 0.14 | NO | 1596 | 1573.66 | NO | 271.2 | POZO POST WS TUBERIA ROTA + WO TS @ 3,0 SPM, CON BOMBEO ESTABLE. ALTA BSW. MUY ALTA SUMERGENCIA. CON IPG & ALTAS CARGA VIBRANTES POSIBLE DESGASTE DEL EQUIPO DE SUPERFICIE. SV LEVANTADA. REESPACIAR & SUBIR LEVEMENTE SPM | 34.9 | 1.5 | 10:38 |  |  | 1 | 1 | 15681 | JAZMIN-AB-3:1
JAZMIN | JAZMIN AD-07 | 2024-09-09 | 1545.5 | 1172 | 53.6 | AMPSCOT C-456-256-144a | 144 | 4/4 | 2.25 | 2.17 | 160 | 300 | 0 | NO VOLANTA | 37.66 | 142.4 | 2008 | 0 | GAS | 22.2 | 4262 | 4407 | OK | DESGASTE | 0.3 | [11 empty] | NO | 1309.61 | 1124.21 | NO |  | POZO EN SEGUIMIENTO @ 2,2 SPM, SIN BOMBEO. SOLO APORTA GAS & ESTA A LA ATMOSFERA. VALVULAS BLOQUEADAS SV MUY LEVANTADA & CON DEFICIENCIA. REESPACIAR. NO SE TOMA REGISTRO ACUSTICO DEBIDO A LA ALTA TEMPERATURA Y VAPOR EN EL ANULAR: 300 °F | 66.2 | 3.3 | 07:41 |  |  | 0 | 1 | 15682 | JAZMIN-AD-7:1
JAZMIN | JAZMIN AN-07 | 2024-09-09 | 1646 | 1517 | 56.6 | ZIMEC C-456-256-144 | 115.2 | 2/4 | 2 | 1.19 | 102 | 95 | 60 | NO VOLANTA | 50.09 | 112.9 | 2150 | 31.4 | CRUDO 20% | 25.6 | [5 empty] | 1.938 | 400 | 1419.04 | 59 | 46 | 0.2 | 11 | 78 | 1464.44 | 19.5 | 0.95 | NO | 1484.83 | 1392.08 | NO | 74.8 | POZO EN SEGUIMIENTO @ 1.2 SPM, CON BOMBEO ESTABLE. CON DESCENSO DE WHT. MODERADA SUMERGENCIA. ALTO FLUJO DE GAS POR EL ANULAR. :11 MSCFD.ACENTUADO GOLPE DE FLUIDO VISCOSO CON LEVE INTERFERENCIA POR GAS. STUFFING AJUSTADO. NOTA. UBM CON FRENOS DESTENSIONADOS, MOTIVO POR EL CUAL NO SE TOMA PRUEBA DE VALVULAS. | 58.1 | 1 | 09:29 |  |  | 1 | 1 | 15683 | JAZMIN-AN-7:1
JAZMIN | JAZMIN AN-08 | 2024-09-09 | 1657.61 | 1517.22 | 137.7 | AMPSCOT C-456-305-144 | 144 | 4/4 | 2 | 3.04 | 148 | 133 | 60 | 500-15" | 96.49 | 142.7 | 2447 | 195 | AGUA 80% | 22.6 | 3855 | 4266 | OK | LIFTED | 0 | 1.991 | 400 | 1501.41 | 178 | 140 | 1 | 16 | 72 | 1508.2 | 59.3 | 1.29 | NO | 1704.18 | 1596.66 | SI | 42.4 | POZO EN SEGUIMIENTO @ 3,0 SPM, CON BOMBEO ESTABLE. CON DESCENSO DE WHT. BUENA SUMERGENCIA. ALTO FLUJO DE GAS POR EL ANULAR. :16 MSCFD.CARTA LLENA CON LEVE INTERFERENCIA POR GAS. TV NO MANTIENE CARGA. | 51.8 | 3.5 | 09:16 |  |  | 1 | 1 | 15684 | JAZMIN-AN-8:1
JAZMIN | JAZMIN AN-09 | 2024-09-09 | 1476.16 | 1355.33 | 35.3 | AMPSCOT C-456-256-144 | 144 | 4/4 | 2 | 1.78 | 99 | 97 | 60 | 100-3´ | 24.73 | 142.6 | 2011 | 29.2 | AGUA CRUDO 40% | 22.7 |  |  | LEVE CIERRRE TARDIO |  |  | 1.812 | 400 | 1397.37 | 0 | 0 | 0.5 | 0 | 100 | 1542.35 | 0.8 | 0.04 | NO | 1314 | 1284.29 | SI | 35 | POZO EN SEGUIMIENTO @ 1,8 SPM, CON BOMBEO ESTABLE. CON DESCENSO DE WHT. SIN SUMERGENCIA. LIGERO CIERRE TARDIO DE LA TV CON SEVERO GOLPE DE FLUIDO CON LEVE INTERFERENCIA POR GAS CONT. SEGUIMIENTO & MEJORA CON TS. NOTA. UBM CON FRENO DESTENSIONADOS. MOTIVO POR EL CUAL NO SE LE PUEDE HACER PRUEBA DE VALVULAS | 46.7 | 0.9 | 09:04 |  |  | 1 | 1 | 15685 | JAZMIN-AN-9:1
JAZMIN | JAZMIN AN-10 | 2024-09-09 | 1509.72 | 1386.44 | 87.4 | AMPSCOT C-456-256-144 | 144 | 4/4 | 2 | 3.21 | 115 | 97 | 60 | NO VOLANTA | 61 | 143.3 | 2170 | 131 | GAS EMUL 90% | 24.5 | 3599 | 5709 | OK | OK | 0.1 | 1.824 | 400 | 1346.88 | 85 | 85 | 0.4 | 0 | 100 | 1476.84 | 36.2 | 0.12 | NO | 1434.97 | 1408.37 | SI | 69 | POZO CON LEVE REDUCCION @ 3,2 SPM, CON BOMBEO ESTABLE. MODERADA SUMERGENCIA. LEVE REFLEXION DE LA ONDA DESDE LAS BARRAS DE PESO CON MODERADA GP DE FLUIDO E IPG. V/V OPERATIVAS. SEGUIMIENTO | 49.9 | 2.6 | 08:53 |  |  | 1 | 1 | 15686 | JAZMIN-AN-10:1
JAZMIN | JAZMIN AN-11 | 2024-09-09 | 2181.1 | 1995.21 | 77 | LUFKIN C-640D-305-168 | 168 | 4/4 | 2 | 2.51 | 99 | 98 | 60 | 200-5´ | 47.04 | 163.8 | 3147 | 90.2 | EMUL 90% | 33.7 | 6057 | 8682 | OK | OK | 0.1 | 3.017 | 400 | 2222.48 | 0 | 0 | 0.4 | 0 | 100 | 1473.31 | 1 | 0.81 | NO | 2188 | 2078.31 | NO | 1 | POZO EN SEGUIMIENTO@ 2,5 SPM, CON BOMBEO ESTABLE. CON DESCENSO DE WHT. CONTINUA SIN SUMERGENCIA. CARTA MUESTRA REFLEXION DE LA ONDA DESDE LAS BARRAS DE PESO CON GP DE FLUIDO. MANEJO DE SOLISOS & STUFFING AJUSTADO. LEVE GOLPE DE BOMBA. V/V OPERATIVAS. CONT. SEGUIMIENTO. | 96.7 | 3.7 | 08:41 |  |  | 1 | 1 | 15687 | JAZMIN-AN-11:1
JAZMIN | JAZMIN AR-04 | 2024-09-09 | 1911 | 1539 | 133.2 | AMPSCOT C-320-256-144 | 144 | 4/4 | 2.25 | 4.71 | 114 | 113 | 0 | NB | 92.46 | 144 | 3838 | 0 | NB | 24.6 | 5137 | 5304 | = | = | 0.2 | 0.761 | 400 | 559.52 | 1594 | 1594 | 1.3 | 0 | 100 | 1470.48 | 664.4 | 0.1 | NO | 2161 | 2153.52 | NO | 561.1 | POZO SOLICITADO POR NB LUEGO DE REESPACEO @ 4,71 SPM, CONTINUA SIN RECUPERAR CONDICIONES. PPRL 841 LBS POR ENCIMA DEL PESO DE LA SARTA. CON RECUPERACION DE 955 FT DE NIVEL. VALVULAS IGUALAS & POR ENCIMA DE BOYANZA. PERDIDA DE CARGA DE FLUIDO EN LA BOMBA. PIP INDICA POSIBLE FUGA DE TUBERIA. EVALUAR PRUEBA DE TUBERIA CON CAMION VACIO PARA VERIFICAR DX. RUTA PARA TUBERIA ROTA TENER EN CUENTA CAMBIAR UN GRAN NUMERO DE TUBOS | 26.8 | 1.9 | 15:13 |  |  | 1 | 1 | 15688 | JAZMIN-AR-4:1
JAZMIN | JAZMIN AX-01 | 2024-09-09 | 2187.11 | 1889.23 | 55.1 | AMPSCOT C-456-305-144 | 144 | 4/4 | 2 | 5.63 | 119 | 117 | 100 | 500-37" | 38.88 | 141.7 | 2806 | 143.7 | GAS EMUL 80% | 26.4 | 4238 | 6861 | SL | OK | 0.2 | [11 empty] | NO | 1852 | 1807.35 | SI |  | POZO CON REDUCCION @ 5.6 SPM, CON BOMBEO ESTABLE. ACENTUADO GP DE FLUIDO CON IPG. FLUCTUACION ERROR GUIDE . TV CON ESCURRIMIENTO. EVALUAR LEVE REDUCCION DE SPM. NO SE TOMA REGISTRO ACUSTICO DEBIDO A QUE CONTINUA LA VALVULA ANULAR ESTA SIN ESPIGA | 73.1 | 4.4 | 12:26 |  |  | 0 | 1 | 15689 | JAZMIN-AX-1:1
JAZMIN | JAZMIN AX-03 | 2024-09-09 | 2141.69 | 1858.38 | 2.3 | AMPSCOT C-456-305-144 | 144 | 4/4 | 2 | 2.73 | 106 | 100 | 100 | NO VOLANTA | 1.61 | 142 | 2575 | 2.9 | EMUL 90% | 24.4 | 6187 | 6648 | PERDIDA DE CARGA | LIFTED | 0 | 2.819 | 400 | 1649.26 | 0 | 0 | 0.1 | 0 | 100 | 1170.1 | 0.6 | 0.22 | NO | 1645 | 1608.11 | NO | 214.8 | POZO POST WS TUBERIA ROTA + CBC @ 2,7 SPM, CON BOMBEO ESTABLE. SIN SUMERGENCIA.SIN SUMERGENCIA CON SEVERO GP DE FLUIDO. POZO CON ANTECENDENTES DE ARENAMIENTO POR ENCIMA DEL LINER. DEJAR OPERARIVO A BAJOS SPM. RUTA PARA EQUIPO POZO ARENADO SE PASA A INGENIERIA | 51.2 | 1.2 | 11:56 |  |  | 1 | 1 | 15690 | JAZMIN-AX-3:1
JAZMIN | JAZMIN AZ-06 | 2024-09-09 | 1748.5 | 1638 | 120.9 | AMPSCOT C-320-256-144 | 144 | 3/3 | 2 | 5.56 | 189 | 135 | 70 | 500-41" | 85 | 142.3 | 2668 | 313.4 | EMUL 95% | 31.5 | 4671 | 6272 | LL | OK | 0 | 1.646 | 400 | 1043.36 | 688 | 554 | 0.4 | 9 | 80 | 1267.76 | 230.5 | 0.98 | SI | 1755 | 1717.06 | SI | 227.9 | POZO EN SEGUIMIENTO @ 5,6 SPM, CON BOMBEO ESTABLE. CON RECUPERACIO DE WHT & MERMA DE NIVEL. MUY ALTA SUMERGENCIA. ALTO FLUJO DE GAS POR EL ANULAR. :9 MSCFD. LEVE INTERFERENCIA POR GAS. FLUCTUACION ERROR GUIDE & DEFLEXION DE LA ONDA DESDE LAS SB. TV CON PERDIDA DE CARGA. | 72.6 | 5.6 | 11:35 |  |  | 1 | 1 | 15691 | JAZMIN-AZ-6:1
JAZMIN | JAZMIN BC-02 | 2024-09-09 | 1568.5 | 1473 | 69.6 | KERUI C-320-256-144 | 144 | 3/3 | 2 | 3.73 | 147 | 122 | 50 |  | 48.79 | 142.7 | 2291 | 121.1 | EMUL 90% | 26 | 3871 | 5707 | OK | OK | 0 | 1.834 | 400 | 1232.49 | 291 | 275 | 0.3 | 2 | 95 | 1344.04 | 115.9 | 0.23 | SI | 1525.82 | 1518.43 | SI | 134.3 | POZO CON AUMENTO @ 3,7 SPM, CON BOMBEO ESTABLE. MUY ALTA SUMERGENCIA. FLUJO DE GAS EN EL ANULAR :2 MSCFD.ACENTUADO GOLPE DE FLUIDO CON LEVE INTERFERENCIA POR GAS.FLUCTUACION CARGA ERROR GUIDE & DEFLEXION DE LA ONDA DESDE LAS SB. MANEJO DE SOLIDOS. V/V OPERATIVAS. SEGUIMIENTO | 59.5 | 2.3 | 14:52 |  |  | 1 | 1 | 15692 | JAZMIN-BC-2:1
JAZMIN | JAZMIN BC-03 | 2024-09-09 | 1709 | 1615 | 59.8 | KERUI C-320-256-144 | 144 | 4/4 | 2 | 2.1 | 119 | 106 | 80 | 100-5´ | 41.98 | 142.4 | 2443 | 58.4 | EMUL 90% | 26.2 | 3779 | 5633 | SL | OK | 0 | 2.125 | 400 | 1459.73 | 173 | 173 | 0.2 | 0 | 100 | 1373.86 | 72.9 | 0.01 | NO | 1653 | 1542.01 | SI | 95.7 | POZO EN SEGUIMIENTO @ 2,1 SPM, CON BOMBEO ESTABLE. CON DESCENSO DE NIVEL. BUENA SUMERGENCIA. :ACENTUADA IPG CON STUFFING AJUSTADO.V/VS OPERATIVAS. CONT. SEGUIMIENTO. | 56.8 | 2.1 | 14:39 |  |  | 1 | 1 | 15693 | JAZMIN-BC-3:1
JAZMIN | JAZMIN BC-05 | 2024-09-09 | 1673.5 | 1547 | 67.7 | KERUI C-320-256-144 | 144 | 3/3 | 2.25 | 1.48 | 115 | 109 | 80 | 500-10" | 46.88 | 144.4 | 3094 | 58.3 | EMUL 90% | 29.4 | 4431 | 6971 | OK | DEFICIENCIA SL | 0 | 2.242 | 400 | 1668.48 | 0 | 0 | 0.9 | 0 | 100 | 1488.38 | 0.5 | 0.25 | NO | 1634.15 | 1543.47 | NO | 0 | POZO CON LIGERA REDUCCION @ 1,5 SPM, CON BOMBEO ESTABLE. SIN SUMERGENCIA. SEVERO GOLPE DE FLUIDO CON LEVE IPG. STUFFING AJUSTADO. LEVE MANEJO DE SOLIDOS. SV CON LEVE DEFICIENCIA. SEGUIMIENTO | 67.9 | 1.4 | 14:24 |  |  | 1 | 1 | 15694 | JAZMIN-BC-5:1
JAZMIN | JAZMIN CI-01 | 2024-09-09 | 1611 | 1502 | 70 | KERUI C-320-256-144 | 144 | 4/4 | 2 | 3.28 | 114 | 92 | 70 | 500-1´ | 48.95 | 143 | 2395 | 108.2 | GAS CRUDO 50% | 28.6 | 3880 | 6099 | OK | OK | 0.1 | 2.113 | 400 | 1528.24 | 81 | 78 | 0.5 | 2 | 96 | 1446.51 | 33.5 | 0.16 | NO | 1617.29 | 1527.81 | SI | 31.1 | POZO EN SEGUIMIENTO @ 3,2 SPM, CON BOMBEO & OPERANDO ESTABLE. CON LIGERO DESCENSO DE CON. BOMBEO. MEDIANA SUMERGENCIA. ACENTUADO GOLPE DE FLUIDO CON LEVE INTERFERENCIA POR GAS. STUFFING AJUSTADO. CARTA MUESTRA FRICCION POR FLUIDO VISCOSO & PUNTUAL DESCENSO DE CARGA. V/V OPERATIVAS. CONT. SEGUIMIENTO | 71.4 | 4.2 | 08:28 |  |  | 1 | 1 | 15695 | JAZMIN-CI-1:1
JAZMIN | JAZMIN CI-03 | 2024-09-09 | 1645.5 | 1551 | 60.5 | KERUI C-320-256-144 | 144 | 4/4 | 2 | 2.56 | 101 | 96 | 80 | 500-13" | 42.3 | 143.1 | 2370 | 72.4 | EMUL 90% | 24.8 | 3361 | 5850 | OK | OK | 0 | 2.055 | 400 | 1506.03 | 72 | 61 | 0.4 | 7 | 84 | 1465.72 | 26.3 | 0.56 | NO | 1584.6 | 1506.92 | NO | 48.5 | POZO CON REDUCCION @ 2,6 SPM, CON BOMBEO ESTABLE. CON DESCENSO DE WHT. MODERADA SUMERGENCIA. ALTO FLUJO DE GAS POR EL ANULAR. :7 MSCFD.ACENTUADO GOLPE DE FLUIDO CON LEVE INTERFERENCIA POR GAS. LEVE MANEJO DE SOLIDOS. V/V OPERATIVAS. SEGUIMIENTO | 54.9 | 1.7 | 08:04 |  |  | 1 | 1 | 15696 | JAZMIN-CI-3:1
JAZMIN | JAZMIN CM-01 | 2024-09-09 | 2130.31 | 1897.62 | 21.2 | AMPSCOT C-320-256-144a | 144 | 3/3 | 2.25 | 2.19 | 106 | 100 | 120 | NO VOLANTA | 15 | 141.1 | 4339 | 27.3 | GAS EMUL 80% | 36.9 | 4708 | 8913 | OK | OK | 0.1 | 2.758 | 400 | 1991.81 | 233 | 142 | 3.6 | 63 | 32 | 1444.39 | 56.1 | 3.66 | SI | 2233 | 2180.7 | NO | 14.7 | POZO CON REDUCCION @ 2,2SPM, CON BOMBEO ESTABLE. MERMA DE NIVEL. BUENA SUMERGENCIA. ALTO FLUJO DE GAS POR EL ANULAR. :63 MSCFD. BOMBA CON BAJA ADMISION: MUY SEVERA INTERFERENCIA POR GAS. V/V OPERATIVAS. | 78.4 | 2 | 12:37 |  |  | 1 | 1 | 15697 | JAZMIN-CM-1:1
JAZMIN | JAZMIN CM-02 | 2024-09-09 | 1681 | 1639 | 52.2 | KERUI C-320-256-144 | 144 | 4/4 | 2 | 1.31 | 103 | 99 | 120 | 500-5´20" | 36.07 | 144.8 | 2540 | 31.9 | AGUA CRUDO 50% | 27.8 | 4144 | 6637 | LIGERO CIERRE TARDIO | DEFICIENCIA SL | 0.1 | 2.494 | 400 | 1635.23 | 0 | 0 | 2.1 | 11 | 77 | 1311.33 | 2.7 | 0.87 | NO | 1548.25 | 1522.55 | SI | 18.3 | POZO EN SEGUIMIENTO @ 1,31 SPM, CON BOMBEO ESTABLE. DESCARGA FLUIDO VISCOSO. SIN SUMERGENCIA. ALTO FLUJO DE GAS POR EL ANULAR. :11 MSCFD.MODERADO GOLPE DE FLUIDO CON ALTA FRICCION CON LEVE INTERFERENCIA POR GAS. SV CON DEFICIENCIA. NOTA: CARRIEL PEGA CON EL CABEZAL | 53.7 | 1.1 | 12:54 |  |  | 1 | 1 | 15698 | JAZMIN-CM-2:1
JAZMIN | JAZMIN CM-03 | 2024-09-09 | 2241 | 2107 | 60.9 | AMPSCOT C-320-256-144a | 115.2 | 1/3 | 2 | 3.18 | 110 | 108 | 110 | NO VOLANTA | 55.05 | 110.5 | 3503 | 87.6 | EMUL 90% | 35.3 | 5040 | 8421 | DESGASTE | OK | 4.7 | 3.449 | 400 | 2219.09 | 43 | 37 | 3.9 | 18 | 70 | 1286.8 | 0 | 1.13 | SI | 2262.59 | 2249.7 | SI | 0 | POZO CON REDUCCION @ 3,2 SPM, CON BOMBEO ESTABLE. BAJA SUMERGENCIA. ALTO FLUJO DE GAS POR EL ANULAR. :18 MSCFD. MODERADO GOLPE DE FLUIDO E INTERFERENCIA POR GAS. CON LEVE GP DE BOMBA,TV CON DEFICIENCIA ESCURRIMIENTO: SL. SEGUIMIENTO | 73.6 | 2.4 | 13:24 |  |  | 1 | 1 | 15699 | JAZMIN-CM-3:1
JAZMIN | JAZMIN T-01 | 2024-09-09 | 1529.5 | 1201 | 92.6 | AMPSCOT C-320-256-144a | 144 | 3/3 | 2 | 2.44 | 110 | 115 | 50 | NO VOLANTA | 64.35 | 143.9 | 1975 | 104.6 | AGUA CRUDO 90% | 25.2 | 3119 | 5496 | OK | OK | 0.2 | 1.759 | 400 | 1416.37 | 0 | 0 | 0.1 | 0 | 100 | 1610.43 | 0.2 | 0.14 | NO | 1354.81 | 1281.97 | SI | 44.6 | POZO CON LEVE REDUCCION @ 2,4 SPM, CON BOMBEO ESTABLE. SIN SUMERGENCIA. MODERADO GOLPE DE FLUIDO CON LEVE IPG. V/V OPERATIVAS. SEGUIMIENTO | 59 | 2.6 | 13:53 |  |  | 1 | 1 | 15700 | JAZMIN-T-1:1
JAZMIN | JAZMIN T-03 | 2024-09-09 | 1465 | 1164 | 118 | AMPSCOT C-320-256-144a | 144 | 3/3 | 2 | 6.84 | 138 | 112 | 40 | NO VOLANTA | 82.72 | 142.6 | 2226 | 376.7 | AGUA 90% | 28.2 | 3515 | 5708 | SL | OK | 1.2 | 1.452 | 400 | 1078.59 | 409 | 362 | 0.1 | 5 | 87 | 1485.66 | 150.9 | 0.59 | NO | 1502.24 | 1474.99 | SI | 135.9 | POZO CON AUMENTO @ 6,8 SPM, CON BOMBEO ESTABLE. MERMA DE NIVEL. ALTA SUMERGENCIA. FLUJO DE GAS EN EL ANULAR :5 MSCFD. LEVE INTERFERENCIA POR GAS. TV CON ESCURRIMIENTO. SEGUIMIENTO | 68.1 | 6.1 | 14:09 |  |  | 1 | 1 | 15701 | JAZMIN-T-3:1
JAZMIN | JAZMIN X-01 | 2024-09-09 | 1505.85 | 1376.7 | 35.8 | LUFKIN M-456D-256-144 | 111.851 | 1/3 | 2 | 4.05 | 131 | 112 | 20 | 500-2´ | 32.26 | 110.9 | 2078 | 67.6 | EMUL 90% | 24.7 | [5 empty] | 1.713 | 400 | 1244.75 | 248 | 209 | 0.9 | 7 | 84 | 1453.3 | 88.9 | 0.65 | SI | 1507 | 1474.37 | NO | 88.4 | POZO CON REDUCCION @ 4,0 SPM, CON BOMBEO ESTABLE. CON LEVE DESCENSO DE WHT & % EFF BOMBA. ALTA SUMERGENCIA. ALTO FLUJO DE GAS POR EL ANULAR. :7 MSCFD.ACENTUADA INTERFERENCIA POR GAS. NO SE TOMA PRUEBA DE VALVULAS POR EL ESTADO DE LOS FRENOS. | 50.2 | 2.8 | 09:45 |  |  | 1 | 1 | 15702 | JAZMIN-X-1:1
JAZMIN | JAZMIN X-04 | 2024-09-09 | 2004.5 | 1763 | 12.3 | LUFKIN M-456D-256-144 | 111.851 | 1/3 | 2 | 1.94 | 110 | 105 | 20 | NO VOLANTA | 11.32 | 109.1 | 2773 | 10.3 | EMUL 90% | 30.8 | 4486 | 6809 | LEVE PERDIDA DE CARGA | OK | 0.5 | 2.787 | 400 | 1991.83 | 23 | 23 | 0.3 | 0 | 100 | 1429.37 | 10.6 | 0.07 | NO | 2016.9 | 1923.99 | NO | 5.8 | POZO EN SEGUIMIENTO @ 1,9 SPM, CON BOMBEO ESTABLE. CON DESCENSO DE COND. BOMBEO. BAJA SUMERGENCIA. LEVE CIERRE TARDIO DE LA TV SEVERO GOLPE DE FLUIDO CON LEVE IPG. CON PERDIDA DE CARGA EN LA CARRERA DESCENDENTE. TV CON PERDIDA DE CARGA. | 60.1 | 0.8 | 09:54 |  |  | 1 | 1 | 15703 | JAZMIN-X-4:1
JAZMIN | JAZMIN X-05 | 2024-09-09 | 2110 | 1892 | 110.3 | AMPSCOT C-320-256-144 | 115.2 | 2/4 | 2 | 2.28 | 106 | 101 | 0 | NB | 96 | 114.9 | 2534 | 0 | NB | 21.4 | 4711 | 4847 | PERDIDA DE CARGA | LIFTED | 0 | 2.285 | 400 | 1657.18 | 224 | 224 | 0.2 | 0 | 100 | 1450.48 | 93.5 | 4.06 | NO | 1919.74 | 1790.56 | NO | 167.2 | POZO EN SEGUIMIENTO @ 2,3 SPM, SIN BOMBEO. PPRL 916 LBS POR ENCIMA DEL PESO DE LA SARTA CON 119 FT DE NIVEL RECUPERADO. VALVULAS IGUALAS POR ENCIMA DE BOYANZA SE EVIDENCIA PREESENCIA DE SOLIDOS. POSIBLE TUBERIA ROTA Chequeo fondo con 178 ft tubería extra registrando tope de arena a 2131.55 ft y relleno de 196.45 ft. POOH sarta de tubería desde 2131.55 | 20.2 | 0.8 | 10:07 |  |  | 1 | 1 | 15704 | JAZMIN-X-5:1
JAZMIN | JAZMIN AF-02 | 2024-09-10 | 1655.35 | 1482.7 | 36.6 | AMPSCOT C-320-256-144a | 144 | 3/3 | 2.25 | 2.18 | 110 | 107 | 20 | 200-5´ | 25.52 | 143.3 | 3041 | 47.2 | EMUL 90% | 33.5 | [5 empty] | 2.428 | 400 | 1666.79 | 49 | 49 | 1.8 | 0 | 100 | 1372.97 | 22.9 | 0.06 | NO | 1719.03 | 1647.46 | SI | 2.4 | POZO EN SEGUIMIENTO @ 2,2 SPM, CON BOMBEO UN POCO INESTABLE. MEDIANA SUMERGENCIA.MUY SEVERO GOLPE DE FLUIDO CON FRICCION POR FLUIDO VISCOSO CON IPG.STUFFING AJUSTADO. NOTA. UBM SIN FRENOS. NO SE TOMA PRUEBA DE VALVULAS | 82.9 | 2.6 | 13:55 |  |  | 1 | 1 | 15705 | JAZMIN-AF-2:1
JAZMIN | JAZMIN AF-03 | 2024-09-10 | 1503.5 | 1390 | 43.3 | AMPSCOT C-320-256-144a | 144 | 3/3 | 2 | 3.07 | 128 | 115 | 40 | VOLANTA DURA | 30.37 | 142.5 | 2236 | 62 | AGUA 80% | 24.2 | 3578 | 5599 | OK | OK | 0.1 | 2.162 | 400 | 1332.3 | 156 | 156 | 1.8 | 0 | 100 | 1232.47 | 67.9 | 0.04 | NO | 1488.5 | 1488.45 | NO | 74.7 | POZO EN SEGUIMIENTO @ 3,1 SPM, CON BOMBEO INESTABLE. CON DESCENSO DE COND. BOMBEO & WHT. BUENA SUMERGENCIA. BOMBA CON BAJA ADMSION: SEVERA GP DE FLUIDO CON IPG. LEVE MANEJO DE SOLIDOS. V/V OPERATIVAS. | 52.6 | 1.3 | 13:35 |  |  | 1 | 1 | 15706 | JAZMIN-AF-3:1
JAZMIN | JAZMIN AF-05 | 2024-09-10 | 1565 | 1443 | 73.6 | AMPSCOT C-320-256-144a | 144 | 3/3 | 2 | 1.61 | 116 | 112 | 40 | 500-2´10" | 51.93 | 141.8 | 2281 | 55.3 | EMUL 90% | 27.5 | 4003 | 6221 | OK | OK | 0.2 | 2.344 | 400 | 1619.1 | 0 | 0 | 1.5 | 0 | 100 | 1381.48 | 2 | 0.06 | NO | 1582 | 1520.83 | SI | 2 | POZO EN SEGUIMIENTO @ 1,6 SPM, CON BOMBEO UN POCO INESTABLE. SIN SUMERGENCIA. ACENTUADA IPG. STUFFING AJUSTADO V/V OPERATIVAS. | 59.8 | 1.6 | 13:09 |  |  | 1 | 1 | 15707 | JAZMIN-AF-5:1
JAZMIN | JAZMIN AK-03 | 2024-09-10 | 1919.94 | 1516.89 | 36.4 | ZIMEC C-320-256-144 | 144 | 4/4 | 2 | 3.16 | 121 | 108 | 40 | 500-3´45" | 25.96 | 140.1 | 2899 | 53.6 | EMUL GAS 90% | 35.1 | 4587 | 7276 | LEVE CIERRE TARDIO | OK | 0 | 2.125 | 400 | 1557.34 | 474 | 472 | 1.4 | 1 | 99 | 1465.73 | 199 | 0.08 | SI | 2045 | 2008.5 | SI | 148.2 | POZO CON REDUCCION @ 3,2 SPM, CON BOMBEO ESTABLE. ALTA SUMERGENCIA. BOMBA CON BAJA ADMISION: LEVE CIERRE TARDIO DE LA TV. MUY SEVERO GOLPE DE FLUIDO CON LEVE INTERFERENCIA POR GAS. FUERTE GP DE BOMBA REFLEJO EN LA CARTA. LEVE MANEJO DE SOLIDOS. V/V OPERATIVAS. EVALUAR POR OPTIMIZACION. | 84.7 | 3.5 | 11:38 |  |  | 1 | 1 | 15708 | JAZMIN-AK-3:1
JAZMIN | JAZMIN AK-05A | 2024-09-10 | 1681.62 | 1540.25 | 114.8 | AMPSCOT C-456-305-144 | 144 | 4/4 | 2 | 1.86 | 112 | 103 | 50 | NO VOLANTA | 80.63 | 142.4 | 2204 | 99.4 | EMUL 80% | 20.8 | 3782 | 5441 | SL | OK | 1.8 | 2.051 | 400 | 1483.16 | 11 | 11 | 1.9 | 0 | 100 | 1446.28 | 6.8 | 0.02 | NO | 1494.55 | 1446.16 | NO | 86.6 | POZO EN SEGUIMIENTO @ 1,9 SPM, CON BOMBEO & OPERANDO ESTABLE. BAJA SUMERGENCIA. MODERADA IPG. STUFFING AJUSTADO. TV CON ESCURRIMIENTO. | 48.1 | 1.7 | 11:48 |  |  | 1 | 1 | 15709 | JAZMIN-AK-5:1
JAZMIN | JAZMIN AK-07A | 2024-09-10 | 1628.78 | 1484.57 | 40.5 | AMPSCOT C-456-256-144 | 144 | 2/3 | 2 | 4.43 | 110 | 105 | 100 | NO VOLANTA | 28.38 | 142.6 | 2391 | 83.7 | EMUL GAS 90% | 26.8 | 3540 | 5585 | OK | OK | 0.1 | 2.228 | 400 | 1424.89 | 44 | 44 | 2 | 0 | 100 | 1279.07 | 20.8 | 0.17 | NO | 1469 | 1461.93 | NO | 92.9 | POZO CON REDUCCION @ 4,4 SPM, CON BOMBEO ESTABLE. MEDIANA SUMERGENCIA. MUY SEVERO GOLPE DE FLUIDO MANEJO DE SOLIDOS & REFLEXION DE LA ONDA DESDE LAS BARRAS DE PESOS. LEVE GP DE BOMBA. V/V OPERATIVAS. | 70.8 | 3.1 | 12:03 |  |  | 1 | 1 | 15710 | JAZMIN-AK-7:1
JAZMIN | JAZMIN AK-08 | 2024-09-10 | 1722.5 | 1550 | 18.2 | KERUI C-320-256-144 | 144 | 4/4 | 2.25 | 1.54 | 105 | 102 | 100 | NO VOLANTA | 12.89 | 140.8 | 3498 | 16.5 | EMUL 85% | 34.3 | 4181 | 7734 | OK | OK | 0.1 | 2.486 | 400 | 1815.57 | 0 | 0 | 2.2 | 2 | 100 | 1460.64 | 2.7 | 0.12 | NO | 1749.87 | 1740.51 | NO | 2.7 | POZO EN SEGUIMIENTO @ 1,5 SPM, CON BOMBEO & OPERANDO ESTABLE. SIN SUMERGENCIA. MUY SEVERO GOLPE DE FLUIDO CON LEVE INTERFERENCIA POR GAS. V/V OPERATIVAS. CONT. SEGUIMIENTO & MEJORA CON TS. | 76.3 | 1.6 | 11:24 |  |  | 1 | 1 | 15711 | JAZMIN-AK-8:1
JAZMIN | JAZMIN AM-02 | 2024-09-10 | 1936.35 | 1675.7 | 40.3 | AMPSCOT C-320-256-144a | 129.6 | 2/3 | 2 | 1.64 | 96 | 91 | 80 | 100-4´ | 31.6 | 127.6 | 3124 | 27.6 | GAS CRUDO 40% | 34.5 | 4812 | 7731 | OK | LIFTED | 0 | 2.855 | 400 | 2084.9 | 0 | 0 | 0.3 | 0 | 100 | 1460.53 | 0.9 | 1.8 | NO | 2076.88 | 2071.22 | NO | 0.8 | POZO CON REDUCCION @ 1,6 SPM, CON BOMBEO ESTABLE. CONTINUA SIN SUMERGENCIA. SEVERO GOLPE DE FLUIDO & FRICCION POR FLUIDO VISCOSO. V/V OPERATIVAS. SEGUIMIENTO | 74.1 | 1.5 | 08:28 |  |  | 1 | 1 | 15712 | JAZMIN-AM-2:1
JAZMIN | JAZMIN AM-03 | 2024-09-10 | 1514.16 | 1420.33 | 122.6 | AMPSCOT C-320-256-144a | 144 | 3/3 | 2 | 1.54 | 99 | 97 | 70 | NO REPORTA | 85.94 | 142.7 | 2228 | 88.3 | GAS CRUDO | 23.9 | 3565 | 5623 | LIGERO CIERRE TARDIO | OK | 0.6 | 2.091 | 400 | 1454.72 | 0 | 0 | 2.6 | 2 | 97 | 1391.41 | 3.1 | 0.15 | SI | 1427.15 | 1421.4 | SI | 29.1 | POZO CON REDUCCION @ 1,5 SPM, CON BOMBEO INESTABLE. SIN SUMERGENCIA. LIGERO CIERRE TARDIO DE LA TV. LEVE GOLPE DE FLUIDO CON LEVE INTERFERENCIA POR GAS. V/V OPERATIVAS. SEGUIMIENTO | 42.9 | 1.5 | 08:44 |  |  | 1 | 1 | 15713 | JAZMIN-AM-3:1
JAZMIN | JAZMIN AM-04 | 2024-09-10 | 1705 | 1490 | 39.8 | KERUI C456D 256 144 | 144 | 4/4 | 2 | 3.85 | 140 | 112 | 80 | 500-20" | 28.04 | 141.9 | 2790 | 71.3 | EMUL 96% | 29.7 | 3837 | 6129 | LEVE PERDIDA DE CARGA | OK | 0.1 | 2.501 | 400 | 1809.19 | 0 | 0 | 2.5 | 5 | 100 | 1446.77 | 3.1 | 0.37 | SI | 1803.37 | 1795.11 | NO | 3.1 | POZO EN SEGUIMIENTO @ 3,9 SPM, CON BOMBEO INESTABLE. SIN SUMERGENCIA. FLUJO DE GAS EN EL ANULAR :4 MSCFD. SEVERO GOLPE DE FLUIDO CON LEVE INTERFERENCIA POR GAS. STUFFING AJUSTADO. TV CON LEVE PERDIDA DE CARGA. CONT. SEGUIMIENTO | 76.8 | 3.8 | 09:01 |  |  | 1 | 1 | 15714 | JAZMIN-AM-4:1
JAZMIN | JAZMIN B-02 | 2024-09-10 | 1574.5 | 1448 | 73.9 | AMPSCOT C-320-256-144a | 144 | 3/3 | 2 | 1.66 | 111 | 107 | 40 | 500-1´10" | 51.72 | 142.9 | 2163 | 57.1 | EMUL 90% | 31.3 | 3794 | 6293 | OK | OK | 0.2 | 2.131 | 400 | 1478.19 | 6 | 3 | 7.7 | 38 | 48 | 1387.32 | 0 | 3.05 | NO | 1484 | 1428.88 | SI | 0 | POZO CON LEVE AUMENTO @ 1,7 SPM, CON BOMBEO ESTABLE. BAJA SUMERGENCIA. ALTO FLUJO DE GAS POR EL ANULAR. :38 MSCFD.CHP ALTO: 7,7 PSI. ACENTUADO GOLPE DE FLUIDO VISCOSO CON LEVE INTERFERENCIA POR GAS. V/V OPERATIVAS. DESPRESURIZAR CSG | 82.3 | 2.7 | 15:04 |  |  | 1 | 1 | 15715 | JAZMIN-B-2:1
JAZMIN | JAZMIN B-03 | 2024-09-10 | 1540 | 1413 | 130.3 | AMPSCOT C-320-256-144a | 144 | 3/3 | 2 | 1.53 | 134 | 113 | 40 | NO VOLANTA | 91.5 | 142.4 | 2245 | 93.1 | EMUL 90% | 24.2 | 3709 | 5693 | SL | OK | 1.6 | 2.05 | 400 | 1477.78 | 15 | 15 | 2.2 | 1 | 100 | 1441.74 | 8.7 | 0.05 | NO | 1492.5 | 1491.66 | SI | 30.2 | POZO CON REDUCCION @ 1,5 SPM, CON BOMBEO ESTABLE. CON RECUPERACION DE COND. DE BOMBEO. BAJA SUMERGENCIA. LEVE IPG CON ELONGACION DE TUBERIA & TV CON ESCURRIMIENTO. | 37.9 | 1.4 | 14:33 |  |  | 1 | 1 | 15716 | JAZMIN-B-3:1
JAZMIN | JAZMIN B-05 | 2024-09-10 | 1592 | 1476 | 58.7 | AMPSCOT C-320-256-144a | 144 | 3/3 | 2 | 2.12 | 107 | 106 | 20 | 500-47" | 41 | 143.1 | 2089 | 58 | EMUL 90% | 24.3 | 3289 | 5751 | LEVE CIERRE TARDIO | OK | 0.1 | 2.192 | 400 | 1433.42 | 42 | 42 | 1.7 | 0 | 100 | 1307.87 | 19.9 | 0.49 | NO | 1478.11 | 1423.03 | SI | 68.6 | POZO EN SEGUIMIENTO @ 2.1 SPM, CON BOMBEO IN ESTABLE. CON RECUPERACION DE % EFF BOMBA. MODERADA SUMERGENCIA. :LEVE CIERRE TARDIO EN LA TV, MODERADO GOLPE DE FLUIDO CON LEVE INTERFERENCIA POR GAS. LEVE FLUCTUACION ERROR GUIDE. MANEJO DE SOLIDOS.LEVE GOLPE DE BOMBA VISUALIZADA EN LA CARTA. V/V OPERATIVAS. | 59 | 1.4 | 14:20 |  |  | 1 | 1 | 15717 | JAZMIN-B-5:1
JAZMIN | JAZMIN BA-01 | 2024-09-10 | 1624.5 | 1464 | 86.5 | ZIMEC C-456-305-144 | 144 | 4/4 | 2 | 2.61 | 118 | 112 | 20 | 500-1´20" | 60.21 | 143.6 | 2099 | 105.1 | AGUA 80% | 25.3 | 3702 | 5027 | LEVE PERDIDA DE CARGA | OK | 0.5 | 2.065 | 400 | 1395.07 | 90 | 90 | 1.8 | 0 | 100 | 1351.16 | 39.8 | 0.01 | NO | 1493.65 | 1433.24 | NO | 94.1 | POZO CON REDUCCION @ 2,6 SPM, CON BOMBEO ESTABLE. MODERADA SUMERGENCIA..MODERADO GOLPE DE FLUIDO VISCOSO CON LEVE IPG. STUFFING MUY AJUSTADO. TV CON PREDIDA DE CARGA. REESPACIAR. | 80.9 | 4.4 | 12:48 |  |  | 1 | 1 | 15718 | JAZMIN-BA-1:1
JAZMIN | JAZMIN BA-02 | 2024-09-10 | 1627.5 | 1555 | 98.2 | ZIMEC C-456-256-144 | 144 | 4/4 | 2 | 1.35 | 108 | 107 | 50 | 420-3´ | 68.1 | 144.2 | 2195 | 123.5 | EMUL 90% | 26.4 | 3800 | 5575 | OK | OK | 0.3 | 2.088 | 400 | 1455.94 | 37 | 37 | 2 | 0 | 100 | 1394.58 | 17.9 | 0.01 | FUERTE | 1495.53 | 1437.62 | NO | 73.5 | POZO RECUPERADO CON REDUCCION @ 1,4 SPM, CON BOMBEO ESTABLE. MEDIANA SUMERGENCIA. MODERADO GOLPE DE FLUIDO CON LEVE IPG. GP DE BOMBA FUERTE VISUALIZADO EN LA CARTA. V/V OPERATIVAS. SEGUIMIENTO | 63 | 3 | 12:17 |  |  | 1 | 1 | 15719 | JAZMIN-BA-2:1
JAZMIN | JAZMIN BE-01 | 2024-09-10 | 1563.41 | 1324.82 | 102.7 | AMPSCOT C-320-256-144a | 144 | 3/3 | 2 | 4.59 | 123 | 108 | 40 | 500-31" | 72.25 | 142.1 | 2332 | 219.9 | EMUL 90% | 30.7 | 3700 | 6236 | OK | OK | 0.1 | 2.117 | 400 | 1564.48 | 49 | 49 | 2.4 | 4 | 100 | 1478.02 | 23.3 | 0.33 | SI | 1616.24 | 1546.84 | SI | 2.9 | POZO EN SEGUIMIENTO @ 4,6 SPM, CON BOMBEO & OPERANDO ESTABLE. MEDIANA SUMERGENCIA. FLUJO DE GAS EN EL ANULAR :4 MSCFD. MODERADO GOLPE DE FLUIDO CON LEVE INTERFERENCIA POR GAS. REFLEXION DE LA ONDA DESDE LA SB. V/V OPERATIVAS. CONT. SEGUIMIENTO NOTA. VSD CONTINUA FALLA. | 77.7 | 5.2 | 11:02 |  |  | 1 | 1 | 15720 | JAZMIN-BE-1:1
JAZMIN | JAZMIN BE-02 | 2024-09-10 | 1632 | 1505 | 101.3 | AMPSCOT C-320-256-144a | 144 | 3/3 | 2 | 5.14 | 111 | 103 | 40 | 500-10" | 70.83 | 142.9 | 2308 | 244.3 | EMUL 90% | 31.2 | 3716 | 5683 | SL | OK | 1.4 | 2.105 | 400 | 1477.29 | 134 | 134 | 2.2 | 0 | 100 | 1403.6 | 59 | 0.03 | NO | 1623.43 | 1537.45 | NO | 62.6 | POZO CON AUMENTO @ 5,1 SPM, CON BOMBEO ESTABLE. BUENA SUMERGENCIAMODERADO GP DE FLUIDO CON IPG. REFLEXION ONDA DESDE SB. TV CON ESCURRIMIENTO. SEGUIMIENTO | 86.6 | 7.6 | 10:53 |  |  | 1 | 1 | 15721 | JAZMIN-BE-2:1
JAZMIN | JAZMIN BG-02 | 2024-09-10 | 1903 | 1756 | 20.9 | AMPSCOT C-320-256-144a | 115.2 | 1/3 | 2 | 2.15 | 104 | 103 | 20 | POZO ALTO | 18.1 | 115.2 | 2795 | 20.9 | EMUL 90% | 31 | 5243 | 7497 | OK | OK | 0 | 2.791 | 400 | 2063.31 | 0 | 0 | 2.2 | 0 | 100 | 1478.55 | 2.8 | 0.17 | NO | 1932.2 | 1932.17 | NO | 2.8 | POZO EN SEGUIMIENTO @ 2,2 SPM, CON BOMBEO ESTABLE. POZO ACHICADO. SIN SUMERGENCIA.MUY SEVERO GOLPE DE FLUIDO CON IPG. MANEJO DE SOLIDOS. STUFFING AJUSTADO. V/V OPERATIVAS. CONT. SEGUIMIENTO. NOTA: NO HAY CONDICIONES SEGURAS PARA TOMAR PRESION MANOMETRICA (POZO MUY ALTO) | 56.8 | 0.9 | 10:35 |  |  | 1 | 1 | 15722 | JAZMIN-BG-2:1
JAZMIN | JAZMIN BH-03 | 2024-09-10 | 1609 | 1541 | 132.7 | AMPSCOT C-320-256-144a | 144 | 3/3 | 2 | 2.02 | 96 | 92 | 100 | NO VOLANTA | 92.91 | 142.8 | 2330 | 125 | EMULSION | 24.4 | 4635 | 5182 | LIGERO CIERRE TARDIO | MUY LEVANTADA | 0 | 2.033 | 400 | 1368.42 | 83 | 83 | 2.3 | 0 | 100 | 1346.21 | 37.8 | 0.13 | NO | 1456 | 1419.74 | NO | 103.6 | POZO EN SEGUIMIENTO @ 2.0 SPM, CON BOMBEO UN POCO INESTABLE. CON RECUPERACION DE WHT & NIVEL. BUENA SUMERGENCIA. LIGERO CIERRE TARDIO EN LA TV CON LEVE IPG. SV MUY LEVANTADA. REVISAR SI ESTUVO NB DIAS PREVIOS POR LA RECUPERACION DE NIVEL | 42.9 | 1.9 | 09:31 |  |  | 1 | 1 | 15723 | JAZMIN-BH-3:1
JAZMIN | JAZMIN BH-04 | 2024-09-10 | 1694.5 | 1594 | 63.8 | AMPSCOT C-320-256-144a | 144 | 3/3 | 2 | 2.27 | 104 | 99 | 100 | 500-5" | 44.66 | 142.9 | 2414 | 67.7 | EMUL 90% | 35.7 | 3557 | 6215 | OK | OK | 0.1 | 2.171 | 400 | 1541.8 | 65 | 65 | 1.9 | 0 | 100 | 1420.36 | 29.6 | 0.02 | NO | 1614 | 1480.73 | SI | 62.6 | POZO EN SEGUIMIENTO @ 2.3 SPM, CON BOMBEO INESTABLE. CON LEVE DESCENSO DE COND. DE BOMBEO. MEDIANA SUMERGENCIA. ACENTUADO GOLPE DE FLUIDO VISCOSO CON ALTA FRICCION. E IPG. V/V OPERATIVAS CONT. SEGUIMIENTO. LA VIGA ESTA OPERANDO AL 104,5% DE LA CARGA PERMISIBLE (GOODMAN MODIFICADO) PARA UN FACTOR DE SERVICIO DE 0,60. | 104.5 | 5.1 | 09:18 |  |  | 1 | 1 | 15724 | JAZMIN-BH-4:1
JAZMIN | JAZMIN N-08 | 2024-09-10 | 1653.5 | 1306 | 99.4 | AMPSCOT C-320-256-144 | 115.2 | 2/4 | 2 | 3.35 | 123 | 110 | 60 | 500-17" | 88.29 | 112.6 | 2198 | 155.4 | EMUL 90% | 25 | [5 empty] | 2.171 | 400 | 1488.7 | 99 | 99 | 1.2 | 0 | 100 | 1371.44 | 43 | 0.03 | FUERTE | 1616 | 1412.95 | SI | 56.5 | POZO CON AUMENTO @ 3,4 SPM, CON BOMBEO ESTABLE. CON DESCENSO DE NIVE. BUENA SUMERGENCIA.. LEVE CIERRE TARDIO E IPG. SEVERO GP DE BOMBA. NO SE TOMA PRUEBA DE VALVULAS POR EL ESTADO DEL FRENO. | 59 | 2.9 | 10:07 |  |  | 1 | 1 | 15725 | JAZMIN-N-8:1
JAZMIN | JAZMIN N-09 | 2024-09-10 | 1450 | 1160 | 116.1 | AMPSCOT C-320-256-144 | 129.6 | 3/4 | 2.25 | 2.04 | 108 | 107 | 60 | VOLANTA DURA | 87.5 | 132.7 | 2765 | 139.5 | EMUL 90% | 27 | 3744 | 6317 | CON DESGASTE / FUGA | OK | 2.5 | 1.839 | 400 | 1382.85 | 51 | 51 | 2.2 | 0 | 100 | 1503.91 | 23.9 | 0.06 | NO | 1435.78 | 1400.07 | NO | 30.1 | POZO CON REDUCCION @ 2,0 SPM, CON BOMBEO ESTABLE. LEVE DESCENSO DE NIVEL. MEDIANA SUMERGENCIA. CARTA MUESTRA UNA RESTRICCION FINALIZNADO LA CARRERA ASCENDENTE CON IPG. & TV CON DESGASTE & SL. | 56.1 | 2.4 | 10:14 |  |  | 1 | 1 | 15726 | JAZMIN-N-9:1
JAZMIN | JAZMIN Q-06 | 2024-09-10 | 1518 | 1188 | 133 | AMPSCOT C-320-256-144a | 144 | 4/4 | 2 | 2.18 | 101 | 97 | 80 | 500-1´20" | 93.6 | 142.1 | 2236 | 134.7 | AGUA 80% | 23.4 | 3289 | 5071 | OK | OK | 0 | 1.667 | 400 | 1227.12 | 208 | 118 | 3.3 | 33 | 57 | 1472.25 | 46.6 | 3.29 | SI | 1456.3 | 1397.93 | SI | 63 | POZO EN SEGUIMIENTO @ 2,2 SPM, CON BOMBEO & OPERANDO ESTABLE. BUENA SUMERGENCIA. ALTO FLUJO DE GAS POR EL ANULAR. :31 MSCFD.CARTA LLENA CON LEVE INTERFERENCIA POR GAS. V/V OPERATIVAS. CONT. SEGUIMIENTO | 45.7 | 2.2 | 09:49 |  |  | 1 | 1 | 15727 | JAZMIN-Q-6:1
JAZMIN | JAZMIN AD-02 | 2024-09-11 | 1356.5 | 1147 | 125.4 | AMPSCOT C-320-256-144 | 129.6 | 3/4 | 2 | 2.64 | 175 | 134 | 50 | 500-30" | 97.16 | 129 | 1863 | 154.6 | EMUL 90% | 21.4 | 2930 | 4126 | PERDIDA DE CARGA | OK | 0.8 | 1.422 | 400 | 1002.9 | 288 | 288 | 0.3 | 0 | 100 | 1410.55 | 120 | 0.05 | NO | 1366.32 | 1223.01 | NO | 116.8 | POZO CON REDUCCION @ 2,6 SPM, CON BOMBEO ESTABLE. ALTA SUMERGENCIA. CARTA LLENA CON FRICCION POR PRESENCIA DE SOLIDOS. LEVE IPG. TV CON ESCURRIMIENTO. EVALUAR LEVE AUMENTO DE SPM. | 41.5 | 2.2 | 09:52 |  |  | 1 | 1 | 15728 | JAZMIN-AD-2:1
JAZMIN | JAZMIN AD-03 | 2024-09-11 | 1230 | 1077 | 133.5 | AMPSCOT C-320-256-144 | 144 | 4/4 | 2 | 1.97 | 110 | 101 | 50 | NO VOLANTA | 93.05 | 143.5 | 1588 | 122.6 | AGUA 100% | 19.7 | 2856 | 4547 | SL | OK | 0.6 | 1.389 | 400 | 863.71 | 145 | 145 | 0.6 | 0 | 100 | 1243.64 | 60.5 | 0.13 | NO | 1009.25 | 1005.91 | NO | 160.1 | POZO EN SEGUIMIENTO @ 2.0 SPM, CON BOMBEO ESTABLE. BUENA SUMERGENCIA.CARTA LLENA CON TV CON ESCURRIMIENTO. EVALUAR LEVE AUMENTO DE SPM. | 38.7 | 1.9 | 10:05 |  |  | 1 | 1 | 15729 | JAZMIN-AD-3:1
JAZMIN | JAZMIN AN-02 | 2024-09-11 | 1515.63 | 1354.27 | 76 | AMPSCOT C-456-256-144 | 144 | 4/4 | 2 | 2.02 | 121 | 114 | 60 | 100-5´ | 52.96 | 143.6 | 2193 | 71.6 | GAS CRUDO 40% | 22.7 | 3412 | 5449 | OK | OK | 0 | 1.704 | 400 | 1260.57 | 138 | 134 | 0.4 | 1 | 98 | 1468.69 | 55.6 | 0.14 | NO | 1413 | 1361.08 | SI | 96.2 | POZO CON REDUCCION @ 2,0 SPM, CON BOMBEO ESTABLE. CON RECUPERACION DE NIVEL. ALTA SUMERGENCIA..ACENTUADA IPG CON CARGAS VIBRANTES. V/V OPERATIVAS. EVALUAR AUMENTO DE SPM. SE RELIQUIDA SEGÚN DATOS ING. OPTIMIZACION 01/10/2024 | 40.1 | 1.4 | 12:01 |  |  | 1 | 1 | 15730 | JAZMIN-AN-2:1
JAZMIN | JAZMIN AN-03 | 2024-09-11 | 1900.5 | 1675 | 108.8 | AMPSCOT C-320-256-144 | 115.2 | 2/4 | 2.25 | 2.69 | 182 | 145 | 60 | NO VOLANTA | 94.99 | 114.5 | 2989 | 167.3 | EMUL 90% | 25.3 | 3657 | 6158 | SL | OK | 2 | 1.789 | 400 | 1172.12 | 375 | 358 | 0.8 | 2 | 95 | 1310.37 | 148.2 | 0.21 | NO | 1557.49 | 1535.6 | SI | 294.5 | POZO EN SEGUIMIENTO @ 2.7 SPM, CON BOMBEO ESTABLE. MERMA DE NIVEL. ALTA SUMERGENCIA. CARTA LLENA CON TV CON ESCURRIMIENTO. CONT. SEGUIMIENTO | 44.7 | 2.2 | 11:47 |  |  | 1 | 1 | 15731 | JAZMIN-AN-3:1
JAZMIN | JAZMIN AN-04 | 2024-09-11 | 1739.5 | 1359 | 34.7 | AMPSCOT C-456-256-144 | 144 | 3/3 | 2 | 1.6 | 121 | 111 | 60 | NO VOLANTA | 24.36 | 142.4 | 2090 | 25.8 | GAS CRUDO 20% | 30.6 | 6316 | 6133 | OK | MUY LEVANTADA | 0 | 1.921 | 400 | 1399.47 | 6 | 6 | 1.1 | 1 | 100 | 1457.02 | 1.9 | 0.06 | NO | 1406.8 | 1353.88 | SI | 134.5 | POZO CON REDUCCION @ 1,6 SPM, CON BOMBEO ESTABLE. BAJA SUMERGENCIA. MUY SEVERO GOLPE DE FLUIDO CON LEVE IPG. SV MUY LEVANTADA. SEGUIMIENTO | 75.7 | 2.2 | 11:29 |  |  | 1 | 1 | 15732 | JAZMIN-AN-4:1
JAZMIN | JAZMIN AN-06 | 2024-09-11 | 1675.16 | 1545.33 | 91.9 | AMPSCOT C-456-256-144 | 144 | 3/3 | 2 | 3.52 | 157 | 124 | 60 | NO VOLANTA | 64.57 | 142.2 | 2389 | 150.6 | EMUL 90% | 28.8 | 3880 | 5948 | LIGERO CIERRE TARDIO | OK | 0 | [11 empty] | NO | 1658 | 1546.21 | NO |  | POZO CON AUMENTO @ 3,5 SPM, CON BOMBEO ESTABLE. LIGERO CIERRE TARDIO CON ACENTUADA INTERFERENCIA POR GAS. FRICCION POR MANEJO DE SOLIDOS. V/V OPERATIVAS. NO SE TOMA REGISTRO ACUSTICO ANULARES CERRADOS & MUY PRESIONADO. | 64.2 | 3.6 | 11:19 |  |  | 0 | 1 | 15733 | JAZMIN-AN-6:1
JAZMIN | JAZMIN AO-01 | 2024-09-11 | 1728 | 1559 | 120.6 | AMPSCOT C-320-256-144a | 144 | 4/4 | 2 | 2.59 | 144 | 124 | 20 | NO VOLANTA | 84.28 | 143.1 | 2189 | 145.4 | EMUL 90% | 24.9 | 3770 | 5865 | LL | OK | 0.1 | 1.647 | 400 | 1195.15 | 356 | 312 | 0.7 | 5 | 87 | 1451.3 | 128.7 | 0.52 | NO | 1590.2 | 1501.08 | NO | 180.9 | POZO POST WS TS + CF @ 2,6 SPM, CON BOMBEO ESTABLE. MUY ALTA SUMERGENCIA. FLUJO DE GAS EN EL ANULAR :5 MSCFD. LEVE INTERFERENCIA POR GAS. MANEJO DE SOLIDOS. TV CON ESCURRIMIENTO. EVALUAR AUMENTO DE SPM. | 46.5 | 2.5 | 13:46 |  |  | 1 | 1 | 15734 | JAZMIN-AO-1:1
JAZMIN | JAZMIN AO-02 | 2024-09-11 | 2121.03 | 1947.06 | 59.6 | AMPSCOT C-320-256-144a | 115.2 | 1/3 | 2.25 | 3.07 | 113 | 106 | 20 | 80-5´ | 54.04 | 110.3 | 3887 | 108.1 | CRUDO 20% | 36.4 | 5831 | 8166 | OK | MUY LEVANTADA | 0.3 | 2.527 | 400 | 1816.79 | 313 | 313 | 0.8 | 0 | 100 | 1437.91 | 130.6 | 0.01 | SI | 2131 | 2126.38 | SI | 126.4 | POZO EN SEGUIMIENTO @ 3,1 SPM, CON BOMBEO ESTABLE. CON RECUPERACION DE NIVEL. ALTA SUMERGENCIA. .ACENTUADA IPG. FUERTE GP DE BOMBA. SV MUY LEVANTADA. | 78.6 | 3.4 | 14:02 |  |  | 1 | 1 | 15735 | JAZMIN-AO-2:1
JAZMIN | JAZMIN AO-03 | 2024-09-11 | 1554.5 | 1490 | 105.3 | AMPSCOT C-320-256-144a | 144 | 4/4 | 2 | 3.58 | 145 | 114 | 20 | 500-1´40" | 73.74 | 142.8 | 2107 | 175.7 | EMUL GAS 60% | 26.6 | 3798 | 5816 | OK | OK | 0.1 | 1.955 | 400 | 1310.91 | 128 | 128 | 0.6 | 0 | 100 | 1341.09 | 53.5 | 0.19 | NO | 1439.75 | 1436.08 | NO | 105.5 | POZO CON AUMENTO @ 3,6 SPM, CON BOMBEO ESTABLE. CON RECUPERACION DE WHT. ALTA SUMERGENCIA. MODERADA IPG. DEFLEXIO DE LA ONDA DESDE LAS SB. V/V OPERATIVAS. SEGUIMIENTO | 55.5 | 2.7 | 14:12 |  |  | 1 | 1 | 15736 | JAZMIN-AO-3:1
JAZMIN | JAZMIN AO-04 | 2024-09-11 | 1610.22 | 1509.44 | 79.2 | AMPSCOT C-640-305-144a | 144 | 3/3 | 2 | 3.78 | 109 | 103 | 20 | 500-1´50" | 56.26 | 140.8 | 2212 | 139.8 | GAS EMUL 70% | 24.1 | 3933 | 6516 | SL | OK | 2.1 | 2.126 | 400 | 1472 | 97 | 97 | 0.6 | 0 | 100 | 1384.76 | 40.5 | 0.09 | FUERTE | 1575.42 | 1515.2 | SI | 55.5 | POZO EN SEGUIMIENTO @ 3,6 SPM, CON BOMBEO ESTABLE. CON LEVE DESCENSO DE CONDICIONES DE BOMBEO. MEDIANA SUMERGENCIA. MODERADA IPG CON ALTA FRICCION FLUIDO VISCOSO. . FUERTE GP DE BOMBA REFLEJADO AL FINALIZAR LA CARRERA DESCENDENTE. TV CON ESCURRIMIENTO: SL. CONT. SEGUIIMIENTO | 73.8 | 4.1 | 14:29 |  |  | 1 | 1 | 15737 | JAZMIN-AO-4:1
JAZMIN | JAZMIN AO-05 | 2024-09-11 | 1805.03 | 1592.06 | 80.5 | AMPSCOT C-456-256-144a | 144 | 4/4 | 2 | 5.17 | 137 | 122 | 20 | NO VOLANTA | 56.93 | 141.3 | 2613 | 194.1 | EMUL 90% | 41.1 | 3996 | 6690 | ACENTUADO CIERRE TARDIO | OK | 3 | 2.108 | 400 | 1549.08 | 298 | 265 | 0.4 | 6 | 86 | 1469.71 | 110.4 | 0.46 | NO | 1866.58 | 1788.3 | NO | 86.3 | POZO EN SEGUIMIENTO @ 5,2 SPM, CON BOMBEO ESTABLE. ALTA SUMERGENCIA. ALTO FLUJO DE GAS POR EL ANULAR. :8 MSCFD. ACENTUADO CIERRE TARDIO DE LA TV. INTERFERENCIA POR GAS. LEVE GOLPE DE BOMBA. TV CON PERDIDA DE CARGA. LA VIGA ESTA OPERANDO AL 120.7 % DE LA CARGA PERMISIBLE (GOODMAN MODIFICADO) PARA UN FACTOR DE SERVICIO DE 0,60. NOTA : CARRIEL PEGA CON STUFFING CABEZAL DESALINEADO | 120.7 | 10.8 | 14:38 |  |  | 1 | 1 | 15738 | JAZMIN-AO-5:1
JAZMIN | JAZMIN CI-02 | 2024-09-11 | 1579.5 | 1439 | 43.3 | KERUI C-320-256-144 | 144 | 4/4 | 2.25 | 1.5 | 105 | 120 | 80 | NO VOLANTA | 30.55 | 141.8 | 2887 | 38.4 | GAS CRUDO 30% | 28.5 | 4167 | 7302 | OK | LEVANTADA | 0.1 | [11 empty] | NO | 1438.91 | 1438.88 | SI |  | POZO EN SEGUIMIENTO @ 1.5 SPM, CON BOMBEO ESTABLE. SEVERO GOLPE DE FLUIDO CON LEVE INTERFERENCIA POR GAS. SV LIGERAMENTE LEVANTADA. NOTA NO SE TOMA REGISTRO ACUSTICO SE ENCUENTRA VALVULA ANULAR DURA | 65.2 | 1.2 | 12:21 |  |  | 0 | 1 | 15739 | JAZMIN-CI-2:1
JAZMIN | JAZMIN CJ-01 | 2024-09-11 | 1626 | 1543 | 71.8 | KERUI C-320-256-144 | 144 | 3/3 | 2 | 3 | 104 | 102 | 40 | VOLANTA DURA | 49.83 | 144.2 | 2188 | 100.4 | EMUL 90% | 28.1 | 4119 | 6003 | OK | OK | 0 | 2.113 | 400 | 1528.41 | 0 | 0 | 0.6 | 0 | 100 | 1446.67 | 0.1 | 0.21 | NO | 1522.76 | 1465.65 | NO | 0 | POZO EN SEGUIMIENTO @ 2,9 SPM, CON BOMBEO & OPERANDO ESTABLE. SIN SUMERGENCIA. ACENTUADO GOLPE DE FLUIDO E IPG. LEVE MANEJO DE SOLIDOS. CARTA MUESTRA UN PUNTUAL DESGASTE EN LA BOMBA EN LA MITAD DE LA CARRERAS. V/V OPERATIVAS. CONT. SEGUIMIENTO. | 69.3 | 3.6 | 14:55 |  |  | 1 | 1 | 15740 | JAZMIN-CJ-1:1
JAZMIN | JAZMIN CJ-03 | 2024-09-11 | 1609.21 | 1526.42 | 68 | KERUI C-320-256-144 | 144 | 3/3 | 2 | 1.91 | 114 | 109 | 40 | 500-2´46" | 47.75 | 142.3 | 2298 | 60.6 | EMUL 90% | 26.2 | 4386 | 6135 | OK | OK | 0.4 | 2.109 | 400 | 1486.79 | 64 | 64 | 0.7 | 0 | 100 | 1409.95 | 26.4 | 0.19 | NO | 1551.85 | 1533.17 | SI | 52.4 | POZO CON REDUCCION @ 1.9 SPM, CON BOMBEO ESTABLE. MODERADA SUMERGENCIA. ACENTUADO GOLPE DE FLUIDO CON LEVE IPG. LEVE FRICCION POR MANEJO DE SOLIDOS. CARTA MUESTRA UNA LEVE RESTRICCION INCIANDO CARRERA DESCENDENTE. V/V OPERATIVAS. | 49.2 | 1.4 | 15:06 |  |  | 1 | 1 | 15741 | JAZMIN-CJ-3:1
JAZMIN | JAZMIN P-01 | 2024-09-11 | 1236.81 | 968.62 | 68.8 | AMPSCOT C-320-256-144 | 144 | 4/4 | 2 | 3.5 | 144 | 110 | 30 | NO VOLANTA | 48.11 | 143.1 | 1958 | 112.2 | GAS EMUL 90% | 22.1 | 3309 | 5140 | OK | OK | 0 | 1.543 | 400 | 1034.48 | 291 | 260 | 1.5 | 6 | 85 | 1340.86 | 106.9 | 0.77 | NO | 1325.72 | 1325.72 | NO | 70.1 | POZO EN SEGUIMIENTO @ 3,5 SPM, CON BOMBEO ESTABLE. CON DESCENSO DE WHT & NIVEL. ALTA SUMERGENCIA. :5 MSCFD.ACENTUADA GP DE FLUIDO CON FLUCUTACION ERROR GUIDE & MANEJO DE SOLIDOS. V/V OPERATIVAS. SEGUIMIENTO | 52.1 | 1.5 | 08:38 |  |  | 1 | 1 | 15742 | JAZMIN-P-1:1
JAZMIN | JAZMIN P-02 | 2024-09-11 | 1421.5 | 1039 | 92.5 | AMPSCOT C-320-256-144a | 144 | 3/3 | 2 | 2.26 | 105 | 96 | 50 | NO VOLANTA | 64.3 | 143.8 | 1693 | 97.4 | AGUA EMUL 95% | 19.4 | [5 empty] | 1.611 | 400 | 1120.54 | 15 | 13 | 1.1 | 4 | 91 | 1391.11 | 4.9 | 0.8 | NO | 1139 | 1075.78 | SI | 96.2 | POZO EN SEGUIMIENTO @ 2,3 SPM, CON BOMBEO ESTABLE. BAJA SUMERGENCIA. FLUJO DE GAS EN EL ANULAR :4 MSCFD.MODERADO GOLPE DE FLUIDO CON LEVE IPG MANEJO DE SOLIDOS. CARTA MUESTRA MODERADA REFLEXION DE LA ONDA DESDE LAS BARRAS DE PESO. NO SE TOMA PRUEBA DE VALVULA POR EL ESTADO DE LOS FRENOS. NOTA UBM CON FRENOS DISTENSIONADOS. | 47.7 | 1.8 | 08:57 |  |  | 1 | 1 | 15743 | JAZMIN-P-2:1
JAZMIN | JAZMIN P-03 | 2024-09-11 | 1361.5 | 1076 | 37.6 | AMPSCOT C-456-256-144a | 144 | 4/4 | 2 | 4.32 | 141 | 106 | 50 | 500-30" | 26.42 | 142.3 | 2159 | 75.7 | EMUL 90% | 28.1 | [5 empty] | 1.864 | 400 | 1344.3 | 146 | 145 | 0.2 | 5 | 85 | 1442.38 | 60.1 | 0.73 | NO | 1541 | 1410.62 | SI | 4.7 | POZO CON AUMENTO @ 4,32 SPM, CON BOMBEO ESTABLE. DESCENSO DE NIVEL. BUENA SUMERGENCIA. ACENTUADO GOLPE DE FLUIDO CON LEVE INTERFERENCIA POR GAS. FLUCTUACION CARGA ERROR GUIDE & MANEJO DE SOLIDOS. NO SE TOMA PRUEBA DE VALVULA POR EL ESTADO DE LOS FRENOS. NOTA UBM CON FRENOS DISTENSIONADOS. | 76.5 | 3.6 | 09:09 |  |  | 1 | 1 | 15744 | JAZMIN-P-3:1
JAZMIN | JAZMIN P-07 | 2024-09-11 | 1273 | 1179 | 103.2 | AMPSCOT C-320-256-144a | 144 | 4/4 | 2 | 2.85 | 107 | 93 | 50 | NO VOLANTA | 72.28 | 142.7 | 2109 | 137 | EMUL 90% | 25.5 | [5 empty] | 1.717 | 400 | 1252.31 | 205 | 203 | 0.4 | 4 | 89 | 1458.72 | 84.7 | 0.63 | NO | 1491.69 | 1376.26 | SI | 7.2 | POZO EN SEGUIMIENTO @ 2,9 SPM, CON BOMBEO INESTABLE. ALTA SUMERGENCIA. MODERADA IPG. STUFFING AJUSTADO. NOTA. UBM CON FRENO DISTENDIDO. NO SE TOMA PRUEBA DE VALVULAS POR ESTA CONDICION. | 41.9 | 3.2 | 07:59 |  |  | 1 | 1 | 15745 | JAZMIN-P-7:1
JAZMIN | JAZMIN P-09 | 2024-09-11 | 1423.5 | 1176 | 78.1 | AMPSCOT C-320-256-144 | 144 | 4/4 | 2 | 1.45 | 116 | 96 | 50 | NO VOLANTA | 54.7 | 142.8 | 2143 | 62.4 | GAS EMUL 80% | 24 | 3315 | 5267 | OK | OK | 0 | 1.899 | 400 | 1362.62 | 141 | 141 | 0.3 | 0 | 100 | 1435.09 | 59.1 | 0.03 | NO | 1528 | 1396.71 | SI | 22.2 | POZO CON REDUCCION @ 1,5 SPM, CON BOMBEO ESTABLE. BUENAA SUMERGENCIA. ACENTUADA IPG. V/V OPERATIVAS. POZO PRESIONADO. | 48.1 | 1.6 | 08:12 |  |  | 1 | 1 | 15746 | JAZMIN-P-9:1
JAZMIN | JAZMIN S-05 | 2024-09-11 | 1489.5 | 1131 | 50.4 | AMPSCOT C-320-256-144 | 129.6 | 3/4 | 2 | 3.53 | 123 | 105 | 60 | NO VOLANTA | 39.43 | 127.7 | 2363 | 81.9 | EMUL 90% | 28 | 4160 | 6223 | OK | OK | 0.1 | 2.068 | 400 | 1499.3 | 157 | 157 | 0.4 | 1 | 100 | 1450 | 65.6 | 0.07 | NO | 1722 | 1523.32 | SI | 0 | POZO EN SEGUIMIENTO @ 3,5 SPM, CON BOMBEO ESTABLE. BUENA SUMERGENCIA. ACENTUADO GP DE FLUIDO STUFFING AJUSTADO. V/V OPERATIVAS. NOTA.NO SE TIENE INFORMACION PARA LA ACTUALIZACION EM -BWF. | 60.1 | 2.7 | 10:30 |  |  | 1 | 1 | 15747 | JAZMIN-S-5:1
JAZMIN | JAZMIN S-10 | 2024-09-11 | 1607.5 | 1242 | 136.2 | AMPSCOT C-320-256-144a | 144 | 3/3 | 2 | 2.43 | 108 | 107 | 60 | VALVULA DURA | 94.81 | 143.7 | 2241 | 154.5 | AGUA 90% | 26.8 | 3344 | 5756 | OK | OK | 1.2 | 1.981 | 400 | 1466.95 | 160 | 160 | 0.4 | 0 | 100 | 1481.01 | 66.7 | 0.02 | NO | 1671 | 1441.8 | NO | 46.5 | POZO POST WS TUBERIA ROTA @ 2,4 SPM, CON BOMBEO ESTABLE. BUENA SUMERGENCIA. :CARTA LLENA CON V/V OPERATIVAS. | 61.6 | 3.7 | 10:46 |  |  | 1 | 1 | 15748 | JAZMIN-S-10:1
JAZMIN | JAZMIN Z-4 | 2024-09-11 | 2057.6 | 1816.2 | 11.1 | AMPSCOT C-320-256-144 | 115.2 | 2/4 | 2 | 1.68 | 119 | 108 | 50 | NO VOLANTA | 10 | 111.4 | 3045 | 8.7 | GAS EMUL 90% | 35.1 | 5820 | 7993 | OK | OK | 0.3 | 3.992 | 400 | 2953.45 | 0 | 0 | 0.7 | 2 | 100 | 1479.69 | 0.1 | 0.09 | SI | 2112.5 | 2034.48 | SI | 0.1 | POZO EN SEGUIMIENTO @ 1,6 SPM, CON BOMBEO MUY INESTABLE. SIN SUMERGENCIA. LEVE CIERRE TARDIO DE LA TV. SEVERO GP DE FLUIDO CON ALTA FRICCION POR FLUIDO VISCOSO E IPG. SV CON LL. MEJORA CON TS. | 75 | 1.6 | 12:38 |  |  | 1 | 1 | 15749 | JAZMIN-Z-4:1
JAZMIN | JAZMIN Z-6 | 2024-09-11 | 1613.85 | 1497.7 | 25.9 | AMPSCOT C-320-256-144 | 129.6 | 3/4 | 2 | 5.11 | 154 | 150 | 20 | BOMBEO DEFICIENTE | 20.18 | 128.1 | 2182 | 61.7 | EMUL 90% | 28.8 | 3400 | 5380 | LIGERO CIERRE TARDIO | LIFTED | 0.1 | 2.004 | 400 | 1472.94 | 73 | 55 | 0.2 | 13 | 75 | 1470 | 23.1 | 1.64 | NO | 1550 | 1504.6 | NO | 45 | POZO EN SEGUIMIENTO @ 5,1 SPM, CON BOMBEO DEFICIENTE. MODERADA SUMERGENCIA. ALTO FLUJO DE GAS POR EL ANULAR. :13 MSCFD. LEVE CIERRE TARDIO DE LA TV. SEVERO GOLPE DE FLUIDO CON ALTA INTERFERENCIA POR GAS. V/V OPERATIVAS. SV MUY LEVANTADA. EVALUAR REDUCCION SPM | 71.6 | 3.8 | 12:55 |  |  | 1 | 1 | 15750 | JAZMIN-Z-6:1
JAZMIN | JAZMIN Z-8 | 2024-09-11 | 1646.45 | 1514.9 | 84.1 | AMPSCOT C-320-256-144 | 129.6 | 3/4 | 2 | 1.06 | 120 | 109 | 20 | 500-2´13" | 65.73 | 127.9 | 2116 | 81.5 | EMUL 90% | 24.5 | [5 empty] | 2.1 | 400 | 1506.28 | 7 | 7 | 0.7 | 0 | 100 | 1434.55 | 2.4 | 0.03 | NO | 1513.76 | 1447.09 | NO | 56.8 | POZO CON REDUCCION @ 1.0 SPM, CON BOMBEO ESTABLE. BAJA SUMERGENCIA. MODERADO GOLPE DE FLUIDO CON IPG. EVALUAR LEVE AUMENTO DE SPM. NOTA: NO SE TOMA TEST DE VALVULAS POR QUE EL FRENO DE LA UBM ESTA MUY DESTENDIDO. | 52.5 | 1.6 | 13:06 |  |  | 1 | 1 | 15751 | JAZMIN-Z-8:1
JAZMIN | JAZMIN Z-9 | 2024-09-11 | 2044.5 | 1783 | 27.9 | AMPSCOT C-320-256-144 | 115.2 | 2/4 | 2 | 2.05 | 114 | 113 | 50 | NO VOLANTA | 25.09 | 111.3 | 3064 | 26.7 | EMUL 90% | 32.6 | 4929 | 7902 | OK | OK | 0.1 | 2.809 | 400 | 1953.04 | 178 | 162 | 0.8 | 7 | 83 | 1390.56 | 67 | 0.5 | NO | 2137 | 2082.28 | NO | 30 | POZO EN SEGUIMIENTO @ 2,1 SPM, CON BOMBEO ESTABLE. BUENA SUMERGENCIA. ALTO FLUJO DE GAS POR EL ANULAR. :6 MSCFD. LEVE CIERRE TARDIO DE LA TV CON SEVERA INTERFERENCIA POR GAS. V/V OPERATIVAS. SEGUIMIENTO | 56.4 | 1.2 | 13:18 |  |  | 1 | 1 | 15752 | JAZMIN-Z-9:1
JAZMIN | JAZMIN D-02 | 2024-09-12 | 1746 | 1286 | 81 | AMPSCOT C-456-256-144a | 124.364 | 2/3 | 2 | 3.13 | 113 | 108 | 40 | 60-5´ | 66.36 | 122 | 2711 | 118.2 | EMUL 90% | 31.2 | 4462 | 4677 | SL | OK | 0.5 | 2.212 | 400 | 1621.1 | 284 | 284 | 0.8 | 0 | 100 | 1465.73 | 117.7 | 0.03 | SI | 1932.88 | 1817.64 | SI | 47 | POZO CON LEVE REDUCCION @ 3,1 SPM, CON BOMBEO UN POCO INESTABLE. BUENA SUMERGENCIA. MODERADO GOLPE DE FLUIDO CON LEVE IPG. ALTA FRICION POR MANEJO DE SOLIDOS EN LA CARRERA DESCENDENTE& REFLEXION DE LA ONDA DESDE LAS BARRAS DE PESO STUFFING AJUSTADO. V/V OPERATIVAS. SEGUIMIENTO | 75.2 | 3.1 | 13:57 |  |  | 1 | 1 | 15753 | JAZMIN-D-2:1
JAZMIN | JAZMIN D-03 | 2024-09-12 | 1672.5 | 1235 | 106.8 | LUFKIN C-456-256-144a | 144 | 3/3 | 2 | 4.97 | 124 | 107 | 40 | NO VOLANTA | 75.67 | 141.1 | 2836 | 247.6 | EMUL 90% | 31.2 | 4270 | 7151 | LEVE CIERRE TARDIO & SL | OK | 2.9 | 2.015 | 400 | 1502.86 | 411 | 411 | 55.2 | 0 | 100 | 1491.67 | 225.1 | 0.04 | NO | 1929.43 | 1901.68 | SI | 124.1 | POZO EN SEGUIMIENTO @ 5.0 SPM, CON BOMBEO ESTABLE. CON DESCENSO DE WHT. ALTA SUMERGENCIA.CHP ALTO: 55.1 PSI LIGERO CIERRE TARDIO & LIGERA IPG. TV CON ESCURRIMIENTO: SL. ELONGACION DE LA SARTA. SEGUIMIENTO & DESPRESURIZAR CSG NOTA: POZO PRESIONADO VALVULA CON FUGA | 76 | 6.6 | 14:31 |  |  | 1 | 1 | 15754 | JAZMIN-D-3:1
JAZMIN | JAZMIN D-08 | 2024-09-12 | 1811.5 | 1333 | 73.5 | LUFKIN M-456D-256-144 | 144 | 3/3 | 2 | 2.55 | 119 | 107 | 40 | VOLANTA DURA | 52.64 | 139.7 | 2936 | 87.5 | AGUA 80% | 34 | 5229 | 7124 | PERDIDA DE CARGA | OK | 0 | 2.297 | 400 | 1667.34 | 399 | 399 | 0.7 | 0 | 100 | 1451.75 | 165.6 | 0.01 | NO | 2105.9 | 1978.33 | SI | 54.9 | POZO EN SEGUIMIENTO @ 2,6 SPM, CON BOMBEO ESTABLE. BUENA SUMERGENCIA. MODERADO GOLPE DE FLUIDO CON STUFFING AJUSTADO. FRICCION EN LA CARRERA DESCENDENTE POR PRESENCIA DE SOLIDOS. TV CON PERDIDA DE CARGA. | 80.3 | 3.5 | 14:45 |  |  | 1 | 1 | 15755 | JAZMIN-D-8:1
JAZMIN | JAZMIN E-01 | 2024-09-12 | 1578.5 | 1192 | 90.7 | AMPSCOT C-320-256-144 | 144 | 4/4 | 2.25 | 2.01 | 112 | 107 | 60 | NO VOLANTA | 63.95 | 141.8 | 2676 | 107.7 | EMUL 90% | 30.5 | 3938 | 6094 | OK | OK | 0 | 2.179 | 400 | 1629.79 | 0 | 0 | 2.3 | 0 | 100 | 1495.91 | 2.8 | 0.06 | NO | 1555.54 | 1353.12 | SI | 2.8 | POZO EN SEGUIMIENTO @ 2 SPM, CON BOMBEO INESTABLE. SIN SUMERGENCIA. ACENTUADO GOLPE DE FLUIDO CON IPG. CARTA PRESENTA UNA PUNTUAL RESTRICCION EN AMBAS CARRERAS. CABEZAL DESALINEADO AL MOMENTO DE PONER LA CELDA LA GUAYA SE SALE POR UN COSTADO DEL CABEZAL. V/V OPERATIVAS. CONT. SEGUIMIENTO. | 76.4 | 3.3 | 11:45 |  |  | 1 | 1 | 15756 | JAZMIN-E-1:1
JAZMIN | JAZMIN E-02 | 2024-09-12 | 1628 | 1266 | 130.6 | AMPSCOT C-320-256-144a | 144 | 3/3 | 2 | 2.96 | 110 | 104 | 40 | 500-45" | 91.28 | 143.1 | 2261 | 180.4 | AGUA 80% | 26 | 3312 | 5663 | OK | OK | 0 | 1.748 | 400 | 1286.23 | 257 | 257 | 2.1 | 0 | 100 | 1471.66 | 109.9 | 0.09 | NO | 1579 | 1496.52 | SI | 130.1 | POZO EN SEGUIMIENTO @ 3.0 SPM, CON BOMBEO ESTABLE. ALTA SUMERGENCIA. LEVE INTERFERENCIA POR GAS. V/V OPERATIVAS. CONT. SEGUIMIENTO | 61.7 | 4.4 | 11:30 |  |  | 1 | 1 | 15757 | JAZMIN-E-2:1
JAZMIN | JAZMIN E-05 | 2024-09-12 | 1415 | 1166 | 82.1 | AMPSCOT C-320-256-144 | 129.6 | 3/4 | 2 | 5.06 | 146 | 110 | 30 | 500-10" | 64.18 | 127.8 | 2114 | 193.5 | EMUL 90% | 29.4 | 3709 | 5659 | LL | OK | 0 | 2.282 | 400 | 1533.17 | 0 | 0 | 2.3 | 1 | 100 | 1343.71 | 2.9 | 0.07 | SI | 1503.1 | 1417.71 | SI | 2.8 | POZO EN SEGUIMIENTO @ 5,1 SPM, CON BOMBEO ESTABLE. CON RECUPERACION DE WHT & LEVE DESCENSO DE % EFF BOMBA & NIVEL. SIN SUMERGENCIA. ACENTUADO GOLPE DE FLUIDO CON LEVE IPG. LEVE FLUCTUACION ERROR GUIDE. TV CON ESCURRIMIENTO. | 78.9 | 5.5 | 12:00 |  |  | 1 | 1 | 15758 | JAZMIN-E-5:1
JAZMIN | JAZMIN E-06 | 2024-09-12 | 1357.5 | 1047 | 132.7 | AMPSCOT C-320-256-144 | 144 | 4/4 | 2 | 5.54 | 189 | 130 | 60 | 500-30" | 92.52 | 143.4 | 2134 | 342.7 | EMUL 95% | 25.2 | 3401 | 3454 | DESGASTE | OK | 0.1 | 1.272 | 400 | 871.47 | 510 | 479 | 1.6 | 3 | 93 | 1370.24 | 201.9 | 0.37 | NO | 1390 | 1373.7 | SI | 188.6 | POZO CON REDUCCION @ 5.5 SPM, CON BOMBEO ESTABLE.CON RECUPERACION DE NIVEL. ALTA SUMERGENCIA. LEVE IPG. CARTA MUESTRA BARRIL CON DESGASTE -PERDIDA DE CARGA FINALIZANDO CARRERA ASCENDNETE e INICIANDO CARRERA DESCENDENTE. & MANEJO DE SOLIDOS. TV CON ESCURRIMIENTO & PERDIDA DE CARGA | 50.4 | 5.3 | 12:11 |  |  | 1 | 1 | 15759 | JAZMIN-E-6:1
JAZMIN | JAZMIN E-07 | 2024-09-12 | 1482.5 | 1117 | 64.8 | AMPSCOT C-320-256-144a | 144 | 3/3 | 2 | 5.07 | 149 | 116 | 40 | VOLANTA DURA | 45.35 | 142.8 | 1904 | 153.1 | EMUL 90% | 23.8 | 2858 | 5022 | OK | OK | 0.1 | 1.752 | 400 | 1261.63 | 77 | 77 | 2.4 | 0 | 100 | 1440.21 | 34.7 | 0.11 | NO | 1359.78 | 1253.09 | SI | 78.4 | POZO CON REDUCCION @ 5,1 SPM, CON BOMBEO & OPERANDO ESTABLE. MODERADA SUMERGENCIA. ACENTUADA IPG. MANEJO DE SOLIDOS V/V OPERATIVAS. SEGUIMIENTO | 58.1 | 4.6 | 12:22 |  |  | 1 | 1 | 15760 | JAZMIN-E-7:1
JAZMIN | JAZMIN E-08 | 2024-09-12 | 1461 | 1114 | 80.1 | AMPSCOT C-320-256-144 | 129.6 | 3/4 | 2 | 1.99 | 111 | 105 | 60 | NO VOLANTA | 62.4 | 128.3 | 1874 | 74.4 | EMUL 70% | 21.5 | 3006 | 5094 | OK | OK | 0.3 | 1.719 | 400 | 1208.36 | 44 | 44 | 2.1 | 0 | 100 | 1405.89 | 20.9 | 0.16 | NO | 1261 | 1181.04 | SI | 96.6 | POZO EN SEGUIMIENTO @ 2 SPM, CON BOMBEO UN POCO INESTABLE. MERMA DE NIVEL. MEDIANA SUMERGENCIA. GP DE FLUDIO CON INTERFERENCIA POR GAS.CARTA PRESENTA UNA DISMINUCION PUNTUAL DE CARGA. ALTA FRICCION POR SOLIDOS & STUFFING AJUSTADO. V/V OPERATIVAS. CONT. SEGUIMIENTO | 47.1 | 1.5 | 11:00 |  |  | 1 | 1 | 15761 | JAZMIN-E-8:1
JAZMIN | JAZMIN E-10 | 2024-09-12 | 1436 | 1092 | 83.6 | AMPSCOT C-320-256-144 | 144 | 4/4 | 2 | 3.97 | 105 | 104 | 40 | 60-5´ | 58.85 | 142 | 2458 | 154.6 | EMUL 90% | 28.8 | 3909 | 5919 | SL | OK | 1.6 | 2.103 | 400 | 1531.62 | 131 | 131 | 2.5 | 0 | 100 | 1456.6 | 58.1 | 0.15 | NO | 1667.33 | 1634 | SI | 3 | POZO EN SEGUIMIENTO @ 4 SPM, CON BOMBEO & OPERANDO ESTABLE. BUENA SUMERGENCIA.MODERADO GOLPE DE FLUIDO CON ALTA FRICCION POR MANEJO DE SOLIDOS & STUFFING AJUSTADO. TV CON ESCURRIMIENTO. CONT. SEGUIMIENTO | 68.7 | 3.4 | 11:16 |  |  | 1 | 1 | 15762 | JAZMIN-E-10:1
JAZMIN | JAZMIN G-01 | 2024-09-12 | 1404.5 | 1101 | 103.6 | AMPSCOT C-320-256-144 | 144 | 4/4 | 2.25 | 3.52 | 196 | 187 | 20 | NO VOLANTA | 72.11 | 143.7 | 1995 | 215.8 | EMUL 90% | 21.1 | 3066 | 4049 | LEVE PERDIDA DE CARGA | OK | 1.2 | [11 empty] | SI | 1099.28 | 1063.63 | NO |  | POZO EN SEGUIMIENTO @ 3,5 SPM, CON BOMBEO ESTABLE. CON LIGERO DESCENSO DE WHT. MODERADO GOLPE DE FLUIDO CON LEVE INTERFERENCIA POR GAS. STUFFING AJUSTADO. LEVE GOLPE DE BOMBA. FRICCION POR MANEJO DE SOLIDOS. TV CON LEVE PERDIDA DE CARGA. NO SE TOMA REGISTRO ACUSTICO DEBIDO A LA ALTA TEMPERATURA Y VAPOR EN EL ANULAR: 187 °F | 53.6 | 3.3 | 09:42 |  |  | 0 | 1 | 15763 | JAZMIN-G-1:1
JAZMIN | JAZMIN G-02 | 2024-09-12 | 1473 | 1148 | 76 | AMPSCOT C-320-256-144 | 144 | 4/4 | 2 | 1.82 | 129 | 102 | 20 | NO VOLANTA | 52.7 | 144.2 | 1488 | 64.3 | EMUL 90% | 18 | 2807 | 4316 | OK | LIGERAMENTE LIFTED | 0 | 1.584 | 400 | 1059.44 | 13 | 13 | 4.4 | 0 | 100 | 1337.68 | 10.1 | 0.18 | NO | 1075.03 | 1003.67 | SI | 154.3 | POZO EN SEGUIMIENTO @ 1,8 SPM, CON BOMBEO ESTABLE. CON LEVE DESCENSO DE WHT. BAJA SUMERGENCIA. .CHP : 4.4 PSI. MODERADO SEVERO GOLPE DE FLUIDO CON LEVE IPG. MANEJO LEVE DE SOLIDOS. SV LIGERAMENTE LEVANTADA. CONT. SEGUIMIENTO. NOTA. FRENO CONTINUA DESAJUSTADO. | 34.7 | 1.1 | 09:51 |  |  | 1 | 1 | 15764 | JAZMIN-G-2:1
JAZMIN | JAZMIN G-03 | 2024-09-12 | 1403.5 | 1160 | 38 | AMPSCOT C-320-256-144 | 144 | 3/3 | 2 | 5.7 | 155 | 114 | 50 | NO VOLANTA | 26.73 | 142.2 | 2175 | 101 | EMUL 90% | 27.8 | [5 empty] | 1.913 | 400 | 1414.95 | 116 | 116 | 4.5 | 0 | 100 | 1479.3 | 52.4 | 0.12 | NO | 1552.3 | 1431.22 | SI | 5 | POZO EN SEGUIMIENTO @ 5,6 SPM, CON BOMBEO ESTABLE. CONTINUA CON LA TENDENCIA DE DESCENSO DE CONDICIONES DE BOMBEO.NIVEL CON RUIDO Y GAS: BUENA SUMERGENCIA. SEVERO GOLPE DE FLUIDO CON IPG. FLUCTUACION ERROR GUIDE. NOTA NO SE HACE PRUEBA DE VALVULAS POR EL ESTADO DEL FRENO DE LA UBM: DESTENSIONADO. | 69 | 4.5 | 10:05 |  |  | 1 | 1 | 15765 | JAZMIN-G-3:1
JAZMIN | JAZMIN G-04 | 2024-09-12 | 1475.4 | 1131.8 | 85.6 | AMPSCOT C-640-305-168 | 168 | 4/4 | 2 | 3.48 | 140 | 106 | 20 | NO REPORTA | 51.1 | 167.4 | 1460 | 138.9 | AGUA 90% | 17.8 | 3143 | 4284 | OK | LIFTED | 0 | 1.609 | 400 | 1091.57 | 0 | 0 | 3.9 | 0 | 100 | 1356.83 | 4.3 | 3.63 | NO | 1084.98 | 983.92 | SI | 140.6 | POZO CON AUMENTO @ 3,5 SPM, CON BOMBEO ESTABLE. SIN SUMERGENCIA .ACENTUADO GOLPE DE FLUIDO CON LEVE IPG. FRICCION POR SOLIDOS & STUFFING AJUSTADO. SV LEVEMENTE LEVANTADA. SEGUIMIENTO | 53.4 | 3 | 10:14 |  |  | 1 | 1 | 15766 | JAZMIN-G-4:1
JAZMIN | JAZMIN G-06 | 2024-09-12 | 1346.5 | 1022 | 58.6 | AMPSCOT C-320-256-144 | 144 | 4/4 | 2.25 | 2.31 | 126 | 104 | 50 | NO VOLANTA | 41.1 | 142.6 | 2482 | 80 | EMUL 90% | 24.6 | [5 empty] | 1.841 | 400 | 1285.92 | 0 | 0 | 4.3 | 0 | 100 | 1396.98 | 4.8 | 0.16 | NO | 1269.4 | 1269.38 | SI | 32.3 | POZO EN SEGUIMIENTO @ 2.3 SPM, CON BOMBEO ESTABLE. SINSUMERGENCIA.CHP : 4.3 PSI. MODERADO GOLPE DE FLUIDO CON IPG. CONT.SEGUIMIENTO- NOTA. NO SE TOMA PRUEBA DE VALVULAS POR EL ESTADO DEL FRENO DESTENSIONADO. | 49.6 | 1.2 | 10:25 |  |  | 1 | 1 | 15767 | JAZMIN-G-6:1
JAZMIN | JAZMIN G-07 | 2024-09-12 | 1444.5 | 1175 | 56.7 | AMPSCOT C-320-256-144 | 129.6 | 3/4 | 2 | 3.02 | 125 | 106 | 20 | 500-45" | 44.2 | 128.2 | 2014 | 79.8 | EMUL 90% | 25.9 | 3918 | 5085 | OK | LIGERAMENTE LIFTED | 0.1 | 2.326 | 400 | 1562.06 | 5 | 5 | 4.2 | 0 | 100 | 1343.13 | 7 | 0.01 | NO | 1568.5 | 1377.83 | SI | 4.7 | POZO CON REDUCCION @ 3,0 SPM, CON BOMBEO ESTABLE. BAJA SUMERGENCIA. .ACENTUADO GOLPE DE FLUIDO CON LEVE IPG. SV LEVANTADA. CONT. SEGUIMIENTO | 63.6 | 2.6 | 10:35 |  |  | 1 | 1 | 15768 | JAZMIN-G-7:1
JAZMIN | JAZMIN G-08 | 2024-09-12 | 1401.86 | 1153.72 | 102.4 | AMPSCOT C-320-256-144 | 144 | 4/4 | 2 | 4.56 | 143 | 112 | 20 | NO VOLANTA | 71.49 | 143.2 | 1732 | 217.5 | EMUL 90% | 25.1 | 3369 | 4585 | PERDIDA DE CARGA | LIFTED | 0 | 1.658 | 400 | 1143.42 | 88 | 88 | 4.2 | 0 | 100 | 1379.27 | 41.1 | 0.11 | NO | 1238.62 | 1175.67 | SI | 110.5 | POZO CON AUMENTO @ 4,6 SPM, CON BOMBEO ESTABLE. LEVE DESCENSO DE CONDICIONES. MODERADA SUMERGENCIA. ACENTUADO GOLPE DE FLUIDO CON LEVE IPG. STUFFING MUY AJUSTADO. SV LEVEMENTE LEVANTADA. NOTA. UBM CON FRENO DESTENSIONADO. | 64.6 | 4.8 | 10:47 |  |  | 1 | 1 | 15769 | JAZMIN-G-8:1
JAZMIN | JAZMIN K-01 | 2024-09-12 | 1448 | 1104 | 137.4 | AMPSCOT C-320-256-144 | 144 | 4/4 | 2 | 3.4 | 200 | 121 | 60 | 500-30" | 95.56 | 143.8 | 2525 | 217.7 | EMUL GAS 90% | 25.7 | [5 empty] | 1.102 | 400 | 802.95 | 844 | 844 | 4.9 | 0 | 100 | 1457.27 | 348.6 | 0.12 | NO | 1652.57 | 1645.16 | SI | 266.2 | POZO EN SEGUIMIENTO @ 3,5 SPM, CON BOMBEO ESTABLE. POZO LLENO. ALTA SUMERGENCIA. CARTA LLENA CON STUFFING MUY AJUSTADO. EVALUAR AUMENTO DE SPM. NOTA. NO SE TOMA PRUEBA DE VALVULAS, EL FRENO AUN CONTINUA MUY DESTENSIONADO. NOTA: UBM CONTINUA CON FRENO DISTENDIDO. AVISO SAP.300565539 CREADO 26/08/2024 | 46.6 | 2.3 | 12:42 |  |  | 1 | 1 | 15770 | JAZMIN-K-1:1
JAZMIN | JAZMIN K-02 | 2024-09-12 | 1504.01 | 1263.02 | 130.7 | AMPSCOT C-320-256-144 | 144 | 4/4 | 2 | 4.59 | 190 | 131 | 60 | 500-12" | 93.19 | 140.2 | 2230 | 279.9 | EMUL 90% | 34.6 | 3498 | 5421 | SL | OK | 2.3 | 1.261 | 400 | 924.23 | 565 | 565 | 5.8 | 0 | 100 | 1465.86 | 236.7 | 0.2 | NO | 1620.4 | 1435.97 | SI | 197 | POZO CON REDUCCION @ 4,6 SPM, CON BOMBEO ESTABLE. MUY ALTA SUMERGENCIA.CHP ALTO: 5,8 PSI. CARTA LLENA CON LEVE IPG. FRICCION POR STUFFING MUY AJUSTADO. TV CON ESCURRIMIENTO: SL. LA VIGA ESTA OPERANDO AL 104% DE LA CARGA PERMISIBLE (GOODMAN MODIFICADO) PARA UN FACTOR DE SERVICIO DE 0,60. | 104 | 6.8 | 12:50 |  |  | 1 | 1 | 15771 | JAZMIN-K-2:1
JAZMIN | JAZMIN K-03 | 2024-09-12 | 1463.5 | 1138 |  | AMPSCOT C-320-256-144 | 144 | 4/4 | 2 | 6.2 | 188 | 122 | 60 | 500-19" |  |  |  |  | EMUL 96% | [6 empty] | 1.633 | 400 | 1198.38 | 201 | 201 | 6.3 | 0 | 100 | 1467.7 | 71 | 0.2 | NO | 1427.67 | 1360.75 | SI | 85.2 | POZO EN SEGUIMIENTO @ 6.2 SPM,LEVE CAIDA DE NIVEL. NIVEL. ALTA SUMERGENCIA. NOTA. NO SE TOMA DINAGRAMA UBM CONTINUA FRENO DESTENSIONADOS. AVISO SAP: 300558135 02/08/2024 |  |  | 13:06 |  |  | 1 | 0 | 15772 | JAZMIN-K-3:1
JAZMIN | JAZMIN K-04 | 2024-09-12 | 1446.85 | 1178.7 | 82.5 | AMPSCOT C-320-256-144 | 1900-05-08 14:24 | 3/4 | 2 | 5.54 | 165 | 127 | 60 | 500-14" | 65.15 | 126.7 | 2266 | 213.1 | EMUL 90% | 33.4 | 3292 | 6196 | CIERRE TARDIO | OK | 0.2 | 2.318 | 400 | 1595.25 | 0 | 0 | 5.6 | 0 | 100 | 1376.41 | 6.2 | 0.04 | NO | 1586 | 1461.04 | SI | 6.2 | POZO EN SEGUIMIENTO @ 5,5 SPM, CON BOMBEO ESTABLE. SIN SUMERGENCIA. CHP ALTO: 5,6 PSILEVE CIERRE TARDIO DE LA TV. MODERADO GOLPE DE FLUIDO VISCOSO CON IPG. LEVE GOLPE BOMBA STUFFING MUY AJUSTADO. V/V OPERATIVAS. | 98.3 | 7.6 | 13:12 |  |  | 1 | 1 | 15773 | JAZMIN-K-4:1
JAZMIN | JAZMIN K-07 | 2024-09-12 | 1364.62 | 1084.25 |  | AMPSCOT C-320-256-144 | 144 | 4/4 | 2 | 6.1 | 131 | 114 | 40 | NO VOLANTA |  |  |  |  | EMUL 92% | [6 empty] | 2.013 | 400 | 1475.38 | 34 | 34 | 5.9 | 0 | 100 | 1465.85 | 20.5 | 0.01 | NO | 1511.13 | 1455.27 | SI | 6.5 | POZO CON REDUCCION @ 6.1 SPM, CON BOMBEO ESTABLE. NIVEL CON RUIDO & GAS. MEDIANA SUMERGENCIA. CHP ALTO: 5,9 PSI. NO SE TOMA DIANGRAMA UBM CON FRENO MUY DESTENSIONADO. |  |  | 13:24 |  |  | 1 | 0 | 15774 | JAZMIN-K-7:1
JAZMIN | JAZMIN K-08 | 2024-09-12 | 1506.5 | 1181 | 127.6 | AMPSCOT C-320-256-144 | 144 | 4/4 | 2 | 5.7 | 244 | 157 | 40 | NO VOLANTA | 91.46 | 139.5 | 2121 | 333.6 | EMUL 90% | 36.3 | [5 empty] | 1.182 | 400 | 823.07 | 607 | 607 | 6.1 | 0 | 100 | 1392.67 | 252.5 | 0.12 | NO | 1546.34 | 1401.1 | SI | 239.3 | POZO EN SEGUIMIENTO @ 5,7 SPM, CON BOMBEO ESTABLE. ALTA SUMERGENCIA. CHP ALTO: 6.1 PSI. CARTA LLENA CON STUFFING MUY AJUSTADO. CARTA MUESTRA UNA LEVE AFECTACION EN EL BARRIL. GOLPE DE BOMBA. TV CON PERDIDA DE CARGA. NOTA. UBM CON FRENO DESTENSIONADO -MOTIVO POR EL CUAL NO SE HACE PRUEBA DE V/VS. | 109.5 | 6.6 | 13:29 |  |  | 1 | 1 | 15775 | JAZMIN-K-8:1
JAZMIN | JAZMIN AJ-01 | 2024-09-13 | 1581.4 | 1475.81 | 56.6 | AMPSCOT C-320-256-144 | 144 | 4/4 | 2 | 2.97 | 86 | 82 | 20 | 60-4´ | 39.57 | 143 | 1947 | 78.3 | EMUL CRUDO 80% | 23.8 | 3433 | 5595 | OK | OK | 0 | 2.111 | 400 | 1357.59 | 23 | 23 | 1 | 0 | 100 | 1286.21 | 8.9 | 0.17 | NO | 1381.51 | 1340.64 | SI | 94.8 | POZO CON AUMENTO @ 3.0 SPM, CON BOMBEO ESTABLE. MEDIANA SUMERGENCIA. SEVERO GOLPE DE FLUIDO CON IPG. MANEJO DE SOLIDOS. V/V OPERATIVAS. SEGUIMIENTO | 56.2 | 2.1 | 07:36 |  |  | 1 | 1 | 15776 | JAZMIN-AJ-1:1
JAZMIN | JAZMIN AJ-02 | 2024-09-13 | 1547.76 | 1418.53 | 37.7 | AMPSCOT C-320-256-144a | 144 | 3/3 | 2 | 2.79 | 101 | 91 | 20 | 60-4´ | 26.3 | 143.4 | 2157 | 49.8 | GAS CRUDO 40% | 35.8 | 3284 | 7033 | SL | OK | 0.8 | 2.151 | 400 | 1490.22 | 33 | 32 | 0 | 1 | 98 | 1385.61 | 14 | 0.11 | NO | 1524.57 | 1477.59 | NO | 23.9 | POZO EN SEGUIMIENTO @ 2,8 SPM, CON BOMBEO ESTABLE. CONTINUA TENDENCIA DE DESCENSO DE % EFF BOMBA. MEDIANA SUMERGENCIA. SEVERO GOLPE DE FLUIDO CON IPG. ALTA FRICCIO POR FLUIDO VISCOSO. TV CON ESCURRIMIENTO. LA VIGA ESTA OPERANDO AL 104,6% DE LA CARGA PERMISIBLE (GOODMAN MODIFICADO) PARA UN FACTOR DE SERVICIO DE 0,60. | 102.7 | 6.1 | 07:50 |  |  | 1 | 1 | 15777 | JAZMIN-AJ-2:1
JAZMIN | JAZMIN AJ-03 | 2024-09-13 | 1594.87 | 1470.75 | 27.4 | AMPSCOT C-320-256-144a | 144 | 3/3 | 2 | 2.17 | 97 | 87 | 60 | 60-4´ | 19.22 | 142.5 | 2331 | 27.8 | EMUL 95% | 25.9 | 3447 | 5907 | OK | OK | 0.3 | 2.249 | 400 | 1641.32 | 0 | 0 | 0.9 | 5 | 100 | 1459.6 | 0.5 | 0.37 | NO | 1571 | 1521.93 | SI | 0.5 | POZO CON LEVE AUMENTO @ 2.2 SPM, CON BOMBEO ESTABLE. SIN SUMERGENCIA.FLUJO DE GAS EN EL ANULAR :5 MSCFD.SEVERO GOLPE DE FLUIDO CON CONSIDERABL INTERFERENCIA POR GAS. CARTA MUESTRA PERDIDA DE CARGA EN AMBAS CARRERAS - POSIBLE DESGASTE DE LA BOMBA. V/V OPERATIVAS. | 55.8 | 1.8 | 08:01 |  |  | 1 | 1 | 15778 | JAZMIN-AJ-3:1
JAZMIN | JAZMIN AJ-04 | 2024-09-13 | 2043.5 | 1793 | 71.1 | AMPSCOT C-320-256-144 | 129.6 | 4/4 | 2 | 2.78 | 94 | 89 | 60 | NO REPORTA | 55.04 | 129.2 | 2971 | 92.2 | EMUL 90% | 33 | 5014 | 7494 | OK | LLL | 0 | 2.892 | 400 | 2018.88 | 14 | 13 | 0.1 | 4 | 91 | 1396.18 | 5.7 | 0.22 | NO | 2032.8 | 2023.51 | SI | 10.2 | POZO CON LEVE REDUCCION @ 2,8 SPM, CON BOMBEO ESTABLE. BAJA SUMERGENCIA. MODERADO GOLPE DE FLUIDO CON LEVE DEFLEXION DE LA ONDA DESDE LA SB. LEVE MANEJO DE SOLIDOS. SV CON LL. | 69.5 | 2.2 | 08:15 |  |  | 1 | 1 | 15779 | JAZMIN-AJ-4:1
JAZMIN | JAZMIN AJ-05 | 2024-09-13 | 1585 | 1421 | 50.1 | AMPSCOT C-320-256-144a | 144 | 3/3 | 2 | 4.02 | 97 | 91 | 60 | NO VOLANTA | 35.2 | 142.4 | 2411 | 94 | EMUL 90% | 24.9 | 3697 | 5890 | LL | OK | 0.8 | 1.972 | 400 | 1442.07 | 131 | 130 | 0.1 | 1 | 100 | 1462.54 | 54.9 | 0.09 | NO | 1574 | 1565.87 | SI | 59.9 | POZO EN SEGUIMIENTO @ 4,0 SPM, CON BOMBEO ESTABLE. CON DESCENSO DE WHT & NIVEL. BUENA SUMERGENCIA. ACENTUADA IPG CON ALTO MANEJO DE SOLIDOS. LEVE DEFLEXION DE LA ONDA POR LAS SB. TV CON LEVE ESCURRIMIENTO. CONT. SEGUIMIENTO. | 47.1 | 2.4 | 08:31 |  |  | 1 | 1 | 15780 | JAZMIN-AJ-5:1
JAZMIN | JAZMIN BA-05 | 2024-09-13 | 1553 | 1405 | 5 | AMPSCOT C-456-256-144 | 144 | 4/4 | 2.25 | 5.23 | 104 | 102 | 50 | 500-2´ | 3.5 | 142.2 | 2948 | 15.4 | EMUL GAS | 28.8 | 3685 | 5987 | OK | OK | 0 | 2.185 | 400 | 1522.83 | 82 | 82 | 0.7 | 1 | 100 | 1393.89 | 34.2 | 0.05 | NO | 1613 | 1528.9 | SI | 11.3 | POZO CON AUMENTO @ 5,2 SPM, CON BOMBEO ESTABLE. NIVEL CON MUCHO RUIDO. BUENA SUMERGENCIA. BOMBA CON BAJA ADMISION: MUY SEVERO GOLPE DE FLUIDO CON LEVE IPG. V/V OPERATIVAS. REDUCIR SPM & EVALUAR POR OPTIMIZACION. | 67.2 | 3.2 | 11:17 |  |  | 1 | 1 | 15781 | JAZMIN-BA-5:1
JAZMIN | JAZMIN BD-01 | 2024-09-13 | 1815 | 1419 | 129.4 | AMPSCOT C-320-256-144a | 129.6 | 2/3 | 2 | 2.59 | 140 | 95 | 0 | NB | 99.88 | 129.6 | 2333 | 0 | NB | 19.2 | 4095 | 4184 | = | = | 0 | 2.579 | 400 | 1801.8 | 0 | 0 | 0.2 | 4 | 90 | 1397.29 | 0.3 | 0.26 | NO | 1665 | 1653.34 | NO | 5.6 | POZO HA VENIDO MOLESTANDO @ 2,6 SPM SIN BOMBEO. EL 11 SEPT SE REESPACEO & QUEDO CON BOMB. DEFICIENTE. AL PARECER SE HA HECHO PRECALENTAMIENTO POR EL AUMENTO DE WHT. SIN SUMERGENCIA. CARGA ACTUAL INDICA BOMBA AFECTADA POR SOLIDOS & DESGASTE NO SOSTIENE CARGA. TEST DE VALVULAS IGUALADAS & POR ENCIMA DE LA LINEA DE BOYANZA. PPRL 250 LBS POR ENCIMA DEL PESO DE LA SARTA. EVALUAR CB & WO TS. | 19.5 | 0.9 | 08:46 |  |  | 1 | 1 | 15782 | JAZMIN-BD-1:1
JAZMIN | JAZMIN BD-02 | 2024-09-13 | 1584 | 1455 | 66.7 | AMPSCOT C-320-256-144a | 144 | 3/3 | 2.25 | 1.7 | 103 | 89 | 50 | 500-10" | 46.34 | 143.9 | 3029 | 66.8 | EMUL 60% | 27.3 | 3638 | 6393 | OK | OK | 0 | 2.103 | 400 | 1510.45 | 91 | 91 | 0 | 1 | 100 | 1436.47 | 38.3 | 0.07 | NO | 1604.35 | 1575.29 | SI | 30.1 | POZO EN SEGUIMIENTO @ 1,7 SPM, CON BOMBEO LIGERMANENTE INESTABLE. LEVE DESCENSO DE WHT & % EFF BOMBA. . MODERADA SUMERGENCIA. MODERADO GOLPE DE FLUIDO CON LEVE INTERFERENCIA POR GAS. V/V OPERATIVAS. CONT. SEGUIMIENTO | 54.4 | 1.3 | 09:03 |  |  | 1 | 1 | 15783 | JAZMIN-BD-2:1
JAZMIN | JAZMIN BG-01 | 2024-09-13 | 1589.5 | 1442 | 101.6 | AMPSCOT C-320-256-144 | 144 | 4/4 | 2 | 2.11 | 103 | 93 | 50 | NO VOLANTA | 70.96 | 143.2 | 2312 | 99.9 | EMUL 80% | 24.9 | 3895 | 5687 | OK | OK | 0.3 | 2.111 | 400 | 1435.7 | 166 | 166 | 0.5 | 1 | 100 | 1360.21 | 70.1 | 0.06 | NO | 1617.57 | 1526.65 | SI | 59.4 | POZO CON REDUCCION @ 2,1 SPM, CON BOMBEO ESTABLE. CON LEVE DESCENSO DE WHT. BUENA SUMERGENCIA. ACENTUADO GOLPE DE FLUIDO CON LEVE IPG. REFLEXION DE LA ONDA DESDE SB. V/V OPERATIVAS. EVALUAR LEVE AUMENTO DE SPM. | 53.6 | 1.9 | 10:49 |  |  | 1 | 1 | 15784 | JAZMIN-BG-1:1
JAZMIN | JAZMIN BI-02 | 2024-09-13 | 1604.5 | 1488 | 52.3 | AMPSCOT C-320-256-144a | 144 | 3/3 | 2 | 2.07 | 117 | 102 | 110 | NO VOLANTA | 36.93 | 141.7 | 2367 | 50.5 | EMUL 90% | 28.4 | 3515 | 5798 | OK | OK | 0 | 1.944 | 400 | 1420.33 | 46 | 46 | 1 | 1 | 100 | 1461.24 | 18.4 | 0.07 | NO | 1468 | 1432.81 | SI | 77.7 | POZO EN SEGUIMENTO @ 2.0 SPM, CON BOMBEO ESTABLE. CON DESCENSO DE CONDICIONES DE BOMBEO. MEDIANA SUMERGENCIA. ACENTUADO GOLPE DE FLUIDO CON LEVE IPG ALTA FRICCION POR FLUIDO VISCOSO. V/V OPERATIVAS. CONT. SEGUIMIENTO | 70.6 | 2.7 | 14:32 |  |  | 1 | 1 | 15785 | JAZMIN-BI-2:1
JAZMIN | JAZMIN BJ-02 | 2024-09-13 | 1993 | 1722 | 116.5 | AMPSCOT C-320-256-144a | 129.6 | 2/3 | 2 | 5.1 | 116 | 103 | 0 | BOMBEO DEFICIENTE | 89.81 | 129.7 | 2776 | 0 | NB | 22.4 | 4822 | 4920 | = | = | 0 | 1.393 | 400 | 947.66 | 1037 | 1037 | 0.7 | 1 | 100 | 1360.6 | 433.6 | 0.07 | SI | 2092.92 | 1957.59 | SI | 395.7 | POZO CON LEVE REDUCCION @ 5,1 SPM, CON BOMBEO DEFICIENTE. EL 09 DE SEPT SE ESPACIO E INYECTO AGUA CALIENTE POR ANULAR & SE RECUPERA. ACTUALMENTE. ALTA SUMERGENCIA. TEST DE VALVULAS ALINEADAS & ENCIMA DE BOYANZA. BOMBA SIN CARGA: BOMBA TIENE FUERTE GP INDICA EL TECNICO. BOMBA MALA. EVALUAR WS CB. | 23.6 | 2.1 | 13:22 |  |  | 1 | 1 | 15786 | JAZMIN-BJ-2:1
JAZMIN | JAZMIN C-01 | 2024-09-13 | 1565.5 | 1322 | 81.3 | AMPSCOT C-320-256-144a | 144 | 3/3 | 2 | 1.86 | 109 | 94 | 20 | 500-1´53" | 56.2 | 144.7 | 1971 | 76.4 | EMUL 90% | 24.7 | 3644 | 5612 | OK | OK | 0 | 1.776 | 400 | 1379.4 | 47 | 47 | 1.2 | 0 | 100 | 1553.38 | 18.9 | 0.14 | NO | 1432.71 | 1342.71 | SI | 72.2 | POZO EN SEGUIMIENTO @ 1.9 SPM, CON BOMBEO UN POCO INESTABLE. CON DESCENSO DE CONDICIONES DE BOMBEO. MEDIANA SUMERGENCIA. ACENTUADO GP DE FLUIDO CON CONSIDERABLE IPG. STUFFING AJUSTADO. CARTA PRESENTA UNA PUNTUAL DESCENSO DE CARGA PEQUEÑA EN LA CARRERA ASCENDENTE. V/V OPERATIVAS. | 53.4 | 1.9 | 09:24 |  |  | 1 | 1 | 15787 | JAZMIN-C-1:1
JAZMIN | JAZMIN C-02 | 2024-09-13 | 1430 | 1217 | 98.9 | AMPSCOT C-320-256-144a | 144 | 3/3 | 2 | 4.95 | 113 | 97 | 20 | NO VOLANTA | 69.23 | 142.9 | 2016 | 228.1 | EMUL 90% | 24.9 | 3412 | 5451 | SL | OK | 1.5 | 1.81 | 400 | 1324.02 | 49 | 34 | 9.6 | 19 | 69 | 1463.01 | 0 | 1.74 | NO | 1373.5 | 1373.43 | SI | 0 | POZO EN SEGUIMIENTO @ 5.0 SPM, CON BOMBEO ESTABLE. BAJA SUMERGENCIA.MODERADO GOLPE DE FLUIDO CON LEVE INTERFERENCIA POR GAS. CARTA PRESENTA UNA LEVE RESTRICCION CASI FINALIZANDO EN LA CARRERA ASCENDENTE. FRICCION POR MANEJO DE SOLIDOS. LEVE DEFLEXION DE LA ONDA DESDE LA SB. TV CON ESCURRIMIENTO. | 58.3 | 3.5 | 09:39 |  |  | 1 | 1 | 15788 | JAZMIN-C-2:1
JAZMIN | JAZMIN C-04 | 2024-09-13 | 1809 | 1318 | 90 | AMPSCOT C-320-256-144 | 144 | 3/3 | 2 | 2.36 | 121 | 104 | 20 | 500-16" | 63.36 | 142 | 2292 | 99.1 | EMUL 90% | 24.5 | 3498 | 5914 | OK | OK | 0 | 2.194 | 400 | 1570.06 | 93 | 93 | 0.2 | 0 | 100 | 1431.23 | 39.2 | 0.01 | NO | 1671.62 | 1573.74 | SI | 95.5 | POZO EN SEGUIMIENTO @ 2,4 SPM, CON BOMBEO ESTABLE. BUENA SUMERGENCIA. MODERADA IPG CON STUFFING AJUSTADO. V/V OPERATIVAS. CONT. SEGUIMIENTO NOTA. NO SE HA SUMINISTRADO INFORMACION PARA ACTUALIZAR EM-BWF- SARTA CAMBIO & PROFUNDIDAD DE LA NIPLESILLA. | 50.5 | 2.1 | 09:51 |  |  | 1 | 1 | 15789 | JAZMIN-C-4:1
JAZMIN | JAZMIN CR-02 | 2024-09-13 | 1893.94 | 1668.89 | 15.7 | KERUI C-320-256-144 | 144 | 4/4 | 2 | 2.06 | 102 | 96 | 20 | 30-3´ | 11.18 | 140.2 | 2777 | 15.1 | GAS CRUDO 20% | 38.2 | 6063 | 7461 | OK | LIFTED | 0 | 2.632 | 400 | 1909.42 | 44 | 44 | 0.8 | 2 | 100 | 1450.93 | 18.1 | 0.1 | FUERTE | 1954.12 | 1930.08 | SI | 0.3 | POZO EN SEGUIMIENTO @ 2,1 SPM, CON BOMBEO ESTABLE. MEDIANA SUMERGENCIA. MUY SEVERO GOLPE DE FLUIDO VISCOSO CON FUERTE GP DE BOMBA. SV LIGERAMENTE LEVANTADA. EVALUAR PRECALENTAMIENTO. | 92.2 | 3.6 | 12:06 |  |  | 1 | 1 | 15790 | JAZMIN-CR-2:1
JAZMIN | JAZMIN CR-03 | 2024-09-13 | 1734 | 1413 | 95.5 | KERUI C-320-256-144 | 144 | 4/4 | 2 | 3.12 | 120 | 109 | 20 | 500-11" | 67.11 | 142.3 | 2237 | 138 | EMUL 90% | 26 | 3703 | 5519 | SL | OK | 0.1 | 2.082 | 400 | 1501.59 | 66 | 66 | 1.2 | 0 | 100 | 1442.45 | 26.7 | 0.12 | NO | 1570.5 | 1533.08 | SI | 98.3 | POZO CON REDUCCION @ 3.1 SPM, CON BOMBEO ESTABLE. CON DESCENSO DE WHT. MEDIANA SUMERGENCIA. MODERADO GOLPE DE FLUIDO CON LEVE INTERFERENCIA POR GAS. ALTA FRICCION POR ERROR GUIDE & MANEJO DE SOLIDOS. FUERTE REFLEXION DE LA ONDA DESDE LAS BARRAS DE PESO . V/V OPERATIVAS. SEGUIMIENTO. NOTA. FALTA ACTUALIZAR TALLY VARILLA & TUBERIA. NO SE HA SUMINISTRADO INFORMACION. | 64.9 | 2.6 | 12:28 |  |  | 1 | 1 | 15791 | JAZMIN-CR-3:1
JAZMIN | JAZMIN CR-04 | 2024-09-13 | 1775 | 1472 | 137.6 | KERUI C-320-256-144 | 144 | 4/4 | 2 | 2.04 | 117 | 111 | 20 | NO VOLANTA | 96.11 | 143.2 | 1903 | 131 | GAS EMUL 90% | 29.9 | 4338 | 6755 | LL | OK | 0.8 | 2.336 | 400 | 1537.6 | 117 | 115 | 0.3 | 1 | 98 | 1316.44 | 38.5 | 0.1 | NO | 1662.9 | 1602.68 | SI | 85.3 | POZO CON REDUCCION @ 2.0 SPM, CON BOMBEO ESTABLE.CON DESCENSO DE WHT. TRAZA DEL NIVEL CON AFECTACION EN LA DEFLEXION DE LA ONDA POR EL GAS. BUENA SUMERGENCIA. CARTA LLENA CON INTERFERENCIA POR GAS. SEGUIMIENTO. LA GRAPA DEL CARRIER PEGA EN EL CABEZAL DE LA UBM NOTA: POZO CON ALTA INTERFERENCIA SE HACE DISPARO CON 800 PSI | 54.3 | 2.4 | 12:50 |  |  | 1 | 1 | 15792 | JAZMIN-CR-4:1
JAZMIN | JAZMIN F-05 | 2024-09-13 | 1753.11 | 1583.21 | 18.9 | AMPSCOT C-320-256-144a | 144 | 3/3 | 2 | 3.54 | 103 | 99 | 60 | 500-10" | 13.22 | 142.7 | 2289 | 31.1 | EMUL GAS | 26.3 | 3637 | 6029 | OK | OK | 0.2 | 2.24 | 400 | 1446.66 | 131 | 131 | 0.6 | 0 | 100 | 1291.66 | 55.1 | 0.07 | NO | 1591 | 1492.73 | NO | 122.4 | POZO CON REDUCCION @ 3,5 SPM, CON BOMBEO ESTABLE. BUENA SUMERGENCIA. BOMBA CON BAJA ADMISION: SEVERA IPG. STUFFING AJUSTADO. REFLEXION DE LA ONDA DESDE SB. V/V OPERATIVAS. EVALUAR LEVE REDUCCION DE SPM. | 61.6 | 2.8 | 10:21 |  |  | 1 | 1 | 15793 | JAZMIN-F-5:1
JAZMIN | JAZMIN J-02 | 2024-09-13 | 1702.5 | 1531 | 75.9 | AMPSCOT C-320-256-144a | 144 | 3/3 | 2 | 2.59 | 111 | 103 | 90 | 500-10" | 53.5 | 141.9 | 2384 | 91.6 | EMULSION | 25.5 | 3498 | 5916 | LEVE CIERRE TARDIO | OK | 1.1 | 2.38 | 400 | 1412.81 | 12 | 12 | 0.6 | 0 | 100 | 1206.84 | 5.1 | 0.12 | NO | 1426.54 | 1341.4 | SI | 117.7 | POZO RECUPERADO CON REESPACEO CON REDUCCION @ 2,6 SPM, CON BOMBEO ESTABLE. BUENA SUMERGENCIA. LEVE CIERRE TARDIO DE LA TV. CON ACENTUADO IPG. LEVE GP DE BOMBA. TV CON ESCURRIMIENTO. SEGUIMIENTO SE RELIQUIDA SEGÚN EM 01/10/2024 | 64.7 | 2.6 | 15:02 |  |  | 1 | 1 | 15794 | JAZMIN-J-2:1
JAZMIN | JAZMIN L-02 | 2024-09-13 | 1598.5 | 1581 | 23.5 | AMPSCOT C-320-256-144 | 144 | 3/3 | 2 | 1.89 | 113 | 100 | 100 | NO VOLANTA | 16.41 | 143.5 | 2263 | 19.3 | CRUDO 40% | 26.6 | 3806 | 6006 | OK | OK | 0 | 2.104 | 400 | 1465.56 | 0 | 0 | 1.1 | 0 | 100 | 1393.12 | 0.7 | 0.02 | SI | 1462 | 1392.79 | NO | 0 | POZO EN SEGUIMIENTO @ 1,89 SPM, CON BOMBEO ESTABLE. SIN SUMERGENCIA. :0 MSCFD.ACENTUADO GOLPE DE FLUIDO V/V OPERATIVAS. CONT. SEGUIMIENTO | 55.5 | 1.3 | 14:06 |  |  | 1 | 1 | 15795 | JAZMIN-L-2:1
JAZMIN | JAZMIN L-03 | 2024-09-13 | 1533.5 | 1396 | 76.1 | AMPSCOT C-320-256-144a | 144 | 3/3 | 2 | 1.9 | 114 | 102 | 80 | NO VOLANTA | 53.33 | 142.7 | 2233 | 67.5 | CRUDO 20% | 27.7 | 3559 | 5524 | OK | OK | 0 | 2.065 | 400 | 1439.28 | 8 | 8 | 1.1 | 0 | 100 | 1393.97 | 2.5 | 0.06 | NO | 1447.16 | 1433.39 | SI | 41 | POZO EN SEGUIMIENTO @ 1.9 SPM, CON BOMBEO ESTABLE. MERMA DE NIVEL. BAJA SUMERGENCIA. ACENTUADO GOLPE DE FLUIDO CON LEVE INTERFERENCIA POR GAS. FRICCION POR FLUIDO VISCOSO. V/V OPERATIVAS. CONT. SEGUIMIENTO. | 63.3 | 2.3 | 13:44 |  |  | 1 | 1 | 15796 | JAZMIN-L-3:1
JAZMIN | JAZMIN AA-02 | 2024-09-14 | 1727.5 | 1630 | 82.4 | AMPSCOT C-320-256-144a | 144 | 3/3 | 2 | 3.18 | 118 | 109 | 80 | NO VOLANTA | 58.01 | 142.1 | 2488 | 122.2 | EMUL 95% | 30.5 | 4002 | 6557 | OK | OK | 0 | 2.231 | 400 | 1613.04 | 30 | 30 | 0.3 | 0 | 100 | 1446.02 | 12.6 | 0.03 | NO | 1644.67 | 1582.15 | SI | 47.9 | POZO EN SEGUIMIENTO @ 3,2 SPM, CON BOMBEO ESTABLE. CON DESCENSO DE CONDICIONES DE BOMBEO. MEDIANA SUMERGENCIA. MODERADA IPG. V/V OPERATIVAS. CONT. SEGUIMIENTO. | 77.6 | 4.3 | 11:44 |  |  | 1 | 1 | 15797 | JAZMIN-AA-2:1
JAZMIN | JAZMIN AA-04 | 2024-09-14 | 2160 | 1926 | 46.3 | AMPSCOT C-320-256-144a | 144 | 4/4 | 2 | 2.52 | 109 | 104 | 100 | 110-4´ | 33.04 | 140.2 | 3484 | 54.4 | CRUDO40% | 34.5 | 5032 | 7814 | OK | OK | 0.1 | 2.59 | 400 | 1933.54 | 339 | 316 | 0.6 | 4 | 90 | 1493.08 | 132 | 0.27 | SI | 2278.32 | 2263.68 | NO | 83.4 | POZO EN SEGUIMIENTO @ 2,5 SPM, CON BOMBEO ESTABLE. ALTA SUMERGENCIA..ACENTUADA IPG. LEVE GP DE BOMBA. V/V OPERATIVAS. EVALUAR AUMENTO DE SPM. | 74.2 | 3 | 11:58 |  |  | 1 | 1 | 15798 | JAZMIN-AA-4:1
JAZMIN | JAZMIN AA-05 | 2024-09-14 | 1680.5 | 1573 | 139.8 | AMPSCOT C-320-256-144 | 144 | 3/3 | 2 | 3.33 | 185 | 108 | 100 | 500-22" | 97.43 | 143.5 | 2629 | 217.8 | EMUL GAS 90% | 24 | 3647 | 5076 | SL | OK | 0.7 | [11 empty] | NO | 1642.22 | 1629.65 | NO |  | POZO EN SEGUIMIENTO @ 3,3 SPM, CON BOMBEO ESTABLE. CON AUMENTO DE WHT. CARTA LLENA TV CON ESCURRIMEINTO. CARRIEL PEGA CON EL STUFFING BOX. NO SE TOMA REGISTRO ACUSTICO DEBIDO A POZO PRESIONADO APORTA FLUIDO POR EL ANULAR- | 43.2 | 2.8 | 12:13 |  |  | 0 | 1 | 15799 | JAZMIN-AA-5:1
JAZMIN | JAZMIN AA-06 | 2024-09-14 | 1753 | 1694 | 67.1 | AMPSCOT C-320-256-144 | 144 | 3/3 | 2 | 4.04 | 121 | 120 | 100 | 500-40" | 47.1 | 142.5 | 2544 | 126.3 | EMUL 90% | 31.2 | 3945 | 6671 | OK | OK | 0.1 | 2.379 | 400 | 1676.28 | 0 | 0 | 0.5 | 1 | 100 | 1409.23 | 0 | 0.05 | NO | 1651.75 | 1579.21 | SI | 0 | POZO CON AUMENTO @ 4,0 SPM, CON BOMBEO ESTABLE. CAIDA DE NIVEL. SIN SUMERGENCIA. ACENTUADO GOLPE DE FLUIDO CON LEVE IPG. FRICCION EN LA CARRERA DESCENDENTE & REFLEXION DE LA ONDA DESDE SB. V/V OPERATIVAS. EVALUAR LEVE REDUCCION DE SPM. NOTA: GRAPA PEGA CON EL CABEZAL DE LA UNIDAD GENERANDO RUIDO Y DESTABILIZANDO LA CELDA | 85.8 | 3.7 | 12:28 |  |  | 1 | 1 | 15800 | JAZMIN-AA-6:1
JAZMIN | JAZMIN AD-01 | 2024-09-14 | 1474.5 | 1187 | 102.9 | AMPSCOT C-320-256-144 | 144 | 3/3 | 2 | 3.59 | 108 | 98 | 50 | NO VOLANTA | 71.86 | 143.2 | 1677 | 172.4 | EMUL 90% | 21 | 2310 | 3934 | LL | OK | 0.8 | 1.568 | 400 | 1117.38 | 53 | 53 | 0.3 | 0 | 100 | 1425.23 | 22.6 | 0.09 | NO | 1192.32 | 1073.24 | SI | 111.1 | POZO EN SEGUIMIENTO @ 3,6 SPM, CON BOMBEO ESTABLE. CON DESCENSO DE WTH. MODERADA SUMERGENCIA. MODERADO GOLPE DE FLUIDO CON LEVE IPG.CARTA MUESTRA UNA PUNTUAL RESTRICCION EN LA CARRERA DESCENDENTE. TV CON ESCURRIMIENTO. CONT. SEGUIMIENTO | 57.7 | 4.1 | 08:16 |  |  | 1 | 1 | 15801 | JAZMIN-AD-1:1
JAZMIN | JAZMIN AE-01 | 2024-09-14 | 1302.39 | 1072.78 | 138.2 | LUFKIN C-456D-256-144 | 144 | 4/4 | 2.75 | 4.95 | 108 | 95 | 50 | NO VOLANTA | 96.58 | 143.1 | 3037 | 602.8 | AGUA 96% | 24.9 | [5 empty] | 1.017 | 400 | 747.16 | 281 | 260 | 0.1 | 3 | 93 | 1469.34 | 109.5 | 0.47 | NO | 1061.89 | 1015.91 | SI | 198.1 | POZO CON LEVE AUMENTO @ 5.0 SPM, CON BOMBEO ESTABLE. MERMA DE NIVEL. ALTA SUMERGENCIA.CARTA LLENA CON LEVE INTERFERENCIA POR GAS. SIN PRUEBA DE VALVULAS POR EL ESTADO DEL FRENO. UBM CONTINUA CON FRENO DESTENSIONADO. SEGUIMIENTO NOTA: POZO SIN MEJORA EN LOS FRENOS 14 /09/2024 | 65.4 | 7.1 | 08:36 |  |  | 1 | 1 | 15802 | JAZMIN-AE-1:1
JAZMIN | JAZMIN AE-02 | 2024-09-14 | 1660.7 | 1184.4 | 129.5 | LUFKIN C-456D-256-144 | 144 | 4/4 | 2 | 3.86 | 119 | 108 | 80 | 500-20" | 90.8 | 142.7 | 2040 | 233.4 | EMUL 90% | 26 | 3133 | 3549 | PERDIDA DE CARGA | OK | 0.1 | 1.895 | 400 | 1392.84 | 42 | 39 | 0.2 | 2 | 93 | 1470.01 | 16.6 | 0.24 | NO | 1446 | 1266.25 | SI | 89.3 | POZO CON LEVE REDUCCION @ 3,9 SPM, CON BOMBEO ESTABLE. CON LEVE DESCENSO DE NIVEL. MEDIANA SUMERGENCIA. CARTA MUESTRA PERDIDA DE CARGA FINALIZANDO CARRERA ASCENDENTE POSIBLE DESGASTE DEL PISTON LEVE INTERFERENCIA POR GAS. STUFFING MUY AJUSTAO. TV CON PERDIDA DE CARGA. | 66.8 | 5.5 | 08:52 |  |  | 1 | 1 | 15803 | JAZMIN-AE-2:1
JAZMIN | JAZMIN AE-04 | 2024-09-14 | 1665 | 1176 | 71 | LUFKIN C-456D-256-144 | 144 | 4/4 | 2 | 3.54 | 131 | 119 | 80 | NO VOLANTA | 49.63 | 143 | 1969 | 116.2 | EMUL 90% | 22.1 | [5 empty] | 1.654 | 400 | 1215.82 | 86 | 80 | 0.3 | 3 | 93 | 1470.15 | 32.9 | 0.3 | NO | 1324.97 | 1208.44 | SI | 146.8 | POZO EN SEGUIMIENTO @ 3,5 SPM, CON BOMBEO ESTABLE. CON LIGERO DESCENSO DE COND. DE BOMBEO. MEDIANA SUMERGENCIA. ACENTUDAO GOLPE DE FLUIDO VISCOSO CON INTERFERENCIA POR GAS. NOTA. NO SE TOMA TEST DE VALVULAS POR EL ESTADO DEL FRENO. | 54.5 | 3.3 | 09:04 |  |  | 1 | 1 | 15804 | JAZMIN-AE-4:1
JAZMIN | JAZMIN AE-06 | 2024-09-14 | 1665.7 | 1184.64 | 63.6 | LUFKIN C-456D-256-144 | 144 | 4/4 | 2 | 6.48 | 154 | 117 | 80 | 500-10" | 45.5 | 139.8 | 2620 | 192.1 | EMUL 90% | 37.9 | 4421 | 6782 | DEFICIENTE | OK | 0.4 | 2.379 | 400 | 1752.88 | 161 | 161 | 0.1 | 6 | 100 | 1473.62 | 67 | 0.5 | SI | 1960.4 | 1664.9 | SI | 0.3 | POZO CON LEVE REDUCCION @ 6,5 SPM, CON BOMBEO ESTABLE. CON LEVE RECUPERACION DE WHT. BUENA SUMERGENCIA. :4 MSCFD.ACENTUADA INTERFERENCIA POR GAS.ALTA FRICCION. SEVERO GOLPE DE BOMBA. TV CON DEFCIENCIA. LA VIGA ESTA OPERANDO AL 115,1% DE LA CARGA PERMISIBLE (GOODMAN MODIFICADO) PARA UN FACTOR DE SERVICIO DE 0,60. | 115.1 | 14.3 | 09:13 |  |  | 1 | 1 | 15805 | JAZMIN-AE-6:1
JAZMIN | JAZMIN AE-07 | 2024-09-14 | 1728.5 | 1238 | 58.3 | LUFKIN C-456D-256-144 | 125.617 | 3/4 | 2 | 4.1 | 129 | 115 | 80 | NO VOLANTA | 48.14 | 121 | 2596 | 111.4 | EMUL 90% | 38.6 | 4325 | 6603 | OK | OK | 0 | 1.634 | 400 | 1193.8 | 565 | 565 | 0.6 | 0 | 100 | 1461.2 | 235.9 | 0.02 | FUERTE | 1912 | 1649.03 | NO | 175.2 | POZO CON REDUCCION @ 4,1 SPM, CON BOMBEO ESTABLE. ALTA SUMERGENCIA. AACENTUADA IPG. CON ALTA FRICCION & FUERTE GP DE BOMBA. V/V OPERATIVAS. REESPACIAR. LA VIGA ESTA OPERANDO AL 116,8% DE LA CARGA PERMISIBLE (GOODMAN MODIFICADO) PARA UN FACTOR DE SERVICIO DE 0,60. | 116.8 | 8.3 | 09:25 |  |  | 1 | 1 | 15806 | JAZMIN-AE-7:1
JAZMIN | JAZMIN AE-08 | 2024-09-14 | 1369.62 | 1122.25 | 89.1 | LUFKIN C-456-256-144 | 125.617 | 3/4 | 2 | 3.46 | 119 | 108 | 70 | NO VOLANTA | 71.84 | 124 | 2034 | 143.5 | EMUL 90% | 23.6 | 2931 | 5337 | SL | OK | 1.9 | 1.917 | 400 | 1383.31 | 0 | 0 | 0.4 | 1 | 100 | 1443.21 | 0.1 | 0.08 | NO | 1375.77 | 1276.96 | SI | 0.1 | POZO CON REDUCCION @ 3,4 SPM, CON BOMBEO UN POCO INESTABLE. CONTINUA SIN SUMERGENCIA. LEVE GP DE FLUIDO CON IPG. LEVE MANEJO DE SOLIDOS. REFLEXION DE LA ONDA DESDE LA SB. TV CON ESCURRIMIENTO. SEGUIMIENTO | 61.8 | 3.1 | 09:37 |  |  | 1 | 1 | 15807 | JAZMIN-AE-8:1
JAZMIN | JAZMIN AY-03 | 2024-09-14 | 2191.76 | 1932.53 | 15.4 | LUFKIN C-320D-213-120 | 120 | 3/3 | 2 | 3.7 | 117 | 114 | 60 | 100-4´ | 13.11 | 117.8 | 3194 | 26.6 | CRUDO 40% | 52.3 | 5590 | 8103 | OK | OK | 0 | 2.952 | 400 | 2136.55 | 76 | 75 | 0.3 | 1 | 98 | 1447.52 | 31.6 | 0.08 | NO | 2218.35 | 2126.55 | NO | 21.3 | POZO EN SEGUIMIENTO @ 3,7 SPM, CON BOMBEO ESTABLE. BUENA SUMERGENCIA CAMBIO DE [ ] DE FLUIDO. MUY SEVERO GOLPE DE FLUIDO VISCOSO CO IPG. V/V OPERATIVAS. EVALUAR REDUCCION DE SPM. LA VIGA ESTA OPERANDO AL 123,2% DE LA CARGA PERMISIBLE (GOODMAN MODIFICADO) PARA UN FACTOR DE SERVICIO DE 0,60. | 123.2 | 7.6 | 13:02 |  |  | 1 | 1 | 15808 | JAZMIN-AY-3:1
JAZMIN | JAZMIN BC-04 | 2024-09-14 | 1589.5 | 1488 | 88.7 | KERUI C-320-256-144 | 144 | 4/4 | 2 | 3.13 | 134 | 105 | 100 | 500-1´ | 62.23 | 142.5 | 2445 | 129.5 | AGUA 100% | 24.5 | 3615 | 5692 | OK | OK | 0 | 1.942 | 400 | 1429.55 | 87 | 81 | 0.5 | 3 | 93 | 1472.24 | 33.9 | 0.25 | NO | 1523.07 | 1501.67 | SI | 60.3 | POZO EN SEGUIMIENTO @ 3,1 SPM, CON BOMBEO UN POCO INESTABLE. CON DESCENSO DE WHT. MODERADA SUMERGENCIA.: MODERADO GOLPE DE FLUIDO CON LEVE INTERFERENCIA POR GAS. FRICCION POR MANEJO DE SOLIDO S& STUFFING AJUSTADO. FLUCTUACION CARGA ERROR GUIDE & DEFLEXION DE LA ONDA POR LAS BARRAS DE PESO. V/V OPERATIVAS. CONT. SEGUIMIENTO | 56.2 | 2.1 | 09:58 |  |  | 1 | 1 | 15809 | JAZMIN-BC-4:1
JAZMIN | JAZMIN CM-05 | 2024-09-14 | 2174.5 | 1902 | 74.7 | AMPSCOT C-320-256-144a | 144 | 3/3 | 2 | 1.65 | 116 | 105 | 120 | 500-30" | 51.17 | 146 | 3337 | 57.6 | CRUDO 20% | 42.1 | 4531 | 9054 | OK | OK | 0 | 3.089 | 400 | 2206.38 | 0 | 0 | 0.5 | 4 | 100 | 1428.54 | 0.1 | 0.24 | NO | 2123 | 2082.52 | NO | 0.1 | POZO CON REDUCCION @ 1.7 SPM, CON BOMBEO ESTABLE. CAMBIA [ ] DE FLUIDO A CRUDO. SIN SUMERGENCIA. MODERADO FLUJO DE GAS POR EL ANULAR. :4 MSCFD. ACENTUADO GOLPE DE FLUIDO CON LEVE INTERFERENCIA ALTA FRICCION POR FLUIDO VISCOSO. V/V OPERATIVAS. LA VIGA ESTA OPERANDO AL 101,3% DE LA CARGA PERMISIBLE (GOODMAN MODIFICADO) PARA UN FACTOR DE SERVICIO DE 0,60. NOTA. NO SE SUMINISTRADO INFORMACION PARA ACTUALIZAR EM-BWF.REDISEÑO: MAYO 2024 | 101.3 | 3.2 | 12:40 |  |  | 1 | 1 | 15810 | JAZMIN-CM-5:1
JAZMIN | JAZMIN CQ-03 | 2024-09-14 | 1567.5 | 1492 | 66.1 | AMPSCOT C-320-256-144 | 144 | 4/4 | 2 | 1.85 | 103 | 102 | 20 | NO VOLANTA | 45.78 | 144.4 | 1976 | 57 | AGUA 90% | 23.4 | 3849 | 5129 | OK | OK | 0.4 | 1.868 | 400 | 1329.22 | 61 | 53 | 0.3 | 6 | 86 | 1423.15 | 22.2 | 0.55 | NO | 1396.5 | 1342.01 | SI | 84.9 | POZO EN SEGUIMIENTO @ 1.9 SPM, CON BOMBEO ESTABLE. MODERADA SUMERGENCIA. FLUJO DE GAS EN EL ANULAR:6 MSCFD. MODERADO GOLPE DE FLUIDO CON ALTA INTERFERENCIA POR GAS. TV CON ESCURRIMIENTO. CONT. SEGUIMIENTO. | 45.2 | 1.3 | 10:16 |  |  | 1 | 1 | 15811 | JAZMIN-CQ-3:1
JAZMIN | JAZMIN U-01 | 2024-09-14 | 1497.5 | 1278 | 118.7 | AMPSCOT C-320-256-144 | 129.6 | 3/4 | 2 | 2.93 | 188 | 145 | 40 | 500-5" | 92.29 | 128.6 | 1961 | 162 | EMUL 90% | 24.2 | 3471 | 3780 | PERDIDA DE CARGA | OK | 0 | 1.327 | 400 | 987.46 | 353 | 316 | 0.2 | 4 | 90 | 1488.26 | 130.9 | 0.51 | NO | 1406.8 | 1286.76 | NO | 162.5 | POZO CON REDUCCION @ 2,9 SPM, CON BOMBEO ESTABLE. TRAZA DEL NIVEL CON AFECTACION EN LA DEFLEXION DE LA ONDA POR EL GAS. ALTA SUMERGENCIA. LEVE INTERFERENCIA POR GAS. STUFFING AJUSTADO. TV CON PÉRDIDA DE CARGA. REESPACIAR. | 47.5 | 2.4 | 10:38 |  |  | 1 | 1 | 15812 | JAZMIN-U-1:1
JAZMIN | JAZMIN U-02 | 2024-09-14 | 1365 | 1154 | 79.9 | AMPSCOT C-320-256-144 | 144 | 4/4 | 2 | 4.34 | 143 | 124 | 40 | NO VOLANTA | 56 | 142.6 | 2152 | 161.6 | GAS EMUL 90% | 22.9 | 3559 | 5434 | OK | OK | 0.4 | 1.569 | 400 | 1184.08 | 244 | 244 | 4.6 | 0 | 100 | 1509.34 | 97.2 | 0.95 | NO | 1428.7 | 1425.14 | NO | 70.7 | POZO EN SEGUIMIENTO @ 4,3 SPM, CON BOMBEO ESTABLE. ALTA SUMERGENCIA. ACENTUADA IPG CON MANEJO DE SOLIDOS. V/V OPERATIVAS. CONT. SEGUIMIENTO | 40.9 | 2.5 | 11:18 |  |  | 1 | 1 | 15813 | JAZMIN-U-2:1
JAZMIN | JAZMIN U-03 | 2024-09-14 | 1431.24 | 1125.48 | 49.7 | AMPSCOT C-320-256-144 | 129.6 | 3/4 | 2 | 3.77 | 139 | 136 | 50 | 500-36" | 38.66 | 128.5 | 2035 | 87.3 | EMUL 90% | 22.6 | 3570 | 5321 | OK | OK | 0 | 1.964 | 400 | 1318.58 | 83 | 60 | 0.3 | 16 | 72 | 1342.75 | 26 | 1.44 | NO | 1421.71 | 1321.3 | NO | 28.6 | POZO EN SEGUIMIENTO @ 3,8 SPM, CON BOMBEO ESTABLE. CON DESCENSO DE COND. DE BOMBEO. MEDIANA SUMERGENCIA. ALTO FLUJO DE GAS POR EL ANULAR. :14 MSCFD.ACENTUADO GOLPE DE FLUIDO CON LEVE INTERFERENCIA POR GAS. CARGAS VIBRANTES POR MANEJO DE SOLIDOS. V/V OPERATIVAS. EVALUAR LEVE REDUCCION DE SPM. | 46.9 | 2 | 10:53 |  |  | 1 | 1 | 15814 | JAZMIN-U-3:1
JAZMIN | JAZMIN A-01 | 2024-09-16 | 1607.56 | 1460.13 | 49.7 | AMPSCOT C-320-256-144a | 144 | 3/3 | 2 | 2.23 | 117 | 108 | 50 | NO VOLANTA | 34.51 | 144.2 | 2300 | 51.8 | GAS EMUL 90% | 28.5 | 4268 | 6567 | OK | OK | 0 | 1.826 | 400 | 1320.84 | 198 | 198 | 1 | 0 | 100 | 1446.71 | 82.9 | 0.15 | SI | 1524.1 | 1502.56 | NO | 120.1 | POZO CON LEVE REDUCCION @ 2,2 SPM, CON BOMBEO ESTABLE. CON RECUPERACION DE WHT. BUENA SUMERGENCIA. ACENTUADA IPG. MANEJO DE SOLIDOS. V/VS OPERATIVAS. SEGUIMIENTO. | 51.3 | 1.9 | 13:17 |  |  | 1 | 1 | 15815 | JAZMIN-A-1:1
JAZMIN | JAZMIN A-02 | 2024-09-16 | 1592.35 | 1474.71 | 46.6 | AMPSCOT C-320-256-144a | 144 | 3/3 | 2 | 1.67 | 115 | 110 | 40 | NO VOLANTA | 32.32 | 144.3 | 2092 | 36.3 | AGUA 80% | 29.7 | 4719 | 6560 | OK | OK | 0 | 2.012 | 400 | 1467.56 | 11 | 11 | 1 | 0 | 100 | 1458.81 | 4 | 0.15 | NO | 1480.21 | 1389.78 | NO | 49.5 | POZO EN SEGUIMIENTO @ 1,7 SPM, CON BOMBEO & OPERANDO ESTABLE. BAJA SUMERGENCIA. MODERADO GOLPE DE FLUIDO VISCOSO CON IPG. MANEJO DE SOLIDOS. V/V OPERATIVAS | 60.4 | 1.7 | 13:02 |  |  | 1 | 1 | 15816 | JAZMIN-A-2:1
JAZMIN | JAZMIN A-03 | 2024-09-16 | 1573.5 | 1468 | 83.7 | AMPSCOT C-320-256-144a | 129.6 | 2/3 | 2 | 2.24 | 123 | 111 | 40 | 100-5´ | 64.24 | 130.3 | 2140 | 87.3 | EMUL 90% | 27.9 | 4296 | 6017 | OK | OK | 0.3 | 1.765 | 400 | 1253.83 | 224 | 224 | 1.1 | 0 | 100 | 1420.77 | 92.9 | 0.15 | SI | 1491.8 | 1428.97 | SI | 127.8 | POZO EN SEGUIMIENTO @ 2.2 SPM, CON BOMBEO ESTABLE. CON LIGERA RECUPERACION DE WHT. BUENA SUMERGENCIA. :MODERADA IPG CON ALTA FRICCION & CARGAS VIBRANTES. STUFFING MUY AJUSTADO. CARTA MUESTRA UN LEVE & PUNTUAL RESTRICCION. CONT. SEGUIMIENTO. | 54.1 | 2 | 13:49 |  |  | 1 | 1 | 15817 | JAZMIN-A-3:1
JAZMIN | JAZMIN A-04 | 2024-09-16 | 1620.1 | 1517.2 | 58.2 | AMPSCOT C-320-256-144 | 144 | 3/3 | 2.25 | 4.04 | 124 | 100 | 40 | 500-2´45" | 40.9 | 142.2 | 2773 | 138.6 | EMUL 90% | 32.4 | [5 empty] | 2.001 | 400 | 1417.7 | 109 | 94 | 0.9 | 6 | 86 | 1416.99 | 38.6 | 0.5 | NO | 1537 | 1460.75 | SI | 69.2 | POZO EN SEGUIMIENTO @ 4,0 SPM, CON BOMBEO ESTABLE. CON LEVE DESCENSO DE NIVEL.BUENA SUMERGENCIA. .ACENTUADO GOLPE DE FLUIDO CON INTERFERENCIA POR GAS. MANEJO DE SOLIDOS & STUFFING AJUSTADO. LEVE DEFLEXION DE LA ONDA POR SB. NO SE TOMA V/V POR RIESGO A QUE SE GOLPE MAS LA CELDA HT. NOTA: SE DEJA POCAS CARTAS - GRAPA ROSA CON EL CABEZAL GENERANDO DESESTABILIDAD DE LA CELDA | 80.8 | 4 | 13:38 |  |  | 1 | 1 | 15818 | JAZMIN-A-4:1
JAZMIN | JAZMIN A-08 | 2024-09-16 | 2006.36 | 1752.72 | 34.3 | AMPSCOT C-320-256-144a | 115.2 | 1/3 | 2 | 1.87 | 106 | 103 | 40 | 40-5´ | 30.7 | 111.8 | 2743 | 29.9 | GAS CRUDO 40% | 34 | 6989 | 7341 | LEVE CIERRE TARDIO | MUY LEVANTADA | 0.2 | 2.488 | 400 | 1756.42 | 160 | 160 | 1 | 0 | 100 | 1411.91 | 67.1 | 0.14 | NO | 1918.3 | 1906.19 | SI | 106.7 | POZO CON AUMENTO @ 1.9 SPM, CON BOMBEO MUY INESTABLE. VSD CON FALLA. BUENA SUMERGENCIA.DESCARGA FLUIDO VISCOSO. SV LEVANTADA. REVISAR VSD | 74.5 | 1.9 | 12:46 |  |  | 1 | 1 | 15819 | JAZMIN-A-8:1
JAZMIN | JAZMIN A-09 | 2024-09-16 | 1646.38 | 1482.77 | 42.1 | AMPSCOT C-320-256-144a | 144 | 3/3 | 2 | 2.05 | 111 | 106 | 40 | 500-2´18" | 29.16 | 144.5 | 2143 | 40.3 | EMUL 90% | 28.3 | 4616 | 6332 | OK | OK | 0.4 | 2.15 | 400 | 1408.43 | 74 | 74 | 0.9 | 0 | 100 | 1310.16 | 30.5 | 0.12 | NO | 1487.09 | 1432.3 | SI | 99 | POZO CON REDUCCION @ 2.0 SPM, CON BOMBEO UN POCO INESTABLE. CON LIGERA RECUPERACION DE COND. BOMBEO. MODERADA SUMERGENCIA. SEVERO GOLPE DE FLUIDO CON CONSIDERABLE IPG. CARGAS VIBRANTES-LEVE MANEJO DE SOLIDOS. DEFLEXION DE LA ONDA DESDE LA SB. V/V OPERATIVAS | 56.5 | 1.6 | 12:31 |  |  | 1 | 1 | 15820 | JAZMIN-A-9:1
JAZMIN | JAZMIN CB-01 | 2024-09-16 | 1690 | 1438 | 109.4 | KERUI C-320-256-144 | 144 | 4/4 | 2.25 | 1.75 | 115 | 107 | 40 | NO VOLANTA | 75.9 | 144.1 | 2953 | 113.2 | EMUL 80% | 28 | 3857 | 6547 | OK | OK | 0.1 | 2.027 | 400 | 1484.58 | 83 | 82 | 0.8 | 1 | 99 | 1464.81 | 34 | 0.09 | NO | 1568.9 | 1563.27 | SI | 88 | POZO EN SEGUIMIENTO @ 1,8 SPM, CON BOMBEO & OPERANDO ESTABLE. BUENA SUMERGENCIA. LEVE GP DE FLUIDO CON IPG. LIGERA REFLEXION DE LA ONDA DESDE SB. V/V OPERATIVAS. CONT. SEGUIMIENTO. | 58.9 | 1.8 | 12:12 |  |  | 1 | 1 | 15821 | JAZMIN-CB-1:1
JAZMIN | JAZMIN CB-03 | 2024-09-16 | 1668 | 1493 | 86 | KERUI C-320-256-144 | 144 | 4/4 | 2 | 3.38 | 137 | 111 | 30 | VOLANTA DURA | 60.48 | 142.3 | 2212 | 135.8 | AGUA 80% | 25.3 | 3656 | 5685 | LEVE CIERRE TARDIO | OK | 0.4 | 1.851 | 400 | 1298.8 | 228 | 228 | 1 | 0 | 100 | 1403.35 | 94.7 | 0.19 | SI | 1551 | 1486.74 | NO | 142.8 | POZO EN SEGUIMIENTO @ 3,4 SPM, CON BOMBEO INEESTABLE. ALTA SUMERGENCIA.LEVE CIERRE TARDIO DE LA TV. ACENTUADA IPG.CON MANEJO DE SOLIDOS. SEVERO GP DE BOMBA. DEFLEXION DE LA ONDA DESDE LAS SB. V/V OPERATIVAS. EVALUAR MINIMIZAR ESPACIAMIENTO. | 53.6 | 2.6 | 12:01 |  |  | 1 | 1 | 15822 | JAZMIN-CB-3:1
JAZMIN | JAZMIN D-01 | 2024-09-16 | 1692.18 | 1232.37 | 95.1 | KERUI C-320-256-144 | 144 | 4/4 | 2 | 2 | 108 | 103 | 40 | NO VOLANTA | 67.25 | 141.4 | 2676 | 88.5 | EMUL 90% | 30.9 | 4572 | 6946 | EMUL 90% | OK | 0.1 | [11 empty] | NO | 1834.95 | 1800.36 | SI |  | POZO EN SEGUIMIENTO @ 2 SPM, CON BOMBEO UN POCO INESTABLE. LEVE CIERRE TARDIO CON GP DE BOMBA E IPG. ELONGACION DE LA SARTA. STUFFING AJUSTADO. TV CON ESCURRIMIENTO. NO SE TOMA REGISTRO ACUSTICO VALVULA ANULAR SIN ESPIGA | 58.4 | 1.9 | 13:47 |  |  | 0 | 1 | 15823 | JAZMIN-D-1:1
JAZMIN | JAZMIN F-01 | 2024-09-16 | 1624.36 | 1460.72 | 33.5 | AMPSCOT C-320-256-144 | 144 | 4/4 | 2 | 4.02 | 116 | 109 | 20 | NO VOLANTA | 23.57 | 142.3 | 2187 | 63 | EMUL 90% | 26.1 | 3886 | 5242 | OK | OK | 0 | 2.133 | 400 | 1432.81 | 115 | 115 | 0.9 | 0 | 100 | 1343.47 | 48.1 | 0.01 | SI | 1555 | 1496.21 | NO | 77.9 | POZO EN SEGUIMIENTO @ 4,02 SPM, CON BOMBEO ESTABLE. BUENA SUMERGENCIA. :0 MSCFD.MUY SEVERO GOLPE DE FLUIDOV/V OPERATIVAS. CONT. SEGUIMIENTO | 59.4 | 2.7 | 11:34 |  |  | 1 | 1 | 15824 | JAZMIN-F-1:1
JAZMIN | JAZMIN F-02 | 2024-09-16 | 1647.58 | 1476.17 | 117.2 | AMPSCOT C-320-256-144a | 144 | 3/3 | 2 | 2.78 | 184 | 159 | 60 | NO VOLANTA | 81.92 | 143 | 2444 | 151.8 | AGUA 90% | 23.7 | 3301 | 5726 | OK | OK | 0.2 | 2.053 | 400 | 1460.69 | 162 | 162 | 0.9 | 0 | 100 | 1422.98 | 67.6 | 0.15 | NO | 1514 | 1595.94 | SI | 74.7 | POZO EN SEGUIMIENTO @ 2,8 SPM, CON BOMBEO ESTABLE. CON RECUPEARACION DE COND. DE BOMBEO. TRAZA DEL NIVEL CON AFECTACION EN LA DEFLEXION DE LA ONDA POR EL GAS. NIVEL POCO FIABLE. BUENA SUMERGENCIA. CARTA CON MODERADO GP DE FLUIDO CON ALTA IPG. FLUCTUACION CARGA ERROR GUIDE. MANEJO DE SOLIDOS. NOTA. FALTA REVISAR TALLY ENTRANTE EM-BWF POR ACTUALIZAR." | 47.6 | 2.3 | 11:21 |  |  | 1 | 1 | 15825 | JAZMIN-F-2:1
JAZMIN | JAZMIN I-01 | 2024-09-16 | 1638 | 1284 | 93.9 | AMPSCOT C-320-256-144 | 129.6 | 3/4 | 2 | 2.85 | 128 | 111 | 50 | NO VOLANTA | 73.37 | 128 | 2057 | 124.8 | EMUL 90% | 23.3 | 3106 | 5411 | OK | OK | 0.5 | 1.828 | 400 | 1339.53 | 157 | 157 | 1.1 | 1 | 100 | 1465.57 | 64.5 | 0.09 | NO | 1547.6 | 1334.1 | SI | 95.8 | POZO EN SEGUIMIENTO @ 2,9 SPM, CON BOMBEO & OPERANDO ESTABLE . CON LIGERO DESCENSO DE WHT. BUENA SUMERGENCIA. .MODERADO GOLPE DE FLUIDO CON LEVE IPG. STUFFING AJUSTADO. CARTA PRESENTA UN PUNTUAL DESCENSO DE CARGA -POSIBLE ROD GUIDE MOLESTANDO. V/V OPERATIVAS. CONT SEGUIMIENTO | 53.5 | 2.6 | 10:41 |  |  | 1 | 1 | 15826 | JAZMIN-I-1:1
JAZMIN | JAZMIN I-02 | 2024-09-16 | 1479.5 | 1151 | 59.9 | AMPSCOT C-320-256-144 | 129.6 | 2/4 | 2.25 | 2.19 | 115 | 110 | 50 | NO VOLANTA | 46.54 | 128.7 | 2587 | 77.5 | EMUL 80% | 26.7 | 3331 | 5597 | OK | OK | 0 | 1.978 | 400 | 1414.19 | 0 | 0 | 0.9 | 0 | 100 | 1429.92 | 0.6 | 0.26 | NO | 1385 | 1326.88 | SI | 0 | POZO EN SEGUIMIENTO @ 2,2 SPM, CON BOMBEO ESTABLE. SIN SUMERGENCIA MODERADO GOLPE DE FLUIDO CON CARGAS VIBRANTES POSIBLE DESGASTE DEL EQUIPO DE SUPERFICIE. LIGERA ELONGACION MVTO DE TUBERIA. STUFFING AJUSTADO. TV CON LEVE PERDIDA DE CARGA AL FINAL DE LA CARRERA ASCENDENTE. CONT. SEGUIMIENTO | 61.7 | 1.9 | 10:28 |  |  | 1 | 1 | 15827 | JAZMIN-I-2:1
JAZMIN | JAZMIN I-03 | 2024-09-16 | 1619.5 | 1242 | 86.9 | AMPSCOT C-320-256-144 | 144 | 3/3 | 2 | 4.89 | 142 | 122 | 50 | NO VOLANTA | 62.12 | 139.9 | 2337 | 198.3 | EMUL 90% | 33.3 | [5 empty] | 1.906 | 400 | 1354.81 | 309 | 285 | 0.5 | 4 | 89 | 1421.63 | 119.1 | 0.4 | NO | 1739 | 1527.4 | NO | 79.3 | POZO EN SEGUIMIENTO @ 4,9 SPM, CON BOMBEO ESTABLE. ALTA SUMERGENCIA. ALTO FLUJO DE GAS POR EL ANULAR. :4 MSCFD. MODERADO GP DE FLUIDO VISCOS CON STUFFING AJUSTADO CONT. SEGUIMIENTO NOTA. FRENO DESTENSIONADO, NO SE TOMA PREUBA TEST DE VALVULAS. | 95.2 | 9.3 | 10:20 |  |  | 1 | 1 | 15828 | JAZMIN-I-3:1
JAZMIN | JAZMIN I-04 | 2024-09-16 | 1473.5 | 1145 | 116.1 | AMPSCOT C-320-256-144 | 129.6 | 3/4 | 2 | 7 | 120 | 113 | 50 | NO VOLANTA | 91.1 | 127.5 | 2402 | 379.3 | EMUL 90% | 29.2 | [5 empty] | 2.155 | 400 | 1560.8 | 102 | 102 | 0.8 | 1 | 100 | 1448.54 | 42 | 0.1 | NO | 1676.81 | 1577.44 | SI | 0.4 | POZO CON AUMENTO @ 7 SPM, CON BOMBEO ESTABLE. MERMA DE NIVEL. BUENA SUMERGENCIA.CARTA CON TV CERRANDO TARDIO CON IPG. ALTA FRICCION. NOTA. NO SE TOMA TEST DE VALVULAS POR EL ESTADO DE LOS FRENOS - DESTENSIONADOS. | 74.4 | 7.1 | 10:10 |  |  | 1 | 1 | 15829 | JAZMIN-I-4:1
JAZMIN | JAZMIN I-07 | 2024-09-16 | 1628 | 1260 | 52.2 | KERUI C-320-256-144 | 144 | 4/4 | 2 | 3.29 | 114 | 98 | 50 | NO VOLANTA | 36.83 | 141.8 | 2156 | 80.2 | EMUL 90% | 26.7 | 3640 | 5542 | OK | OK | 0.2 | 2.376 | 400 | 1613.93 | 0 | 0 | 0.9 | 0 | 100 | 1358.53 | 0.4 | 0.09 | NO | 1571 | 1407.25 | SI | 0 | POZO EN SEGUIMIENTO @ 3,3 SPM, CON BOMBEO ESTABLE. CONTINUA TENDENCIA DE DESCENSO DE CONDICIONES. SIN SUMERGENCIA. LIGERO CIERRE TARDIO DE LA TV. ACENTUADO GOLPE DE FLUIDO. ALTA FRICCION VIBRANTES. V/V OPERATIVAS. EVALUAR LEVE REDUCCION DE SPM. | 63.3 | 2.4 | 09:58 |  |  | 1 | 1 | 15830 | JAZMIN-I-7:1
JAZMIN | JAZMIN I-08 | 2024-09-16 | 1621 | 1296 | 90.3 | AMPSCOT C-320-256-144 | 144 | 4/4 | 2 | 2.05 | 114 | 108 | 50 | NO VOLANTA | 62.13 | 145.4 | 2216 | 86.2 | EMUL 90% | 29.4 | 3352 | 6364 | SL | OK | 0.1 | 2.117 | 400 | 1522.64 | 112 | 112 | 0.8 | 0 | 100 | 1438.49 | 46.2 | 0.08 | NO | 1662.92 | 1458 | SI | 32.3 | POZO EN SEGUIMENTO @ 2.1 SPM, CON BOMBEO & OPERANDO ESTABLE. BUENA SUMERGENCIA. MODERADA IPG. CON ALTA FRICCION. STUFFING AJUSTADO. V/VS OPERATIVAS. | 67.2 | 2.9 | 09:45 |  |  | 1 | 1 | 15831 | JAZMIN-I-8:1
JAZMIN | JAZMIN I-10 | 2024-09-16 | 1444 | 1157 | 60.4 | AMPSCOT C-320-256-144 | 115.2 | 2/4 | 2 | 5.66 | 186 | 172 | 50 | NO VOLANTA | 53.35 | 113.3 | 2387 | 157.6 | EMUL 90% | 30 | 4213 | 6343 | LEVE CIERRE TARDIO | OK | 0 | [11 empty] | NO | 1582.82 | 1569.86 | SI |  | POZO EN SEGUIMIENTO @ 5,7 SPM, CON BOMBEO ESTABLE. CON LEVE DESCENSO DE % EFF BOMBA. LEVE CIERRE TARDIO DE LA TV. CARTA DE SUPERFICIE & FONDO MUESTRA UN AUMENTO & DESCENSO DE CARGA REFLEXION DE LA ONDA DESDE LAS BARRAS DE PESO. LEVE GP DE FLUIDO. V/V OPERATIVAS. SEGUIMIENTO NO SE TOMA REGISTRO ACUSTICO DEBIDO A LA ALTA TEMPERATURA Y VAPOR EN EL ANULAR:172 °F | 80.3 | 3.8 | 09:38 |  |  | 0 | 1 | 15832 | JAZMIN-I-10:1
JAZMIN | JAZMIN JAZ-1 | 2024-09-16 | 1382 | 1174 | 77.2 | AMPSCOT C-320-256-144 | 129.6 | 3/4 | 2.25 | 4.4 | 129 | 104 | 60 | 500-10" | 60.64 | 127.4 | 2954 | 200.6 | EMUL 90% | 29.9 | 3973 | 6799 | OK | OK | 0 | 2.098 | 400 | 1483.94 | 23 | 23 | 1.1 | 1 | 100 | 1414.63 | 8.8 | 0.06 | NO | 1507.06 | 1504.54 | SI | 0.7 | POZO EN SEGUIMIENTO @ 4,4 SPM, CON BOMBEO ESTABLE & OPERANDO ESTABLE. CON LEVE DESCENSO DE WTH & NIVEL. . MEDIANA SUMERGENCIA. ACENTUADO GP DE FLUIDO CON LEVE INTERFERENCIA POR GAS. FLUCTUACION ARMONICA DE CARGAS. ERROR GUIDE. ALTA FRICCION POR MANEJO DE SOLIDOS. REFLEXION DE LA ONDA DESDE LA SB. V/V OPERATIVAS. | 81.9 | 3.8 | 11:04 |  |  | 1 | 1 | 15833 | JAZMIN-1:1
JAZMIN | JAZMIN N-01 | 2024-09-16 | 1581.5 | 1235 |  | AMPSCOT C-320-256-144 | 129.6 | 4/4 | 2 | 5.1 | 99 | 91 | 60 | NO VOLANTA |  |  |  |  | AGUA 80% | [6 empty] | 1.833 | 400 | 1294.16 | 242 | 228 | 0.1 | 3 | 94 | 1412.06 | 95.5 | 0.24 | NO | 1591.67 | 1416.93 | SI | 92.1 | POZO EN SEGUIMIENTO @ 5.1 SPM, CON BOMBEO ESTABLE. MERMA DE WHT. ALTA SUMERGENCIA. REESPACIAR. NO SE TOMA DINAGRAMA UBM SIN FRENOS. |  |  | 08:47 |  |  | 1 | 0 | 15834 | JAZMIN-N-1:1
JAZMIN | JAZMIN N-03 | 2024-09-16 | 1351.5 | 1123 | 109 | KERUI C-320-256-144a | 144 | 4/4 | 2.25 | 3.08 | 127 | 98 | 60 | 500-12" | 76.74 | 142 | 2592 | 196.3 | EMUL 90% | 28.1 | 3365 | 6514 | SL | OK | 2.6 | 1.972 | 400 | 1295.54 | 30 | 30 | 0.3 | 1 | 100 | 1313.94 | 12.8 | 0.07 | NO | 1327 | 1302.48 | SI | 23.5 | POZO EN SEGUIMIENTO @ 3,1 SPM, CON BOMBEO ESTABLE. BAJA SUMERGENCIA. MODERADO GOLPE DE FLUIDO CON LEVE IPG. ALTA FRICCION POR STUFFING MUY AJUSTADO. REFLEXION DE LA ONDA POR LA SB. V/VS OPERATIVAS. | 75.5 | 3.6 | 08:52 |  |  | 1 | 1 | 15835 | JAZMIN-N-3:1
JAZMIN | JAZMIN N-04 | 2024-09-16 | 1491.5 | 1223 | 71.9 | AMPSCOT C-320-256-144 | 129.6 | 3/4 | 2 | 1.99 | 109 | 101 | 60 | EMPAQUES MALOS | 56.24 | 127.7 | 1949 | 66.7 | EMUL 86% | 27.4 | [5 empty] | 1.885 | 400 | 1325.49 | 50 | 50 | 11.1 | 0 | 100 | 1406.36 | 0 | 0.06 | NO | 1391.8 | 1234.76 | SI | 0 | POZO EN SEGUIMIENTO@ 2.0 SPM, CON BOMBEO UN POCO INESTABLE. MODERADA SUMERGENCIA. MODERADO GOLPE DE FLUIDO VISCOSO CON IPG. STUFFING MUY AJUSTADO. CHP.11 MSCFD. CONT. SEGUIMIENTO NOTA : NO SE TOMA PRUEBA DE VALVULAS POR EL ESTADO DE LOS FRENOS - MUY DESTENSIONADOS. | 72.3 | 2.7 | 09:08 |  |  | 1 | 1 | 15836 | JAZMIN-N-4:1
JAZMIN | JAZMIN N-05 | 2024-09-16 | 1455.5 | 1169 | 86.1 | AMPSCOT C-320-256-144 | 129.6 | 3/4 | 2 | 2.79 | 113 | 105 | 70 | 100-5´ | 66.25 | 130 | 2011 | 112.1 | GAS CRUDO 70% | 30.4 | 2800 | 5582 | CIERRE TARDIO & SL | OK | 1.3 | 1.802 | 400 | 1295.75 | 101 | 101 | 0.7 | 0 | 100 | 1438.12 | 41.9 | 0.12 | NO | 1425.8 | 1263.99 | SI | 52.3 | POZO EN SEGUIMIENTO @ 2,8 SPM, CON BOMBEO & OPERANDO ESTABLE. BUENA SUMERGENCIA. : CIERRE TARDIO CON SL DE LA TV CON IPG. ALTA FRICCION FLUIDO VISCOSO. | 84.6 | 5 | 09:20 |  |  | 1 | 1 | 15837 | JAZMIN-N-5:1
JAZMIN | JAZMIN AB-05 | 2024-09-17 | 2291.62 | 2199.24 | 86.7 | AMPSCOT C-640-305-168 | 168 | 4/4 | 2.25 | 1.52 | 113 | 108 | 40 | 60-3´ | 52.77 | 164.4 | 4209 | 77.7 | EMUL 90% | 31.3 | 5196 | 9080 | LL | OK | 1 | 2.895 | 400 | 2074.73 | 199 | 199 | 0.8 | 0 | 100 | 1433.32 | 83 | 0.08 | NO | 2276 | 2253.21 | NO | 90 | POZO CON REDUCCION & ALINEACION DEL CABEZAL DE UBM @ 1,5 SPM, CON BOMBEO ESTABLE. CON RECUPRACION DE NIVEL. BUENA SUMERGENCIA..ACENTUADA IPG. TV CON ESCURRIMIENTO. EVALUAR LEVE AUMENTO DE SPM. | 76.8 | 2 | 15:33 |  |  | 1 | 1 | 15838 | JAZMIN-AB-5:1
JAZMIN | JAZMIN AD-05 | 2024-09-17 | 1353 | 1161 | 52.1 | AMPSCOT C-320-256-144 | 129.6 | 3/4 | 2 | 3.51 | 160 | 121 | 90 | 120-5´ | 40.55 | 128.4 | 1965 | 85.2 | EMUL 80% | 20.7 | 2834 | 4684 | OK | OK | 0 | 1.486 | 400 | 1114.02 | 133 | 110 | 13.5 | 7 | 83 | 1499.35 | 32.5 | 0.84 | NO | 1274.85 | 1197.15 | NO | 58 | POZO CON REDUCCION @ 3,5 SPM, CON BOMBEO INESTABLE. BUENA SUMERGENCIA. ALTO FLUJO DE GAS POR EL ANULAR. :6 MSCFD.CHP ALTO: 13,5 PSI. ACENTUADO GOLPE DE FLUIDO CON CONSIDERABLE INTERFERENCIA POR GAS. V/V OPERATIVAS. SEGUIMIENTO & DESPRESURIZAR CSG | 45 | 1.8 | 08:02 |  |  | 1 | 1 | 15839 | JAZMIN-AD-5:1
JAZMIN | JAZMIN AD-07 | 2024-09-17 | 1545.5 | 1172 | 97.7 | AMPSCOT C-456-256-144a | 144 | 4/4 | 2.25 | 1.41 | 125 | 104 | 90 | NO VOLANTA | 68.64 | 142.3 | 2366 | 81 | EMUL 90% | 28.4 | 3913 | 5492 | SL | OK | 1.9 | [11 empty] | NO | 1309.61 | 1124.21 | SI |  | POZO RECUPERADO @ 1,4 SPM, CON BOMBEO ESTABLE..CARTA MUESTRA PERDIDA DE CARGA EN AMBAS CARRERAS POR IPG TV CON ESCURRIMIENTO. EVALUAR LEVE AUMENTO DE SPM. SE TOMA REGISTRO ACUSTICO SE ENCUENTRA PRESIONADO. | 86.1 | 3 | 08:22 |  |  | 0 | 1 | 15840 | JAZMIN-AD-7:1
JAZMIN | JAZMIN AP-01 | 2024-09-17 | 1416 | 1186 | 87.1 | LUFKIN M-320-213-120 | 104.046 | 2/3 | 2 | 3.97 | 106 | 101 | 50 | NO VOLANTA | 84.22 | 103.5 | 1806 | 161.1 | EMUL 90% | 26.2 | 3113 | 4841 | LL | OK | 0.8 | 1.589 | 400 | 1137.44 | 73 | 73 | 0.7 | 1 | 100 | 1431.65 | 30 | 0.1 | SI | 1223 | 1156.2 | NO | 103.4 | POZO EN SEGUIMIENTO @ 4,0 SPM, CON BOMBEO ESTABLE. CON DESCENSO DE WHT. MEDIANA SUMERGENCIA. LEVE CIERRE TARDIO & TV CON ESCURRIMIENTO. ALTA FRICCION INICIANDO CARRERA ASCENDENTE & LEVE REFLEXION DE LA ONDA POR LAS SB.STUFFIN AJUSTADO. LEVE GOLPE DE BOMBA E IPG | 40.3 | 2.3 | 12:40 |  |  | 1 | 1 | 15841 | JAZMIN-AP-1:1
JAZMIN | JAZMIN AP-02 | 2024-09-17 | 1525.5 | 1296 | 105.8 | ZIMEC C-456-256-144 | 144 | 4/4 | 2 | 1.84 | 123 | 93 | 50 | NO VOLANTA | 73.08 | 144.7 | 1867 | 91 | EMUL 90% | 25.6 | [5 empty] | 1.985 | 400 | 1263.02 | 74 | 74 | 0.7 | 0 | 100 | 1272.56 | 30.9 | 0.01 | SI | 1360 | 1207.92 | NO | 88.5 | POZO EN SEGUIMIENTO. @ 1,8 SPM, CON BOMBEO & OPERANDO ESTABLE. MODERADA SUMERGENCIA . MODERADO GOLPE DE FLUIDO CON FRICCION POR FLUIDO VISCOSO CON LEVE INTERFERENCIA POR GAS. LEVE GOLPE DE BOMBA. CONT. SEGUIMIENTO NO SE TOMA PRUEBA DE VALVULAS POR EL ESTADO DEL FRENO. NOTA: UBM CONTINUA CON FRENO DISTENDIDO. AVISO SAP: 300527917 CREADO: 16 DE ABRIL 2024 | 60.2 | 2.1 | 12:29 |  |  | 1 | 1 | 15842 | JAZMIN-AP-2:1
JAZMIN | JAZMIN AP-03 | 2024-09-17 | 1518.5 | 1271 | 34.1 | LUFKIN C-320D-213-120 | 120 | 3/3 | 2 | 2.05 | 113 | 108 | 50 | NO VOLANTA | 28.38 | 120 | 1919 | 32.5 | EMUL 90% | 32.2 | 3040 | 5411 | OK | OK | 0.1 | 2.029 | 400 | 1382.28 | 51 | 47 | 0.6 | 3 | 92 | 1362.53 | 19.4 | 0.31 | NO | 1451.76 | 1242.68 | SI | 40.5 | POZO EN SEGUIMIENTO @ 2,0 SPM, CON BOMBEO ESTABLE. CONTINUA CON EL DESCENSO DE CONDICIONES. MEDIANA SUMERGENCIA.ALTO FLUJO DE GAS POR EL ANULAR: 3 MSCFD.MUY SEVERO GOLPE DE FLUIDO CON LEVE INTERFERENCIA POR GAS. STUFFING AJUSTADO. V/V OPERATIVAS. | 65.8 | 1.7 | 12:11 |  |  | 1 | 1 | 15843 | JAZMIN-AP-3:1
JAZMIN | JAZMIN AP-04 | 2024-09-17 | 1492.5 | 1243 | 59.6 | AMERICAN C-320-256-120a | 92.093 | 1/3 | 2 | 2.16 | 109 | 103 | 60 | NO VOLANTA | 65.72 | 90.6 | 2179 | 60 | EMUL 90% | 23.1 | 3015 | 5310 | OK | OK | 0.2 | 1.824 | 400 | 1299.02 | 101 | 92 | 0.3 | 4 | 91 | 1424.36 | 38.7 | 0.35 | NO | 1400.37 | 1400.37 | SI | 77.6 | POZO EN SEGUIMIENTO @ 2,2 SPM, CON BOMBEO UN POCO INESTABLE. OPERANDO ESTABLE. MEDIANA SUMERGENCIA. FLUJO DE GAS EN ANULAR :4 MSCFD.LEVE INTERFERENCIA POR GAS. CARTA PRESENTA LEVE RESTRICCION FINALIZANDO LA CARRERA ASCENDENTE. V/V OPERATIVAS. | 48.9 | 1.3 | 11:59 |  |  | 1 | 1 | 15844 | JAZMIN-AP-4:1
JAZMIN | JAZMIN AP-05 | 2024-09-17 | 1339.83 | 1149.66 | 54 | LUFKIN C-320D-213-120 | 120 | 3/3 | 2.25 | 2.53 | 141 | 110 | 60 | 500-16" | 45.47 | 118.7 | 2624 | 80.4 | EMUL 90% | 29.7 | 4103 | 6049 | OK | OK | 0 | 1.766 | 400 | 1270.95 | 62 | 62 | 4.7 | 0 | 100 | 1439.36 | 21.1 | 1.31 | NO | 1333 | 1329.22 | SI | 24.2 | POZO CON REDUCCION @ 2,5 SPM, CON BOMBEO ESTABLE. MEDIANA SUMERGENCIA.ACENTUADO GOLPE DE FLUIDO CON LEVE IPG .V/V OPERATIVAS. SEGUIMIENTO | 48.4 | 1.2 | 11:46 |  |  | 1 | 1 | 15845 | JAZMIN-AP-5:1
JAZMIN | JAZMIN AP-06 | 2024-09-17 | 1488.94 | 1259.88 | 34.4 | LUFKIN C-320-256-144a | 144 | 3/3 | 2 | 1.55 | 110 | 102 | 60 | 500-30" | 23.82 | 144.3 | 1970 | 25.1 | EMUL 90% | 22 | 2933 | 4523 | OK | OK | 0 | 2.136 | 400 | 1390.8 | 0 | 0 | 0.4 | 12 | 77 | 1302.24 | 0.9 | 1.05 | NO | 1367.23 | 1255.1 | NO | 28.8 | POZO EN SEGUIMIENTO @ 1,5 SPM, CON BOMBEO UN POCO INESTABLE. SIN SUMERGENCIA. ALTO FLUJO DE GAS POR EL ANULAR. :11 MSCFD. MUY SEVERO GOLPE DE FLUIDO CON INTERFERENCIA POR GAS. CARGAS VIBRANTES POSIBLE DESGASTE DEL EQUIPO DE SUPERFICIE. V/V OPERATIVAS. | 50.8 | 1.1 | 11:31 |  |  | 1 | 1 | 15846 | JAZMIN-AP-6:1
JAZMIN | JAZMIN AP-07 | 2024-09-17 | 1879.48 | 1325.97 | 64.6 | LUFKIN C-320-213-120 | 120 | 4/4 | 2 | 2.66 | 122 | 107 | 50 | NO VOLANTA | 54.28 | 119 | 2101 | 80.2 | EMUL 90% | 35.4 | 3844 | 6727 | OK | OK | 0 | 1.917 | 400 | 1379.55 | 164 | 148 | 0.3 | 4 | 90 | 1439.28 | 61.9 | 0.35 | NO | 1606 | 1378.27 | NO | 145 | POZO CON REDUCCION @ 2,7 SPM, CON BOMBEO ESTABLE. BUENA SUMERGENCIA.ACENTUADO GOLPE DE FLUIDO CON LEVE INTERFERENCIA POR GAS.STUFFING MUY AJUSTADO. CARTA MUESTRA LEVE RESTRICCION FINALIZANDO LA CARRERA DESCENDENTE. V/V OPERATIVAS. SEGUIMIENTO | 61.7 | 2.4 | 11:20 |  |  | 1 | 1 | 15847 | JAZMIN-AP-7:1
JAZMIN | JAZMIN AP-08 | 2024-09-17 | 1920.5 | 1384 | 28.1 | LUFKIN C-320-213-120 | 120 | 3/3 | 2 | 2.43 | 121 | 104 | 60 | NO VOLANTA | 24.22 | 116 | 2641 | 31.9 | EMUL 80% | 49.8 | 3349 | 8142 | LL | OK | 0.8 | 2.29 | 400 | 1665.49 | 353 | 301 | 0.3 | 16 | 72 | 1454.58 | 123.6 | 1.16 | SI | 2145 | 1757.38 | NO | 56.2 | POZO CON REDUCCION @ 3.0 SPM, CON BOMBEO ESTABLE. POZO FRIO. ALTA SUMERGENCIA. ALTO FLUJO DE GAS POR EL ANULAR. :14 MSCFD.MUY SEVERO GOLPE DE FLUIDO CON ALTA FRICCION POR FLUIDO VISCOSO CON LEVE INTERFERENCIA POR GAS. V/V OPERATIVAS. LA VIGA ESTA OPERANDO AL 122.7 % DE LA CARGA PERMISIBLE (GOODMAN MODIFICADO) PARA UN FACTOR DE SERVICIO DE 0,60. | 122.7 | 5.4 | 11:07 |  |  | 1 | 1 | 15848 | JAZMIN-AP-8:1
JAZMIN | JAZMIN AQ-02 | 2024-09-17 | 1742 | 1304 | 57 | LUFKIN C-320D-213-120 | 102.857 | 3/4 | 2 | 3.19 | 122 | 110 | 50 | NO VOLANTA | 57.1 | 99.9 | 2647 | 84.9 | GAS CRUDO 40% | 38.6 | 4006 | 7783 | OK | OK | 0 | 1.908 | 400 | 1405.39 | 414 | 357 | 0.3 | 9 | 81 | 1473.15 | 148.6 | 0.75 | SI | 1872.97 | 1769.69 | SI | 100.5 | POZO RECUPERADO CON REESPACEO @ 3,2 SPM, CON BOMBEO INESTABLE ALTA SUMERGENCIA. ALTO FLUJO DE GAS POR EL ANULAR. :8 MSCFD.MODERADO GOLPE DE FLUIDO CON ALTA INTERFERENCIA POR GAS.LEVE GP DE BOMBA. V/V OPERATIVAS. | 70.6 | 3 | 13:13 |  |  | 1 | 1 | 15849 | JAZMIN-AQ-2:1
JAZMIN | JAZMIN AQ-03 | 2024-09-17 | 1692.32 | 1274.64 | 35 | LUFKIN C-320D-213-120 | 120 | 4/4 | 2 | 3.29 | 123 | 107 | 80 | 500-10" | 30.13 | 116 | 2904 | 53.7 | GAS CRUDO 20% | 42 | 4596 | 7682 | SL | OK | 1.3 | 2.04 | 400 | 1518.37 | 398 | 370 | 0.3 | 7 | 83 | 1488.6 | 154.5 | 0.59 | FUERTE | 1927.14 | 1892.25 | SI | 59.2 | POZO EN SEGUIMIENTO @ 3,3 SPM, CON BOMBEO INESTABLE. ALTA SUMERGENCIA. ALTO FLUJO DE GAS POR EL ANULAR. :7 MSCFD. LEVE CIERRE TARDIO DE LA TV. ACENTUADA INTERFERENCIA POR GAS. FUERTE GP DE BOMBA. TV CON ESCURRIMIENTO. CONT. SEGUIMIENTO | 84.8 | 2.3 | 12:59 |  |  | 1 | 1 | 15850 | JAZMIN-AQ-3:1
JAZMIN | JAZMIN AR-05 | 2024-09-17 | 1641.87 | 1580.75 | 48.1 | AMPSCOT C-320-256-144a | 144 | 3/3 | 2 | 3.09 | 98 | 94 | 50 | 500-10" | 33.73 | 142.6 | 2288 | 69.5 | EMUL 90% | 27.2 | 3686 | 6165 | OK | OK | 0 | 2.126 | 400 | 1552.55 | 31 | 30 | 0.1 | 2 | 96 | 1460.54 | 12.7 | 0.15 | NO | 1586 | 1513.62 | SI | 35.3 | POZO EN SEGUIMIENTO @ 3,1 SPM, CON BOMBEO INESTABLE. CON DESCENSO DE WHT. MEDIANA SUMERGENCIA. FLUJO DE GAS EN EL ANULAR :2 MSCFD. GOLPE DE FLUIDO CON ALTA INTERFERENCIA POR GAS. V/V OPERATIVAS.REESPACIAR. | 63.9 | 2 | 09:33 |  |  | 1 | 1 | 15851 | JAZMIN-AR-5:1
JAZMIN | JAZMIN AS-02 | 2024-09-17 | 2121.6 | 1856.21 | 57.2 | AMPSCOT C-320-256-144a | 129.6 | 3/4 | 2 | 3 | 120 | 119 | 40 | NO VOLANTA | 45.52 | 125.6 | 3071 | 79.8 | CRUDO 40% | 39.7 | 4378 | 8499 | SL | OK | 1.3 | 2.943 | 400 | 2074.58 | 56 | 56 | 0.8 | 0 | 100 | 1409.84 | 23.4 | 0.21 | SI | 2130.8 | 2130.8 | NO | 19.5 | POZO CON REDUCCION @ 3 SPM, CON BOMBEO ESTABLE. MEDIANA SUMERGENCIA. ACENTUADO GOLPE DE FLUIDO VISCOSO CON ALTA FRICCION. TV CON ESCURRIMIENTO. LA VIGA ESTA OPERANDO AL 100,8% DE LA CARGA PERMISIBLE (GOODMAN MODIFICADO) PARA UN FACTOR DE SERVICIO DE 0,60. | 100.8 | 5.7 | 13:28 |  |  | 1 | 1 | 15852 | JAZMIN-AS-2:1
JAZMIN | JAZMIN AS-07 | 2024-09-17 | 2023 | 1778.01 | 54.4 | AMPSCOT C-320-256-144 | 129.6 | 3/4 | 2 | 3.5 | 118 | 104 | 40 | NO VOLANTA | 42.55 | 127.9 | 2533 | 88.8 | EMUL 90% | 30.3 | 4110 | 6741 | OK | OK | 0.1 | 2.334 | 400 | 1705.93 | 51 | 51 | 1 | 0 | 100 | 1461.81 | 20.7 | 0.02 | NO | 1758 | 1733.3 | NO | 137.9 | POZO CON REDUCCION @ 3,5 SPM, CON BOMBEO ESTABLE. CON DESCENSO DE WHT & COND. DE BOMBEO. MODERADA SUMERGENCIA. ACENTUADO GOLPE DE FLUIDO CON LEVE IPG. FRICCION POR POSIBLE MANEJO DE SOLIDOS. V/V OPERATIVAS. SEGUIMIENTO | 65.5 | 2.3 | 13:47 |  |  | 1 | 1 | 15853 | JAZMIN-AS-7:1
JAZMIN | JAZMIN AT-02 | 2024-09-17 | 1605 | 1513 | 11.4 | AMPSCOT C-320-256-144a | 144 | 3/3 | 2 | 2.91 | 124 | 122 | 20 | 100-5´ | 8.04 | 142.3 | 2265 | 15.5 | EMUL90% | 26.7 | 3706 | 5909 | OK | OK | 0.2 | 2.099 | 400 | 1490.17 | 68 | 68 | 0.9 | 0 | 100 | 1419.89 | 28.1 | 0.09 | NO | 1560.11 | 1542.3 | NO | 48.1 | POZO EN SEGUIMIENTO @ 2,9 SPM, CON BOMBEO INESTABLE. MODERADA SUMERGENCIA SEVERO GOLPE DE FLUIDO CON ALTA IPG. LEVE DEFLEXION DE LA ONDA POR LAS SB. MANEJO DE SOLIDOS. V/V OPERATIVAS. EVALUAR MINMIZAR ESPACIAMIENTO. | 52 | 1.4 | 14:07 |  |  | 1 | 1 | 15854 | JAZMIN-AT-2:1
JAZMIN | JAZMIN AT-04 | 2024-09-17 | 1605.5 | 1517 | 73.3 | AMPSCOT C-320-256-144a | 144 | 3/3 | 2 | 2.57 | 114 | 110 | 20 | 500-1´23" | 51.61 | 142.1 | 2207 | 87.8 | EMUL 98% | 26.6 | 3653 | 5713 | OK | OK | 0 | 2.017 | 400 | 1463.76 | 74 | 67 | 0.9 | 4 | 90 | 1451.43 | 27.3 | 0.34 | NO | 1541 | 1509.52 | SI | 53.3 | POZO EN SEGUIMIENTO @ 2,6 SPM, CON BOMBEO ESTABLE. MODERADA SUMERGENCIA. MODERADO GOLPE DE FLUIDO E INTERFERENCIA POR GAS. V/V OPERATIVAS. CONT. SEGUIMIENTO | 62.1 | 2.9 | 14:18 |  |  | 1 | 1 | 15855 | JAZMIN-AT-4:1
JAZMIN | JAZMIN AT-05 | 2024-09-17 | 1602.16 | 1485.32 | 93.9 | AMPSCOT C-320-256-144a | 144 | 4/4 | 2 | 3.36 | 116 | 104 | 40 | NO VOLANTA | 65.5 | 143.4 | 2232 | 147.1 | GAS CRUDO 20% | 33.6 | 3484 | 5668 | DESGASTE | OK | 1.6 | 1.746 | 400 | 1237.82 | 291 | 289 | 0.8 | 1 | 100 | 1417.89 | 120.3 | 0.1 | SI | 1542 | 1498.54 | NO | 146.3 | POZO EN SEGUIMIENTO @ 3,4 SPM, CON BOMBEO ESTABLE. CON DESCENSO DE WHT & RECUPERACION DE NIVEL. ALTA SUMERGENCIA. ALTA FRICCION POR FLUIDO VISCOSO TV CON DEFICIENCIA CON ESCURRIMIENTO. REESPACIAR. | 97 | 8.1 | 14:33 |  |  | 1 | 1 | 15856 | JAZMIN-AT-5:1
JAZMIN | JAZMIN AV-02 | 2024-09-17 | 2004 | 1780 | 70 | LUFKIN M-456-256-144 | 111.851 | 1/3 | 2 | 3.06 | 118 | 112 | 20 | NO REPORTA | 63.88 | 109.6 | 2889 | 99.8 | GAS EMUL 90% | 32 | 4333 | 7448 | SL | OK | 3.8 | 2.761 | 400 | 1996.15 | 93 | 93 | 0.6 | 0 | 100 | 1445.96 | 38.8 | 0.3 | SI | 2096.5 | 2009.11 | SI | 3 | POZO CON AUMENTO @ 3,1 SPM, CON BOMBEO ESTABLE.MERMA DE NIVEL. BUENA SUMERGENCIA. ACENTUDADA IPG CON TV CON ESCURRIMIENTO: SL. SEGUIMIENTO | 72.8 | 3 | 15:12 |  |  | 1 | 1 | 15857 | JAZMIN-AV-2:1
JAZMIN | JAZMIN BJ-05 | 2024-09-17 | 1792 | 1579 | 79.3 | KERUI C-320-256-144 | 129.6 | 4/4 | 2 | 2.45 | 113 | 94 | 80 | 500-25" | 61.59 | 128.8 | 2647 | 93.8 | EMUL 95% | 32.8 | 4529 | 4463 | LEVE CIERRE TARDIO | OK | 0.6 | 2.572 | 400 | 1897.13 | 0 | 0 | 0 | 2 | 100 | 1475.22 | 0.5 | 0.13 | SI | 1888.7 | 1691.06 | NO | 0.5 | POZO EN SEGUIMIENTO @ 2,45 SPM, CON BOMBEO ESTABLE. MUY ALTA SUMERGENCIA. :2 MSCFD.ACENTUADO GOLPE DE FLUIDO CON LEVE INTERFERENCIA POR GAS. V/V OPERATIVAS. SV MUY LEVANTADA. CONT. SEGUIMIENTO | 67.4 | 2.2 | 09:55 |  |  | 1 | 1 | 15858 | JAZMIN-BJ-5:1
JAZMIN | JAZMIN N-10 | 2024-09-17 | 1624.5 | 1317 | 57.3 | AMPSCOT C-320-256-144 | 129.6 | 3/4 | 2 | 4.08 | 127 | 101 | 60 | 500-1´50" | 44.34 | 129.2 | 2270 | 115.3 | GAS EMUL 90% | 30.2 | 3540 | 3848 | PRT | PRT | 0.5 | 2.105 | 400 | 1547.14 | 93 | 73 | 3.4 | 21 | 66 | 1469.97 | 27.2 | 1.71 | SI | 1668.49 | 1470.55 | SI | 13.2 | POZO EN SEGUIIMIENTO@ 4.1 SPM, CON BOMBEO INESTABLE. MEDIANA SUMERGENCIA. FLUJO DE GAS EN EL ANULAR:21 MSCFD. DINAGRAMA TOMADO CON PRT. MODERADA INTERFERENCIA POR GAS. CARTA MUESTRA UNA PERDIDA DE CARGA EN LA MITAD DE LA CARRERA ASCENDENTE CON ALTA FRICCION. PRUEBA DE VALVULAS TOMADO CON PRT & ES AMBIGUA. NOTA: SE TOMA DINAGRAMA CON PRT DEBIDO A QUE LA GRAPA PEGA CON EL CABEZAL EXPONIENDO A UN DAÑO A LA CELDA - CEDE ESPACIO EN LA GUAYA | 66.9 | 4.6 | 10:20 |  |  | 1 | 1 | 15859 | JAZMIN-N-10:1
JAZMIN | JAZMIN P-04 | 2024-09-17 | 1397.5 | 1021 | 58.8 | AMPSCOT C-320-256-144 | 144 | 4/4 | 2 | 1.87 | 104 | 93 | 30 | NO VOLANTA | 41.14 | 142.9 | 2006 | 51.3 | EMUL 88% | 25.6 | 3188 | 5961 | OK | OK | 0.4 | 1.989 | 400 | 1470.85 | 0 | 0 | 0 | 2 | 100 | 1478.99 | 0.4 | 0.26 | NO | 1450.68 | 1346.97 | SI | 0.3 | POZO EN SEGUIMIENTO @ 1,9 SPM, CON BOMBEO ESTABLE. SIN SUMERGENCIA. FLUJO DE GAS POR EL ANULAR. :2 MSCFD. MODERADO GOLPE DE FLUIDO CON LEVE INTERFERENCIA POR GAS. STUFFING MUY AJUSTADO. GOLPE AL FINAL DE LA CARRERA ASCENDENTE. V/V OPERATIVAS. CONT. SEGUIMIENTO NOTA. UBM CON FRENO DESTENSIONADOS | 59.7 | 1.6 | 08:41 |  |  | 1 | 1 | 15860 | JAZMIN-P-4:1
JAZMIN | JAZMIN U-07 | 2024-09-17 | 1482.63 | 1196.27 | 66.3 | AMPSCOT C-320-256-144a | 129.6 | 2/3 | 2 | 5.16 | 142 | 117 | 50 | 500-27" | 51.9 | 127.7 | 2138 | 159.4 | EMUL 90% | 26.4 | 3047 | 5595 | OK | OK | 0.1 | 1.82 | 800 | 1282.04 | 219 | 197 | 0.5 | 6 | 87 | 1408.84 | 82.2 | 0.53 | NO | 1551 | 1392.33 | CHOCADO | 59.2 | POZO CON AUMENTO @ 5,2 SPM, CON BOMBEO ESTABLE. BUENA SUMERGENCIA. FLUJO DE GAS EN EL ANULAR :5 MSCFD.ACENTUADO GOLPE DE FLUIDO CON LEVE INTERFERENCIA POR GAS. V/V OPERATIVAS. CONT. SEGUIMIENTO NOTA: POZO PRESIONADO SE HACE DISPARO CON 800 PSI | 72.1 | 5.3 | 10:42 |  |  | 1 | 1 | 15861 | JAZMIN-U-7:1
JAZMIN | JAZMIN W-01 | 2024-09-17 | 1631.17 | 1518.33 | 120.1 | AMPSCOT C-320-256-144a | 144 | 3/3 | 2 | 3.97 | 106 | 97 | 40 | NO VOLANTA | 83.98 | 143 | 2313 | 222.1 | EMUL 90% | 28 | 3940 | 6140 | SL | OK | 1.7 | 2.093 | 400 | 1561.88 | 56 | 53 | 0.3 | 2 | 95 | 1492.48 | 22.2 | 0.25 | NO | 1622.48 | 1541.96 | SI | 25.6 | POZO EN SEGUIMIENTO @ 3,9 SPM, CON BOMBEO & OPERANDO ESTABLE. MEDIANA SUMERGENCIA. MODERADA IPG CON LEVE MANEJO DE SOLIDOS. STUFFING AJUSTADO. TV CON ESCURRIMIENTO: SL. CONT. SEGUIMIENTO | 62.4 | 4.4 | 09:18 |  |  | 1 | 1 | 15862 | JAZMIN-W-1:1
JAZMIN | JAZMIN W-02 | 2024-09-17 | 1546.9 | 1421.8 | 110.1 | AMPSCOT C-320-256-144a | 144 | 3/3 | 2 | 5.84 | 102 | 95 | 40 | NO VOLANTA | 77.1 | 142.8 | 2352 | 300 | CRUDO 20% | 28.6 | 3702 | 5566 | SL | OK | 2.2 | 2.086 | 400 | 1504.48 | 68 | 65 | 0.3 | 3 | 93 | 1442.45 | 27.1 | 0.23 | NO | 1572.16 | 1570.82 | SI | 16.6 | POZO EN SEGUIMIENTO @ 5,8 SPM, CON BOMBEO ESTABLE. CON LIGERO DESCENSO DE COND. BOMBEO. MEDIANA SUMERGENCIA. MODERADA IPG. TV CON ESCURRIMIENTO: SL. CONT. SEGUIMIENTO | 62.3 | 5.4 | 09:05 |  |  | 1 | 1 | 15863 | JAZMIN-W-2:1
JAZMIN | JAZMIN Z-7 | 2024-09-17 | 1665 | 1535 | 125 | AMPSCOT C-320-256-144 | 129.6 | 4/4 | 2 | 2.48 | 121 | 118 | 20 | 500-6" | 97 | 128.8 | 2245 | 144.3 | AGUA 90% | 27 | [5 empty] | 2.064 | 400 | 1372.61 | 238 | 238 | 1 | 1 | 100 | 1330.05 | 98.8 | 0.08 | NO | 1639.13 | 1555.64 | NO | 109.3 | POZO CON REDUCCION @ 2,5SPM, CON BOMBEO ESTABLE. CON DESCENSO DE WHT. & RECUPERACION DE COND. DE BOMBEO. ALTA SUMERGENCIA. CARTA LLENA. EVALUAR AUMENTO @ 3.5 SPM. NO SE TOMA PRUEBA DE VALVULAS POR EL ESTADO DEL FRENO -DESTENSIONADO.AVISO SAP: 300553766 18/07/2024 | 49.4 | 2.3 | 14:47 |  |  | 1 | 1 | 15864 | JAZMIN-Z-7:1
JAZMIN | JAZMIN BF-01 | 2024-09-18 | 1567.25 | 1401.51 | 120.2 | AMPSCOT C-320-256-144a | 144 | 4/4 | 2 | 4.05 | 179 | 113 | 20 | 500-2´40" | 84.43 | 142.3 | 2196 | 227.2 | EMUL 90% | 27.2 | 3610 | 5468 | SL | OK | 2.1 | 1.715 | 400 | 1224.45 | 297 | 288 | 1.6 | 1 | 97 | 1427.93 | 118.4 | 0.18 | NO | 1531.44 | 1501.54 | SI | 133.8 | POZO CON AUMENTO @ 4,1 SPM, CON BOMBEO ESTABLE. MERMA DE NIVEL. ALTA SUMERGENCIA. LEVE GP DE FLUIDO CON IPG. TV CON ESCURRIMIENTO: SL. SEGUIMIENTO | 63.8 | 3.6 | 12:57 |  |  | 1 | 1 | 15865 | JAZMIN-BF-1:1
JAZMIN | JAZMIN BF-02 | 2024-09-18 | 1897.5 | 1662 | 103.6 | AMPSCOT C-320-256-144a | 115.2 | 1/3 | 2.25 | 4.48 | 113 | 112 | 20 | NO VOLANTA | 90.97 | 113.8 | 3720 | 273.7 | CRUDO 30% | 36.1 | 5121 | 7948 | SL | OK | 5.5 | 2.599 | 400 | 1876.18 | 168 | 168 | 1.1 | 0 | 100 | 1443.77 | 69.6 | 0.08 | NO | 2045.8 | 2032.06 | NO | 8.3 | POZO RECUPERADO CON REESPACEO @ 4,5 SPM, CON BOMBEO ESTABLE.CON RECUPERACION DE NIVEL. MUY ALTA SUMERGENCIA. CARTA LLENA CON TV LEVE DEFICIENCIA CON ESCURRIMIENTO: SL. | 75.1 | 5.2 | 13:12 |  |  | 1 | 1 | 15866 | JAZMIN-BF-2:1
JAZMIN | JAZMIN BF-03 | 2024-09-18 | 1533.5 | 1352 | 64.4 | AMPSCOT C-320-256-144a | 144 | 4/4 | 2 | 4 | 130 | 117 | 20 | 60-4´ | 45.32 | 142 | 2263 | 120.1 | EMUL 90% | 25.9 | 3686 | 5693 | OK | OK | 0.1 | 1.949 | 400 | 1425.35 | 133 | 123 | 0.8 | 4 | 90 | 1462.65 | 50.3 | 0.34 | NO | 1560.73 | 1550.39 | SI | 39.3 | POZO EN SEGUIMIENTO @ 4,0 SPM, CON BOMBEO UN POCO INESTABLE. BUENA SUMERGENCIA. ALTO FLUJO DE GAS POR EL ANULAR. :4 MSCFD.ACENTUADO GOLPE DE FLUIDO CON LEVE INTERFERENCIA POR GAS. TV CON ESCURRIMIENTO. | 65 | 2.7 | 13:24 |  |  | 1 | 1 | 15867 | JAZMIN-BF-3:1
JAZMIN | JAZMIN BF-04 | 2024-09-18 | 1668.5 | 1493 | 42.6 | AMPSCOT C-320-256-144a | 144 | 3/3 | 2 | 4.16 | 111 | 105 | 20 | 200-4´50" | 29.87 | 142.7 | 1984 | 82.6 | EMUL 90% | 26.5 | 3325 | 5609 | OK | OK | 0 | 2.69 | 400 | 1585.54 | 0 | 0 | 1 | 0 | 100 | 1178.84 | 0.5 | 0.18 | NO | 1444.6 | 1357.32 | SI | 0 | POZO CON AUMENTO @ 4,1 SPM, CON BOMBEO ESTABLE. SIN SUMERGENCIA. SEVERO GOLPE DE FLUIDO CON LEVE IPG. MANEJO DE SOLIDOS. V/V OPERATIVAS. EVALUAR LEVE REDUCCION DE SPM. | 61.9 | 3.1 | 13:37 |  |  | 1 | 1 | 15868 | JAZMIN-BF-4:1
JAZMIN | JAZMIN BH-01 | 2024-09-18 | 1672.5 | 1569 | 68.2 | AMPSCOT C-320-256-144a | 144 | 3/3 | 2.25 | 6.79 | 116 | 97 | 120 | BOMBEO DEFICIENTE | 47.29 | 144.1 | 3151 | 273.2 | AGUA 100% | 36.9 | 3531 | 3366 | PERDIDA DE CARGA | OK | 0.3 | 2.152 | 400 | 1456.87 | 117 | 106 | 0.7 | 4 | 91 | 1353.97 | 44.3 | 0.31 | NO | 1587.08 | 1487.1 | NO | 76.6 | POZO CON AUMENTO @ 6,8 SPM, CON BOMBEO DEFICIENTE APORTA FLUIDO EN UNA SOLA CARRERA. BUENA SUMERGENCIA. CARTA PRESENTA MANEJO DE SOLIDOS & PERDIDA DE CARGA AL IGUAL LA PRUEBA DE VALVULAS: TV CON TENDENCIA A IGUALARSE A LA SV. REEESPACEAR. BOMBA MALA. | 112.1 | 17.4 | 10:52 |  |  | 1 | 1 | 15869 | JAZMIN-BH-1:1
JAZMIN | JAZMIN BH-02 | 2024-09-18 | 2028.5 | 1810 | 92.2 | AMPSCOT C-320-256-144 | 129.6 | 2/3 | 2 | 2.55 | 102 | 99 | 100 | 400-5´ | 70.78 | 130.3 | 3255 | 109.8 | EMUL 90% | 34.9 | 4859 | 7750 | OK | OK | 0.2 | 3.302 | 400 | 2151.8 | 0 | 0 | 0.5 | 2 | 100 | 1303.33 | 0.2 | 0.11 | NO | 2144 | 2105.58 | SI | 0.2 | POZO CON REDUCCION @ 2.6 SPM, CON BOMBEO ESTABLE. SIN SUMERGENCIA. FLUJO DE GAS POR EL ANULAR. :2 MSCFD.ACENTUADO GOLPE DE FLUIDO CON LEVE INTERFERENCIA POR GAS. SV CON LEVE DEFICIENCIA. | 80.4 | 3.2 | 10:37 |  |  | 1 | 1 | 15870 | JAZMIN-BH-2:1
JAZMIN | JAZMIN BH-03 | 2024-09-18 | 1609 | 1541 | 128.4 | AMPSCOT C-320-256-144a | 144 | 3/3 | 2 | 2.1 | 96 | 86 | 90 | NO VOLANTA | 89.69 | 143.1 | 2299 | 123.2 | CRUDO 20% | 24 | 4632 | 4922 | LIGERO CIERRE TARDIO | MUY LEVANTADA | 0.1 | 1.814 | 400 | 1286.57 | 161 | 161 | 0.9 | 0 | 100 | 1418.48 | 67.3 | 0.01 | NO | 1456 | 1419.74 | NO | 133.1 | POZO EN SEGUIMIENTO @ 2.1 SPM, CON BOMBEO UN POCO INESTABLE. CON RECUPERACION DE NIVEL. BUENA SUMERGENCIA. LIGERO CIERRE TARDIO EN LA TV CON LEVE IPG. SV MUY LEVANTADA. EVALUAR LEVE AUMENTO DE SPM. | 43 | 2 | 10:23 |  |  | 1 | 1 | 15871 | JAZMIN-BH-3:1
JAZMIN | JAZMIN BH-04 | 2024-09-18 | 1694.5 | 1594 | 82.3 | AMPSCOT C-320-256-144a | 144 | 3/3 | 2 | 2.3 | 108 | 102 | 100 | 500-5" | 57.96 | 141.9 | 2414 | 88 | EMUL 90% | 33.4 | 3769 | 5769 | OK | OK | 0.2 | 2.128 | 400 | 1540.98 | 66 | 66 | 0.7 | 0 | 100 | 1448.29 | 27.2 | 0.01 | NO | 1614 | 1480.73 | SI | 60.2 | POZO EN SEGUIMIENTO @ 2.3 SPM, CON BOMBEO INESTABLE. MEDIANA SUMERGENCIA. ACENTUADO GOLPE DE FLUIDO VISCOSO CON ALTA FRICCION. E IPG. V/V OPERATIVAS CONT. SEGUIMIENTO. | 92.3 | 4.2 | 10:10 |  |  | 1 | 1 | 15872 | JAZMIN-BH-4:1
JAZMIN | JAZMIN BI-01 | 2024-09-18 | 1690.5 | 1559 | 68.8 | AMPSCOT C-320-256-144a | 144 | 3/3 | 2 | 4.41 | 133 | 119 | 110 | 500-5´ | 48.69 | 141.3 | 2599 | 141.6 | EMUL 90% | 26.3 | 3962 | 5566 | SL | OK | 1.3 | 2.085 | 400 | 1467.65 | 194 | 194 | 1 | 0 | 100 | 1407.82 | 80.5 | 0.02 | NO | 1682 | 1604.87 | SI | 84 | POZO CON REDUCCION @ 4,4 SPM, CON BOMBEO ESTABLE. BUENA SUMERGENCIA. .ACENTUADA INTERFERENCIA POR GAS. STUFFING AJUSTADO. V/V OPERATIVAS. CONT. SEGUIMIENTO | 58.9 | 4.2 | 14:40 |  |  | 1 | 1 | 15873 | JAZMIN-BI-1:1
JAZMIN | JAZMIN BI-03 | 2024-09-18 | 1702 | 1580 | 84.3 | AMPSCOT C-320-256-144a | 144 | 3/3 | 2 | 1.8 | 109 | 108 | 110 | 500-10" | 58.62 | 143.8 | 2467 | 70.6 | EMUL 90% | 29.5 | 3633 | 6387 | OK | OK | 0.1 | 2.17 | 400 | 1561.82 | 25 | 25 | 1.1 | 0 | 100 | 1439.46 | 9.5 | 0.2 | NO | 1589.31 | 1505.89 | SI | 56.3 | POZO EN SEGUIMIENTO @ 1,8 SPM, CON BOMBEO LIGERAMENTE INESTABLE. BAJA SUMERGENCIA.MODERADA GP DE FLUIDO E INTERFERENCIA POR GAS. LEVE FRICCION POR FLUIDO VISCOSO. V/V OPERATIVAS. CONT. SEGUIMIENTO. RUTA PARA WO TS | 73.5 | 2.4 | 14:49 |  |  | 1 | 1 | 15874 | JAZMIN-BI-3:1
JAZMIN | JAZMIN BJ-02 | 2024-09-18 | 1993 | 1722 | 3.7 | AMPSCOT C-320-256-144a | 129.6 | 2/3 | 2 | 3.61 | 104 | 96 | 80 | NO VOLANTA | 2.83 | 129.4 | 3027 | 6.2 | CRUDO 20% | 21.6 | 4729 | 4728 | PERDIDA DE CARGA | OK | 0 | 1.609 | 400 | 1151.82 | 854 | 854 | 0.3 | 0 | 100 | 1431.73 | 357.2 | 0.04 | NO | 2092.92 | 1957.59 | SI | 319.4 | POZO CON REDUCCION @ 3,6 SPM, CON BOMBEO ESTABLE. MUY ALTA SUMERGENCIA. BOMBA CON BAJA ADMISION: MUY SEVERO GOLPE DE FLUIDO. SEVERO GOLPE DE BOMBA TV CON PERDIDA DE CARGA EQUIPARADAS CON LA SV POR ENCIMA DE LA LINEA DE BOYANZA. EVALUAR POR OPTIMIZACION. | 26 | 0.8 | 08:51 |  |  | 1 | 1 | 15875 | JAZMIN-BJ-2:1
JAZMIN | JAZMIN BJ-03 | 2024-09-18 | 1561.5 | 1426 | 81.8 | AMPSCOT C-320-256-144 | 144 | 3/3 | 2 | 4.12 | 113 | 104 | 90 | 500-4´04" | 57.4 | 142.4 | 2411 | 157.1 | EMUL 90% | 24.9 | 3559 | 5596 | SL | OK | 1.6 | 2.086 | 400 | 1426.73 | 75 | 67 | 0.3 | 5 | 89 | 1367.91 | 28.7 | 0.4 | NO | 1502 | 1499.6 | SI | 53.3 | POZO CON AUMENTO @ 4.1 SPM, CON BOMBEO UN POCO INESTABLE. BUENA SUMERGENCIA. ALTO FLUJO DE GAS POR EL ANULAR. :5 MSCFD.ACENTUADO GOLPE DE FLUIDO CON LEVE INTERFERENCIA POR GAS. LIGERO MANEJO DE SOLIDOS. DEFLEXION DE LA ONDA DESDE LAS BARRAS DE PESO. V/V OPERATIVAS. SEGUIMIENTO | 62 | 2.8 | 08:40 |  |  | 1 | 1 | 15876 | JAZMIN-BJ-3:1
JAZMIN | JAZMIN BJ-04 | 2024-09-18 | 1669 | 1523 | 9.5 | AMPSCOT C-320-256-144a | 144 | 3/3 | 2 | 1.5 | 92 | 85 | 80 | NO VOLANTA | 6.62 | 143.3 | 2235 | 6.3 | AGUA EMUL 80% | 25.6 | 4356 | 5446 | OK | LIFTED | 0.1 | 2.073 | 400 | 1468.34 | 1 | 1 | 0.1 | 0 | 100 | 1416.64 | 0.9 | 0.02 | NO | 1469.24 | 1391.42 | SI | 83.1 | POZO EN SEGUIMIENTO @ 1,4 SPM, CON BOMBEO ESTABLE. BAJA SUMERGENCIA. MUY SEVERO GOLPE DE FLUIDO CON LEVE INTERFERENCIA POR GAS. SV LEVANTADA. CONT. SEGUIMIENTO & MEJORA CON TS. | 56 | 1.1 | 08:24 |  |  | 1 | 1 | 15877 | JAZMIN-BJ-4:1
JAZMIN | JAZMIN F-03 | 2024-09-18 | 1616.19 | 1461.39 | 77.7 | AMPSCOT C-320-256-144a | 144 | 3/3 | 2 | 3.26 | 136 | 110 | 20 | 500-20" | 54.6 | 142.3 | 2322 | 118.1 | EMUL 90% | 28.5 | [5 empty] | 2.275 | 400 | 1453.1 | 156 | 149 | 0.9 | 2 | 95 | 1277.45 | 62.1 | 0.28 | NO | 1612.8 | 1590.39 | SI | 63.5 | POZO CON REDUCCION @ 3,3 SPM, CON BOMBEO ESTABLE. BUENA SUMERGENCIA..ACENTUADO GOLPE DE FLUIDO CON LEVE INTERFERENCIA POR GAS.CARTA PRESENTA UNA RESTRICCION FINALIZANDO LA CARRERA ASCENDENTE. | 62.9 | 2.3 | 12:29 |  |  | 1 | 1 | 15878 | JAZMIN-F-3:1
JAZMIN | JAZMIN F-06 | 2024-09-18 | 1825 | 1629 | 88.3 | LUFKIN C-456D-256-144 | 144 | 4/4 | 2 | 3.26 | 123 | 109 | 20 | NO VOLANTA | 62.51 | 141.3 | 2383 | 134.1 | EMUL 90% | 41.2 | 4307 | 8115 | SL | OK | 3.2 | 2.422 | 400 | 1735.88 | 55 | 55 | 0.7 | 0 | 100 | 1433.42 | 22.7 | 0.18 | NO | 1803.1 | 1622.86 | SI | 30.9 | POZO EN SEGUIMIENTO @ 3,3 SPM, CON BOMBEO ESTABLE. MEDIANA SUMERGENCIA. MODERADO GP DE FLUIDO VISCOSO CON IPG. STUFFING MUY AJUSTADO. V/V OPERATIVAS. | 117.2 | 7.9 | 12:41 |  |  | 1 | 1 | 15879 | JAZMIN-F-6:1
JAZMIN | JAZMIN H-05 | 2024-09-18 | 1633.5 | 1468 | 115.5 | KERUI C-320-256-144 | 144 | 4/4 | 2 | 3.06 | 122 | 112 | 50 | NO VOLANTA | 81.23 | 142.2 | 2416 | 164.9 | AGUA EMUL GAS 50% | 26.8 | 3823 | 5726 | OK | OK | 0 | 2.016 | 400 | 1491.84 | 146 | 115 | 0.8 | 12 | 77 | 1480 | 48 | 0.96 | NO | 1646 | 1593.66 | SI | 43 | POZO CON REDUCCION @ 3.0 SPM, CON BOMBEO ESTABLE. CON DESCENSO DE WHT & RECUPERA COND. DE BOMBEO. BUENA SUMERGENCIA. FLUJO DE GAS EN EL ANULAR :12 MSCFD. LEVE GP DE FLUIDO CON REFLEXION DE LA ONDA DESDE LAS BARRAS DE PESO. LEVE GOLPE DE BOMBA.. V/V OPERATIVAS.SEGUIMIENTO. | 60.8 | 2.7 | 14:20 |  |  | 1 | 1 | 15880 | JAZMIN-H-5:1
JAZMIN | JAZMIN H-06 | 2024-09-18 | 1665.5 | 1529 | 74.7 | KERUI C-320-256-144 | 144 | 4/4 | 2 | 3.73 | 118 | 112 | 50 | NO VOLANTA | 52.89 | 141.2 | 2416 | 129.8 | EMUL 90% | 31.7 | 3692 | 6630 | LIGERO CIERRE TARDIO | OK | 0.1 | 2.38 | 400 | 1453.27 | 201 | 201 | 1.1 | 0 | 100 | 1221.24 | 84 | 0.23 | SI | 1674.7 | 1584.9 | NO | 80.5 | POZO EN SEGUIMIENTO @ 3,7 SPM, CON BOMBEO & OPERANDO ESTABLE. ALTA SUMERGENCIA. ALTO FLUJO DE GAS POR EL ANULAR. LEVE CIERRE TARDIO DE LA TV CON ACENTUADO GOLPE DE FLUIDO CON LEVE INTERFERENCIA POR GAS. STUFFING MUY AJUSTADO. V/V OPERATIVAS. | 89.4 | 6.1 | 13:49 |  |  | 1 | 1 | 15881 | JAZMIN-H-6:1
JAZMIN | JAZMIN J-01 | 2024-09-18 | 1651.5 | 1481 | 81.3 | AMPSCOT C-320-256-144a | 144 | 3/3 | 2 | 4.13 | 125 | 122 | 120 | NO VOLANTA | 57.17 | 142.2 | 2659 | 155.4 | EMUL 90% | 31.2 | 3811 | 6656 | OK | OK | 0.1 | 2.017 | 400 | 1452.16 | 209 | 209 | 0.8 | 0 | 100 | 1439.92 | 86.2 | 0.02 | NO | 1677 | 1601.66 | SI | 76.4 | POZO EN SEGUIIMIENTO @ 4,1 SPM, CON BOMBEO ESTABLE. BUENA SUMERGENCIA. .ACENTUADO GOLPE DE FLUIDO VISCOSO CON LEVE INTERFERENCIA POR GAS. REFLEXION DE LA ONDA DESDE SB. V/VS OPERATIVAS. | 83.1 | 5.1 | 15:17 |  |  | 1 | 1 | 15882 | JAZMIN-J-1:1
JAZMIN | JAZMIN J-03 | 2024-09-18 | 1568.5 | 1442 | 86.3 | AMPSCOT C-320-256-144a | 144 | 3/3 | 2 | 5.07 | 153 | 133 | 100 | 500-42" | 60.91 | 141.7 | 2517 | 204.2 | EMUL 90% | 28.5 | 3734 | 5782 | SL | OK | 1.3 | 2.046 | 400 | 1485.65 | 78 | 78 | 1.3 | 0 | 100 | 1452.25 | 31.7 | 0 | NO | 1565.26 | 1554.99 | SI | 33.2 | POZO EN SEGUIMIENTO @ 5,1 SPM, CON BOMBEO OPERANDO ESTABLE. CON LEVE DESCENSO DE CONDICIONES. : MODERADA SUMERGENCIA. MODERADA IPG. LEVE GP DE BOMBA. ESCURRIMIENTO EN LA TV. CONT. SEGUIMIENTO. | 68.9 | 4.1 | 15:03 |  |  | 1 | 1 | 15883 | JAZMIN-J-3:1
JAZMIN | JAZMIN J-04 | 2024-09-18 | 1648.46 | 1489.93 | 128.8 | AMPSCOT C-320-256-144a | 144 | 3/3 | 2 | 6.1 | 106 | 101 | 120 | 500-2´40" | 90.47 | 142.4 | 2607 | 369 | GAS EMUL 80% | 28.5 | 3547 | 3550 | PERDIDA DE CARGA | OK | 0.1 | 2.005 | 400 | 1539.82 | 57 | 57 | 0.7 | 0 | 100 | 1535.98 | 23.4 | 0.06 | NO | 1598.14 | 1573.63 | SI | 45.8 | POZO CON LEVE AUMENTO @ 6.1 SPM, CON BOMBEO ESTABLE. MERMA DE NIVEL. MODERADA SUMERGENCIA. CARTA LLENA CON TV CON PERDIDA DE CARGA. | 65.4 | 6.9 | 11:05 |  |  | 1 | 1 | 15884 | JAZMIN-J-4:1
JAZMIN | JAZMIN O-01 | 2024-09-18 | 1704 | 1540 | 38.8 | AMPSCOT C-320-256-144a | 144 | 3/3 | 2 | 2.58 | 102 | 90 | 40 | NO VOLANTA | 27.46 | 141.3 | 2332 | 46.8 | EMUL 90% | 27.8 | 3516 | 6078 | OK | OK | 0.1 | 2.392 | 400 | 1601.67 | 40 | 38 | 0.6 | 2 | 97 | 1339.19 | 15.8 | 0.13 | NO | 1645.73 | 1548.63 | SI | 39 | POZO EN SEGUIMIENTO@ 2,6 SPM, CON BOMBEO ESTABLE. CON DESCENSO DE NIVEL & SUMERGENCIA. MEDIANA SUMERGENCIA. SEVERO GOLPE DE FLUIDO VISCOSO CON LEVE IPG. STUFFING AJUSTADO. V/V OPERATIVAS. | 67.7 | 2.2 | 09:52 |  |  | 1 | 1 | 15885 | JAZMIN-O-1:1
JAZMIN | JAZMIN O-02 | 2024-09-18 | 1627.5 | 1510 | 89.8 | AMPSCOT C-320-256-144 | 144 | 3/3 | 2 | 4.49 | 115 | 99 | 120 | 500-4' | 63.18 | 142.2 | 2615 | 188.1 | EMUL 80% | 32.6 | 3451 | 5668 | OK | OK | 0 | 2.138 | 400 | 1564.24 | 59 | 59 | 0.5 | 0 | 100 | 1463.28 | 24.4 | 0.02 | NO | 1625.42 | 1580.05 | SI | 25.3 | POZO EN SEGUIMIENTO @ 4,5 SPM, CON BOMBEO ESTABLE. MEDIANA SUMERGENCIA. ACENTUADO GOLPE DE FLUIDO CON LEVE IPG CON STUFFING MUY AJUSTADO. STUFFING MUY AJUSTADO. TV CON ESCURRIMIENTO: SL. | 83.9 | 5.2 | 09:40 |  |  | 1 | 1 | 15886 | JAZMIN-O-2:1
JAZMIN | JAZMIN O-04 | 2024-09-18 | 2249 | 2073 | 45.8 | AMPSCOT C-320-256-144a | 129.6 | 2/3 | 2.25 | 4.64 | 94 | 93 | 120 | NO VOLANTA | 37.19 | 123.3 | 4486 | 131.3 | GAS AGUA 95% | 42 | 5762 | 9238 | OK | LIFTED | 0.2 | 3.048 | 400 | 2272.98 | 20 | 20 | 0.5 | 0 | 100 | 1491.46 | 8.5 | 0.05 | FUERTE | 2294.12 | 2221.6 | SI | 0.1 | POZO EN SEGUIMIENTO @ 4,7 SPM, CON BOMBEO INESTABLE. MEDIANA SUMERGENCIA. ACENTUADO GP DE FLUIDO FUERTE GP DE BOMBA AL FINALIZAR CARRERA DESCENDENTE VISUALIZADA EN LA CARTA. V/V OPERATIVAS. EVALUAR LEVE REDUCCION DE SPM. | 107.5 | 5 | 09:19 |  |  | 1 | 1 | 15887 | JAZMIN-O-4:1
JAZMIN | JAZMIN O-05 | 2024-09-18 | 1677.5 | 1565 | 73.6 | AMPSCOT C-320-256-144a | 144 | 3/3 | 2 | 1.9 | 101 | 88 | 120 | NO VOLANTA | 50.79 | 144.9 | 2557 | 66.9 | EMUL 90% | 27.1 | 3581 | 6103 | OK | OK | 0 | 2.188 | 400 | 1589.33 | 24 | 24 | 0.5 | 0 | 100 | 1452.77 | 10.1 | 0.06 | NO | 1615.85 | 1532.49 | SI | 35.6 | POZO EN SEGUIMIENTO @ 1.9 SPM, CON BOMBEO ESTABLE. BAJA SUMERGENCIA. MODERADO GOLPE DE FLUIDO CON LEVE IPG. V/V OPERATIVAS. CONT. SEGUIMIENTO | 64.1 | 2 | 09:07 |  |  | 1 | 1 | 15888 | JAZMIN-O-5:1
JAZMIN | JAZMIN O-03 | 2024-09-18 | 1593 | 1472 | 78 | AMPSCOT C-320-256-144 | 144 | 3/3 | 2 | 4.28 | 144 | 108 | 90 | 500-1´28" | 54.88 | 142.1 | 2486 | 155.5 | EMUL 90% | 28.4 | 3728 | 5986 | OK | OK | 0 | 1.961 | 400 | 1445.52 | 107 | 103 | 0.6 | 2 | 96 | 1474.27 | 42.6 | 0.17 | NO | 1553.11 | 1550.25 | SI | 60 | POZO EN SEGUIMIENTO @ 4,3 SPM, CON BOMBEO & OPERANDO ESTABLE. COTINUA CON EL LEVE DESCENSO DE NIVEL. BUENA SUMERGENCIA. MODERADO GOLPE DE FLUIDO CON LEVE IPG. MANEJO DE SOLIDOS. V/V OPERATIVAS. CONT. SEGUIMIENTO | 64.3 | 3.1 | 09:29 |  |  | 1 | 1 | 15889 | JAZMIN-O-3:1
JAZMIN | JAZMIN AA-03 | 2024-09-19 | 1693 | 1591 | 74.2 | AMPSCOT C-320-256-144a | 144 | 3/3 | 2 | 5.56 | 118 | 110 | 100 | NO VOLANTA | 52.13 | 142.4 | 2650 | 192.4 | CRUDO 40% | 29.9 | 3957 | 5952 | OK | OK | 0.2 | 1.785 | 400 | 1166.08 | 502 | 502 | 0.9 | 0 | 100 | 1306.53 | 208.1 | 0.09 | NO | 1685.1 | 1653.18 | SI | 211.6 | POZO EN SEGUIMIENTO @ 5,6 SPM, CON BOMBEO ESTABLE. CAMBIO DE [ ] D FLUIDO. ALTA SUMERGENCIA. CON DESCENSO DE WHT. .ACENTUADA IPG. CON LEVE GP DE BOMBA. TV CON LIGERA PERDIDA DE CARGA. EVALUAR LEVE REDUCCION DE SPM. | 66.8 | 6.1 | 13:43 |  |  | 1 | 1 | 15890 | JAZMIN-AA-3:1
JAZMIN | JAZMIN AN-08 | 2024-09-19 | 1657.61 | 1517.22 | 86 | AMPSCOT C-456-305-144 | 144 | 4/4 | 2 | 5.09 | 164 | 121 | 60 | 500-25" | 60.5 | 142.1 | 2447 | 203.9 | EMUL 90% | 25.6 | 4071 | 5833 | PERDIDA DE CARGA | OK | 1.1 | 1.996 | 400 | 1401.1 | 266 | 237 | 0.3 | 5 | 87 | 1403.91 | 98.9 | 0.46 | NO | 1704.18 | 1596.66 | SI | 81.9 | POZO CON AUMENTO @ 5,1 SPM, CON BOMBEO ESTABLE. ALTA SUMERGENCIA. FLUJO DE GAS EN EL ANULAR :5 MSCFD.MODERADA INTERFERENCIA POR GAS. REFLEXION DE LA ONDA DESDE SB. CON STUFFING MUY AJUSTADO. TV CON PERDIDA DE CARGA. SEGUIMIENTO A POSIBLE BLOQUEO POR GAS. | 75.3 | 5.7 | 10:37 |  |  | 1 | 1 | 15891 | JAZMIN-AN-8:1
JAZMIN | JAZMIN AN-09 | 2024-09-19 | 1476.16 | 1355.33 | 35.7 | AMPSCOT C-456-256-144 | 144 | 4/4 | 2 | 1.76 | 106 | 98 | 60 | 100-3´ | 25.02 | 142.6 | 2011 | 29.5 | AGUA CRUDO 40% | 23.2 |  |  | LEVE CIERRRE TARDIO |  |  | 1.803 | 400 | 1307.78 | 6 | 5 | 1.7 | 6 | 86 | 1450.67 | 0 | 0.56 | NO | 1314 | 1284.29 | SI | 0 | POZO EN SEGUIMIENTO @ 1,8 SPM, CON BOMBEO & OPERANDO ESTABLE. BAJA SUMERGENCIA. LIGERO CIERRE TARDIO DE LA TV CON SEVERO GOLPE DE FLUIDO CON LEVE INTERFERENCIA POR GAS CONT. SEGUIMIENTO & MEJORA CON TS. NOTA. UBM CON FRENO DESTENSIONADOS. MOTIVO POR EL CUAL NO SE LE PUEDE HACER PRUEBA DE VALVULAS | 48.3 | 0.9 | 10:26 |  |  | 1 | 1 | 15892 | JAZMIN-AN-9:1
JAZMIN | JAZMIN AN-11 | 2024-09-19 | 2181.1 | 1995.21 | 70.3 | LUFKIN C-640D-305-168 | 168 | 4/4 | 2 | 2.51 | 99 | 98 | 60 | 200-5´ | 42.76 | 164.4 | 3147 | 82.4 | EMUL 90% | 33.7 | 5537 | 9115 | OK | OK | 0.2 | 3.017 | 400 | 2222.48 | 0 | 0 | 0.6 | 0 | 100 | 1473.31 | 0 | 0.13 | NO | 2188 | 2078.31 | NO | 0 | POZO EN SEGUIMIENTO@ 2,5 SPM, CON BOMBEO & OPERANDO ESTABLE. CONTINUA SIN SUMERGENCIA. CARTA MUESTRA REFLEXION DE LA ONDA DESDE LAS BARRAS DE PESO CON GP DE FLUIDO. MANEJO DE SOLISOS & STUFFING AJUSTADO. LEVE GOLPE DE BOMBA. V/V OPERATIVAS. CONT. SEGUIMIENTO. | 97.9 | 3.7 | 10:51 |  |  | 1 | 1 | 15893 | JAZMIN-AN-11:1
JAZMIN | JAZMIN AX-01 | 2024-09-19 | 2187.11 | 1889.23 | 54.7 | AMPSCOT C-320-256-144a | 144 | 4/4 | 2 | 4.46 | 114 | 108 | 100 | 500-37" | 38.71 | 141.4 | 2806 | 113.7 | GAS EMUL 80% | 26.1 | 4403 | 6541 | OK | OK | 0.4 | [11 empty] | NO | 1852 | 1807.35 | SI |  | POZO CON REDUCCION @ 4,5 SPM, CON BOMBEO ESTABLE. ACENTUDAO GOLPE DE FLUIDO CON LEVE INTERFERENCIA POR GAS. FLUCTUACION ERROR GUIDE. REFLEXION DE LA ONDA DESDE SB. V/V OPERATIVAS. NO SE TOMA REGISTRO ACUSTICO VALVULA ANULAR SIN ESPIGA. | 71 | 4.2 | 13:21 |  |  | 0 | 1 | 15894 | JAZMIN-AX-1:1
JAZMIN | JAZMIN AX-03 | 2024-09-19 | 2141.69 | 1858.38 | 1.4 | AMPSCOT C-320-256-144a | 144 | 2/3 | 2 | 2.65 | 111 | 103 | 0 | NB | 1 | 142.2 | 2260 | 0 | NB | 23.6 | 5824 | 6507 | PERDIDA DE CARGA | LIFTED | 0 | 2.814 | 400 | 1651.93 | 0 | 0 | 1 | 0 | 100 | 1174.08 | 0.3 | 0.23 | NO | 1645 | 1608.11 | SI | 0 | POZO NO BOMBEA @ 2,7 SPM, CON BOMBEO ESTABLE. PUMPING OFF. SIN SUMERGENCIA. CON SEVERO GP DE FLUIDO. POZO CON ANTECENDENTES DE ARENAMIENTO POR ENCIMA DEL LINER. SE SUBIO INTAKE DEBIDO AL ARENAMIENTO PERO NO AGARRA SUMERGENCIA. | 46 | 1.2 | 12:50 |  |  | 1 | 1 | 15895 | JAZMIN-AX-3:1
JAZMIN | JAZMIN AZ-01 | 2024-09-19 | 1699.05 | 1605.1 | 102.9 | AMPSCOT C-320-256-144a | 144 | 3/3 | 2.25 | 5.1 | 112 | 105 | 70 | NO VOLANTA | 73.17 | 140.6 | 3203 | 309.7 | EMUL 90% | 32.6 | 4135 | 3843 | OK | LIFTED | 0.1 | 2.203 | 400 | 1630.66 | 52 | 52 | 1 | 0 | 100 | 1480.4 | 21.1 | 0.08 | SI | 1686 | 1623.92 | SI | 26.7 | POZO EN SEGUIMIENTO @ 5.0 SPM, CON BOMBEO ESTABLE. MEDIANA SUMERGENCIA. MODERADO GOLPE DE FLUIDO CON LEVE IPG. STUFFING MUY AJUSTADO. CON MINI GP DE BOMBA. CONT. SEGUIMIENTO | 86.2 | 6.5 | 12:26 |  |  | 1 | 1 | 15896 | JAZMIN-AZ-1:1
JAZMIN | JAZMIN AZ-02 | 2024-09-19 | 1766.14 | 1667.28 | 73.7 | AMPSCOT C-320-256-144a | 144 | 3/3 | 2 | 3.13 | 131 | 108 | 70 | 500-3´30 | 51.98 | 141.8 | 2577 | 107.6 | AGUA EMUL 90% | 31.2 | 4660 | 6223 | OK | OK | 0.3 | 2.261 | 400 | 1673.57 | 69 | 69 | 1 | 0 | 100 | 1480.38 | 28.3 | 0.03 | NO | 1748.88 | 1663.25 | SI | 35.5 | POZO EN SEGUIMIENTO @ 3,2 SPM, CON BOMBEO & OPERANDO ESTABLE. MODERADA SUMERGENCIA. ACENTUADO GOLPE DE FLUIDO CON LEVE IPG. V/V OPERATIVAS. CONT. SEGUIMIENTO | 75.4 | 3.8 | 12:15 |  |  | 1 | 1 | 15897 | JAZMIN-AZ-2:1
JAZMIN | JAZMIN AZ-03 | 2024-09-19 | 1683.2 | 1584.4 | 87 | AMPSCOT C-320-256-144a | 144 | 3/3 | 2 | 4.09 | 125 | 111 | 70 | 500-2´35" | 61.28 | 142 | 2549 | 166 | EMUL 90% | 27.7 | 4083 | 6013 | LEVE CIERRE TARDIO | OK | 0.8 | 2.082 | 400 | 1499.62 | 149 | 149 | 0.9 | 0 | 100 | 1440.55 | 61.7 | 0.01 | NO | 1651.5 | 1631.59 | NO | 75.9 | POZO EN SEGUIMIENTO @ 4,1 SPM, CON BOMBEO & OPERANDO ESTABLE. CON LIGERO DESCENSO DE WHT. BUENA SUMERGENCIA. LEVE CIERRE TARDIO DE LA TV & LEVE IPG. CARTA PRESENTA FRICCION POR MANEJO DE SOLIDOS & DEFLEXION DE LA ONDA DESDE LAS BARRAS DE PESO. TV CON ESCURRIMIENTO. CONT. SEGUIMIENTO | 57.7 | 3.3 | 11:52 |  |  | 1 | 1 | 15898 | JAZMIN-AZ-3:1
JAZMIN | JAZMIN AZ-04 | 2024-09-19 | 2180.13 | 1912.25 | 40.1 | AMPSCOT C-320-256-144a | 144 | 3/3 | 2 | 2.86 | 110 | 96 | 70 | 500-3´ | 28.8 | 139.3 | 3362 | 53.5 | GAS CRUDO 50% | 44.2 | 5049 | 8402 | OK | OK | 0.2 | 3.12 | 400 | 2232.59 | 75 | 75 | 1 | 0 | 100 | 1431.15 | 31.1 | 0.01 | NO | 2308.45 | 2293.34 | SI | 0.3 | POZO CON LEVE REDUCCION @ 2,9 SPM, CON BOMBEO ESTABLE. MEDIANA SUMERGENCIA. :LEVE CIERRE TARDIO DE LA TV CON ACETUAO IPG. CARTA PRESENTA UNA RESTRICCION FINALIZANDO LA CARRERA ASCENDENTE: LA VIGA ESTA OPERANDO AL 110,6% DE LA CARGA PERMISIBLE (GOODMAN MODIFICADO) PARA UN FACTOR DE SERVICIO DE 0,60. | 110.6 | 4.1 | 11:39 |  |  | 1 | 1 | 15899 | JAZMIN-AZ-4:1
JAZMIN | JAZMIN AZ-05 | 2024-09-19 | 1718.67 | 1642.33 | 134.2 | AMPSCOT C-320-256-144a | 144 | 3/3 | 2 | 6.23 | 128 | 106 | 80 | 500-15" | 93.5 | 143.5 | 2611 | 392.6 | EMUL 90% | 31.6 | 4054 | 3920 | NO SOSTIENE CARGA | OK | 0 | 2.019 | 400 | 1453.24 | 213 | 213 | 0.8 | 0 | 100 | 1439.56 | 88.6 | 0.26 | SI | 1670.43 | 1653.92 | NO | 110 | POZO EN SEGUIMIENTO @ 6,23 SPM, CON BOMBEO ESTABLE. ALTA SUMERGENCIA. CARTA LLENA CON TV CON PERDIDA DE CARGA. | 73.9 | 7.7 | 11:20 |  |  | 1 | 1 | 15900 | JAZMIN-AZ-5:1
JAZMIN | JAZMIN AZ-07 | 2024-09-19 | 1749.5 | 1640 | 83.5 | AMPSCOT C-456-256-144 | 129.6 | 3/4 | 2 | 4.6 | 108 | 107 | 80 | VOLANTA DURA | 65.44 | 127.6 | 2686 | 179.2 | EMUL 90% | 33.5 | [5 empty] | 2.248 | 400 | 1631.27 | 96 | 96 | 0.6 | 0 | 100 | 1451.31 | 39.3 | 0.28 | NO | 1728.86 | 1706.71 | NO | 48.5 | POZO EN SEGUIMIENTO @ 4,6 SPM CON BOMBEO UN POCO INESTABLE & OPERANDO ESTABLE, BUENA SUMERGENCIA. BUENA SUMERGENCIA. MODERADO GP DE FLUIDO CON IPG CON LEVE CIERRE TARDIO DE LA TV & REFLEXION DE LA ONDA DESDE LA SB. MANEJO DE SOLIDOS. NOTA. NO SE PRUEBA DE V/VS POR EL ESTADO DEL FRENO DE LA UBM MUY DESTENSIONADO. UBM CONTINUA SIN FRENOS." | 86.3 | 6.4 | 11:13 |  |  | 1 | 1 | 15901 | JAZMIN-AZ-7:1
JAZMIN | JAZMIN BC-02 | 2024-09-19 | 1568.5 | 1473 | 70.3 | KERUI C-320-256-144 | 144 | 3/3 | 2 | 3.64 | 148 | 104 | 50 |  | 49.32 | 142.6 | 2134 | 119.5 | AGUA 90% | 25 | 3703 | 5482 | OK | OK | 0.2 | 1.891 | 400 | 1257.44 | 266 | 251 | 0.9 | 2 | 94 | 1329.92 | 105 | 0.24 | SI | 1525.82 | 1518.43 | SI | 123.4 | POZO EN SEGUIMIENTO @ 3,6 SPM, CON BOMBEO ESTABLE. ALTA SUMERGENCIA. FLUJO DE GAS EN EL ANULAR :2 MSCFD.ACENTUADO GOLPE DE FLUIDO CON LEVE INTERFERENCIA POR GAS.FLUCTUACION CARGA ERROR GUIDE & DEFLEXION DE LA ONDA DESDE LAS SB. MANEJO DE SOLIDOS. V/V OPERATIVAS. CONT. SEGUIMIENTO | 53.9 | 2.2 | 09:53 |  |  | 1 | 1 | 15902 | JAZMIN-BC-2:1
JAZMIN | JAZMIN BC-03 | 2024-09-19 | 1709 | 1615 | 73.6 | KERUI C-320-256-144 | 144 | 4/4 | 2 | 2.07 | 105 | 104 | 80 | 100-5´ | 51.19 | 143.7 | 2443 | 71.9 | EMUL 90% | 26 | 3672 | 5934 | OK | OK | 0.1 | 2.112 | 400 | 1450.8 | 181 | 181 | 0.3 | 1 | 100 | 1373.86 | 76.2 | 0.05 | NO | 1653 | 1542.01 | SI | 98.9 | POZO EN SEGUIMIENTO @ 2,1 SPM, CON BOMBEO ESTABLE. BUENA SUMERGENCIA. :ACENTUADA IPG CON STUFFING AJUSTADO.V/VS OPERATIVAS. CONT. SEGUIMIENTO. | 57.8 | 2.3 | 09:31 |  |  | 1 | 1 | 15903 | JAZMIN-BC-3:1
JAZMIN | JAZMIN BC-05 | 2024-09-19 | 1673.5 | 1547 | 57.4 | KERUI C-320-256-144 | 144 | 3/3 | 2.25 | 2.08 | 106 | 101 | 80 | 500-10" | 40.31 | 142.5 | 3094 | 70.4 | EMUL 90% | 30 | 3982 | 6186 | LEVE PERDIDA DE CARGA | OK | 0 | 2.246 | 400 | 1691.94 | 0 | 0 | 0.6 | 2 | 100 | 1506.63 | 0.2 | 0.11 | NO | 1634.15 | 1543.47 | NO | 0.2 | POZO CON LIGERO AUMENTO @ 2.1 SPM, CON BOMBEO ESTABLE. SIN SUMERGENCIA. MODERDO GOLPE DE FLUIDO CON LEVE IPG. STUFFING AJUSTADO. LEVE MANEJO DE SOLIDOS. CARTA PRESENTA UNA RESTRICCION POSIBLE GUIA FALLANDO. TV CON PERDIDA DE CARGA. SEGUIMIENTO | 73.1 | 1.9 | 09:18 |  |  | 1 | 1 | 15904 | JAZMIN-BC-5:1
JAZMIN | JAZMIN S-01 | 2024-09-19 | 1478.5 | 1097 | 112.2 | AMPSCOT C-320-256-144 | 144 | 4/4 | 2.25 | 6.74 | 102 | 94 | 60 | NO REPORTA | 78.85 | 142.3 | 2706 | 446.7 | GAS EMUL 90% | 28.2 | 3419 | 3266 | PERDIDA DE CARGA | OK | 0.4 | 1.551 | 400 | 1159.99 | 223 | 223 | 0.1 | 0 | 100 | 1495.8 | 93.2 | 0.01 | NO | 1392.2 | 1371.14 | SI | 130.7 | POZO EN SEGUIMIENTO @ 6,7 SPM, CON BOMBEO ESTABLE BUENA SUMERGENCIA. GP DEL PISTON EN AMBAS CARRERAS. TV CON ESCURRIMIENTO. EVALUAR POR OPTIMIZACION. | 81.9 | 7.3 | 08:03 |  |  | 1 | 1 | 15905 | JAZMIN-S-1:1
JAZMIN | JAZMIN S-02 | 2024-09-19 | 1428 | 1129 | 70.8 | AMPSCOT C-320-256-144 | 144 | 4/4 | 2 | 3.13 | 119 | 98 | 60 | 500-47" | 49.61 | 142.8 | 2121 | 103.4 | EMUL 80% | 25.8 | 3432 | 5765 | OK | OK | 0.1 | 1.888 | 400 | 1368.26 | 55 | 53 | 0.1 | 2 | 96 | 1449.42 | 22.4 | 0.18 | NO | 1438.66 | 1359.18 | SI | 19.1 | POZO EN SEGUIMIENTO @ 3 SPM, CON BOMBEO ESTABLE. MEDIANA SUMERGENCIA. MODERADO GOLPE DE FLUIDO CON LEVE INTERFERENCIA POR GAS. STUFFING AJUSTADO. V/V OPERATIVAS. CONT. SEGUIMIENTO RUTA PARA WO TS +CF . RIH sarta para chequeó fondo con varilla, fondo encontrado @ 1.588 ft; Punta de tubería @ 1.469 ft; Niplesilla @ 1.437 ft; Fondo del liner @ 1.727 ft; Bolsillo: 119 ft; relleno: 139 ft. | 61.6 | 2.9 | 08:13 |  |  | 1 | 1 | 15906 | JAZMIN-S-2:1
JAZMIN | JAZMIN S-04 | 2024-09-19 | 1415 | 1076 | 86.5 | LUFKIN C-320D-213-120 | 120 | 3/3 | 2 | 4 | 121 | 104 | 60 | 500-8´ | 72.77 | 118.8 | 2253 | 161.3 | EMUL 90% | 31 | 3727 | 5758 | SL | OK | 1.4 | 1.764 | 400 | 1297.21 | 171 | 163 | 0.1 | 3 | 93 | 1470.76 | 68.1 | 0.28 | NO | 1477.59 | 1453.07 | NO | 43.5 | POZO EN SEGUIMIENTO @ 4 SPM, CON BOMBEO ESTABLE. BUENA SUMERGENCIA. MODERADO GOLPE DE FLUIDO CON LEVE INTERFERENCIA POR GAS. ALTA FRICCION EN LA CARRERA DESCENDENTE. TV CON ESCURRIMIENTO. CONT. SEGUIMIENTO | 62.8 | 2.8 | 08:25 |  |  | 1 | 1 | 15907 | JAZMIN-S-4:1
JAZMIN | JAZMIN S-06 | 2024-09-19 | 1595 | 1250 | 132.4 | AMPSCOT C-320-256-144 | 144 | 4/4 | 2 | 2.46 | 96 | 94 | 40 | VOLANTA DURA | 92.5 | 143.2 | 2053 | 152.1 | AGUA 90% | 26.2 | 2801 | 2792 | PERDIDA DE CARGA | OK | 0 | 1.999 | 400 | 1223.07 | 288 | 288 | 0.2 | 0 | 100 | 1223.68 | 121.1 | 0.03 | NO | 1560 | 1341.58 | NO | 119.9 | POZO POST INYECCION @ 2,5 SPM, CON BOMBEO ESTABLE. ALTA SUMERGENCIA. CARTA LLENA CON TV CON PERDIDA DE CARGA. REESPACIAR & SUBIR LEVE SPM. | 61.3 | 3.8 | 08:37 |  |  | 1 | 1 | 15908 | JAZMIN-S-6:1
JAZMIN | JAZMIN S-07 | 2024-09-19 | 1440.5 | 1144 | 69 | AMPSCOT C-320-256-144 | 144 | 4/4 | 2 | 3.06 | 111 | 97 | 40 | 100-5´ | 48.23 | 143 | 1918 | 98.3 | EMUL 80% | 21.1 | [5 empty] | 1.757 | 400 | 1180.8 | 103 | 103 | 0.4 | 0 | 100 | 1344.1 | 43 | 1.69 | NO | 1292 | 1266.02 | SI | 104.1 | POZO EN SEGUIMIENTO @ 3,1 SPM, CON BOMBEO ESTABLE. BUENA SUMERGENCIA. : ACENTUADA IPG. CONT. SEGUIMIENTO NO SE TOMA PRUEGA DE VALVULAS POR EL ESTADO DEL FRENO. | 43.3 | 2 | 08:51 |  |  | 1 | 1 | 15909 | JAZMIN-S-7:1
JAZMIN | JAZMIN S-11 | 2024-09-19 | 1597.5 | 1240 | 44.1 | AMPSCOT C-320-256-144 | 129.6 | 3/4 | 2 | 6.41 | 171 | 123 | 40 | 500-10" | 34.24 | 128.7 | 1947 | 131.6 | EMUL 90% | 24 | [5 empty] | 1.889 | 400 | 1269.32 | 138 | 136 | 0.1 | 1 | 98 | 1343.9 | 57.2 | 0.12 | NO | 1447.38 | 1280.46 | SI | 109.1 | POZO EN SEGUIMIENTO @ 6,4 SPM, CON ESTABLE .CON DESCENSO DE WHT & COND. DE BOMBEO. BUENA SUMERGENCIA. ACENTUADO GP DE FLUDO CON IPG CON FLUCTUACION ERROR GUIDE. EVALUAR REDUCCION DE SPM. | 58.7 | 4.5 | 09:03 |  |  | 1 | 1 | 15910 | JAZMIN-S-11:1
JAZMIN | JAZMIN U-01 | 2024-09-19 | 1497.5 | 1278 | 104.6 | AMPSCOT C-320-256-144 | 129.6 | 3/4 | 2 | 4.19 | 197 | 180 | 40 | 500-5" | 81.46 | 128.4 | 1961 | 204.2 | EMUL 90% | 24.3 | 3453 | 4880 | TEST UN POCO NO FIABLE | OK | 1.5 | [11 empty] | NO | 1406.8 | 1286.76 | NO |  | POZO CON AUMENTO @ 4,2 SPM, CON BOMBEO ESTABLE. .MODERADO GOLPE DE FLUIDO CON LEVE INTERFERENCIA POR GAS. STUFFING AJUSTADO. TEST VALVULAS SALE ALGO RARO POR FRENO DESTENSIONADOS. NO SE TOMA REGISTRO ACUSTICO DEBIDO A LA ALTA TEMPERATURA Y VAPOR EN EL ANULAR: 180 °F | 51.9 | 3.4 | 10:16 |  |  | 0 | 1 | 15911 | JAZMIN-U-1:1
JAZMIN | JAZMIN Y-03 | 2024-09-19 | 1731.5 | 1624 |  | PCP |  |  |  | 60 | 107 | 106 | 40 | NO VOLANTA |  |  |  | 48 | EMUL 90% | [6 empty] | 1.96 | 400 | 1426.11 | 144 | 133 | 1.3 | 3 | 92 | 1455.22 | 54.7 | 0.27 | NO | 1579.86 | 1517.66 | SI | 115.6 | POZO ALS PCP EN SEGUIMIENTO @ 60 RPM. WHT: 107 F. NIVEL DE FLUIDO DINAMICO: 1426,11 FT . SUMERGENCIA EFECTIVA:133 FT. FLUJO DE GAS EN EL ANULAR:3 MSCFD. PIP: 54,7 PSI. PBHP:115,6 PSIG. HORA REGISTRO: 14:11 |  |  | 14:11 |  |  | 1 | 0 | 15912 | JAZMIN-Y-3:1
JAZMIN | JAZMIN AI-02 | 2024-09-20 | 1942.95 | 1718.9 | 11.7 | AMPSCOT C-320-256-144a | 144 | 4/4 | 2 | 1.43 | 108 | 101 | 20 | 40-5´ | 8.35 | 140 | 2874 | 7.8 | CRUDO 20% | 38.1 | 4732 | 7316 | LIGERO CIERRE TARDIO | OK | 0.1 | 2.878 | 400 | 2020.9 | 13 | 13 | 0.5 | 3 | 100 | 1404.38 | 5.3 | 0.16 | SI | 2033.5 | 2021.44 | SI | 0.1 | POZO EN SEGUIMIENTO @ 1,4 SPM, CON BOMBEO ESTABLE. BAJA SUMERGENCIA. .CIERRE TARDIO EN LA TV. MUY SEVERO GOLPE DE FLUIDO E IPG. ALTA FRICCION POR FLUIDO VISCOSO. LEVE GOLPE DE BOMBA. V/V OPERATIVAS. SEGUIMIENTO & MEJORA CON TS. | 94.7 | 2.4 | 10:56 |  |  | 1 | 1 | 15913 | JAZMIN-AI-2:1
JAZMIN | JAZMIN AI-04 | 2024-09-20 | 1595.57 | 1436.15 | 71.4 | AMPSCOT C-320-256-144a | 144 | 3/3 | 2 | 3.97 | 134 | 120 | 20 | 500-39" | 50.12 | 142.5 | 2158 | 127.6 | EMUL 90% | 25 | 3642 | 5534 | OK | OK | 0 | 1.828 | 400 | 1289.36 | 190 | 190 | 0.6 | 0 | 100 | 1410.68 | 79.1 | 0.04 | NO | 1482.9 | 1467.06 | NO | 129.4 | POZO CON AUMENTO @ 4.0 SPM, CON BOMBEO ESTABLE. BUENA SUMERGENCIA. ACENTUADA IPG. MANEJO DE SOLIDOS. V/V OPERATIVAS. SEGUIMIENTO NOTA: VARIADOR PRESENTA FALLA AL FINALIZAR LA CARRERA DESCENDENTE. | 53.9 | 2.9 | 11:09 |  |  | 1 | 1 | 15914 | JAZMIN-AI-4:1
JAZMIN | JAZMIN AK-04B | 2024-09-20 | 2111.5 | 1897 | 137 | AMPSCOT C-456-305-144 | 144 | 4/4 | 2 | 4.49 | 121 | 102 | 40 | 500-2´15" | 95 | 144.2 | 3072 | 286.9 | CRUDO 20% | 28.5 | 5183 | 6757 | DEFICIENTE | OK | 2.5 | 2.619 | 400 | 1877.75 | 276 | 276 | 0.5 | 0 | 100 | 1433.94 | 115.5 | 0.1 | NO | 2162.3 | 2124.23 | SI | 94.8 | POZO CON BOMBEO DEFICIENTE @ 4,5 SPM, BOMBEANDO CRUDO VISCOSO. CON TV CON DEFICIENCIA. ALTA FRICCION POR SOLIDOS | 30.4 | 2 | 12:52 |  |  | 1 | 1 | 15915 | JAZMIN-AK-4:1
JAZMIN | JAZMIN AK-05A | 2024-09-20 | 1681.62 | 1540.25 | 119.7 | AMPSCOT C-456-305-144 | 144 | 4/4 | 2 | 1.82 | 113 | 104 | 50 | NO VOLANTA | 84.12 | 142.3 | 2204 | 101.4 | EMUL 80% | 20.6 | 3236 | 5394 | SL | OK | 1.3 | 2.049 | 400 | 1485.52 | 8 | 8 | 0.9 | 1 | 100 | 1449.99 | 3.1 | 0.07 | NO | 1494.55 | 1446.16 | NO | 82.8 | POZO EN SEGUIMIENTO @ 1,8 SPM, CON BOMBEO ESTABLE. BAJA SUMERGENCIA. MODERADO GOLPE DE FLUIDO TV CON ESCURRIMIENTO. CONT. SEGUIMIENTO | 46.9 | 1.7 | 13:06 |  |  | 1 | 1 | 15916 | JAZMIN-AK-5:1
JAZMIN | JAZMIN AM-01 | 2024-09-20 | 1476.66 | 1276.32 | 89 | AMPSCOT C-320-256-144a | 144 | 3/3 | 2 | 4.6 | 191 | 171 | 80 | 500-30" | 62.79 | 141.7 | 2304 | 191 | EMUL 90% | 27.7 | 3274 | 5512 | SL | OK | 1.2 | [11 empty] | NO | 1526.9 | 1443.72 | NO |  | POZO EN SEGUIMIENTO @ 4,6 SPM, CON BOMBEO ESTABLE. .MODERADO GOLPE DE FLUIDO CON LEVE INTERFERENCIA POR GAS. TV CON ESCURRIMIENTO. NO SE TOMA REGISTRO ACUSTICO DEBIDO A LA ALTA TEMPERATURA EN EL ANULAR171 °F | 69.3 | 5 | 08:18 |  |  | 0 | 1 | 15917 | JAZMIN-AM-1:1
JAZMIN | JAZMIN AM-02 | 2024-09-20 | 1936.35 | 1675.7 | 16.4 | AMPSCOT C-320-256-144a | 129.6 | 2/3 | 2 | 1.8 | 96 | 85 | 80 | 100-4´ | 12.93 | 127.1 | 3124 | 13.8 | GAS CRUDO 40% | 35.6 | 4826 | 7890 | OK | LIFTED | 0 | 2.863 | 400 | 2087.22 | 0 | 0 | 5.1 | 0 | 100 | 1458.07 | 4.7 | 0.9 | NO | 2076.88 | 2071.22 | NO | 4.8 | POZO EN SEGUIMIENTO @ 1,8 SPM, CON BOMBEO ESTABLE. SIN SUMERGENCIA. CHP ALTO: 5,1 PSI. MUY SEVERO GOLPE DE FLUIDO. V/V OPERATIVAS. MEJORA CON TS. | 76.7 | 1.9 | 08:30 |  |  | 1 | 1 | 15918 | JAZMIN-AM-2:1
JAZMIN | JAZMIN AM-03 | 2024-09-20 | 1514.16 | 1420.33 | 128.5 | AMPSCOT C-320-256-144a | 144 | 3/3 | 2 | 1.68 | 97 | 95 | 70 | NO REPORTA | 90 | 142.8 | 2228 | 100.9 | GAS CRUDO | 24.2 | 3566 | 5664 | LIGERO CIERRE TARDIO | OK | 0.2 | 2.091 | 400 | 1468.7 | 0 | 0 | 0.4 | 1 | 100 | 1404.79 | 0 | 0.05 | SI | 1427.15 | 1421.4 | SI | 20.6 | POZO CON AUMENTO @ 1,7 SPM, CON BOMBEO INESTABLE. SIN SUMERGENCIA. LIGERO CIERRE TARDIO DE LA TV. LEVE GOLPE DE FLUIDO CON LEVE INTERFERENCIA POR GAS. V/V OPERATIVAS. SEGUIMIENTO | 46.1 | 1.8 | 08:47 |  |  | 1 | 1 | 15919 | JAZMIN-AM-3:1
JAZMIN | JAZMIN AM-04 | 2024-09-20 | 1705 | 1490 | 130.3 | KERUI C456D 256 144 | 144 | 4/4 | 2 | 3.81 | 107 | 96 | 80 | 500-20" | 91.62 | 142.2 | 2790 | 231.3 | EMUL 96% | 29.7 | 3713 | 6320 | OK | OK | 0.1 | 2.195 | 400 | 1625.44 | 177 | 165 | 0 | 6 | 86 | 1481.04 | 69.6 | 0.46 | SI | 1803.37 | 1795.11 | NO | 28.8 | POZO SE ENCUENTRA ALARMADO. @ 3,9 SPM, CON BOMBEO INESTABLE. BUENA SUMERGENCIA. FLUJO DE GAS EN EL ANULAR :4 MSCFD. CARTA LLENA CON LEVE INTERFERENCIA POR GAS. STUFFING AJUSTADO. TV CON LEVE PERDIDA DE CARGA. | 69.5 | 5.5 | 09:10 |  |  | 1 | 1 | 15920 | JAZMIN-AM-4:1
JAZMIN | JAZMIN B-01 | 2024-09-20 | 1631.5 | 1506 | 90.2 | AMPSCOT C-320-256-144a | 144 | 3/3 | 2 | 2.57 | 106 | 104 | 40 | BOMBEO FLUCTUANTE | 62.77 | 143.7 | 2275 | 108.1 | AGUA 90% | 25.6 | 3576 | 5841 | OK | OK | 0.1 | 1.932 | 400 | 1219.04 | 342 | 341 | 0.8 | 1 | 100 | 1261.95 | 142.3 | 0.1 | NO | 1588.7 | 1506.99 | NO | 160.2 | POZO POST INYECCION @ 2,6 SPM, CON BOMBEO MUY INESTABLE. ALTA SUMERGENCIA. .ACENTUADA IPG. CON V/V OPERATIVAS. EVALUAR AUMENTO LEVE DE SPM. | 54.9 | 2.5 | 14:25 |  |  | 1 | 1 | 15921 | JAZMIN-B-1:1
JAZMIN | JAZMIN B-02 | 2024-09-20 | 1574.5 | 1448 | 67.4 | AMPSCOT C-320-256-144a | 144 | 3/3 | 2 | 1.87 | 113 | 103 | 40 | 500-1´10" | 47.36 | 142.2 | 2163 | 58.1 | EMUL 90% | 31.2 | 3606 | 7387 | SL | OK | 1.1 | 2.109 | 400 | 1484.5 | 0 | 0 | 0.6 | 0 | 100 | 1407.77 | 0.2 | 0.3 | NO | 1484 | 1428.88 | SI | 0 | POZO EN SEGUIMIENTO @ 1,8 SPM, CON BOMBEO ESTABLE. SIN SUMERGENCIA.ACENTUADO GOLPE DE FLUIDO VISCOSO CON LEVE INTERFERENCIA POR GAS. STUFFING AJUSTADO. V/V OPERATIVAS. LA VIGA ESTA OPERANDO AL 101,8% DE LA CARGA PERMISIBLE (GOODMAN MODIFICADO) PARA UN FACTOR DE SERVICIO DE 0,60. | 81.1 | 2.8 | 14:10 |  |  | 1 | 1 | 15922 | JAZMIN-B-2:1
JAZMIN | JAZMIN B-03 | 2024-09-20 | 1540 | 1413 | 111.4 | AMPSCOT C-320-256-144a | 144 | 3/3 | 2 | 2.92 | 132 | 108 | 40 | NO VOLANTA | 78.18 | 142.5 | 2245 | 151.6 | EMUL 90% | 25.9 | 3715 | 5870 | SL | OK | 1.5 | 2.045 | 400 | 1474.18 | 18 | 18 | 0.6 | 1 | 98 | 1441.74 | 7.2 | 0.11 | NO | 1492.5 | 1491.66 | SI | 28.4 | POZO CON AUMENTO @ 2,9 SPM, CON BOMBEO ESTABLE. BAJA SUMERGENCIA. LEVE GP DE FLUIDO TV CON ESCURRIMIENTO. REFLEXION DE LA ONDA DESDE SB. | 58 | 2.4 | 13:58 |  |  | 1 | 1 | 15923 | JAZMIN-B-3:1
JAZMIN | JAZMIN B-05 | 2024-09-20 | 1592 | 1476 | 36.7 | AMPSCOT C-320-256-144a | 144 | 3/3 | 2 | 1.18 | 104 | 102 | 20 | 500-47" | 25.76 | 142.3 | 2089 | 40.4 | EMUL 90% | 24.5 | 3278 | 5683 | LEVE CIERRE TARDIO | OK | 0.5 | 2.18 | 400 | 1448.3 | 28 | 28 | 1 | 0 | 100 | 1328.72 | 11.2 | 0.32 | NO | 1478.11 | 1423.03 | SI | 59.9 | POZO EN SEGUIMIENTO @ 2.3 SPM, CON BOMBEO ESTABLE. MERMA DE NIVEL . MEDIANA SUMERGENCIA. LIGERO CIERRE TARDIO DE LA TV. SEVERO GOLPE DE FLUIDO CON LEVE IPG. MANEJO DE SOLIDOS. LEVE GP DE BOMBA. V/V OPERATIVAS. | 60.4 | 1.4 | 13:38 |  |  | 1 | 1 | 15924 | JAZMIN-B-5:1
JAZMIN | JAZMIN BE-01 | 2024-09-20 | 1563.41 | 1324.82 | 104 | AMPSCOT C-320-256-144a | 144 | 3/3 | 2 | 4.58 | 124 | 108 | 40 | 500-31" | 73.18 | 142.1 | 2332 | 222.1 | EMUL 90% | 30.7 | 3608 | 5926 | OK | OK | 0.1 | 2.121 | 400 | 1585.19 | 29 | 29 | 0.5 | 6 | 100 | 1494.76 | 12.1 | 0.43 | SI | 1616.24 | 1546.84 | SI | 0.1 | POZO EN SEGUIMIENTO @ 4,6 SPM, CON BOMBEO & OPERANDO ESTABLE. MEDIANA SUMERGENCIA. FLUJO DE GAS EN EL ANULAR :5 MSCFD. MODERADO GOLPE DE FLUIDO CON LEVE INTERFERENCIA POR GAS. REFLEXION DE LA ONDA DESDE LA SB. V/V OPERATIVAS. CONT. SEGUIMIENTO NOTA. VSD CONTINUA FALLA. | 77.8 | 5.2 | 12:20 |  |  | 1 | 1 | 15925 | JAZMIN-BE-1:1
JAZMIN | JAZMIN BE-02 | 2024-09-20 | 1632 | 1505 | 105 | AMPSCOT C-320-256-144a | 144 | 3/3 | 2 | 5.17 | 118 | 106 | 40 | 500-10" | 73.62 | 142.6 | 2308 | 253.3 | EMUL 90% | 31.7 | 3682 | 6719 | SL | OK | 2 | 2.141 | 400 | 1508.54 | 106 | 106 | 0.7 | 0 | 100 | 1409.19 | 44 | 0.01 | NO | 1623.43 | 1537.45 | NO | 47.6 | POZO EN SEGUIMIENTO @ 5,1 SPM, CON BOMBEO ESTABLE. BUENA SUMERGENCIA. MODERADO GP DE FLUIDO CON IPG. REFLEXION ONDA DESDE SB. TV CON ESCURRIMIENTO. CONT. SEGUIMIENTO | 88.8 | 8 | 12:11 |  |  | 1 | 1 | 15926 | JAZMIN-BE-2:1
JAZMIN | JAZMIN BE-05 | 2024-09-20 | 1802 | 1324 | 132.5 | AMPSCOT C-320-256-144 | 144 | 3/3 | 2 | 5.06 | 105 | 101 | 40 | NO VOLANTA | 92.57 | 143.1 | 2331 | 312.5 | AGUA 98% | 28.9 | 4082 | 5861 | SL | OK | 1.3 | 1.695 | 400 | 1283.69 | 310 | 310 | 0.7 | 0 | 100 | 1514.68 | 129.3 | 0.03 | SI | 1616.24 | 1546.84 | NO | 208.6 | POZO CON REDUCCION @ 5,1 SPM, CON BOMBEO ESTABLE. ALTA SUMERGENCIA. .MODERADA IPG. REFLEXION DE LA ONDA DESDE LAS SB. TV CON ESCURRIMIENTO. SEGUIMIENTO | 69.5 | 5.1 | 11:57 |  |  | 1 | 1 | 15927 | JAZMIN-BE-5:1
JAZMIN | JAZMIN BE-06 | 2024-09-20 | 1520.98 | 1334.96 | 138.1 | AMPSCOT C-320-256-144 | 144 | 3/3 | 2 | 1.15 | 131 | 113 | 40 | 500-1´46" | 95 | 145.4 | 2260 | 74.2 | EMUL 90% | 25.8 | 4259 | 6297 | LIGERO CIERRE TARDIO | OK | 1.5 | 2.115 | 400 | 1397.76 | 142 | 142 | 0.6 | 0 | 100 | 1321.76 | 59.9 | 0 | NO | 1548.62 | 1501.15 | NO | 48.8 | POZO CON REDUCCION @ 1,15 SPM, CON BOMBEO ESTABLE. CON RECUPERACION DE CONDICIOENS. BUENA SUMERGENCIA. CARTA LLENA TV CON ESCURRIMIENTO. EVALUAR AUMENTO DE SPM. | 45.3 | 1.2 | 11:21 |  |  | 1 | 1 | 15928 | JAZMIN-BE-6:1
JAZMIN | JAZMIN BG-04 | 2024-09-20 | 1639.29 | 1498.59 | 85 | AMPSCOT C-320-256-144a | 144 | 3/3 | 2 | 1.78 | 105 | 103 | 30 | NO VOLANTA | 59.4 | 143 | 2173 | 70.7 | EMUL 90% | 26.1 | 3507 | 5585 | LEVE CIERRE TARDIO | OK | 0.1 | 2.417 | 400 | 1592.53 | 0 | 0 | 0.5 | 0 | 100 | 1317.77 | 0 | 0.13 | SI | 1588.5 | 1478.27 | NO | 17.6 | POZO EN SEGUIMIENTO @ 1.8 SPM, CON BOMBEO & OPERANDO ESTABLE. SIN SUMERGENCIA. ACENTUADO GOLPE DE FLUIDO CON LEVE IPG. SEVERO GP DE BOMBA. CARGAS VIBRANTES. V/V OPERATIVAS. | 60.9 | 1.7 | 10:34 |  |  | 1 | 1 | 15929 | JAZMIN-BG-4:1
JAZMIN | JAZMIN N-08 | 2024-09-20 | 1653.5 | 1306 | 81.3 | AMPSCOT C-320-256-144 | 115.2 | 2/4 | 2 | 4.87 | 143 | 107 | 60 | 500-17" | 72.41 | 112.3 | 2198 | 184.5 | EMUL 90% | 26.5 | [5 empty] | 2.163 | 400 | 1493.75 | 95 | 95 | 0.3 | 0 | 100 | 1381.19 | 39.8 | 0.01 | FUERTE | 1616 | 1412.95 | SI | 53.3 | POZO CON AUMENTO @ 4,9 SPM, CON BOMBEO ESTABLE. CON RECUPERCION DE WHT. BUENA SUMERGENCIA. MODERADO GOLPE DE FLUIDO CON CIERRE TARDIO DE LA TV & FUERTE GP DE BOMBA VISUALIZADO EN LA CARTA. STUFFING MUY AJSUTADO. V/V OPERATIVAS. NO SE TOMA TEST DE VALVULAS POR EL ESTADO DEL FRENO. | 66.5 | 4 | 10:07 |  |  | 1 | 1 | 15930 | JAZMIN-N-8:1
JAZMIN | JAZMIN N-09 | 2024-09-20 | 1450 | 1160 | 122.5 | AMPSCOT C-320-256-144 | 129.6 | 3/4 | 2.25 | 2.58 | 108 | 102 | 60 | VOLANTA DURA | 94 | 130.4 | 2765 | 189.2 | EMUL 90% | 29.3 | 3842 | 7079 | SL | OK | 3 | 1.925 | 400 | 1326.1 | 105 | 84 | 0 | 10 | 80 | 1377.77 | 35.6 | 1.02 | NO | 1435.78 | 1400.07 | NO | 40.7 | POZO CON AUMENTO @ 2,6 SPM, CON BOMBEO ESTABLE. MEDIANA SUMERGENCIA. CARTA MUESTRA UNA RESTRICCION FINALIZNADO LA CARRERA ASCENDENTE CON IPG. & TV CON SL. | 67.9 | 3.6 | 10:14 |  |  | 1 | 1 | 15931 | JAZMIN-N-9:1
JAZMIN | JAZMIN Q-03 | 2024-09-20 | 1453.5 | 1144 | 113.8 | KERUI C-320-256-144 | 144 | 4/4 | 2 | 5.77 | 118 | 104 | 80 | 500-20" | 80.06 | 142.1 | 2555 | 307.1 | EMUL 80% | 31.6 | 4277 | 6045 | OK | OK | 0 | 1.866 | 400 | 1352.34 | 283 | 268 | 0.3 | 6 | 86 | 1449.46 | 112.9 | 0.56 | NO | 1639.52 | 1619.87 | SI | 36.4 | POZO EN SEGUIMIENTO @ 5,8 SPM, CON BOMBEO ESTABLE. BUENA SUMERGENCIA. ALTO FLUJO DE GAS POR EL ANULAR. :6 MSCFD. MODERADA INTERFERENCIA POR GAS.REFLEXION DE LA ONDA DESDE LA SB. V/V OPERATIVAS. CONT. SEGUIMIENTO | 80.6 | 7.3 | 09:32 |  |  | 1 | 1 | 15932 | JAZMIN-Q-3:1
JAZMIN | JAZMIN Q-05 | 2024-09-20 | 1652 | 1274 | 62 | AMPSCOT C-320-256-144 | 115.2 | 2/4 | 2 | 5.2 | 122 | 108 | 80 | 500-10" | 54.8 | 113.2 | 2317 | 150.5 | EMUL 90% | 28.7 |  |  | FRENO MUY DESTENSIONADO | FRENO MUY DESTENSIONADO |  | 2.085 | 400 | 1587.09 | 71 | 66 | 0.1 | 5 | 89 | 1522.39 | 27.6 | 0.35 | SI | 1686 | 1451.26 | SI | 17.4 | POZO CON REDUCCION @ 5.2SPM, CON BOMBEO ESTABLE. MEDIANA SUMERGENCIA. ACENTUADO GOLPE DE FLUIDO CON LEVE INTERFERENCIA POR GAS. SEVERO GOLPE DE BOMBA. SEGUIMIENTO NOTA NO SE TOMA PRUEBA DE VALVULAS POR EL ESTADO DEL FRENO. | 75.4 | 4.5 | 09:43 |  |  | 1 | 1 | 15933 | JAZMIN-Q-5:1
JAZMIN | JAZMIN Q-06 | 2024-09-20 | 1518 | 1188 | 134.2 | AMPSCOT C-320-256-144a | 144 | 4/4 | 2 | 2.17 | 103 | 94 | 80 | 500-1´20" | 93.96 | 142.9 | 2236 | 135.9 | AGUA CRUDO 50% | 23.6 | 3320 | 5227 | OK | OK | 0 | 1.682 | 400 | 1309.61 | 133 | 122 | 0.5 | 4 | 92 | 1557.21 | 51 | 0.32 | SI | 1456.3 | 1397.93 | SI | 74.5 | POZO EN SEGUIMIENTO @ 2,2 SPM, CON BOMBEO & OPERANDO ESTABLE. BUENA SUMERGENCIA. FLUJO DE GAS POR EL ANULAR. :4 MSCFD.CARTA LLENA CON LEVE INTERFERENCIA POR GAS. V/V OPERATIVAS. EVALUAR LEVE AUMENTO DE SPM. | 47.5 | 2.4 | 09:50 |  |  | 1 | 1 | 15934 | JAZMIN-Q-6:1
JAZMIN | JAZMIN AB-01 | 2024-09-21 | 1822.85 | 1685.7 | 87.4 | KERUI C-320-256-144 | 115.2 | 1/3 | 2 | 5.94 | 157 | 110 | 40 | NO VOLANTA | 77 | 113.5 | 2372 | 242.1 | EMUL 90% | 27.2 | 4131 | 6059 | OK | OK | 0.4 | 1.781 | 400 | 1277.85 | 310 | 255 | 0.2 | 8 | 82 | 1434.98 | 106.5 | 0.74 | NO | 1593 | 1579.75 | SI | 194.7 | POZO EN SEGUIMIENTO @ 5,9 SPM, CON BOMBEO ESTABLE. MERMA DE NIVEL. ALTA SUMERGENCIA. FLUJO DE GAS EN EN ANULAR:1 MSCFD. LEVE INTERFERENCIA POR GAS. LIGERA RESTRICCION INICIANDO CARRERA ASCENDENTE. FLUCTUACION ARMONICA REFLEXION DE LA SB. TV CON ESCURRIMIENTO. CONT.SEGUIMIENTO | 55.5 | 3.6 | 10:00 |  |  | 1 | 1 | 15935 | JAZMIN-AB-1:1
JAZMIN | JAZMIN AB-02 | 2024-09-21 | 2242 | 2118 | 46.2 | KERUI C-320-256-144 | 115.2 | 1/3 | 2 | 6.06 | 104 | 95 | 0 | BOMBEO FLUCTUANTE | 41 | 112.6 | 3234 | 130.5 | BOMBEO DEFICIENTE | 39.5 | 5482 | 8375 | SL | OK | 4.2 | 3.085 | 400 | 2223.48 | 53 | 53 | 0.4 | 0 | 100 | 1441.48 | 22.5 | 0.25 | NO | 2277 | 2261.46 | SI | 7.9 | POZO HA VENIDO MOLESTANDO CON FRECUENCIA EN SEGUIMIENTO @ 6,0 SPM, CON BOMBEO DEFICIENTE. MEDIANA SUMERGENCIA .ACENTUADA GOLPE DE FLUIDO CON IPG. TV CON ESCURRIMIENTO: SL.EVALUAR REDUCCION DE SPM. LA VIGA ESTA OPERANDO AL 101,8% DE LA CARGA PERMISIBLE (GOODMAN MODIFICADO) PARA UN FACTOR DE SERVICIO DE 0,60. | 101.8 | 6.4 | 09:48 |  |  | 1 | 1 | 15936 | JAZMIN-AB-2:1
JAZMIN | JAZMIN AB-03 | 2024-09-21 | 1724.02 | 1652.05 | 59 | KERUI C-320-256-144 | 115.2 | 1/3 | 2 | 5.11 | 162 | 137 | 40 | 500-2´ | 51.92 | 113.7 | 2348 | 141.1 | AGUA 100% | 23.7 | 4479 | 5464 | OK | LIFTED | 0.1 | 1.64 | 400 | 1108.78 | 483 | 444 | 0.5 | 3 | 92 | 1352.17 | 184.8 | 0.4 | NO | 1602 | 1579.53 | NO | 235.5 | POZO CON AUMENTO @ 5,1 SPM, CON BOMBEO ESTABLE. MUY ALTA SUMERGENCIA. ACENTUADA INTERFERENCIA POR GAS. LEVE REFLEXION DE LA ONDA DESDE SB. V/V OPERATIVAS. SV LEVANTADA. SEGUIMIENTO | 38.8 | 2.3 | 09:33 |  |  | 1 | 1 | 15937 | JAZMIN-AB-3:1
JAZMIN | JAZMIN AQ-06 | 2024-09-21 | 2302 | 1765 | 52.6 | LUFKIN C-320D-213-120 | 85.714 | 1/4 | 2 | 3.06 | 106 | 103 | 60 | NO VOLANTA | 62.67 | 83.9 | 2612 | 75.1 | AGUA 100% | 33.5 | 3824 | 6670 | SL | OK | 2.2 | 2.402 | 400 | 1754.17 | 63 | 63 | 1 | 0 | 100 | 1460.59 | 25.9 | 0.02 | SI | 1827.5 | 1697.96 | SI | 211.2 | POZO EN SEGUIMIENTO @ 3,1 SPM, CON BOMBEO & OPERANDO ESTABLE. MODERADA SUMERGENCIA. MODERADO GP DE FLUIDO CON LEVE IPG. LEVE REFLEXION DE LA ONDA DESDE LAS BARRAS DE PESO. V/V OPERATIVAS. CONT. SEGUIMIENTO | 60.7 | 1.9 | 11:40 |  |  | 1 | 1 | 15938 | JAZMIN-AQ-6:1
JAZMIN | JAZMIN AS-01 | 2024-09-21 | 1560.5 | 1432 | 8.1 | AMPSCOT C-320-256-144 | 144 | 4/4 | 2 | 2.89 | 112 | 111 | 0 | NB | 5.69 | 142.5 | 2064 | 0 | NB | 22.7 | 4267 | 5712 | OK | OK | 0.1 | 1.822 | 400 | 1357.48 | 144 | 139 | 0.9 | 2 | 97 | 1490.1 | 57.4 | 0.16 | NO | 1513 | 1475.37 | SI | 76.8 | POZO POST WO TS + CF @ 2.9 SPM, SIN DESCARGA EN SUPERFICIE. BUENA SUMERGENCIA. BOMBA CON INTAKE O ACCESORIO OBSTRUIDO. BAJA ADMISION. CARTA MUESTRA BLOQUEADA POR GAS. CON ALTA FRICCION POR MANEJO DE SOLIDOS. | 29.5 | 0.9 | 10:58 |  |  | 1 | 1 | 15939 | JAZMIN-AS-1:1
JAZMIN | JAZMIN AS-03 | 2024-09-21 | 1589 | 1446 | 41.6 | AMPSCOT C-320-256-144 | 144 | 3/3 | 2 | 5.42 | 134 | 115 | 10 | BOMBEO DEFICIENTE | 29.23 | 142.3 | 2211 | 104.8 | AGUA 100% | 27 | 3790 | 5813 | PERDIDA DE CARGA | OK | 0 | 2.08 | 400 | 1551.28 | 0 | 0 | 0.5 | 0 | 100 | 1491.62 | 0 | 0.01 | SI | 1538.2 | 1533.8 | SI | 0 | POZO CON AUMENTO @ 5,4 SPM, CON BOMBEO DEFICIENTE APORTA SOLO UNA CARRERA. SIN SUMERGENCIA. SEVERO GOLPE DE FLUIDO V/V OPERATIVAS. EVALUAR REDUCCION LEVE DE SPM. | 62 | 2.9 | 11:11 |  |  | 1 | 1 | 15940 | JAZMIN-AS-3:1
JAZMIN | JAZMIN AU-04 | 2024-09-21 | 2155 | 1926 | 1.1 | KERUI C-320-256-144 | 115.2 | 1/3 | 2 | 1.65 | 107 | 106 | 50 | NO VOLANTA | 1 | 108.8 | 3147 | 0.8 | CRUDO 20% | 40.8 | 4352 | 8216 | OK | OK | 0.1 | 3.044 | 400 | 2240.19 | 3 | 3 | 0.9 | 0 | 100 | 1471.87 | 1 | 0.17 | SI | 2243.4 | 2197.11 | NO | 0.3 | POZO EN SEGUIMIENTO @ 1,65 SPM, CON BOMBEO ESTABLE. MUY BAJA SUMERGENCIA. MUY SEVERO GOLPE DE FLUIDO. CON SEVERO GP DE BOMBA. V/V OPERATIVAS. MEJORA CON TS. LA VIGA ESTA OPERANDO AL 109,1% DE LA CARGA PERMISIBLE (GOODMAN MODIFICADO) PARA UN FACTOR DE SERVICIO DE 0,60. | 109.1 | 2 | 12:44 |  |  | 1 | 1 | 15941 | JAZMIN-AU-4:1
JAZMIN | JAZMIN AWY-02 | 2024-09-21 | 1551.8 | 1423.6 | 121.4 | AMPSCOT C-320-256-144a | 144 | 3/3 | 2 | 2.81 | 119 | 107 | 80 | NO VOLANTA | 85.01 | 142.8 | 2221 | 158.9 | CRUDO 40% | 24.6 | 3458 | 5020 | SL | OK | 1.1 | 1.844 | 400 | 1341.07 | 75 | 70 | 0.5 | 3 | 94 | 1454.53 | 29.1 | 0.23 | SI | 1416 | 1415.93 | NO | 87.9 | POZO CON AUMENTO @ 2,8 SPM, CON BOMBEO ESTABLE. MODERADA SUMERGENCIA. CARTA LLENA CON INTERFERENCIA POR GAS. GP DE BOMBA. TV CON ESCURRIMIENTO. | 48.9 | 3 | 10:16 |  |  | 1 | 1 | 15942 | JAZMIN-AWY-2:1
JAZMIN | JAZMIN AWY-03 | 2024-09-21 | 2048.5 | 1792 | 61.6 | KERUI C-320-256-144 | 144 | 4/4 | 2 | 2.72 | 111 | 108 | 30 | 100-5´ | 43 | 143.2 | 2786 | 78 | GAS CRUDO 30% | 35.2 | 4733 | 7295 | OK | OK | 0.4 | 2.431 | 400 | 1796.96 | 181 | 170 | 0.5 | 3 | 94 | 1478.37 | 70.8 | 0.18 | NO | 1989.96 | 1914.65 | NO | 94.6 | POZO CON AUMENTO @ 2,7 SPM, CON BOMBEO ESTABLE. BUENA SUMERGENCIA. ACENTUADA INTERFERENCIA POR GAS. V/V OPERATIVAS. SEGUIMIENTO | 84.1 | 4.4 | 10:27 |  |  | 1 | 1 | 15943 | JAZMIN-AWY-3:1
JAZMIN | JAZMIN AZ-06 | 2024-09-21 | 1748.5 | 1638 | 72 | AMPSCOT C-320-256-144 | 144 | 3/3 | 2 | 6.06 | 161 | 114 | 70 | 500-41" | 50.73 | 141.9 | 2668 | 203.5 | EMUL 95% | 32.3 | 4093 | 6667 | OK | OK | 0 | 2.151 | 400 | 1514.79 | 231 | 212 | 0.3 | 3 | 92 | 1408.45 | 87.8 | 0.27 | SI | 1755 | 1717.06 | SI | 85.3 | POZO CON AUMENTO @ 6,1 SPM, CON BOMBEO ESTABLE. DESCENSO DE COND. DE BOMBEO. ALTA SUMERGENCIA. .MODERADA INTERFERENCIA POR GAS. ALTA FRICCION EN LA CARRERA DESCENDENTE. V/V OPERATIVAS. EVALUAR LEVE REDUCCION DE SPM. SE DEJA POCAS CARTAS VSD MOLESTANDO. | 77.5 | 5.2 | 09:12 |  |  | 1 | 1 | 15944 | JAZMIN-AZ-6:1
JAZMIN | JAZMIN CI-01 | 2024-09-21 | 1611 | 1502 | 57.9 | KERUI C-320-256-144 | 144 | 4/4 | 2 | 3.4 | 119 | 108 | 70 | 500-1´ | 40.77 | 142.1 | 2395 | 91.8 | GAS CRUDO 50% | 27.9 | 3795 | 6319 | OK | OK | 0.1 | 2.119 | 400 | 1523.91 | 85 | 82 | 0.7 | 2 | 97 | 1438.33 | 34.2 | 0.14 | NO | 1617.29 | 1527.81 | SI | 31.8 | POZO EN SEGUIMIENTO @ 3,4 SPM, CON BOMBEO & OPERANDO ESTABLE. CON LIGERO DESCENSO DE CON. BOMBEO. MEDIANA SUMERGENCIA. ACENTUADO GOLPE DE FLUIDO CON LEVE INTERFERENCIA POR GAS. STUFFING AJUSTADO. CARTA MUESTRA FRICCION POR FLUIDO VISCOSO & PUNTUAL DESCENSO DE CARGA. V/V OPERATIVAS. CONT. SEGUIMIENTO | 65.9 | 3.4 | 12:08 |  |  | 1 | 1 | 15945 | JAZMIN-CI-1:1
JAZMIN | JAZMIN CI-03 | 2024-09-21 | 1645.5 | 1551 | 61.5 | KERUI C-320-256-144 | 144 | 4/4 | 2 | 2.55 | 114 | 105 | 80 | 500-13" | 43.03 | 142.9 | 2370 | 73.1 | EMUL 90% | 25.9 | 3836 | 5718 | OK | OK | 0 | 2.094 | 400 | 1518.39 | 61 | 61 | 0.5 | 0 | 100 | 1450.23 | 25.4 | 0.1 | NO | 1584.6 | 1506.92 | NO | 50.8 | POZO EN SEGUIMIENTO @ 2,6 SPM, CON BOMBEO & OPERANDO ESTABLE. MODERADA SUMERGENCIA. ACENTUADO GOLPE DE FLUIDO CON LEVE INTERFERENCIA POR GAS. LEVE MANEJO DE SOLIDOS. V/V OPERATIVAS. SEGUIMIENTO | 59.5 | 1.9 | 11:57 |  |  | 1 | 1 | 15946 | JAZMIN-CI-3:1
JAZMIN | JAZMIN CM-01 | 2024-09-21 | 2130.31 | 1897.62 | 26.5 | AMPSCOT C-320-256-144a | 144 | 3/3 | 2.25 | 2.04 | 94 | 90 | 120 | NO VOLANTA | 18.91 | 140 | 4339 | 31.8 | GAS CRUDO 20% | 37.4 | 4468 | 8273 | OK | OK | 0 | 2.988 | 400 | 2149.51 | 81 | 81 | 0.1 | 4 | 100 | 1438.76 | 34.4 | 0.43 | SI | 2233 | 2180.7 | NO | 0.8 | POZO EN SEGUIMIENTO @ 2,0 SPM, CON BOMBEO ESTABLE. CON DESCENSO DE WHT& NIVEL. BUENA SUMERGENCIA. .MUY SEVERO GOLPE DE FLUIDO CON LEVE INTERFERENCIA POR GAS. V/V OPERATIVAS. CONT. SEGUIMIENTO | 89.6 | 2.2 | 08:28 |  |  | 1 | 1 | 15947 | JAZMIN-CM-1:1
JAZMIN | JAZMIN CM-02 | 2024-09-21 | 1681 | 1639 | 90.2 | KERUI C-320-256-144 | 144 | 4/4 | 2 | 1.56 | 92 | 86 | 120 | 500-5´20" | 62.26 | 144.9 | 2540 | 65.7 | CRUDO AGUA 90% | 27.2 | 5276 | 6261 | OK | LEVANTADA | 0.3 | 2.554 | 400 | 1650.56 | 0 | 0 | 0.2 | 2 | 95 | 1292.53 | 0.3 | 0.16 | NO | 1548.25 | 1522.55 | SI | 13 | POZO EN SEGUIMIENTO @ 1,6 SPM, CON BOMBEO ESTABLE. DESCARGA FLUIDO VISCOSO. SIN SUMERGENCIA.FLUJO DE GAS EN EL ANULAR :2 MSCFD.MODERADO GOLPE DE FLUIDO CON LEVE INTERFERENCIA POR GAS. CARRIEL PEGA CON EL CABEZAL MOSTRADA EN LA CARTA. SV LEVANTADA. | 51.6 | 1.5 | 08:41 |  |  | 1 | 1 | 15948 | JAZMIN-CM-2:1
JAZMIN | JAZMIN CM-03 | 2024-09-21 | 2241 | 2107 | 61.7 | AMPSCOT C-320-256-144a | 115.2 | 1/3 | 2 | 3.6 | 101 | 91 | 110 | NO VOLANTA | 55.4 | 111.4 | 3503 | 103.6 | EMUL 90% | 35.2 | 5039 | 8183 | SL | OK | 1.2 | 3.484 | 400 | 2243.39 | 19 | 19 | 0.5 | 0 | 100 | 1287.82 | 8.3 | 0.03 | SI | 2262.59 | 2249.7 | NO | 0.3 | POZO CON AUMENTO @ 3,6 SPM, CON BOMBEO ESTABLE. BAJA SUMERGENCIA. MODERADO GOLPE DE FLUIDO CON ALTA INTERFERENCIA POR GAS. CON LEVE GP DE BOMBA,TV CON ESCURRIMIENTO: SL. SEGUIMIENTO | 76.3 | 3 | 08:57 |  |  | 1 | 1 | 15949 | JAZMIN-CM-3:1
JAZMIN | JAZMIN x-01 | 2024-09-21 | 1505.85 | 1376.7 | 38.8 | LUFKIN M-456D-256-144 | 111.851 | 1/3 | 2 | 4.09 | 127 | 113 | 20 | 500-2´ | 35.14 | 110.3 | 2078 | 74 | EMUL 90% | 25 | 5561 | 5613 | OK | LIFTED | 0.2 | 1.724 | 400 | 1260.99 | 232 | 189 | 0.1 | 9 | 81 | 1462.86 | 79.3 | 0.83 | SI | 1507 | 1474.37 | NO | 78.9 | POZO EN SEGUIMIENTO @ 4,1 SPM, CON BOMBEO ESTABLE. BUENA SUMERGENCIA. ALTO FLUJO DE GAS POR EL ANULAR. :9 MSCFD.ACENTUADO GOLPE DE FLUIDO CON LEVE INTERFERENCIA POR GAS. SV MUY LEVANTADA. REESPACIAR. | 49.3 | 2.9 | 10:43 |  |  | 1 | 1 | 15950 | JAZMIN-X-1:1
JAZMIN | JAZMIN Y-01 | 2024-09-21 | 1648 | 1533 | 113.4 | ZIMEC C-456-256-144 | 144 | 4/4 | 2 | 1.84 | 123 | 106 | 40 | NO VOLANTA | 78.7 | 144.2 | 2321 | 97.1 | AGUA 100% | 25.3 | 4825 | 5757 | OK | LIFTED | 0 | 2.218 | 400 | 1548.92 | 28 | 28 | 0.8 | 0 | 100 | 1396.68 | 11.4 | 0.18 | NO | 1579 | 1542.15 | NO | 40.9 | POZO EN SEGUIMIENTO @ 1,8 SPM, CON BOMBEO & OPERANDO ESTABLE. MEDIANA SUMERGENCIA.MODERADO GOLPE DE FLUIDO E IPG. SV LEVANTADA. CONT SEGUIMIENTO. | 51.3 | 1.8 | 12:27 |  |  | 1 | 1 | 15951 | JAZMIN-Y-1:1
JAZMIN | JAZMIN AB-04 | 2024-09-23 | 1821 | 1673.06 | 85.1 | KERUI C-320-256-144 | 115.2 | 1/3 | 2 | 6.12 | 150 | 119 | 40 | NO VOLANTA | 75.26 | 113 | 2618 | 243 | EMUL 90% | 31.5 | 5324 | 6826 | OK | LIFTED | 0.1 | 2.735 | 400 | 2000.79 | 0 | 0 | 0 | 16 | 100 | 1463.1 | 0.6 | 0.96 | NO | 1805.72 | 1777.55 | SI | 0.6 | POZO CON AUMENTO @ 6,1 SPM, CON BOMBEO ESTABLE. SIN SUMERGENCIA. ALTO FLUJO DE GAS POR EL ANULAR. :16 MSCFD.MODERADO GOLPE DE FLUIDO SV LEVANTADA UBM CON FRENO PEGADO & SE TENSIONA POR ESOS SALE TEST DE V/VS ASI. RUTA PARA CBC + SARTA PEGADA fondo encontrado @ 1.922 ft; Punta de tubería @ 1.836 ft; Niplesilla @ 1.805 ft; Fondo del liner @ 1.969 ft; Bolsillo: 86 ft; relleno: 47 ft. | 73.9 | 5.1 | 15:23 |  |  | 1 | 1 | 15952 | JAZMIN-AB-4:1
JAZMIN | JAZMIN AC-01 | 2024-09-23 | 1377 | 1166 | 77 | AMPSCOT C-320-256-144 | 144 | 4/4 | 2 | 3.59 | 112 | 95 | 60 | 200-4´ | 53.97 | 142.6 | 1826 | 129 | EMUL 90% | 21.7 | 2696 | 4537 | OK | OK | 0 | 1.667 | 400 | 1239.7 | 48 | 44 | 0.7 | 3 | 92 | 1487.34 | 19.2 | 0.34 | NO | 1302.59 | 1152 | NO | 42.6 | POZO EN SEGUIMIENTO @ 3,6 SPM, CON BOMBEO INESTABLE. MEDIANA SUMERGENCIA. FLUJO DE GAS EN EL ANULAR :3 MSCFD MODERADO GOLPE DE FLUIDO CON LEVE INTERFERENCIA POR GAS. LEVE GP DE BOMBA. V/V OPERATIVAS. SEGUIMIENTO. | 50.5 | 2.8 | 10:19 |  |  | 1 | 1 | 15953 | JAZMIN-AC-1:1
JAZMIN | JAZMIN AC-02 | 2024-09-23 | 1239 | 1397 | 110.2 | AMPSCOT C-320-256-144 | 129.6 | 3/4 | 2 | 6.08 | 139 | 99 | 60 | 500-2´20" | 85.63 | 128.7 | 1964 | 312.7 | AGUA 90% | 23.1 | 3221 | 4932 | OK | OK | 0 | 1.532 | 400 | 1122.56 | 121 | 113 | 0.8 | 3 | 93 | 1465.49 | 48.1 | 0.31 | NO | 1250 | 1222.02 | NO | 43.8 | POZO CON AUMENTO @ 6,1 SPM, CON BOMBEO ESTABLE. MERMA DE NIVEL. BUENA SUMERGENCIA. MODERADA INTERFERENCIA POR GAS.MANEJO DE SOLIDOS. V/V OPERATIVAS. | 51.7 | 4.2 | 10:00 |  |  | 1 | 1 | 15954 | JAZMIN-AC-2:1
JAZMIN | JAZMIN AC-06 | 2024-09-23 | 1426.5 | 1197 | 75.6 | AMPSCOT C-320-256-144 | 129.6 | 3/4 | 2 | 1.61 | 112 | 89 | 60 | NO VOLANTA | 58.92 | 128.3 | 1872 | 56.6 | EMUL 90% | 26.2 | 2790 | 4498 | OK | OK | 0.1 | 1.918 | 400 | 1375.99 | 0 | 0 | 1.9 | 0 | 100 | 1434.81 | 2.3 | 0.08 | NO | 1334.49 | 1181.52 | SI | 19.3 | POZO EN SEGUIMIENTO @ 1.6 SPM, CON BOMBEO ESTABLE. SIN SUMERGENCIA. ACENTUADO GP DE FLUIDO VISCOSO E INTERFERENCIA POR GAS. CARGAS VIBRANTES CON STUFFING AJUSTADO. LEVE GP DE BOMBA. V/VS OPERATIVAS. | 73 | 2.2 | 09:37 |  |  | 1 | 1 | 15955 | JAZMIN-AC-6:1
JAZMIN | JAZMIN AC-07 | 2024-09-23 | 1324 | 1146 | 55 | AMPSCOT C-320-256-144 | 129.6 | 3/4 | 2 | 3.09 | 111 | 85 | 60 | NO VOLANTA | 42.74 | 128.6 | 2107 | 79.3 | EMUL 95% | 22.5 | [5 empty] | 1.817 | 400 | 1317.56 | 54 | 53 | 3.5 | 4 | 90 | 1450.26 | 26.4 | 0.56 | NO | 1373.9 | 1346.76 | SI | 6.3 | POZO CON REDUCCION @ 3,1 SPM, CON BOMBEO ESTABLE. MODERADA SUMERGENCIA. FLUJO DE GAS EN EL ANUALAR :4 MSCFD.ACENTUADO GOLPE DE FLUIDO CON LEVE INTERFERENCIA POR GAS. MANEJO DE SOLIDOS. V/V OPERATIVAS. SEGUIMIENTO NOTA. UBM CON FRENO DESTENSIONADOS. | 46.7 | 2.2 | 09:19 |  |  | 1 | 1 | 15956 | JAZMIN-AC-7:1
JAZMIN | JAZMIN AD-04 | 2024-09-23 | 1614 | 1232 | 47.2 | AMPSCOT C-320-256-144 | 129.6 | 3/4 | 2 | 2.15 | 102 | 89 | 80 | 500-26" | 36.27 | 130.2 | 1926 | 47.4 | EMUL 90% | 20.5 | 3301 | 4306 | FRENO MUY DESTENSIONADO | LIGERAMENTE LIFTED | 0.2 | 1.807 | 400 | 1337.15 | 22 | 19 | 0.7 | 5 | 89 | 1479.97 | 9 | 0.43 | NO | 1366.32 | 1207.23 | NO | 84.4 | POZO EN SEGUIMIENTO @ 2,15 SPM, CON BOMBEO ESTABLE. MEDIANA SUMERGENCIA. :5 MSCFD.ACENTUADO GOLPE DE FLUIDO CON LEVE INTERFERENCIA POR GAS. V/V OPERATIVAS. SV LEVANTADA. CONT. SEGUIMIENTO | 39.2 | 1.2 | 08:24 |  |  | 1 | 1 | 15957 | JAZMIN-AD-4:1
JAZMIN | JAZMIN AD-08 | 2024-09-23 | 1474.11 | 1127.22 | 33.9 | AMPSCOT C-456-305-144 | 144 | 4/4 | 2.25 | 2.24 | 109 | 89 | 80 | 500-20" | 23.82 | 142.1 | 2561 | 44.7 | EMUL 90% | 21.4 | 5032 | 5473 | OK | LEVANTADA | 0 | 2.26 | 400 | 1542.95 | 38 | 38 | 9.9 | 0 | 100 | 1365.44 | 26.5 | 0.29 | NO | 1608 | 1250.95 | SI | 10.5 | POZO EN SEGUIMIENTO @ 2,24 SPM, CON BOMBEO UN POCO INESTABLE. MODERADA SUMERGENCIA .CHP ALTO: 9,9 PSI. MUY SEVERO GOLPE DE FLUIDO CON IPG. SV MUY LEVANTADA. SEGUIMIENTO & DESPRESURIZAR CSG NOTA. UBM CON FRENO DESTENSIONADO. | 62.2 | 2 | 08:52 |  |  | 1 | 1 | 15958 | JAZMIN-AD-8:1
JAZMIN | JAZMIN AN-05 | 2024-09-23 | 1509.62 | 1366.25 | 79.8 | AMPSCOT C-456-256-144 | 144 | 4/4 | 2 | 1.77 | 110 | 125 | 60 | NO VOLANTA | 55.5 | 143.8 | 2114 | 66 | AGUA EMUL | 23.2 | 3540 | 5247 | OK | OK | 0 | 1.814 | 400 | 1302.08 | 127 | 127 | 0.5 | 0 | 100 | 1435.59 | 53.3 | 0.01 | NO | 1436 | 1387.16 | NO | 85.1 | POZO POST WO TS @ 1,8 SPM, CON BOMBEO ESTABLE. BUENA SUMERGENCIA. MODERADA IPG OCN MANEJO DE SOLIDOS. V/V OPERATIVAS. | 45.3 | 1.3 | 13:36 |  |  | 1 | 1 | 15959 | JAZMIN-AN-5:1
JAZMIN | JAZMIN AN-06 | 2024-09-23 | 1675.16 | 1545.33 | 133.9 | AMPSCOT C-456-256-144 | 144 | 3/3 | 2 | 3.49 | 190 | 145 | 60 | NO VOLANTA | 94.16 | 142.2 | 2389 | 217.8 | EMUL 90% | 30 | 3633 | 5118 | LIGERO CIERRE TARDIO & SL | OK | 0.6 | [11 empty] | NO | 1658 | 1546.21 | NO |  | POZO EN SEGUIMIENTO @ 3,5 SPM, CON BOMBEO ESTABLE. LIGERO CIERRE TARDIO CON LEVE INTERFERENCIA POR GAS. FRICCION POR MANEJO DE SOLIDOS. TV CON SL. NO SE TOMA REGISTRO ACUSTICO ANULARES CERRADOS & MUY PRESIONADO. | 64.6 | 4.7 | 13:17 |  |  | 0 | 1 | 15960 | JAZMIN-AN-6:1
JAZMIN | JAZMIN AP-01 | 2024-09-23 | 1416 | 1186 | 29.8 | LUFKIN M-320-213-120 | 104.046 | 2/3 | 2 | 1 | 109 | 98 | 50 | NO VOLANTA | 28.87 | 103.2 | 1806 | 13.9 | EMUL 90% | 22.5 | 3653 | 4204 | PERDIDA DE CARGA | LIFTED | 0 | 1.595 | 400 | 1150.49 | 61 | 60 | 0.4 | 1 | 98 | 1442.62 | 24.9 | 0.15 | SI | 1223 | 1156.2 | NO | 97 | POZO CON REDUCCION @ 1 SPM, CON BOMBEO ESTABLE. MODERADA SUMERGENCIA. .ACENTUADA IPG CON TV CON PERDIAD DE CARGA & SV LEVANTADA. EVALUAR AUMENTO DE SPM | 22.9 | 0.3 | 14:01 |  |  | 1 | 1 | 15961 | JAZMIN-AP-1:1
JAZMIN | JAZMIN M-02 | 2024-09-23 | 1273.5 | 991 | 20.4 | AMPSCOT C-320-256-144 | 144 | 4/4 | 2 | 3.69 | 120 | 90 | 60 | 200-4´ | 14.31 | 142.3 | 2065 | 35 | EMUL 90% | 23.4 | 3358 | 5344 | OK | OK | 0 | 1.482 | 400 | 1059.62 | 263 | 231 | 0.9 | 6 | 85 | 1429.99 | 96.9 | 0.73 | NO | 1328 | 1316.52 | SI | 75 | POZO CON AUMENTO @ 3,7SPM, CON BOMBEO ESTABLE. MERMA DE NIVEL. ALTA SUMERGENCIA. ALTO FLUJO DE GAS POR EL ANULAR. :6 MSCFD. BOMBA CON BAJA ADMSION: MUY SEVERO GOLPE DE FLUIDO CON LEVE INTERFERENCIA POR GAS. V/V OPERATIVAS.EVALUAR REDUCCION DE SPM. | 50.7 | 1.9 | 10:44 |  |  | 1 | 1 | 15962 | JAZMIN-M-2:1
JAZMIN | JAZMIN M-03 | 2024-09-23 | 1464.5 | 1139 | 63.4 | AMPSCOT C-320-256-144 | 144 | 4/4 | 2 | 4.05 | 133 | 104 | 80 | 500-15" | 44.45 | 142.6 | 2086 | 119.6 | EMUL 80% | 24.1 | 2987 | 4589 | OK | OK | 0.1 | 1.717 | 400 | 1200.57 | 214 | 191 | 0.3 | 5 | 88 | 1398.45 | 65.7 | 0.51 | NO | 1498.2 | 1306.7 | NO | 57.5 | POZO CON AUMENTO @ 4,1 SPM, CON BOMBEO ESTABLE. BUENA MERGENCIA.MODERADO GOLPE DE FLUIDO VISCOSO CON LEVE INTERFERENCIA POR GAS. MANEJO DE SOLIDOS. V/V OPERATIVAS. SEGUIMIENTO | 64.9 | 3.7 | 11:02 |  |  | 1 | 1 | 15963 | JAZMIN-M-3:1
JAZMIN | JAZMIN M-04 | 2024-09-23 | 1406.5 | 1143 | 96.1 | AMPSCOT C-320-256-144 | 144 | 4/4 | 2 | 1.49 | 110 | 96 | 60 | NO VOLANTA | 65.92 | 145.8 | 2229 | 67 | AGUA EMUL 90% | 28.6 | 3342 | 5683 | OK | OK | 0 | 2.188 | 400 | 1532.85 | 8 | 8 | 0.2 | 1 | 100 | 1401.14 | 4.2 | 0.08 | NO | 1543.5 | 1436.21 | SI | 0.6 | POZO EN SEGUIMIENTO @ 1,5 SPM CON ALTO APORTE DE GAS NIVEL CON RUIDO BAJA. SUMERGENCIA. BOMBA CON DESGASTE. ACENTUADO GOLPE DE FLUIDO, MEDIANA EFICIENCIA DEL LLENADO DE LA BOMBA, FUGA EN LA VALVULA SV, EVALUAR POR OPTIMIZACION. RUTA PARA WO TS +CF | 70 | 2 | 11:22 |  |  | 1 | 1 | 15964 | JAZMIN-M-4:1
JAZMIN | JAZMIN M-06 | 2024-09-23 | 1474 | 1151 | 110.4 | AMPSCOT C-320-256-144 | 144 | 4/4 | 2.25 | 3.88 | 126 | 98 | 60 | NO VOLANTA | 78.41 | 140.8 | 2576 | 252.9 | EMUL 90% | 32.3 | 3163 | 6148 | SL | OK | 7.2 | 1.898 | 400 | 1378.8 | 83 | 76 | 0.5 | 4 | 89 | 1452.9 | 32.3 | 0.41 | NO | 1506.28 | 1300.63 | SI | 23.7 | POZO CON REDUCCION @ 3,9 SPM, CON BOMBEO ESTABLE. MODERADA SUMERGENCIA FLUJO DE GAS EN EL ANULAR .:4 MSCFD.MODERADO GOLPE DE FLUIDO CON LEVE INTERFERENCIA POR GAS. TV CON ESCURRIMIENTO: SL. SEGUIMIENTO | 91.5 | 7.2 | 11:41 |  |  | 1 | 1 | 15965 | JAZMIN-M-6:1
JAZMIN | JAZMIN M-08 | 2024-09-23 | 1246.5 | 988 | 54.7 | AMPSCOT C-320-256-144 | 144 | 4/4 | 2 | 2.45 | 148 | 112 | 60 | NO VOLANTA | 38.22 | 143 | 1915 | 62.4 | EMUL 90% | 22.7 | 3384 | 5440 | OK | OK | 0 | 1.533 | 400 | 1075.99 | 151 | 147 | 0.1 | 1 | 98 | 1403.77 | 61.6 | 0.16 | NO | 1231.37 | 1217.78 | NO | 68.2 | POZO EN SEGUIMIENTO @ 2,5 SPM, CON BOMBEO ESTABLE. MERMA D ENIVEL. BUENA SUMERGENCIA. MODERADO GOLPE DE FLUIDO CON IGP. FLUCTUACION ERROR GUIDE & MANEJO DE SOLIDOS. DEFLEXION DE LA ONDA DESDE LA BARRA DE PESO. V/V OPERATIVAS. | 47.9 | 1.2 | 11:57 |  |  | 1 | 1 | 15966 | JAZMIN-M-8:1
JAZMIN | JAZMIN M-09 | 2024-09-23 | 1411.73 | 1126.46 | 53.9 | AMPSCOT C-320-256-144a | 144 | 4/4 | 2 | 3.45 | 125 | 95 | 60 | 500-50" | 38.03 | 141.7 | 2234 | 86.7 | EMUL 90% | 26.7 | 3559 | 5899 | LEVE CIERRE TARDIO | OK | 0 | [11 empty] | NO | 1552.55 | 1439.84 | SI |  | POZO EN SEGUIMIENTO @ 3,4 SPM, CON BOMBEO ESTABLE. .ACENTUADO GOLPE DE FLUIDO CON LEVE INTERFERENCIA POR GAS. V/VS OPERATIVAS. NO SE TOMA REGISTRO ACUSTICO ANULAR MUY PRESIONADO. | 59.8 | 3.2 | 12:15 |  |  | 0 | 1 | 15967 | JAZMIN-M-9:1
JAZMIN | JAZMIN M-10 | 2024-09-23 | 1434.5 | 1122 | 54.6 | AMPSCOT C-320-256-144 | 144 | 4/4 | 2 | 5.11 | 129 | 106 | 60 | NO VOLANTA | 38.33 | 142.3 | 2220 | 130.1 | EMUL 90% | 28 | 3184 | 5018 | OK | OK | 0 | 2.09 | 400 | 1536.78 | 21 | 21 | 0.1 | 2 | 100 | 1470.6 | 9.2 | 0.17 | NO | 1563.09 | 1424.48 | SI | 0.4 | POZO CON AUMENTO @ 5,1 SPM, CON BOMBEO ESTABLE. MERMA DE NIVEL. MEDIANA SUMERGENCIA. ACENTUADO GOLPE DE FLUIDO CON LEVE IPG. MANEJO DE SOLIDOS. V/V OPERATIVAS. | 74.7 | 5.1 | 12:24 |  |  | 1 | 1 | 15968 | JAZMIN-M-10:1
JAZMIN | JAZMIN S-11 | 2024-09-23 | 1597.5 | 1240 | 47.3 | AMPSCOT C-320-256-144 | 129.6 | 3/4 | 2 | 6.41 | 169 | 109 | 40 | 500-10" | 36.83 | 128.5 | 1947 | 141.4 | EMUL 90% | 24.9 | [5 empty] | 1.967 | 400 | 1352.9 | 73 | 70 | 0.1 | 2 | 96 | 1375.6 | 30 | 0.16 | NO | 1447.38 | 1280.46 | NO | 81.1 | POZO EN SEGUIMIENTO @ 6,4 SPM, CON ESTABLE .CON DESCENSO DE WHT & COND. DE BOMBEO. MEDIANA SUMERGENCIA. ACENTUADO GP DE FLUDO CON IPG CON FLUCTUACION ERROR GUIDE. MAENJO LEVE DE SOLIDOS.EVALUAR REDUCCION DE SPM. NO SE TOMA PRUEBA DE VALVULAS POR EL ESTADO DEL FRENO. DESTENSIONADO. | 61.6 | 4.5 | 12:46 |  |  | 1 | 1 | 15969 | JAZMIN-S-11:1
JAZMIN | JAZMIN X-02 | 2024-09-23 | 1498.5 | 1397 | 121.9 | LUFKIN M-456D-256-144 | 127.926 | 2/3 | 2 | 2.06 | 119 | 92 | 20 | 500-34" | 95 | 128.3 | 1791 | 116.9 | AGUA CRUDO 50% | 18.1 | 3769 | 3003 | OK | LIFTED | 0 | 0.877 | 400 | 591.98 | 662 | 662 | 0.8 | 0 | 100 | 1350 | 277.3 | 0.02 | SI | 1284.74 | 1253.11 | NO | 365.8 | POZO POST WO TS @ 2,1 SPM, CON BOMBEO ESTABLE. ALTA SUMERGENCIA. CARTA LLENA CON TV CON SL. EVALUAR AUMENTO DE SPM. | 25.8 | 1 | 14:29 |  |  | 1 | 1 | 15970 | JAZMIN-X-2:1
JAZMIN | JAZMIN X-04 | 2024-09-23 | 2004.5 | 1763 | 33.6 | LUFKIN M-456D-256-144 | 111.851 | 1/3 | 2 | 1.94 | 108 | 95 | 20 | NO VOLANTA | 29.97 | 112.2 | 2773 | 30.3 | EMUL 90% | 27.3 | 5096 | 6575 | LEVE PERDIDA DE CARGA | OK | 0 | 3.214 | 400 | 2322.99 | 0 | 0 | 0.5 | 2 | 100 | 1445.55 | 0.1 | 0.1 | NO | 2016.9 | 1923.99 | NO | 0.1 | POZO EN SEGUIMIENTO @ 1,9 SPM, CON BOMBEO ESTABLE. SIN SUMERGENCIA. LEVE CIERRE TARDIO DE LA TV ACENTUADO GOLPE DE FLUIDO CON LEVE IPG. CON PERDIDA DE CARGA EN LA CARRERA DESCENDENTE. TV CON PERDIDA DE CARGA. | 33.5 | 0.6 | 14:56 |  |  | 1 | 1 | 15971 | JAZMIN-X-4:1
JAZMIN | JAZMIN AF-02 | 2024-09-24 | 1655.35 | 1482.7 | 58.4 | AMPSCOT C-320-256-144a | 144 | 3/3 | 2.25 | 1.43 | 109 | 106 | 20 | 200-5´ | 41.5 | 140.8 | 3041 | 49.3 | EMUL 90% | 33.7 | 4330 | 6924 | OK | OK | 0 | 2.431 | 400 | 1689.03 | 28 | 28 | 0.5 | 0 | 100 | 1389.58 | 11.7 | 0.07 | NO | 1719.03 | 1647.46 | SI | 0 | POZO CON REDUCCION @ 1,4 SPM, CON BOMBEO ESTABLE. MEDIANA SUMERGENCIA. ACENTUADO GOLPE DE FLUIDO CON LEVE IPG. STUFFING AJUSTADO. V/V OPERATIVAS. SEGUIMIENTO | 83.1 | 1.9 | 13:08 |  |  | 1 | 1 | 15972 | JAZMIN-AF-2:1
JAZMIN | JAZMIN AF-03 | 2024-09-24 | 1503.5 | 1390 | 65 | AMPSCOT C-320-256-144a | 144 | 3/3 | 2 | 2.8 | 121 | 112 | 40 | VOLANTA DURA | 45.62 | 142.5 | 2236 | 84.9 | AGUA 80% | 24.1 | 3583 | 5621 | OK | OK | 0.1 | 2.457 | 400 | 1566.69 | 0 | 0 | 0.7 | 0 | 100 | 1275.28 | 0.2 | 0.16 | NO | 1488.5 | 1488.45 | NO | 0.2 | POZO CON REDUCCION @ 2,8 SPM, CON BOMBEO ESTABLE. SIN SUMERGENCIA. :ACENTUADO GOLPE DE FLUIDO CON IPG. CON REFLEXION DE LA ONDA DESDE LA SB. V/V OPERATIVAS. SEGUIMIENTO | 50.8 | 1.4 | 12:53 |  |  | 1 | 1 | 15973 | JAZMIN-AF-3:1
JAZMIN | JAZMIN AF-05 | 2024-09-24 | 1565 | 1443 | 80.5 | AMPSCOT C-320-256-144a | 144 | 3/3 | 2 | 1.63 | 119 | 109 | 40 | 500-2´10" | 56.77 | 141.9 | 2281 | 61.3 | EMUL 90% | 27.6 | 3884 | 6280 | OK | OK | 0 | 2.343 | 400 | 1595.36 | 0 | 0 | 0.6 | 0 | 100 | 1361.81 | 0.1 | 0.06 | NO | 1582 | 1520.83 | SI | 0.1 | POZO EN SEGUIMIENTO @ 1,6 SPM, CON BOMBEO ESTABLE. SIN SUMERGENCIA. MODERADA INTERFERENCIA POR GAS. STUFFING AJUSTADO. V/V OPERATIVAS. CONT. SEGUIMIENTO | 60.2 | 1.7 | 12:35 |  |  | 1 | 1 | 15974 | JAZMIN-AF-5:1
JAZMIN | JAZMIN AG-01 | 2024-09-24 | 2309 | 1372 | 9.7 | LUFKIN C-320-213-120a | 101.538 | 2/3 | 2 | 4.08 | 111 | 103 | 50 | NO VOLANTA | 9.57 | 101.3 | 2126 | 18.5 | CRUDO 40% | 29.3 | 3621 | 5027 | OK | OK | 0.2 | 2.085 | 400 | 1511.63 | 0 | 0 | 2.7 | 77 | 30 | 1450 | 3.2 | 4.22 | NO | 1491 | 1391.04 | SI | 97.7 | POZO CON AUMENTO @ 4,1 SPM, CON BOMBEO ESTABLE. CON DESCENSO DE COND. DE BOMBEO. SIN SUMERGENCIA. ALTO FLUJO DE GAS POR EL ANULAR. :70 MSCFD.MUY SEVERO GOLPE DE FLUIDO CON ALTA INTERFERENCIA POR GAS. V/V OPERATIVAS. EVALUAR REDUCCION DE SPM PERENTORIAMENTE. NOTA. NO SE SUMINISTRADO INFORMACION PARA ACTUALIZA EM-BWF | 53.8 | 2.2 | 09:18 |  |  | 1 | 1 | 15975 | JAZMIN-AG-1:1
JAZMIN | JAZMIN AG-02 | 2024-09-24 | 1643 | 1376 | 100.9 | LUFKIN C-320D-213-120 | 120 | 4/4 | 2 | 2.96 | 122 | 96 | 50 | 500-20" | 85.35 | 118.2 | 2041 | 139.3 | EMUL 90% | 29.1 | 2903 | 5578 | SL | OK | 2.1 | 1.864 | 400 | 1354.17 | 100 | 100 | 0 | 1 | 100 | 1452.98 | 41.8 | 0.07 | NO | 1480.9 | 1343.27 | SI | 96.9 | POZO EN SEGUIMIENTO @ 3.0 SPM, CON BOMBEO ESTABLE. BUENA SUMERGENCIA. LEVE GP DE FLUIDO CON CONSIDERABLE IPG. TV CON ESCURRIMIENTO: SL. CONT. SEGUIMIENTO | 55.6 | 2.9 | 09:05 |  |  | 1 | 1 | 15976 | JAZMIN-AG-2:1
JAZMIN | JAZMIN AG-04 | 2024-09-24 | 1568.5 | 1335 | 42.3 | LUFKIN C-320D-213-120 | 102.857 | 4/4 | 2 | 3.06 | 101 | 93 | 40 | 50-5 ´ | 41.43 | 102.1 | 2002 | 60.3 | AGUA 90% | 26.5 | 3078 | 5084 | OK | OK | 0.2 | 1.753 | 400 | 1289.23 | 139 | 139 | 0.2 | 0 | 100 | 1470.89 | 58.2 | 0.05 | NO | 1464.5 | 1318.44 | NO | 95 | POZO EN SEGUIMIENTO @ 3,1 SPM, CON BOMBEO ESTABLE. BUENA SUMERGENCIA..ACENTUADO GOLPE DE FLUIDO VISCOSO CON ALTA IPG. V/V OPERATIVAS. CONT. SEGUIMIENTO | 47.6 | 1.7 | 08:52 |  |  | 1 | 1 | 15977 | JAZMIN-AG-4:1
JAZMIN | JAZMIN AG-05 | 2024-09-24 | 1831 | 1334 | 70.7 | AMPSCOT C-456-256-144 | 144 | 4/4 | 2 | 2.02 | 105 | 93 | 20 | 500-29" | 49.18 | 143.7 | 1751 | 22 | EMUL 90% | 20.6 | 3185 | 4948 | OK | OK | 0.2 | 1.829 | 400 | 1251.13 | 0 | 0 | 8.2 | 0 | 100 | 1368.1 | 8.8 | 4.94 | NO | 1248 | 1181.99 | NO | 222 | POZO EN SEGUIMIENTO @ 2,0 SPM, CON BOMBEO IN ESTABLE. SIN SUMERGENCIA..CHP ALTO: 8,2 PSI. MUY ACENTUADO GOLPE DE FLUIDO CON IPG. V/V OPERATIVAS. SEGUIMIENTO & DESPRESURIZAR CSG | 46.9 | 0.8 | 08:39 |  |  | 1 | 1 | 15978 | JAZMIN-AG-5:1
JAZMIN | JAZMIN BA-01 | 2024-09-24 | 1624.5 | 1464 | 65.3 | ZIMEC C-456-305-144 | 144 | 4/4 | 2 | 2.64 | 115 | 110 | 20 | 500-1´20" | 46.11 | 141.6 | 2099 | 80.3 | AGUA 80% | 25.3 | 3602 | 5457 | LEVE PERDIDA DE CARGA | OK | 0 | 2.019 | 400 | 1408.98 | 77 | 77 | 0.3 | 0 | 100 | 1395.72 | 32.3 | 0.11 | NO | 1493.65 | 1433.24 | NO | 86.6 | POZO EN SEGUIMIENTO @ 2,6 SPM, CON BOMBEO ESTABLE. CON LEVE DESCENSO DE COND. DE BOMBEO. MODERADA SUMERGENCIA..MODERADO GOLPE DE FLUIDO VISCOSO CON LEVE IPG. STUFFING MUY AJUSTADO. TV CON PREDIDA DE CARGA. EVALUAR LEVE REDUCCION DE SPM. | 76 | 4.1 | 12:18 |  |  | 1 | 1 | 15979 | JAZMIN-BA-1:1
JAZMIN | JAZMIN BA-02 | 2024-09-24 | 1627.5 | 1555 | 53 | ZIMEC C-456-256-144 | 144 | 4/4 | 2 | 2.67 | 110 | 103 | 50 | 420-3´ | 37 | 143.2 | 2195 | 66 | EMUL 90% | 27.3 | 3478 | 5592 | OK | OK | 0 | 2.121 | 400 | 1466.7 | 27 | 27 | 0.6 | 0 | 100 | 1383.03 | 11 | 0.03 | FUERTE | 1495.53 | 1437.62 | NO | 66.6 | POZO CON AUMENTO @ 2,7 SPM, CON BOMBEO ESTABLE. CON DESCENSO DE COND. DE BOMBEO. MEDIANA SUMERGENCIA..ACENTUADO GOLPE DE FLUIDO CON IPG. LEVE GOLPE DE BOMBA MOSTRADO EN LA CARTA. V/V OPERATIVAS. | 66.5 | 2.9 | 12:03 |  |  | 1 | 1 | 15980 | JAZMIN-BA-2:1
JAZMIN | JAZMIN BA-05 | 2024-09-24 | 1553 | 1405 | 15.7 | AMPSCOT C-456-256-144 | 144 | 4/4 | 2.25 | 2.59 | 108 | 105 | 50 | 500-2´ | 10.97 | 142.8 | 2948 | 24 | EMUL 98% | 27.9 | 4269 | 6454 | OK | OK | 0 | 2.157 | 400 | 1516.71 | 88 | 88 | 0.7 | 0 | 100 | 1406.31 | 36.6 | 0.2 | NO | 1613 | 1528.9 | SI | 13.6 | POZO CON REDUCCION @ 2,6 SPM, CON BOMBEO ESTABLE. BUENA SUMERGENCIA. BOMBA CON INTAKE O ACCESORIO PARCIALMENTE OBSTRUIDO: MUY SEVERO GOLPE DE FLUIDO CON LEVE IPG. V/V OPERATIVAS. EVALUAR POR OPTIMIZACION. | 64.8 | 1.9 | 11:50 |  |  | 1 | 1 | 15981 | JAZMIN-BA-5:1
JAZMIN | JAZMIN BF-04 | 2024-09-24 | 1668.5 | 1493 | 69.1 | AMPSCOT C-320-256-144a | 144 | 3/3 | 2 | 1.97 | 116 | 104 | 20 | 200-4´50" | 47.61 | 145 | 1984 | 63.4 | AGUA 100% | 26.8 | 3202 | 5521 | OK | OK | 0.3 | 2.711 | 400 | 1600.81 | 0 | 0 | 0.5 | 0 | 100 | 1180.97 | 0.1 | 0.13 | NO | 1444.6 | 1357.32 | SI | 27.8 | POZO CON REDUCCION @ 2.0 SPM, CON BOMBEO ESTABLE. SIN SUMERGENCIA. ACENTUADO GOLPE DE FLUIDO CON ALTA FRICCION POR FLUIDO VISCOSO. LEVE IPG. V/V OPERATIVAS. | 65.6 | 2.5 | 11:12 |  |  | 1 | 1 | 15982 | JAZMIN-BF-4:1
JAZMIN | JAZMIN BJ-02 | 2024-09-24 | 1993 | 1722 | 129.7 | AMPSCOT C-320-256-144a | 129.6 | 2/3 | 2 | 4.93 | 113 | 111 | 80 | BOMBEO DEFICIENTE | 99.88 | 129.9 | 3027 | 299.9 | CRUDO 20% | 21 | 4788 | 4905 | = | = | 0.1 | 2.165 | 400 | 1509.06 | 530 | 524 | 0.3 | 1 | 99 | 1394.05 | 219.7 | 0.1 | NO | 2092.92 | 1957.59 | SI | 181.7 | POZO EN SEGUIMIENTO @ 4,93 SPM, CON BOMBEO ESTABLE. MUY ALTA SUMERGENCIA. :1 MSCFD.MODERADO GOLPE DE FLUIDO V/V OPERATIVAS. SV MUY LEVANTADA. CONT. SEGUIMIENTO | 13.6 | 0.9 | 09:46 |  |  | 1 | 1 | 15983 | JAZMIN-BJ-2:1
JAZMIN | JAZMIN BK-01 | 2024-09-24 | 1643.14 | 1493.29 | 48.1 | AMPSCOT C-320-256-144a | 129.6 | 2/3 | 2 | 1.6 | 109 | 108 | 20 | NO VOLANTA | 37.83 | 127.2 | 2138 | 36.4 | EMUL 80% | 29.7 | 3595 | 6409 | OK | OK | 0.1 | 2.169 | 400 | 1553.54 | 0 | 0 | 0.9 | 0 | 100 | 1432.49 | 0.5 | 0.22 | NO | 1547 | 1467.48 | SI | 0 | POZO EN SEGUIMIENTO @ 1,6 SPM, CON BOMBEO ESTABLE. CON DESCENSO DE NIVEL & % EFF BOMBA. SIN SUMERGENCIA. CARTA PRESENTA PERDIDA DE CARGA FINALIZANDO LA CARRERA ASCENDENTE CON IPG CON STUFFING MUY AJUSTADO. ALTA FRICCION. GP DE BOMBA. V/V OPERATIVAS. | 71.8 | 1.7 | 13:30 |  |  | 1 | 1 | 15984 | JAZMIN-BK-1:1
JAZMIN | JAZMIN BK-02 | 2024-09-24 | 1566 | 1427 | 87.7 | AMPSCOT C-320-256-144a | 129.6 | 2/3 | 2 | 1.97 | 106 | 102 | 20 | NO VOLANTA | 68.25 | 128.4 | 2011 | 80.4 | EMUL 90% | 22.2 | 3457 | 5411 | OK | OK | 0 | 1.938 | 400 | 1367.86 | 5 | 5 | 0.9 | 0 | 100 | 1411.62 | 1.7 | 0.04 | NO | 1373.11 | 1373.1 | SI | 89.4 | POZO EN SEGUIMIENTO @ 2 SPM, CON BOMBEO UN POCO INESTABLE. BAJA SUMERGENCIA. MODERAD GP DE FLUIDO E IPG. DEFLEXION DE LA ONDA DESDE LA SB. V/V OPERATIVAS NOTA. VSD CONTINUA CON FALLA. | 42.9 | 1.2 | 13:44 |  |  | 1 | 1 | 15985 | JAZMIN-BK-2:1
JAZMIN | JAZMIN BK-04 | 2024-09-24 | 1653 | 1559 | 94.2 | AMPSCOT C-320-256-144a | 129.6 | 2/3 | 2 | 2.55 | 106 | 104 | 70 | NO VOLANTA | 74.44 | 126.5 | 2323 | 110.4 | EMUL 95% | 38.4 |  |  | DESGASTE FUGA |  |  | 2.1 | 400 | 1408.54 | 160 | 160 | 0.7 | 0 | 100 | 1341.46 | 66.7 | 0.02 | NO | 1584.14 | 1493.68 | SI | 95.4 | POZO CON REDUCCION @ 2,6 SPM, CON BOMBEO DEFICIENTE. BUENA SUMERGENCIA. BOMBA CON POSIBLE DESGASTE EN LA TV. NO SE TOMA PRUEBA DE VALVULAS POR QUE ESTA FLOTANDO LA SARTA. . LA VIGA ESTA OPERANDO AL 119,4% DE LA CARGA PERMISIBLE (GOODMAN MODIFICADO) PARA UN FACTOR DE SERVICIO DE 0,60. | 119.7 | 6.7 | 14:00 |  |  | 1 | 1 | 15986 | JAZMIN-BK-4:1
JAZMIN | JAZMIN BK-05 | 2024-09-24 | 1639.8 | 1472.6 | 46.6 | AMPSCOT C-320-256-144a | 144 | 3/3 | 2 | 2.09 | 106 | 99 | 20 | NO VOLANTA | 32.4 | 143.7 | 2214 | 45.5 | EMUL 90% | 27.3 | 3752 | 6145 | OK | OK | 0.1 | 2.082 | 400 | 1511 | 70 | 70 | 0.9 | 1 | 100 | 1451.49 | 28.7 | 0.04 | NO | 1586.49 | 1516.09 | NO | 51.1 | POZO EN SEGUIMIENTO @ 2,0 SPM, CON BOMBEO ESTABLE. CON LIGERA RECUPERACION DE CONDICIONES. BUENA SUMERGENCIA. ACENTUADO GOLPE DE FLUIDO CON LEVE IPG. V/V OPERATIVAS. | 67.4 | 1.9 | 14:14 |  |  | 1 | 1 | 15987 | JAZMIN-BK-5:1
JAZMIN | JAZMIN BK-06 | 2024-09-24 | 1665.5 | 1491 | 81.5 | AMPSCOT C-456-256-144 | 144 | 3/3 | 2 | 2.17 | 112 | 108 | 20 | 500-15" | 57.6 | 141.5 | 2406 | 80.9 | EMUL 90% | 28.2 | 4053 | 6359 | OK | OK | 0 | 2.173 | 400 | 1622.33 | 104 | 104 | 0.9 | 0 | 100 | 1493.17 | 42.8 | 0.03 | NO | 1733.39 | 1667.05 | SI | 16.3 | POZO EN SEGUIMIENTO @ 2,0 SPM, CON BOMBEO ESTABLE. CON LIGERA RECUPERACION DE CONDICIONES. BUENA SUMERGENCIA. ACENTUADO GOLPE DE FLUIDO CON LEVE IPG. V/V OPERATIVAS. | 58.7 | 1.6 | 14:27 |  |  | 1 | 1 | 15988 | JAZMIN-BK-6:1
JAZMIN | JAZMIN F-05 | 2024-09-24 | 1753.11 | 1583.21 | 54 | AMPSCOT C-320-256-144a | 144 | 3/3 | 2 | 1.94 | 117 | 102 | 20 | VOLANTA DURA | 37.92 | 142.4 | 2164 | 48.8 | EMUL 90% | 27.5 | 3654 | 5955 | OK | OK | 0 | 2.209 | 400 | 1469.47 | 111 | 111 | 0.6 | 0 | 100 | 1330.44 | 46.3 | 0.26 | NO | 1591 | 1492.73 | NO | 113.6 | POZO CON REDUCCION @ 1,9 SPM, CON BOMBEO ESTABLE. BUENA SUMERGENCIA. MODERADO GOLPE DE FLUIDO CON IPG. V/V OPERATIVAS. SEGUIMIENTO | 66.4 | 2.2 | 11:28 |  |  | 1 | 1 | 15989 | JAZMIN-F-5:1
JAZMIN | JAZMIN L-02 | 2024-09-24 | 1598.5 | 1581 | 14.5 | AMPSCOT C-320-256-144 | 144 | 3/3 | 2 | 1.83 | 103 | 101 | 100 | NO VOLANTA | 10 | 144.7 | 2263 | 12.3 | CRUDO 40% | 26.4 | 3603 | 5983 | OK | OK | 0.5 | 2.101 | 400 | 1487.22 | 0 | 0 | 0.7 | 0 | 100 | 1415.73 | 0.3 | 0.03 | SI | 1462 | 1392.79 | NO | 0 | POZO EN SEGUIMIENTO @ 1,8 SPM, CON BOMBEO ESTABLE. CON LEVE DESCENSO DE COND. DE BOMBEO. SIN SUMERGENCIA. .ACENTUADO GOLPE DE FLUIDO E IPG. V/V OPERATIVAS. CONT. SEGUIMIENTO | 54.6 | 1.3 | 10:27 |  |  | 1 | 1 | 15990 | JAZMIN-L-2:1
JAZMIN | JAZMIN L-03 | 2024-09-24 | 1533.5 | 1396 | 63.6 | AMPSCOT C-320-256-144a | 144 | 3/3 | 2 | 1.94 | 94 | 92 | 80 | NO VOLANTA | 44.26 | 143.8 | 2233 | 57.7 | CRUDO 20% | 28 | 3583 | 5851 | OK | OK | 0 | 2.058 | 400 | 1419.3 | 27 | 27 | 0.4 | 0 | 100 | 1379.3 | 11.7 | 0.22 | NO | 1447.16 | 1433.39 | SI | 50.1 | POZO EN SEGUIMIENTO @ 1.9 SPM, CON BOMBEO ESTABLE. MERMA DE NIVEL. BAJA SUMERGENCIA. ACENTUADO GOLPE DE FLUIDO VISCOSO CON LEVE INTERFERENCIA POR GAS. FRICCION POR FLUIDO VISCOSO. V/V OPERATIVAS. CONT. SEGUIMIENTO. | 68.5 | 2.6 | 10:11 |  |  | 1 | 1 | 15991 | JAZMIN-L-3:1
JAZMIN | JAZMIN L-04 | 2024-09-24 | 1590.5 | 1456 | 81.7 | AMPSCOT C-320-256-144a | 144 | 3/3 | 2 | 2.54 | 107 | 91 | 80 | NO VOLANTA | 57.49 | 142.2 | 2294 | 96.9 | EMUL 90% | 24.7 | 3644 | 5775 | OK | OK | 0 | 2.229 | 400 | 1354.36 | 127 | 127 | 0.4 | 0 | 100 | 1215.22 | 53.7 | 0.15 | SI | 1521 | 1471.98 | NO | 96.4 | POZO POST WO TS @ 2,5 SPM, CON BOMBEO ESTABLE . BUENA SUMERGENCIA.ACENTUADO GOLPE DE FLUIDO ALTA FRICCION & FLUCTUACION ERROR GUIDE. V/V OPERATIVAS. | 51.4 | 1.8 | 10:00 |  |  | 1 | 1 | 15992 | JAZMIN-L-4:1
JAZMIN | JAZMIN AC-03 | 2024-09-25 | 1386 | 1156 | 136.8 | AMPSCOT C-320-256-144a | 144 | 3/3 | 2 | 1.46 | 132 | 102 | 60 | 500-16" | 95 | 144.1 | 1842 | 93.4 | EMUL 90% | 18.2 | 2697 | 4413 | OK | OK | 0.4 | 1.056 | 400 | 765.6 | 430 | 423 | 0.1 | 1 | 98 | 1450 | 175.4 | 0.21 | NO | 1309.27 | 1165.47 | NO | 201.8 | POST WO TS @ 1,46 SPM, CON BOMBEO ESTABLE. ALTA SUMERGENCIA. :CARTA LLENA CON FRICCION EN LA CARRERA ASCENDENTE. TV CON ESCURRRIMIENTO. EVALUAR AUMENTO DE SPM. | 32.4 | 1.2 | 09:08 |  |  | 1 | 1 | 15993 | JAZMIN-AC-3:1
JAZMIN | JAZMIN AE-03 | 2024-09-25 | 1606.92 | 1173.84 | 50.9 | LUFKIN C-456D-256-144 | 144 | 4/4 | 2 | 3.58 | 112 | 89 | 80 | NO VOLANTA | 35.56 | 143.1 | 1671 | 85.4 | AGUA 90% | 18.4 | 3575 | 3746 | OK | MUY LEVANTADA | 0 | 1.557 | 400 | 1062.84 | 0 | 0 | 0.5 | 0 | 100 | 1365.25 | 0.8 | 0.61 | NO | 1053 | 995.69 | SI | 193 | POZO CON REDUCCION @ 3,6 SPM, CON BOMBEO ESTABLE. SIN SUMERGENCIA. SEVERO GOLPE DE FLUIDO CON LEVE IPG. SV MUY LEVANTADA. | 49.6 | 3.2 | 08:35 |  |  | 1 | 1 | 15994 | JAZMIN-AE-3:1
JAZMIN | JAZMIN AE-05 | 2024-09-25 | 1437.5 | 1072 | 57.3 | LUFKIN C-456D-256-144 | 144 | 4/4 | 2 | 4 | 141 | 110 | 80 | 500-20" | 40.45 | 141.6 | 2618 | 106.9 | EMUL 90% | 26.3 | 4025 | 6314 | OK | OK | 0 | 1.484 | 400 | 1088.92 | 577 | 531 | 0.1 | 5 | 87 | 1467.55 | 220.5 | 0.61 | NO | 1666 | 1666 | NO | 125.9 | POZO EN SEGUIMIENTO @ 4 SPM, CON BOMBEO ESTABLE. LEVE MERMA DE NIVEL. ALTA SUMERGENCIA. FLUJO DE GAS POR EL ANULAR. :5 MSCFD. BOMBA CON BAJA ADMISION: ACENTUADO GP DE FLUIDO CON LEVE IPG. CARTA MUESTRA ALTA FRICCION EN LA CARRERA DESCENDENTE & REFLEXION DE LA ONDA DESDE LAS BARRAS DE PESO. V/V OPERATIVAS. | 58.2 | 2.1 | 08:49 |  |  | 1 | 1 | 15995 | JAZMIN-AE-5:1
JAZMIN | JAZMIN AN-02 | 2024-09-25 | 1515.63 | 1354.27 | 63.9 | AMPSCOT C-456-256-144 | 144 | 4/4 | 2 | 2.53 | 116 | 115 | 60 | 100-5´ | 44.79 | 142.8 | 2193 | 75.4 | GAS CRUDO 40% | 22.7 | 3321 | 5361 | OK | OK | 0 | 1.72 | 400 | 1280.73 | 119 | 105 | 0.4 | 5 | 88 | 1478.28 | 43.5 | 0.46 | NO | 1413 | 1361.08 | SI | 81.1 | : POZO CON LEVE AUMENTO @ 2,5 SPM, CON BOMBEO ESTABLE. LEE DESCENSO DE NIVEL. BUENA SUMERGENCIA. FLUJO DE GAS EN EL ANULAR :5 MSCFD.ACENTUADO GOLPE DE FLUIDO E INTERFERENCIA POR GAS. V/V OPERATIVAS. SEGUIMIENTO SE RELIQUIDA SEGÚN DATOS ING. OPTIMIZACION 01/10/2024 | 40.8 | 1.5 | 12:28 |  |  | 1 | 1 | 15996 | JAZMIN-AN-2:1
JAZMIN | JAZMIN AN-03 | 2024-09-25 | 1900.5 | 1675 | 106 | AMPSCOT C-320-256-144 | 115.2 | 2/4 | 2.25 | 4.08 | 137 | 111 | 60 | NO VOLANTA | 93.4 | 113.5 | 2989 | 252 | EMUL 90% | 27.1 | 3632 | 6106 | OK | OK | 0.2 | 2.181 | 400 | 1317.37 | 234 | 167 | 0.1 | 16 | 71 | 1208.04 | 70.3 | 1.38 | NO | 1557.49 | 1535.6 | SI | 187.3 | POZO CON AUMENTO @ 4,1 SPM, CON BOMBEO ESTABLE. CON DESCENESO DE WHT & NIVEL.BUENA SUMERGENCIA. ALTO FLUJO DE GAS POR EL ANULAR. :16 MSCFD.CARTA LLENA CON INTERFERENCIA POR GAS. V/V OPERATIVAS. RUTA PARA WO TS | 54.6 | 3.4 | 12:13 |  |  | 1 | 1 | 15997 | JAZMIN-AN-3:1
JAZMIN | JAZMIN AN-07 | 2024-09-25 | 1646 | 1517 | 85.4 | ZIMEC C-456-256-144 | 115.2 | 2/4 | 2 | 1.19 | 106 | 104 | 60 | NO VOLANTA | 75.84 | 112.5 | 2150 | 47.3 | CRUDO 20% | 30.2 | [5 empty] | 1.928 | 400 | 1409.01 | 68 | 68 | 0.7 | 0 | 100 | 1461.63 | 28.4 | 0.03 | NO | 1484.83 | 1392.08 | NO | 94.1 | POZO EN SEGUIMIENTO @ 1.2 SPM, CON BOMBEO ESTABLE. CON RECUPERACION DE CONDICIONES DE BOMBEO ? MODERADA SUMERGENCIA. .CARTA LLENA CON IPG. STUFFING AJUSTADO. NOTA. UBM CON FRENOS DESTENSIONADOS, MOTIVO POR EL CUAL NO SE TOMA PRUEBA DE VALVULAS. | 72.3 | 1.6 | 12:01 |  |  | 1 | 1 | 15998 | JAZMIN-AN-7:1
JAZMIN | JAZMIN AN-10 | 2024-09-25 | 1509.72 | 1386.44 | 96.8 | AMPSCOT C-456-256-144 | 144 | 4/4 | 2 | 2.56 | 116 | 101 | 60 | NO VOLANTA | 67.42 | 143.6 | 2170 | 115.6 | GAS EMUL 90% | 26.2 | 3723 | 5589 | OK | OK | 0.1 | 1.823 | 400 | 1348.94 | 83 | 83 | 1 | 0 | 100 | 1479.91 | 33.9 | 0.11 | NO | 1434.97 | 1408.37 | SI | 66.7 | POZO CON REDUCCION @ 2,6 SPM, CON BOMBEO ESTABLE. MODERADA SUMERGENCIA. MODERADO GOLPE DE FLUIDO E IPG.. LEVE REFLEXION DE LA ONDA DESDE LAS BARRAS DE PESO. V/V OPERATIVAS. SEGUIMIENTO | 54.1 | 2.3 | 11:47 |  |  | 1 | 1 | 15999 | JAZMIN-AN-10:1
JAZMIN | JAZMIN AO-01 | 2024-09-25 | 1728 | 1559 | 95.8 | AMPSCOT C-320-256-144a | 144 | 4/4 | 2 | 5.51 | 146 | 144 | 20 | 200-2´ | 66.92 | 143.1 | 2192 | 245.9 | EMUL 90% | 28.4 | 3845 | 5648 | OK | OK | 0 | 1.711 | 400 | 1273.11 | 288 | 232 | 0.8 | 9 | 81 | 1488.15 | 95.5 | 0.83 | NO | 1590.2 | 1501.08 | NO | 143.8 | POZO CON AUMENTO @ 5,5 SPM, CON BOMBEO ESTABLE. BUENA SUMERGENCIA. ALTO FLUJO DE GAS POR EL ANULAR. :9 MSCFD.MODERADA INTERFERENCIA POR GAS. FLUCTUACION DE CARGA. V/V OPERATIVAS. SEGUIMIENTO | 66.7 | 5.7 | 13:23 |  |  | 1 | 1 | 16000 | JAZMIN-AO-1:1
JAZMIN | JAZMIN AO-02 | 2024-09-25 | 2121.03 | 1947.06 | 61.7 | AMPSCOT C-320-256-144a | 115.2 | 1/3 | 2.25 | 4.1 | 107 | 104 | 20 | 80-5´ | 55.91 | 110.4 | 3887 | 149.4 | CRUDO 20% | 39.8 | 6917 | 8843 | OK | MUY LEVANTADA | 0.4 | 2.744 | 400 | 1964.23 | 166 | 166 | 0.6 | 0 | 100 | 1431.66 | 69.4 | 0.02 | FUERTE | 2131 | 2126.38 | NO | 65.3 | POZO CON AUMENTO @ 4,1 SPM, CON BOMBEO ESTABLE. MERMA DE NIVEL. BUENA SUMERGENCIIA. ACENTUADA IPG. SEVERO GOLPE DE BOMBA SV LEVANTADA . SEGUIMIENTO | 96.4 | 5.7 | 13:33 |  |  | 1 | 1 | 16001 | JAZMIN-AO-2:1
JAZMIN | JAZMIN AO-03 | 2024-09-25 | 1554.5 | 1490 | 90.1 | AMPSCOT C-320-256-144a | 144 | 4/4 | 2 | 4.47 | 128 | 108 | 20 | 500-1´45" | 63.15 | 142.6 | 2107 | 187.7 | EMUL GAS 60% | 27.4 | 3855 | 5830 | OK | OK | 0 | 1.987 | 400 | 1416.91 | 23 | 23 | 1 | 0 | 100 | 1426.18 | 8.9 | 0.12 | NO | 1439.75 | 1436.08 | NO | 60.9 | POZO CON AUMENTO @ 4,5 SPM, CON BOMBEO ESTABLE. CON DESCENSO DE WHT & NIVEL. MEDIANA SUMERGENCIA. .ACENTUADO GOLPE DE FLUIDO FLUCTUACION ARMONICA DE CARGAS. V/V OPERATIVAS. SEGUIMIENTO | 59.6 | 3 | 14:00 |  |  | 1 | 1 | 16002 | JAZMIN-AO-3:1
JAZMIN | JAZMIN AO-04 | 2024-09-25 | 1610.22 | 1509.44 | 96.5 | AMPSCOT C-640-305-144a | 144 | 3/3 | 2 | 3.8 | 110 | 102 | 20 | 500-1´50" | 68.59 | 140.8 | 2212 | 171 | GAS EMUL 70% | 24.2 | 3815 | 6130 | SL | OK | 2.8 | 2.129 | 400 | 1489.34 | 81 | 81 | 0.9 | 0 | 100 | 1399.1 | 33.3 | 0.14 | FUERTE | 1575.42 | 1515.2 | SI | 48.3 | POZO EN SEGUIMIENTO @ 3,8 SPM, CON BOMBEO ESTABLE. MEDIANA SUMERGENCIA. MODERADA IPG CON ALTA FRICCION FLUIDO VISCOSO. . FUERTE GP DE BOMBA REFLEJADO AL FINALIZAR LA CARRERA DESCENDENTE. TV CON ESCURRIMIENTO: SL. CONT. SEGUIIMIENTO | 74 | 4.8 | 14:10 |  |  | 1 | 1 | 16003 | JAZMIN-AO-4:1
JAZMIN | JAZMIN AO-05 | 2024-09-25 | 1805.03 | 1592.06 | 122.7 | AMPSCOT C-456-256-144a | 144 | 4/4 | 2 | 5.11 | 134 | 116 | 20 | NO VOLANTA | 86.68 | 141.5 | 2613 | 292.5 | EMUL 90% | 36.6 | 4250 | 6183 | LEVE CIERRE TARDIO | OK | 4.6 | 2.064 | 400 | 1508.71 | 336 | 295 | 0.7 | 6 | 85 | 1461.92 | 122.6 | 0.5 | NO | 1866.58 | 1788.3 | NO | 98.6 | POZO EN SEGUIMIENTO @ 5,2 SPM, CON BOMBEO ESTABLE. ALTA SUMERGENCIA. ALTO FLUJO DE GAS POR EL ANULAR. :6 MSCFD. CIERRE TARDIO DE LA TV. INTERFERENCIA POR GAS. LEVE GOLPE DE BOMBA. TV CON PERDIDA DE CARGA. NOTA : CARRIEL PEGA CON STUFFING CABEZAL DESALINEADO | 99.7 | 10.7 | 14:25 |  |  | 1 | 1 | 16004 | JAZMIN-AO-5:1
JAZMIN | JAZMIN AS-01 | 2024-09-25 | 1560.5 | 1432 | 36.3 | AMPSCOT C-320-256-144 | 144 | 4/4 | 2 | 6.72 | 135 | 118 | 40 | 500-4´ | 25.41 | 142.8 | 2275 | 113.7 | EMUL 80% | 29 | 4335 | 5403 | PERDIDA DE CARGA | OK | 0 | 1.929 | 400 | 1134.95 | 414 | 402 | 0.6 | 1 | 97 | 1176.72 | 168.9 | 0.22 | NO | 1579.36 | 1536.37 | NO | 161.6 | POZO RECUPERADON CON AUMENTO @ 6,7 SPM, CON BOMBEO ESTABLE. BUENA SUMERGENCIA. BOMBA CON BAJA ADMISION: MUY SEVERA INTERFERENCIA POR GAS. MANEJO DE SOLIDOS. TV CON PERDIDA DE CARGA. SEGUIMIENTO POSIBLE BLOQUEO DE VALVULAS. | 59.3 | 4 | 10:37 |  |  | 1 | 1 | 16005 | JAZMIN-AS-1:1
JAZMIN | JAZMIN AS-04 | 2024-09-25 | 1594.43 | 1483.87 | 90.5 | AMPSCOT C-320-256-144a | 129.6 | 3/4 | 2 | 2.15 | 116 | 99 | 40 | NO VOLANTA | 70 | 129.3 | 2348 | 90.7 | EMUL GAS 85% | 24.6 |  |  | DEFICIEENTE CON FUGA |  |  | 1.817 | 400 | 1346.67 | 249 | 249 | 0.8 | 0 | 100 | 1482.3 | 103.3 | 98.7 | NO | 1606 | 1576.09 | NO | 0.4 | POZO EN SEGUIMIENTO @ 2,2 SPM, CON BOMBEO ESTABLE. ALTA SUMERGENCIA. CARTA MUESTRA DEFICIENCIA EN LA TV CON FUGA. NO SE TOMA PRUEBA DE VALVULAS POR EL ESTADO DE LOS FRENOS. DESTENSIONADOS. | 43.9 | 1.9 | 10:57 |  |  | 1 | 1 | 16006 | JAZMIN-AS-4:1
JAZMIN | JAZMIN AS-05 | 2024-09-25 | 1947.5 | 1483 | 31 | AMPSCOT C-320-256-144a | 129.6 | 3/4 | 2 | 1.33 | 107 | 101 | 40 | 60-5´ | 24.6 | 126.1 | 2899 | 18.9 | CRUDO 40% | 34 | [5 empty] | 2.541 | 400 | 1873.79 | 170 | 169 | 0.8 | 1 | 99 | 1474.84 | 70.4 | 0.08 | SI | 2063 | 1958.77 | NO | 27 | POZO EN SEGUIMIENTO @ 1,3SPM, CON BOMBEO ESTABLE. BUENA SUMERGENCIA. FUERTE GP DE BOMBA CON LEVE CIERRE TARDIO DE LA TV CON ACENTUADO IPG CON GP DE FLUIDO VISCOSO. NO SE TOMA TEST DE VALVULAS POR EL ESTADO DE LOS FRENOS -DESTENSIONADOS. | 84.7 | 1.8 | 11:09 |  |  | 1 | 1 | 16007 | JAZMIN-AS-5:1
JAZMIN | JAZMIN AS-06 | 2024-09-25 | 2135 | 1880 | 27.7 | AMPSCOT C-320-256-144 | 129.6 | 3/4 | 2 | 1.6 | 111 | 104 | 40 | 60-5´ | 21.4 | 129.5 | 2214 | 20.7 | EMUL 80% | 24.8 | 4823 | 5698 | OK | LIFTED | 0 | 2.211 | 400 | 1626.42 | 0 | 0 | 0.5 | 6 | 85 | 1471.21 | 0.1 | 0.46 | NO | 1525.5 | 1490.35 | SI | 0 | POZO EN SEGUIMIENTO @ 1.6 SPM, CON BOMBEO & OPERANDO ESTABLE.SIN SUMERGENCIA. FLUJO DE GAS POR EL ANULAR. :6 MSCFD.MUY SEVERO GOLPE DE FLUIDO CON LEVE INTERFERENCIA POR GAS. CARGAS VIBRANTES. V/V OPERATIVAS. CONT. SEGUIMIENTO. | 45.6 | 0.7 | 11:23 |  |  | 1 | 1 | 16008 | JAZMIN-AS-6:1
JAZMIN | JAZMIN CK-01 | 2024-09-25 | 2086.5 | 1876 | 3.7 | KERUI C-320-256-144 | 115.2 | 1/3 | 2 | 1.62 | 92 | 91 | 40 | 60-4´ | 3.31 | 111.4 | 3136 | 2.8 | GAS CRUDO 20% | 37.3 | 4817 | 8103 | OK | OK | 0.1 | 3.008 | 400 | 2206.34 | 0 | 0 | 0.6 | 0 | 100 | 1466.98 | 0 | 0.02 | NO | 2191.05 | 2177.57 | SI | 0 | POZO EN SEGUIMIENTO @ 1,6 SPM, CON BOMBEO ESTABLE. POZO ACHICADO. SIN SUMERGENCIA. MUY SEVERO GOLPE DE FLUIDO CON ALTA FRICCION FLUIDO VISCOSO. V/VS OPERATIVAS. SEGUIMIENTO & MEJORA CON TS. | 78.3 | 1.5 | 09:43 |  |  | 1 | 1 | 16009 | JAZMIN-CK-1:1
JAZMIN | JAZMIN CK-02 | 2024-09-25 | 1664.87 | 1572.74 | 121.6 | KERUI C-320-256-144 | 144 | 4/4 | 2 | 2.15 | 100 | 89 | 40 | NO VOLANTA | 85.46 | 142.3 | 2127 | 121.3 | EMUL 90% | 23.8 | 3619 | 5624 | OK | OK | 0.6 | 1.998 | 400 | 1420.1 | 35 | 34 | 0.4 | 2 | 97 | 1421.52 | 13.9 | 0.14 | NO | 1455.55 | 1434.47 | SI | 104.4 | POZO EN SEGUIMIENTO @ 2,2 SPM, CON BOMBEO ESTABLE. MODERADA SUMERGENCIA. FLUJO DE GAS POR EL ANULAR. :2 MSCFD. LEVE GOLPE DE FLUIDO E INTERFERENCIA POR GAS. V/V OPERATIVAS. CONT. SEGUIMIENTO | 48.2 | 2.1 | 10:00 |  |  | 1 | 1 | 16010 | JAZMIN-CK-2:1
JAZMIN | JAZMIN CK-03 | 2024-09-25 | 1650.87 | 1572.74 | 77.5 | KERUI C-320-256-144 | 144 | 4/4 | 2 | 2.1 | 110 | 103 | 40 | 500-30" | 54.53 | 142.1 | 2340 | 75.9 | AGUA CRUDO 50% | 25.8 | 3577 | 6209 | OK | OK | 0 | 2.216 | 400 | 1597.06 | 0 | 0 | 0.6 | 0 | 100 | 1441.39 | 0.2 | 0.16 | NO | 1592.52 | 1557.43 | SI | 0 | POZO EN SEGUIMIENTO @ 2,1 SPM, CON BOMBEO ESTABLE. SIN SUMERGENCIA. MODERADO GOLPE DE FLUIDO E IPG. V/V OPERATIVAS. SEGUIMIENTO A LA PERDIDA DE NIVEL. | 57.2 | 2 | 10:21 |  |  | 1 | 1 | 16011 | JAZMIN-CK-3:1
JAZMIN | JAZMIN T-01 | 2024-09-25 | 1529.5 | 1201 | 85.2 | AMPSCOT C-320-256-144a | 144 | 3/3 | 2 | 2.5 | 109 | 105 | 50 | NO VOLANTA | 59.66 | 142.8 | 1975 | 97.3 | AGUA CRUDO 90% | 25.1 | 3096 | 5675 | OK | OK | 0 | 1.77 | 400 | 1400.31 | 0 | 0 | 0.9 | 0 | 100 | 1582.27 | 0.6 | 0.15 | NO | 1354.81 | 1281.97 | SI | 0 | POZO EN SEGUIMIENTO @ 2,5 SPM, CON BOMBEO ESTABLE. SIN SUMERGENCIA. MODERADO GOLPE DE FLUIDO CON LEVE IPG. V/V OPERATIVAS.CONT. SEGUIMIENTO | 59.6 | 2.6 | 12:46 |  |  | 1 | 1 | 16012 | JAZMIN-T-1:1
JAZMIN | JAZMIN T-03 | 2024-09-25 | 1465 | 1164 | 121.2 | AMPSCOT C-320-256-144a | 144 | 3/3 | 2 | 6.87 | 137 | 111 | 40 | NO VOLANTA | 84.9 | 142.7 | 2226 | 388.3 | AGUA 90% | 28.8 | 3354 | 5764 | SL | OK | 1.2 | 1.471 | 400 | 1153.78 | 337 | 337 | 0.4 | 0 | 100 | 1568.71 | 139.8 | 0.38 | NO | 1502.24 | 1474.99 | SI | 124.8 | POZO EN SEGUIMIENTO @ 6,9 SPM, CON BOMBEO & OPERANDO ESTABLE. MERMA DE NIVEL. ALTA SUMERGENCIA. LEVE INTERFERENCIA POR GAS. STUFFIFNG AJUSTADO. TV CON ESCURRIMIENTO. CONT. SEGUIMIENTO | 72.7 | 7.1 | 12:59 |  |  | 1 | 1 | 16013 | JAZMIN-T-3:1
JAZMIN | JAZMIN AH-01 | 2024-09-26 | 1690 | 1250 | 94.5 | LUFKIN M-456D-256-144 | 111.851 | 1/3 | 2 | 4.96 | 168 | 116 | 60 | 500-50" | 86 | 109.9 | 2928 | 218.5 | EMUL 90% | 33.1 | 4738 | 7292 | SL | OK | 2.3 | 2.521 | 400 | 1703.87 | 257 | 257 | 2.5 | 17 | 100 | 1351.74 | 109.9 | 1.29 | NO | 1973.86 | 1921.44 | SI | 3.2 | POZO EN SEGUIMIENTO @ 5.0 SPM, CON BOMBEO ESTABLE. MERMA DE NIVEL. ALTA SUMERGENCIA. ALTO FLUJO DE GAS POR EL ANULAR. :17 MSCFD. LEVE INTERFERENCIA POR GAS. LEVE REFLEXIONDE LA ONDA DESDE LAS SB. TV CON ESCURRIMIENTO: SL LEVE CIERRE TARDIO DE LA TV | 71.8 | 5.8 | 08:21 |  |  | 1 | 1 | 16014 | JAZMIN-AH-1:1
JAZMIN | JAZMIN AH-03 | 2024-09-26 | 1695 | 1256 | 92.2 | LUFKIN M-456D-256-144 | 111.851 | 1/3 | 2 | 2.17 | 107 | 109 | 60 | 60-4´ | 84.19 | 109.6 | 2900 | 97.5 | EMUL 87% | 28.5 | 4028 | 6639 | SL | OK | 2.6 | 2.226 | 400 | 1632.59 | 304 | 298 | 0.5 | 4 | 91 | 1466.84 | 122 | 0.29 | NO | 1946.28 | 1903.15 | SI | 23.4 | POZO CON REDUCCION @ 2.2 SPM, CON BOMBEO ESTABLE. REECUPERA % EFF BOMBA. ALTA SUMERGENCIA. FUJO DE GAS EN EL ANULAR:4 MSCFD. LEVE INTERFERENCIA POR GAS. TV CON ESCURRIMIENTO: SL. EVALUAR LEVE AUMENTO DE SPM. | 60.1 | 2.2 | 08:35 |  |  | 1 | 1 | 16015 | JAZMIN-AH-3:1
JAZMIN | JAZMIN AH-04 | 2024-09-26 | 1792.5 | 1309 | 61.1 | LUFKIN M-456D-256-144 | 144 | 3/3 | 2 | 4.64 | 120 | 100 | 60 | NO VOLANTA | 43.72 | 139.8 | 2935 | 132.3 | EMUL 90% | 37.9 | 3654 | 7318 | LEVE CIERRE TARDIO | OK | 0 | 2.27 | 400 | 1545.41 | 466 | 441 | 0.2 | 5 | 88 | 1361.6 | 184.3 | 0.38 | SI | 2073 | 1937.2 | SI | 81.6 | POZO EN SEGUIMIENTO @ 4,6 SPM, CON BOMBEO INEESTABLE. ALTA SUMERGENCIA. FLUJO DE GAS EN EL ANULAR:4 MSCFD. LEVE CIERRE TARDIO ON ACENTUADA IPG. ALTA FRICCION POR SOLIDOS. V/V OPERATIVAS. LA VIGA ESTA OPERANDO AL 106,1% DE LA CARGA PERMISIBLE (GOODMAN MODIFICADO) PARA UN FACTOR DE SERVICIO DE 0,60. | 106.1 | 6.3 | 08:56 |  |  | 1 | 1 | 16016 | JAZMIN-AH-4:1
JAZMIN | JAZMIN AH-05 | 2024-09-26 | 1699.5 | 1291 | 75 | LUFKIN M-456D-256-144 | 127.926 | 2/3 | 2 | 4.91 | 129 | 98 | 60 | 500-44" | 60.27 | 124.5 | 2932 | 171.7 | EMUL 90% | 31.3 | 4444 | 7265 | OK | OK | 0 | 2.228 | 400 | 1566.04 | 373 | 368 | 2.4 | 2 | 96 | 1405.78 | 151.4 | 0.16 | NO | 1941.15 | 1933.63 | SI | 51.1 | POZO EN SEGUIMIENTO @ 4.9 SPM, CON BOMBEO ESTABLE. CON DESCENSO DE WHT. ALTA SUMERGENCIA. FLUJO DE GAS POR EL ANULAR. :2 MSCFD.BOMBA CON BAJA ADMISION: ACENTUADO GOLPE DE FLUIDO CON LEVE INTERFERENCIA POR GAS. ALTA FRICCION POR MANEJOS DE SOLIDOS & DEFLEXION DE LA ONDA DESDE LA SB. V/V OPERATIVAS. | 80.4 | 4.3 | 09:07 |  |  | 1 | 1 | 16017 | JAZMIN-AH-5:1
JAZMIN | JAZMIN AH-06 | 2024-09-26 | 1783.79 | 1298.58 | 53.8 | LUFKIN M-456D-256-144 | 144 | 3/3 | 2 | 1.56 | 105 | 97 | 70 | 100-5´ | 37.27 | 144.3 | 2993 | 39 | EMUL 80% | 39 | 4155 | 7503 | OK | OK | 0 | 3.458 | 400 | 2545.85 | 0 | 0 | 0.1 | 3 | 100 | 1472.44 | 0.6 | 0.13 | NO | 2084.39 | 1953.54 | NO | 0.5 | POZO CON REDUCCION @ 1,6 SPM, CON BOMBEO ESTABLE. MERMA DE WHT & NIVEL. SIN SUMERGENCIA. SEVERO GOLPE DE FLUIDO VISCOSOS CON LEVE IPG. V/V OPERATIVAS. LA VIGA ESTA OPERANDO AL 106,3% DE LA CARGA PERMISIBLE (GOODMAN MODIFICADO) PARA UN FACTOR DE SERVICIO DE 0,60. | 107.1 | 3.6 | 09:17 |  |  | 1 | 1 | 16018 | JAZMIN-AH-6:1
JAZMIN | JAZMIN AI-05 | 2024-09-26 | 1700.35 | 1540.07 | 30.1 | AMPSCOT C-320-256-144 | 144 | 3/3 | 2 | 2.81 | 111 | 95 | 20 | 40-5´30" | 20.82 | 144.5 | 2210 | 40 | CRUDO 20% | 29.6 | 3886 | 6405 | OK | OK | 0.2 | 2.232 | 400 | 1327.24 | 255 | 255 | 0.4 | 0 | 100 | 1189.28 | 107.4 | 0.02 | NO | 1608.7 | 1512.32 | SI | 145.3 | POZO CON @ 2,8 SPM, CON BOMBEO ESTABLE. POZO FRIO. ALTA SUMERGENCIA. SEVERO GOLPE DE FLUIDO VISCOSO CON LEVE IPG. STUFFING AJUSTADOV/V OPERATIVAS. | 63.4 | 3.4 | 11:38 |  |  | 1 | 1 | 16019 | JAZMIN-AI-5:1
JAZMIN | JAZMIN AJ-01 | 2024-09-26 | 1581.4 | 1475.81 | 45.5 | AMPSCOT C-320-256-144 | 144 | 4/4 | 2 | 3.59 | 103 | 99 | 20 | 60-4´ | 31.83 | 142.8 | 1947 | 76.2 | EMUL CRUDO 80% | 23.9 | 3563 | 5546 | OK | OK | 0 | 2.056 | 400 | 1358.86 | 21 | 21 | 1.1 | 0 | 100 | 1321.85 | 8.3 | 0.05 | SI | 1381.51 | 1340.64 | SI | 94.1 | POZO CON AUMENTO @ 3.6 SPM, CON BOMBEO ESTABLE. MEDIANA SUMERGENCIA. SEVERO GOLPE DE FLUIDO CON IPG. MANEJO DE SOLIDOS. SEVERO GOLPE DE BOMBA.V/V OPERATIVAS. SEGUIMIENTO | 52.8 | 2.2 | 13:09 |  |  | 1 | 1 | 16020 | JAZMIN-AJ-1:1
JAZMIN | JAZMIN AJ-02 | 2024-09-26 | 1547.76 | 1418.53 | 55.2 | AMPSCOT C-320-256-144a | 144 | 3/3 | 2 | 2.06 | 100 | 96 | 20 | 60-4´ | 38.9 | 142 | 2157 | 53.1 | GAS CRUDO 40% | 40.6 | 3519 | 8264 | SL | OK | 1.8 | 2.136 | 400 | 1512.23 | 12 | 12 | 0.5 | 0 | 100 | 1415.95 | 4.9 | 0.03 | NO | 1524.57 | 1477.59 | SI | 15 | POZO CON REDUCCCION @ 2,1 SPM, CON BOMBEO ESTABLE. POZO FRIO & ACHICADO. BAJA SUMERGENCIA. CARTA CON ALTA FRICCION POR ACENTUADO GOLPE DE FLUIDO VISCOSO E IPG. TV CON ESCURRIMIENTO. LA VIGA ESTA OPERANDO AL 126,8% DE LA CARGA PERMISIBLE (GOODMAN MODIFICADO) PARA UN FACTOR DE SERVICIO DE 0,60. | 126.8 | 5.9 | 13:18 |  |  | 1 | 1 | 16021 | JAZMIN-AJ-2:1
JAZMIN | JAZMIN AJ-03 | 2024-09-26 | 1594.87 | 1470.75 | 44.7 | AMPSCOT C-320-256-144a | 144 | 3/3 | 2 | 2.03 | 105 | 98 | 60 | 60-4´ | 31.08 | 143.8 | 2331 | 42.3 | EMUL 95% | 26.9 | 3640 | 5561 | OK | OK | 0.1 | 2.229 | 400 | 1615.21 | 0 | 0 | 0.6 | 0 | 100 | 1449.27 | 0.2 | 0.02 | NO | 1571 | 1521.93 | SI | 0.2 | POZO CON REDUCCION @ 2.0 SPM, CON BOMBEO ESTABLE. SIN SUMERGENCIA. SEVERO GOLPE DE FLUIDO CON CONSIDERABL INTERFERENCIA POR GAS. LEVE GOLPE DE BOMBA. STUFFING AJUSTADO V/V OPERATIVAS. | 57.6 | 1.7 | 13:36 |  |  | 1 | 1 | 16022 | JAZMIN-AJ-3:1
JAZMIN | JAZMIN AJ-04 | 2024-09-26 | 2043.5 | 1793 | 27.5 | AMPSCOT C-320-256-144 | 129.6 | 4/4 | 2 | 2.87 | 110 | 93 | 60 | NO REPORTA | 21.77 | 126.4 | 2971 | 36.9 | EMUL | 37.6 | 6267 | 7767 | OK | LEVANTADA | 0 | 2.911 | 400 | 2035.9 | 0 | 0 | 0.5 | 1 | 100 | 1398.76 | 0.1 | 0.05 | NO | 2032.8 | 2023.51 | SI | 3.5 | POZO EN SEGUIMIENTO @ 2,8 SPM, CON BOMBEO ESTABLE. SIN SUMERGENCIA. SEVERO GOLPE DE FLUIDO CON LEVE DEFLEXION DE LA ONDA DESDE LA SB. LEVE MANEJO DE SOLIDOS. SV CON LL. | 85.7 | 3.3 | 13:49 |  |  | 1 | 1 | 16023 | JAZMIN-AJ-4:1
JAZMIN | JAZMIN AJ-05 | 2024-09-26 | 1585 | 1421 | 65.1 | AMPSCOT C-320-256-144a | 144 | 3/3 | 2 | 3.11 | 101 | 97 | 60 | NO VOLANTA | 45.51 | 143.1 | 2411 | 94.6 | EMUL 90% | 25.3 | 3839 | 5877 | SL | OK | 0.4 | 1.925 | 400 | 1405.89 | 167 | 167 | 0.5 | 0 | 100 | 1460.66 | 69.5 | 0.02 | NO | 1574 | 1565.87 | SI | 74.4 | POZO CON REDUCCION @ 3,11 SPM, CON BOMBEO ESTABLE. BUENA SUMERGENCIA. ACENTUADA IPG LEVE DEFLEXION DE LA ONDA POR LAS SB. TV CON LEVE ESCURRIMIENTO . SEGUIMIENTO | 47.7 | 2.3 | 14:01 |  |  | 1 | 1 | 16024 | JAZMIN-AJ-5:1
JAZMIN | JAZMIN AK-03 | 2024-09-26 | 1919.94 | 1516.89 | 39 | ZIMEC C-320-256-144 | 144 | 4/4 | 2 | 2.11 | 114 | 106 | 40 | 500-3´45" | 28 | 139.3 | 2899 | 38.7 | EMUL GAS 90% | 32.7 | 5569 | 7097 | LEVE CIERRE TARDIO | OK | 0 | 2.391 | 400 | 1753.16 | 284 | 259 | 1 | 7 | 84 | 1466.46 | 107.5 | 0.48 | SI | 2045 | 2008.5 | SI | 56.7 | POZO CON REDUCCION @ 2,11 SPM, CON BOMBEO ESTABLE. ALTA SUMERGENCIA. ALTO FLUJO DE GAS POR EL ANULAR. :6 MSCFD. LEVE CIERRE TARDIO CON SEVERA INTERFERENCIA POR GAS. FUERTE GP DE BOMBA. V/V OPERATIVAS. | 72.4 | 2.2 | 12:14 |  |  | 1 | 1 | 16025 | JAZMIN-AK-3:1
JAZMIN | JAZMIN AK-07A | 2024-09-26 | 1628.78 | 1484.57 | 77.4 | AMPSCOT C-456-256-144 | 144 | 2/3 | 2 | 3.05 | 114 | 99 | 100 | NO VOLANTA | 54.18 | 142.8 | 2391 | 110.9 | EMUL GAS 90% | 25.2 | 3691 | 5625 | SL | OK | 1.5 | 2.275 | 400 | 1445.02 | 24 | 24 | 0.5 | 0 | 100 | 1270.35 | 9.9 | 0.1 | NO | 1469 | 1461.93 | NO | 81.9 | POZO CON REDUCCION @ 3.0 SPM, CON BOMBEO ESTABLE. BAJA SUMERGENCIA. ACENTUADO GOLPE DE FLUIDO MANEJO DE SOLIDOS & REFLEXION DE LA ONDA DESDE LAS BARRAS DE PESOS. LEVE GP DE BOMBA. V/V OPERATIVAS. SEGUIMIENTO. | 62.7 | 2.3 | 12:49 |  |  | 1 | 1 | 16026 | JAZMIN-AK-7:1
JAZMIN | JAZMIN BG-02 | 2024-09-26 | 1903 | 1756 | 17.8 | AMPSCOT C-320-256-144a | 115.2 | 1/3 | 2 | 1.62 | 94 | 90 | 20 | POZO ALTO | 15.86 | 112.3 | 2795 | 13.4 | EMUL 90% | 30.2 | 4591 | 7358 | OK | OK | 0 | 2.77 | 400 | 1948.58 | 0 | 0 | 0.1 | 0 | 100 | 1406.92 | 0.5 | 0.29 | NO | 1932.2 | 1932.17 | NO | 0.5 | POZO CON REDUCCION @ 1.6 SPM, CON BOMBEO ESTABLE. POZO ACHICADO. SIN SUMERGENCIA.MUY SEVERO GOLPE DE FLUIDO CON IPG. MANEJO DE SOLIDOS. STUFFING AJUSTADO. V/V OPERATIVAS. NOTA: NO HAY CONDICIONES SEGURAS PARA TOMAR PRESION MANOMETRICA (POZO MUY ALTO) | 53 | 0.6 | 11:16 |  |  | 1 | 1 | 16027 | JAZMIN-BG-2:1
JAZMIN | JAZMIN C-02 | 2024-09-26 | 1430 | 1217 | 88.3 | AMPSCOT C-320-256-144a | 144 | 3/3 | 2 | 5.06 | 109 | 108 | 20 | NO VOLANTA | 61.85 | 142.8 | 2016 | 208.2 | EMUL 90% | 24.2 | 3483 | 5490 | SL | OK | 1.4 | 1.806 | 400 | 1325.1 | 48 | 48 | 0.7 | 1 | 100 | 1467.44 | 19.9 | 0.1 | NO | 1373.5 | 1373.43 | SI | 45.5 | POZO EN SEGUIMIENTO @ 5.1 SPM, CON BOMBEO ESTABLE. MEDIANA SUMERGENCIA.MODERADO GOLPE DE FLUIDO CON LEVE INTERFERENCIA POR GAS. CARTA PRESENTA UNA LEVE RESTRICCION CASI FINALIZANDO EN LA CARRERA ASCENDENTE. FRICCION POR MANEJO DE SOLIDOS. LEVE DEFLEXION DE LA ONDA DESDE LA SB. TV CON ESCURRIMIENTO. | 54 | 3.4 | 14:23 |  |  | 1 | 1 | 16028 | JAZMIN-C-2:1
JAZMIN | JAZMIN C-04 | 2024-09-26 | 1809 | 1318 | 92.6 | AMPSCOT C-320-256-144 | 144 | 3/3 | 2 | 2.41 | 115 | 109 | 20 | 500-16" | 64.8 | 142.8 | 2292 | 103.9 | EMUL 90% | 24.9 | 3511 | 6084 | OK | OK | 0 | 2.191 | 400 | 1562.92 | 99 | 89 | 0.2 | 4 | 90 | 1426.67 | 37.6 | 0.33 | NO | 1671.62 | 1573.74 | SI | 89.2 | POZO EN SEGUIMIENTO @ 2,4 SPM, CON BOMBEO ESTABLE. BUENA SUMERGENCIA. MODERADA IPG CON STUFFING AJUSTADO. V/V OPERATIVAS. CONT. SEGUIMIENTO NOTA. NO SE HA SUMINISTRADO INFORMACION PARA ACTUALIZAR EM-BWF- SARTA CAMBIO & PROFUNDIDAD DE LA NIPLESILLA. | 51 | 2.2 | 14:21 |  |  | 1 | 1 | 16029 | JAZMIN-C-4:1
JAZMIN | JAZMIN C-05 | 2024-09-26 | 1442.43 | 1270.86 | 110.1 | AMPSCOT C-320-256-144a | 144 | 3/3 | 2 | 4.34 | 101 | 98 | 20 | NO VOLANTA | 77.36 | 142.4 | 2137 | 222.8 | AGUA 100% | 30.4 | 3578 | 4939 | CIERRE TARDIO DE LA TV | OK | 1.6 | 1.701 | 400 | 1249.86 | 242 | 242 | 0.5 | 0 | 100 | 1469.56 | 101.5 | 0.11 | NO | 1507.96 | 1464.06 | SI | 75.6 | POZO CON LEVE AUMENTO @ 4.3 SPM, CON BOMBEO & OPERANDO ESTABLE. ALTA SUMERGENCIA.TV CON CIERRE TARDIO & MANEJO DE SOLIDOS. ALTA FRICCION AL INICIO DE LA CARRERA ASCENDENTE. | 69.7 | 4 | 14:47 |  |  | 1 | 1 | 16030 | JAZMIN-C-5:1
JAZMIN | JAZMIN CR-02 | 2024-09-26 | 1893.94 | 1668.89 | 11.1 | KERUI C-320-256-144 | 144 | 4/4 | 2 | 1.53 | 97 | 87 | 20 | 30-3´ | 7.95 | 139.9 | 2777 | 7.5 | GAS CRUDO 20% | 35.5 | 4584 | 7513 | OK | OK | 0.2 | 2.575 | 400 | 1861.02 | 91 | 91 | 1 | 0 | 100 | 1445.45 | 37.9 | 0.2 | NO | 1954.12 | 1930.08 | SI | 13.1 | POZO CON REDUCCION @ 1,5 SPM, CON BOMBEO ESTABLE. POZO FRIO. BUENA SUMERGENCIA. BOMBA CON BAJA ADMISION: .MUY SEVERO GOLPE DE FLUIDO VISCOSO CON LEVE IPG. V/V OPERATIVAS. | 85 | 1.9 | 10:28 |  |  | 1 | 1 | 16031 | JAZMIN-CR-2:1
JAZMIN | JAZMIN CR-03 | 2024-09-26 | 1734 | 1413 | 97.9 | KERUI C-320-256-144 | 144 | 4/4 | 2 | 3.08 | 123 | 89 | 20 | 500-11" | 68.83 | 142.3 | 2237 | 140.5 | EMUL 90% | 25.7 | 3609 | 6068 | OK | OK | 0.3 | 2.069 | 400 | 1500.02 | 68 | 68 | 0.9 | 0 | 100 | 1450 | 27.7 | 0.09 | NO | 1570.5 | 1533.08 | SI | 99.3 | POZO EN SEGUIMIENTO @ 3.1 SPM, CON BOMBEO & OPERANDO ESTABLE.. MEDIANA SUMERGENCIA. MODERADO GOLPE DE FLUIDO CON LEVE INTERFERENCIA POR GAS. ALTA FRICCION POR ERROR GUIDE & MANEJO DE SOLIDOS. FUERTE REFLEXION DE LA ONDA DESDE LAS BARRAS DE PESO . V/V OPERATIVAS. SEGUIMIENTO. NOTA. FALTA ACTUALIZAR TALLY VARILLA & TUBERIA. NO SE HA SUMINISTRADO INFORMACION. | 65.7 | 2.6 | 10:45 |  |  | 1 | 1 | 16032 | JAZMIN-CR-3:1
JAZMIN | JAZMIN CR-04 | 2024-09-26 | 1775 | 1472 | 67.3 | KERUI C-320-256-144 | 144 | 4/4 | 2 | 4.56 | 117 | 111 | 20 | NO VOLANTA | 47.43 | 141.9 | 1903 | 143.1 | GAS CRUDO 30% | 36.2 | 4400 | 6649 | OK | OK | 0 | 2.198 | 400 | 1493.28 | 158 | 137 | 0.1 | 6 | 87 | 1358.77 | 46.2 | 0.52 | NO | 1662.9 | 1602.68 | SI | 88.6 | POZO CON AUMENTO @ 4,6 SPM, CON BOMBEO INESTABLE. CAMBIO DE [ ] DE FLUIDO. BUENA SUMERGENCIA. ACENTUADO GOLPE DE FLUIDO CON LEVE INTERFERENCIA POR GAS.SOLIDOS EN LA BOMBA. V/V OPERATIVAS. LA GRAPA DEL CARRIER PEGA EN EL CABEZOTE: LA VIGA ESTA OPERANDO AL 102,9% DE LA CARGA PERMISIBLE (GOODMAN MODIFICADO) PARA UN FACTOR DE SERVICIO DE 0,60. | 102.9 | 5.1 | 10:59 |  |  | 1 | 1 | 16033 | JAZMIN-CR-4:1
JAZMIN | JAZMIN J-02 | 2024-09-26 | 1702.5 | 1531 | 68.6 | AMPSCOT C-320-256-144a | 144 | 3/3 | 2 | 3.5 | 89 | 87 | 20 | BOMBEO DEFICIENTE | 48.14 | 142.5 | 2164 | 112 | GAS CRUDO 20% | 28.8 | 3316 | 5464 | OK | OK | 0.1 | 2.385 | 400 | 1418.88 | 7 | 7 | 0.2 | 0 | 100 | 1209.49 | 3.2 | 0.02 | SI | 1426.54 | 1341.4 | SI | 115.8 | POZO CON AUMENTO @ 3,5 SPM, CON BOMBEO ESTABLE. SE ESTA ENFRIANDO. BUENA SUMERGENCIA.ACENTUADO GOLPE DE FLUIDO VISCOSOS CON LEVE GP DE BOMBA. V/V OPERATIVAS. REESPACIAR. SE ACTUALIZA BWF SEGÚN DATOS ENVIADOS POR EL ING. DE OPTIMIZACION | 76.2 | 4.9 | 10:00 |  |  | 1 | 1 | 16034 | JAZMIN-J-2:1
JAZMIN | JAZMIN BB-01 | 2024-09-27 | 1317.5 | 1084 | 43.6 | AMPSCOT C-320-256-144a | 144 | 3/3 | 2 | 1.52 | 97 | 90 | 40 | NO VOLANTA | 30.36 | 143.5 | 1638 | 30.8 | AGUA 95% | 18.4 |  |  | VSD FALLA SE ALARMA | VSD FALLA SE ALARMA |  | 1.502 | 400 | 1062.69 | 0 | 0 | 0.7 | 6 | 86 | 1415.03 | 0.4 | 0.67 | NO | 1060.05 | 1060.05 | SI | 0 | POZO FRIO EN SEGUIMIENTO @ 1,5 SPM, CON BOMBEO UN POCO INESTABLE. SIN SUMERGENCIA. SEVERO GOLPE DE FLUIDO CON LEVE INTERFERENCIA POR GAS. NOTA: VARIADOR PRESENTA FALLAS SE ALARMA - NO SE PUEDE TOMAR V/V | 30.7 | 0.6 | 10:06 |  |  | 1 | 1 | 16035 | JAZMIN-BB-1:1
JAZMIN | JAZMIN BB-03 | 2024-09-27 | 1616 | 1203 | 39.3 | AMPSCOT C-320-256-144a | 144 | 3/3 | 2 | 2.69 | 100 | 101 | 40 | NO VOLANTA | 27.48 | 143 | 1916 | 49.2 | AGUA 90% | 21.5 | [5 empty] | 1.493 | 400 | 1145.03 | 150 | 150 | 0.9 | 0 | 100 | 1533.87 | 62.4 | 0.16 | NO | 1307.57 | 1264.73 | SI | 192.3 | POZO POST WS - LOG INTEGRIDAD @ 2,7 SPM, CON BOMBEO ESTABLE. BUENA SUMERGENCIA.SEVERO GOLPE DE FLUIDO CON IPG. LEVE FRICCION. NOTA. NO SE TOMA TEST DE VALVULAS POR EL ESTADO DEL FRENO -DESTENSIONADO. | 48.4 | 1.9 | 10:23 |  |  | 1 | 1 | 16036 | JAZMIN-BB-3:1
JAZMIN | JAZMIN BD-01 | 2024-09-27 | 1815 | 1419 | 51.8 | AMPSCOT C-320-256-144a | 129.6 | 2/3 | 2 | 3.91 | 108 | 107 | 30 | NO VOLANTA | 40.73 | 127.2 | 2480 | 94.6 | EMUL 90% | 29.7 | 4137 | 6701 | LIGERO CIERRE TARDIO | OK | 0.1 | 2.019 | 400 | 1496.41 | 203 | 196 | 0.9 | 2 | 97 | 1482.33 | 81.5 | 0.17 | SI | 1703 | 1690.65 | NO | 130.1 | POZO EN SEGUIMIENTO @ 4.0 SPM, CON BOMBEO ESTABLE. BUENA SUMERGENCIA. LIGERO CIERRE TARDIO DE LA TV.. ACENTUADO GOLPE DE FLUIDO CON LEVE INTERFERENCIA POR GAS. REFLEXION DE LA ONDA DESDE LA SB. LEVE GP DE BOMBA. V/V OPERATIVAS. | 70.6 | 2.4 | 15:08 |  |  | 1 | 1 | 16037 | JAZMIN-BD-1:1
JAZMIN | JAZMIN D-01 | 2024-09-27 | 1692.18 | 1232.37 | 44.3 | KERUI C-320-256-144 | 144 | 4/4 | 2 | 4.57 | 117 | 114 | 40 | NO VOLANTA | 31.38 | 141.1 | 2676 | 96.8 | GAS EMUL 90% | 33.4 | 4726 | 6916 | OK | OK | 0.1 | [11 empty] | NO | 1834.95 | 1800.36 | SI |  | POZO CON AUMENTO @ 4,6 SPM, CON BOMBEO ESTABLE. LIGRO CIERRE TARDIO CON SEVERO GOLPE DE FLUIDO CON LEVE INTERFERENCIA POR GAS. V/V OPERATIVAS. NO SE TOMA REGISTRO ACUSTICO VALVULA ANULAR CONTINUA SIN ESPIGA. | 77.7 | 3.8 | 13:58 |  |  | 0 | 1 | 16038 | JAZMIN-D-1:1
JAZMIN | JAZMIN D-02 | 2024-09-27 | 1746 | 1286 | 55.1 | AMPSCOT C-456-256-144a | 124.364 | 2/3 | 2 | 3.69 | 109 | 102 | 40 | 60-5´ | 45.04 | 122.2 | 2711 | 94.7 | EMUL 90% | 33 | 4724 | 6662 | OK | OK | 0.4 | 2.116 | 400 | 1552.84 | 346 | 346 | 0.4 | 0 | 100 | 1467.71 | 144 | 0.04 | NO | 1932.88 | 1817.64 | SI | 73.3 | POZO CON AUMENTO @ 3,7 SPM, CON BOMBEO UN POCO INESTABLE. BUENA SUMERGENCIA. MODERADO GOLPE DE FLUIDO CON LEVE IPG. ALTA FRICION POR MANEJO DE SOLIDOS EN LA CARRERA DESCENDENTE& REFLEXION DE LA ONDA DESDE LAS BARRAS DE PESO STUFFING AJUSTADO. V/V OPERATIVAS. | 86.6 | 3.5 | 14:10 |  |  | 1 | 1 | 16039 | JAZMIN-D-2:1
JAZMIN | JAZMIN D-08 | 2024-09-27 | 1811.5 | 1333 | 70.5 | LUFKIN M-456D-256-144 | 144 | 3/3 | 2 | 2.58 | 121 | 108 | 40 | VOLANTA DURA | 50.27 | 140.3 | 2936 | 84.6 | AGUA 80% | 34 | 4921 | 6808 | PERDIDA DE CARGA | OK | 0 | 2.289 | 400 | 1710.85 | 359 | 359 | 0.9 | 0 | 100 | 1494.85 | 148.5 | 0.23 | NO | 2105.9 | 1978.33 | SI | 37.9 | POZO EN SEGUIMIENTO @ 2,6 SPM, CON BOMBEO & OPERANDO ESTABLE. BUENA SUMERGENCIA. MODERADO GOLPE DE FLUIDO CON STUFFING AJUSTADO. FRICCION EN LA CARRERA DESCENDENTE POR PRESENCIA DE SOLIDOS. REFLEXION DE LA ONDA DESDE LAS SB. TV CON PERDIDA DE CARGA. | 78.5 | 3.3 | 14:26 |  |  | 1 | 1 | 16040 | JAZMIN-D-8:1
JAZMIN | JAZMIN E-01 | 2024-09-27 | 1578.5 | 1192 | 89.9 | AMPSCOT C-320-256-144 | 144 | 4/4 | 2.25 | 2.02 | 113 | 112 | 60 | VOLANTA DURA | 63.27 | 142 | 2676 | 106.9 | EMUL 90% | 30.9 | 3789 | 6215 | LL | OK | 1.1 | 2.119 | 400 | 1580.5 | 0 | 0 | 0.9 | 0 | 100 | 1491.74 | 0.6 | 0.02 | NO | 1555.54 | 1353.12 | SI | 0.6 | POZO EN SEGUIMIENTO @ 2 SPM, CON BOMBEO ESTABLE. SIN SUMERGENCIA. ACENTUADO GOLPE DE FLUIDO CON IPG. CARTA PRESENTA UNA PUNTUAL RESTRICCION EN AMBAS CARRERAS. CABEZAL DESALINEADO AL MOMENTO DE PONER LA CELDA LA GUAYA SE SALE POR UN COSTADO DEL CABEZAL. V/V OPERATIVAS. | 77.2 | 3.2 | 11:30 |  |  | 1 | 1 | 16041 | JAZMIN-E-1:1
JAZMIN | JAZMIN E-02 | 2024-09-27 | 1628 | 1266 | 111 | AMPSCOT C-320-256-144a | 144 | 3/3 | 2 | 5.2 | 115 | 110 | 40 | 500-45" | 77.98 | 142.4 | 2261 | 269.4 | AGUA 80% | 28.6 | 3290 | 5864 | OK | OK | 0 | 1.912 | 400 | 1412.88 | 148 | 148 | 0.7 | 0 | 100 | 1477.91 | 61.3 | 0.04 | NO | 1579 | 1496.52 | SI | 81.6 | POZO CON AUMENTO @ 5,2 SPM, CON BOMBEO ESTABLE. MERMA DE NIVEL. BUENA SUMERGENCIA.LEVE IPG , CARTA MUESTRA CAMBIO DE CARGAS POSIBLEMENTE EL BARRIL ESTE GOLPEADO. V/V OPERATIVAS. | 76.3 | 8.1 | 11:15 |  |  | 1 | 1 | 16042 | JAZMIN-E-2:1
JAZMIN | JAZMIN E-05 | 2024-09-27 | 1415 | 1166 | 78.3 | AMPSCOT C-320-256-144 | 129.6 | 3/4 | 2 | 5.09 | 138 | 92 | 30 | 500-10" | 61.2 | 127.9 | 2114 | 185.6 | EMUL 90% | 29.6 | 3789 | 5869 | OK | OK | 0.7 | 2.317 | 400 | 1546.59 | 0 | 0 | 0.8 | 0 | 100 | 1334.99 | 0.4 | 0.01 | SI | 1503.1 | 1417.71 | SI | 0.4 | POZO EN SEGUIMIENTO @ 5,1 SPM, CON BOMBEO ESTABLE. CON LEVE DESCENSO DE WHT SIN SUMERGENCIA. ACENTUADO GOLPE DE FLUIDO CON LEVE IPG. LEVE FLUCTUACION ERROR GUIDE. V/V OPERATIVAS | 80.4 | 5.6 | 11:42 |  |  | 1 | 1 | 16043 | JAZMIN-E-5:1
JAZMIN | JAZMIN E-06 | 2024-09-27 | 1357.5 | 1047 | 140.2 | AMPSCOT C-320-256-144 | 144 | 4/4 | 2 | 3.4 | 166 | 147 | 60 | 500-30" | 97.78 | 143.4 | 2134 | 222.5 | EMUL 95% | 21.6 | 3664 | 4358 | PERDIDA DE CARGA | OK | 0.8 | 1.319 | 400 | 878.68 | 503 | 503 | 0.8 | 0 | 100 | 1332.34 | 209.8 | 0.06 | NO | 1390 | 1373.7 | SI | 196.5 | POZO CON REDUCCION @ 3,4 SPM, CON BOMBEO ESTABLE. CON RECUPERACION DE NIVEL. MUY ALTA SUMERGENCIA. CARTA LLENA CON ALTA FRICCION POR MANEJO DE SOLIDOS. TV CON PERDIDA DE CARGA. REEESPACEAR & EVALUAR LEVE AUMENTO DE SPM. | 41.8 | 2.5 | 11:54 |  |  | 1 | 1 | 16044 | JAZMIN-E-6:1
JAZMIN | JAZMIN E-07 | 2024-09-27 | 1482.5 | 1117 | 56.5 | AMPSCOT C-320-256-144a | 144 | 3/3 | 2 | 5.04 | 141 | 106 | 40 | VOLANTA DURA | 39.65 | 142.6 | 1904 | 133 | EMUL 90% | 23.9 | 2856 | 5105 | OK | OK | 0 | 1.739 | 400 | 1296.34 | 50 | 50 | 0.8 | 0 | 100 | 1490.9 | 20.2 | 0.2 | NO | 1359.78 | 1253.09 | SI | 63.9 | POZO EN SEGUIMIENTO @ 5,1 SPM, CON BOMBEO ESTABLE. CON LEVE DESCENSO DE COND. DE BOMBEO. MEDIANA SUMERGENCIA. ACENTUADA IPG. MANEJO DE SOLIDOS.STUFFING AJUSTADO. V/V OPERATIVAS. | 60.3 | 4.8 | 12:05 |  |  | 1 | 1 | 16045 | JAZMIN-E-7:1
JAZMIN | JAZMIN E-08 | 2024-09-27 | 1461 | 1114 | 85.4 | AMPSCOT C-320-256-144 | 129.6 | 3/4 | 2 | 2 | 110 | 99 | 60 | NO VOLANTA | 66.14 | 129.2 | 1874 | 82.4 | EMUL 70% | 21.6 | 3073 | 4832 | OK | OK | 0.1 | 1.707 | 400 | 1207.74 | 44 | 44 | 0.5 | 0 | 100 | 1415.05 | 18.4 | 0.03 | NO | 1261 | 1181.04 | SI | 94.1 | POZO EN SEGUIMIENTO @ 2 SPM, CON BOMBEO UN POCO INESTABLE & BOMBEANDO ESTABLE. MEDIANA SUMERGENCIA. GP DE FLUDIO CON INTERFERENCIA POR GAS.CARTA PRESENTA UNA DISMINUCION PUNTUAL DE CARGA. ALTA FRICCION POR SOLIDOS & STUFFING AJUSTADO. V/V OPERATIVAS. CONT. SEGUIMIENTO | 48.2 | 1.6 | 10:44 |  |  | 1 | 1 | 16046 | JAZMIN-E-8:1
JAZMIN | JAZMIN E-10 | 2024-09-27 | 1436 | 1092 | 66.8 | AMPSCOT C-320-256-144 | 144 | 4/4 | 2 | 5.09 | 105 | 103 | 40 | 60-5´ | 46.94 | 142.3 | 2458 | 158.4 | EMUL 90% | 30.7 | 4333 | 6639 | SL | OK | 1.7 | 2.094 | 400 | 1518.7 | 144 | 144 | 0.2 | 0 | 100 | 1450.53 | 60.5 | 0.18 | NO | 1667.33 | 1634 | SI | 0.2 | POZO CON AUMENTO @ 5.1 SPM, CON BOMBEO & OPERANDO ESTABLE. BUENA SUMERGENCIA.ACENTUADO GOLPE DE FLUIDO CON ALTA FRICCION POR MANEJO DE SOLIDOS & STUFFING AJUSTADO. TV CON ESCURRIMIENTO. | 76.7 | 3.7 | 11:00 |  |  | 1 | 1 | 16047 | JAZMIN-E-10:1
JAZMIN | JAZMIN G-01 | 2024-09-27 | 1404.5 | 1101 | 105.7 | AMPSCOT C-320-256-144 | 144 | 4/4 | 2.25 | 3.54 | 195 | 180 | 20 | NO VOLANTA | 73.68 | 143.4 | 1995 | 221.1 | EMUL 90% | 19.3 | 2997 | 3863 | LEVE PERDIDA DE CARGA | OK | 0.4 | [11 empty] | NO | 1099.28 | 1063.63 | NO |  | POZO EN SEGUIMIENTO @ 3,5 SPM, CON BOMBEO & OPERANDO ESTABLE. CON LIGERO DESCENSO DE WHT. MODERADO GOLPE DE FLUIDO CON LEVE INTERFERENCIA POR GAS. STUFFING AJUSTADO. LEVE GOLPE DE BOMBA. FRICCION POR MANEJO DE SOLIDOS. TV CON LEVE PERDIDA DE CARGA. NO SE TOMA REGISTRO ACUSTICO DEBIDO A LA ALTA TEMPERATURA Y VAPOR EN EL ANULAR: 187 °F | 44.3 | 2.5 | 08:26 |  |  | 0 | 1 | 16048 | JAZMIN-G-1:1
JAZMIN | JAZMIN G-02 | 2024-09-27 | 1473 | 1148 | 47.1 | AMPSCOT C-320-256-144 | 144 | 4/4 | 2 | 1.84 | 125 | 99 | 20 | NO VOLANTA | 32.93 | 143 | 1488 | 40.3 | EMUL 90% | 18 | [5 empty] | 1.598 | 400 | 1080.34 | 0 | 0 | 6.4 | 0 | 100 | 1352.12 | 6.9 | 0.1 | NO | 1075.03 | 1003.67 | SI | 149.2 | POZO EN SEGUIMIENTO @ 1,8 SPM, CON BOMBEO ESTABLE. SIN SUMERGENCIA. .CHP : 6.4 PSI. MODERADO SEVERO GOLPE DE FLUIDO CON LEVE IPG. MANEJO LEVE DE SOLIDOS. NO SE TOMA PRUEBA DE VALVULA POR EL FRENO DESAJUSTADO. | 34.5 | 0.9 | 08:38 |  |  | 1 | 1 | 16049 | JAZMIN-G-2:1
JAZMIN | JAZMIN G-03 | 2024-09-27 | 1403.5 | 1160 | 54 | AMPSCOT C-320-256-144 | 144 | 3/3 | 2 | 4.48 | 148 | 114 | 20 | NO VOLANTA | 37.91 | 142.4 | 2082 | 112.8 | EMUL 90% | 25.8 | [5 empty] | 1.888 | 400 | 1408.43 | 121 | 121 | 6.4 | 0 | 100 | 1491.98 | 56.6 | 0.09 | NO | 1552.3 | 1431.22 | SI | 6.9 | POZO CON REDUCCION @ 4.5 SPM, CON BOMBEO ESTABLE. BUENA SUMERGENCIA. CHP: 6,4 PSI.MODERADO GOLPE DE FLUIDO CON IPG. FLUCTUACION ERROR GUIDE. SEGUIMIENTO & DESPRESURIZAR CSG NOTA NO SE HACE PRUEBA DE VALVULAS POR EL ESTADO DEL FRENO DE LA UBM: DESTENSIONADO. | 60.7 | 3.6 | 08:48 |  |  | 1 | 1 | 16050 | JAZMIN-G-3:1
JAZMIN | JAZMIN G-04 | 2024-09-27 | 1475.4 | 1131.8 | 50.4 | AMPSCOT C-640-305-168 | 168 | 4/4 | 2 | 3.43 | 126 | 94 | 20 | NO REPORTA | 30.12 | 167.4 | 1460 | 80.6 | AGUA 90% | 17.9 | 2723 | 4359 | OK | OK | 0 | 1.656 | 400 | 1094.69 | 0 | 0 | 6.3 | 0 | 100 | 1322.09 | 6.8 | 0.1 | NO | 1084.98 | 983.92 | SI | 142 | POZO CON ALTA EMISION DE H2S, EN SEGUIMIENTO @ 3,4 SPM, CON BOMBEO ESTABLE. SIN SUMERGENCIA. CHP ALTO: 6,3 PSI. MUY SEVERO GOLPE DE FLUIDO CON LEVE IPG. LEVE MANEJO DE SOLIDOS. V/V OPERATIVAS. SEGUIMIENTO & DESPRESURIZAR CSG | 53.7 | 3.5 | 08:58 |  |  | 1 | 1 | 16051 | JAZMIN-G-4:1
JAZMIN | JAZMIN G-06 | 2024-09-27 | 1346.5 | 1022 | 57.9 | AMPSCOT C-320-256-144 | 144 | 4/4 | 2.25 | 2.32 | 113 | 95 | 50 | NO VOLANTA | 40.59 | 142.6 | 2482 | 79.2 | EMUL 90% | 23.8 | [5 empty] | 1.856 | 400 | 1257.91 | 11 | 11 | 6.5 | 0 | 100 | 1355.51 | 11.8 | 0.09 | NO | 1269.4 | 1269.38 | SI | 46.9 | POZO EN SEGUIMIENTO @ 2.3 SPM, CON BOMBEO ESTABLE. BAJA SUMERGENCIA.CHP : 4.3 PSI. MODERADO GOLPE DE FLUIDO CON IPG. CONT. SEGUIMIENTO & DESPRESURIZAR CSG NOTA. NO SE TOMA PRUEBA DE VALVULAS POR EL ESTADO DEL FRENO DESTENSIONADO | 46 | 1.2 | 09:14 |  |  | 1 | 1 | 16052 | JAZMIN-G-6:1
JAZMIN | JAZMIN G-07 | 2024-09-27 | 1444.5 | 1175 | 49.6 | AMPSCOT C-320-256-144 | 129.6 | 3/4 | 2 | 3.06 | 123 | 101 | 20 | 500-45" | 38.79 | 128 | 2014 | 70.8 | EMUL 90% | 25.5 | 3787 | 5190 | OK | LIGERAMENTE LIFTED | 0 | 2.395 | 400 | 1563.53 | 4 | 4 | 6.2 | 0 | 100 | 1305.66 | 8.7 | 0.08 | NO | 1568.5 | 1377.83 | SI | 6.9 | POZO EN SEGUIMIENTO @ 3,1 SPM, CON BOMBEO ESTABLE. BAJA SUMERGENCIA. :CHP ALTO: 6,2 PSI. SEVERO GOLPE DE FLUIDO CON SV LIGERAMENTE LEVANTADA. SEGUIMIENTO & DESPRESURIZAR CSG | 59.8 | 2.4 | 09:29 |  |  | 1 | 1 | 16053 | JAZMIN-G-7:1
JAZMIN | JAZMIN G-08 | 2024-09-27 | 1401.86 | 1153.72 | 69.4 | AMPSCOT C-320-256-144 | 144 | 4/4 | 2 | 5.13 | 140 | 102 | 20 | NO VOLANTA | 48.53 | 142.9 | 1732 | 165.9 | EMUL 90% | 24.2 | [5 empty] | 1.872 | 400 | 1339.95 | 0 | 0 | 5.9 | 0 | 100 | 1431.57 | 6.3 | 0.2 | NO | 1238.62 | 1175.67 | SI | 33 | POZO CON AUMENTO @ 5,13 SPM, CON BOMBEO ESTABLE. CAIDA DE NIVEL. SIN SUMERGENCIA CHP ALTO: 5,9 PSI. ACENTUADO GOLPE DE FLUIDO LEVE IPG. MANEJO LEVE SOLIDO & LEVE FLUCTUACION ERROR GUIDE. STUFFING MUY AJUSTADO. NOTA. UBM CONTINUA CON FRENOS DESTENSIONADO. | 62.3 | 4.4 | 09:42 |  |  | 1 | 1 | 16054 | JAZMIN-G-8:1
JAZMIN | JAZMIN K-01 | 2024-09-27 | 1448 | 1104 | 132.6 | AMPSCOT C-320-256-144 | 144 | 4/4 | 2 | 3.36 | 208 | 115 | 60 | 500-30" | 92.76 | 142.9 | 2525 | 207.7 | EMUL GAS 90% | 25.2 |  |  | FRENO MUY DESTENSIONADO | FRENO MUY DESTENSIONADO |  | 1.129 | 400 | 824.54 | 823 | 823 | 5.3 | 0 | 100 | 1460.65 | 340.2 | 0.14 | NO | 1652.57 | 1645.16 | SI | 257.8 | POZO EN SEGUIMIENTO @ 3,4 SPM, CON BOMBEO ESTABLE. POZO LLENO. ALTA SUMERGENCIA.CHP ALTO: 5,3 PSI. CARTA LLENA CON STUFFING MUY AJUSTADO. NOTA. NO SE TOMA PRUEBA DE VALVULAS, EL FRENO AUN CONTINUA MUY DESTENSIONADO. NOTA: UBM CONTINUA CON FRENO DISTENDIDO. AVISO SAP.300565539 CREADO 26/08/2024 | 44 | 2.3 | 12:24 |  |  | 1 | 1 | 16055 | JAZMIN-K-1:1
JAZMIN | JAZMIN K-02 | 2024-09-27 | 1504.01 | 1263.02 | 131.1 | AMPSCOT C-320-256-144 | 144 | 4/4 | 2 | 5.52 | 209 | 128 | 60 | 500-12" | 94.15 | 139.2 | 2230 | 337.6 | EMUL 90% | 38.5 | [5 empty] | 1.302 | 400 | 956.5 | 538 | 538 | 5.1 | 0 | 100 | 1469.28 | 224.9 | 0.25 | NO | 1620.4 | 1435.97 | SI | 185.2 | POZO CON AUMENTO @ 5,5 SPM, CON BOMBEO ESTABLE. MUY ALTA SUMERGENCIA. :.CHP ALTO: 5,1 PSI. SE TOMA DINAGRAMA NO OBSTANTE DESPUES DE QUE SE INGRESA LA CELDA . LA SARTA QUEDA CON EL CABEZAL PEGADA GENERALDO QUE SE ESPACE. SE PARA TEST DE DINA Y NO SE TOMA PRUEBA DE VALVULAS. SE COMPROMETE LA CELDA A UN DAÑO. RECALCO ESTO PASA CUANDO SE INGRESA LA CELDA. SE DEJA POCAS CARTAS 27 09 2024 12:40 PM | 117.8 | 8.4 | 12:33 |  |  | 1 | 1 | 16056 | JAZMIN-K-2:1
JAZMIN | JAZMIN K-03 | 2024-09-27 | 1463.5 | 1138 |  | AMPSCOT C-320-256-144 | 144 | 4/4 | 2 | 6.2 | 190 | 130 | 60 | 500-19" |  |  |  |  | EMUL 96% | [6 empty] | 1.636 | 400 | 1184.13 | 214 | 214 | 5.1 | 0 | 100 | 1447.6 | 74.1 | 0.22 | NO | 1427.67 | 1360.75 | SI | 88.2 | POZO EN SEGUIMIENTO @ 6.2 SPM,. ALTA SUMERGENCIA. NOTA. NO SE TOMA DINAGRAMA UBM CONTINUA FRENO DESTENSIONADOS. AVISO SAP: 300558135 02/08/2024" |  |  | 12:42 |  |  | 1 | 0 | 16057 | JAZMIN-K-3:1
JAZMIN | JAZMIN K-04 | 2024-09-27 | 1446.85 | 1178.7 | 70.6 | AMPSCOT C-320-256-144 | 129.6 | 3/4 | 2 | 6.59 | 165 | 119 | 60 | 500-14" | 55.48 | 127.2 | 2266 | 217 | EMUL 90% | 36.1 | 3349 | 6100 | LEVE CIERRE TARDIO | OK | 0.4 | 2.316 | 400 | 1554.48 | 26 | 26 | 5 | 0 | 100 | 1342.38 | 16.3 | 0.08 | NO | 1586 | 1461.04 | SI | 5.6 | POZO CON AUMENTO @ 6,6 SPM, CON BOMBEO ESTABLE. BAJA SUMERGENCIA. LEVE CIERRE TARDIO CON ACENTUADO GOLPE DE FLUIDO LEVE GP DE BOMBA. STUFFING MUY AJUSTADO. V/V OPERATIVAS. LA VIGA ESTA OPERANDO AL 108,6% DE LA CARGA PERMISIBLE (GOODMAN MODIFICADO) PARA UN FACTOR DE SERVICIO DE 0,60. | 108.6 | 9.8 | 12:59 |  |  | 1 | 1 | 16058 | JAZMIN-K-4:1
JAZMIN | JAZMIN K-07 | 2024-09-27 | 1364.62 | 1084.25 |  | AMPSCOT C-320-256-144 | 144 | 4/4 | 2 | 6.1 | 130 | 116 | 40 | NO VOLANTA |  |  |  |  | EMUL 92% | [6 empty] | 2.051 | 400 | 1507.16 | 4 | 4 | 5.1 | 0 | 100 | 1469.69 | 7.2 | 0.14 | NO | 1511.13 | 1455.27 | SI | 5.6 | POZO EN SEGUIMIENTO @ 6.1 SPM, CON BOMBEO ESTABLE. NIVEL CON RUIDO & GAS. BAJA SUMERGENCIA. CHP ALTO: 5,1 PSI. NO SE TOMA DIANGRAMA UBM CON FRENO MUY DESTENSIONADO. |  |  | 13:14 |  |  | 1 | 0 | 16059 | JAZMIN-K-7:1
JAZMIN | JAZMIN K-08 | 2024-09-27 | 1506.5 | 1181 | 123.5 | AMPSCOT C-320-256-144 | 144 | 4/4 | 2 | 5.66 | 247 | 174 | 40 | NO VOLANTA | 88.71 | 139.3 | 2121 | 326.2 | EMUL 90% | 39.8 | [16 empty] | NO | 1546.34 | 1401.1 | SI |  | POZO EN SEGUIMIENTO @ 5,7 SPM, CON BOMBEO ESTABLE. .CARTA CON STUFFING AJUSTADO & CON UNA REFLEXION ALTA DE LA ONDA EN LA CARRERA DESCENDENETE. LEVE INTERFERENCIA POR GAS LA VIGA ESTA OPERANDO AL 121,6% DE LA CARGA PERMISIBLE (GOODMAN MODIFICADO) PARA UN FACTOR DE SERVICIO DE 0,60. NO SE TOMA REGISTRO ACUSTICO DEBIDO A LA ALTA TEMPERATURA Y VAPOR EN EL ANULAR: 174 °F | 121.6 | 6.7 | 13:20 |  |  | 0 | 1 | 16060 | JAZMIN-K-8:1
JAZMIN | JAZMIN AA-02 | 2024-09-28 | 1727.5 | 1630 | 102.8 | AMPSCOT C-320-256-144a | 144 | 3/3 | 2 | 3.26 | 117 | 98 | 80 | NO VOLANTA | 72.49 | 141.8 | 2488 | 156.1 | EMUL 95% | 29.4 | 3991 | 6385 | OK | OK | 0.1 | 2.239 | 400 | 1618.27 | 25 | 24 | 0.6 | 2 | 96 | 1445.53 | 9.8 | 0.15 | NO | 1644.67 | 1582.15 | SI | 43.9 | POZO EN SEGUIMIENTO @ 3,3 SPM, CON BOMBEO ESTABLE. MEDIANA SUMERGENCIA. MODERADO GOLPE DE FLUIDO CON LEVE INTERFERENCIA POR GAS. V/V OPERATIVAS. CONT. SEGUIMIENTO | 72.4 | 4.6 | 11:04 |  |  | 1 | 1 | 16061 | JAZMIN-AA-2:1
JAZMIN | JAZMIN AA-03 | 2024-09-28 | 1693 | 1591 | 85.8 | AMPSCOT C-320-256-144a | 144 | 3/3 | 2 | 6.08 | 167 | 114 | 100 | NO VOLANTA | 60.25 | 142.4 | 2650 | 243.4 | CRUDO 40% | 28.5 | 3909 | 5797 | OK | OK | 0.2 | 1.944 | 400 | 1375.89 | 301 | 264 | 0.6 | 5 | 88 | 1415.53 | 109.1 | 0.44 | NO | 1685.1 | 1653.18 | NO | 112.3 | POZO CON REDUCCION @ 6,1 SPM, CON BOMBEO ESTABLE. MERMA DE NIVEL . BUANA SUMERGENCIA. MODERADA INTERFERENCIA POR GAS. V/V OPERATIVAS. SEGUIMIENTO | 61.1 | 4.7 | 11:16 |  |  | 1 | 1 | 16062 | JAZMIN-AA-3:1
JAZMIN | JAZMIN AA-04 | 2024-09-28 | 2160 | 1926 | 47.3 | AMPSCOT C-320-256-144a | 144 | 4/4 | 2 | 2.09 | 101 | 96 | 100 | 110-4´ | 33.85 | 139.8 | 3484 | 45.7 | CRUDO40% | 33.7 | 5029 | 7822 | OK | OK | 0 | 2.517 | 400 | 1880.71 | 391 | 375 | 0.6 | 3 | 94 | 1494.4 | 156.7 | 0.16 | SI | 2278.32 | 2263.68 | NO | 108.1 | POZO CON LEVE REDUCCION @ 2,1 SPM, CON BOMBEO ESTABLE. CON RECUPERACION DE NIVEL. ALTA SUMERGENCIA. SEVERA INTERFERENCIA POR GAS. . LEVE GOLPE DE BOMBA.V/V OPERATIVAS. EVALUAR AUMENTO DE SPM. | 69.9 | 2.3 | 11:25 |  |  | 1 | 1 | 16063 | JAZMIN-AA-4:1
JAZMIN | JAZMIN AA-05 | 2024-09-28 | 1680.5 | 1573 | 134.3 | AMPSCOT C-320-256-144 | 144 | 3/3 | 2 | 1.37 | 147 | 103 | 100 | 500-30" | 94 | 142.9 | 2629 | 85.7 | EMUL GAS 90% | 22.5 | 3654 | 5486 | SL | OK | 1.6 | 1.423 | 400 | 950.47 | 681 | 629 | 0.7 | 3 | 92 | 1335.86 | 261.6 | 0.38 | NO | 1642.22 | 1629.65 | NO | 277.6 | POZO CON REDUCCION @ 1,4 SPM, CON BOMBEO ESTABLE. MUY ALTA SUMERGENCIA. CARTA LLENA CON TV CON ESCURRIMIENTO. EVALUAR AUMENTO DE SPM. | 33.7 | 1 | 11:37 |  |  | 1 | 1 | 16064 | JAZMIN-AA-5:1
JAZMIN | JAZMIN AA-06 | 2024-09-28 | 1753 | 1694 | 54.6 | AMPSCOT C-320-256-144 | 144 | 3/3 | 2 | 3.94 | 117 | 102 | 100 | 500-40" | 38.45 | 141.9 | 2544 | 101.6 | EMUL 90% | 31.1 | 3851 | 6896 | OK | OK | 0 | 2.381 | 400 | 1685.37 | 0 | 0 | 0.6 | 0 | 100 | 1415.68 | 0.1 | 0.01 | NO | 1651.75 | 1579.21 | SI | 0 | POZO EN SEGUIMIENTO @ 3.9 SPM, CON BOMBEO ESTABLE. MERMA DE WHT.. SIN SUMERGENCIA. ACENTUADO GOLPE DE FLUIDO CON LEVE IPG. FRICCION EN LA CARRERA DESCENDENTE & REFLEXION DE LA ONDA DESDE SB. V/V OPERATIVAS. EVALUAR LEVE REDUCCION DE SPM. NOTA: GRAPA PEGA CON EL CABEZAL DE LA UNIDAD GENERANDO RUIDO Y DESTABILIZANDO LA CELDA | 85 | 3.5 | 11:57 |  |  | 1 | 1 | 16065 | JAZMIN-AA-6:1
JAZMIN | JAZMIN AB-02 | 2024-09-28 | 2242 | 2118 | 96 | KERUI C-320-256-144 | 115.2 | 1/3 | 2 | 1.46 | 98 | 94 | 20 | 500-20" | 84.85 | 113.1 | 3265 | 65.3 | AGUA 90% | 32.8 | 5462 | 8352 | SL | OK | 3.6 | 2.551 | 400 | 1845.7 | 427 | 427 | 0.8 | 0 | 100 | 1447.04 | 178.9 | 0.11 | NO | 2277 | 2261.46 | SI | 164.4 | POZO CON REDUCCION@ 1,5 SPM, CON BOMBEO ESTABLE. CON DESCENSO DE WHT. RECUPERA NIVEL. ALTA SUMERGENCIA. TV CON DEFICIENCIA CON SEVERO ESCURRIMIENTO: SL. EVALUAR AUMENTO DE SPM. | 50.7 | 1.3 | 12:12 |  |  | 1 | 1 | 16066 | JAZMIN-AB-2:1
JAZMIN | JAZMIN AD-02 | 2024-09-28 | 1356.5 | 1147 | 120.8 | AMPSCOT C-320-256-144 | 129.6 | 3/4 | 2 | 4.05 | 83 | 82 | 0 | NB | 93.49 | 129.2 | 1706 | 0 | NB | 18.2 | 2900 | 2768 | = | = | 0.1 | 1.4 | 400 | 1009.23 | 282 | 282 | 0.8 | 0 | 100 | 1441.75 | 117.6 | 0 | NO | 1366.32 | 1223.01 | NO | 114.4 | POZO CON AUMENTO @ 4,1 SPM, SIN BOMBEO. PPRL 1356 LBS POR ENCIMA DEL PESO DE LA SARTA. RECUPERACIO DE NIVEL. VALVULAS EQUIPARADAS EVALUAR REESPACIAR & AUMENTAR SPM. | 41.3 | 3.4 | 09:49 |  |  | 1 | 1 | 16067 | JAZMIN-AD-2:1
JAZMIN | JAZMIN AD-03 | 2024-09-28 | 1230 | 1077 | 56.1 | AMPSCOT C-320-256-144 | 144 | 4/4 | 2 | 1.97 | 87 | 86 | 50 | NO VOLANTA | 39.02 | 143.8 | 1588 | 51.5 | BOMBEO DEFICIENTE | 19 | 2609 | 2837 | DEFICIENTE | OK | 0 | 1.184 | 400 | 743.6 | 264 | 264 | 0.6 | 0 | 100 | 1256.08 | 110.6 | 0.08 | NO | 1009.25 | 1005.91 | SI | 210.3 | POZO EN SEGUIMIENTO @ 2.0 SPM, CON BOMBEO DEFICIENTE. RECUPERA NIVEL. MERMA DE WHT. ALTA SUMERGENCIA. POZO CON BOMBA DEFICIENTE. | 55.5 | 2.5 | 10:03 |  |  | 1 | 1 | 16068 | JAZMIN-AD-3:1
JAZMIN | JAZMIN AD-07 | 2024-09-28 | 1545.5 | 1172 | 109.3 | AMPSCOT C-456-256-144a | 144 | 4/4 | 2.25 | 1.53 | 125 | 104 | 90 | NO VOLANTA | 76.68 | 142.6 | 2366 | 98.8 | EMUL 90% | 26.1 | 3144 | 6182 | SL | OK | 2.5 | 1.535 | 400 | 1121.93 | 115 | 112 | 0.4 | 2 | 97 | 1461.8 | 46.5 | 0.21 | NO | 1309.61 | 1124.21 | SI | 106.7 | POZO EN SEGUIMIENTO @ 1,5 SPM, CON BOMBEO ESTABLE..CARTA MUESTRA PERDIDA DE CARGA EN AMBAS CARRERAS POR IPG TV CON ESCURRIMIENTO.STUFFING AJUSTADO. EVALUAR LEVE AUMENTO DE SPM. | 75 | 2.9 | 10:20 |  |  | 1 | 1 | 16069 | JAZMIN-AD-7:1
JAZMIN | JAZMIN CJ-01 | 2024-09-28 | 1626 | 1543 | 76.2 | KERUI C-320-256-144 | 144 | 3/3 | 2 | 2.92 | 101 | 97 | 40 | VOLANTA DURA | 53.15 | 143.4 | 2188 | 103.9 | EMUL 90% | 29.2 | 4026 | 5689 | OK | OK | 0 | 2.044 | 400 | 1483.28 | 36 | 36 | 0.9 | 1 | 100 | 1451.35 | 14.6 | 0.06 | NO | 1522.76 | 1465.65 | SI | 57.7 | POZO EN SEGUIMIENTO @ 2,9 SPM, CON BOMBEO ESTABLE. BUENA SUMERGENCIA. ACENTUADO GOLPE DE FLUIDO E IPG. LEVE MANEJO DE SOLIDOS. CARTA MUESTRA UN PUNTUAL DESGASTE EN LA BOMBA EN LA MITAD DE LA CARRERAS. V/V OPERATIVAS. CONT. SEGUIMIENTO. | 69.3 | 3.4 | 12:42 |  |  | 1 | 1 | 16070 | JAZMIN-CJ-1:1
JAZMIN | JAZMIN CJ-03 | 2024-09-28 | 1609.21 | 1526.42 | 85.6 | KERUI C-320-256-144 | 144 | 3/3 | 2 | 2.06 | 111 | 101 | 40 | 500-2´46" | 60.27 | 142 | 2298 | 82.2 | EMUL 90% | 26.4 | 4135 | 6100 | OK | OK | 0.2 | 2.131 | 400 | 1491.44 | 59 | 59 | 0.8 | 0 | 100 | 1399.76 | 24.4 | 0.13 | NO | 1551.85 | 1533.17 | SI | 50.4 | POZO CON LEVE AUMENTO @ 2,1 SPM, CON BOMBEO ESTABLE. CON LEVE RECUPERACION DE COND. DE BOMBEO. MODERADA SUMERGENCIA. ACENTUADO GOLPE DE FLUIDO CON LEVE IPG. LEVE FRICCION POR MANEJO DE SOLIDOS. CARTA MUESTRA UNA LEVE RESTRICCION INCIANDO CARRERA DESCENDENTE. V/V OPERATIVAS. . SEGUIMIENTO. | 50.1 | 1.7 | 12:53 |  |  | 1 | 1 | 16071 | JAZMIN-CJ-3:1
JAZMIN | JAZMIN P-01 | 2024-09-28 | 1236.81 | 968.62 | 98.1 | AMPSCOT C-320-256-144 | 144 | 4/4 | 2 | 4.95 | 77 | 102 | 30 | NO VOLANTA | 68.54 | 143.2 | 1958 | 226.3 | GAS EMUL 90% | 23.9 | 3185 | 4999 | OK | OK | 0 | 1.597 | 400 | 1126.08 | 200 | 200 | 4.9 | 0 | 100 | 1410.24 | 87.9 | 1.18 | NO | 1325.72 | 1325.72 | NO | 51.2 | POZO CON AUMENTO @ 5.0 SPM, CON BOMBEO ESTABLE. BUENA SUMERGENCIA. MODERADO GOLPE DE FLUIDO CON LEVE IPG. REFLEXION DE LA ONDA DESDE LA SB. V/V OPERATIVAS. | 62.5 | 3.2 | 08:37 |  |  | 1 | 1 | 16072 | JAZMIN-P-1:1
JAZMIN | JAZMIN P-02 | 2024-09-28 | 1421.5 | 1039 | 47.5 | AMPSCOT C-320-256-144a | 144 | 3/3 | 2 | 3.52 | 102 | 86 | 50 | NO VOLANTA | 33.01 | 143.8 | 1693 | 77.9 | AGUA EMUL 95% | 19.3 | [5 empty] | 1.675 | 400 | 1129.9 | 7 | 6 | 1.5 | 6 | 86 | 1349.14 | 1.4 | 0.61 | NO | 1139 | 1075.78 | SI | 89.2 | POZO CON AUMENTO @ 3,5 SPM, CON BOMBEO ESTABLE. CON DESCENSO DE COND. DE BOMBEO. BAJA SUMERGENCIA. ALTO FLUJO DE GAS POR EL ANULAR. :6 MSCFD.MUY SEVERO GOLPE DE FLUIDO CON LEVE INTERFERENCIA POR GAS. ALTA REFLEXION DE LA ONNDA DESDE LA SB. EVALUAR REDUCCION LEVE DE SPM. NOTA. NO SE TOMA PRUEBA DE VALVULAS POR EL ESTADO DE FRENO DESTENSIONADOS. | 47.3 | 1.6 | 08:56 |  |  | 1 | 1 | 16073 | JAZMIN-P-2:1
JAZMIN | JAZMIN P-03 | 2024-09-28 | 1361.5 | 1076 | 138.7 | AMPSCOT C-456-256-144a | 144 | 4/4 | 2 | 2.61 | 127 | 97 | 50 | 500-30" | 97.32 | 142.5 | 2159 | 169 | EMUL 90% | 24.9 | [5 empty] | 1.54 | 400 | 1134.35 | 315 | 199 | 3.1 | 43 | 36 | 1473.18 | 85.8 | 5.3 | NO | 1541 | 1410.62 | SI | 30.5 | POZO CON REDUCCION @ 2,6 SPM, CON BOMBEO ESTABLE. CON RECUPERACION DE COND.DE BOMBEO PERO MERMA DE WHT. BUENA A SUMERGENCIA. ALTO FLUJO DE GAS POR EL ANULAR. :42 MSCFD.CARTA LLENA CON LEVE INTERFERENCIA POR GAS. EVALUAR AUMENTO DE SPM. NOTA. NO SE TOMA TEST DE VALVULAS POR EL ESTADO DE LOS FRENOS. | 50.4 | 3 | 09:10 |  |  | 1 | 1 | 16074 | JAZMIN-P-3:1
JAZMIN | JAZMIN P-04 | 2024-09-28 | 1397.5 | 1021 | 32.5 | AMPSCOT C-320-256-144 | 144 | 4/4 | 2 | 1.9 | 97 | 87 | 30 | NO VOLANTA | 22.92 | 141.8 | 2006 | 28.8 | EMUL 88% | 24.9 | 3061 | 5546 | OK | OK | 0.1 | 1.989 | 400 | 1470.85 | 0 | 0 | 0 | 6 | 100 | 1478.99 | 0.4 | 0.5 | NO | 1450.68 | 1346.97 | SI | 0.4 | POZO EN SEGUIMIENTO @ 1,9 SPM, CON BOMBEO ESTABLE. CON DESCENSO DE WTH.SIN SUMERGENCIA. FLUJO DE GAS POR EL ANULAR. SEVERO GOLPE DE FLUIDO CON LEVE INTERFERENCIA POR GAS. STUFFING MUY AJUSTADO. GOLPE AL FINAL DE LA CARRERA ASCENDENTE. V/V OPERATIVAS. CONT. SEGUIMIENTO NOTA. UBM CON FRENO DESTENSIONADOS | 55.7 | 1.4 | 09:22 |  |  | 1 | 1 | 16075 | JAZMIN-P-4:1
JAZMIN | JAZMIN P-07 | 2024-09-28 | 1273 | 1179 | 86.1 | AMPSCOT C-320-256-144a | 144 | 4/4 | 2 | 4.05 | 111 | 95 | 50 | NO VOLANTA | 60.41 | 142.6 | 2109 | 162.9 | EMUL 90% | 25.2 | [5 empty] | 1.718 | 400 | 1252.18 | 205 | 203 | 1.6 | 3 | 92 | 1457.72 | 86.3 | 0.33 | NO | 1491.69 | 1376.26 | SI | 8.7 | POZO CON AUMENTO @ 4,05 SPM, CON BOMBEO ESTABLE. BUENA SUMERGENCIA.MODERADA IPG. SEGUIMIENTO NOTA. UBM CON FRENO DESTENSIONADOS. MOTIVO POR EL CUAL NO SE TOMA TEST DE VALVULAS. | 41.9 | 3.9 | 08:07 |  |  | 1 | 1 | 16076 | JAZMIN-P-7:1
JAZMIN | JAZMIN P-09 | 2024-09-28 | 1423.5 | 1176 | 64 | AMPSCOT C-320-256-144 | 144 | 4/4 | 2 | 3.04 | 135 | 107 | 50 | NO VOLANTA | 44.9 | 142.6 | 2143 | 90.8 | GAS EMUL 80% | 25.4 | 3544 | 5388 | OK | OK | 0.3 | 1.886 | 400 | 1341.76 | 159 | 159 | 1.7 | 0 | 100 | 1422.86 | 64.5 | 2.76 | NO | 1528 | 1396.71 | SI | 27.6 | POZO CON AUMENTO @ 3,0 SPM, CON BOMBEO ESTABLE. BUENA SUMERGENCIA.ACENTUADO GOLPE DE FLUIDO CON IPG. STUFFING AJUSTADO. V/V OPERATIVAS. SEGUIMIENTO | 55.3 | 2.4 | 08:19 |  |  | 1 | 1 | 16077 | JAZMIN-P-9:1
JAZMIN | JAZMIN AE-04 | 2024-09-30 | 1665 | 1176 | 68.3 | LUFKIN C-456D-256-144 | 144 | 4/4 | 2 | 3.44 | 132 | 115 | 80 | NO VOLANTA | 47.91 | 142.6 | 1969 | 107.4 | EMUL 90% | 21.6 | 3211 | 4455 | LIGERA PERDIDA DE CARGA | OK | 0 | 1.655 | 400 | 1224.97 | 79 | 79 | 1 | 0 | 100 | 1480.33 | 31.8 | 0 | NO | 1324.97 | 1208.44 | SI | 153 | POZO EN SEGUIMIENTO @ 3,5 SPM, CON BOMBEO ESTABLE. MEDIANA SUMERGENCIA. ACENTUADO GOLPE DE FLUIDO VISCOSO CON INTERFERENCIA POR GAS. TV CON LEVE PERDIDA DE CARGA. STUFFINGA AJUSTADO. CONT. SEGUIMIENTO | 51.5 | 2.9 | 13:12 |  |  | 1 | 1 | 16078 | JAZMIN-AE-4:1
JAZMIN | JAZMIN AE-06 | 2024-09-30 | 1665.7 | 1184.64 | 58.1 | LUFKIN C-456D-256-144 | 144 | 4/4 | 2 | 4.59 | 147 | 119 | 80 | 500-10" | 41.73 | 139.2 | 2620 | 124.4 | EMUL 90% | 39.8 | 3471 | 7035 | SL | OK | 0.3 | 2.285 | 400 | 1697.58 | 203 | 203 | 0.9 | 5 | 100 | 1485.84 | 83.9 | 0.62 | SI | 1960.4 | 1664.9 | SI | 0.5 | POZO CON REDUCCION @ 4,59 SPM, CON BOMBEO ESTABLE. ALTA SUMERGENCIA. CARTA NUESTRA UN AUMENTO DE CARGA PUNTUAL & CORRESPONDIENTE EN AMBAS CARERAS POSIBLEMENTE CON DISMINUCION DEL DIAMETRO DEL BARRIL O RESTRICCION MECANICA CON ACENTUADA INTERFERENCIA POR GAS. STUFFING AJUSTADO. TV CON ESCURRIMIENTO: SL. | 121 | 10.8 | 13:25 |  |  | 1 | 1 | 16079 | JAZMIN-AE-6:1
JAZMIN | JAZMIN AE-07 | 2024-09-30 | 1728.5 | 1238 | 43.9 | LUFKIN C-456D-256-144 | 125.617 | 3/4 | 2 | 4.15 | 129 | 115 | 80 | NO VOLANTA | 36.4 | 120.6 | 2596 | 84.9 | EMUL 90% | 36.2 | 4310 | 6574 | SL | OK | 2.8 | 1.854 | 400 | 1364.57 | 431 | 431 | 1.3 | 0 | 100 | 1472.03 | 179.2 | 0.04 | FUERTE | 1912 | 1649.03 | NO | 118.5 | POZO EN SEGUIMIENTO @ 4,1 SPM, CON BOMBEO ESTABLE. ALTA SUMERGENCIA. ACENTUADA IPG. CON ALTA FRICCION & FUERTE GP DE BOMBA. V/V OPERATIVAS. | 103.4 | 7.2 | 13:41 |  |  | 1 | 1 | 16080 | JAZMIN-AE-7:1
JAZMIN | JAZMIN AE-08 | 2024-09-30 | 1369.62 | 1122.25 | 94.2 | LUFKIN C-456-256-144 | 125.617 | 3/4 | 2 | 3.63 | 119 | 108 | 70 | NO VOLANTA | 75.46 | 124.8 | 2034 | 159.4 | EMUL 90% | 23.5 | 3067 | 5301 | SL | OK | 1.4 | 1.918 | 400 | 1388.4 | 0 | 0 | 1.4 | 1 | 100 | 1447.76 | 1.1 | 0.15 | NO | 1375.77 | 1276.96 | SI | 1.1 | POZO CON REDUCCION @ 3,6 SPM, CON BOMBEO ESTABLE. SIN SUMERGENCIA..LEVE GOLPE DE FLUIDO CON REFLEXION DE LA ONDA DESDE SB. TV CON ESCURRIMIENTO. SEGUIMIENTO | 60.1 | 3.2 | 14:02 |  |  | 1 | 1 | 16081 | JAZMIN-AE-8:1
JAZMIN | JAZMIN AP-02 | 2024-09-30 | 1525.5 | 1296 | 96.1 | ZIMEC C-456-256-144 | 144 | 4/4 | 2 | 1.83 | 121 | 101 | 50 | NO VOLANTA | 66.88 | 143.6 | 1867 | 82 | EMUL 90% | 24.8 | [5 empty] | 1.997 | 400 | 1250.32 | 84 | 84 | 0.7 | 0 | 100 | 1252.2 | 35.1 | 0.04 | SI | 1360 | 1207.92 | NO | 92.6 | POZO EN SEGUIMIENTO. @ 1,8 SPM, CON BOMBEO & OPERANDO ESTABLE. MODERADA SUMERGENCIA . MODERADO GOLPE DE FLUIDO CON FRICCION POR FLUIDO VISCOSO CON LEVE INTERFERENCIA POR GAS. LEVE GOLPE DE BOMBA. CONT. SEGUIMIENTO NO SE TOMA PRUEBA DE VALVULAS POR EL ESTADO DEL FRENO. NOTA: UBM CONTINUA CON FRENO DISTENDIDO. AVISO SAP: 300527917 CREADO: 16 DE ABRIL 2024 | 57.4 | 2 | 11:14 |  |  | 1 | 1 | 16082 | JAZMIN-AP-2:1
JAZMIN | JAZMIN AP-03 | 2024-09-30 | 1518.5 | 1271 | 65.6 | LUFKIN C-320D-213-120 | 120 | 3/3 | 2 | 1.54 | 110 | 106 | 50 | NO VOLANTA | 55.85 | 117.5 | 1919 | 48.2 | EMUL 90% | 33.8 | 3485 | 5651 | OK | OK | 0.2 | 2.015 | 400 | 1386.97 | 48 | 46 | 0.6 | 2 | 96 | 1376.65 | 19 | 0.17 | NO | 1451.76 | 1242.68 | SI | 40.8 | POZO CON REDUCCION @ 1.5 SPM, CON BOMBEO INESTABLE. CONTINUA LEVE RECUPERACION DE CONDICIONES. MEDIANA SUMERGENCIA. FLUJO DE GAS POR EL ANULAR: 2 MSCFD.MODERADO GOLPE DE FLUIDO E INTERFERENCIA POR GAS. STUFFING MUY AJUSTADO. V/V OPERATIVAS. | 71.4 | 1.5 | 11:01 |  |  | 1 | 1 | 16083 | JAZMIN-AP-3:1
JAZMIN | JAZMIN AP-04 | 2024-09-30 | 1492.5 | 1243 | 29.3 | AMERICAN C-320-256-120a | 92.093 | 1/3 | 2 | 5.06 | 106 | 101 | 60 | NO VOLANTA | 32.31 | 90.6 | 2179 | 69 | EMUL 90% | 25.6 | 2932 | 5172 | OK | OK | 0 | 1.811 | 400 | 1285.86 | 115 | 106 | 0.6 | 3 | 93 | 1420.06 | 44.2 | 0.29 | NO | 1400.37 | 1400.37 | SI | 83.6 | POZO CON AUMENTO @ 5,1 SPM, CON BOMBEO ESTABLE. BUENA SUMERGENCIA. ACENTUADA INTERFERENCIA POR GAS. STUFFING AJUSTADO.. V/V OPERATIVAS. | 60.6 | 3.8 | 10:50 |  |  | 1 | 1 | 16084 | JAZMIN-AP-4:1
JAZMIN | JAZMIN AP-05 | 2024-09-30 | 1339.83 | 1149.66 | 71.8 | LUFKIN C-320D-213-120 | 120 | 3/3 | 2.25 | 2.49 | 127 | 115 | 60 | 500-16" | 60.47 | 118.7 | 2624 | 105.3 | EMUL 90% | 28.6 | 4048 | 5627 | OK | OK | 0 | 1.663 | 400 | 1163.14 | 169 | 151 | 0.3 | 4 | 90 | 1398.84 | 63.4 | 0.44 | NO | 1333 | 1329.22 | SI | 66.2 | POZO EN SEGUIMIENTO @ 2,5 SPM, CON BOMBEO ESTABLE. CON LIGERA RECUPRACION DE CONDICIONES. BUENA SUMERGENCIA.ACENTUADA IPG .V/V OPERATIVAS. EVALUAR LEVE AUMENTO DE SPM. | 42.7 | 1.5 | 10:38 |  |  | 1 | 1 | 16085 | JAZMIN-AP-5:1
JAZMIN | JAZMIN AP-06 | 2024-09-30 | 1488.94 | 1259.88 | 25.5 | LUFKIN C-320-256-144a | 144 | 3/3 | 2 | 1.56 | 105 | 94 | 60 | 500-30" | 17.97 | 142.1 | 1970 | 17.8 | EMUL 90% | 22.3 | 2951 | 4727 | OK | OK | 0 | 2.114 | 400 | 1390.63 | 0 | 0 | 0.5 | 1 | 99 | 1315.64 | 0.1 | 0.1 | NO | 1367.23 | 1255.1 | NO | 0 | POZO EN SEGUIMIENTO @ 1,5 SPM, CON BOMBEO UN POCO INESTABLE. SIN SUMERGENCIA. LEVE CIERRE TARDIO DE LA TV. MUY SEVERO GOLPE DE FLUIDO CON INTERFERENCIA POR GAS. CARGAS VIBRANTES POSIBLE DESGASTE DEL EQUIPO DE SUPERFICIE. V/V OPERATIVAS. CONT. SEGUIMIENTO. | 50.9 | 1 | 10:15 |  |  | 1 | 1 | 16086 | JAZMIN-AP-6:1
JAZMIN | JAZMIN AP-07 | 2024-09-30 | 1879.48 | 1325.97 | 55.6 | LUFKIN C-320-213-120 | 120 | 4/4 | 2 | 3.16 | 124 | 107 | 50 | NO VOLANTA | 47.01 | 118.3 | 2101 | 81.9 | EMUL 90% | 35.2 | 3841 | 6668 | OK | OK | 0 | 1.941 | 400 | 1404.67 | 146 | 130 | 0.5 | 5 | 89 | 1447.37 | 54.1 | 0.39 | NO | 1606 | 1378.27 | NO | 136.4 | POZO CON AUMENTO @ 3.2 SPM, CON BOMBEO UN POCO INESTABLE. BUENA SUMERGENCIA. :ACENTUADO GOLPE DE FLUIDO E INTERFERENCIA POR GAS. CARTA PRESENTA UNA PUNTUAL RESTRICCION LEVE EN LA CARRERA ASCENDENTE. STUFING AJUSTADOV/V OPERATIVAS. | 61.9 | 2.6 | 10:03 |  |  | 1 | 1 | 16087 | JAZMIN-AP-7:1
JAZMIN | JAZMIN AP-08 | 2024-09-30 | 1920.5 | 1384 | 48.2 | LUFKIN C-320-213-120 | 120 | 3/3 | 2 | 3.79 | 119 | 107 | 60 | NO VOLANTA | 42.11 | 114.4 | 2641 | 86.8 | EMUL 80% | 55 | [5 empty] | 2.291 | 400 | 1670.47 | 350 | 305 | 0.4 | 12 | 76 | 1458.29 | 124.7 | 0.9 | SI | 2145 | 1757.38 | NO | 57.2 | POZO CON AUMENTO @ 3,8 SPM, CON BOMBEO ESTABLE. ALTA SUMERGENCIA. ALTO FLUJO DE GAS POR EL ANULAR. :12 MSCFD.MUY SEVERA INTERFERENCIA POR GAS. CON ALTA FRICCION POR FLUIDO VISCOSO. LA VIGA ESTA OPERANDO AL 144,9% DE LA CARGA PERMISIBLE (GOODMAN MODIFICADO) PARA UN FACTOR DE SERVICIO DE 0,60. NO SE TOMA PRUEBA DE VALVULAS SARTA TRATA DE FLOTAR. | 143.7 | 10.6 | 09:54 |  |  | 1 | 1 | 16088 | JAZMIN-AP-8:1
JAZMIN | JAZMIN AS-02 | 2024-09-30 | 2121.6 | 1856.21 | 59 | AMPSCOT C-320-256-144a | 129.6 | 3/4 | 2 | 2.99 | 116 | 98 | 40 | NO VOLANTA | 46.33 | 127.3 | 3071 | 82.1 | CRUDO 40% | 39.2 | 5954 | 7071 | OK | OK | 0 | 2.923 | 400 | 2064.28 | 67 | 67 | 0.4 | 0 | 100 | 1412.44 | 28 | 0.01 | SI | 2130.8 | 2130.8 | NO | 24.2 | POZO EN SEGUIMIENTO @ 3 SPM, CON BOMBEO ESTABLE. MEDIANA SUMERGENCIA. ACENTUADO GOLPE DE FLUIDO VISCOSO CON ALTA FRICCION. TV CON ESCURRIMIENTO. CONT. SEGUIMIENTO LA VIGA ESTA OPERANDO AL 99.3 % DE LA CARGA PERMISIBLE (GOODMAN MODIFICADO) PARA UN FACTOR DE SERVICIO DE 0,60. " NOTA. UBM CON FRENO DESTENSIONADOS. | 99.3 | 5.6 | 09:33 |  |  | 1 | 1 | 16089 | JAZMIN-AS-2:1
JAZMIN | JAZMIN AT-01 | 2024-09-30 | 1618.5 | 1526 | 69.2 | AMPSCOT C-320-256-144a | 144 | 3/3 | 2 | 3.11 | 89 | 87 | 40 | NO VOLANTA | 48.55 | 142.6 | 2293 | 100.9 | EMUL 90% | 26 | 3485 | 5631 | OK | OK | 0 | 2.193 | 400 | 1466.98 | 88 | 87 | 0.2 | 1 | 100 | 1337.87 | 37 | 0.08 | NO | 1556.81 | 1526.35 | SI | 63.1 | POZO EN SEGUIMIENTO @ 3,11 SPM, CON BOMBEO ESTABLE. CON DESCENSO DE WHT. MODERADA SUMERGENCIA.:MODERADO GOLPE DE FLUIDO CON LEVE IPG. LEVE MANEJO DE SOLIDOS. V/V OPERATIVAS. CONT. SEGUIMIENTO NOTA. VS CON TARJETA FLOTA SE ALARMA. | 57.2 | 2.3 | 08:36 |  |  | 1 | 1 | 16090 | JAZMIN-AT-1:1
JAZMIN | JAZMIN AT-02 | 2024-09-30 | 1605 | 1513 | 54.4 | AMPSCOT C-320-256-144a | 144 | 3/3 | 2 | 1.65 | 96 | 86 | 20 | 100-5´ | 37.74 | 144.1 | 2265 | 41.8 | EMUL90% | 25 | 3454 | 5707 | OK | OK | 0.2 | 2.094 | 400 | 1471.61 | 86 | 86 | 0.6 | 0 | 100 | 1405.55 | 35.9 | 0.04 | NO | 1560.11 | 1542.3 | NO | 55.9 | POZO CON REDUCCION @ 1,7 SPM, CON BOMBEO INESTABLE. MODERADA SUMERGENCIA MODERADO GOLPE DE FLUIDO CON IPG. LEVE DEFLEXION DE LA ONDA POR LAS SB. MANEJO DE SOLIDOS. V/V OPERATIVAS | 50.5 | 1.1 | 08:52 |  |  | 1 | 1 | 16091 | JAZMIN-AT-2:1
JAZMIN | JAZMIN AT-04 | 2024-09-30 | 1605.5 | 1517 | 74.5 | AMPSCOT C-320-256-144a | 144 | 3/3 | 2 | 2.56 | 93 | 88 | 20 | 500-1´23" | 52.34 | 142.3 | 2207 | 88.9 | EMUL 98% | 25.9 | 3277 | 5734 | OK | OK | 0.3 | 2.018 | 400 | 1469.68 | 69 | 66 | 0.4 | 2 | 96 | 1456.57 | 27.4 | 0.15 | NO | 1541 | 1509.52 | SI | 54.8 | POZO EN SEGUIMIENTO @ 2,6 SPM, CON BOMBEO ESTABLE. CON LEVE DESCENSO DE WHT & NIVEL. MODERADA SUMERGENCIA. MODERADO GOLPE DE FLUIDO E INTERFERENCIA POR GAS. V/V OPERATIVAS. CONT. SEGUIMIENTO | 62.3 | 2.9 | 09:06 |  |  | 1 | 1 | 16092 | JAZMIN-AT-4:1
JAZMIN | JAZMIN AT-05 | 2024-09-30 | 1602.16 | 1485.32 | 106.2 | AMPSCOT C-320-256-144a | 144 | 4/4 | 2 | 4.58 | 104 | 88 | 40 | NO VOLANTA | 74.5 | 142.6 | 2232 | 225.8 | GAS CRUDO 20% | 26.9 | 3562 | 5134 | LEVE CIERRE TARDIO | OK | 1.5 | 1.783 | 400 | 1270.51 | 260 | 246 | 0.3 | 2 | 95 | 1425.14 | 102.7 | 0.22 | SI | 1542 | 1498.54 | NO | 127.8 | POZO CON AUMENTO @ 4,6 SPM, CON BOMBEO ESTABLE. MERMA DE NIVEL . ALTA SUMERGENCIA. : LEVE INTERFERENCIA POR GAS. TV CON ESCURRIMIENTO. SEGUIMIENTO | 59.4 | 5.4 | 09:18 |  |  | 1 | 1 | 16093 | JAZMIN-AT-5:1
JAZMIN | JAZMIN CP-02 | 2024-09-30 | 1606.5 | 1559 | 35.2 | KERUI C-320-256-144 | 115.2 | 1/3 | 2.25 | 4.06 | 131 | 116 | 20 | NO VOLANTA | 31.12 | 113.1 | 2852 | 84.2 | EMUL 90% | 28.1 | 4074 | 6491 | OK | OK | 0 | 2.039 | 400 | 1514.37 | 57 | 57 | 1.1 | 0 | 100 | 1485.4 | 23.1 | 0.19 | NO | 1571.5 | 1571.49 | SI | 39 | POZO CON AUMENTO @ 4,1 SPM, CON BOMBEO ESTABLE. CON DESCENSO DE NIVEL. MEDIANA SUMERGENCIA.S EVERO GOLPE DE FLUIDO E IPG. FRICCION POR SOLIDOS. V/V OPERATIVAS.EVALUAR REDUCCION DE SPM. | 58.6 | 1.7 | 11:33 |  |  | 1 | 1 | 16094 | JAZMIN-CP-2:1
JAZMIN | JAZMIN Q-01 | 2024-09-30 | 1959 | 1352 | 121.3 | KERUI C-320-256-144 | 129.6 | 3/4 | 2 | 3.56 | 107 | 106 | 80 | VALVULA DURA | 94.57 | 128.3 | 2546 | 201.3 | AGUA GAS 90 | 31.1 | 3488 | 5736 | SL | OK | 2.4 | 1.493 | 400 | 891.11 | 743 | 743 | 1.6 | 0 | 100 | 1193.72 | 310.3 | 0.1 | NO | 1825.88 | 1613.26 | NO | 274.9 | POZO RECUPERADO CON REESPACEO @ 3,6 SPM, CON BOMBEO ESTABLE. ALTA SUMERGENCIA. CARTA LLENA CON FRICCION POR FLUIDO VISCOSO. TV CON ESCURRIMIENTO: SL. | 89.2 | 7 | 14:23 |  |  | 1 | 1 | 16095 | JAZMIN-Q-1:1
JAZMIN | JAZMIN S-05 | 2024-09-30 | 1489.5 | 1131 | 55.4 | AMPSCOT C-320-256-144 | 129.6 | 3/4 | 2 | 3.08 | 116 | 101 | 60 | NO VOLANTA | 43.38 | 127.7 | 2363 | 79.2 | EMUL 90% | 27.1 | 3869 | 6234 | OK | OK | 0 | 2.123 | 400 | 1531.62 | 133 | 133 | 1.2 | 2 | 100 | 1442.88 | 54.9 | 0.19 | NO | 1722 | 1523.32 | SI | 0.8 | POZO CON LEVE REDUCCION @ 3,1 SPM, CON BOMBEO ESTABLE. BUENA SUMERGENCIA. ACENTUADO GP DE FLUIDO STUFFING AJUSTADO. V/V OPERATIVAS. NOTA.NO SE TIENE INFORMACION PARA LA ACTUALIZACION EM -BWF. | 57.1 | 2.4 | 12:39 |  |  | 1 | 1 | 16096 | JAZMIN-S-5:1
JAZMIN | JAZMIN S-10 | 2024-09-30 | 1607.5 | 1242 | 79.5 | AMPSCOT C-320-256-144a | 144 | 3/3 | 2 | 3.4 | 107 | 106 | 60 | VALVULA DURA | 55.8 | 142.5 | 2241 | 125.9 | AGUA 90% | 31.1 | 3177 | 5269 | OK | OK | 0 | 1.902 | 400 | 1387.97 | 219 | 209 | 0.7 | 3 | 94 | 1459.49 | 87.2 | 0.22 | NO | 1671 | 1441.8 | NO | 67 | POZO CO AUMENTO @ 3,4 SPM, CON BOMBEO ESTABLE. BUENA SUMERGENCIA. MODERADO GOLPE DE FLUIDO CON DE FLUIDO VISCOSO LEVE INTERFERENCIA POR GAS. V/V OPERATIVAS | 87.2 | 6.6 | 12:53 |  |  | 1 | 1 | 16097 | JAZMIN-S-10:1
JAZMIN | JAZMIN U-04 | 2024-09-30 | 1469.5 | 1165 | 135.2 | AMPSCOT C-320-256-144 | 144 | 4/4 | 2 | 3.197 | 130 | 125 | 40 | NO VOLANTA | 94.38 | 143.3 | 1727 | 201.6 | EMUL 90% | 21 | 3472 | 4138 | SL | OK | 0.4 | 1.474 | 400 | 1054.04 | 164 | 135 | 1 | 8 | 82 | 1430.18 | 55.6 | 0.9 |  | 1266 | 1145.13 |  | 117.2 | POZO CON PRECALENTAMIENTO @ 3.2 SPM. BUENA SUMERGENCIA. BUENA. CARTA LLENA. CON ESCURRIIENTO EN LA TV & LEVE NTERFERENCIA POR GAS, CARTA PRESENTA UNA PUNTUAL DESCENSO DE CARGA, SE DESCARTA RESTRICCION MECANICA. LEVE GOLPE DE BOMBA, NOTA FRENOS DESTENCIONADOS | 41.2 | 3.2 | 12:18 |  |  | 1 | 1 | 16098 | JAZMIN-U-4:1
JAZMIN | JAZMIN A-01 | 2024-10-01 | 1607.56 | 1460.13 | 86.5 | AMPSCOT C-320-256-144a | 144 | 3/3 | 2 | 1.07 | 110 | 111 | 50 | NO VOLANTA | 60.55 | 142.9 | 2300 | 43.2 | GAS EMUL 90% | 26.7 | 4391 | 6291 | OK | OK | 0.2 | 1.823 | 400 | 1305.64 | 213 | 213 | 1.8 | 0 | 100 | 1432.41 | 88.4 | 0 | SI | 1524.1 | 1502.56 | NO | 125.5 | POZO CON REDUCCION @ 1,1 SPM, CON BOMBEO ESTABLE.CON RECUPERACION DE COND. DE BOMBEO. ALTA SUMERGENCIA. LEVE CIERRE TARDIO CON IPG. V/V OPERATIVAS. EVALUAR AUMENTO DE SPM. RUTA PARA WO TS JAZMIN-A-1 (N2 + VAPOR) - Volumen target: 70.000 (m3). . RIH sarta para chequeó fondo con varilla, fondo encontrado @ 1.641 ft; Punta de tubería @ 1.555 ft; Niplesilla @ 1.523 ft; Fondo del liner @ 1.755 ft; Bolsillo: 86 ft; relleno: 114 ft. | 42.3 | 0.8 | 13:45 |  |  | 1 | 1 | 16099 | JAZMIN-A-1:1
JAZMIN | JAZMIN A-02 | 2024-10-01 | 1592.35 | 1474.71 | 47.8 | AMPSCOT C-320-256-144a | 144 | 3/3 | 2 | 1.69 | 108 | 104 | 40 | NO VOLANTA | 33.26 | 143.6 | 2092 | 38.7 | AGUA 80% | 30.1 | 4704 | 6509 | OK | OK | 0 | 2.002 | 400 | 1452.56 | 24 | 24 | 1.8 | 1 | 99 | 1451.11 | 8.6 | 0.16 | NO | 1480.21 | 1389.78 | NO | 53.7 | POZO EN SEGUIMIENTO @ 1,7 SPM, CON BOMBEO & OPERANDO ESTABLE. CON LEVE RECUPERACION DE NIVEL. BAJA SUMERGENCIA. MODERADO GOLPE DE FLUIDO VISCOSO CON IPG. MANEJO DE SOLIDOS. V/V OPERATIVAS | 61.3 | 2 | 13:29 |  |  | 1 | 1 | 16100 | JAZMIN-A-2:1
JAZMIN | JAZMIN A-03 | 2024-10-01 | 1573.5 | 1468 | 71.9 | AMPSCOT C-320-256-144a | 129.6 | 2/3 | 2 | 2.83 | 119 | 106 | 40 | 100-5´ | 55.96 | 128.5 | 2140 | 94.8 | EMUL 90% | 28.2 | 4064 | 6305 | OK | OK | 0.1 | 1.731 | 400 | 1229.82 | 247 | 247 | 1.9 | 0 | 100 | 1420.93 | 101.5 | 0.03 | SI | 1491.8 | 1428.97 | SI | 136.5 | POZO CON AUMENTO @ 2,8 SPM, CON BOMBEO ESTABLE. CON LEVE DESCENSO DE WHT. ALTA SUMERGENCIA. ACENTUADA IPG. CON STUFFING AJUSTADO. LEVE MANEJO DE SOLIDOS. V/V OPERATIVAS. | 56.6 | 2.5 | 14:24 |  |  | 1 | 1 | 16101 | JAZMIN-A-3:1
JAZMIN | JAZMIN A-04 | 2024-10-01 | 1620.1 | 1517.2 | 48.1 | AMPSCOT C-320-256-144 | 144 | 3/3 | 2.25 | 4.17 | 111 | 102 | 40 | 500-2´45" | 33.82 | 142.1 | 2773 | 115.8 | EMUL 90% | 33.4 | 4328 | 7574 | OK | OK | 0.1 | 2.014 | 400 | 1426.91 | 101 | 92 | 1.4 | 3 | 92 | 1416.99 | 37.3 | 0.29 | NO | 1537 | 1460.75 | SI | 69.5 | POZO CON LEVE AUMENTO @ 4,2 SPM, CON BOMBEO ESTABLE. NIVEL CON ALTO RUIDO. CON LEVE DESCENSO DE NIVEL & COND. DE BOMBEO. BUENA SUMERGENCIA. .SEVERO GOLPE DE FLUIDO CON INTERFERENCIA POR GAS. MANEJO DE SOLIDOS & STUFFING AJUSTADO. LEVE DEFLEXION DE LA ONDA POR SB. V/V OPERATIVAS. EVALUAR LEVE REDUCCION MAS ADELANTE DE SPM | 81.9 | 3.7 | 14:05 |  |  | 1 | 1 | 16102 | JAZMIN-A-4:1
JAZMIN | JAZMIN A-08 | 2024-10-01 | 2006.36 | 1752.72 | 19.3 | AMPSCOT C-320-256-144a | 115.2 | 1/3 | 2 | 1.95 | 110 | 107 | 40 | 40-5´ | 17.29 | 111.8 | 2743 | 17.6 | GAS CRUDO 40% | 34.1 | 7109 | 7351 | LEVE CIERRE TARDIO | MUY LEVANTADA | 0.1 | 2.698 | 400 | 1905.5 | 13 | 13 | 2 | 0 | 100 | 1412.53 | 3.9 | 0.01 | NO | 1918.3 | 1906.19 | SI | 43.5 | POZO CON AUMENTO @ 1.9 SPM, CON BOMBEO MUY INESTABLE. BAJA SUMERGENCIA.DESCARGA FLUIDO VISCOSO. LEVE CIERRE TARDIO CON ACENTUADO GP DE FLUIDO E IPG. SV LEVANTADA. | 76.5 | 1.9 | 13:09 |  |  | 1 | 1 | 16103 | JAZMIN-A-8:1
JAZMIN | JAZMIN A-09 | 2024-10-01 | 1646.38 | 1482.77 | 5.5 | AMPSCOT C-320-256-144a | 144 | 3/3 | 2 | 4.36 | 111 | 110 | 40 | 500-2´38" | 3.85 | 142.8 | 2143 | 11.2 | EMUL 90% | 28.4 | 5136 | 6535 | OK | OK | 0 | 2.185 | 400 | 1435.53 | 48 | 48 | 1.6 | 0 | 100 | 1313.99 | 19.1 | 0.38 | NO | 1487.09 | 1432.3 | SI | 87.7 | POZO CON AUMENTO @ 4,36 SPM, CON BOMBEO ESTABLE. CON DESCENSO DE COND.DE BOMBEO. MODERADA SUMERGENCIA.MUY SEVERO GOLPE DE FLUIDO E IPG. MANEJO DE SOLIDOS. V/V OPERATIVAS. EVALUAR REDUCCION DE SPM PERENTORIAMENTE. | 57.5 | 2.6 | 12:54 |  |  | 1 | 1 | 16104 | JAZMIN-A-9:1
JAZMIN | JAZMIN BD-02 | 2024-10-01 | 1584 | 1455 | 50.4 | AMPSCOT C-320-256-144a | 144 | 3/3 | 2.25 | 1.69 | 111 | 102 | 50 | 500-10" | 35.65 | 141.3 | 3029 | 50.4 | EMUL 80% | 28.5 | 3798 | 6614 | OK | OK | 0 | 2.169 | 400 | 1561.4 | 41 | 41 | 1 | 0 | 100 | 1439.74 | 16.7 | 0.04 | NO | 1604.35 | 1575.29 | SI | 8.5 | POZO EN SEGUIMIENTO @ 1,7 SPM, CON BOMBEO INESTABLE. LEVE DESCENSO DE WHT & COND. DE BOMBEA. BAJA SUMERGENCIA. MODERADO GOLPE DE FLUIDO CON INTERFERENCIA POR GAS. V/V OPERATIVAS. | 59.1 | 1.2 | 11:19 |  |  | 1 | 1 | 16105 | JAZMIN-BD-2:1
JAZMIN | JAZMIN BG-01 | 2024-10-01 | 1589.5 | 1442 | 89 | AMPSCOT C-320-256-144 | 144 | 4/4 | 2 | 2.09 | 102 | 93 | 50 | NO VOLANTA | 62.73 | 141.8 | 2312 | 86.5 | EMUL 80% | 24.8 | 3848 | 5913 | OK | OK | 0 | 2.115 | 400 | 1434.86 | 167 | 167 | 0.7 | 0 | 100 | 1356.84 | 70.2 | 0.04 | NO | 1617.57 | 1526.65 | SI | 59.5 | POZO EN SEGUIMIENTO @ 2,1 SPM, CON BOMBEO ESTABLE. . BUENA SUMERGENCIA. ACENTUADO GOLPE DE FLUIDO CON LEVE IPG. REFLEXION DE LA ONDA DESDE SB. V/V OPERATIVAS. EVALUAR LEVE AUMENTO DE SPM. RUTA PARA WO TS +CF | 53.5 | 1.7 | 10:12 |  |  | 1 | 1 | 16106 | JAZMIN-BG-1:1
JAZMIN | JAZMIN C-01 | 2024-10-01 | 1565.5 | 1322 | 72 | AMPSCOT C-320-256-144a | 144 | 3/3 | 2 | 2.01 | 109 | 101 | 20 | 500-1´53" | 50.42 | 142.7 | 1971 | 67.3 | EMUL 90% | 25.3 | 3289 | 5719 | OK | OK | 0 | 1.789 | 400 | 1345.72 | 77 | 68 | 1.8 | 5 | 88 | 1504.44 | 26.9 | 0.44 | NO | 1432.71 | 1342.71 | SI | 75.1 | POZO EN SEGUIMIENTO @ 1.9 SPM, CON BOMBEO UN POCO INESTABLE. CON DESCENSO DE CONDICIONES DE BOMBEO. MEDIANA SUMERGENCIA. ACENTUADO GP DE FLUIDO CON CONSIDERABLE IPG. STUFFING AJUSTADO. CARTA PRESENTA UNA PUNTUAL DESCENSO DE CARGA PEQUEÑA EN LA CARRERA ASCENDENTE. V/V OPERATIVAS. | 54.9 | 1.9 | 11:54 |  |  | 1 | 1 | 16107 | JAZMIN-C-1:1
JAZMIN | JAZMIN CB-01 | 2024-10-01 | 1690 | 1438 | 66.3 | KERUI C-320-256-144 | 144 | 4/4 | 2.25 | 2.53 | 107 | 103 | 40 | NO VOLANTA | 46.7 | 142.1 | 2953 | 99 | EMUL 80% | 27.8 | 3734 | 6654 | OK | OK | 0.1 | 2.048 | 400 | 1502.64 | 65 | 46 | 3.5 | 18 | 70 | 1467.42 | 16 | 1.4 | NO | 1568.9 | 1563.27 | SI | 57.5 | POZO CON AUMENTO @ 2,5 SPM, CON BOMBEO ESTABLE. MEDIANA SUMERGENCIA. ALTO FLUJO DE GAS POR EL ANULAR. :17 MSCFD.ACENTUADO GOLPE DE FLUIDO CON LEVE INTERFERENCIA POR GAS. V/V OPERATIVAS. | 62.2 | 1.8 | 12:32 |  |  | 1 | 1 | 16108 | JAZMIN-CB-1:1
JAZMIN | JAZMIN CB-03 | 2024-10-01 | 1668 | 1493 | 24.7 | KERUI C-320-256-144 | 144 | 4/4 | 2 | 4.05 | 135 | 120 | 30 | VOLANTA DURA | 17.41 | 142.1 | 2212 | 46.7 | AGUA 80% | 25.5 | 3572 | 5616 | LEVE CIERRE TARDIO | OK | 0 | 1.886 | 400 | 1327.79 | 201 | 201 | 1.2 | 0 | 100 | 1408.04 | 83.5 | 0.08 | SI | 1551 | 1486.74 | NO | 131.6 | POZO CON AUMENTO @ 3,4 SPM, CON BOMBEO INESTABLE. ALTA SUMERGENCIA.LEVE CIERRE TARDIO DE LA TV. ACENTUADA IPG.CON MANEJO DE SOLIDOS. SEVERO GP DE BOMBA. DEFLEXION DE LA ONDA DESDE LAS SB. SEVERO GOLPE DE BOMBAV/V OPERATIVAS. EVALUAR REDUCCION DE SPM. | 48 | 2.2 | 12:17 |  |  | 1 | 1 | 16109 | JAZMIN-CB-3:1
JAZMIN | JAZMIN F-01 | 2024-10-01 | 1624.36 | 1460.72 | 37.5 | AMPSCOT C-320-256-144 | 144 | 4/4 | 2 | 2.99 | 110 | 97 | 20 | NO VOLANTA | 26.33 | 142.4 | 2187 | 52.3 | EMUL 90% | 24.5 | 3829 | 5502 | OK | OK | 0 | 2.126 | 400 | 1449.01 | 100 | 100 | 1.1 | 0 | 100 | 1363.13 | 41.5 | 0.06 | SI | 1555 | 1496.21 | NO | 71.2 | POZO CON REDUCCION @ 3.0 SPM, CON BOMBEO ESTABLE. BUENA SUMERGENCIA. SEVERO GOLPE DE FLUIDO CON LEVE IPG. MANEJO DE SOLIDOS. V/V OPERATIVAS. FRENO DESAJUSTADO | 50.2 | 1.9 | 11:02 |  |  | 1 | 1 | 16110 | JAZMIN-F-1:1
JAZMIN | JAZMIN F-02 | 2024-10-01 | 1647.58 | 1476.17 | 70.3 | AMPSCOT C-320-256-144a | 144 | 3/3 | 2 | 3.23 | 140 | 112 | 60 | NO VOLANTA | 49.33 | 142.5 | 2288 | 106 | AGUA 90% | 24.2 | 3490 | 5476 | OK | OK | 0.1 | 2.139 | 400 | 1436.56 | 74 | 70 | 1 | 2 | 94 | 1343.2 | 28.9 | 0.21 | NO | 1515 | 1595.94 | SI | 83.8 | POZO CON AUMENTO @ 3.2 SPM, CON BOMBEO ESTABLE. CON DESCENSO DE WHT. TRAZA DEL NIVEL CON AFECTACION EN LA DEFLEXION DE LA ONDA POR EL GAS. MEDIANA SUMERGENCIA. CARTA CON MODERADO GP DE FLUIDO CON ALTA IPG. FLUCTUACION CARGA ERROR GUIDE. MANEJO DE SOLIDOS. EM ACT. 01/10/2024 | 61.7 | 2.2 | 10:47 |  |  | 1 | 1 | 16111 | JAZMIN-F-2:1
JAZMIN | JAZMIN F-03 | 2024-10-01 | 1616.19 | 1461.39 | 60.5 | AMPSCOT C-320-256-144a | 144 | 3/3 | 2 | 3.97 | 127 | 105 | 20 | 500-20" | 42.53 | 142.2 | 2322 | 112.1 | EMUL 90% | 28.3 | [5 empty] | 2.364 | 400 | 1510.33 | 100 | 100 | 1 | 0 | 100 | 1277.78 | 41.7 | 0.16 | NO | 1612.8 | 1590.39 | NO | 43.2 | POZO CON AUMENTO @ 4.0 SPM, CON BOMBEO ESTABLE. BUENE SUMERGENCIA. .ACENTUADO GOLPE DE FLUIDO CON LEVE IPG. NOTA. UBM SIN FRENO. NO SE TOMA TEST DE VALVULAS. | 69.3 | 2.5 | 10:36 |  |  | 1 | 1 | 16112 | JAZMIN-F-3:1
JAZMIN | JAZMIN I-01 | 2024-10-01 | 1638 | 1284 | 62.5 | AMPSCOT C-320-256-144 | 129.6 | 3/4 | 2 | 3.97 | 125 | 103 | 50 | NO VOLANTA | 48.94 | 127.8 | 2057 | 115.4 | EMUL 90% | 24.1 | 3189 | 5215 | OK | OK | 0.3 | 1.828 | 400 | 1335.5 | 160 | 160 | 0.4 | 0 | 100 | 1461.16 | 66.5 | 0.02 | NO | 1547.6 | 1334.1 | SI | 97.8 | POZO CON AUMENTO @ 4.0 SPM, CON BOMBEO ESTABLE. BUENA SUMERGENCIA. :ACENTUADO GOLPE DE FLUIDO CON LEVE IPG. MANEJO DE SOLIDOS. FLUCTUACION ERROR GUIDE.STUFFING AJUSTADO. V/V OPERATIVAS. | 60.5 | 3.1 | 09:38 |  |  | 1 | 1 | 16113 | JAZMIN-I-1:1
JAZMIN | JAZMIN I-02 | 2024-10-01 | 1479.5 | 1151 | 65.4 | AMPSCOT C-320-256-144 | 129.6 | 2/4 | 2.25 | 2.2 | 114 | 101 | 50 | NO VOLANTA | 50.71 | 129 | 2587 | 85 | EMUL 80% | 27.2 | 3411 | 5814 | OK | OK | 0 | 1.96 | 400 | 1419.33 | 0 | 0 | 1 | 0 | 100 | 1448.29 | 0.6 | 0.1 | NO | 1385 | 1326.88 | SI | 0 | POZO EN SEGUIMIENTO @ 2,2 SPM, CON BOMBEO & OPERANDO ESTABLE. SIN SUMERGENCIA MODERADO GOLPE DE FLUIDO CON CARGAS VIBRANTES POSIBLE DESGASTE DEL EQUIPO DE SUPERFICIE. LIGERA ELONGACION MVTO DE TUBERIA. STUFFING AJUSTADO. TV CON LEVE PERDIDA DE CARGA AL FINAL DE LA CARRERA ASCENDENTE. CONT. SEGUIMIENTO | 66.5 | 2.3 | 09:23 |  |  | 1 | 1 | 16114 | JAZMIN-I-2:1
JAZMIN | JAZMIN I-03 | 2024-10-01 | 1619.5 | 1242 | 76.2 | AMPSCOT C-320-256-144 | 144 | 3/3 | 2 | 5.94 | 143 | 109 | 50 | NO VOLANTA | 54.19 | 140.6 | 2337 | 211.1 | EMUL 90% | 33.3 | [5 empty] | 1.89 | 400 | 1350.98 | 312 | 300 | 0 | 2 | 94 | 1429.61 | 125.6 | 0.22 | NO | 1739 | 1527.4 | NO | 85.7 | POZO CON AUMENTO @ 5,9 SPM, CON BOMBEO ESTABLE. ALTA SUMERGENCIA. ALTO FLUJO DE GAS POR EL ANULAR. :4 MSCFD. MODERADO GP DE FLUIDO VISCOS CON STUFFING AJUSTADO. CONT. SEGUIMIENTO NOTA. FRENO DESTENSIONADO, NO SE TOMA PREUBA TEST DE VALVULAS. | 95.4 | 10.5 | 09:14 |  |  | 1 | 1 | 16115 | JAZMIN-I-3:1
JAZMIN | JAZMIN I-04 | 2024-10-01 | 1473.5 | 1145 | 115 | AMPSCOT C-320-256-144 | 129.6 | 3/4 | 2 | 7.14 | 120 | 98 | 50 | NO VOLANTA | 90.11 | 127.6 | 2402 | 383.2 | EMUL 90% | 29.1 | [5 empty] | 2.182 | 400 | 1572.29 | 92 | 92 | 0.5 | 1 | 100 | 1441.15 | 38.1 | 0.08 | NO | 1676.81 | 1577.44 | SI | 0.1 | POZO EN SEGUIMIENTO @ 7 SPM, CON BOMBEO ESTABLE. BUENA SUMERGENCIA.CARTA CON TV CERRANDO TARDIO CON IPG. ALTA FRICCION POR MANEJO DE SOLIDOS. NOTA. NO SE TOMA TEST DE VALVULAS POR EL ESTADO DE LOS FRENOS - DESTENSIONADOS. | 75.5 | 7.6 | 09:02 |  |  | 1 | 1 | 16116 | JAZMIN-I-4:1
JAZMIN | JAZMIN I-07 | 2024-10-01 | 1628 | 1260 | 60.6 | KERUI C-320-256-144 | 144 | 4/4 | 2 | 2.39 | 109 | 89 | 50 | NO VOLANTA | 42.67 | 142 | 2156 | 67.6 | EMUL 90% | 25.9 | 3508 | 5938 | OK | OK | 0.3 | 2.376 | 400 | 1620.34 | 0 | 0 | 0.1 | 0 | 100 | 1363.92 | 0.3 | 0.01 | NO | 1571 | 1407.25 | SI | 3 | POZO CON REDUCCION @ 2,4 SPM, CON BOMBEO ESTABLE. SIN SUMERGENCIA. ACENTUADO GOLPE DE FLUIDO CON LEVE IPG. V/V OPERATIVAS. SEGUIMIENTO | 59.9 | 1.9 | 08:44 |  |  | 1 | 1 | 16117 | JAZMIN-I-7:1
JAZMIN | JAZMIN I-08 | 2024-10-01 | 1621 | 1296 | 63.4 | AMPSCOT C-320-256-144 | 144 | 4/4 | 2 | 3 | 118 | 95 | 50 | NO VOLANTA | 44.6 | 142.1 | 2216 | 88.6 | EMUL 90% | 30.1 | 3333 | 5982 | OK | OK | 0.1 | 2.134 | 400 | 1517.5 | 116 | 116 | 0.5 | 0 | 100 | 1422.21 | 48.2 | 0.06 | NO | 1662.92 | 1458 | SI | 34.3 | POZO CON AUMENTO @ 3 SPM, CON BOMBEO ESTABLE. BUENA SUMERGENCIA. ACENTUADO GOLPE DE FLUIDO CON LEVE IPG. CARTA MUESTRA DESGASTE EN EL BARRIL PAREJO DE MITAD DEL RECORRIDO EN ADELANTE. V/V OPERATIVAS. RUTA PARA WO TS | 74.2 | 3.7 | 08:31 |  |  | 1 | 1 | 16118 | JAZMIN-I-8:1
JAZMIN | JAZMIN I-10 | 2024-10-01 | 1444 | 1157 | 80.7 | AMPSCOT C-320-256-144 | 115.2 | 2/4 | 2 | 5.61 | 181 | 171 | 50 | NO VOLANTA | 71.21 | 113.3 | 2387 | 215 | EMUL 90% | 30 | 4112 | 6284 | LEVE CIERRE TARDIO | OK | 0.1 | [11 empty] | NO | 1582.82 | 1569.86 | SI |  | POZO EN SEGUIMIENTO @ 5,6 SPM, CON BOMBEO ESTABLE. CON LEVE DESCENSO DE % EFF BOMBA. LEVE CIERRE TARDIO DE LA TV. CARTA DE SUPERFICIE & FONDO MUESTRA UN AUMENTO & DESCENSO DE CARGA REFLEXION DE LA ONDA DESDE LAS BARRAS DE PESO. LEVE GP DE FLUIDO. V/V OPERATIVAS. SEGUIMIENTO NO SE TOMA REGISTRO ACUSTICO DEBIDO A LA ALTA TEMPERATURA Y VAPOR EN EL ANULAR:171 °F" | 80.9 | 4.6 | 08:23 |  |  | 0 | 1 | 16119 | JAZMIN-I-10:1
JAZMIN | JAZMIN JAZ-1 | 2024-10-01 | 1382 | 1174 | 62 | AMPSCOT C-320-256-144 | 129.6 | 3/4 | 2.25 | 4.66 | 131 | 92 | 60 | 500-10" | 48.46 | 127.9 | 2954 | 170.7 | EMUL 90% | 31.4 | 3716 | 6575 | OK | OK | 0.4 | 2.086 | 400 | 1473.15 | 33 | 33 | 1 | 0 | 100 | 1412.42 | 13.3 | 0.03 | NO | 1507.06 | 1504.54 | SI | 0.6 | POZO CON LEVE AUMENTO @ 4,7 SPM, CON BOMBEO ESTABLE & OPERANDO ESTABLE. MEDIANA SUMERGENCIA. ACENTUADO GP DE FLUIDO CON LEVE INTERFERENCIA POR GAS. FLUCTUACION ARMONICA DE CARGAS. ERROR GUIDE. ALTA FRICCION POR MANEJO DE SOLIDOS. REFLEXION DE LA ONDA DESDE LA SB. V/V OPERATIVAS. | 91.3 | 4.7 | 09:53 |  |  | 1 | 1 | 16120 | JAZMIN-1:1
JAZMIN | JAZMIN AB-02 | 2024-10-02 | 2242 | 2118 | 59.3 | KERUI C-320-256-144 | 115.2 | 1/3 | 2 | 3.48 | 103 | 100 | 20 | 500-15" | 53.04 | 111.9 | 3265 | 97.1 | EMUL 90% | 34.1 | 5516 | 8017 | SL | OK | 2.4 | 2.837 | 400 | 2062.36 | 213 | 212 | 1.9 | 1 | 100 | 1453.9 | 87.9 | 0.06 | NO | 2277 | 2261.46 | NO | 73.3 | POZO CON AUMENTO @ 3,5 SPM, CON BOMBEO ESTABLE. CON DESCENSO DE NIVEL. BUENA SUMERGENCIA. :MODERADA IPG. TV LEVE DEFICIENCIA CON ESCURRIMIENTO. SEGUIMIENTO | 63.1 | 2.7 | 12:03 |  |  | 1 | 1 | 16121 | JAZMIN-AB-2:1
JAZMIN | JAZMIN AQ-02 | 2024-10-02 | 1742 | 1304 | 42.3 | LUFKIN C-320D-213-120 | 102.857 | 3/4 | 2 | 3.91 | 120 | 93 | 50 | NO VOLANTA | 42.25 | 100.1 | 2647 | 77.5 | GAS EMUL 80% | 38.6 | 4063 | 7327 | OK | OK | 0.1 | 2.16 | 400 | 1584.24 | 255 | 255 | 0.2 | 0 | 100 | 1466.89 | 106.9 | 0.36 | SI | 1872.97 | 1769.69 | SI | 58.7 | POZO CON AUMENTO @ 3,9 SPM, CON BOMBEO ESTABLE. MERMA DE NIVEL. ALTA SUMERGENCIA. LEVE CIERRE TARDIO E IPG. LEVE GOLPE DE BOMBA. V/V OPERATIVAS. SEGUIMIENTO | 76.2 | 3.7 | 09:18 |  |  | 1 | 1 | 16122 | JAZMIN-AQ-2:1
JAZMIN | JAZMIN AQ-03 | 2024-10-02 | 1692.32 | 1274.64 | 53.7 | LUFKIN C-320D-213-120 | 120 | 4/4 | 2 | 4.3 | 112 | 102 | 80 | NO VOLANTA | 45.72 | 117.4 | 2653 | 107.5 | GAS CRUDO 20% | 43.7 | 4545 | 7436 | SL | OK | 1.1 | 2.046 | 400 | 1534.59 | 382 | 382 | 0.5 | 1 | 100 | 1500.09 | 159.2 | 0.04 | FUERTE | 1927.14 | 1892.25 | NO | 64 | POZO CON AUMENTO @ 4,3 SPM, CON BOMBEO INESTABLE. ALTA SUMERGENCIA. ALTO FLUJO DE GAS POR EL ANULAR. :7 MSCFD. LEVE CIERRE TARDIO DE LA TV. ACENTUADA INTERFERENCIA POR GAS. FUERTE GP DE BOMBA. TV CON ESCURRIMIENTO. SEGUIMIENTO | 91.7 | 3.8 | 09:05 |  |  | 1 | 1 | 16123 | JAZMIN-AQ-3:1
JAZMIN | JAZMIN AQ-06 | 2024-10-02 | 2302 | 1765 | 48.9 | LUFKIN C-320D-213-120 | 85.714 | 1/4 | 2 | 3.08 | 87 | 85 | 60 | NO VOLANTA | 58.23 | 83.9 | 2612 | 71.2 | AGUA 100% | 34.1 | 3746 | 6655 | SL | OK | 0 | 2.408 | 400 | 1758.56 | 59 | 59 | 1.1 | 0 | 100 | 1460.59 | 24.2 | 0.12 | SI | 1827.5 | 1697.96 | NO | 209.5 | POZO EN SEGUIMIENTO @ 3,1 SPM, CON BOMBEO & OPERANDO ESTABLE. CON DESCENSO DE WHT. MODERADA SUMERGENCIA. MODERADO GP DE FLUIDO CON LEVE IPG. LEVE REFLEXION DE LA ONDA DESDE LAS BARRAS DE PESO. V/V OPERATIVAS. REESPACIAR. | 66.3 | 2 | 08:49 |  |  | 1 | 1 | 16124 | JAZMIN-AQ-6:1
JAZMIN | JAZMIN AX-01 | 2024-10-02 | 2187.11 | 1889.23 | 55.3 | AMPSCOT C-320-256-144a | 144 | 4/4 | 2 | 4.92 | 106 | 104 | 100 | 500-37" | 39.08 | 141.5 | 2806 | 126.8 | GAS EMUL 80% | 26.1 | 4306 | 7079 | LL | OK | 2.3 | [11 empty] | NO | 1852 | 1807.35 | SI |  | POZO CON AUMENTO @ 4,9 SPM, CON BOMBEO ESTABLE. ACENTUADO GOLPE DE FLUIDO CON LEVE INTERFERENCIA POR GAS. FLUCTUACION ERROR GUIDE. REFLEXION DE LA ONDA DESDE SB. V/V OPERATIVAS. NO SE TOMA REGISTRO ACUSTICO VALVULA ANULAR SIN ESPIGA. | 71.1 | 3.9 | 14:22 |  |  | 0 | 1 | 16125 | JAZMIN-AX-1:1
JAZMIN | JAZMIN AY-03 | 2024-10-02 | 2191.76 | 1932.53 | 21.3 | LUFKIN C-320D-213-120 | 120 | 3/3 | 2 | 2.54 | 105 | 95 | 60 | 100-4´ | 18.21 | 116.9 | 3194 | 25.3 | CRUDO 40% | 49.1 | 5212 | 8097 | SL | OK | 0.3 | 3.172 | 400 | 2545.11 | 0 | 0 | 1.9 | 0 | 100 | 1604.73 | 1.4 | 0.01 | NO | 2218.35 | 2126.55 | NO | 1.4 | POZO CON REDUCCION @ 2,5 SPM, CON BOMBEO ESTABLE. SIN SUMERGENCIA. MUY SEVERO GOLPE DE FLUIDO CON IPG. TV CON ESCURRIMIENTO: SL. LA VIGA ESTA OPERANDO AL 110,8% DE LA CARGA PERMISIBLE (GOODMAN MODIFICADO) PARA UN FACTOR DE SERVICIO DE 0,60. | 110.8 | 4.7 | 14:38 |  |  | 1 | 1 | 16126 | JAZMIN-AY-3:1
JAZMIN | JAZMIN AZ-01 | 2024-10-02 | 1699.05 | 1605.1 | 106.4 | AMPSCOT C-320-256-144a | 144 | 3/3 | 2.25 | 5.07 | 115 | 112 | 70 | NO VOLANTA | 75.6 | 140.8 | 3203 | 318.6 | EMUL 90% | 33.1 | 3865 | 4542 | OK | LIFTED | 0.4 | 2.203 | 400 | 1619.47 | 63 | 58 | 1.8 | 3 | 93 | 1470.24 | 22.7 | 0.23 | SI | 1686 | 1623.92 | SI | 28 | POZO EN SEGUIMIENTO @ 5.0 SPM, CON BOMBEO & OPERANDO ESTABLE. MEDIANA SUMERGENCIA. MODERADO GOLPE DE FLUIDO CON LEVE IPG. STUFFING MUY AJUSTADO. CON MINI GP DE BOMBA. CONT. SEGUIMIENTO | 84.9 | 6.5 | 14:04 |  |  | 1 | 1 | 16127 | JAZMIN-AZ-1:1
JAZMIN | JAZMIN AZ-02 | 2024-10-02 | 1766.14 | 1667.28 | 75.4 | AMPSCOT C-320-256-144a | 144 | 3/3 | 2 | 3.15 | 131 | 110 | 70 | 500-3´30 | 53.39 | 141.2 | 2577 | 110.7 | AGUA EMUL 90% | 31 | 4604 | 6793 | OK | OK | 0.1 | 2.256 | 400 | 1669.87 | 73 | 73 | 1.6 | 1 | 100 | 1480.38 | 29.1 | 0.06 | NO | 1748.88 | 1663.25 | SI | 36.3 | POZO EN SEGUIMIENTO @ 3,2 SPM, CON BOMBEO ESTABLE. CON LEVE DESCENSO DE COND. DE BOMBEO. MODERADA SUMERGENCIA. ACENTUADO GOLPE DE FLUIDO CON LEVE IPG. V/V OPERATIVAS. CONT. SEGUIMIENTO | 74.1 | 4 | 13:49 |  |  | 1 | 1 | 16128 | JAZMIN-AZ-2:1
JAZMIN | JAZMIN AZ-03 | 2024-10-02 | 1683.2 | 1584.4 | 69.7 | AMPSCOT C-320-256-144a | 144 | 3/3 | 2 | 5.06 | 135 | 117 | 70 | 500-2´35" | 49.14 | 141.8 | 2549 | 164.3 | EMUL 90% | 30.5 | 4103 | 6061 | LEVE CIERRE TARDIO | OK | 0.7 | 2.095 | 400 | 1508.46 | 141 | 141 | 1.7 | 0 | 100 | 1440.05 | 57.4 | 0.01 | NO | 1651.5 | 1631.59 | NO | 71.5 | POZO CON AUMENTO @ 5.1 SPM, CON BOMBEO & OPERANDO ESTABLE. BUENA SUMERGENCIA. LEVE CIERRE TARDIO DE LA TV & LEVE IPG. CARTA PRESENTA FRICCION POR MANEJO DE SOLIDOS & DEFLEXION DE LA ONDA DESDE LAS BARRAS DE PESO. TV CON ESCURRIMIENTO. | 69.4 | 3.8 | 13:31 |  |  | 1 | 1 | 16129 | JAZMIN-AZ-3:1
JAZMIN | JAZMIN AZ-04 | 2024-10-02 | 2180.13 | 1912.25 | 57.6 | AMPSCOT C-320-256-144a | 144 | 3/3 | 2 | 2.18 | 110 | 96 | 70 | 500-3´ | 41.44 | 139 | 3362 | 57.5 | GAS CRUDO 50% | 43.7 | 5272 | 8418 | OK | OK | 0.1 | 3.053 | 400 | 2202.59 | 105 | 105 | 1.7 | 0 | 100 | 1442.9 | 42.8 | 0.08 | NO | 2308.45 | 2293.34 | SI | 1.1 | POZO CON LEVE REDUCCION @ 2,2 SPM, CON BOMBEO ESTABLE. CON LEVE RECUPERACION DE CONDD. DE BOMBEO. MEDIANA SUMERGENCIA. :LEVE CIERRE TARDIO DE LA TV CON ACETUADO IPG. CARTA PRESENTA UNA RESTRICCION FINALIZANDO LA CARRERA ASCENDENTE: LA VIGA ESTA OPERANDO AL 103.96% DE LA CARGA PERMISIBLE (GOODMAN MODIFICADO) PARA UN FACTOR DE SERVICIO DE 0,60. | 104.9 | 3.1 | 13:02 |  |  | 1 | 1 | 16130 | JAZMIN-AZ-4:1
JAZMIN | JAZMIN AZ-05 | 2024-10-02 | 1718.67 | 1642.33 | 131.7 | AMPSCOT C-320-256-144a | 144 | 3/3 | 2 | 6.55 | 132 | 104 | 80 | 500-15" | 92 | 143.2 | 2611 | 402.1 | EMUL 90% | 31.3 | 3967 | 4730 | SL | OK | 0.5 | 2.042 | 400 | 1473.02 | 193 | 193 | 1.6 | 0 | 100 | 1442.72 | 79.6 | 0.11 | SI | 1670.43 | 1653.92 | NO | 101.1 | POZO CON LEVE AUMENTO @ 6,5 SPM, CON BOMBEO ESTABLE. ALTA SUMERGENCIA. CARTA LLENA CON DESACELERACION DE FLUIDO. TV CON SL. SEGUIMIENTO. | 71.3 | 7.3 | 12:51 |  |  | 1 | 1 | 16131 | JAZMIN-AZ-5:1
JAZMIN | JAZMIN AZ-06 | 2024-10-02 | 1748.5 | 1638 | 66.4 | AMPSCOT C-320-256-144 | 144 | 3/3 | 2 | 6.08 | 155 | 118 | 70 | 500-41" | 46.75 | 142 | 2668 | 188.3 | EMUL 95% | 32.8 | 4190 | 6615 | OK | OK | 0.1 | 2.231 | 400 | 1571.31 | 176 | 176 | 1.3 | 0 | 100 | 1408.62 | 71.9 | 0.11 | SI | 1755 | 1717.06 | SI | 69.3 | POZO EN SEGUIMIENTO @ 6,1 SPM, CON BOMBEO ESTABLE. DESCENSO DE COND. DE BOMBEO & WHT. BUENA SUMERGENCIA. ACENTUADO GP DE FLUIDO CON ALTA FRICCION EN LA CARRERA DESCENDENTE. V/V OPERATIVAS. | 82.3 | 4.8 | 12:37 |  |  | 1 | 1 | 16132 | JAZMIN-AZ-6:1
JAZMIN | JAZMIN AZ-07 | 2024-10-02 | 1749.5 | 1640 | 122.4 | AMPSCOT C-456-256-144 | 129.6 | 3/4 | 2 | 4.6 | 103 | 98 | 80 | VOLANTA DURA | 95.79 | 127.8 | 2686 | 262.9 | EMUL 90% | 31.3 | [5 empty] | 2.237 | 400 | 1626.98 | 100 | 100 | 1.8 | 0 | 100 | 1454.61 | 39.8 | 0.13 | NO | 1728.86 | 1706.71 | NO | 49 | POZO EN SEGUIMIENTO @ 4,6 SPM CON BOMBEO UN POCO INESTABLE & OPERANDO ESTABLE, BUENA SUMERGENCIA. BUENA SUMERGENCIA. CARTA LLENA SIN TEST DE VALVULA POR QUE NO TIEN FRENO. | 67.1 | 5.1 | 12:26 |  |  | 1 | 1 | 16133 | JAZMIN-AZ-7:1
JAZMIN | JAZMIN CI-02 | 2024-10-02 | 1579.5 | 1439 | 1.4 | KERUI C-320-256-144 | 144 | 4/4 | 2.25 | 3.08 | 86 | 90 | 0 | NB | 1 | 143.9 | 2569 | 0 | NB | 16.9 | 3807 | 4039 | PERDIDA DE CARGA | LIFTED | 0.1 | [11 empty] | NO | 1438.91 | 1438.88 | SI | 0 | POZO NO BOMBEA CON POSIBLE FUGA DE TUBERIA. | 12.2 | 0.7 | 08:36 |  |  | 0 | 1 | 16134 | JAZMIN-CI-2:1
JAZMIN | JAZMIN M-07 | 2024-10-02 | 1684.8 | 1091.6 | 135.2 | AMPSCOT C-320-256-144a | 144 | 4/4 | 2 | 4.49 | 97 | 89 | 60 | 500-10" | 94.96 | 142.3 | 2235 | 280.9 | AGUA 90% | 30.7 | 4337 | 5912 | SL | OK | 0.7 | 1.895 | 400 | 1378.95 | 159 | 159 | 0.3 | 1 | 100 | 1455.36 | 66.5 | 0.09 | NO | 1568.16 | 1433.98 | SI | 110.7 | POZO CON REDUCCION @ 4,5 SPM, CON BOMBEO ESTABLE. CON ALTA SUMERGENCIA.CARTA LLENA CON TV CON ESCURRIMIENTO: SL. | 79.2 | 8.2 | 08:05 |  |  | 1 | 1 | 16135 | JAZMIN-M-7:1
JAZMIN | JAZMIN Z-1 | 2024-10-02 | 1861.5 | 1490 | 44.4 | LUFKIN M-456D-256-144 | 111.851 | 1/3 | 2 | 2.8 | 110 | 109 | 50 | 500-30" | 40.69 | 109 | 2922 | 58.6 | EMUL 90% | 32.3 | 5008 | 7580 | LEVE CIERRE TARDIO | OK | 2.5 | 2.007 | 400 | 1463.54 | 528 | 482 | 1.1 | 5 | 88 | 1458.43 | 200 | 0.52 | NO | 2016.49 | 1959.42 | NO | 138.5 | POZO CON REDUCCION @ 2,8 SPM, CON BOMBEO ESTABLE. CON RECUPERACION DE COND. DE BOMBEO. ALTA SUMERGENCIA.FLUJO DE GAS EN EL ANULAR :5 MSCFD. BOMBA CON BAJA ADMISION, INTAKE O ACCESORIO OBSTRUIDO LEVE CIERRE TARDIO CON ACENTUADO GOLPE DE FLUIDO CON LEVE INTERFERENCIA POR GAS. FRICCION POR SOLIDOS. TV CON ESCURRIMIENTO: SL. | 68.4 | 1.7 | 09:45 |  |  | 1 | 1 | 16136 | JAZMIN-Z-1:1
JAZMIN | JAZMIN Z-2 | 2024-10-02 | 1638.5 | 1512 | 80.3 | AMPSCOT C-320-256-144a | 144 | 4/4 | 2 | 2.02 | 114 | 104 | 50 | NO VOLANTA | 56.35 | 142.5 | 2302 | 75.6 | CRUDO EMUL 50% | 26.4 | 4177 | 5807 | OK | OK | 0 | 2.124 | 400 | 1536.78 | 65 | 65 | 0.9 | 1 | 100 | 1447.06 | 26.8 | 0.07 | NO | 1609.06 | 1524.29 | SI | 38.8 | POZO CON REDUCCION @ 2.0 SPM, CON BOMBEO ESTABLE. MODERADA SUMERGENCIA. ALTO FLUJO DE GAS POR EL ANULAR. :1 MSCFD. LIGERO CIERRE TARDIO DE LA TV. ACENTUDAO GP DE FLUIDO CON IPG. CON LEVE REFLEXION DE LA ONDA DESDE LAS BARRAS DE PESO. TV CON ESCURRIMIENTO | 57.7 | 1.9 | 10:00 |  |  | 1 | 1 | 16137 | JAZMIN-Z-2:1
JAZMIN | JAZMIN Z-5 | 2024-10-02 | 1849.39 | 1481.78 | 87.9 | AMPSCOT C-320-256-144 | 144 | 4/4 | 2 | 1.86 | 137 | 121 | 50 | NO VOLANTA | 62.06 | 141.6 | 3042 | 76.3 | EMUL 90% | 31.5 | [5 empty] | 2.161 | 400 | 1597.56 | 447 | 389 | 0.6 | 10 | 77 | 1478.54 | 161.4 | 1.43 | SI | 2044.58 | 2044.58 | SI | 80.5 | POZO EN SEGUIMIENTO @ 1,9 SPM, CON BOMBEO ESTABLE. ALTA SUMERGENCIA. ALTO FLUJO DE GAS POR EL ANULAR. :10 MSCFD. BOMBA CON BAJA ADMISION EN LA BOMBA. INTAKE O ACCESORIO PARCIALMENTE OBSTTRUIDO. MODERA INTERFERENCIA POR GAS. NOTA. NO SE TOMA TEST DE VALVULAS POR EL ESTADO DE LOS FRENOS. DESTENSIONADOS. | 61.7 | 1.8 | 10:20 |  |  | 1 | 1 | 16138 | JAZMIN-Z-5:1
JAZMIN | JAZMIN Z-6 | 2024-10-02 | 1613.85 | 1497.7 | 41.3 | AMPSCOT C-320-256-144 | 129.6 | 3/4 | 2 | 3.52 | 144 | 106 | 50 | NO VOLANTA | 32.17 | 128.3 | 2120 | 69.3 | EMUL 80% | 27.1 | 3544 | 5365 | LIGERO CIERRE TARDIO | OK | 0 | 2.008 | 400 | 1491.42 | 55 | 39 | 0.7 | 17 | 71 | 1485.47 | 16.2 | 1.37 | NO | 1550 | 1504.6 | NO | 37.2 | POZO CON REDUCCION @ 3,5 SPM, CON BOMBEO ESTABLE. MODERADA SUMERGENCIA. ALTO FLUJO DE GAS POR EL ANULAR. :17 MSCFD. LIGERO CIERRE TARDIO DE LA TV CON MODERADO GOLPE DE FLUIDO CON LEVE INTERFERENCIA POR GAS. V/V OPERATIVAS. SEGUIMIENTO | 61.4 | 2.8 | 10:35 |  |  | 1 | 1 | 16139 | JAZMIN-Z-6:1
JAZMIN | JAZMIN Z-7 | 2024-10-02 | 1665 | 1535 | 43.6 | AMPSCOT C-320-256-144 | 129.6 | 4/4 | 2 | 4.15 | 141 | 109 | 20 | 500-16" | 34.14 | 127.7 | 2245 | 84.3 | EMUL 90% | 28.8 | [5 empty] | 2.296 | 400 | 1559.91 | 71 | 69 | 1.4 | 1 | 98 | 1358.8 | 28 | 0.1 | NO | 1639.13 | 1555.64 | NO | 38.3 | POZO CON AUMENTO @ 4.2 SPM, CON BOMBEO ESTABLE. CON DESCENSO DE COND. DE BOMBEO. MEDIANA SUMERGENCIA. LIGERO CIERRE TARDIO DE LA TV CON ACENTUADO GP DE FLUIDO CON MANEJO DE SOLIDOS. EVALUAR REDUCCION @ 3.5 SPM. NO SE TOMA PRUEBA DE VALVULAS POR EL ESTADO DEL FRENO -DESTENSIONADO.AVISO SAP: 300553766 18/07/2024 | 67.7 | 2.3 | 10:53 |  |  | 1 | 1 | 16140 | JAZMIN-Z-7:1
JAZMIN | JAZMIN Z-8 | 2024-10-02 | 1646.45 | 1514.9 | 75.6 | AMPSCOT C-320-256-144 | 129.6 | 3/4 | 2 | 1.05 | 111 | 107 | 20 | 500-2´13" | 42 | 128.4 | 2116 | 36.8 | EMUL 90% | 25 | [5 empty] | 2.098 | 400 | 1504.85 | 8 | 8 | 1.4 | 0 | 100 | 1434.55 | 2.2 | 0.03 | NO | 1513.76 | 1447.09 | NO | 56.6 | POZO EN SEGUIMIENTO @ 1.0 SPM, CON BOMBEO ESTABLE. BAJA SUMERGENCIA. MODERADO GOLPE DE FLUIDO CON IPG. SEGUIMIENTO. NOTA: NO SE TOMA TEST DE VALVULAS POR QUE EL FRENO DE LA UBM ESTA MUY DESTENDIDO. | 55.3 | 1.4 | 11:07 |  |  | 1 | 1 | 16141 | JAZMIN-Z-8:1
JAZMIN | JAZMIN Z-9 | 2024-10-02 | 2044.5 | 1783 | 76.1 | AMPSCOT C-320-256-144 | 115.2 | 2/4 | 2 | 2.12 | 112 | 110 | 50 | NO VOLANTA | 68.3 | 111.5 | 3059 | 72.6 | EMUL 90% | 31.4 | 4759 | 7451 | SL | OK | 2.3 | 2.879 | 400 | 2087.28 | 44 | 44 | 2.6 | 108 | 100 | 1450 | 21.5 | 7.3 | NO | 2133 | 2078.42 | NO | 3.3 | POZO EN SEGUIMIENTO @ 2,1 SPM, CON BOMBEO ESTABLE. TRAZA DEL NIVEL CON AFECTACION EN LA DEFLEXION DE LA ONDA POR EL GAS. NIVEL POCO FIABLE.MEDIANA SUMERGENCIA. ALTO FLUJO DE GAS POR EL ANULAR. :101 MSCFD. LEVE CIERRE TARDIO DE LA TV MODERADO GP DE FLUIDO E INTERFERENCIA POR GAS. V/V OPERATIVAS. SEGUIMIENTO NOTA : POZO CON ALTA INTERFERENCIA POR GAS SE HACE DISPARO CON 800 PSI | 52.6 | 1.7 | 11:19 |  |  | 1 | 1 | 16142 | JAZMIN-Z-9:1
JAZMIN | JAZMIN AD-01 | 2024-10-03 | 1474.5 | 1187 | 113.3 | AMPSCOT C-320-256-144 | 144 | 3/3 | 2 | 3.59 | 107 | 99 | 50 | NO VOLANTA | 79.27 | 142.9 | 1677 | 189.9 | EMUL 90% | 20.8 | 2273 | 3815 | LL | OK | 0.7 | 1.569 | 400 | 1126.22 | 46 | 46 | 0.2 | 0 | 100 | 1435.59 | 19.4 | 0.03 | NO | 1192.32 | 1073.24 | SI | 107.9 | POZO EN SEGUIMIENTO @ 3,6 SPM, CON BOMBEO ESTABLE. MODERADA SUMERGENCIA. MODERADO GOLPE DE FLUIDO VISCOSO CON LEVE IPG.CARTA MUESTRA UNA PUNTUAL RESTRICCION EN LA CARRERA DESCENDENTE. TV CON ESCURRIMIENTO. CONT. SEGUIMIENTO | 55.1 | 4.1 | 08:21 |  |  | 1 | 1 | 16143 | JAZMIN-AD-1:1
JAZMIN | JAZMIN AD-02 | 2024-10-03 | 1356.5 | 1147 | 88 | AMPSCOT C-320-256-144 | 129.6 | 3/4 | 2 | 5.17 | 186 | 113 | 50 | 500-22" | 68.69 | 128.1 | 1722 | 212.3 | EMUL 90% | 24.9 | 2734 | 4787 | LEVE CIERRE TARDIO | OK | 0 | 1.582 | 400 | 1043.47 | 255 | 255 | 0.5 | 1 | 100 | 1319.17 | 106.7 | 0.11 | NO | 1366.32 | 1223.01 | SI | 103.5 | POZO CON AUMENTO @ 5,2 SPM, CON BOMBEO INESTABLE. ALTA SUMERGENCIA. LEVE CIERRE TARDIO DE LA TV. MODERADA IPG. V/V OPERATIVAS. | 63.8 | 5.4 | 08:35 |  |  | 1 | 1 | 16144 | JAZMIN-AD-2:1
JAZMIN | JAZMIN AD-05 | 2024-10-03 | 1353 | 1161 | 38.9 | AMPSCOT C-320-256-144 | 129.6 | 3/4 | 2 | 3.51 | 137 | 110 | 90 | 120-5´ | 30.31 | 128.3 | 1965 | 63.7 | EMUL 80% | 20.6 | 2969 | 4886 | OK | OK | 0 | 1.501 | 400 | 1116.37 | 131 | 117 | 0.6 | 4 | 89 | 1487.5 | 48.4 | 0.54 | NO | 1274.85 | 1197.15 | NO | 75.3 | POZO EN SEGUIMIENTO @ 3,5 SPM, CON BOMBEO INESTABLE. CON DESCENSO DE WHT & COND. DE BOMBEO. BUENA SUMERGENCIA. FLUJO DE GAS POR EL ANULAR. :4 MSCFD. ACENTUADO GOLPE DE FLUIDO CON CONSIDERABLE INTERFERENCIA POR GAS. FRICCION POR MANEJO DE SOLIDOS.STUFFING AJUSTADO. V/V OPERATIVAS. REESPACIAR. | 42.2 | 1.6 | 08:53 |  |  | 1 | 1 | 16145 | JAZMIN-AD-5:1
JAZMIN | JAZMIN AN-01 | 2024-10-03 | 1873.73 | 1406.47 | 133.7 | AMPSCOT C-456-256-144 | 144 | 4/4 | 2.25 | 2.43 | 142 | 123 | 60 | NO VOLANTA | 95.02 | 140.7 | 3418 | 188.6 | EMUL 90% | 32.4 | 3928 | 6846 | OK | OK | 0.1 | 1.783 | 400 | 1336.84 | 619 | 351 | 0.4 | 42 | 40 | 1499.54 | 146 | 3.57 | NO | 2086 | 1918.34 | SI | 75.5 | POZO POST WS TUBERIA ROTA @ 2,4 SPM, CON BOMBEO ESTABLE. POZO CON ALTO APORTE DE GAS SE HACE DISPAO CON 900 PSI MUY ALTA SUMERGENCIA. ALTO FLUJO DE GAS POR EL ANULAR. :42 MSCFD. CARTA LLENA V/V OPERATIVAS. EVALUAR AUMENTO DE SPM. | 72.9 | 4 | 13:55 |  |  | 1 | 1 | 16146 | JAZMIN-AN-1:1
JAZMIN | JAZMIN AN-05 | 2024-10-03 | 1509.62 | 1366.25 | 60.7 | AMPSCOT C-456-256-144 | 144 | 4/4 | 2 | 2.5 | 138 | 113 | 60 | NO VOLANTA | 42.61 | 142.4 | 2114 | 69.1 | EMUL 90% | 22.2 | 3461 | 5097 | OK | OK | 0 | 1.853 | 400 | 1316.82 | 113 | 113 | 1.9 | 0 | 100 | 1421.29 | 45.9 | 0.17 | SI | 1436 | 1387.16 | SI | 77.8 | POZO CON AUMENTO @ 2,5 SPM, CON BOMBEO ESTABLE. BUENA SUMERGENCIA. MODERADA IPG. V/V OPERATIVAS. SEGUIMIENTO | 44.1 | 1.5 | 13:41 |  |  | 1 | 1 | 16147 | JAZMIN-AN-5:1
JAZMIN | JAZMIN AN-08 | 2024-10-03 | 1657.61 | 1517.22 | 90.2 | AMPSCOT C-456-305-144 | 144 | 4/4 | 2 | 5.1 | 162 | 142 | 60 | 500-25" | 63.79 | 141.4 | 2447 | 206.3 | EMUL 90% | 25.1 | 4060 | 5742 | SL | OK | 1.3 | 2.044 | 400 | 1458.6 | 216 | 199 | 1.2 | 4 | 91 | 1427.2 | 82 | 0.36 | NO | 1704.18 | 1596.66 | SI | 65 | POZO EN SEGUIMIENTO @ 5,1 SPM, CON BOMBEO ESTABLE. BUENA SUMERGENCIA. FLUJO DE GAS EN EL ANULAR :5 MSCFD.MODERADA INTERFERENCIA POR GAS. REFLEXION DE LA ONDA DESDE SB. CON STUFFING MUY AJUSTADO. ESCURRIMIENTO EN LA TV. CONT. SEGUIMIENTO. | 72.3 | 5.2 | 13:25 |  |  | 1 | 1 | 16148 | JAZMIN-AN-8:1
JAZMIN | JAZMIN AN-09 | 2024-10-03 | 1476.16 | 1355.33 | 73.2 | AMPSCOT C-456-256-144 | 144 | 4/4 | 2 | 1.78 | 121 | 112 | 60 | 100-3´ | 51.32 | 142.6 | 2011 | 60.6 | AGUA CRUDO 40% | 22.9 |  |  | LEVE CIERRRE TARDIO |  |  | 1.81 | 400 | 1300.77 | 13 | 12 | 1.7 | 3 | 92 | 1437.32 | 3.5 | 0.31 | NO | 1314 | 1284.29 | SI | 69.1 | POZO EN SEGUIMIENTO @ 1,8 SPM, CON BOMBEO & OPERANDO ESTABLE. BAJA SUMERGENCIA. LIGERO CIERRE TARDIO DE LA TV CON MODERADO GOLPE DE FLUIDO CON LEVE INTERFERENCIA POR GAS CONT. SEGUIMIENTO NOTA. UBM CON FRENO DESTENSIONADOS. MOTIVO POR EL CUAL NO SE LE PUEDE HACER PRUEBA DE VALVULAS RUTA PARA WO TS 04/10/2024 | 46.8 | 1.3 | 13:12 |  |  | 1 | 1 | 16149 | JAZMIN-AN-9:1
JAZMIN | JAZMIN AN-11 | 2024-10-03 | 2181.1 | 1995.21 | 63.3 | LUFKIN C-640D-305-168 | 168 | 4/4 | 2 | 2.54 | 115 | 114 | 60 | 200-5´ | 38.41 | 164.7 | 3147 | 74.3 | EMUL 90% | 32.6 | 5330 | 8082 | OK | OK | 0 | 3.021 | 400 | 2225.43 | 0 | 0 | 2.3 | 0 | 100 | 1473.31 | 1.8 | 0.02 | NO | 2188 | 2078.31 | NO | 1.8 | POZO EN SEGUIMIENTO@ 2,5 SPM, CON BOMBEO & OPERANDO ESTABLE. CONTINUA SIN SUMERGENCIA. CARTA MUESTRA REFLEXION DE LA ONDA DESDE LAS BARRAS DE PESO CON GP DE FLUIDO. MANEJO DE SOLISOS & STUFFING AJUSTADO. LEVE GOLPE DE BOMBA. V/V OPERATIVAS. CONT. SEGUIMIENTO. | 93 | 3.5 | 12:53 |  |  | 1 | 1 | 16150 | JAZMIN-AN-11:1
JAZMIN | JAZMIN AS-01 | 2024-10-03 | 1560.5 | 1432 | 85.5 | AMPSCOT C-320-256-144 | 144 | 4/4 | 2 | 5.25 | 167 | 112 | 40 | 400-20" | 60 | 142.5 | 2275 | 206.9 | EMUL 80% | 28.4 | 3969 | 5726 | OK | OK | 0 | 1.835 | 400 | 1357.47 | 205 | 205 | 1.6 | 0 | 100 | 1479.53 | 84.3 | 0.03 | NO | 1579.36 | 1536.37 | NO | 77.1 | POZO CON REDUCCION @ 5,25 SPM, CON BOMBEO ESTABLE. BUENA SUMERGENCIA. MODERADA IPG CON ALTA FRICCION POR SOLIDOS. V/V OPERATIVAS. SEGUIMIENTO | 63.5 | 4.4 | 14:36 |  |  | 1 | 1 | 16151 | JAZMIN-AS-1:1
JAZMIN | JAZMIN AS-07 | 2024-10-03 | 2023 | 1778.01 | 52.7 | AMPSCOT C-320-256-144 | 129.6 | 3/4 | 2 | 3.45 | 121 | 110 | 40 | 500-1´47" | 41.46 | 127.1 | 2533 | 82.4 | EMUL 90% | 30.3 | 4191 | 6654 | SL | OK | 0.4 | 2.323 | 400 | 1697.89 | 58 | 58 | 1.5 | 1 | 99 | 1461.81 | 23.2 | 0.08 | NO | 1758 | 1733.3 | NO | 139.7 | POZO EN SEGUIMIENTO @ 3,5 SPM, CON BOMBEO & OPERANDO ESTABLE. MODERADA SUMERGENCIA. ACENTUADO GOLPE DE FLUIDO CON LEVE IPG. FRICCION POR POSIBLE MANEJO DE SOLIDOS. V/V OPERATIVAS. | 63.4 | 2.1 | 14:20 |  |  | 1 | 1 | 16152 | JAZMIN-AS-7:1
JAZMIN | JAZMIN BC-02 | 2024-10-03 | 1568.5 | 1473 |  | KERUI C-320-256-144 | 144 | 3/3 | 2 | 3.7 | 144 | 97 | 0 | BOMBEO DEFICIENTE |  |  |  |  | AGUA 90% | [6 empty] | 1.902 | 400 | 1335.79 | 189 | 88 | 5.5 | 39 | 47 | 1404.62 | 31.7 | 2.87 | NO | 1525.82 | 1518.43 | SI | 42.7 | POZO EN SEGUIMIENTO @ 3,6 SPM, CON BOMBEO DEFICIENTE. NO SE TOMA DINAGRAMA UNIDAD CON UNA SOLA CORREA Y CON RIESGO A REVENTARSE. CON DESCENSO RADICAL DE NIVEL & AUMENTO DE GAS EN EL SISTEMA. EVALUAR REESPACIAR & REDUCIR SM. |  |  | 10:07 |  |  | 1 | 0 | 16153 | JAZMIN-BC-2:1
JAZMIN | JAZMIN BC-03 | 2024-10-03 | 1709 | 1615 | 81.9 | KERUI C-320-256-144 | 144 | 4/4 | 2 | 2.07 | 111 | 110 | 80 | 100-5´ | 57.54 | 142.4 | 2443 | 79.3 | EMUL 90% | 25.8 | 3706 | 5621 | OK | OK | 0.1 | 2.145 | 400 | 1469.84 | 164 | 164 | 0.9 | 0 | 100 | 1370.48 | 68.4 | 0 | NO | 1653 | 1542.01 | SI | 91.2 | POZO EN SEGUIMIENTO @ 2,1 SPM, CON BOMBEO ESTABLE. BUENA SUMERGENCIA. :ACENTUADA IPG CON STUFFING AJUSTADO.V/VS OPERATIVAS. CONT. SEGUIMIENTO. | 56.4 | 2.2 | 09:53 |  |  | 1 | 1 | 16154 | JAZMIN-BC-3:1
JAZMIN | JAZMIN BC-04 | 2024-10-03 | 1589.5 | 1488 | 46.9 | KERUI C-320-256-144 | 144 | 4/4 | 2 | 4.58 | 128 | 97 | 60 | NO REPORTA | 32.91 | 142.4 | 2131 | 108.3 | AGUA 100% | 25.8 | 3600 | 5739 | OK | OK | 0 | 1.97 | 400 | 1445.11 | 73 | 69 | 1 | 2 | 96 | 1467.11 | 28.4 | 0.17 | NO | 1523.07 | 1501.67 | SI | 55.4 | POZO CON AUMENTO @ 4,6 SPM, CON BOMBEO ESTABLE. CON DESCENSO DE WHT & NIVEL. MODERADA SUMERGENCIA. SEVERO GOLPE DE FLUIDO CON LEVE INTERFERENCIA POR GAS. ALTA FRICCION POR SOLIDOS & REFLEXION DE LA ONDA DESDE SB. V/V OPERATIVAS. EVALUAR REDUCCION DE SPM. | 65.2 | 2.4 | 09:34 |  |  | 1 | 1 | 16155 | JAZMIN-BC-4:1
JAZMIN | JAZMIN BC-05 | 2024-10-03 | 1673.5 | 1547 | 54.7 | KERUI C-320-256-144 | 144 | 3/3 | 2.25 | 2.04 | 109 | 106 | 80 | 500-10" | 38.12 | 143.5 | 3094 | 66.8 | EMUL 90% | 29 | 4565 | 6661 | OK | OK | 0 | 2.246 | 400 | 1717.15 | 0 | 0 | 1.4 | 2 | 100 | 1529.08 | 1 | 0.24 | NO | 1634.15 | 1543.47 | NO | 1 | POZO EN SEGUIMIENTO @ 2.1 SPM, CON BOMBEO ESTABLE. SIN SUMERGENCIA. MODERADO GOLPE DE FLUIDO CON LEVE IPG. STUFFING AJUSTADO. LEVE MANEJO DE SOLIDOS. REFLEXION DE LA ONDA DESDE LA SB. V/V OPERATIVAS. CONT. SEGUIMIENTO | 68.2 | 1.8 | 09:16 |  |  | 1 | 1 | 16156 | JAZMIN-BC-5:1
JAZMIN | JAZMIN CQ-03 | 2024-10-03 | 1567.5 | 1492 | 52.3 | AMPSCOT C-320-256-144 | 144 | 4/4 | 2 | 1.86 | 101 | 101 | 20 | NO VOLANTA | 36.67 | 142.6 | 1976 | 45 | AGUA 90% | 23.2 | 3908 | 5114 | OK | LIFTED | 0.1 | 1.897 | 400 | 1338.76 | 53 | 49 | 1.3 | 3 | 92 | 1411.45 | 19.4 | 0.29 | NO | 1396.5 | 1342.01 | SI | 85.7 | POZO EN SEGUIMIENTO @ 1.9 SPM, CON BOMBEO & OPERANDO ESTABLE. MODERADA SUMERGENCIA. FLUJO DE GAS EN EL ANULAR:3 MSCFD. MODERADO GOLPE DE FLUIDO CON ALTA INTERFERENCIA POR GAS. TV CON ESCURRIMIENTO. CONT. SEGUIMIENTO. | 43.6 | 1.2 | 10:22 |  |  | 1 | 1 | 16157 | JAZMIN-CQ-3:1
JAZMIN | JAZMIN S-04 | 2024-10-03 | 1415 | 1076 | 45.3 | LUFKIN C-320D-213-120 | 120 | 3/3 | 2 | 4.95 | 123 | 101 | 60 | 500-8´ | 38.18 | 118.6 | 2253 | 104.2 | EMUL 90% | 32.3 | 3918 | 5961 | OK | OK | 0 | 1.804 | 400 | 1293.35 | 174 | 159 | 1.7 | 6 | 86 | 1433.87 | 64.8 | 0.83 | NO | 1477.59 | 1453.07 | NO | 40.2 | POZO CON AUMENTO @ 5.0 SPM, CON BOMBEO ESTABLE. BUENA SUMERGENCIA. MODERADO GOLPE DE FLUIDO CON LEVE INTERFERENCIA POR GAS. ALTA FRICCION EN LA CARRERA DESCENDENTE. TV CON ESCURRIMIENTO. EVALUAR LEVE REDUCCION DE SPM. | 66.4 | 2.5 | 11:46 |  |  | 1 | 1 | 16158 | JAZMIN-S-4:1
JAZMIN | JAZMIN S-06 | 2024-10-03 | 1595 | 1250 | 70.3 | AMPSCOT C-320-256-144 | 144 | 4/4 | 2 | 4 | 207 | 187 | 40 | VOLANTA DURA | 49.91 | 140.9 | 2013 | 133.6 | AGUA 90% | 26.1 | 3284 | 5045 | LL | OK | 0.8 | [11 empty] | NO | 1560 | 1341.58 | NO |  | POZO CON AUMENTO @ 4 SPM, CON BOMBEO ESTABLE. .CARTA CON FUERTE GP DE BOMBA CON IPG & ALTA FRICCION POR MANEJO SOLIDOS TV CON LEVE CIERRE TARDIO. NO SE TOMA REGISTRO ACUSTICO DEBIDO A LA ALTA TEMPERATURA Y VAPOR EN EL ANULAR: 185 °F | 65.9 | 3.6 | 12:12 |  |  | 0 | 1 | 16159 | JAZMIN-S-6:1
JAZMIN | JAZMIN S-07 | 2024-10-03 | 1440.5 | 1144 | 69.9 | AMPSCOT C-320-256-144 | 144 | 4/4 | 2 | 3 | 112 | 103 | 40 | 100-5´ | 48.83 | 143.1 | 1918 | 97.6 | EMUL 80% | 21 | [5 empty] | 1.711 | 400 | 1154.8 | 127 | 127 | 1.8 | 0 | 100 | 1349.85 | 51.8 | 0.04 | NO | 1292 | 1266.02 | SI | 112.9 | POZO EN SEGUIMIENTO @ 3,1 SPM, CON BOMBEO & OPERANDO ESTABLE. BUENA SUMERGENCIA. : ACENTUADA IPG. CONT. SEGUIMIENTO NO SE TOMA TEST DE VALVULAS POR EL ESTADO DEL FRENO- DESTENSIONADO. | 44.3 | 1.9 | 12:21 |  |  | 1 | 1 | 16160 | JAZMIN-S-7:1
JAZMIN | JAZMIN U-01 | 2024-10-03 | 1497.5 | 1278 | 77.1 | AMPSCOT C-320-256-144 | 129.6 | 3/4 | 2 | 4.19 | 196 | 191 | 40 | 500-5" | 60.12 | 128.3 | 1961 | 149.5 | EMUL 90% | 24.7 | 3577 | 5523 | OK | OK | 0 | [11 empty] | NO | 1406.8 | 1286.76 | NO |  | POZO EN SEGUIMIENTO @ 4,2 SPM, CON BOMBEO ESTABLE. .MODERADO GOLPE DE FLUIDO CON LEVE INTERFERENCIA POR GAS. STUFFING MUY AJUSTADO. V/VS OPERATIVAS. NO SE TOMA REGISTRO ACUSTICO DEBIDO A LA ALTA TEMPERATURA Y VAPOR EN EL ANULAR: 180 °F | 55 | 3.3 | 12:42 |  |  | 0 | 1 | 16161 | JAZMIN-U-1:1
JAZMIN | JAZMIN W-01 | 2024-10-03 | 1631.17 | 1518.33 | 114.6 | AMPSCOT C-320-256-144a | 144 | 3/3 | 2 | 3.95 | 106 | 99 | 40 | NO VOLANTA | 80.35 | 142.6 | 2313 | 210.9 | EMUL 90% | 28.5 | 3857 | 6111 | SL | OK | 1.7 | 2.09 | 400 | 1540.34 | 76 | 71 | 1.4 | 3 | 93 | 1474 | 28.4 | 0.39 | NO | 1622.48 | 1541.96 | SI | 31.7 | POZO EN SEGUIMIENTO @ 4.0 SPM, CON BOMBEO ESTABLE. MODERADA SUMERGENCIA.FLUJO DE GAS EN EL ANULAR :3 MSCFD.N LEVE INTERFERENCIA POR GAS. TV CON ESCURRIMIENTO. CONT. SEGUIMIENTO | 63.1 | 4.3 | 10:56 |  |  | 1 | 1 | 16162 | JAZMIN-W-1:1
JAZMIN | JAZMIN W-02 | 2024-10-03 | 1546.9 | 1421.8 | 116.6 | AMPSCOT C-320-256-144a | 144 | 3/3 | 2 | 5.84 | 110 | 115 | 40 | NO VOLANTA | 81.59 | 142.9 | 2352 | 317.7 | CRUDO 20% | 29.1 | 3699 | 5630 | SL | OK | 1.6 | 2.095 | 400 | 1548.62 | 24 | 24 | 1.5 | 0 | 100 | 1478.39 | 8.8 | 0.02 | NO | 1572.16 | 1570.82 | SI | 1.1 | POZO EN SEGUIMIENTO @ 5,8 SPM, CON BOMBEO ESTABLE. CON DESCENSO DE NIVEL. BAJA SUMERGENCIA. MODERADA IPG. TV CON ESCURRIMIENTO: SL. | 66.3 | 6.4 | 10:41 |  |  | 1 | 1 | 16163 | JAZMIN-W-2:1
JAZMIN | JAZMIN Y-01 | 2024-10-03 | 1648 | 1533 | 92.6 | ZIMEC C-456-256-144 | 144 | 4/4 | 2 | 1.86 | 123 | 106 | 40 | NO VOLANTA | 64.72 | 143.1 | 2321 | 80.2 | AGUA 90% | 25 | 4564 | 5965 | OK | LIFTED | 0 | 2.239 | 400 | 1560.02 | 18 | 18 | 1.5 | 0 | 100 | 1393.49 | 6.4 | 0.15 | NO | 1579 | 1542.15 | NO | 35.8 | POZO EN SEGUIMIENTO @ 1,8 SPM, CON BOMBEO & OPERANDO ESTABLE. BAJA SUMERGENCIA.MODERADO GOLPE DE FLUIDO E IPG. SV LEVANTADA. CONT SEGUIMIENTO. | 49.4 | 1.5 | 11:21 |  |  | 1 | 1 | 16164 | JAZMIN-Y-1:1
JAZMIN | JAZMIN Y-03 | 2024-10-03 | 1731.5 | 1624 |  | PCP |  |  |  | 60 | 104 | 94 | 40 | NO VOLANTA |  |  |  | 48 | AGUA CRUDO 50% | [6 empty] | 1.899 | 400 | 1387.65 | 180 | 107 | 4.4 | 30 | 59 | 1461.46 | 40.7 | 2.69 | NO | 1579.86 | 1517.66 | SI | 84.3 | POZO ALS PCP EN SEGUIMIENTO @ 60 RPM. CON MERMA DE WHTWHT: 104 F. NIVEL DE FLUIDO DINAMICO: 1387,65 FT . SUMERGENCIA EFECTIVA:107 FT. FLUJO DE GAS EN EL ANULAR:30 MSCFD. PIP: 40,7 PSI. PBHP:84,3 PSIG. HORA REGISTRO: 11:14 |  |  | 11:14 |  |  | 1 | 0 | 16165 | JAZMIN-Y-3:1
JAZMIN | JAZMIN AI-05 | 2024-10-04 | 1700.35 | 1540.07 | 51.4 | AMPSCOT C-320-256-144 | 144 | 3/3 | 2 | 3.54 | 114 | 100 | 20 | 40-5´30" | 36.03 | 142.7 | 2205 | 84.8 | CRUDO 20% | 26.5 | 3898 | 6157 | OK | OK | 0 | 2.215 | 400 | 1403.35 | 183 | 183 | 1.3 | 0 | 100 | 1267.13 | 76 | 0.26 | NO | 1605 | 1508.95 | SI | 115.5 | POZO CON AUMENTO @ 3.5 SPM, CON BOMBEO ESTABLE. BUENA SUMERGENCIA. SEVERO GOLPE DE FLUIDO VISCOSO CON LEVE IPG. STUFFING AJUSTADO. V/V OPERATIVAS. EVALUAR LEVE REDUCCION DE SPM | 59.5 | 2.6 | 14:00 |  |  | 1 | 1 | 16166 | JAZMIN-AI-5:1
JAZMIN | JAZMIN AM-01 | 2024-10-04 | 1476.66 | 1276.32 | 90.2 | AMPSCOT C-320-256-144a | 144 | 3/3 | 2 | 3.67 | 176 | 114 | 80 | 500-30" | 63.25 | 142.6 | 2304 | 154.3 | EMUL 90% | 27.3 | 3534 | 4994 | LL | OK | 0.8 | 1.912 | 400 | 1287.63 | 221 | 217 | 1.5 | 1 | 98 | 1346.9 | 90 | 0.14 | NO | 1526.9 | 1443.72 | NO | 70.5 | POZO CON REDUCCION @ 3,7 SPM, CON BOMBEO ESTABLE. TRAZA DEL NIVEL CON AFECTACION EN LA DEFLEXION DE LA ONDA POR EL GAS. ALTA SUMERGENCIA. .ACENTUADA IPG. FRICCION POR SOLIDOS. LEVE GOLPE DE BOMBA, TV CON ESCURRIMIENTO. | 63.5 | 3.7 | 12:26 |  |  | 1 | 1 | 16167 | JAZMIN-AM-1:1
JAZMIN | JAZMIN B-01 | 2024-10-04 | 1631.5 | 1506 | 46.2 | AMPSCOT C-320-256-144a | 144 | 3/3 | 2 | 3.47 | 130 | 112 | 40 | NO REPORTA | 32.48 | 142.3 | 2154 | 74.8 | AGUA 90% | 25.6 | 3757 | 5891 | OK | OK | 0 | 1.87 | 400 | 1224.54 | 252 | 231 | 2 | 3 | 92 | 1309.66 | 95 | 0.38 | NO | 1497 | 1421.99 | NO | 147.8 | POZO CON AUMENTO @ 3,47 SPM, CON BOMBEO INESTABLE. BUENA SUMERGENCIA. :ACENTUADO GOLPE DE FLUIDO CON LEVE INTERFERENCIA POR GAS. V/V OPERATIVAS. EVALUAR REDUCCION DE SPM. POZO COMUNICADO CON EL GIR GIR-H3B13 | 53.8 | 2.3 | 14:39 |  |  | 1 | 1 | 16168 | JAZMIN-B-1:1
JAZMIN | JAZMIN BF-01 | 2024-10-04 | 1567.25 | 1401.51 | 38.5 | AMPSCOT C-320-256-144a | 144 | 4/4 | 2 | 4.95 | 160 | 95 | 20 | 500-2´40" | 27.05 | 142.4 | 2196 | 88.4 | EMUL 90% | 27.3 | 3623 | 5576 | OK | OK | 0 | 1.977 | 400 | 1381.07 | 145 | 134 | 1.1 | 3 | 92 | 1397.13 | 54.9 | 0.29 | NO | 1531.44 | 1501.54 | SI | 69.6 | POZO CON AUMENTO @ 5.0 SPM, CON BOMBEO ESTABLE. CON DESCENSO DE CONDICIONES. BUENA SUMERGENCIA. FLUJO DE GAS EN EL ANULAR :3 MSCFD.MUY SEVERO GOLPE DE FLUIDO CON LEVE INTERFERENCIA POR GAS. V/V OPERATIVAS. EVALUAR REDUCCION DE SPM. | 64 | 2.8 | 13:42 |  |  | 1 | 1 | 16169 | JAZMIN-BF-1:1
JAZMIN | JAZMIN BH-01 | 2024-10-04 | 1672.5 | 1569 | 16.9 | AMPSCOT C-320-256-144a | 144 | 3/3 | 2.25 | 2.64 | 103 | 90 | 120 | BOMBEO DEFICIENTE | 11.78 | 143.8 | 3151 | 26.3 | AGUA 100% | 29.5 | 3552 | 3303 | PERDIDA DE CARGA | OK | 0.1 | 0.505 | 400 | 339.35 | 1148 | 1124 | 0.4 | 1 | 98 | 1343.97 | 470.6 | 0.47 | NO | 1587.08 | 1487.1 | SI | 504.9 | POZO CON REDUCCION @ 2,64 SPM, CON BOMBEO DEFICIENTE CON RECUPERACION ALTA DE NIVEL. TV CON PERDIDA DE CARGA . BOMBA MALA EVALUAR WS. RUTA PARA CBC . Realizo pull test y chequeo de fondo con 9 ft de tubería extra, registrando tope de arena a 1597.88 ft y relleno de 178.12 ft. POOH sarta de tubería llena desde 1597.88 ft. Nota#2: Sale barril arenado con 1 sinker bar, pistón y VF empaquetadas. | 90.9 | 5.8 | 09:31 |  |  | 1 | 1 | 16170 | JAZMIN-BH-1:1
JAZMIN | JAZMIN BH-02 | 2024-10-04 | 2028.5 | 1810 | 61.8 | AMPSCOT C-320-256-144 | 129.6 | 2/3 | 2 | 3.02 | 97 | 90 | 100 | 400-5´ | 48.76 | 126.7 | 3255 | 87 | EMUL 90% | 34.9 | 4767 | 8168 | LEVE CIERRE TARDIO | OK | 0.1 | 3.29 | 400 | 2208.28 | 0 | 0 | 0.8 | 0 | 100 | 1342.42 | 0.1 | 0.03 | NO | 2144 | 2105.58 | SI | 0.1 | POZO CON AUMENTO @ 3,0 SPM, CON BOMBEO ESTABLE. MERMA DE WHT & % EFF BOMBA. SIN SUMERGENCIA. LEVE CIERRE TARDIO DE LA TV .ACENTUADO GOLPE DE FLUIDO CON LEVE IPG. REFLEXION DE LA ONDA DESDE LA SB. V/V OPERATIVAS. | 83.4 | 2.8 | 09:18 |  |  | 1 | 1 | 16171 | JAZMIN-BH-2:1
JAZMIN | JAZMIN BH-03 | 2024-10-04 | 1609 | 1541 | 43.8 | AMPSCOT C-320-256-144a | 144 | 3/3 | 2 | 4.76 | 94 | 85 | 90 | NO VOLANTA | 30.73 | 142.5 | 2299 | 97.2 | CRUDO 20% | 25.3 | 4608 | 5735 | OK | LIFTED | 0 | 2.484 | 400 | 1461.12 | 0 | 0 | 1.1 | 1 | 100 | 1176.42 | 0.5 | 0.05 | NO | 1456 | 1419.74 | NO | 0 | POZO CON AUMENTO @ 4,8 SPM, CON BOMBEO ESTABLE. MERMA DE CONDICONES. SIN SUMERGENCIA. MUY SEVERO GOLPE DE FLUIDO SV LEVANTADA. EVALUAR REDUCCION DE SPM. | 59.2 | 2.8 | 08:55 |  |  | 1 | 1 | 16172 | JAZMIN-BH-3:1
JAZMIN | JAZMIN BH-04 | 2024-10-04 | 1694.5 | 1594 | 78.8 | AMPSCOT C-320-256-144a | 144 | 3/3 | 2 | 2.25 | 105 | 92 | 100 | 500-5" | 56.1 | 140.5 | 2414 | 82.3 | EMUL 90% | 34.6 | 3486 | 7273 | LL | OK | 1 | 2.149 | 400 | 1557.15 | 51 | 51 | 0.1 | 0 | 100 | 1449.18 | 21.7 | 0.1 | NO | 1614 | 1480.73 | SI | 54.7 | POZO EN SEGUIMIENTO @ 2,3 SPM, CON BOMBEO ESTABLE. MODERADA SUMERGENCIA. GOLPE DE FLUIDO CON ALTA FRICCION FLUIDO VISCOSO EN LA CARRERA ASCENDENTE TV CON ESCURRIMIENTO. STUFING AJUSTADO. LA VIGA ESTA OPERANDO AL 100,7% DE LA CARGA PERMISIBLE (GOODMAN MODIFICADO) PARA UN FACTOR DE SERVICIO DE 0,60. | 100.9 | 4.3 | 08:40 |  |  | 1 | 1 | 16173 | JAZMIN-BH-4:1
JAZMIN | JAZMIN BI-01 | 2024-10-04 | 1690.5 | 1559 | 50.1 | AMPSCOT C-320-256-144a | 144 | 3/3 | 2 | 6.12 | 127 | 110 | 110 | 500-5´ | 35.41 | 141.5 | 2599 | 143.1 | EMUL 90% | 28 | 3863 | 5794 | SL | OK | 1.5 | 2.13 | 400 | 1499.83 | 165 | 165 | 0.8 | 1 | 100 | 1408.29 | 68.4 | 0.12 | NO | 1682 | 1604.87 | SI | 71.9 | POZO CON AUMENTO @ 6,1 SPM, CON BOMBEO ESTABLE. ALTA SUMERGENCIA. ACENTUADA IPG. TV CON ESCURRIMIENTO. | 68 | 6.2 | 11:53 |  |  | 1 | 1 | 16174 | JAZMIN-BI-1:1
JAZMIN | JAZMIN BI-02 | 2024-10-04 | 1604.5 | 1488 | 51 | AMPSCOT C-320-256-144a | 144 | 3/3 | 2 | 2.07 | 105 | 100 | 110 | NO VOLANTA | 35.82 | 142.3 | 2367 | 49.3 | EMUL 90% | 26.6 | 3331 | 5728 | OK | OK | 0 | 1.946 | 400 | 1421.52 | 44 | 44 | 0.9 | 0 | 100 | 1460.96 | 18 | 0.32 | NO | 1468 | 1432.81 | SI | 77.4 | POZO EN SEGUIMENTO @ 2.0 SPM, CON BOMBEO & OPERANDO ESTABLE. MEDIANA SUMERGENCIA. ACENTUADO GOLPE DE FLUIDO CON LEVE IPG ALTA FRICCION POR FLUIDO VISCOSO. V/V OPERATIVAS. CONT. SEGUIMIENTO | 62.5 | 2.3 | 12:04 |  |  | 1 | 1 | 16175 | JAZMIN-BI-2:1
JAZMIN | JAZMIN F-05 | 2024-10-04 | 1753.11 | 1583.21 | 55.9 | AMPSCOT C-320-256-144a | 144 | 3/3 | 2 | 1.94 | 113 | 102 | 20 | VOLANTA DURA | 39.03 | 143.2 | 2164 | 50.8 | EMUL 90% | 29.8 | 3672 | 6174 | OK | OK | 0.1 | 2.245 | 400 | 1467.68 | 112 | 112 | 1.9 | 0 | 100 | 1307.51 | 45.7 | 0.05 | NO | 1591 | 1492.73 | NO | 113 | POZO EN SEGUIMIENTO @ 1,9 SPM, CON BOMBEO & OPERANDO ESTABLE. BUENA SUMERGENCIA. MODERADO GOLPE DE FLUIDO CON IPG. V/V OPERATIVAS. CONT. SEGUIMIENTO | 79.3 | 2.8 | 14:18 |  |  | 1 | 1 | 16176 | JAZMIN-F-5:1
JAZMIN | JAZMIN I-05 | 2024-10-04 | 1434 | 1197 | 130.7 | AMPSCOT C-320-256-144 | 144 | 4/4 | 2 | 3.57 | 170 | 120 | 50 | NO VOLANTA | 91.62 | 142.6 | 2299 | 217.7 | EMUL 90% | 28.8 | 3786 | 5813 | LL | OK | 0.7 | 1.747 | 400 | 1160.72 | 376 | 365 | 1.2 | 2 | 96 | 1328.81 | 152.4 | 0.21 | NO | 1538.14 | 1507.45 | SI | 102.7 | POZO POST WO TS @ 3,4 SPM, CON BOMBEO ESTABLE. ALTA SUMERGENCIA. :CARTA LLENA CON LEVE INTERFERENCIA POR GAS. TV CON ESCURRIMIENTO. SEGUIMIENTO | 59.8 | 4.3 | 13:10 |  |  | 1 | 1 | 16177 | JAZMIN-I-5:1
JAZMIN | JAZMIN J-01 | 2024-10-04 | 1651.5 | 1481 | 57.6 | AMPSCOT C-320-256-144a | 144 | 3/3 | 2 | 5.23 | 116 | 93 | 120 | NO VOLANTA | 40.55 | 142.2 | 2659 | 140.7 | EMUL 90% | 33.4 | 3818 | 6749 | OK | OK | 0.2 | 2.016 | 400 | 1445.97 | 214 | 201 | 1 | 3 | 93 | 1434.49 | 82.9 | 0.37 | NO | 1677 | 1601.66 | SI | 73.1 | POZO CON AUMENTO @ 5.2 SPM, CON BOMBEO ESTABLE. BUENA SUMERGENCIA. .ACENTUADO GOLPE DE FLUIDO VISCOSO CON LEVE INTERFERENCIA POR GAS. REFLEXION DE LA ONDA DESDE SB. V/VS OPERATIVAS. | 94.3 | 6.3 | 10:13 |  |  | 1 | 1 | 16178 | JAZMIN-J-1:1
JAZMIN | JAZMIN J-03 | 2024-10-04 | 1568.5 | 1442 | 87.6 | AMPSCOT C-320-256-144a | 144 | 3/3 | 2 | 5.13 | 139 | 98 | 100 | 500-42" | 61.73 | 142 | 2517 | 209.6 | EMUL 90% | 28.9 | 3669 | 5648 | SL | OK | 1.6 | 2.041 | 400 | 1482.02 | 82 | 82 | 1.2 | 1 | 100 | 1452.25 | 33.4 | 0.06 | NO | 1565.26 | 1554.99 | SI | 34.8 | POZO EN SEGUIMIENTO @ 5,1 SPM, CON BOMBEO OPERANDO & ESTABLE. CON LEVE DESCENSO DE WHT. MODERADA SUMERGENCIA. MODERADA IPG. LEVE GP DE BOMBA. ESCURRIMIENTO EN LA TV. REESPACIAR. | 71.3 | 4 | 10:02 |  |  | 1 | 1 | 16179 | JAZMIN-J-3:1
JAZMIN | JAZMIN J-04 | 2024-10-04 | 1648.46 | 1489.93 | 132.8 | AMPSCOT C-320-256-144a | 144 | 3/3 | 2 | 6.1 | 111 | 98 | 120 | 500-2´40" | 93.14 | 142.6 | 2607 | 385.7 | GAS EMUL 80% | 27.7 | 3495 | 3616 | PERDIDA DE CARGA | OK | 0.2 | 2.083 | 400 | 1544.35 | 53 | 50 | 1.1 | 2 | 94 | 1482.81 | 20 | 0.24 | NO | 1598.14 | 1573.63 | SI | 41.4 | POZO EN SEGUIMIENTO @ 6.1 SPM, CON BOMBEO & OPERANDO ESTABLE. MODERADA SUMERGENCIA. CARTA LLENA CON TV CON PERDIDA DE CARGA. UBM CON FRENO DESTENSIONADO. | 63.1 | 7.3 | 09:51 |  |  | 1 | 1 | 16180 | JAZMIN-J-4:1
JAZMIN | JAZMIN N-01 | 2024-10-04 | 1581.5 | 1235 | 73 | AMPSCOT C-320-256-144 | 129.6 | 4/4 | 2 | 5.04 | 105 | 101 | 60 | NO VOLANTA | 57.29 | 127.5 | 2214 | 171.8 | AGUA 80% | 25.8 | 3246 | 5613 | LEVE CIERRE TARDIO & SL | OK | 1.6 | 1.827 | 400 | 1289.54 | 245 | 234 | 1.4 | 2 | 95 | 1411.65 | 96.9 | 0.2 | NO | 1591.67 | 1416.93 | SI | 93.5 | POZO EN SEGUIMIENTO @ 5,0 SPM, CON BOMBEO ESTABLE. ALTA SUMERGENCIA. LEVE CIERRE TARDIO DE LA TV .MODERADO GOLPE DE FLUIDO CON LEVE INTERFERENCIA POR GAS. MANEJO DE SOLIDOS. TV CON ESCURRIMIENTO. | 65.4 | 3.9 | 12:53 |  |  | 1 | 1 | 16181 | JAZMIN-N-1:1
JAZMIN | JAZMIN O-01 | 2024-10-04 | 1704 | 1540 | 31.9 | AMPSCOT C-320-256-144a | 144 | 3/3 | 2 | 3.03 | 100 | 88 | 40 | NO VOLANTA | 22.51 | 141.8 | 2332 | 45.1 | EMUL 90% | 26.7 | 3487 | 5815 | OK | OK | 0 | 2.815 | 400 | 1848.27 | 0 | 0 | 1 | 0 | 100 | 1313.16 | 0.5 | 0.19 | NO | 1645.73 | 1548.63 | SI | 0.5 | POZO CON AUMENTO @ 3.0 SPM, CON BOMBEO ESTABLE. CON DESCENSO DE NIVEL & SUMERGENCIA. SIN SUMERGENCIA. SEVERO GOLPE DE FLUIDO VISCOSO CON LEVE IPG. STUFFING AJUSTADO. V/V OPERATIVAS. | 65.9 | 2.1 | 11:30 |  |  | 1 | 1 | 16182 | JAZMIN-O-1:1
JAZMIN | JAZMIN O-02 | 2024-10-04 | 1627.5 | 1510 | 94.5 | AMPSCOT C-320-256-144 | 144 | 3/3 | 2 | 3.77 | 116 | 109 | 120 | 500-4' | 66.7 | 141.7 | 2615 | 166 | EMUL 80% | 31.6 | 3395 | 6014 | SL | OK | 2 | 2.115 | 400 | 1544.36 | 78 | 78 | 0.9 | 0 | 100 | 1460.39 | 32 | 0.02 | NO | 1625.42 | 1580.05 | SI | 32.9 | POZO CON REDUCCION @ 3,8 SPM, CON BOMBEO ESTABLE. MODERADA SUMERGENCIA. MODERADO GOLPE DE FLUIDO CON LEVE INTERFERENCIA POR GAS, STUFFING MUY AJUSTADO.TV CON ESCURRIMIENTO. | 78.9 | 4.2 | 11:16 |  |  | 1 | 1 | 16183 | JAZMIN-O-2:1
JAZMIN | JAZMIN O-03 | 2024-10-04 | 1593 | 1472 | 55.8 | AMPSCOT C-320-256-144 | 144 | 3/3 | 2 | 5.03 | 139 | 109 | 90 | 500-1´28" | 39.18 | 142.3 | 2486 | 130.4 | EMUL 90% | 29.6 | 3891 | 5958 | OK | OK | 0 | 1.972 | 400 | 1453.63 | 99 | 97 | 1.2 | 1 | 98 | 1474.27 | 39.9 | 0.12 | NO | 1553.11 | 1550.25 | SI | 57.7 | POZO CON AUMENTO @ 5,0 SPM, CON BOMBEO ESTABLE. MODERADA SUMERGENCIA.ACENTUADO GOLPE DE FLUIDOV/V OPERATIVAS. EVALUAR LEVE REDUCCION DE SPM. | 70.7 | 3.6 | 11:02 |  |  | 1 | 1 | 16184 | JAZMIN-O-3:1
JAZMIN | JAZMIN O-04 | 2024-10-04 | 2249 | 2073 | 64.6 | AMPSCOT C-320-256-144a | 129.6 | 2/3 | 2.25 | 5.47 | 89 | 91 | 120 | NO VOLANTA | 52.38 | 123.3 | 4486 | 208.6 | GAS AGUA 80% | 47.7 | 9691 | 10721 | OK | LIFTED | 0.1 | 3.045 | 400 | 2252.57 | 39 | 39 | 1.4 | 0 | 100 | 1479.52 | 15.7 | 0.02 | NO | 2294.12 | 2221.6 | SI | 0.9 | POZO CON AUMENTO @ 5,5 SPM, CON BOMBEO FLUCTUANTE. CON DESENSO DE CONDICONES. MEDIANA SUMERGENCIA. CIERRE TARDIO DE LA TV MODERADO GOLPE DE FLUIDO V/V OPERATIVAS. EVALUAR REDUCCION DE SPM. | 105.2 | 5.7 | 10:44 |  |  | 1 | 1 | 16185 | JAZMIN-O-4:1
JAZMIN | JAZMIN O-05 | 2024-10-04 | 1677.5 | 1565 | 28.8 | AMPSCOT C-320-256-144a | 144 | 3/3 | 2 | 3.71 | 100 | 88 | 120 | NO VOLANTA | 20.31 | 142 | 2557 | 49.9 | EMUL 90% | 29.1 | 3629 | 6188 | OK | OK | 0 | 2.365 | 400 | 1719.36 | 0 | 0 | 1 | 0 | 100 | 1454.01 | 0.6 | 0.2 | NO | 1615.85 | 1532.49 | SI | 0.6 | POZO CON AUMENTO @ 3,7 SPM, CON BOMBEO ESTABLE. CON DESCENSO DE COND. DE BOMBEO. SIN SUMERGENCIA..MUY SEVERO GOLPE DE FLUIDO E INTERFERENCIA POR GASV/V OPERATIVAS. EVALUAR REDUCCON DE SPM. | 72.1 | 2.6 | 10:31 |  |  | 1 | 1 | 16186 | JAZMIN-O-5:1
JAZMIN | JAZMIN AB-01 | 2024-10-05 | 1822.85 | 1685.7 | 76 | KERUI C-320-256-144 | 115.2 | 1/3 | 2 | 6.08 | 149 | 99 | 40 | NO VOLANTA | 66.93 | 113.5 | 2372 | 215.5 | EMUL 90% | 27.4 | 3963 | 5694 | OK | OK | 0.1 | 1.814 | 400 | 1292.88 | 296 | 233 | 0.1 | 10 | 79 | 1425.45 | 97.5 | 1.27 | NO | 1593 | 1579.75 | SI | 182.8 | POZO CON LEVE AUMENTO @ 6,1 SPM, CON BOMBEO ESTABLE. ALTA SUMERGENCIA. ALTO FLUJO DE GAS POR EL ANULAR. :10 MSCFD.MODERADA INTERFERENCIA POR GAS. FLUCTUACION ARMONICO ERROR GUIDE. V/V OPERATIVAS. | 54.1 | 3.5 | 10:09 |  |  | 1 | 1 | 16187 | JAZMIN-AB-1:1
JAZMIN | JAZMIN AB-03 | 2024-10-05 | 1724.02 | 1652.05 | 67.1 | KERUI C-320-256-144 | 115.2 | 1/3 | 2 | 5.04 | 150 | 108 | 40 | 500-2´ | 59.1 | 113.5 | 2348 | 157.7 | AGUA 100% | 26.6 | 3884 | 5751 | OK | OK | 0 | 1.921 | 400 | 1338.78 | 258 | 243 | 0.7 | 2 | 94 | 1393.84 | 101.1 | 0.28 | NO | 1602 | 1579.53 | NO | 152.8 | POZO EN SEGUIMIENTO @ 5,0 SPM, CON BOMBEO ESTABLE. MERMA DE NIVEL. ALTA SUMERGENCIA. ACENTUADOA INTERFERENCIA POR GAS.LEVE REFLEXION DE LA ONDA DESDE SB V/V OPERATIVAS. PROGRAMAR REDUCCION DE SPM. | 56.2 | 2.8 | 09:53 |  |  | 1 | 1 | 16188 | JAZMIN-AB-3:1
JAZMIN | JAZMIN AB-05 | 2024-10-05 | 2291.62 | 2199.24 | 50.4 | AMPSCOT C-640-305-168 | 168 | 4/4 | 2.25 | 2.54 | 94 | 87 | 40 | 60-3´ | 30.95 | 163 | 4209 | 75.5 | EMUL 90% | 31.4 | 5036 | 9012 | LL | OK | 0.7 | 2.956 | 400 | 2123.87 | 150 | 127 | 1.1 | 7 | 85 | 1436.99 | 52.8 | 0.48 | NO | 2276 | 2253.21 | NO | 59 | POZO CON AUMENTO @ 2,5 SPM, CON BOMBEO ESTABLE. CON DESCENSO DE COND. DE BOMBEO & WHT. BUENA SUMERGENCIA. ALTO FLUJO DE GAS POR EL ANULAR. :7 MSCFD.MUY SEVERA INTERFERENCIA POR GAS. TV CON ESCURRIMIENTO. EVALUAR LIGERA REDUCCION DE SPM. | 81.4 | 2.6 | 09:38 |  |  | 1 | 1 | 16189 | JAZMIN-AB-5:1
JAZMIN | JAZMIN AO-05 | 2024-10-05 | 1805.03 | 1592.06 | 110.9 | AMPSCOT C-456-256-144a | 144 | 4/4 | 2 | 6.27 | 136 | 113 | 20 | NO VOLANTA | 78.25 | 141.7 | 2613 | 324.4 | EMUL 90% | 38.1 | 3983 | 6704 | OK | OK | 0.2 | 2.105 | 400 | 1546.87 | 300 | 264 | 1.2 | 6 | 85 | 1469.71 | 109.1 | 0.51 | NO | 1866.58 | 1788.3 | NO | 85 | POZO CON AUMENTO @ 6,3 SPM, CON BOMBEO ESTABLE. ALTA SUMERGENCIA. ALTO FLUJO DE GAS POR EL ANULAR. :6 MSCFD. LEVE INTERFERENCIA POR GASLEVE GOLPE DE BOMBA.. V/V OPERATIVAS. NOTA : CARRIEL PEGA CON STUFFING CABEZAL DESALINEADOLA VIGA ESTA OPERANDO AL 109,7% DE LA CARGA PERMISIBLE (GOODMAN MODIFICADO) PARA UN FACTOR DE SERVICIO DE 0,60. | 109.7 | 11.1 | 12:50 |  |  | 1 | 1 | 16190 | JAZMIN-AO-5:1
JAZMIN | JAZMIN AS-03 | 2024-10-05 | 1589 | 1446 | 54.8 | AMPSCOT C-320-256-144 | 144 | 3/3 | 2 | 4.7 | 125 | 103 | 40 | NO REPORTA | 38.52 | 142.2 | 2306 | 120 | AGUA 100% | 26.5 | 3765 | 5967 | LL | OK | 0.3 | 1.981 | 400 | 1480.11 | 58 | 56 | 0.8 | 2 | 97 | 1494.31 | 22.3 | 0.15 | SI | 1538.2 | 1533.8 | SI | 44.7 | POZO CON REDUCCION @ 4,7 SPM, CON BOMBEO DEFICIENTE SOLO APORTA EN UNA SOLA CARRERA. MEDIANA SUMERGENCIA. SEVERO GOLPE DE FLUIDO CON LEVE INTERFERENCIA POR GAS. TV CON ESCURRIMIENTO. | 60.1 | 2.8 | 11:27 |  |  | 1 | 1 | 16191 | JAZMIN-AS-3:1
JAZMIN | JAZMIN AWY-02 | 2024-10-05 | 1551.8 | 1423.6 | 121.1 | AMPSCOT C-320-256-144a | 144 | 3/3 | 2 | 3.37 | 107 | 102 | 80 | NO VOLANTA | 84.59 | 143.1 | 2221 | 190.7 | CRUDO 40% | 26.1 | 3383 | 4961 | LL | OK | 0.9 | 1.862 | 400 | 1356.97 | 59 | 51 | 0.5 | 6 | 86 | 1457.54 | 20.9 | 0.81 | SI | 1416 | 1415.93 | NO | 75.7 | POZO CON AUMENTO @ 3,4 SPM, CON BOMBEO ESTABLE. CON DESCENSO DE NIVEL. MODERADA SUMERGENCIA. ALTO FLUJO DE GAS POR EL ANULAR. :6 MSCFD . LEVE INTERFERENCIA POR GAS. GP DE BOMBA. TV CON ESCURRIMIENTO. | 52.7 | 3.4 | 10:36 |  |  | 1 | 1 | 16192 | JAZMIN-AWY-2:1
JAZMIN | JAZMIN AWY-03 | 2024-10-05 | 2048.5 | 1792 | 52.9 | KERUI C-320-256-144 | 144 | 4/4 | 2 | 2.69 | 108 | 99 | 30 | 100-5´ | 37.7 | 140.4 | 2786 | 65.8 | GAS CRUDO 30% | 34.7 | 4195 | 7147 | OK | OK | 0.1 | 2.415 | 400 | 1790.14 | 187 | 165 | 0.5 | 5 | 88 | 1482.52 | 68.7 | 0.34 | NO | 1989.96 | 1914.65 | NO | 91.4 | POZO EN SEGUIMIENTO @ 2,7 SPM, CON BOMBEO ESTABLE. BUENA SUMERGENCIA. FLUJO DE GAS EN EL ANULAR :5 MSCFD.ACENTUADA INTERFERENCIA POR GAS. V/V OPERATIVAS. | 85.1 | 4.4 | 10:51 |  |  | 1 | 1 | 16193 | JAZMIN-AWY-3:1
JAZMIN | JAZMIN CI-01 | 2024-10-05 | 1611 | 1502 | 58.2 | KERUI C-320-256-144 | 144 | 4/4 | 2 | 3.52 | 116 | 98 | 70 | 500-1´ | 40.97 | 142 | 2395 | 95.6 | GAS CRUDO 50% | 28.3 | 3700 | 6191 | OK | OK | 0 | 2.121 | 400 | 1529.13 | 80 | 80 | 0.9 | 0 | 100 | 1441.9 | 33.2 | 0.03 | NO | 1617.29 | 1527.81 | SI | 30.8 | POZO EN SEGUIMIENTO @ 3,5 SPM, CON BOMBEO & OPERANDO ESTABLE. MEDIANA SUMERGENCIA. ACENTUADO GOLPE DE FLUIDO CON LEVE INTERFERENCIA POR GAS. STUFFING AJUSTADO. CARTA MUESTRA FRICCION POR FLUIDO VISCOSO & PUNTUAL DESCENSO DE CARGA. V/V OPERATIVAS. CONT. SEGUIMIENTO | 69.7 | 3.8 | 11:58 |  |  | 1 | 1 | 16194 | JAZMIN-CI-1:1
JAZMIN | JAZMIN CI-03 | 2024-10-05 | 1645.5 | 1551 | 60.3 | KERUI C-320-256-144 | 144 | 4/4 | 2 | 2.54 | 102 | 97 | 80 | 500-13" | 42.41 | 142.2 | 2370 | 71.4 | EMUL 90% | 24.7 | 3610 | 5812 | OK | OK | 0 | 2.106 | 400 | 1522.9 | 57 | 55 | 0.9 | 1 | 98 | 1446.25 | 22.8 | 0.11 | NO | 1584.6 | 1506.92 | NO | 47.8 | POZO EN SEGUIMIENTO @ 2,5 SPM, CON BOMBEO & OPERANDO ESTABLE. MODERADA SUMERGENCIA. ACENTUADO GOLPE DE FLUIDO CON LEVE INTERFERENCIA POR GAS. LEVE MANEJO DE SOLIDOS. LEVE REFLEXION DE LA ONDA DESDE SB. V/V OPERATIVAS. SEGUIMIENTO | 54.7 | 1.6 | 11:46 |  |  | 1 | 1 | 16195 | JAZMIN-CI-3:1
JAZMIN | JAZMIN CM-01 | 2024-10-05 | 2130.31 | 1897.62 | 19.6 | AMPSCOT C-320-256-144a | 144 | 3/3 | 2.25 | 2.36 | 91 | 84 | 120 | NO VOLANTA | 14.02 | 140 | 4339 | 27.3 | GAS CRUDO 20% | 38.6 | 4623 | 8519 | OK | OK | 0 | 2.971 | 400 | 2145.06 | 85 | 85 | 0.1 | 5 | 100 | 1444 | 36 | 0.25 | SI | 2233 | 2180.7 | NO | 0.5 | POZO EN SEGUIMIENTO @ 2,4 SPM, CON BOMBEO ESTABLE. MEDIAA SUMERGENCIA. :4 MSCFD. BOMBA CON BAJA ADMISION: MUY SEVERO GOLPE DE FLUIDO CON LEVE INTERFERENCIA POR GAS. STUFFING AJUSTADO. V/V OPERATIVAS. CONT. SEGUIMIENTO | 89.1 | 2.4 | 08:16 |  |  | 1 | 1 | 16196 | JAZMIN-CM-1:1
JAZMIN | JAZMIN CM-02 | 2024-10-05 | 1681 | 1639 | 52 | KERUI C-320-256-144 | 144 | 4/4 | 2 | 2.63 | 105 | 85 | 120 | 500-5´20" | 36.61 | 141.9 | 2540 | 64.4 | AGUA 90% | 28.5 | 4862 | 6473 | LIGERO CIERRE TARDIO | OK | 0 | 2.458 | 400 | 1574.62 | 0 | 0 | 0.7 | 2 | 97 | 1281.22 | 0.2 | 0.13 | NO | 1548.25 | 1522.55 | SI | 0 | POZO CON LEVE AUMENTO @ 2,6 SPM, CON BOMBEO INESTABLE. SIN SUMERGENCIA. FLUJO DE GAS EN EL ANULAR: 2 MSCFD. LIGERO CIERRE TARDIO DE LA TV. SEVERO GOLPE DE FLUIDO CON LEVE INTERFERENCIA POR GAS. VSV LEVANTADA NOTA: CARRIEL PEGA CON EL CABEZAL | 64.8 | 1.7 | 08:31 |  |  | 1 | 1 | 16197 | JAZMIN-CM-2:1
JAZMIN | JAZMIN CM-03 | 2024-10-05 | 2241 | 2107 | 67.1 | AMPSCOT C-320-256-144a | 115.2 | 1/3 | 2 | 4.04 | 96 | 85 | 110 | NO VOLANTA | 60.56 | 110.7 | 3503 | 126.2 | EMUL 90% | 35.6 | 4944 | 8547 | OK | OK | 0.1 | 3.48 | 400 | 2266.57 | 0 | 0 | 0.7 | 1 | 100 | 1302.63 | 0 | 0.06 | SI | 2262.59 | 2249.7 | SI | 0 | POZO CON LEVE AUMENTO @ 4,0 SPM, CON BOMBEO ESTABLE. SINSUMERGENCIA. MODERADO GOLPE DE FLUIDO CON LEVE GP DE BOMBA,V/V OPERATIVAS. | 79.7 | 3.5 | 08:47 |  |  | 1 | 1 | 16198 | JAZMIN-CM-3:1
JAZMIN | JAZMIN CM-04 | 2024-10-05 | 2014 | 1761 | 97.4 | KERUI C-320-256-144 | 144 | 4/4 | 2 | 4.57 | 172 | 132 | 110 | NO VOLANTA | 68.26 | 142.7 | 2525 | 207.6 | AGUA 100% | 25.5 | 3946 | 5416 | OK | OK | 0 | 1.18 | 400 | 782.48 | 776 | 490 | 1.4 | 24 | 63 | 1326.23 | 206.1 | 2.54 | SI | 1638.19 | 1544.29 | SI | 315.2 | POZO POST WO TS @ 4,6 SPM, CON BOMBEO ESTABLE. MUY ALTA SUMERGENCIA. ALTO FLUJO DE GAS POR EL ANULAR. :24 MSCFD.N LEVE INTERFERENCIA POR GAS. TV CON PERDIDA DE CARGA. REESPACIAR. | 47.7 | 3.4 | 09:02 |  |  | 1 | 1 | 16199 | JAZMIN-CM-4:1
JAZMIN | JAZMIN CM-05 | 2024-10-05 | 2174.5 | 1902 | 56.7 | AMPSCOT C-320-256-144a | 144 | 3/3 | 2 | 1.62 | 96 | 89 | 120 | 500-25" | 39.61 | 143.2 | 3337 | 42.1 | CRUDO 20% | 42.3 | 4544 | 9707 | OK | OK | 0.5 | 2.998 | 400 | 2185.35 | 0 | 0 | 0.4 | 12 | 100 | 1457.87 | 0.2 | 0.65 | NO | 2123 | 2082.52 | NO | 0.2 | POZO EN SEGUIMIENTO @ 1,6 SPM, CON BOMBEO ESTABLE. SIN SUMERGENCIA. ALTO FLUJO DE GAS POR EL ANULAR. :11 MSCFD. SEVERO GOLPE DE FLUIDO CON LEVE INTERFERENCIA POR GAS. V/V OPERATIVAS. REESPAACEAR. LA VIGA ESTA OPERANDO AL 104,6% DE LA CARGA PERMISIBLE (GOODMAN MODIFICADO) PARA UN FACTOR DE SERVICIO DE 0,60. | 101.6 | 2.8 | 09:14 |  |  | 1 | 1 | 16200 | JAZMIN-CM-5:1
JAZMIN | JAZMIN Q-01 | 2024-10-05 | 1959 | 1352 | 95.4 | KERUI C-320-256-144 | 129.6 | 3/4 | 2 | 6.02 | 109 | 102 | 80 | VALVULA DURA | 74.59 | 127.8 | 2546 | 267.7 | EMULSION | 30.3 | 3596 | 4518 | PERDIDA DE CARGA | OK | 0.1 | 1.473 | 400 | 1052.91 | 606 | 606 | 1.2 | 0 | 100 | 1429.61 | 251.9 | 0.2 | NO | 1825.88 | 1613.26 | SI | 298.2 | POZO NO BOMBEA @ 6,02 SPM, CON BOMBEO ESTABLE. MUY ALTA SUMERGENCIA. CARTA LLENA CON TV PERDIDA DE CARGA. | 76.9 | 9.6 | 13:03 |  |  | 1 | 1 | 16201 | JAZMIN-Q-1:1
JAZMIN | JAZMIN S-08 | 2024-10-05 | 1619.5 | 1242 | 136.6 | AMPSCOT C-320-256-144 | 144 | 4/4 | 2 | 2.28 | 130 | 122 | 60 | NO VOLANTA | 95.47 | 143.1 | 2155 | 145.4 | EMUL 90% | 25.2 | 4017 | 4004 | PERDIDA DE CARGA | OK | 0 | 1.487 | 400 | 1062.97 | 405 | 292 | 0.2 | 16 | 72 | 1429.68 | 122.8 | 1.63 | NO | 1585.8 | 1389.13 | SI | 131.7 | POZO POST WO TS @ 2,3 SPM, CON BOMBEO ESTABLE. MUY ALTA SUMERGENCIA. ALTO FLUJO DE GAS POR EL ANULAR. :16 MSCFD.CARTA LLENA CON LEVE INTERFERENCIA POR GAS. TV CON SL. | 46.5 | 2.3 | 12:20 |  |  | 1 | 1 | 16202 | JAZMIN-S-8:1
JAZMIN | JAZMIN X-01 | 2024-10-05 | 1505.85 | 1376.7 | 41 | LUFKIN M-456D-256-144 | 111.851 | 1/3 | 2 | 4.02 | 122 | 102 | 20 | 500-2´ | 37.14 | 110.4 | 2078 | 76.8 | EMUL 90% | 24.8 | 4036 | 5418 | OK | LIFTED | 0 | 1.721 | 400 | 1258.79 | 234 | 194 | 0.7 | 8 | 83 | 1462.86 | 80.7 | 0.76 | SI | 1507 | 1474.37 | NO | 80.3 | POZO EN SEGUIMIENTO @ 4,0 SPM, CON BOMBEO & OPERANDO ESTABLE. BUENA SUMERGENCIA. ALTO FLUJO DE GAS POR EL ANULAR. :9 MSCFD.ACENTUADA INTERFERENCIA POR GAS. SV MUY LEVANTADA. REESPACIAR. NOTA: FRENOS DESTENCIONADOS | 51.1 | 3 | 11:10 |  |  | 1 | 1 | 16203 | JAZMIN-X-1:1
JAZMIN | JAZMIN AI-03 | 2024-10-07 | 1560.38 | 1341.76 | 129.2 | AMPSCOT C-320-256-144a | 144 | 3/3 | 2 | 2.38 | 113 | 106 | 20 | NO VOLANTA | 90.13 | 143.3 | 2320 | 143.1 | AGUA 90% | 23.6 |  |  | VSD CON FALLA | VSD CON FALLA |  | 0.856 | 400 | 625.17 | 961 | 961 | 5.2 | 0 | 100 | 1460.67 | 396.9 | 4.68 | NO | 1624.82 | 1583.33 | SI | 371.4 | POZO POST WO TS @ 2,4 SPM, CON BOMBEO ESTABLE. MUY ALTA SUMERGENCIA. .CHP ALTO: 5,2 PSI. CARTA LLENA CON DESACELERACION DE FLUIDO. EVALUAR AUMENTO DE SPM. NO SE TOMA PRUEBA DE VALVUALS POR FALLA EN EL VSD. | 39.5 | 2 | 14:51 |  |  | 1 | 1 | 16204 | JAZMIN-AI-3:1
JAZMIN | JAZMIN AM-02 | 2024-10-07 | 1936.35 | 1675.7 | 14.5 | AMPSCOT C-320-256-144a | 129.6 | 2/3 | 2 | 1.87 | 99 | 90 | 80 | 100-4´ | 11.49 | 126.2 | 3124 | 11.9 | GAS CRUDO 40% | 35 | 4668 | 7765 | OK | OK | 0.1 | 2.87 | 400 | 2095.86 | 0 | 0 | 0.1 | 0 | 100 | 1460.53 | 0.5 | 0.08 | NO | 2076.88 | 2071.22 | NO | 0.4 | POZO FRIO EN SEGUIMIENTO @ 1,9 SPM, CON BOMBEO ESTABLE. SIN SUMERGENCIA. MUY SEVERO GOLPE DE FLUIDO CON FRICCION POR FLUIDO VISCOSOS. V/V OPERATIVAS. CONT. SEGUIMIENTO & MEJORA CON TS. | 74.2 | 1.7 | 08:18 |  |  | 1 | 1 | 16205 | JAZMIN-AM-2:1
JAZMIN | JAZMIN AM-03 | 2024-10-07 | 1514.16 | 1420.33 | 59.3 | AMPSCOT C-320-256-144a | 144 | 3/3 | 2 | 1.62 | 97 | 98 | 70 | NO REPORTA | 41.61 | 142.5 | 2228 | 44.8 | GAS CRUDO | 23.5 | 3644 | 5733 | LIGERO CIERRE TARDIO | OK | 0 | 2.139 | 400 | 1508.73 | 0 | 0 | 0.4 | 0 | 100 | 1410.69 | 0 | 0.04 | SI | 1427.15 | 1421.4 | SI | 2.5 | POZO EN SEGUIMIENTO @ 1,6 SPM, CON BOMBEO ESTABLE. SIN SUMERGENCIA. LIGERO CIERRE TARDIO. .ACENTUADO GOLPE DE FLUIDOLEVE GOLPE DE BOMBA. V/V OPERATIVAS. CONT. SEGUIMIENTO RUTA PARA WO TS fondo encontrado @ 1.502,68 ft; Punta de tubería @ 1.452,03 ft; Niplesilla @ 1.420,63 ft; Fondo del liner @ 1.608 ft; Bolsillo: 50,65 ft; relleno: 105,32 ft. . Bajó sarta de varilla + Bomba Inserta 25-200 (S/N: E-0392-J; Tipo: Wipper) desde superficie hasta 1.420,63 ft. Pozo no queda operativo por falta de trinquete | 44.6 | 1 | 08:34 |  |  | 1 | 1 | 16206 | JAZMIN-AM-3:1
JAZMIN | JAZMIN AM-04 | 2024-10-07 | 1705 | 1490 | 54.3 | KERUI C456D 256 144 | 144 | 4/4 | 2 | 3.31 | 138 | 115 | 80 | 500-20" | 38.41 | 141.5 | 2790 | 83.9 | EMUL | 28.9 | 3775 | 6419 | OK | OK | 0 | 2.466 | 400 | 1813.29 | 0 | 0 | 0.5 | 6 | 100 | 1470.63 | 0 | 0.42 | SI | 1803.37 | 1795.11 | NO | 0.1 | POZO CON REDUCCION @ 3,3 SPM, CON BOMBEO ESTABLE. SIN SUMERGENCIA. ACENTUADO GOLPE DE FLUIDO CON LEVE INTERFERENCIA POR GAS. V/V OPERATIVAS. SEGUIMIENTO | 73.8 | 3 | 08:51 |  |  | 1 | 1 | 16207 | JAZMIN-AM-4:1
JAZMIN | JAZMIN BF-02 | 2024-10-07 | 1897.5 | 1662 | 77.3 | AMPSCOT C-320-256-144a | 115.2 | 1/3 | 2.25 | 1.29 | 109 | 104 | 30 | 500-40" | 67.45 | 114.5 | 3760 | 62.8 | AGUA 90% | 26.1 | 4931 | 4891 | PERDIDA DE CARGA | OK | 0.1 | 1.172 | 400 | 878.9 | 1154 | 1154 | 1.9 | 0 | 100 | 1499.83 | 480 | 0.33 | NO | 2045.8 | 2032.06 | SI | 419.1 | POZO RECUPERADO CON REESPACEO @ 1,3 SPM, CON BOMBEO ESTABLE. CON RECUPERACION DE NIVEL. ALTA SUMERGENCIA. CARTA MUESTRA TV CON DESACELERACION DE FLUIDO. EVALUAR AUMENTO DE SPM. | 35.2 | 0.7 | 14:09 |  |  | 1 | 1 | 16208 | JAZMIN-BF-2:1
JAZMIN | JAZMIN BF-04 | 2024-10-07 | 1668.5 | 1493 | 60.1 | AMPSCOT C-320-256-144a | 144 | 3/3 | 2 | 3.25 | 107 | 95 | 20 | 200-2´50" | 41.9 | 143.3 | 1984 | 89.7 | CRUDO AGUA 50% | 24.3 | 3333 | 5817 | OK | OK | 0.4 | 2.444 | 400 | 1788.38 | 0 | 0 | 1.6 | 0 | 100 | 1463.48 | 1.3 | 0.23 | NO | 1444.6 | 1357.32 | SI | 1.2 | POZO CON AUMENTO @ 3,3 SPM, CON BOMBEO ESTABLE. SIN SUMERGENCIA. ACENTUADO GOLPE DE FLUIDO LEVE INTERFERENCIA POR GAS V/V OPERATIVAS. | 54.3 | 2.5 | 14:31 |  |  | 1 | 1 | 16209 | JAZMIN-BF-4:1
JAZMIN | JAZMIN BJ-02 | 2024-10-07 | 1993 | 1722 | 129.5 | AMPSCOT C-320-256-144a | 129.6 | 2/3 | 2 | 3.51 | 113 | 111 | 80 | BOMBEO DEFICIENTE | 99.88 | 129.7 | 3027 | 211.9 | GAS CRUDO 20% | 20 | 4812 | 4814 | PERDIDA DE CARGA | OK | 0.1 | 2.024 | 400 | 1414.86 | 615 | 615 | 0.4 | 0 | 100 | 1398.08 | 257.7 | 0.26 | NO | 2092.92 | 1957.59 | SI | 219.8 | POZO CON REDUCCION @ 3,5 SPM, CON BOMBEO DEFICIENTE. CON RECUPERACIO DE NIVEL. VALVULAS BLOQUEADAS. REESPACIAR. | 7.6 | 0.4 | 11:57 |  |  | 1 | 1 | 16210 | JAZMIN-BJ-2:1
JAZMIN | JAZMIN BJ-03 | 2024-10-07 | 1561.5 | 1426 | 73.1 | AMPSCOT C-320-256-144 | 144 | 3/3 | 2 | 4.11 | 108 | 105 | 90 | 500-4´04" | 51.25 | 142.7 | 2411 | 140.2 | EMUL 90% | 24.7 | 3708 | 5616 | SL | OK | 1.7 | 2.017 | 400 | 1376.16 | 126 | 84 | 0.2 | 22 | 67 | 1364.56 | 35.7 | 1.84 | NO | 1502 | 1499.6 | SI | 55.5 | POZO CON AUMENTO @ 4.1 SPM, CON BOMBEO UN POCO INESTABLE. BUENA SUMERGENCIA. ALTO FLUJO DE GAS POR EL ANULAR. :22 MSCFD.ACENTUADO GOLPE DE FLUIDO CON LEVE INTERFERENCIA POR GAS. LIGERO MANEJO DE SOLIDOS. DEFLEXION DE LA ONDA DESDE LAS BARRAS DE PESO. V/V OPERATIVAS. SEGUIMIENTO | 52.6 | 2.6 | 11:46 |  |  | 1 | 1 | 16211 | JAZMIN-BJ-3:1
JAZMIN | JAZMIN BJ-04 | 2024-10-07 | 1669 | 1523 | 4.2 | AMPSCOT C-320-256-144a | 144 | 3/3 | 2 | 1.41 | 101 | 97 | 80 | NO VOLANTA | 2.99 | 142.2 | 2235 | 2.8 | AGUA EMUL 80% | 26 | 4758 | 5769 | OK | LIFTED | 0 | 2.077 | 400 | 1451.19 | 16 | 16 | 0.9 | 0 | 100 | 1397.39 | 6.3 | 0.25 | NO | 1469.24 | 1391.42 | SI | 88.5 | POZO EN SEGUIMIENTO @ 1,4 SPM, CON BOMBEO ESTABLE. BAJA SUMERGENCIA. MUY SEVERO GOLPE DE FLUIDO CON LEVE INTERFERENCIA POR GAS. SV LEVANTADA. CONT. SEGUIMIENTO & MEJORA CON TS. | 52.3 | 1 | 11:31 |  |  | 1 | 1 | 16212 | JAZMIN-BJ-4:1
JAZMIN | JAZMIN BJ-05 | 2024-10-07 | 1792 | 1579 | 130.1 | KERUI C-320-256-144 | 129.6 | 4/4 | 2 | 2.5 | 111 | 100 | 80 | 500-25" | PRT | PRT | PRT | PRT | EMUL 95% | PRT | PRT | PRT | PRT | PRT | 1 | 2.576 | 400 | 1895.07 | 0 | 0 | 0.7 | 2 | 100 | 1471.33 | 0.2 | 0.12 | SI | 1888.7 | 1691.06 | NO | 0.2 | POZO EN SEGUIMIENTO @ 2.5 SPM, CON BOMBEO ESTABLE. SIN SUMERGENCIA. NO HAY CONDICIONES SEGURAS PARA INSTALAR LA CELDA, LA GRAPA DEL CARRIER BAR PEGA MUY FUERTE EN EL CABEZOTE DE LA UNIDAD Y PUEDE EXPULSAR LA CELDA.SE HACE CON PRT DINAGRAMA PERO DEBIDO AL GOLPE LA CARTA ES MUY SENSIBLE. |  |  | 10:31 |  |  | 1 | 1 | 16213 | JAZMIN-BJ-5:1
JAZMIN | JAZMIN L-02 | 2024-10-07 | 1598.5 | 1581 | 5.8 | AMPSCOT C-320-256-144 | 144 | 3/3 | 2 | 1.8 | 103 | 100 | 100 | NO VOLANTA | 4.1 | 142.3 | 2263 | 4.7 | CRUDO 40% | 26.1 | 3521 | 5612 | OK | OK | 0.5 | 2.101 | 400 | 1463.47 | 0 | 0 | 1.2 | 0 | 100 | 1393.12 | 0.8 | 0.05 | SI | 1462 | 1392.79 | NO | 0 | POZO EN SEGUIMIENTO @ 1,8 SPM, CON BOMBEO ESTABLE. SIN SUMERGENCIA. SEVERO GOLPE DE FLUIDO E IPG. V/V OPERATIVAS. CONT. SEGUIMIENTO & MEJORA PARA TS. | 51.6 | 1 | 10:13 |  |  | 1 | 1 | 16214 | JAZMIN-L-2:1
JAZMIN | JAZMIN L-03 | 2024-10-07 | 1533.5 | 1396 | 54.4 | AMPSCOT C-320-256-144a | 144 | 3/3 | 2 | 2.89 | 103 | 101 | 80 | NO VOLANTA | 38.11 | 142.6 | 2233 | 73.4 | CRUDO 20% | 24.7 | 3737 | 5819 | OK | OK | 0 | 1.978 | 400 | 1413.73 | 33 | 29 | 1.3 | 6 | 87 | 1429.45 | 11.1 | 0.79 | NO | 1447.16 | 1433.39 | SI | 45.4 | POZO CON AUMENTO @ 2,9 SPM, CON BOMBEO ESTABLE. MEDIANA SUMERGENCIA. FLUJO DE GAS POR EL ANULAR. :6 MSCFD. SEVERO GOLPE DE FLUIDO CON LEVE INTERFERENCIA POR GAS. REFLEXION DE LA ONDA DESDE LA SB. V/V OPERATIVAS. SEGUIMIENTO | 52.7 | 2 | 09:55 |  |  | 1 | 1 | 16215 | JAZMIN-L-3:1
JAZMIN | JAZMIN L-04 | 2024-10-07 | 1590.5 | 1456 | 64.1 | AMPSCOT C-320-256-144a | 144 | 3/3 | 2 | 2.61 | 102 | 90 | 80 | NO VOLANTA | 44.92 | 142.6 | 2335 | 79.6 | EMUL 90% | 26.9 | 3550 | 5684 | OK | OK | 0.2 | 2.175 | 400 | 1359.67 | 151 | 151 | 0.7 | 0 | 100 | 1250.27 | 63.5 | 0.09 | SI | 1521 | 1471.98 | NO | 93.1 | POZO EN SEGUIMIENTO @ 2,6 SPM, CON BOMBEO UN POCO INESTABLE. BUENA SUMERGENCIA. MODERADO GOLPE DE FLUIDO E IPG. V/V OPERATIVAS. CONT. SEGUIMIENTO | 65 | 2.8 | 09:07 |  |  | 1 | 1 | 16216 | JAZMIN-L-4:1
JAZMIN | JAZMIN N-03 | 2024-10-07 | 1351.5 | 1123 | 114.7 | KERUI C-320-256-144a | 144 | 4/4 | 2.25 | 3.05 | 124 | 108 | 60 | 500-12" | 81 | 141.6 | 2592 | 206.5 | EMUL 90% | 29.7 | 3442 | 5741 | SL | OK | 2.2 | 1.962 | 400 | 1299.92 | 26 | 26 | 1.2 | 0 | 100 | 1325.1 | 10.1 | 0.04 | NO | 1327 | 1302.48 | SI | 20.8 | POZO EN SEGUIMIENTO @ 3,1 SPM, CON BOMBEO ESTABLE. BAJA SUMERGENCIA. MODERADO GOLPE DE FLUIDO CON LEVE IPG. ALTA FRICCION POR STUFFING MUY AJUSTADO. REFLEXION DE LA ONDA POR LA SB. V/VS OPERATIVAS. VSD CON FALLA. | 77.5 | 3.4 | 12:51 |  |  | 1 | 1 | 16217 | JAZMIN-N-3:1
JAZMIN | JAZMIN N-04 | 2024-10-07 | 1491.5 | 1223 | 67.2 | AMPSCOT C-320-256-144 | 129.6 | 3/4 | 2 | 2.01 | 105 | 104 | 60 | EMPAQUES MALOS | 52.56 | 127.9 | 1949 | 62.9 | EMUL 86% | 27.7 | [5 empty] | 1.885 | 400 | 1325.49 | 50 | 50 | 1.6 | 0 | 100 | 1406.36 | 19.6 | 0.03 | NO | 1391.8 | 1234.76 | SI | 53.9 | POZO EN SEGUIMIENTO@ 2.0 SPM, CON BOMBEO UN POCO INESTABLE. MODERADA SUMERGENCIA. MODERADO GOLPE DE FLUIDO VISCOSO CON IPG. STUFFING MUY AJUSTADO. CONT. SEGUIMIENTO NOTA : NO SE TOMA PRUEBA DE VALVULAS POR EL ESTADO DE LOS FRENOS - MUY DESTENSIONADOS. | 70.5 | 2.6 | 13:03 |  |  | 1 | 1 | 16218 | JAZMIN-N-4:1
JAZMIN | JAZMIN N-05 | 2024-10-07 | 1455.5 | 1169 | 66.3 | AMPSCOT C-320-256-144 | 129.6 | 3/4 | 2 | 3.54 | 107 | 105 | 70 | 100-5´ | 52.14 | 127.1 | 2011 | 109.3 | GAS CRUDO 70% | 31.8 | 2867 | 7002 | CIERRE TARDIO & SL | OK | 2.6 | 1.79 | 400 | 1295.04 | 101 | 101 | 1.6 | 0 | 100 | 1446.97 | 41.2 | 0.11 | NO | 1425.8 | 1263.99 | SI | 51.6 | POZO CON REDUCCION @ 3,5 SPM, CON BOMBEO ESTABLE. BUENA SUMERGENCIA. CIERRE TARDIO DE LA TV. MODERADO GOLPE DE FLUIDO STUFIFNG AJUSTADO. TV CON ESCURRIMIENTO: SL. CONT. SEGUIMIENTO | 84.5 | 5 | 13:13 |  |  | 1 | 1 | 16219 | JAZMIN-N-5:1
JAZMIN | JAZMIN N-09 | 2024-10-07 | 1450 | 1160 | 122.4 | AMPSCOT C-320-256-144 | 129.6 | 3/4 | 2.25 | 2.56 | 107 | 105 | 60 | VOLANTA DURA | 95.65 | 127.9 | 2765 | 184.7 | EMUL 90% | 27.8 | 3842 | 6464 | SL | OK | 2.3 | 1.802 | 400 | 1319.19 | 112 | 112 | 1.6 | 0 | 100 | 1464.14 | 45.5 | 0.03 | NO | 1435.78 | 1400.07 | NO | 51.7 | POZO EN SEGUIMIENTO @ 2,6 SPM, CON BOMBEO ESTABLE. MEDIANA SUMERGENCIA. CARTA MUESTRA UNA RESTRICCION FINALIZNADO LA CARRERA ASCENDENTE CON IPG. & TV CON SL. | 60.8 | 3.2 | 13:30 |  |  | 1 | 1 | 16220 | JAZMIN-N-9:1
JAZMIN | JAZMIN N-10 | 2024-10-07 | 1624.5 | 1317 | 51.9 | AMPSCOT C-320-256-144 | 129.6 | 3/4 | 2 | 4.14 | 134 | 115 | 60 | 500-1´50" | 40 | 129.7 | 2270 | 99.4 | GAS EMUL 90% | 20.5 | 3540 | 4442 | PRT | PRT | 0.1 | 1.867 | 400 | 1360.8 | 235 | 224 | 1.1 | 2 | 94 | 1457.74 | 92.2 | 0.22 | SI | 1668.49 | 1470.55 | SI | 78.2 | POZO EN SEGUIIMIENTO@ 4.1 SPM, CON BOMBEO INESTABLE. MEDIANA SUMERGENCIA. FLUJO DE GAS EN EL ANULAR:2 MSCFD. DINAGRAMA TOMADO CON PRT. MODERADA INTERFERENCIA POR GAS. CARTA MUESTRA UNA PERDIDA DE CARGA EN LA MITAD DE LA CARRERA ASCENDENTE CON ALTA FRICCION. PRUEBA DE VALVULAS TOMADO CON PRT & ES AMBIGUA. NOTA: SE TOMA DINAGRAMA CON PRT DEBIDO A QUE LA GRAPA PEGA CON EL CABEZAL EXPONIENDO A UN DAÑO A LA CELDA - CEDE ESPACIO EN LA GUAYA | 70.9 | 0.5 | 13:43 |  |  | 1 | 1 | 16221 | JAZMIN-N-10:1
JAZMIN | JAZMIN Q-03 | 2024-10-07 | 1453.5 | 1144 | 83.3 | KERUI C-320-256-144 | 144 | 4/4 | 2 | 5.79 | 129 | 112 | 80 | 500-20" | 58.59 | 142.1 | 2555 | 224.8 | EMUL 80% | 31.9 | 4141 | 6220 | OK | OK | 0 | 1.879 | 400 | 1411.7 | 224 | 217 | 0.2 | 9 | 81 | 1502.6 | 90.5 | 0.79 | NO | 1639.52 | 1619.87 | SI | 14.1 | POZO EN SEGUIMIENTO @ 5,8 SPM, CON BOMBEO ESTABLE. ALTA SUMERGENCIA. ALTO FLUJO DE GAS POR EL ANULAR. :8 MSCFD. ACENTUADA INTERFERENCIA POR GAS.REFLEXION DE LA ONDA DESDE LA SB. V/V OPERATIVAS. CONT. SEGUIMIENTO VSD CON FALLA. | 82.4 | 5.7 | 12:15 |  |  | 1 | 1 | 16222 | JAZMIN-Q-3:1
JAZMIN | JAZMIN Q-05 | 2024-10-07 | 1652 | 1274 | 80.4 | AMPSCOT C-320-256-144 | 115.2 | 2/4 | 2 | 5.19 | 118 | 107 | 80 | 500-10" | 70.98 | 113.2 | 2317 | 196.7 | EMUL 90% | 28.8 |  |  | FRENO MUY DESTENSIONADO | FRENO MUY DESTENSIONADO |  | 1.948 | 400 | 1530.33 | 111 | 111 | 0.7 | 1 | 100 | 1571.18 | 46 | 0.06 | NO | 1686 | 1451.26 | SI | 35.8 | POZO EN SEGUIMIENTO @ 5,2 SPM, CON BOMBEO ESTABLE MEDIANA SUMERGENCIA. ACENTUADO GOLPE DE FLUIDO CON LEVE INTERFERENCIA POR GAS. SEVERO GOLPE DE BOMBA. SEGUIMIENTO NOTA NO SE TOMA PRUEBA DE VALVULAS POR EL ESTADO DEL FRENO. | 76.9 | 4.9 | 12:25 |  |  | 1 | 1 | 16223 | JAZMIN-Q-5:1
JAZMIN | JAZMIN Q-06 | 2024-10-07 | 1518 | 1188 | 133.8 | AMPSCOT C-320-256-144a | 144 | 4/4 | 2 | 2.97 | 105 | 103 | 80 | 500-1´20" | 93.93 | 142.4 | 2236 | 186.8 | AGUA CRUDO 50% | 24.7 | 3364 | 5566 | SL | OK | 0 | 1.733 | 400 | 1306.37 | 136 | 136 | 0.6 | 0 | 100 | 1507.64 | 56.7 | 0.34 | SI | 1456.3 | 1397.93 | SI | 81.9 | POZO EN SEGUIMIENTO @ 3.0 SPM, CON BOMBEO ESTABLE. MEDIANA SUMERGENCIA.CARTA CON LEVE IPG. TV CON ESCURRIMIENTO: SL. | 52.3 | 3.5 | 12:34 |  |  | 1 | 1 | 16224 | JAZMIN-Q-6:1
JAZMIN | JAZMIN AC-01 | 2024-10-08 | 1377 | 1166 | 75.3 | AMPSCOT C-320-256-144 | 144 | 4/4 | 2 | 3.61 | 112 | 95 | 60 | 200-4´ | 52.8 | 142.7 | 1826 | 125.7 | EMUL 90% | 22 | 2722 | 4616 | OK | OK | 0 | 1.667 | 400 | 1239.7 | 48 | 43 | 1.1 | 4 | 91 | 1487.34 | 17.2 | 0.37 | NO | 1302.59 | 1152 | NO | 40.3 | POZO EN SEGUIMIENTO @ 3,6 SPM, CON BOMBEO INESTABLE & OPERANDO ESTABLE. MEDIANA SUMERGENCIA. FLUJO DE GAS EN EL ANULAR :4 MSCFD MODERADO GOLPE DE FLUIDO CON LEVE INTERFERENCIA POR GAS. LEVE GP DE BOMBA. V/V OPERATIVAS. CONT. SEGUIMIENTO. | 52.8 | 2.9 | 09:11 |  |  | 1 | 1 | 16225 | JAZMIN-AC-1:1
JAZMIN | JAZMIN AC-02 | 2024-10-08 | 1239 | 1397 | 113 | AMPSCOT C-320-256-144 | 129.6 | 3/4 | 2 | 5.86 | 144 | 107 | 70 | 500-2´20" | 87.77 | 128.8 | 1964 | 319.5 | AGUA 90% | 23.2 | [5 empty] | 1.57 | 400 | 1146.13 | 98 | 93 | 0.8 | 3 | 94 | 1460.04 | 38 | 0.4 | NO | 1250 | 1222.02 | NO | 33.7 | POZO CON LEVE REDUCCION @ 5,9 SPM, CON BOMBEO ESTABLE. CON DECENSO DE COND. DE BOMBEO. BUENA SUMERGENCIA. FLUJO DE GAS EN EL ANULAR :3 MSCFD. LEVE GOLPE DE FLUIDO CON LEVE INTERFERENCIA POR GAS. ALTA FRICCIO POR SOLIDOS. V/V OPERATIVAS. | 51.5 | 4.3 | 08:56 |  |  | 1 | 1 | 16226 | JAZMIN-AC-2:1
JAZMIN | JAZMIN AC-03 | 2024-10-08 | 1386 | 1156 | 139.9 | AMPSCOT C-320-256-144a | 144 | 3/3 | 2 | 1.14 | 129 | 94 | 60 | 500-16" | 97.69 | 143.3 | 1842 | 72 | EMUL 90% | 17.4 | 2828 | 4297 | LL | OK | 0.8 | 1.204 | 400 | 805.81 | 396 | 396 | 1.6 | 1 | 100 | 1338.55 | 163.3 | 0.23 | NO | 1309.27 | 1165.47 | NO | 190.2 | POZO CON REDUCCION @ 1,1 SPM, CON BOMBEO ESTABLE. MUY ALTA SUMERGENCIA. CARTA LLENA CON FRICCION. TV CON ESCURRIMIENTO. EVALUAR AUMENTO DE SPM. | 28.5 | 0.8 | 08:39 |  |  | 1 | 1 | 16227 | JAZMIN-AC-3:1
JAZMIN | JAZMIN AC-06 | 2024-10-08 | 1426.5 | 1197 | 116 | AMPSCOT C-320-256-144 | 129.6 | 3/4 | 2 | 1.61 | 116 | 88 | 40 | NO VOLANTA | 90.55 | 128.1 | 1809 | 86.9 | EMUL 90% | 24.5 | [5 empty] | 1.814 | 400 | 1345.74 | 0 | 0 | 1.3 | 4 | 90 | 1483.73 | 1 | 0.72 | NO | 1334.49 | 1181.52 | SI | 0 | POZO EN SEGUIMIENTO @ 1.6 SPM, CON BOMBEO ESTABLE. CON RECUPERACION DE CONDICIONES POSIBLEMENTE CONECTADO CON EL AC-03- SIN SUMERGENCIA. LEVE GP DE FLUIDO VISCOSO E INTERFERENCIA POR GAS. CARGAS VIBRANTES CON STUFFING AJUSTADO. LEVE GP DE BOMBA. UBM CON FRENO DESTENSIONADOS NO SE TOMA PRUEBA DE VALVULAS. | 59.7 | 2.1 | 08:20 |  |  | 1 | 1 | 16228 | JAZMIN-AC-6:1
JAZMIN | JAZMIN AC-07 | 2024-10-08 | 1324 | 1146 | 68.2 | AMPSCOT C-320-256-144 | 129.6 | 3/4 | 2 | 3.04 | 114 | 97 | 60 | NO VOLANTA | 52.98 | 128.8 | 2107 | 96.7 | EMUL 95% | 22.5 |  |  |  |  | 0 | 1.907 | 400 | 1352.07 | 21 | 21 | 1 | 6 | 100 | 1418.01 | 8.2 | 0.64 | NO | 1373.9 | 1346.76 | SI | 0.6 | POZO EN SEGUIMIENTO @ 3,0 SPM, CON BOMBEO ESTABLE. MEDIANA SUMERGENCIA. FLUJO DE GAS EN EL ANUALAR :6 MSCFD.ACENTUADO GOLPE DE FLUIDO CON LEVE INTERFERENCIA POR GAS. MANEJO DE SOLIDOS. SEGUIMIENTO. NOTA. UBM CON FRENO DESTENSIONADOS. NO SE TOMA TEST DE VALVULAS. RUTA PARA WO TS +CF fondo encontrado @ 1.473 ft; Punta de tubería @ 1.407 ft; Niplesilla @ 1.375 ft; Fondo del liner @ 1.502 ft; Bolsillo: 66,17 ft; relleno: 28,16 ft. Sacó sarta de chequeo de fondo desde 1.473 ft hasta superficie. Armó/probó BHA en superficie, OK. Bajó sarta de varilla + Bomba Inserta 25-200 (S/N: E-0902-J; Tipo: Wipper) desde superficie hasta 1.375 ft. | 50 | 2.5 | 08:01 |  |  | 1 | 1 | 16229 | JAZMIN-AC-7:1
JAZMIN | JAZMIN AE-01 | 2024-10-08 | 1302.39 | 1072.78 | 138.5 | LUFKIN C-456D-256-144 | 144 | 4/4 | 2.75 | 3.82 | 105 | 89 | 50 | NO VOLANTA | 96.77 | 143.2 | 3037 | 476 | AGUA 96% | 23.1 | [5 empty] | 0.792 | 400 | 581.86 | 439 | 439 | 1.1 | 0 | 100 | 1469.34 | 183.2 | 0.09 | NO | 1061.89 | 1015.91 | SI | 276.7 | POZO CON REDUCCION @ 3,8 SPM, CON BOMBEO ESTABLE. CON RECUPERACION DE NIVEL. MUY ALTA SUMERGENCIA. CARTA LLENA . NO SE HACE PRUEBA DE VALVULAS POR QUE UBM CONTINUA CON FRENO DESTENSIONADOS. EVALUAR AUMENTO DE SPM. | 58 | 5.1 | 09:31 |  |  | 1 | 1 | 16230 | JAZMIN-AE-1:1
JAZMIN | JAZMIN AE-02 | 2024-10-08 | 1660.7 | 1184.4 | 108 | LUFKIN C-456D-256-144 | 144 | 4/4 | 2 | 4.56 | 120 | 99 | 80 | 500-20" | 75.85 | 142.4 | 2040 | 230.7 | EMUL 90% | 27.3 | 3466 | 5074 | SL | OK | 1.9 | 1.968 | 400 | 1436.81 | 7 | 6 | 0.9 | 4 | 90 | 1460.17 | 2.1 | 0.52 | NO | 1446 | 1266.25 | SI | 73 | POZO CON AUMENTO @ 4,6 SPM, CON BOMBEO ESTABLE. MERMA DE COND. DE BOMBEO. BAJA SUMERGENCIA. FLUJO DE GAS EN EL ANULAR :3 MSCFD.CARTA PRESENTA UNA RESTRICCION EN LA CARRERA ASCENDENTE CON MODERADO GOLPE DE FLUIDO CON LEVE INTERFERENCIA POR GAS. TV CON ESCURRIMIENTO. EVALUAR REDUCCION DE SPM. | 75.5 | 6.6 | 09:47 |  |  | 1 | 1 | 16231 | JAZMIN-AE-2:1
JAZMIN | JAZMIN AN-04 | 2024-10-08 | 1739.5 | 1359 | 1.8 | AMPSCOT C-456-256-144 | 144 | 3/3 | 2 | 1.59 | 104 | 99 | 60 | NO VOLANTA | 1.28 | 142.3 | 2090 | 1.4 | GAS CRUDO 20% | 31.1 | 6038 | 6114 | OK | LIFTED | 0 | 1.912 | 400 | 1399.24 | 7 | 7 | 1.7 | 0 | 100 | 1463.64 | 0 | 0.03 | NO | 1406.8 | 1353.88 | SI | 0 | POZO ACHICADO EN SEGUIMIENTO @ 1,6 SPM, CON BOMBEO ESTABLE. BAJA SUMERGENCIA..MUY SEVERO GOLPE DE FLUIDO. SV MUY LEVANTADA. EVALUAR WO TS. | 68.3 | 1.9 | 13:52 |  |  | 1 | 1 | 16232 | JAZMIN-AN-4:1
JAZMIN | JAZMIN AN-06 | 2024-10-08 | 1675.16 | 1545.33 | 101.1 | AMPSCOT C-456-256-144 | 144 | 3/3 | 2 | 5.03 | 179 | 150 | 60 | NO VOLANTA | 71.18 | 142.1 | 2389 | 243.3 | EMUL 90% | 34.3 | 3599 | 6302 | LEVE CIERRE TARDIO | OK | 0.1 | [11 empty] | NO | 1658 | 1546.21 | SI | 0 | POZO CON AUMENTO @ 5,03 SPM, CON BOMBEO ESTABLE. LEVE GOLPE DE FLUIDO CON LEVE INTERFERENCIA POR GAS. V/V OPERATIVAS. NO SE TOMA REGISTRO ACUSTICO ANULARES CERRADOS | 91.9 | 7.3 | 13:43 |  |  | 0 | 1 | 16233 | JAZMIN-AN-6:1
JAZMIN | JAZMIN AR-04 | 2024-10-08 | 1911 | 1539 | 138.8 | AMPSCOT C-320-256-144 | 144 | 4/4 | 2.25 | 2.85 | 105 | 98 | 40 | VOLANTA DURA | 97 | 143.1 | 4006 | 233.4 | AGUA 90% | 26.2 | 4794 | 6106 | LL | OK | 0.9 | 0.669 | 400 | 495.03 | 1664 | 1467 | 2.3 | 6 | 86 | 1479.9 | 610.5 | 1.35 | NO | 2166 | 2158.5 | NO | 505.1 | POZO POST WS TUBERIA ROTA @ 2,9 SPM, CON BOMBEO ESTABLE. MUY ALTA SUMERGENCIA. ALTO FLUJO DE GAS POR EL ANULAR. :6 MSCFD.CARTA LLENA CON TV CON SL. EVALUAR AUMENTO DE SPM. | 38.4 | 2.4 | 11:54 |  |  | 1 | 1 | 16234 | JAZMIN-AR-4:1
JAZMIN | JAZMIN AR-05 | 2024-10-08 | 1641.87 | 1580.75 | 93.7 | AMPSCOT C-320-256-144a | 144 | 3/3 | 2 | 1.83 | 97 | 94 | 50 | 500-10" | 65.74 | 142.5 | 2288 | 80.9 | EMUL 90% | 26.6 | 3610 | 6021 | OK | OK | 0 | 2.133 | 400 | 1557.66 | 26 | 26 | 1.1 | 0 | 100 | 1460.54 | 10.2 | 0.11 | NO | 1586 | 1513.62 | SI | 33.6 | POZO CO REDUCCION @ 1,83 SPM, CON BOMBEO UN POCO INESTABLE. MODERADA SUMERGENCIA. MODERADO GOLPE DE FLUIDO E IPG. V/V OPERATIVAS. | 56.6 | 1.7 | 12:09 |  |  | 1 | 1 | 16235 | JAZMIN-AR-5:1
JAZMIN | JAZMIN M-02 | 2024-10-08 | 1273.5 | 991 | 18.4 | AMPSCOT C-320-256-144 | 144 | 4/4 | 2 | 4.42 | 119 | 99 | 60 | 200-4´ | 12.94 | 142.4 | 2065 | 38 | EMUL 90% | 23.9 | 3355 | 5422 | OK | OK | 0 | 1.48 | 400 | 1053.89 | 268 | 236 | 0 | 7 | 85 | 1424.18 | 97.7 | 0.77 | NO | 1328 | 1316.52 | SI | 75.8 | POZO CON AUMENTO @ 4,4 SPM, CON BOMBEO INESTABLE. ALTO APORTE DE GAS NIVEL CON RUIDO. ALTA SUMERGENCIA. ALTO FLUJO DE GAS POR EL ANULAR. :7 MSCFD. BOMBA CON BAJA ADMSION: MUY SEVERO GOLPE DE FLUIDO CON ALTA INTERFERENCIA POR GAS. V/V OPERATIVAS. EVALUAR MINIMIZAR ESPACIAMIENTO. | 52.8 | 2.3 | 10:11 |  |  | 1 | 1 | 16236 | JAZMIN-M-2:1
JAZMIN | JAZMIN M-03 | 2024-10-08 | 1464.5 | 1139 | 66 | AMPSCOT C-320-256-144 | 144 | 4/4 | 2 | 4.07 | 147 | 114 | 80 | 500-15" | 46.26 | 142.8 | 2086 | 125.5 | EMUL 80% | 27.2 | 2755 | 5231 | OK | OK | 0.1 | 1.695 | 400 | 1200.78 | 214 | 192 | 0.8 | 5 | 89 | 1416.86 | 65 | 0.47 | NO | 1498.2 | 1306.7 | NO | 56.8 | POZO EN SEGUIMIENTO @ 4,1 SPM, CON BOMBEO & OPERANDO ESTABLE. BUENA MERGENCIA.MODERADO GOLPE DE FLUIDO VISCOSO CON LEVE INTERFERENCIA POR GAS. MANEJO DE SOLIDOS. V/V OPERATIVAS. SEGUIMIENTO | 84.3 | 5.9 | 10:22 |  |  | 1 | 1 | 16237 | JAZMIN-M-3:1
JAZMIN | JAZMIN M-06 | 2024-10-08 | 1474 | 1151 | 127.3 | AMPSCOT C-320-256-144 | 144 | 4/4 | 2.25 | 1.84 | 126 | 98 | 60 | NO VOLANTA | 90.82 | 140.1 | 2576 | 138.1 | EMUL 90% | 36.1 | 3198 | 6296 | SL | OK | 2.9 | 1.887 | 400 | 1372.4 | 87 | 78 | 0.9 | 5 | 87 | 1454.58 | 31.9 | 0.49 | NO | 1506.28 | 1300.63 | SI | 23.2 | POZO CON REDUCCION @ 1,84 SPM, CON BOMBEO ESTABLE. MEDIANA SUMERGENCIA. :4 MSCFD. BOMBA CON DESGASTE. LEVE INTERFERENCIA POR GAS. TV CON ESCURRIMIENTO: SL. LA VIGA ESTA OPERANDO AL 107,6% DE LA CARGA PERMISIBLE (GOODMAN MODIFICADO) PARA UN FACTOR DE SERVICIO DE 0,60. | 107.6 | 4.3 | 10:36 |  |  | 1 | 1 | 16238 | JAZMIN-M-6:1
JAZMIN | JAZMIN M-08 | 2024-10-08 | 1246.5 | 988 | 54.3 | AMPSCOT C-320-256-144 | 144 | 4/4 | 2 | 2.45 | 143 | 112 | 60 | NO VOLANTA | 37.98 | 142.9 | 1915 | 62 | EMUL 90% | 22.6 | 3683 | 5449 | OK | OK | 0 | 1.525 | 400 | 1050.33 | 176 | 175 | 0.5 | 1 | 100 | 1377.48 | 72.8 | 0.12 | NO | 1231.37 | 1217.78 | NO | 79.4 | POZO EN SEGUIMIENTO @ 2,5 SPM, CON BOMBEO ESTABLE. LEVE RECUPERACION DE NIVEL. BUENA SUMERGENCIA. MODERADO GOLPE DE FLUIDO CON IGP. FLUCTUACION ERROR GUIDE & MANEJO DE SOLIDOS. DEFLEXION DE LA ONDA DESDE LA BARRA DE PESO. V/V OPERATIVAS. | 47.1 | 1.1 | 10:52 |  |  | 1 | 1 | 16239 | JAZMIN-M-8:1
JAZMIN | JAZMIN M-09 | 2024-10-08 | 1411.73 | 1126.46 | 44 | AMPSCOT C-320-256-144a | 144 | 4/4 | 2 | 3.44 | 111 | 106 | 60 | 500-50" | 31.05 | 141.7 | 2234 | 70.5 | EMUL 90% | 27.6 | 4469 | 6005 | LEVE CIERRE TARDIO | OK | 0.4 | [11 empty] | NO | 1552.55 | 1439.84 | SI | 0 | POZO EN SEGUIMIENTO @ 3,4 SPM, CON BOMBEO ESTABLE. .ACENTUADO GOLPE DE FLUIDO CON LEVE INTERFERENCIA POR GAS. V/VS OPERATIVAS. NO SE TOMA REGISTRO ACUSTICO ANULAR MUY PRESIONADO SE REPROGRAMA PARA UNA SEMANA | 60.7 | 3.1 | 11:09 |  |  | 0 | 1 | 16240 | JAZMIN-M-9:1
JAZMIN | JAZMIN M-10 | 2024-10-08 | 1434.5 | 1122 | 51.4 | AMPSCOT C-320-256-144 | 144 | 4/4 | 2 | 4.92 | 130 | 107 | 60 | NO VOLANTA | 36.12 | 142.4 | 2220 | 117.9 | EMUL 90% | 28.6 | 3256 | 5550 | OK | OK | 0.4 | 2.082 | 400 | 1519.55 | 35 | 35 | 0.8 | 0 | 100 | 1459.71 | 14 | 0.33 | NO | 1563.09 | 1424.48 | SI | 0.5 | POZO CON LEVE REDUCCION @ 4.9 SPM, CON BOMBEO ESTABLE. . MEDIANA SUMERGENCIA. ACENTUADO GOLPE DE FLUIDO CON LEVE IPG. MANEJO DE SOLIDOS. V/V OPERATIVAS. | 80.6 | 5.4 | 11:16 |  |  | 1 | 1 | 16241 | JAZMIN-M-10:1
JAZMIN | JAZMIN S-11 | 2024-10-08 | 1597.5 | 1240 | 58 | AMPSCOT C-320-256-144 | 129.6 | 3/4 | 2 | 6.38 | 165 | 109 | 40 | 500-10" | 45.18 | 128.4 | 1947 | 173.4 | EMUL 90% | 25 | [5 empty] | 1.818 | 400 | 1249.25 | 154 | 147 | 1.1 | 2 | 96 | 1374.31 | 60.8 | 0.2 | NO | 1447.38 | 1280.46 | NO | 111.6 | POZO EN SEGUIMIENTO @ 6,4 SPM, CON INESTABLE. LEVE RECUPERACION DE NIVEL. BUENA SUMERGENCIA. ACENTUADO GP DE FLUDO CON IPG CON FLUCTUACION ERROR GUIDE. MAENJO LEVE DE SOLIDOS. NO SE TOMA PRUEBA DE VALVULAS POR EL ESTADO DEL FRENO. DESTENSIONADO." | 63 | 4.3 | 11:34 |  |  | 1 | 1 | 16242 | JAZMIN-S-11:1
JAZMIN | JAZMIN U-02 | 2024-10-08 | 1365 | 1154 | 52.8 | AMPSCOT C-320-256-144 | 144 | 4/4 | 2 | 4.38 | 114 | 105 | 40 | NO VOLANTA | 37.02 | 142.5 | 2152 | 107.8 | GAS EMUL 90% | 22.4 | 3454 | 5319 | LL | OK | 0.8 | 1.576 | 400 | 1126.98 | 301 | 274 | 1.2 | 5 | 89 | 1430.18 | 113.4 | 0.5 | NO | 1428.7 | 1425.14 | SI | 86.9 | POZO EN SEGUIMIENTO @ 4,3 SPM, CON BOMBEO ESTABLE. CON DESCENSO DE WHT & COND. DE BOMBEO. ALTA SUMERGENCIA. ACENTUADA IPG CON MANEJO DE SOLIDOS. V/V OPERATIVAS. REESPACIAR. | 40.6 | 2.5 | 13:20 |  |  | 1 | 1 | 16243 | JAZMIN-U-2:1
JAZMIN | JAZMIN U-03 | 2024-10-08 | 1431.24 | 1125.48 | 77.9 | AMPSCOT C-320-256-144 | 128.5 | 3/4 | 2 | 2.81 | 123 | 102 | 50 | 500-36" | 60.62 | 128.5 | 2035 | 102.2 | EMUL 90% | 21.7 | 3474 | 5251 | OK | OK | 0 | 1.792 | 400 | 1279.22 | 116 | 113 | 1.2 | 2 | 97 | 1427.7 | 46.4 | 0.14 | NO | 1421.71 | 1321.3 | SI | 49.7 | POZO CON REDUCCION @ 2,81 SPM, CON BOMBEO ESTABLE. CON RECUPERACIO DE COND. DE BOMBEO PERO MERMA DE WHT. BUENA SUMERGENCIA. ACENTUADO IPG. V/V OPERATIVAS. | 43.7 | 1.7 | 13:07 |  |  | 1 | 1 | 16244 | JAZMIN-U-3:1
JAZMIN | JAZMIN U-07 | 2024-10-08 | 1482.63 | 1196.27 | 28.5 | AMPSCOT C-320-256-144a | 129.6 | 2/3 | 2 | 6.02 | 148 | 119 | 50 | 500-27" | 22.23 | 128 | 2138 | 79.9 | EMUL 90% | 28.7 | 4563 | 5766 | SL | LIFTED | 2.4 | 1.794 | 400 | 1282.87 | 219 | 189 | 2 | 8 | 82 | 1430.18 | 76.9 | 0.89 | NO | 1551 | 1392.33 | CHOCADO | 53.9 | POZO CON AUMENTO @ 6,0 SPM, CON BOMBEO ESTABLE. ALTA SUMERGENCIA. ALTO FLUJO DE GAS POR EL ANULAR. :8 MSCFD.SEVERO GOLPE DE FLUIDO CON LEVE INTERFERENCIA POR GAS. TV CON ESCURRIMIENTO: SL. EVALUAR REDUCCION DE SPM. NOTA TEST DE VALVULAS SALE AMBIGUA POR EL ESTADO DEL FRENO DESTENSIONADO. | 82 | 6.5 | 12:50 |  |  | 1 | 1 | 16245 | JAZMIN-U-7:1
JAZMIN | JAZMIN AA-03 | 2024-10-09 | 1693 | 1591 | 78.6 | AMPSCOT C-320-256-144a | 144 | 3/3 | 2 | 6.04 | 166 | 124 | 100 | NO VOLANTA | 55.26 | 142.3 | 2650 | 223.8 | CRUDO 40% | 30.4 | 4069 | 6043 | OK | OK | 0.1 | 1.944 | 400 | 1408.69 | 269 | 269 | 3.1 | 0 | 100 | 1449.27 | 108.2 | 0.04 | NO | 1685.1 | 1653.18 | NO | 111.7 | POZO EN SEGUIMIENTO @ 6,1 SPM, CON BOMBEO ESTABLE. MANTIENE NIVEL . BUENA SUMERGENCIA. MODERADA INTERFERENCIA POR GAS. LEVE MANEJO DE SOLIDOS. V/V OPERATIVAS. CONT. SEGUIMIENTO | 68.3 | 4.9 | 14:25 |  |  | 1 | 1 | 16246 | JAZMIN-AA-3:1
JAZMIN | JAZMIN AA-04 | 2024-10-09 | 2160 | 1926 | 47.7 | AMPSCOT C-320-256-144a | 144 | 4/4 | 2 | 2.13 | 108 | 103 | 100 | 110-4´ | 33.9 | 140.8 | 3484 | 47.4 | CRUDO40% | 32.9 | 4894 | 7762 | OK | OK | 0.1 | 2.651 | 400 | 1983.14 | 290 | 263 | 1.7 | 7 | 84 | 1496.14 | 108.7 | 0.48 | SI | 2278.32 | 2263.68 | NO | 60.1 | POZO EN SEGUIMIENTO @ 2,1 SPM, CON BOMBEO ESTABLE. CON MERMA DE NIVEL. ALTA SUMERGENCIA. SEVERA INTERFERENCIA POR GAS. . LEVE GOLPE DE BOMBA.V/V OPERATIVAS. VSD CON FALLA. RUTA PARA WO TS | 65.9 | 2.3 | 13:54 |  |  | 1 | 1 | 16247 | JAZMIN-AA-4:1
JAZMIN | JAZMIN AA-05 | 2024-10-09 | 1680.5 | 1573 | 95.7 | AMPSCOT C-320-256-144 | 144 | 3/3 | 2 | 5.61 | 223 | 204 | 100 | 500-30" | 67.28 | 142.2 | 2629 | 250.2 | GAS EMUL 90% | 29.6 | 3758 | 5500 | OK | OK | 0.1 | [11 empty] | NO | 1642.22 | 1629.65 | NO |  | POZO CON AUMENTO @ 5,6 SPM, CON BOMBEO ESTABLE. LEVE GOLPE DE FLUIDO CON LEVE INTERFERENCIA POR GAS. MANEJO DE SOLIDOS & LEVE PERDIDA DE CARGA NO SE TOMA REGISTRO ACUSTICO DEBIDO A LA ALTA TEMPERATURA Y VAPOR EN EL ANULAR 204 °F | 76.3 | 5 | 14:11 |  |  | 0 | 1 | 16248 | JAZMIN-AA-5:1
JAZMIN | JAZMIN AD-04 | 2024-10-09 | 1614 | 1232 | 46.3 | AMPSCOT C-320-256-144 | 129.6 | 3/4 | 2 | 2.27 | 104 | 94 | 80 | 500-26" | 36.19 | 128 | 1926 | 49 | EMUL 90% | 20.5 | 2771 | 4777 | OK | OK | 0 | 1.647 | 400 | 1223.67 | 108 | 95 | 0.4 | 5 | 89 | 1485.94 | 39.7 | 0.46 | NO | 1366.32 | 1207.23 | NO | 115.2 | POZO EN SEGUIMIENTO @ 2,3 SPM, CON BOMBEO ESTABLE. MEDIANA SUMERGENCIA. FLUJO DE GA EN EL ANULAR:5 MSCFD.ACENTUADA INTERFERENCIA POR GAS. V/V OPERATIVAS. CONT. SEGUIMIENTO | 40 | 1.2 | 08:19 |  |  | 1 | 1 | 16249 | JAZMIN-AD-4:1
JAZMIN | JAZMIN AD-08 | 2024-10-09 | 1474.11 | 1127.22 | 27.1 | AMPSCOT C-456-305-144 | 144 | 4/4 | 2.25 | 2.21 | 105 | 89 | 50 | 500-20" | 19.2 | 141.4 | 2462 | 35.5 | EMUL 90% | 21.5 | 5027 | 5284 | OK | LEVANTADA | 0.1 | 2.3 | 400 | 1578.38 | 17 | 17 | 0 | 1 | 100 | 1372.51 | 7.7 | 0.12 | NO | 1608 | 1250.95 | SI | 0.4 | POZO EN SEGUIMIENTO @ 2,2 SPM, CON BOMBEO UN POCO INESTABLE. CON LEVE DESCNESO DE COND. DE BOMBEO. MEDIANA SUMERGENCIA . MUY SEVERO GOLPE DE FLUIDO CON IPG. SV MUY LEVANTADA. SEGUIMIENTO | 61.9 | 1.9 | 08:37 |  |  | 1 | 1 | 16250 | JAZMIN-AD-8:1
JAZMIN | JAZMIN AN-02 | 2024-10-09 | 1515.63 | 1354.27 | 42.1 | AMPSCOT C-456-256-144 | 144 | 4/4 | 2 | 3.87 | 110 | 97 | 60 | 100-5´ | 29.48 | 142.9 | 2132 | 78.3 | GAS CRUDO 40% | 25.5 | 3527 | 5422 | OK | OK | 0 | 1.747 | 400 | 1309.94 | 92 | 92 | 1.7 | 0 | 100 | 1499.65 | 36.9 | 0.08 | NO | 1413 | 1361.08 | SI | 78.3 | POZO CON AUMENTO @ 3,9 SPM, CON BOMBEO ESTABLE. MODERADA SUMERGENCIA..MUY SEVERO GOLPE DE FLUIDO CON LEVE IPG. LEVE MANEJO DE SOLIDOS. V/V OPERATIVAS. EVALUAR LEVE REDUCCION DE SPM. | 52.4 | 2.1 | 11:55 |  |  | 1 | 1 | 16251 | JAZMIN-AN-2:1
JAZMIN | JAZMIN AN-03 | 2024-10-09 | 1900.5 | 1675 | 72.8 | AMPSCOT C-320-256-144 | 115.2 | 2/4 | 2.25 | 3.56 | 129 | 103 | 60 | NO VOLANTA | 64.15 | 113.5 | 2989 | 153.2 | EMUL 90% | 26.9 | 3540 | 6387 | OK | OK | 0 | 2.181 | 400 | 1344.74 | 207 | 110 | 0.1 | 34 | 53 | 1233.14 | 46.4 | 2.68 | NO | 1557.49 | 1535.6 | SI | 140.8 | POZO CON LEVE REDUCCION @ 3,6 SPM, CON BOMBEO ESTABLE. BUENA SUMERGENCIA. MODERADO GOLPE DE FLUIDO CON LEVE INTERFERENCIA POR GAS. V/V OPERATIVAS. SEGUIMIENTO | 55.6 | 2.9 | 11:43 |  |  | 1 | 1 | 16252 | JAZMIN-AN-3:1
JAZMIN | JAZMIN AN-05 | 2024-10-09 | 1509.62 | 1366.25 | 6.2 | AMPSCOT C-456-256-144 | 144 | 4/4 | 2 | 6.87 | 117 | 99 | 60 | NO VOLANTA | 4.33 | 142.6 | 2114 | 19.8 | EMUL 90% | 27.9 | 4183 | 5191 | OK | LIFTED | 0.1 | 1.85 | 400 | 1334.41 | 97 | 97 | 1.2 | 0 | 100 | 1442.61 | 39.7 | 0.23 | SI | 1436 | 1387.16 | SI | 71.5 | POZO CON AUMENTO @ 6,9 SPM, CON BOMBEO ESTABLE. MERMA DE COND. DE BOMBEO. BUENA SUMERGENCIA. :0 MSCFD.MUY SEVERO GOLPE DE FLUIDO CON LEVE IPG. SV LEVANTADA. EVALUAR REDUCCION DE SPM. | 56.7 | 2.9 | 11:30 |  |  | 1 | 1 | 16253 | JAZMIN-AN-5:1
JAZMIN | JAZMIN AN-07 | 2024-10-09 | 1646 | 1517 | 82.3 | ZIMEC C-456-256-144 | 115.2 | 2/4 | 2 | 1.7 | 105 | 98 | 60 | NO VOLANTA | 73.08 | 112.6 | 2150 | 65 | CRUDO 20% | 32 | [5 empty] | 2.004 | 400 | 1466.09 | 17 | 16 | 1.3 | 1 | 98 | 1463.17 | 6 | 0.12 | NO | 1484.83 | 1392.08 | NO | 70.6 | POZO CON LEVE AUMENTO @ 1.7 SPM, CON BOMBEO ESTABLE. MERMA DE NIVEL. BAJA SUMERGENCIA. CARTA CON ALTA FRICCION POR FLUIDO VISCOSO E IPG. STUFFING AJUSTADO. NOTA. UBM CON FRENOS DESTENSIONADOS, MOTIVO POR EL CUAL NO SE TOMA PRUEBA DE VALVULAS." | 81.1 | 2.5 | 11:17 |  |  | 1 | 1 | 16254 | JAZMIN-AN-7:1
JAZMIN | JAZMIN AN-10 | 2024-10-09 | 1509.72 | 1386.44 | 77.9 | AMPSCOT C-456-256-144 | 144 | 4/4 | 2 | 3.27 | 111 | 97 | 60 | NO VOLANTA | 54.6 | 142.6 | 2170 | 118.8 | GAS EMUL 90% | 25.6 | 3599 | 5939 | SL | OK | 1.6 | 1.823 | 400 | 1354.97 | 77 | 77 | 1.7 | 1 | 100 | 1486.52 | 30.8 | 0.06 | NO | 1434.97 | 1408.37 | SI | 63.6 | POZO CON AUMENTO @ 3,3 SPM, CON BOMBEO ESTABLE. MODERADA SUMERGENCIA..ACENTUADO GOLPE DE FLUIDO CON LEVE IPG. TV CON ESCURRIMIENTO. SEGUIMIENTO | 53.1 | 2.5 | 11:01 |  |  | 1 | 1 | 16255 | JAZMIN-AN-10:1
JAZMIN | JAZMIN AO-01 | 2024-10-09 | 1728 | 1559 | 138.6 | AMPSCOT C-320-256-144a | 144 | 4/4 | 2 | 3.93 | 158 | 123 | 20 | 200-2´ | 97.14 | 142.6 | 2192 | 254 | EMUL 90% | 26.1 | 3679 | 5645 | SL | OK | 1.7 | 1.63 | 400 | 1218.24 | 338 | 316 | 0.7 | 3 | 94 | 1494.77 | 131.6 | 0.26 | NO | 1590.2 | 1501.08 | NO | 185.9 | POZO CON REDUCION @ 3,9 SPM, CON BOMBEO ESTABLE. CON RECUPERACION DE COND. DE BOMBEO & NIVEL. ALTA SUMERGENCIA. CARTA LLENA CON LEVE INTERFERENCIA POR GAS. TV CON ESCURRIMIENTO. | 50.2 | 3.8 | 09:51 |  |  | 1 | 1 | 16256 | JAZMIN-AO-1:1
JAZMIN | JAZMIN AO-02 | 2024-10-09 | 2121.03 | 1947.06 | 46.5 | AMPSCOT C-320-256-144a | 115.2 | 1/3 | 2.25 | 4.07 | 100 | 94 | 20 | 80-5´ | 42.19 | 110.3 | 3887 | 111.9 | CRUDO 20% | 38.3 | 5144 | 8420 | OK | MUY LEVANTADA | 0.1 | 2.771 | 400 | 1986.85 | 144 | 136 | 0.8 | 2 | 95 | 1434.03 | 56.8 | 0.15 | FUERTE | 2131 | 2126.38 | NO | 52.6 | POZO EN SEGUIMIENTO @ 4,1 SPM, CON BOMBEO ESTABLE. MERMA DE NIVEL. BUENA SUMERGENCIIA. ACENTUADA IPG. SEVERO GOLPE DE BOMBA SV LEVANTADA . SEGUIMIENTO | 89.7 | 4.9 | 10:02 |  |  | 1 | 1 | 16257 | JAZMIN-AO-2:1
JAZMIN | JAZMIN AO-03 | 2024-10-09 | 1554.5 | 1490 | 54.8 | AMPSCOT C-320-256-144a | 144 | 4/4 | 2 | 4.71 | 140 | 96 | 20 | 500-1´45" | 38.44 | 142.7 | 2107 | 120.5 | EMUL GAS 60% | 26.3 | 3967 | 5690 | OK | OK | 0 | 2.082 | 400 | 1474.11 | 0 | 0 | 9.7 | 7 | 83 | 1416.06 | 9.5 | 0.71 | NO | 1439.75 | 1436.08 | NO | 0 | POZO CON AUMENTO @ 4,7 SPM, CON BOMBEO ESTABLE. CON DESCENSO DE WHT & NIVEL. SIN SUMERGENCIA. .ACENTUADO GOLPE DE FLUIDO FLUCTUACION ARMONICA DE CARGAS. MANEJO DE SOLIDOS. V/V OPERATIVAS. SEGUIMIENTO | 50.9 | 2.3 | 10:17 |  |  | 1 | 1 | 16258 | JAZMIN-AO-3:1
JAZMIN | JAZMIN AO-04 | 2024-10-09 | 1610.22 | 1509.44 | 91.6 | AMPSCOT C-640-305-144a | 144 | 3/3 | 2 | 3.77 | 102 | 89 | 20 | 500-1´50" | 65.21 | 140.5 | 2212 | 161 | GAS EMUL 70% | 22.8 | 2056 | 5942 | SL | OK | 1.8 | 2.132 | 400 | 1487.84 | 82 | 82 | 1.1 | 0 | 100 | 1395.72 | 33.8 | 0.16 | FUERTE | 1575.42 | 1515.2 | SI | 48.8 | POZO EN SEGUIMIENTO @ 3,8 SPM, CON BOMBEO ESTABLE. MEDIANA SUMERGENCIA. MODERADA IPG CON ALTA FRICCION FLUIDO VISCOSO. . FUERTE GP DE BOMBA REFLEJADO AL FINALIZAR LA CARRERA DESCENDENTE. TV CON ESCURRIMIENTO: SL. CONT. SEGUIIMIENTO | 69.3 | 3.9 | 10:26 |  |  | 1 | 1 | 16259 | JAZMIN-AO-4:1
JAZMIN | JAZMIN AS-04 | 2024-10-09 | 1594.43 | 1483.87 | 109.6 | AMPSCOT C-320-256-144a | 129.6 | 3/4 | 2 | 2.26 | 120 | 106 | 40 | NO VOLANTA | 84.5 | 129.8 | 2348 | 113.9 | EMUL GAS 85% | 25.2 |  |  | PRESENTA DEFICIENCIA |  |  | 2.012 | 400 | 1496.61 | 105 | 94 | 2 | 5 | 89 | 1487.69 | 37.6 | 0.39 | NO | 1606 | 1576.09 | NO | 33 | POZO EN SEGUIMIENTO @ 2,2 SPM, CON BOMBEO ESTABLE. MERMA DE NIVEL. BUENA SUMERGENCIA. CARTA MUESTRA DEFICIENCIA EN LA TV CON FUGA. NO SE TOMA PRUEBA DE VALVULAS POR EL ESTADO DE LOS FRENOS. DESTENSIONADOS. | 44.7 | 2 | 12:13 |  |  | 1 | 1 | 16260 | JAZMIN-AS-4:1
JAZMIN | JAZMIN AS-05 | 2024-10-09 | 1947.5 | 1483 | 34.2 | AMPSCOT C-320-256-144a | 129.6 | 3/4 | 2 | 1.3 | 109 | 94 | 40 | 60-5´ | 27.3 | 125.1 | 2899 | 20.7 | CRUDO 40% | 33.2 | [5 empty] | 2.41 | 400 | 1784.58 | 250 | 235 | 2.1 | 4 | 90 | 1480.98 | 96.6 | 0.29 | SI | 2063 | 1958.77 | NO | 53.2 | POZO EN SEGUIMIENTO @ 1,3SPM, CON BOMBEO ESTABLE. BUENA SUMERGENCIA. FUERTE GP DE BOMBA CON LEVE CIERRE TARDIO DE LA TV CON ACENTUADO IPG CON GP DE FLUIDO VISCOSO. NO SE TOMA TEST DE VALVULAS POR EL ESTADO DE LOS FRENOS -DESTENSIONADOS. | 80.9 | 1.5 | 12:25 |  |  | 1 | 1 | 16261 | JAZMIN-AS-5:1
JAZMIN | JAZMIN AS-06 | 2024-10-09 | 2135 | 1880 | 21.1 | AMPSCOT C-320-256-144 | 129.6 | 3/4 | 2 | 1.71 | 115 | 106 | 40 | 60-5´ | 16.3 | 129.5 | 2214 | 16.8 | EMUL 80% | 24.4 | 4389 | 5739 | OK | LIFTED | 0 | 2.223 | 400 | 1635.25 | 0 | 0 | 1.4 | 1 | 99 | 1471.21 | 1 | 0.08 | NO | 1525.5 | 1490.35 | SI | 0 | POZO EN SEGUIMIENTO @ 1.6 SPM, CON BOMBEO & OPERANDO ESTABLE.SIN SUMERGENCIA. FLUJO DE GAS POR EL ANULAR. :1 MSCFD.MUY SEVERO GOLPE DE FLUIDO CON LEVE INTERFERENCIA POR GAS. CARGAS VIBRANTES. V/V OPERATIVAS. CONT. SEGUIMIENTO. | 43.3 | 0.6 | 12:38 |  |  | 1 | 1 | 16262 | JAZMIN-AS-6:1
JAZMIN | JAZMIN AV-02 | 2024-10-09 | 2004 | 1780 | 49.7 | LUFKIN M-456-256-144 | 111.851 | 1/3 | 2 | 3.49 | 104 | 99 | 20 | NO REPORTA | 45.56 | 109 | 2889 | 80.8 | GAS EMUL 90% | 31.9 | 4530 | 7428 | SL | OK | 3.6 | 2.759 | 400 | 1994.71 | 94 | 94 | 2 | 0 | 100 | 1445.96 | 37.8 | 0.02 | SI | 2096.5 | 2009.11 | NO | 2.1 | POZO CON AUMENTO @ 3,5 SPM, CON BOMBEO ESTABLE. BUENA SUMERGENCIA. ACENTUADO GOLPE DE FLUIDO E IPG. TV CON ESCURRIMIENTO: SL. CONT. SEGUIMIENTO | 72.2 | 2.9 | 12:58 |  |  | 1 | 1 | 16263 | JAZMIN-AV-2:1
JAZMIN | JAZMIN CP-03 | 2024-10-09 | 1687 | 1645 | 109.9 | KERUI C-320-256-144 | 115.2 | 1/3 | 2 | 6.1 | 88 | 87 | 20 | NO VOLANTA | 96.4 | 114 | 2210 | 312.7 | AGUA 100% | 27.8 | 3825 | 5147 | OK | OK | 0.1 | 1.719 | 400 | 1031.84 | 508 | 508 | 2.1 | 0 | 100 | 1200.51 | 212.5 | 0.03 | NO | 1589 | 1503.7 | SI | 253.2 | POZO EN SEGUIMIENTO @ 6,2 SPM, CON BOMBEO ESTABLE. BAJA WHT. Y ALTA SUMERGENCIA.CARTA LLENA CON PERDIDA DE CARGA EN LA TV. SEGUIMIENTO REESPACIAR. NOTA. AUN FALTA ACTUALIZAR SARTA. " | 58.6 | 4.7 | 13:28 |  |  | 1 | 1 | 16264 | JAZMIN-CP-3:1
JAZMIN | JAZMIN T-01 | 2024-10-09 | 1529.5 | 1201 | 100.2 | AMPSCOT C-320-256-144a | 144 | 3/3 | 2 | 2.52 | 103 | 88 | 50 | NO VOLANTA | 69.69 | 143.8 | 1975 | 117.8 | AGUA CRUDO 90% | 24.8 | 3030 | 5539 | OK | OK | 0.1 | 1.776 | 400 | 1300.06 | 47 | 47 | 0.8 | 1 | 100 | 1464.03 | 19.5 | 0.08 | NO | 1354.81 | 1281.97 | SI | 88.1 | POZO EN SEGUIMIENTO @ 2,5 SPM, CON BOMBEO ESTABLE. MEDIANA SUMERGENCIA. MODERADO GOLPE DE FLUIDO CON LEVE IPG. V/V OPERATIVAS.CONT. SEGUIMIENTO | 60.2 | 2.9 | 09:04 |  |  | 1 | 1 | 16265 | JAZMIN-T-1:1
JAZMIN | JAZMIN T-02 | 2024-10-09 | 1630.5 | 1266 | 56.5 | AMPSCOT C-320-256-144a | 129.6 | 2/3 | 2 | 2.23 | 96 | 92 | 70 | 500-20" | 44.31 | 127.5 | 2112 | 58.8 | AGUA 100% | 27.8 | 4518 | 5165 | PERDIDA DE CARGA | LIFTED | 0 | 1.65 | 400 | 1226.45 | 219 | 190 | 0.8 | 5 | 87 | 1486.6 | 78.8 | 0.81 | NO | 1506.13 | 1330.46 | SI | 118.2 | POZO POST WS TUBERIA ROTA@ 2, SPM, CON BOMBEO ESTABLE. ALTA SUMERGENCIA. FLUJO DE GAS EN EL ANULAR :5 MSCFD.ALTA INTERFERENCIA POR GAS. SV CON PERDIDA DE CARGA . REESPACIAR & AUMENTAR LEVEMENTE SPM. | 76.6 | 3 | 09:20 |  |  | 1 | 1 | 16266 | JAZMIN-T-2:1
JAZMIN | JAZMIN T-03 | 2024-10-09 | 1465 | 1164 | 113.3 | AMPSCOT C-320-256-144a | 144 | 3/3 | 2 | 6.23 | 136 | 105 | 40 | NO VOLANTA | 79.52 | 142.4 | 2226 | 329 | AGUA 90% | 26.9 | 3487 | 5484 | OK | OK | 0.5 | 1.571 | 400 | 1131.71 | 358 | 326 | 0.7 | 4 | 90 | 1440.75 | 135.6 | 0.42 | NO | 1502.24 | 1474.99 | SI | 120.6 | POZO CON REDUCCION @ 6,2 SPM, CON BOMBEO & OPERANDO ESTABLE. MERMA DE NIVEL. ALTA SUMERGENCIA. LEVE INTERFERENCIA POR GAS. STUFFIFNG AJUSTADO. TV CON ESCURRIMIENTO. CONT. SEGUIMIENTO | 60.8 | 5.4 | 09:34 |  |  | 1 | 1 | 16267 | JAZMIN-T-3:1
JAZMIN | JAZMIN AG-01 | 2024-10-10 | 2309 | 1372 | 90.8 | LUFKIN C-320-213-120a | 101.538 | 2/3 | 2 | 1.53 | 96 | 90 | 50 | NO VOLANTA | 89 | 102.1 | 2126 | 68.5 | EMUL 90% | 26 | 3344 | 5154 | SL | OK | 1.3 | 2.006 | 400 | 1325.45 | 144 | 101 | 0.2 | 19 | 70 | 1321.48 | 43.3 | 1.35 | NO | 1491 | 1391.04 | SI | 285.9 | POZO CON REDUCCION @ 1,53 SPM, CON BOMBEO ESTABLE. RECUPERA COND. DE BOMBEO BUENA SUMERGENCIA. ALTO FLUJO DE GAS POR EL ANULAR. :19 MSCFD. LEVE INTERFERENCIA POR GAS. TV CON ESCURRIMIENTO.EVALUAR LEVE AUMENTO DE SPM. NOTA. NO SE SUMINISTRADO INFORMACION PARA ACTUALIZA EM-BWF | 38.7 | 1 | 09:33 |  |  | 1 | 1 | 16268 | JAZMIN-AG-1:1
JAZMIN | JAZMIN AG-02 | 2024-10-10 | 1643 | 1376 | 87.4 | LUFKIN C-320D-213-120 | 120 | 4/4 | 2 | 3.03 | 78 | 85 | 50 | 500-20" | 73.71 | 118.6 | 2041 | 123.6 | EMUL 90% | 28.4 | 3183 | 4984 | SL | OK | 1.2 | 1.864 | 400 | 1388.7 | 73 | 64 | 0.1 | 5 | 88 | 1490.02 | 26.9 | 0.42 | NO | 1480.9 | 1343.27 | SI | 76.8 | POZO EN SEGUIMIENTO @ 3.0 SPM, CON BOMBEO ESTABLE. CON DESCENSO DE WHT & NIVEL. MEDIANA SUMERGENCIA. LEVE GP DE FLUIDO CON CONSIDERABLE IPG. TV CON ESCURRIMIENTO: SL. REESPACIAR. | 54.6 | 2.8 | 09:09 |  |  | 1 | 1 | 16269 | JAZMIN-AG-2:1
JAZMIN | JAZMIN AG-04 | 2024-10-10 | 1568.5 | 1335 | 38.2 | LUFKIN C-320D-213-120 | 102.857 | 4/4 | 2 | 3.06 | 93 | 88 | 40 | 50-5 ´ | 37.42 | 102.2 | 2002 | 54.6 | AGUA 90% | 25.9 | 2855 | 4806 | OK | OK | 0 | 1.761 | 400 | 1290.97 | 137 | 137 | 0.6 | 1 | 100 | 1466.17 | 57.2 | 0.08 | NO | 1464.5 | 1318.44 | NO | 94 | POZO EN SEGUIMIENTO @ 3,1 SPM, CON BOMBEO & OPERANDO ESTABLE. BUENA SUMERGENCIA .ACENTUADO GOLPE DE FLUIDO VISCOSO CON ALTA IPG. V/V OPERATIVAS. CONT. SEGUIMIENTO | 47.6 | 1.6 | 08:51 |  |  | 1 | 1 | 16270 | JAZMIN-AG-4:1
JAZMIN | JAZMIN AG-05 | 2024-10-10 | 1831 | 1334 | 83.9 | AMPSCOT C-456-256-144 | 144 | 4/4 | 2 | 2.01 | 99 | 89 | 20 | 500-29" | 58.52 | 143.3 | 1751 | 79.1 | EMUL 90% | 20.3 | 3102 | 4739 | OK | OK | 0 | 1.782 | 400 | 1246.86 | 1 | 1 | 1.4 | 4 | 91 | 1399.4 | 0 | 0.35 | NO | 1248 | 1181.99 | NO | 0 | POZO EN SEGUIMIENTO @ 2,0 SPM, CON BOMBEO ESTABLE. BAJA SUMERGENCIA. FLUJO DE GAS EN EL ANULAR :4 MSCFD. MODERADO GOLPE DE FLUIDO CON LEVE INTERFERENCIA POR GAS. REFLEXION DE LA ONDA DESDE LA SB. V/V OPERATIVAS. CONT. SEGUIMIENTO | 46.3 | 1.2 | 08:28 |  |  | 1 | 1 | 16271 | JAZMIN-AG-5:1
JAZMIN | JAZMIN AH-01 | 2024-10-10 | 1690 | 1250 | 100.6 | LUFKIN M-456D-256-144 | 111.851 | 1/3 | 2 | 4.92 | 162 | 108 | 60 | 500-50" | 91.32 | 110.1 | 2928 | 230.7 | EMUL 90% | 32.2 | 4700 | 7057 | SL | OK | 2 | 1.941 | 400 | 1376.94 | 572 | 572 | 0.4 | 0 | 100 | 1418.79 | 236.5 | 0.01 | NO | 1973.86 | 1921.44 | SI | 124.8 | POZO EN SEGUIMIENTO @ 5.0 SPM, CON BOMBEO ESTABLE. CON RECUPERACION DE NIVEL. ALTA SUMERGENCIA CON POSIBLE DESGASTE DEL PISTON. TV CON ESCURRIMIENTO: SL | 68.6 | 5.7 | 09:57 |  |  | 1 | 1 | 16272 | JAZMIN-AH-1:1
JAZMIN | JAZMIN AH-03 | 2024-10-10 | 1695 | 1256 |  | LUFKIN M-456D-256-144 | 111.851 | 1/3 | 2 | 4.79 | 91 | 89 |  | OFF |  |  |  |  | OFF | [6 empty] | 2.214 | 400 | 1643.65 | 293 | 289 | 0 | 3 | 92 | 1484.78 | 117.5 | 0.26 | NO | 1946.28 | 1903.15 | SI | 19 | POZO CON AUMENTO @ 4,8 SPM, CON BOMBEO ESTABLE. ESTABA OFF. SE DA INICIO . CON LEVE RECUPERACION DE NIVEL. ALTA SUMERGENCIA. CARTA SALE CON CARGAS ERRONEAS. SE INVALIDA REGISTRO. SE REPROGRAMA. |  |  | 10:21 |  |  | 1 | 0 | 16273 | JAZMIN-AH-3:1
JAZMIN | JAZMIN AH-04 | 2024-10-10 | 1792.5 | 1309 | 49.6 | LUFKIN M-456D-256-144 | 144 | 3/3 | 2 | 4.69 | 125 | 105 | 60 | NO VOLANTA | 35.5 | 139.6 | 2935 | 107 | EMUL 90% | 38.5 | 3770 | 7432 | LEVE CIERRE TARDIO | OK | 0.5 | 2.204 | 400 | 1537.42 | 473 | 456 | 0.4 | 3 | 92 | 1395.12 | 189.7 | 0.25 | SI | 2073 | 1937.2 | SI | 87.1 | POZO EN SEGUIMIENTO @ 4,7 SPM, CON BOMBEO ESTABLE. MUY ALTA SUMERGENCIA. FLUJO DE GAS EN EL ANULAR :3 MSCFD. LEVE CIERRE TARDIO DE LA TV. CON SEVERO GOLPE DE FLUIDO CON LEVE INTERFERENCIA POR GAS. ALTA FRICCION POR SOLIDOS. TV CON ESCURRIMIENTO. LA VIGA ESTA OPERANDO AL 109% DE LA CARGA PERMISIBLE (GOODMAN MODIFICADO) PARA UN FACTOR DE SERVICIO DE 0,60. | 105.7 | 5.6 | 10:40 |  |  | 1 | 1 | 16274 | JAZMIN-AH-4:1
JAZMIN | JAZMIN AH-05 | 2024-10-10 | 1699.5 | 1291 | 55.5 | LUFKIN M-456D-256-144 | 127.926 | 2/3 | 2 | 4.72 | 128 | 103 | 60 | 500-44 | 44.3 | 125.2 | 2932 | 122.5 | EMUL 90% | 30.9 | 4596 | 7133 | OK | OK | 0.3 | 2.207 | 400 | 1578.91 | 360 | 272 | 14.7 | 120 | 26 | 1430.82 | 0 | 8.95 | NO | 1941.15 | 1933.63 | SI | 0 | POZO CON LEVE REDUCCION @ 4,7 SPM, CON BOMBEO ESTABLE. MUY ALTA SUMERGENCIA. ALTO FLUJO DE GAS POR EL ANULAR. :115 MSCFD.. ACENTUADO GOLPE DE FLUIDO CON INTERFERENCIA POR GAS. REFELXION DE LA ONDA DESDE LA SB. V/V OPERATIVAS. | 76.6 | 3.3 | 10:54 |  |  | 1 | 1 | 16275 | JAZMIN-AH-5:1
JAZMIN | JAZMIN AH-06 | 2024-10-10 | 1783.79 | 1298.58 | 37.2 | LUFKIN M-456D-256-144 | 144 | 3/3 | 2 | 1.24 | 105 | 95 | 70 | 100-5´ | 26.65 | 139.7 | 2993 | 21.6 | EMUL 80% | 37.6 | 5138 | 6478 | OK | OK | 0 | 3.459 | 400 | 2532.29 | 0 | 0 | 0.2 | 2 | 100 | 1464.17 | 0.3 | 0.12 | NO | 2084.39 | 1953.54 | SI | 0.2 | POZO CON REDUCCION @ 1,2 SPM, CON BOMBEO ESTABLE. SIN SUMERGENCIA.MUY SEVERO GOLPE DE FLUIDO E IPG. V/V OPERATIVAS. | 99.3 | 2.4 | 11:04 |  |  | 1 | 1 | 16276 | JAZMIN-AH-6:1
JAZMIN | JAZMIN B-02 | 2024-10-10 | 1574.5 | 1448 | 43.8 | AMPSCOT C-320-256-144a | 144 | 3/3 | 2 | 2.52 | 100 | 96 | 40 | 500-1´10" | 30.48 | 143.8 | 2163 | 51.5 | EMUL 90% | 33.1 | 3582 | 6476 | OK | OK | 0.6 | 2.138 | 400 | 1461.81 | 21 | 20 | 0.9 | 2 | 97 | 1367.45 | 8 | 0.17 | NO | 1484 | 1428.88 | SI | 46.1 | POZO EN SEGUIMIENTO @ 2,5 SPM, CON BOMBEO ESTABLE. BAJA SUMERGENCIA. FLUJO DE GAS EN EL ANULAR :2 MSCFD. SEVERO GOLPE DE FLUIDO CON ALTA FRICCION POR FLUIDO VISCOSO CON LEVE INTERFERENCIA POR GAS. V/V OPERATIVAS. | 88.9 | 4.5 | 15:15 |  |  | 1 | 1 | 16277 | JAZMIN-B-2:1
JAZMIN | JAZMIN B-03 | 2024-10-10 | 1540 | 1413 | 110.1 | AMPSCOT C-320-256-144a | 144 | 3/3 | 2 | 3.06 | 125 | 106 | 40 | NO VOLANTA | 76.81 | 143.4 | 2245 | 154.1 | EMUL 90% | 24.9 | 3610 | 5693 | OK | OK | 0 | 2.182 | 400 | 1528.95 | 0 | 0 | 1.3 | 5 | 87 | 1401.42 | 0.9 | 0.44 | NO | 1492.5 | 1491.66 | SI | 0 | POZO EN SEGUIMIENTO @ 3.0 SPM, CON BOMBEO ESTABLE. SIN SUMERGENCIA. LEVE GP DE FLUIDO REFLEXION DE LA ONDA DESDE SB.V/V OPERATVAS | 57.1 | 2.3 | 15:00 |  |  | 1 | 1 | 16278 | JAZMIN-B-3:1
JAZMIN | JAZMIN B-05 | 2024-10-10 | 1592 | 1476 | 103.2 | AMPSCOT C-320-256-144a | 144 | 3/3 | 2 | 1.52 | 104 | 103 | 20 | 500-47" | 71.59 | 144.2 | 2089 | 71.9 | EMUL 90% | 23.3 | 3255 | 5373 | OK | OK | 0 | 2.117 | 400 | 1403.97 | 70 | 63 | 1.7 | 4 | 90 | 1326.38 | 25 | 0.35 | NO | 1478.11 | 1423.03 | SI | 69.9 | POZO CON REDUCCION @ 1,5 SPM, CON BOMBEO ESTABLE. RECUPERA CON. DE BOMBO. MODERADA SUMERGENCIA. :4 MSCFD. MODERADO GP DE FLUIDO CON LEVE INTERFERENCIA POR GAS. LEVE GP DE BOMBA. V/V OPERATIVAS. SEGUIMIENTO | 52.1 | 1.3 | 14:46 |  |  | 1 | 1 | 16279 | JAZMIN-B-5:1
JAZMIN | JAZMIN BB-01 | 2024-10-10 | 1317.5 | 1084 | 25.6 | AMPSCOT C-320-256-144a | 144 | 3/3 | 2 | 1.68 | 91 | 89 | 40 | NO VOLANTA | 17.88 | 143.1 | 1638 | 20.6 | AGUA 95% | 18.1 |  |  | VSD FALLA SE ALARMA | VSD FALLA SE ALARMA |  | 1.482 | 400 | 1054.05 | 6 | 6 | 0.3 | 1 | 100 | 1422.47 | 2.5 | 0.1 | NO | 1060.05 | 1060.05 | SI | 119.6 | POZO FRIO CON LIGER AUMENTO @ 1,7 SPM, CON BOMBEO UN POCO INESTABLE. SIN SUMERGENCIA. SEVERO GOLPE DE FLUIDO CON LEVE INTERFERENCIA POR GAS. NOTA: VARIADOR PRESENTA FALLAS SE ALARMA - NO SE PUEDE TOMAR V/V | 29.2 | 0.5 | 11:30 |  |  | 1 | 1 | 16280 | JAZMIN-BB-1:1
JAZMIN | JAZMIN BB-03 | 2024-10-10 | 1616 | 1203 | 8.2 | AMPSCOT C-320-256-144a | 144 | 3/3 | 2 | 2.03 | 101 | 101 | 40 | NO VOLANTA | 5.78 | 142.4 | 1916 | 7.7 | CRUDO 20% | 22.6 | [5 empty] | 1.569 | 400 | 1206.71 | 93 | 93 | 0.4 | 0 | 100 | 1538.19 | 39 | 0.09 | NO | 1307.57 | 1264.73 | NO | 168.9 | POZO CON REDUCCION @ 2,0 SPM, CON BOMBEO ESTABLE. MEDIANA SUMERGENCIA. BOMBA CON BAJA ADMISION: MUY SEVERO GOLPE DE FLUIDO E I IPG. NOTA. NO SE TOMA TEST DE VALVULAS POR EL FRENO DESAJUSTADO. | 52.4 | 1.7 | 11:53 |  |  | 1 | 1 | 16281 | JAZMIN-BB-3:1
JAZMIN | JAZMIN BE-01 | 2024-10-10 | 1563.41 | 1324.82 | 102.9 | AMPSCOT C-320-256-144a | 144 | 3/3 | 2 | 4.59 | 116 | 102 | 40 | 500-31" | 72.34 | 142.2 | 2332 | 220.3 | EMUL 90% | 30.5 | 3819 | 6372 | OK | OK | 0 | 2.088 | 400 | 1563.9 | 49 | 49 | 1.2 | 7 | 100 | 1497.99 | 19.8 | 0.58 | SI | 1616.24 | 1546.84 | SI | 0.8 | POZO EN SEGUIMIENTO @ 4,6 SPM, CON BOMBEO ESTABLE. MEDIANA SUMERGENCIA. ALTO FLUJO DE GAS POR EL ANULAR. :6 MSCFD.MODERADO GOLPE DE FLUIDO CON LEVE INTERFERENCIA POR GAS. FRICCION POR MANEJO DE SOLIDOS V/V OPERATIVAS. CONT. SEGUIMIENTO VSD CON FALLA. | 77.7 | 5.3 | 14:01 |  |  | 1 | 1 | 16282 | JAZMIN-BE-1:1
JAZMIN | JAZMIN BE-02 | 2024-10-10 | 1632 | 1505 | 96 | AMPSCOT C-320-256-144a | 144 | 3/3 | 2 | 5.11 | 116 | 104 | 40 | 500-10" | 67.99 | 141.2 | 2308 | 228.9 | EMUL 90% | 32.7 | 3655 | 6599 | SL | OK | 2.4 | 2.241 | 400 | 1475.43 | 136 | 110 | 1.1 | 9 | 81 | 1316.76 | 45.6 | 0.74 | NO | 1623.43 | 1537.45 | NO | 48.6 | POZO EN SEGUIMIENTO @ 5,1 SPM, CON BOMBEO ESTABLE. BUENA SUMERGENCIA. ALTO FLUJO DE GAS POR EL ANULAR. :9 MSCFD.MODERADO GP DE FLUIDO CON IPG. REFLEXION ONDA DESDE SB. STUFFING AJUSTADO. TV CON ESCURRIMIENTO. CONT. SEGUIMIENTO | 94.7 | 9 | 13:49 |  |  | 1 | 1 | 16283 | JAZMIN-BE-2:1
JAZMIN | JAZMIN BE-05 | 2024-10-10 | 1802 | 1324 | 135.7 | AMPSCOT C-320-256-144 | 144 | 3/3 | 2 | 5.81 | 102 | 96 | 40 | NO VOLANTA | 94.42 | 143.7 | 2331 | 367.5 | AGUA 98% | 30.5 | 4028 | 5839 | SL | OK | 2.2 | 1.492 | 400 | 1119.15 | 464 | 464 | 1.6 | 0 | 100 | 1500.21 | 192.8 | 0.06 | SI | 1616.24 | 1546.84 | NO | 272.2 | POZO CON AUMENTO @ 5,8 SPM, CON BOMBEO ESTABLE. ALTA SUMERGENCIA. CARTA LLENA. TV CON ESCURRIMIENTO. SEGUIMIENTO | 70 | 6.1 | 13:34 |  |  | 1 | 1 | 16284 | JAZMIN-BE-5:1
JAZMIN | JAZMIN BE-06 | 2024-10-10 | 1520.98 | 1334.96 | 107.8 | AMPSCOT C-320-256-144 | 144 | 3/3 | 2 | 2.84 | 133 | 107 | 40 | 500-1´46" | 75.56 | 142.7 | 2260 | 142.8 | EMUL 90% | 26.4 | 4085 | 5854 | OK | OK | 0.3 | 2.047 | 400 | 1326.26 | 210 | 187 | 7.1 | 5 | 88 | 1295.81 | 71.9 | 0.48 | NO | 1548.62 | 1501.15 | NO | 60.8 | POZO CON AUMENTO @ 2,8 SPM, CON BOMBEO ESTABLE. BUENA SUMERGENCIA.ALTO FLUJO DE GAS POR EL ANULAR. :6 MSCFD.CHP ALTO: 7,1 PSI. MODERADO GOLPE DE FLUIDO CON LEVE INTERFERENCIA POR GAS. V/V OPERATIVAS. SEGUIMIENTO & DESPRESURIZAR CSG | 55.1 | 2.6 | 13:21 |  |  | 1 | 1 | 16285 | JAZMIN-BE-6:1
JAZMIN | JAZMIN BF-03 | 2024-10-10 | 1533.5 | 1352 | 74.3 | AMPSCOT C-320-256-144a | 144 | 4/4 | 2 | 4.03 | 131 | 104 | 20 | 60-4´ | 52.23 | 142.3 | 2263 | 139.6 | EMUL 90% | 25.7 | 3356 | 5635 | SL | OK | 1.7 | 1.951 | 400 | 1422.94 | 136 | 114 | 2.4 | 9 | 81 | 1458.67 | 45.2 | 0.79 | NO | 1560.73 | 1550.39 | SI | 34.2 | POZO EN SEGUIMIENTO @ 4,0 SPM, CON BOMBEO ESTABLE. BUENA SUMERGENCIA. ALTO FLUJO DE GAS POR EL ANULAR. :9 MSCFD.ACENTUADO GOLPE DE FLUIDO CON LEVE INTERFERENCIA POR GAS. ALTA FRICCION POR MANEJO DE SOLIDOS & REFLEXION DE LA ONDA DESDE SB. TV CON ESCURRIMIENTO. CONT. SEGUIMIENTO | 65 | 2.7 | 12:56 |  |  | 1 | 1 | 16286 | JAZMIN-BF-3:1
JAZMIN | JAZMIN C-02 | 2024-10-10 | 1430 | 1217 | 104.3 | AMPSCOT C-320-256-144a | 144 | 3/3 | 2 | 4.93 | 114 | 108 | 20 | NO VOLANTA | 72.93 | 143.1 | 2016 | 240 | EMUL 90% | 25 | 3484 | 5424 | SL | OK | 1.9 | [11 empty] | NO | 1373.5 | 1373.43 | SI |  | POZO EN SEGUIMIENTO @ 4,9 SPM, CON BOMBEO ESTABLE. .MODERADO GOLPE DE FLUIDO CON LEVE INTERFERENCIA POR GAS. REFLEXION DE LA ONDA DESDE SB. TV CON ESCURRIMIENTO. NO SE TOMA REGISTRO ACUSTICO DEBIDO AVALVULA CON ESPIGA Y REQUINTADA | 60.4 | 4.3 | 15:29 |  |  | 0 | 1 | 16287 | JAZMIN-C-2:1
JAZMIN | JAZMIN CB-03 | 2024-10-10 | 1668 | 1493 | 93.9 | KERUI C-320-256-144 | 144 | 4/4 | 2 | 3.5 | 121 | 103 | 30 | VOLANTA DURA | 66.01 | 142.2 | 2212 | 153.3 | EMUL 90% | 24.6 | 3481 | 5703 | LEVE CIERRE TARDIO | OK | 0 | 1.87 | 400 | 1308.36 | 219 | 219 | 1.7 | 1 | 100 | 1399.32 | 90.5 | 0.1 | SI | 1551 | 1486.74 | NO | 138.6 | POZO EN SEGUIMIENTO @ 3,5 SPM, CON BOMBEO MUY INESTABLE. BUENA SUMERGENCIA.LEVE CIERRE TARDIO DE LA TV. ACENTUADA IPG .CON MANEJO DE SOLIDOS. SEVERO GP DE BOMBA. DEFLEXION DE LA ONDA DESDE LAS SB. V/V OPERATIVAS. | 51.4 | 2.9 | 15:42 |  |  | 1 | 1 | 16288 | JAZMIN-CB-3:1
JAZMIN | JAZMIN F-01 | 2024-10-10 | 1624.36 | 1460.72 | 83.5 | AMPSCOT C-320-256-144 | 144 | 4/4 | 2 | 1.94 | 103 | 96 | 20 | NO VOLANTA | 58.5 | 142.7 | 2124 | 75.6 | CRUDO | 28.6 | 3598 | 5082 | OK | OK | 0.3 | 2.104 | 400 | 1448.15 | 101 | 101 | 1.6 | 0 | 100 | 1376.56 | 41.2 | 0.01 | SI | 1555 | 1496.21 | NO | 71 | POZO CON REDUCCION @ 1,9 SPM, CON BOMBEO ESTABLE. RECUPERA COND.DE BOMBEO PERO SE ENFRIA. BUENA SUMERGENCIA. :MODERADO GOLPE DE FLUIDO CON ALTA FRICCION POR MANEJO DE SOLIDOS. V/V OPERATIVAS. REESPACIAR. NOTA. UBM CONTINUA CON FRENOS DESAJUSTADOS. | 69.1 | 2.9 | 14:15 |  |  | 1 | 1 | 16289 | JAZMIN-F-1:1
JAZMIN | JAZMIN F-06 | 2024-10-10 | 1825 | 1629 | 90.2 | LUFKIN C-456D-256-144 | 144 | 4/4 | 2 | 3.24 | 122 | 103 | 20 | NO VOLANTA | 64.31 | 140.3 | 2383 | 136.4 | EMUL 90% | 40.5 | 4040 | 7528 | OK | OK | 0.6 | 2.461 | 400 | 1710.59 | 76 | 76 | 2.1 | 0 | 100 | 1390.16 | 30.1 | 0.18 | NO | 1803.1 | 1622.86 | SI | 38.3 | POZO EN SEGUIMIENTO @ 3,3 SPM, CON BOMBEO ESTABLE. MEDIANA SUMERGENCIA. MODERADO GP DE FLUIDO VISCOSO CON IPG. STUFFING MUY AJUSTADO. V/V OPERATIVAS.LA VIGA ESTA OPERANDO AL 115,8% DE LA CARGA PERMISIBLE (GOODMAN MODIFICADO) PARA UN FACTOR DE SERVICIO DE 0,60. | 115.8 | 7.8 | 14:30 |  |  | 1 | 1 | 16290 | JAZMIN-F-6:1
JAZMIN | JAZMIN H-05 | 2024-10-10 | 1633.5 | 1468 | 49.5 | KERUI C-320-256-144 | 144 | 4/4 | 2 | 4.53 | 122 | 112 | 50 | NO VOLANTA | 34.84 | 142 | 2416 | 104.6 | AGUA EMUL GAS 50% | 29.1 | 3894 | 5757 | OK | OK | 0 | 2.169 | 400 | 1607.11 | 37 | 35 | 1.4 | 4 | 91 | 1481.89 | 13.5 | 0.28 | NO | 1646 | 1593.66 | SI | 8.6 | POZO CON AUMENTO @ 4,53 SPM, CON BOMBEO ESTABLE. MEDIANA SUMERGENCIA. FLUJO DE GAS EN EL ANULAR: 4 MSCFD. SEVERO GOLPE DE FLUIDO CON LEVE INTERFERENCIA POR GAS. MANEJO DE SOLIDOS.LEVE GOLPE DE BOMBA. V/V OPERATIVAS. EVALUAR LEVE REDUCCION DE SPM. | 77.2 | 3.3 | 12:39 |  |  | 1 | 1 | 16291 | JAZMIN-H-5:1
JAZMIN | JAZMIN H-06 | 2024-10-10 | 1665.5 | 1529 | 55.9 | KERUI C-320-256-144 | 144 | 4/4 | 2 | 4.64 | 105 | 96 | 50 | NO VOLANTA | 39.51 | 141.5 | 2416 | 120 | EMUL 90% | 32.2 | 3887 | 6543 | LIGERO CIERRE TARDIO | OK | 0.2 | 2.382 | 400 | 1457.58 | 197 | 184 | 1.8 | 3 | 93 | 1223.83 | 76 | 0.24 | SI | 1674.7 | 1584.9 | NO | 72.5 | POZO CON AUMENTO @ 4,6 SPM, CON BOMBEO ESTABLE. BUENA SUMERGENCIA. FLUJO DE GAS EN EL ANULAR :3 MSCFD.MODERADO GOLPE DE FLUIDO CON LEVE INTERFERENCIA POR GAS. TV CON ESCURRIMIENTO. | 93.4 | 8.3 | 12:28 |  |  | 1 | 1 | 16292 | JAZMIN-H-6:1
JAZMIN | JAZMIN AD-03 | 2024-10-11 | 1230 | 1077 | 70.9 | AMPSCOT C-320-256-144 | 144 | 4/4 | 2 | 3.56 | 88 | 89 | 50 | NO VOLANTA | 49.21 | 144 | 1588 | 118.1 | CRUDO 20% | 19.1 | 2558 | 3201 | PERDIDA DE CARGA | OK | 0.2 | 1.18 | 400 | 741.09 | 266 | 266 | 0.7 | 0 | 100 | 1256.08 | 111.5 | 0.08 | NO | 1009.25 | 1005.91 | NO | 211.2 | POZO FRIO EN SEGUIMIENTO CON AUMENTO @ 3,6 SPM, MUY ALTA SUMERGENCIA. POZO CON ALTA CARGA POR FLUIDO VISCOSO. BOMBA DEFICIENTE. | 55.1 | 4.6 | 07:58 |  |  | 1 | 1 | 16293 | JAZMIN-AD-3:1
JAZMIN | JAZMIN AE-03 | 2024-10-11 | 1606.92 | 1173.84 | 58.9 | LUFKIN C-456D-256-144 | 144 | 4/4 | 2 | 2.62 | 104 | 84 | 80 | NO VOLANTA | 41.16 | 143 | 1671 | 71.7 | AGUA 90% | 18.1 | 3196 | 3695 | OK | MUY LEVANTADA | 0.1 | 1.556 | 400 | 1054.2 | 0 | 0 | 1.2 | 0 | 100 | 1355.02 | 0.9 | 0.02 | NO | 1053 | 995.69 | SI | 0 | POZO CON REDUCCION @ 2,6 SPM, CON BOMBEO ESTABLE. SIN SUMERGENCIA. :ACENTUADO GOLPE DE FLUIDO CON IPG. SV MUY LEVANTADA. | 46.5 | 2.3 | 08:16 |  |  | 1 | 1 | 16294 | JAZMIN-AE-3:1
JAZMIN | JAZMIN AE-05 | 2024-10-11 | 1437.5 | 1072 | 68.4 | LUFKIN C-456D-256-144 | 144 | 4/4 | 2 | 3.97 | 136 | 110 | 80 | 500-20" | 48.31 | 141.6 | 2618 | 127.4 | EMUL 90% | 25.9 | 3962 | 6272 | OK | OK | 0.1 | 1.642 | 400 | 1127.8 | 538 | 475 | 1 | 10 | 80 | 1373.69 | 199 | 1.01 | NO | 1666 | 1666 | NO | 104.1 | POZO EN SEGUIMIENTO @ 4 SPM, CON BOMBEO ESTABLE. LEVE MERMA DE NIVEL. ALTA SUMERGENCIA. FLUJO DE GAS POR EL ANULAR. :10 MSCFD. BOMBA CON BAJA ADMISION: ACENTUADO GP DE FLUIDO CON LEVE IPG. CARTA MUESTRA ALTA FRICCION EN LA CARRERA DESCENDENTE & REFLEXION DE LA ONDA DESDE LAS BARRAS DE PESO. V/V OPERATIVAS. | 51.5 | 2.3 | 08:30 |  |  | 1 | 1 | 16295 | JAZMIN-AE-5:1
JAZMIN | JAZMIN AT-01 | 2024-10-11 | 1618.5 | 1526 | 59.8 | AMPSCOT C-320-256-144a | 144 | 3/3 | 2 | 3.16 | 106 | 95 | 40 | NO VOLANTA | 41.9 | 142.7 | 2293 | 88.1 | EMUL 90% | 27.4 | 3504 | 5927 | OK | OK | 0.2 | 2.123 | 400 | 1421.02 | 132 | 132 | 6.6 | 0 | 100 | 1338.69 | 49.3 | 1.13 | NO | 1556.81 | 1526.35 | NO | 75.4 | POZO EN SEGUIMIENTO @ 3.2 SPM, CON BOMBEO ESTABLE. CON RECPERACION DE NIVEL & WHT. BUENA SUMERGENCIA. MODERADO GOLPE DE FLUIDO CON LEVE IPG. LEVE MANEJO DE SOLIDOS. CARTA PRESENTA UNA AUMENTO DE CARGA EN LA CARRERA DESCENDENTE. V/V OPERATIVAS. CONT. SEGUIMIENTO. NOTA. VS CON TARJETA FLOTA SE ALARMA. | 62.8 | 3.2 | 11:47 |  |  | 1 | 1 | 16296 | JAZMIN-AT-1:1
JAZMIN | JAZMIN AT-02 | 2024-10-11 | 1605 | 1513 | 57.7 | AMPSCOT C-320-256-144a | 144 | 3/3 | 2 | 1.65 | 108 | 92 | 20 | 100-5´ | 39.98 | 144.3 | 2265 | 45.8 | EMUL90% | 25.3 | 3595 | 5833 | OK | OK | 0 | 2.093 | 400 | 1474.85 | 83 | 83 | 1.6 | 1 | 99 | 1409.31 | 33.4 | 0.09 | NO | 1560.11 | 1542.3 | NO | 53.3 | POZO EN SEGUIMIENTO @ 1,7 SPM, CON BOMBEO INESTABLE. MODERADA SUMERGENCIA MODERADO GOLPE DE FLUIDO CON IPG. LEVE DEFLEXION DE LA ONDA POR LAS SB. MANEJO DE SOLIDOS. V/V OPERATIVAS | 49 | 1.1 | 11:59 |  |  | 1 | 1 | 16297 | JAZMIN-AT-2:1
JAZMIN | JAZMIN AT-04 | 2024-10-11 | 1605.5 | 1517 | 69.3 | AMPSCOT C-320-256-144a | 144 | 3/3 | 2 | 2.5 | 101 | 94 | 20 | 500-1´23" | 48.63 | 142.6 | 2207 | 80.8 | EMUL 98% | 25 | 3652 | 5730 | OK | OK | 0.2 | 2.023 | 400 | 1474.67 | 64 | 64 | 1.5 | 0 | 100 | 1457.91 | 25.2 | 0.02 | NO | 1541 | 1509.52 | SI | 53.5 | POZO EN SEGUIMIENTO @ 2,5 SPM, CON BOMBEO & OPERANDO ESTABLE. MODERADA SUMERGENCIA. MODERADO GOLPE DE FLUIDO E INTERFERENCIA POR GAS. V/V OPERATIVAS. CONT. SEGUIMIENTO | 54.2 | 2.2 | 12:15 |  |  | 1 | 1 | 16298 | JAZMIN-AT-4:1
JAZMIN | JAZMIN AT-05 | 2024-10-11 | 1602.16 | 1485.32 | 91.3 | AMPSCOT C-320-256-144a | 144 | 4/4 | 2 | 5.61 | 109 | 93 | 40 | NO VOLANTA | 64.09 | 142.4 | 2232 | 237.3 | GAS CRUDO 20% | 27.4 | 3630 | 5630 | LEVE CIERRE TARDIO | OK | 2.5 | 1.788 | 400 | 1272.39 | 258 | 181 | 1.3 | 18 | 70 | 1423.26 | 74.6 | 1.61 | SI | 1542 | 1498.54 | NO | 94.5 | POZO CON AUMENTO @ 5,61 SPM, CON BOMBEO ESTABLE. MERMA DE NIVEL. BUENA SUMERGENCIA. ALTO FLUJO DE GAS POR EL ANULAR. :18 MSCFD. LEVE CIERRE TARDIO DE LA TV CON ACENTUADO IPG. TV CON ESCURRIMIENTO: SL. SEGUIMIENTO | 60.1 | 5.4 | 12:34 |  |  | 1 | 1 | 16299 | JAZMIN-AT-5:1
JAZMIN | JAZMIN AU-04 | 2024-10-11 | 2155 | 1926 | 7.4 | KERUI C-320-256-144 | 115.2 | 1/3 | 2 | 1.27 | 95 | 91 | 50 | NO VOLANTA | 6.81 | 108 | 3147 | 5.1 | CRUDO 20% | 40.2 | 5088 | 8787 | LL | OK | 0.8 | 2.976 | 400 | 2193.96 | 48 | 48 | 1.4 | 2 | 100 | 1474.43 | 19 | 0.1 | SI | 2243.4 | 2197.11 | NO | 0.9 | POZO FRIO CON REDUCCION @ 1,3 SPM, CON BOMBEO INESTABLE. CON DESCENSO DE WHT & LEVE RECUPERACION DE NIVEL. MODERADA SUMERGENCIA. FLUJO DE GAS EN EL ANULAR :2 MSCFD.MUY SEVERO GOLPE DE FLUIDO E IPG. TV CON ESCURRIMIENTO. MEJORA CON TS. | 115.6 | 1.6 | 09:21 |  |  | 1 | 1 | 16300 | JAZMIN-AU-4:1
JAZMIN | JAZMIN CJ-01 | 2024-10-11 | 1626 | 1543 | 71.6 | KERUI C-320-256-144 | 144 | 3/3 | 2 | 2.97 | 95 | 88 | 40 | VOLANTA DURA | 49.94 | 143.3 | 2188 | 99 | EMUL 90% | 28.5 | 3983 | 5804 | OK | OK | 0 | 2.1 | 400 | 1519.5 | 3 | 3 | 1.2 | 0 | 100 | 1447.14 | 0 | 0 | NO | 1522.76 | 1465.65 | SI | 0 | POZO EN SEGUIMIENTO @ 3.0 SPM, CON BOMBEO ESTABLE. CON DESCENSO DE WHT & COND. DE BOMBEO. BAJA SUMERGENCIA. ACENTUADO GOLPE DE FLUIDO E IPG. LEVE MANEJO DE SOLIDOS. CARTA MUESTRA UN PUNTUAL DESGASTE EN LA BOMBA EN LA MITAD DE LA CARRERAS HACIA ADELANTE CON PERDIDA DE CARGA. V/V OPERATIVAS. EVALUAR REDUCCION DE SPM. | 67.9 | 3.4 | 08:52 |  |  | 1 | 1 | 16301 | JAZMIN-CJ-1:1
JAZMIN | JAZMIN CJ-03 | 2024-10-11 | 1609.21 | 1526.42 | 71.8 | KERUI C-320-256-144 | 144 | 3/3 | 2 | 2.09 | 108 | 98 | 40 | 500-2´46" | 49.88 | 144 | 2298 | 70.1 | EMUL 90% | 26.5 | 4503 | 5865 | OK | OK | 0.7 | 2.157 | 400 | 1498.81 | 52 | 52 | 1.4 | 0 | 100 | 1389.71 | 20.8 | 0.09 | NO | 1551.85 | 1533.17 | SI | 46.7 | POZO EN SEGUIMIENTO @ 2,1 SPM, CON BOMBEO ESTABLE. CON LEVE DESCENSO DE COND. DE BOMBEO. MODERADA SUMERGENCIA. ACENTUADO GOLPE DE FLUIDO CON LEVE IPG. LEVE FRICCION POR MANEJO DE SOLIDOS. CARTA MUESTRA UNA LEVE RESTRICCION INCIANDO CARRERA DESCENDENTE. V/V OPERATIVAS. CONT. SEGUIMIENTO. | 54.1 | 1.8 | 09:06 |  |  | 1 | 1 | 16302 | JAZMIN-CJ-3:1
JAZMIN | JAZMIN CK-01 | 2024-10-11 | 2086.5 | 1876 | 2.2 | KERUI C-320-256-144 | 115.2 | 1/3 | 2 | 1.56 | 92 | 91 | 40 | 60-4´ | 1.95 | 110.3 | 3136 | 1.6 | GAS CRUDO 20% | 36.6 | 7349 | 7976 | OK | LIFTED | 0 | 3.008 | 400 | 2204.22 | 0 | 0 | 2 | 0 | 100 | 1465.58 | 1.5 | 0.06 | NO | 2191.05 | 2177.57 | SI | 1.5 | POZO FRIO & ACHICADO EN SEGUIMIENTO @ 1,6 SPM, CON BOMBEO ESTABLE. SIN SUMERGENCIA. MUY SEVERO GOLPE DE FLUIDO CON ALTA FRICCION FLUIDO VISCOSO. SV LEVANTADA SEGUIMIENTO & MEJORA CON TS. | 74 | 1.3 | 10:56 |  |  | 1 | 1 | 16303 | JAZMIN-CK-1:1
JAZMIN | JAZMIN CK-02 | 2024-10-11 | 1664.87 | 1572.74 | 141.7 | KERUI C-320-256-144 | 144 | 4/4 | 2 | 2.1 | 100 | 97 | 0 | NB | 99.07 | 143 | 2002 | 0 | NB | 29.8 | 3851 | 5222 | OK | OK | 0.1 | 2.014 | 400 | 1382 | 72 | 22 | 1.2 | 67 | 31 | 1372.39 | 10.9 | 5.23 | NO | 1455.55 | 1434.47 | SI | 52.1 | POZO EN SEGUIMIENTO @ 2,1 SPM, SIN BOMBEO CON LEVE RECUPERACION DE NIVEL. MODERADA SUMERGENCIA. ALTO FLUJO DE GAS POR EL ANULAR. :67 MSCFD. POZO BLOQUEADO POR GAS. REESPACIAR. | 72.3 | 3.6 | 11:31 |  |  | 1 | 1 | 16304 | JAZMIN-CK-2:1
JAZMIN | JAZMIN CK-03 | 2024-10-11 | 1650.87 | 1572.74 | 57.7 | KERUI C-320-256-144 | 144 | 4/4 | 2 | 2.11 | 112 | 103 | 40 | 500-30" | 40.45 | 142.6 | 2340 | 56.6 | AGUA CRUDO 50% | 28.1 | 3591 | 6366 | OK | OK | 0.1 | 2.304 | 400 | 1670.4 | 0 | 0 | 1.4 | 1 | 100 | 1450 | 1 | 0.05 | NO | 1592.52 | 1557.43 | SI | 0.9 | POZO EN SEGUIMIENTO @ 2,1 SPM, CON BOMBEO ESTABLE. SIN SUMERGENCIA. MODERADO GOLPE DE FLUIDO E IPG. V/V OPERATIVAS. SEGUIMIENTO RUTA PARA WO TS | 70.1 | 2.6 | 11:14 |  |  | 1 | 1 | 16305 | JAZMIN-CK-3:1
JAZMIN | JAZMIN U-04 | 2024-10-11 | 1469.5 | 1385 | 96.3 | AMPSCOT C-320-256-144 | 144 | 4/4 | 2 | 2.79 | 149 | 106 | 40 | NO VOLANTA | 67.32 | 143 | 1697 | 123.4 | EMUL 90% | 20.7 | 3258 | 4585 | OK | OK | 0.1 | 1.705 | 400 | 1133.54 | 81 | 77 | 1.7 | 2 | 96 | 1329.66 | 30.7 | 0.25 | SI | 1238 | 1123.45 | SI | 109.6 | POZO CON LIGERA REDUCCION @ 2,8 SPM, CON BOMBEO ESTABLE. CON DESCENSO DE NIVEL & % EFF BOMBA. MODERADA SUMERGENCIA.:2 MSCFD. MODERADA INTERFERENCIA POR GAS. CARTA PRESENTA UNA LEVE RESTRICCION O DESGASTE PUNTUAL. LEVE GP DE BOMBA. V/V OPERATIVAS. CONT. SEGUIMIENTO NOTA FRENOS DESTENCIONADOS - | 45.6 | 2.3 | 09:49 |  |  | 1 | 1 | 16306 | JAZMIN-U-4:1
JAZMIN | JAZMIN U-06 | 2024-10-11 | 1398.88 | 1149.77 | 50 | AMPSCOT C-320-256-144 | 129.6 | 3/4 | 2 | 2.7 | 108 | 107 | 40 | 500-1 | 39.04 | 128 | 2073 | 62.9 | CRUDO 40% | 29.9 | [5 empty] | 1.647 | 400 | 1141.92 | 308 | 293 | 1.8 | 3 | 93 | 1386.67 | 120.5 | 0.3 | NO | 1481.5 | 1405.44 | SI | 89.2 | POZO POST WO TS @ 2,7 SPM, CON BOMBEO ESTABLE. SIN RECUPERAR WHT. ALTA SUMERGENCIA. FLUJO DE GAS EN EL ANULAR :3 MSCFD.SEVERA INTERFERENCIA POR GAS.CARGAS VIBRANTES V/V OPERATIVAS. REESPACIAR. NOTA FRENOS DESTENCIONADOS | 79.1 | 4.3 | 10:06 |  |  | 1 | 1 | 16307 | JAZMIN-U-6:1
JAZMIN | JAZMIN X-02 | 2024-10-11 | 1498.5 | 1397 | 119.6 | LUFKIN M-456D-256-144 | 127.926 | 2/3 | 2 | 3.79 | 180 | 111 | 20 | 500-34" | 93.72 | 127.6 | 1791 | 211.3 | AGUA CRUDO 50% | 20.5 | 3119 | 4354 | SL | OK | 0.7 | 1.306 | 400 | 876.89 | 383 | 332 | 1.3 | 5 | 87 | 1342.86 | 138 | 1.47 | SI | 1284.74 | 1253.11 | NO | 216.9 | POZO CON AUMENTO @ 3.8 SPM, CON BOMBEO ESTABLE. CON RECUPERACION DE WHT & MERMA DE NIVEL. ALTA SUMERGENCIA. FLUJO DE GAS EN EL ANULAR :5 MSCFD.LEVE INTERFERENCIA POR GAS. TV CON ESCURRIMIENTO. SEGUIMIENTO | 39.3 | 2.4 | 10:22 |  |  | 1 | 1 | 16308 | JAZMIN-X-2:1
JAZMIN | JAZMIN X-04 | 2024-10-11 | 2004.5 | 1763 | 15.6 | LUFKIN M-456D-256-144 | 111.851 | 1/3 | 2 | 1.94 | 103 | 93 | 20 | NO VOLANTA | 14.16 | 109.9 | 2773 | 14.1 | EMUL 90% | 30.6 | [5 empty] | 3.167 | 400 | 2287.49 | 0 | 0 | 1.5 | 2 | 100 | 1444.58 | 1 | 0.13 | NO | 2016.9 | 1923.99 | NO | 1 | POZO EN SEGUIMIENTO @ 1,9 SPM, CON BOMBEO ESTABLE. SIN SUMERGENCIA. SEVERO GOLPE DE FLUIDO CON LEVE IPG. CARGAS VIBRANTES. NOTA. UBM SIN FRENOS. NO SE TOMA TEST DE VALVULAS. | 57.3 | 0.9 | 10:38 |  |  | 1 | 1 | 16309 | JAZMIN-X-4:1
JAZMIN | JAZMIN AI-02 | 2024-10-15 | 1942.95 | 1718.9 | 14.8 | AMPSCOT C-320-256-144a | 144 | 4/4 | 2 | 1.5 | 104 | 96 | 20 | 40-5´ | 10.52 | 140.3 | 2874 | 10.3 | CRUDO 20% | 38.4 | 4291 | 7728 | LIGERO CIERRE TARDIO | OK | 0 | 2.933 | 400 | 2067.58 | 0 | 0 | 0 | 0 | 100 | 1409.87 | 0.6 | 0 | SI | 2033.5 | 2021.44 | SI | 0.6 | POZO EN SEGUIMIENTO @ 1,5 SPM, CON BOMBEO ESTABLE. SIN SUMERGENCIA. BUILP UP MALO CON FUGA .CIERRE TARDIO EN LA TV. MUY SEVERO GOLPE DE FLUIDO E IPG. ALTA FRICCION POR FLUIDO VISCOSO. LEVE GOLPE DE BOMBA. V/V OPERATIVAS. SEGUIMIENTO & MEJORA CON TS. | 97.1 | 2.6 | 10:44 |  |  | 1 | 1 | 16310 | JAZMIN-AI-2:1
JAZMIN | JAZMIN AI-04 | 2024-10-15 | 1595.57 | 1436.15 | 63.7 | AMPSCOT C-320-256-144a | 144 | 3/3 | 2 | 3.13 | 119 | 109 | 20 | 500-39" | 44.77 | 142.3 | 2158 | 93 | EMUL 90% | 23.7 | 3586 | 5446 | OK | OK | 0.3 | 1.801 | 400 | 1275.64 | 204 | 204 | 0.6 | 0 | 100 | 1416.6 | 84.8 | 0.1 | NO | 1482.9 | 1467.06 | NO | 135.1 | POZO CON REDUCCION @ 3.1 SPM, CON BOMBEO ESTABLE. CON LEVE RECUPERACION DE NIVEL. BUENA SUMERGENCIA. ACENTUADA IPG. MANEJO DE SOLIDOS. V/V OPERATIVAS. SEGUIMIENTO NOTA: VARIADOR PRESENTA FALLA AL FINALIZAR LA CARRERA DESCENDENTE. | 45.2 | 2.1 | 10:59 |  |  | 1 | 1 | 16311 | JAZMIN-AI-4:1
JAZMIN | JAZMIN AJ-01 | 2024-10-15 | 1581.4 | 1475.81 | 80.4 | AMPSCOT C-320-256-144 | 144 | 4/4 | 2 | 2.44 | 105 | 108 | 20 | 60-4´ | 56.3 | 142.8 | 1947 | 91.6 | EMUL CRUDO 80% | 24.9 | 3535 | 5540 | OK | OK | 0.3 | 2.068 | 400 | 1359.94 | 20 | 20 | 1.2 | 0 | 100 | 1315.22 | 7.8 | 0.03 | SI | 1381.51 | 1340.64 | SI | 93.7 | POZO CON REDUCCION @ 2.4 SPM, CON BOMBEO INESTABLE. MEDIANA SUMERGENCIA. MODERADO GOLPE DE FLUIDO CON IPG. CARTA MUESTRA UNA LEVE RESTRICCION EN LA MITAD DE LA CARRERA ASCENDENTE. LEVE REREFLEXION DE LA ONDA DESDE SB. V/V OPERATIVAS. | 55.4 | 2.1 | 13:16 |  |  | 1 | 1 | 16312 | JAZMIN-AJ-1:1
JAZMIN | JAZMIN AJ-02 | 2024-10-15 | 1547.76 | 1418.53 | 41.3 | AMPSCOT C-320-256-144a | 144 | 3/3 | 2 | 2.3 | 110 | 99 | 20 | 60-4´ | 28.98 | 142.6 | 2157 | 44.5 | GAS CRUDO 40% | 35 | 3482 | 5860 | OK | OK | 0.5 | 2.133 | 400 | 1517.49 | 7 | 7 | 0.3 | 0 | 100 | 1422.87 | 3 | 0.44 | NO | 1524.57 | 1477.59 | SI | 13 | POZO CON LIGERO AUMENTO @ 2,3 SPM, CON BOMBEO ESTABLE. CON DECENSO DE COND. DE BOMBEO. BAJA SUMERGENCIA. CARTA CON ALTA FRICCION POR ACENTUADO GOLPE DE FLUIDO VISCOSO E IPG. TV CON ESCURRIMIENTO. | 96.3 | 4.5 | 13:31 |  |  | 1 | 1 | 16313 | JAZMIN-AJ-2:1
JAZMIN | JAZMIN AJ-03 | 2024-10-15 | 1594.87 | 1470.75 | 68 | AMPSCOT C-320-256-144a | 144 | 3/3 | 2 | 2.78 | 112 | 107 | 60 | 60-4´ | 47.24 | 144 | 2331 | 88.1 | EMUL 95% | 27.4 | 3729 | 5512 | OK | OK | 0 | 2.286 | 400 | 1659.29 | 0 | 0 | 0.9 | 0 | 100 | 1451.7 | 0.4 | 0.08 | NO | 1571 | 1521.93 | SI | 0.4 | POZO CON AUMENTO @ 2.8 SPM, CON BOMBEO ESTABLE. SIN SUMERGENCIA. MODERADO GP DE FLUIDO CON CONSIDERABLE INTERFERENCIA POR GAS. LEVE GOLPE DE BOMBA. STUFFING AJUSTADO V/V OPERATIVAS. | 59.9 | 2.5 | 13:44 |  |  | 1 | 1 | 16314 | JAZMIN-AJ-3:1
JAZMIN | JAZMIN AJ-04 | 2024-10-15 | 2043.5 | 1793 | 88.9 | AMPSCOT C-320-256-144 | 129.6 | 4/4 | 2 | 2.14 | 109 | 98 | 60 | NO REPORTA | 68.87 | 129 | 2971 | 88.6 | EMUL | 32.6 | 5232 | 7406 | OK | OK | 0.1 | 2.836 | 400 | 1999.69 | 33 | 33 | 1.6 | 0 | 100 | 1410.22 | 12.7 | 0.08 | NO | 2032.8 | 2023.51 | SI | 17.5 | POZO CON REDUCCION @ 2,1 SPM, CON BOMBEO ESTABLE. CON RECUPERACION DE COND. DE BOMEO. MEDIANA SUMERGENCIA. MODERADO GOLPE DE FLUIDO CON LEVE IPG E REFLEXION DE LA ONDA DESDE LA SB. LEVE MANEJO DE SOLIDOS. V/V OPERATIVAS. | 62.7 | 1.9 | 14:05 |  |  | 1 | 1 | 16315 | JAZMIN-AJ-4:1
JAZMIN | JAZMIN AJ-05 | 2024-10-15 | 1585 | 1421 | 59.1 | AMPSCOT C-320-256-144a | 144 | 3/3 | 2 | 3.18 | 108 | 99 | 60 | NO VOLANTA | 41.39 | 142.7 | 2411 | 87.6 | EMUL 90% | 25.7 | 3819 | 6044 | LL | OK | 0.8 | 1.926 | 400 | 1406.62 | 166 | 166 | 0.9 | 0 | 100 | 1460.66 | 68.8 | 0.03 | NO | 1574 | 1565.87 | SI | 73.7 | POZO EN SEGUIMIENTO @ 3,2 SPM, CON BOMBEO & OPERANDO ESTABLE. BUENA SUMERGENCIA. ACENTUADA IPG LEVE DEFLEXION DE LA ONDA POR LAS SB. LIGERO MANEJO DE SOLIDOS. TV CON LEVE ESCURRIMIENTO . SEGUIMIENTO | 48.6 | 2.4 | 14:21 |  |  | 1 | 1 | 16316 | JAZMIN-AJ-5:1
JAZMIN | JAZMIN AK-03 | 2024-10-15 | 1919.94 | 1516.89 | 57.4 | ZIMEC C-320-256-144 | 144 | 4/4 | 2 | 1.41 | 114 | 104 | 40 | 500-3´45" | 41.5 | 138.3 | 2895 | 37.7 | EMUL GAS 90% | 31.1 | 6344 | 6949 | LEVE CIERRE TARDIO | LEVANTADA | 0 | 2.52 | 400 | 1839.6 | 197 | 197 | 1.1 | 0 | 100 | 1460 | 81.7 | 0.04 | SI | 2042 | 2005.59 | SI | 32.1 | POZO CON REDUCCION @ 1.4 SPM, CON BOMBEO ESTABLE. NIVEL CON MUCHO RUIDO. BUENA SUMERGENCIA. :LEVE CIERRE TARDIO DE LA TV CON MODERADO GOLPE DE FLUIDO CON IPG. GP DE BOMBA REFLEJADO EN LA CARTA. SV LEVANTADA. | 68.2 | 1.3 | 11:17 |  |  | 1 | 1 | 16317 | JAZMIN-AK-3:1
JAZMIN | JAZMIN AK-04B | 2024-10-15 | 2111.5 | 1897 | 48.3 | AMPSCOT C-456-305-144 | 144 | 4/4 | 2 | 4.55 | 117 | 102 | 40 | 500-2´15" | 34.34 | 140.7 | 3072 | 106.2 | CRUDO 20% | 31.3 | 5329 | 8192 | OK | OK | 1 | 2.996 | 400 | 2127.31 | 34 | 34 | 0 | 3 | 100 | 1420.1 | 14.9 | 0.18 | NO | 2162.3 | 2124.23 | SI | 0.6 | POZO EN SEGUIMIENTO @ 4,6 SPM, CON BOMBEO UN POCO INESTABLE. MEDIANA SUMERGENCIA. FLUJO DE GAS EN EL ANULAR :3 MSCFD. ACENTUADO GOLPE DE FLUIDO CON LEVE INTERFERENCIA POR GAS. V/VS OPERATIVAS. EVALUAR REDUCCION DE SPM. | 96.3 | 4.9 | 11:38 |  |  | 1 | 1 | 16318 | JAZMIN-AK-4:1
JAZMIN | JAZMIN AK-05A | 2024-10-15 | 1681.62 | 1540.25 | 114.4 | AMPSCOT C-456-305-144 | 144 | 4/4 | 2 | 2.54 | 106 | 100 | 50 | NO VOLANTA | 79.91 | 143.1 | 2204 | 135.4 | EMUL 80% | 22 | 3576 | 5399 | SL | OK | 1.4 | 1.973 | 400 | 1454.24 | 38 | 38 | 0.6 | 0 | 100 | 1474.14 | 15.5 | 0.11 | NO | 1494.55 | 1446.16 | NO | 95.3 | POZO CON AUMENTO @ 2,5 SPM, CON BOMBEO ESTABLE. MODERADA SUMERGENCIA. MODERADO GOLPE DE FLUIDO VISCOSO CON IPG. TV CON ESCURRIMIENTO. | 55.8 | 3.2 | 11:53 |  |  | 1 | 1 | 16319 | JAZMIN-AK-5:1
JAZMIN | JAZMIN AK-07A | 2024-10-15 | 1628.78 | 1484.57 | 92.3 | AMPSCOT C-456-256-144 | 144 | 2/3 | 2 | 2.59 | 109 | 108 | 100 | NO VOLANTA | 64.77 | 142.6 | 2391 | 111.4 | EMUL GAS 90% | 24.6 | 3636 | 5406 | SL | OK | 1.4 | 2.227 | 400 | 1463.81 | 5 | 5 | 0.7 | 0 | 100 | 1314.6 | 1.9 | 0.31 | NO | 1469 | 1461.93 | NO | 74 | POZO CON REDUCCION @ 5.6 SPM, CON BOMBEO ESTABLE. BAJAUMERGENCIA. ACENTUADO GOLPE DE FLUIDO MANEJO DE SOLIDOS & REFLEXION DE LA ONDA DESDE LAS BARRAS DE PESOS. LEVE GP DE BOMBA. V/V OPERATIVAS. SEGUIMIENTO. | 56.2 | 2 | 12:08 |  |  | 1 | 1 | 16320 | JAZMIN-AK-7:1
JAZMIN | JAZMIN BA-01 | 2024-10-15 | 1624.5 | 1464 | 52.3 | ZIMEC C-456-305-144 | 144 | 4/4 | 2 | 3.73 | 112 | 110 | 20 | 500-1´20" | 36.56 | 143 | 2099 | 90.9 | AGUA 80% | 24.1 | 3707 | 5466 | LEVE PERDIDA DE CARGA | OK | 0.1 | 2.006 | 400 | 1403.55 | 82 | 82 | 0.8 | 0 | 100 | 1399.36 | 33.9 | 0.07 | NO | 1493.65 | 1433.24 | NO | 88.1 | POZO CON AUMENTO @ 3,7 SPM, CON BOMBEO ESTABLE. MODERADA SUMERGENCIA. ACENTUADO GOLPE DE FLUIDO E IPG. V/V OPERATIVAS. | 71.6 | 4.9 | 12:58 |  |  | 1 | 1 | 16321 | JAZMIN-BA-1:1
JAZMIN | JAZMIN BA-02 | 2024-10-15 | 1627.5 | 1555 | 90.3 | ZIMEC C-456-256-144 | 144 | 4/4 | 2 | 2.21 | 108 | 99 | 50 | 420-3´ | 62.54 | 144.5 | 2195 | 92.2 | EMUL 90% | 26.8 | 3833 | 5552 | OK | OK | 0 | 2.097 | 400 | 1458.63 | 34 | 27 | 0.9 | 10 | 79 | 1391.16 | 10.9 | 1.05 | FUERTE | 1495.53 | 1437.62 | NO | 57.2 | POZO CON REDUCCION @ 2,2 SPM, CON BOMBEO ESTABLE. RECUPERA % EFF BOMBA. MODERADA SUMERGENCIA. ALTO FLUJO DE GAS POR EL ANULAR. :10 MSCFD. MODERADO GOLPE DE FLUIDO CON LEVE INTERFERENCIA POR GAS. V/V OPERATIVAS. | 63.5 | 2.5 | 12:43 |  |  | 1 | 1 | 16322 | JAZMIN-BA-2:1
JAZMIN | JAZMIN BA-05 | 2024-10-15 | 1553 | 1405 | 11.9 | AMPSCOT C-456-256-144 | 144 | 4/4 | 2.25 | 2.61 | 100 | 97 | 50 | 500-2´ | 8.36 | 142.1 | 2948 | 18.2 | EMUL 98% | 28.2 | 4468 | 5422 | LL | LIFTED | 0.7 | 2.219 | 400 | 1505.01 | 98 | 93 | 11.6 | 5 | 88 | 1356.48 | 0 | 0.43 | NO | 1613 | 1528.9 | SI | 0 | POZO CON REDUCCION @ 2,6 SPM, CON BOMBEO ESTABLE. BUENA SUMERGENCIA. BOMBA CON INTAKE O ACCESORIO PARCIALMENTE OBSTRUIDO: MUY SEVERO GOLPE DE FLUIDO CON LEVE IPG. V/V OPERATIVAS. EVALUAR POR OPTIMIZACION. | 67.3 | 2.1 | 12:26 |  |  | 1 | 1 | 16323 | JAZMIN-BA-5:1
JAZMIN | JAZMIN BG-02 | 2024-10-15 | 1903 | 1756 | 15.2 | AMPSCOT C-320-256-144a | 115.2 | 1/3 | 2 | 1.51 | 93 | 87 | 20 | POZO ALTO | 13.51 | 112.3 | 2795 | 10.3 | EMUL 90% | 29.7 | 5014 | 7264 | OK | OK | 0 | 2.759 | 400 | 1942.36 | 0 | 0 | 9.6 | 27 | 100 | 1408.01 | 9.4 | 1.67 | NO | 1932.2 | 1932.17 | SI | 9.4 | POZO EN SEGUIMIENTO @ 1.5 SPM, CON BOMBEO ESTABLE. POZO ACHICADO. SIN SUMERGENCIA.MUY SEVERO GOLPE DE FLUIDO CON IPG. MANEJO DE SOLIDOS. STUFFING AJUSTADO. ALTO FLUJO DE GAS POR EL ANULAR. :25 MSCFD.CHP ALTO: 9,6 PSI. V/V OPERATIVAS. MEJORA CON TS & DESPRESURIZAR CSG NOTA: NO HAY CONDICIONES SEGURAS PARA TOMAR PRESION MANOMETRICA (POZO MUY ALTO) | 51.3 | 0.5 | 10:02 |  |  | 1 | 1 | 16324 | JAZMIN-BG-2:1
JAZMIN | JAZMIN BG-04 | 2024-10-15 | 1639.29 | 1498.59 | 83.2 | AMPSCOT C-320-256-144a | 144 | 3/3 | 2 | 1.77 | 104 | 94 | 30 | NO VOLANTA | 58.66 | 141.8 | 2173 | 72.4 | EMUL 90% | 24.4 | 3117 | 5014 | LEVE CIERRE TARDIO | OK | 0.2 | 2.417 | 400 | 1601.87 | 0 | 0 | 1.1 | 0 | 100 | 1325.5 | 0.6 | 0.15 | SI | 1588.5 | 1478.27 | NO | 0 | POZO EN SEGUIMIENTO @ 1.8 SPM, CON BOMBEO & OPERANDO ESTABLE. SIN SUMERGENCIA. ACENTUADO GOLPE DE FLUIDO CON LEVE IPG. SEVERO GP DE BOMBA. CARGAS VIBRANTES. V/V OPERATIVAS. | 52.8 | 1.5 | 10:19 |  |  | 1 | 1 | 16325 | JAZMIN-BG-4:1
JAZMIN | JAZMIN CR-02 | 2024-10-15 | 1893.94 | 1668.89 | 112.7 | KERUI C-320-256-144 | 144 | 4/4 | 2 | 1.46 | 90 | 83 | 20 | 30-3´ | 80.66 | 139.7 | 2777 | 76.6 | GAS CRUDO 20% | 35.5 | 4705 | 7957 | LL | OK | 1 | 2.585 | 400 | 1921.28 | 32 | 32 | 1.9 | 0 | 100 | 1486.48 | 12.1 | 0.01 | NO | 1954.12 | 1930.08 | SI | 1.4 | POZO EN SEGUIMIENTO @ 1,5 SPM, CON BOMBEO ESTABLE. POZO FRIO. TRAZA DE NIVEL CON ALTO RUIDO & AFECTADO POR EL BAS. BAJA SUMERGENCIA. BOMBA CON BAJA ADMISION: .MUY SEVERO GOLPE DE FLUIDO VISCOSO CON LEVE IPG. V/V OPERATIVAS. | 86.1 | 1.8 | 08:59 |  |  | 1 | 1 | 16326 | JAZMIN-CR-2:1
JAZMIN | JAZMIN CR-03 | 2024-10-15 | 1734 | 1413 | 92 | KERUI C-320-256-144 | 144 | 4/4 | 2 | 3.09 | 123 | 85 | 20 | 500-11" | 64.7 | 142.3 | 2237 | 132.8 | EMUL 90% | 25.1 | 3690 | 5963 | OK | OK | 0.1 | 2.089 | 400 | 1522.97 | 46 | 41 | 1.1 | 4 | 90 | 1458.09 | 16.5 | 0.32 | NO | 1570.5 | 1533.08 | SI | 82.5 | POZO EN SEGUIMIENTO @ 3.1 SPM, CON BOMBEO & OPERANDO ESTABLE. LEVE MERMA DE NIVEL. BAJA SUMERGENCIA. MODERADO GOLPE DE FLUIDO CON LEVE INTERFERENCIA POR GAS. ALTA FRICCION POR ERROR GUIDE & MANEJO DE SOLIDOS. FUERTE REFLEXION DE LA ONDA DESDE LAS BARRAS DE PESO . V/V OPERATIVAS. SEGUIMIENTO. NOTA. FALTA ACTUALIZAR TALLY VARILLA & TUBERIA. NO SE HA SUMINISTRADO INFORMACION | 65 | 2.4 | 09:19 |  |  | 1 | 1 | 16327 | JAZMIN-CR-3:1
JAZMIN | JAZMIN CR-04 | 2024-10-15 | 1775 | 1472 | 34.4 | KERUI C-320-256-144 | 144 | 4/4 | 2 | 3.2 | 108 | 99 | 20 | NO VOLANTA | 24.19 | 142.2 | 1903 | 51.4 | GAS CRUDO 30% | 31.2 | 4816 | 6677 | OK | OK | 0 | 2.37 | 400 | 1642.8 | 19 | 15 | 0.8 | 8 | 83 | 1386.33 | 4.8 | 1.11 | NO | 1662.9 | 1602.68 | SI | 45.6 | POZO CON REDUCCION @ 3.2 SPM, CON BOMBEO INESTABLE. DESCENSO DE COND. DE BOMBEO. BAJA SUMERGENCIA. SEVERO GOLPE DE FLUIDO CON LEVE INTERFERENCIA POR GAS.SOLIDOS EN LA BOMBA. V/V OPERATIVAS. | 61 | 2.5 | 09:37 |  |  | 1 | 1 | 16328 | JAZMIN-CR-4:1
JAZMIN | JAZMIN N-08 | 2024-10-15 | 1653.5 | 1306 | 70.5 | AMPSCOT C-320-256-144 | 115.2 | 2/4 | 2 | 4.91 | 123 | 95 | 60 | 500-17" | 62.71 | 112.4 | 2198 | 161.3 | EMUL 90% | 25 |  |  | LEVE CIERRE TARDIO |  |  | 2.124 | 400 | 1506.08 | 86 | 22 | 11.1 | 137 | 26 | 1418.15 | 0 | 10.47 | FUERTE | 1616 | 1412.95 | SI | 0 | POZO EN SEGUIMIENTO @ 4,9 SPM, CON BOMBEO ESTABLE. CON DESCENSODE WHT. BAJA SUMERGENCIA.ALTO FLUJO DE GAS POR EL ANULAR. :135 MSCFD.CHP ALTO: 11,1 PSI MODERADO GOLPE DE FLUIDO CON CIERRE TARDIO DE LA TV & FUERTE GP DE BOMBA VISUALIZADO EN LA CARTA. STUFFING MUY AJUSTADO. EVALUAR PROGRAMAR REDUCCION DE SPM. NO SE TOMA TEST DE VALVULAS POR EL ESTADO DEL FRENO. | 63.3 | 3.6 | 08:43 |  |  | 1 | 1 | 16329 | JAZMIN-N-8:1
JAZMIN | JAZMIN Q-01 | 2024-10-15 | 1959 | 1352 | 50.8 | KERUI C-320-256-144 | 129.6 | 3/4 | 2 | 6.04 | 78 | 80 | 80 | VALVULA DURA | 39.42 | 128.8 | 2546 | 140.7 | NB | 28.9 | 3447 | 5428 | PERDIDA DE CARGA | OK | 1.6 | 1.411 | 400 | 1025.03 | 630 | 250 | 4 | 46 | 40 | 1452.92 | 100.6 | 3.36 | NO | 1825.88 | 1613.26 | SI | 124.4 | POZO EN SEGUIMIENTO @ 6,04 SPM, CON BOMBEO ESTABLE. POZO FRIO. CON ALTA SUMERGENCIA. ALTO FLUJO DE GAS POR EL ANULAR. :46 MSCFD. CON PPRL POR ENCIMA DEL PESO DE LA SARTA ALTA FRICCION POR FLUIDO VISCOSO. EVALUAR PRECALENTAMIEO, ESTIMULAR CON REESPACEO . | 77.9 | 9.6 | 08:25 |  |  | 1 | 1 | 16330 | JAZMIN-Q-1:1
JAZMIN | JAZMIN AA-02 | 2024-10-16 | 1727.5 | 1630 | 109.1 | AMPSCOT C-320-256-144a | 144 | 3/3 | 2 | 3.25 | 114 | 95 | 80 | NO VOLANTA | 76.79 | 142.1 | 2488 | 165.4 | EMUL 95% | 29.5 | 3957 | 6365 | OK | OK | 0 | 2.234 | 400 | 1596.81 | 45 | 45 | 49 | 0 | 100 | 1429.55 | 69.9 | 17.17 | NO | 1644.67 | 1582.15 | SI | 105.2 | POZO EN SEGUIMIENTO @ 3,3 SPM, CON BOMBEO ESTABLE. MEDIANA SUMERGENCIA. MODERADO GOLPE DE FLUIDO CON LEVE INTERFERENCIA POR GAS. V/V OPERATIVAS. CONT. SEGUIMIENTO RUTA PARA WO TS | 72.1 | 5.1 | 07:47 |  |  | 1 | 1 | 16331 | JAZMIN-AA-2:1
JAZMIN | JAZMIN AA-06 | 2024-10-16 | 1753 | 1694 | 54.3 | AMPSCOT C-320-256-144 | 144 | 3/3 | 2 | 3.04 | 109 | 89 | 100 | 500-40" | 38.2 | 142.3 | 2544 | 77.2 | EMUL 90% | 29.6 | 3726 | 6727 | OK | OK | 0 | 2.388 | 400 | 1683.29 | 0 | 0 | 0.5 | 2 | 96 | 1409.79 | 1 | 0.22 | NO | 1651.75 | 1579.21 | SI | 29.3 | POZO EN SEGUIMIENTO @ 3.9 SPM, CON BOMBEO ESTABLE. CONTINUA CON LA MERMA DE WHT. SIN SUMERGENCIA. ACENTUADO GOLPE DE FLUIDO CON LEVE IPG. FRICCION EN LA CARRERA DESCENDENTE & REFLEXION DE LA ONDA DESDE SB. V/V OPERATIVAS. EVALUAR LEVE REDUCCION DE SPM. NOTA: GRAPA PEGA CON EL CABEZAL DE LA UNIDAD GENERANDO RUIDO Y DESTABILIZANDO LA CELDA" | 77.9 | 2.5 | 08:05 |  |  | 1 | 1 | 16332 | JAZMIN-AA-6:1
JAZMIN | JAZMIN AB-02 | 2024-10-16 | 2242 | 2118 | 103.4 | KERUI C-320-256-144 | 115.2 | 1/3 | 2 | 2.4 | 101 | 99 | 20 | 500-15" | 92.1 | 112.3 | 3265 | 116 | EMUL 85% | 33.4 | 5465 | 6324 | PERDIDA DE CARGA | OK | 1.1 | 2.714 | 400 | 1968.55 | 305 | 305 | 0.8 | 0 | 100 | 1450.67 | 129.7 | 0.13 | NO | 2277 | 2261.46 | NO | 115.1 | POZO CON REDUCCION @ 2,4 SPM, CON BOMBEO ESTABLE. CON RECUPERCION DE CONDICONES. ALTA SUMERGENCIA. CARTA LLENA CON TV CON ESCURRIMIENTO. EVALUAR REESPACIAR & AUMENTAR SPM. | 58.9 | 2.2 | 08:28 |  |  | 1 | 1 | 16333 | JAZMIN-AB-2:1
JAZMIN | JAZMIN AD-07 | 2024-10-16 | 1545.5 | 1172 | 46.2 | AMPSCOT C-456-256-144a | 144 | 4/4 | 2.25 | 2.5 | 120 | 105 | 90 | NO VOLANTA | 32.44 | 142.6 | 2366 | 68.1 | EMUL 90% | 26.9 | 2968 | 4878 | OK | OK | 0 | 1.527 | 400 | 1103.15 | 128 | 110 | 0.6 | 6 | 86 | 1444.86 | 46.9 | 0.62 | NO | 1309.61 | 1124.21 | SI | 101.6 | POZO CON AUMENTO @ 2,5 SPM, CON BOMBEO ESTABLE. BUENA SUMERGENCIA. ALTO FLUJO DE GAS POR EL ANULAR. :6 MSCFD.ACENTUADA INTERFERENCIA POR GAS. V/V OPERATIVAS. | 75.2 | 3.8 | 14:02 |  |  | 1 | 1 | 16334 | JAZMIN-AD-7:1
JAZMIN | JAZMIN AE-04 | 2024-10-16 | 1665 | 1176 | 63.7 | LUFKIN C-456D-256-144 | 144 | 4/4 | 2 | 3.43 | 130 | 115 | 80 | NO VOLANTA | 44.7 | 142.5 | 1969 | 101.8 | EMUL 90% | 21.5 | 3910 | 5318 | OK | OK | 0.1 | 1.66 | 400 | 1228.67 | 76 | 72 | 0.8 | 2 | 96 | 1480.33 | 31 | 0.4 | NO | 1324.97 | 1208.44 | SI | 147.8 | POZO EN SEGUIMIENTO @ 3,5 SPM, CON BOMBEO & OPERANDO ESTABLE. MEDIANA SUMERGENCIA. ACENTUADO GOLPE DE FLUIDO VISCOSO CON INTERFERENCIA POR GAS. STUFFINGA AJUSTADO. V/V OPERATIVAS.CONT. SEGUIMIENTO | 50.1 | 2.8 | 12:02 |  |  | 1 | 1 | 16335 | JAZMIN-AE-4:1
JAZMIN | JAZMIN AE-06 | 2024-10-16 | 1665.7 | 1184.64 |  | LUFKIN C-456D-256-144 | 144 | 4/4 | 2 | 4.6 | 147 | 119 | 80 | 500-10" |  |  |  |  | EMUL 90% | [6 empty] | 2.381 | 400 | 1707.03 | 196 | 196 | 1 | 5 | 100 | 1433.88 | 82.9 | 0.4 | SI | 1960.4 | 1664.9 | SI | 1.4 | POZO EN SEGUIMIENTO @ 4.6 SPM, CON SARTA FLOTANDO. MANTIENE NIVEL. BUENA SUMERGENCIA.FLUJO DE GAS EN EL ANULAR :4 MSCFD. POZO NO SE TOMA DINAGRAMA , SARTA FLOTANDO |  |  | 12:16 |  |  | 1 | 0 | 16336 | JAZMIN-AE-6:1
JAZMIN | JAZMIN AE-07 | 2024-10-16 | 1728.5 | 1238 | 57.3 | LUFKIN C-456D-256-144 | 125.617 | 3/4 | 2 | 3.46 | 120 | 115 | 80 | NO VOLANTA | 47.42 | 120.8 | 2596 | 97.2 | EMUL 90% | 37.4 | 3852 | 6604 | SL | OK | 2.2 | 1.631 | 400 | 1195.75 | 563 | 563 | 0.6 | 0 | 100 | 1466.28 | 236.4 | 0.08 | FUERTE | 1912 | 1649.03 | NO | 175.7 | POZO CON REDUCCION @ 3,46 SPM, CON BOMBEO ESTABLE. CON RECUPERACION DE NIVEL. ALTA SUMERGENCIA.LEVE CIERRE TARDIODE LA TV CON ALTA FRICICON POR FLUIDO VISCOSO E IPG. V/VS OPERATIVAS. EVALUAR AUMENTO DE SPM. LA VIGA ESTA OPERANDO AL 109,4% DE LA CARGA PERMISIBLE (GOODMAN MODIFICADO) PARA UN FACTOR DE SERVICIO DE 0,60. | 108.6 | 7.1 | 12:25 |  |  | 1 | 1 | 16337 | JAZMIN-AE-7:1
JAZMIN | JAZMIN AF-05 | 2024-10-16 | 1565 | 1443 | 38.4 | AMPSCOT C-320-256-144a | 144 | 3/3 | 2 | 4.12 | 120 | 118 | 40 | 500-2´10" | 27.02 | 142.2 | 2281 | 73.8 | EMUL 90% | 28.8 | 4075 | 6211 | OK | OK | 0 | 2.133 | 400 | 1464.9 | 111 | 111 | 1.9 | 0 | 100 | 1373.56 | 44.9 | 0.19 | NO | 1582 | 1520.83 | SI | 38.3 | POZO CON AUMENTO @ 4,1 SPM, CON BOMBEO ESTABLE. BUENA SUMERGENCIA.ACENTUADO GOLPE DE FLUIDO CON ALTA IPG. STUFFING AJUSTADO. V/V OPERATIVAS. NOTA POZO PRESIONADO SE HACE DISPARO CON 800 PSI | 66.8 | 3.6 | 14:31 |  |  | 1 | 1 | 16338 | JAZMIN-AF-5:1
JAZMIN | JAZMIN AP-01 | 2024-10-16 | 1416 | 1186 | 98.8 | LUFKIN M-320-213-120 | 104.046 | 2/3 | 2 | 1.5 | 110 | 98 | 50 | NO VOLANTA | 94.76 | 104.3 | 1806 | 69.3 | EMUL 90% | 26.2 | 2879 | 3798 | OK | OK | 0.3 | 1.595 | 400 | 1137.73 | 72 | 71 | 0.7 | 1 | 98 | 1426.62 | 30.8 | 0.14 | NO | 1223 | 1156.2 | SI | 103.2 | POZO CON AUMENTO @ 1,5 SPM, CON BOMBEO ESTABLE. MODERADA SUMERGENCIA.:LIGERA IKPG V/V OPERATIVAS. EVALUAR LEVE AUMENTO DE SPM @ 3.0 | 37.5 | 1 | 11:03 |  |  | 1 | 1 | 16339 | JAZMIN-AP-1:1
JAZMIN | JAZMIN AP-02 | 2024-10-16 | 1525.5 | 1296 | 96.2 | ZIMEC C-456-256-144 | 144 | 4/4 | 2 | 1.84 | 118 | 101 | 50 | NO VOLANTA | 67.24 | 143.1 | 1867 | 82.4 | EMUL 90% | 25.2 | [5 empty] | 1.992 | 400 | 1257.25 | 79 | 64 | 2.7 | 8 | 82 | 1262.3 | 24.7 | 0.79 | SI | 1360 | 1207.92 | NO | 73.9 | POZO EN SEGUIMIENTO @ 1,84 SPM, CON BOMBEO ESTABLE. MODERADA SUMERGENCIA. ALTO FLUJO DE GAS POR EL ANULAR. :8 MSCFD.MODERADO GOLPE DE FLUIDO VISCOSO CON LEVE INTERFERENCIA POR GAS. STUFFING AJUSTADO. V/V OPERATIVAS. CONT. SEGUIMIENTO NOTA: NO SE TOMAN TEST VALVULAS FRENO DESTENCIONADO | 59.3 | 2.1 | 10:53 |  |  | 1 | 1 | 16340 | JAZMIN-AP-2:1
JAZMIN | JAZMIN AP-03 | 2024-10-16 | 1518.5 | 1271 | 30.6 | LUFKIN C-320D-213-120 | 120 | 3/3 | 2 | 2.29 | 111 | 106 | 50 | NO VOLANTA | 25.94 | 118.1 | 1919 | 32.7 | EMUL 90% | 29.5 | 2972 | 5100 | OK | OK | 0 | 1.846 | 400 | 1416.8 | 26 | 24 | 0.8 | 2 | 94 | 1534.99 | 11.3 | 0.22 | NO | 1451.76 | 1242.68 | SI | 32.8 | POZO CON AUMENTO @ 2,3 SPM, CON BOMBEO ESTABLE. CON DESCENSO DE NIVEL. BAJA SUMERGENCIA. FLUJO DE GAS EN EL ANULAR:2 MSCFD. SEVERO GOLPE DE FLUIDO CON LEVE INTERFERENCIA POR GAS. V/V OPERATIVAS. CONT. SEGUIMIENTO | 58.3 | 1.9 | 10:37 |  |  | 1 | 1 | 16341 | JAZMIN-AP-3:1
JAZMIN | JAZMIN AP-04 | 2024-10-16 | 1492.5 | 1243 | 37.2 | AMERICAN C-320-256-120a | 92.093 | 1/3 | 2 | 3.09 | 105 | 94 | 60 | NO VOLANTA | 41.26 | 90.2 | 2179 | 53.6 | EMUL 90% | 25.3 | 3016 | 6055 | OK | OK | 0.4 | 1.789 | 400 | 1313.91 | 86 | 81 | 1 | 3 | 94 | 1468.88 | 35.4 | 0.24 | NO | 1400.37 | 1400.37 | SI | 75.2 | POZO CON REDUCCION @ 3,1 SPM, CON BOMBEO ESTABLE. ALTA SUMERGENCIA. FLUJO DE GAS EN EL ANULARA :2 MSCFD.MODERADO GOLPE DE FLUIDO CON LEVE INTERFERENCIA POR GAS. STUFFING MUY AJUSTADO. V/V OPERATIVAS. SEGUIMIENTO | 58.2 | 2 | 10:24 |  |  | 1 | 1 | 16342 | JAZMIN-AP-4:1
JAZMIN | JAZMIN AP-05 | 2024-10-16 | 1339.83 | 1149.66 | 63.3 | LUFKIN C-320D-213-120 | 120 | 3/3 | 2.25 | 2.48 | 127 | 115 | 60 | 500-16" | 53.49 | 118.4 | 2624 | 92.6 | EMUL 90% | 30.1 | 3959 | 5713 | OK | OK | 0 | 2.055 | 400 | 1456.74 | 0 | 0 | 0.6 | 2 | 100 | 1417.75 | 1 | 0.18 | NO | 1333 | 1329.22 | SI | 1 | POZO EN SEGUIMIENTO @ 2,5 SPM, CON BOMBEO ESTABLE. SIN SUMERGENCIA.ACENTUADA IPG .V/V OPERATIVAS. | 50 | 1.4 | 10:12 |  |  | 1 | 1 | 16343 | JAZMIN-AP-5:1
JAZMIN | JAZMIN AP-06 | 2024-10-16 | 1488.94 | 1259.88 | 31.5 | LUFKIN C-320-256-144a | 144 | 3/3 | 2 | 1.77 | 104 | 94 | 60 | 500-30" | 21.82 | 144.4 | 1970 | 26 | EMUL 89% | 22.1 | 2734 | 5077 | OK | OK | 0.1 | 2.076 | 400 | 1369.2 | 0 | 0 | 0.7 | 4 | 91 | 1319.08 | 1.1 | 0.34 | NO | 1367.23 | 1255.1 | NO | 41.3 | POZO CON LIGERO AUMENTO @ 1,8 SPM, CON BOMBEO UN POCO INESTABLE. SIN SUMERGENCIA. LEVE CIERRE TARDIO DE LA TV. MUY SEVERO GOLPE DE FLUIDO CON INTERFERENCIA POR GAS. CARGAS VIBRANTES POSIBLE DESGASTE DEL EQUIPO DE SUPERFICIE. V/V OPERATIVAS. CONT. SEGUIMIENTO. RUTA PARA WO TS RIH a chequear fondo con punta de tubería libre, chequeó fondo @1486.5 ft - Bolsillo: 58.5 ft - Relleno: 231.5 ft. POOH Sarta de tubería mixta. Cambió componentes según diseño. RIH Sarta de producción con Hold Down 2-1/4” Anclado en Niple Silla 2-7/8", probando con 800 psi x10 min cada 10 jts tbg hasta 1425 ft - Niple Silla @1362 ft. | 48.2 | 1.3 | 09:53 |  |  | 1 | 1 | 16344 | JAZMIN-AP-6:1
JAZMIN | JAZMIN AP-07 | 2024-10-16 | 1879.48 | 1325.97 | 89.5 | LUFKIN C-320-213-120 | 120 | 4/4 | 2 | 3.25 | 113 | 100 | 50 | NO VOLANTA | 75.44 | 118.7 | 2101 | 132.3 | EMUL 90% | 36 | 4015 | 6465 | OK | OK | 0 | 2.012 | 400 | 1454.42 | 110 | 99 | 0.7 | 4 | 90 | 1445.74 | 42.5 | 0.33 | NO | 1606 | 1378.27 | NO | 125.6 | POZO EN SEGUIMIENTO @ 3.3 SPM, CON BOMBEO UN POCO INESTABLE. BUENA SUMERGENCIA. :ACENTUADO GOLPE DE FLUIDO E INTERFERENCIA POR GAS. CARTA PRESENTA UNA PUNTUAL RESTRICCION LEVE EN LA CARRERA ASCENDENTE. STUFING AJUSTADOV/V OPERATIVAS. | 71.4 | 3.6 | 09:40 |  |  | 1 | 1 | 16345 | JAZMIN-AP-7:1
JAZMIN | JAZMIN AP-08 | 2024-10-16 | 1920.5 | 1384 | 34.1 | LUFKIN C-320-213-120 | 120 | 3/3 | 2 | 3.75 | 122 | 99 | 60 | NO VOLANTA | 29.8 | 114.3 | 2646 | 60.8 | EMUL 80% | 55.1 | 3286 | 7432 | OK | OK | 0 | 2.293 | 400 | 1675.18 | 350 | 304 | 0.9 | 13 | 75 | 1461.12 | 125.4 | 0.97 | SI | 2150 | 1761.06 | NO | 56.5 | POZO EN SEGUIMIENTO @ 3,8 SPM, CON BOMBEO & OPERANO ESTABLE. ALTA SUMERGENCIA. ALTO FLUJO DE GAS POR EL ANULAR. :11 MSCFD.MUY SEVERA INTERFERENCIA POR GAS. CON ALTA FRICCION POR FLUIDO VISCOSO. LA VIGA ESTA OPERANDO AL 146,8% DE LA CARGA PERMISIBLE (GOODMAN MODIFICADO) PARA UN FACTOR DE SERVICIO DE 0,60. | 143.9 | 10.1 | 09:23 |  |  | 1 | 1 | 16346 | JAZMIN-AP-8:1
JAZMIN | JAZMIN AV-03 | 2024-10-16 | 1948.5 | 1690 | 103.7 | LUFKIN M-456D-256-144 | 111.851 | 1/3 | 2.25 | 1.83 | 133 | 103 | 20 | NO VOLANTA | 93 | 111.5 | 3384 | 112.2 | AGUA 100% | 25.9 | 4468 | 5165 | OK | LIFTED | 0.9 | 1.69 | 400 | 1160.34 | 690 | 690 | 0.1 | 1 | 100 | 1373.19 | 290.4 | 0.07 | NO | 1850.48 | 1850.48 | SI | 335 | POZO POST WO TS @ 1,8 SPM, CON BOMBEO ESTABLE. ALTA SUMERGENCIA. CARTA LLENA CON TV CON ESCURRIMIENTO. EVALUAR LEVE AUMENTO DE SPM. | 40.9 | 1.4 | 08:57 |  |  | 1 | 1 | 16347 | JAZMIN-AV-3:1
JAZMIN | JAZMIN CI-02 | 2024-10-16 | 1579.5 | 1439 | 111.5 | KERUI C-320-256-144 | 144 | 4/4 | 2.25 | 2.58 | 88 | 87 | 0 | NB | 77.54 | 143.8 | 2569 | 0 | NB | 16.9 | 3867 | 4118 | = | = | 0.1 | [11 empty] | NO | 1438.91 | 1438.88 | SI |  | POZO NO BOMBEA CON TUBERIA ROTA. NO SE TOMA ACUSTICO ANULAR VALVULA ANULAR DURA. | 8.4 | 0.4 | 11:26 |  |  | 0 | 1 | 16348 | JAZMIN-CI-2:1
JAZMIN | JAZMIN S-03 | 2024-10-16 | 1428 | 1136 | 53.7 | AMPSCOT C-320-256-144 | 144 | 4/4 | 2 | 1.55 | 114 | 100 | 60 | NO VOLANTA | 38.04 | 141.2 | 2207 | 38.9 | EMUL | 28.8 | [5 empty] | 1.787 | 400 | 1316.62 | 186 | 183 | 1.2 | 2 | 96 | 1473.55 | 76.8 | 0.18 | NO | 1557 | 1417.24 | SI | 36.8 | POZO POST WS CBS @ 1,6 SPM, CON BOMBEO ESTABLE. MUY ALTA SUMERGENCIA. FLUJO DE GAS EN EL ANUARL :2 MSCFD.ACENTUADA INTERFERENCIA POR GAS. REESPACIAR & AUMENTAR SPM. NOTA : NO SE TOMAN VALVULAS VARIADOR NO APAGA , NO TIENE PARA PONER DISPLAY | 71.5 | 2.3 | 11:40 |  |  | 1 | 1 | 16349 | JAZMIN-S-3:1
JAZMIN | JAZMIN BK-01 | 2024-10-17 | 1643.14 | 1493.29 | 48 | AMPSCOT C-320-256-144a | 129.6 | 2/3 | 2 | 1.57 | 109 | 105 | 20 | NO VOLANTA | 37.89 | 126.6 | 2138 | 35.1 | EMUL 85% | 27.7 | 3805 | 6148 | OK | OK | 0 | 2.169 | 400 | 1552.97 | 0 | 0 | 3.8 | 0 | 100 | 1431.97 | 3.5 | 0 | NO | 1547 | 1467.48 | SI | 0 | POZO EN SEGUIMIENTO @ 1,6 SPM, CON BOMBEO & OPERANDO ESTABLE. SIN SUMERGENCIA. CARTA PRESENTA PERDIDA DE CARGA FINALIZANDO LA CARRERA ASCENDENTE CON IPG CON STUFFING MUY AJUSTADO. ALTA FRICCION. GP DE BOMBA. V/V OPERATIVAS. | 63.6 | 1.6 | 12:05 |  |  | 1 | 1 | 16350 | JAZMIN-BK-1:1
JAZMIN | JAZMIN BK-02 | 2024-10-17 | 1566 | 1427 | 94.3 | AMPSCOT C-320-256-144a | 129.6 | 2/3 | 2 | 2.31 | 113 | 104 | 20 | NO VOLANTA | 73.64 | 128.1 | 2011 | 101.5 | EMUL 90% | 21.9 | 3433 | 5425 | OK | OK | 0.1 | 1.922 | 400 | 1378.63 | 0 | 0 | 0.7 | 0 | 100 | 1434.58 | 1.1 | 0.27 | NO | 1373.11 | 1373.1 | SI | 86.3 | POZO CON LIGERO AUMENTO @ 2.3 SPM, CON BOMBEO UN POCO INESTABLE. SIN SUMERGENCIA. MODERADO GP DE FLUIDO E IPG. DEFLEXION DE LA ONDA DESDE LA SB. V/V OPERATIVAS NOTA. VSD CONTINUA CON FALLA | 39.4 | 1.4 | 12:18 |  |  | 1 | 1 | 16351 | JAZMIN-BK-2:1
JAZMIN | JAZMIN BK-04 | 2024-10-17 | 1653 | 1559 | 67.1 | AMPSCOT C-320-256-144a | 129.6 | 2/3 | 2 | 4.03 | 107 | 104 | 70 | NO VOLANTA | 52.69 | 127.3 | 2323 | 126.2 | EMUL 90% | 31.3 | 3506 | 6155 | SL | OK | 1.9 | 2.105 | 400 | 1437.17 | 134 | 134 | 1.1 | 0 | 100 | 1365.48 | 57.7 | 0.02 | NO | 1584.14 | 1493.68 | SI | 86.4 | POZO CON AUMENTO @ 4,03 SPM, CON BOMBEO ESTABLE. MERMA DE NIVEL. BUENA SUMERGENCIA.. ACENTUADO GOLPE DE FLUIDO VISCOSO CON IPG. STUFFING AJUSTADO. TV CON ESCURRIMIENTO. SEGUIMIENTO | 83.7 | 6.5 | 12:32 |  |  | 1 | 1 | 16352 | JAZMIN-BK-4:1
JAZMIN | JAZMIN BK-05 | 2024-10-17 | 1639.8 | 1472.6 | 64.1 | AMPSCOT C-320-256-144a | 144 | 3/3 | 2 | 1.7 | 106 | 99 | 20 | NO VOLANTA | 44.97 | 142.5 | 2151 | 50.7 | EMUL 90% | 27.9 | 3833 | 6073 | OK | OK | 0 | 2.081 | 400 | 1510.28 | 71 | 71 | 0.9 | 0 | 100 | 1451.49 | 30.9 | 0.13 | NO | 1586.49 | 1516.09 | NO | 53.3 | POZO CON LEVE REDUCCION @ 1.74 SPM, CON BOMBEO INESTABLE. APORTA SOLO EN UNA CARRERA BUENA SUMERGENCIA. ACENTUADO GOLPE DE FLUIDO CON LEVE IPG. V/V OPERATIVAS. EVALUAR LEVE AUMENTO DE SPM. | 66.5 | 1.8 | 12:42 |  |  | 1 | 1 | 16353 | JAZMIN-BK-5:1
JAZMIN | JAZMIN BK-06 | 2024-10-17 | 1665.5 | 1491 | 89.1 | AMPSCOT C-456-256-144 | 144 | 3/3 | 2 | 2.15 | 112 | 108 | 20 | 500-15" | 62.72 | 142.1 | 2406 | 89.4 | EMUL 92% | 28 | 4016 | 6422 | OK | OK | 0 | 2.328 | 400 | 1741.46 | 0 | 0 | 0.4 | 1 | 100 | 1496.1 | 0.9 | 0.09 | NO | 1733.39 | 1667.05 | SI | 0.9 | POZO CON LEVE AUMENTO @ 2,2 SPM, CON BOMBEO ESTABLE SIN SUMERGENCIA. ACENTUADO GOLPE DE FLUIDO CON LEVE IPG. V/V OPERATIVAS. RUTA PARA WO TS | 57.9 | 1.8 | 12:59 |  |  | 1 | 1 | 16354 | JAZMIN-BK-6:1
JAZMIN | JAZMIN E-01 | 2024-10-17 | 1578.5 | 1192 | 102.8 | AMPSCOT C-320-256-144 | 144 | 4/4 | 2.25 | 1.97 | 116 | 115 | 60 | NO VOLANTA | 72.25 | 142.3 | 2676 | 121.5 | EMUL 90% | 31 | 3567 | 6873 | OK | OK | 0.7 | 2.096 | 400 | 1551.58 | 3 | 3 | 0.1 | 0 | 100 | 1480.51 | 1.5 | 4.36 | NO | 1555.54 | 1353.12 | SI | 9.4 | POZO EN SEGUIMIENTO @ 2.0 SPM, CON BOMBEO ESTABLE. BAJA SUMERGENCIA. MODERDO GP DE FLUIDO CON IPG. MANEJO DE SOLIDOS. GP DE PISTON CON LA TV. V/V OPERATIVAS. SEGUIMIENTO | 77.6 | 3.5 | 10:22 |  |  | 1 | 1 | 16355 | JAZMIN-E-1:1
JAZMIN | JAZMIN E-02 | 2024-10-17 | 1628 | 1266 | 98.5 | AMPSCOT C-320-256-144a | 144 | 3/3 | 2 | 5.1 | 117 | 106 | 40 | 500-45" | 69.43 | 141.9 | 2261 | 234.3 | AGUA 80% | 28 | 3288 | 5737 | OK | OK | 0.1 | 1.94 | 400 | 1427.92 | 134 | 134 | 1.2 | 0 | 100 | 1472.08 | 57.7 | 0.1 | NO | 1579 | 1496.52 | SI | 77.9 | POZO EN SEGUIMIENTO @ 5,1 SPM, CON BOMBEO ESTABLE. MERMA DE NIVEL. BUENA SUMERGENCIA.LEVE IPG , CARTA MUESTRA CAMBIO DE CARGAS POSIBLEMENTE EL BARRIL ESTE GOLPEADO. V/V OPERATIVAS. | 70.6 | 6.9 | 10:11 |  |  | 1 | 1 | 16356 | JAZMIN-E-2:1
JAZMIN | JAZMIN E-05 | 2024-10-17 | 1415 | 1166 | 74.8 | AMPSCOT C-320-256-144 | 129.6 | 3/4 | 2 | 5.07 | 140 | 107 | 30 | 500-10" | 58.58 | 127.7 | 2114 | 176.9 | EMUL 92% | 28.7 | 3594 | 6931 | SL | OK | 2.5 | 2.346 | 400 | 1521.09 | 0 | 0 | 1.1 | 0 | 100 | 1296.75 | 1.6 | 0.03 | SI | 1503.1 | 1417.71 | SI | 1.6 | POZO EN SEGUIMIENTO @ 5,1 SPM, CON BOMBEO ESTABLE.SIN SUMERGENCIA. ACENTUADO GOLPE DE FLUIDO CON LEVE IPG. LEVE FLUCTUACION ERROR GUIDE. V/V OPERATIVAS | 76.7 | 5.1 | 08:52 |  |  | 1 | 1 | 16357 | JAZMIN-E-5:1
JAZMIN | JAZMIN E-06 | 2024-10-17 | 1357.5 | 1047 | 90.9 | AMPSCOT C-320-256-144 | 144 | 4/4 | 2 | 5.1 | 165 | 147 | 60 | 500-30" | 63.27 | 143.7 | 2134 | 216.2 | EMUL 95% | 24.6 | 3421 | 5693 | SL | OK | 1.2 | 1.265 | 400 | 840.92 | 540 | 540 | 2.2 | 0 | 100 | 1329.51 | 228.4 | 0.28 | NO | 1390 | 1373.7 | SI | 215 | POZO CON AUMENTO @ 5,1 SPM, CON BOMBEO ESTABLE. MERMA DE NIVEL. MUY ALTA SUMERGENCIA. BARRIL CON POSIBLE DAÑO DISMINUCION DEL DIAMETRO. TV CON ESCURRIMIENTO. EVALUAR POR OPTIMIZACION. | 52.8 | 6 | 09:06 |  |  | 1 | 1 | 16358 | JAZMIN-E-6:1
JAZMIN | JAZMIN E-07 | 2024-10-17 | 1482.5 | 1117 | 33.9 | AMPSCOT C-320-256-144a | 144 | 3/3 | 2 | 4.42 | 133 | 105 | 40 | VOLANTA DURA | 23.81 | 142.4 | 1904 | 70.3 | EMUL 90% | 23.7 | 3546 | 4755 | OK | LIFTED | 0 | 2.023 | 400 | 1360.78 | 0 | 0 | 1.1 | 0 | 100 | 1345.31 | 1.5 | 0.22 | NO | 1359.78 | 1253.09 | SI | 44.9 | POZO CON REDUCCION @ 4.4 SPM, CON BOMBEO ESTABLE. CON LEVE DESCENSO DE COND. DE BOMBEO. SIN SUMERGENCIA. ACENTUADA IPG. MANEJO DE SOLIDOS.STUFFING AJUSTADO. V/V OPERATIVAS. EVALUAR REDUCCION DE SPM. | 56.5 | 4.1 | 09:17 |  |  | 1 | 1 | 16359 | JAZMIN-E-7:1
JAZMIN | JAZMIN E-08 | 2024-10-17 | 1461 | 1114 | 83.2 | AMPSCOT C-320-256-144 | 129.6 | 3/4 | 2 | 2.03 | 115 | 107 | 60 | NO VOLANTA | 64.74 | 128.5 | 1874 | 78.6 | EMUL 70% | 21.5 | [5 empty] | 1.698 | 400 | 1217.24 | 36 | 36 | 0.5 | 0 | 100 | 1433.73 | 16.1 | 0.04 | NO | 1261 | 1181.04 | SI | 91.8 | POZO EN SEGUIMIENTO @ 2 SPM, CON BOMBEANDO ESTABLE. CON DEESCNESO DE NIVEL. MEDIANA SUMERGENCIA. GP DE FLUDIO CON INTERFERENCIA POR GAS.CARTA PRESENTA UNA DISMINUCION PUNTUAL DE CARGA. ALTA FRICCION POR SOLIDOS & STUFFING AJUSTADO. CONT. SEGUIMIENTO NO SE TOMA TEST DE VALVULAS POR EL ESTADO DEL FRENO -DESTENSIONADO. | 46.8 | 1.5 | 09:30 |  |  | 1 | 1 | 16360 | JAZMIN-E-8:1
JAZMIN | JAZMIN E-10 | 2024-10-17 | 1436 | 1092 |  | AMPSCOT C-320-256-144 | 144 | 4/4 | 2 | 5.1 | 108 | 105 | 40 | 60-5´ |  |  |  |  | EMUL 85% | [6 empty] | 2.12 | 400 | 1541.43 | 122 | 122 | 1.1 | 0 | 100 | 1454.18 | 52.7 | 0.09 | NO | 1667.33 | 1634 | SI | 1.5 | POZO EN SEGUIMIENTO @ 5.1 SPM, CON BOMBEO O ESTABLE. BUENA SUMERGENCIA. NO SE TOMA DINAGRAMA FRENO EN MAL ESTADO. |  |  | 09:44 |  |  | 1 | 0 | 16361 | JAZMIN-E-10:1
JAZMIN | JAZMIN G-01 | 2024-10-17 | 1404.5 | 1101 | 103.3 | AMPSCOT C-320-256-144 | 144 | 4/4 | 2.25 | 3.95 | 200 | 195 | 20 | NO VOLANTA | 71.93 | 143.6 | 1995 | 240.8 | EMUL 95% | 20.9 | 3396 | 4185 | PERDIDA DE CARGA | OK | 0.5 | [11 empty] | NO | 1099.28 | 1063.63 | NO |  | POZO EN SEGUIMIENTO @ 4.0 SPM, CON BOMBEO ESTABLE. MODERAGO GOLPE DE FLUIDO CON LEVE INTERFERENCIA POR GAS. LEVE GOLPE DE BOMBA. MANEJO DE SOLIDOS & REFLEXION DE LA ONDA DESDE LA SB. ESCURRIMIENTO EN LA TV. NO SE TOMA REGISTRO ACUSTICO DEBIDO A LA ALTA TEMPERATURA Y VAPOR EN EL ANULAR: 195 °F | 48.3 | 2.7 | 13:36 |  |  | 0 | 1 | 16362 | JAZMIN-G-1:1
JAZMIN | JAZMIN G-02 | 2024-10-17 | 1473 | 1148 | 70.8 | AMPSCOT C-320-256-144 | 144 | 4/4 | 2 | 1.85 | 127 | 101 | 20 | NO VOLANTA | 49.21 | 143.8 | 1488 | 60.1 | EMUL 90% | 18.7 | [5 empty] | 1.575 | 400 | 1100.42 | 0 | 0 | 5.3 | 0 | 100 | 1397.35 | 5.7 | 0.04 | NO | 1075.03 | 1003.67 | SI | 140.7 | POZO EN SEGUIMIENTO @ 1,8 SPM, CON BOMBEO INESTABLE. SIN SUMERGENCIA. .CHP : 5,3 PSI. MODERADO GOLPE DE FLUIDO CON LEVE IPG. MANEJO LEVE DE SOLIDOS. DESPRESIONAR CSG. NO SE TOMA PRUEBA DE VALVULA POR EL FRENO DESAJUSTADO. | 35.9 | 1.1 | 13:42 |  |  | 1 | 1 | 16363 | JAZMIN-G-2:1
JAZMIN | JAZMIN G-03 | 2024-10-17 | 1403.5 | 1160 | 65.5 | AMPSCOT C-320-256-144 | 144 | 3/3 | 2 | 3.48 | 154 | 120 | 20 | NO VOLANTA | 46.12 | 142.1 | 2082 | 106.6 | EMUL 90% | 27.4 | [5 empty] | 1.887 | 400 | 1415.77 | 115 | 115 | 5.4 | 0 | 100 | 1500.55 | 53 | 0.12 | NO | 1552.3 | 1431.22 | SI | 5.8 | POZO CON REDUCCION @ 3.5 SPM, CON BOMBEO ESTABLE. NIVEL CON RUIDO Y GAS, BUENA SUMERGENCIA. CHP: 5.4 PSI.MODERADO GOLPE DE FLUIDO CON IPG. FLUCTUACION ERROR GUIDE. SEGUIMIENTO & DESPRESURIZAR CSG NOTA NO SE HACE PRUEBA DE VALVULAS POR EL ESTADO DEL FRENO DE LA UBM: DESTENSIONADO. | 66.4 | 3.4 | 13:55 |  |  | 1 | 1 | 16364 | JAZMIN-G-3:1
JAZMIN | JAZMIN G-04 | 2024-10-17 | 1475.4 | 1131.8 | 73.3 | AMPSCOT C-640-305-168 | 168 | 4/4 | 2 | 3.18 | 126 | 94 | 20 | NO REPORTA | 43.77 | 167.4 | 1460 | 108.7 | AGUA 90% | 17.4 | 2815 | 4430 | OK | OK | 0 | 1.61 | 400 | 1083.15 | 1 | 1 | 5 | 0 | 100 | 1345.53 | 6.1 | 0.04 | NO | 1084.98 | 983.92 | SI | 144.6 | POZO CON ALTA EMISION DE H2S, CON LIGERA REDUCCION @ 3,2 SPM, CON BOMBEO ESTABLE. CRITICA SUMERGENCIA. CHP ALTO: 5.0 PSI. MUY SEVERO GOLPE DE FLUIDO CON LEVE IPG. LEVE MANEJO DE SOLIDOS. V/V OPERATIVAS. SEGUIMIENTO & DESPRESURIZAR CSG | 50.8 | 3.1 | 14:10 |  |  | 1 | 1 | 16365 | JAZMIN-G-4:1
JAZMIN | JAZMIN G-06 | 2024-10-17 | 1346.5 | 1022 | 67.7 | AMPSCOT C-320-256-144 | 144 | 4/4 | 2.25 | 2.29 | 113 | 95 | 50 | NO VOLANTA | 46.98 | 144.1 | 2482 | 93.6 | EMUL 90% | 24.4 | 3568 | 5777 | OK | OK | 0 | 1.903 | 400 | 1270.06 | 0 | 0 | 5.5 | 0 | 100 | 1334.8 | 6 | 0.37 | NO | 1269.4 | 1269.38 | SI | 40.8 | POZO EN SEGUIMIENTO @ 2.3 SPM, CON BOMBEO ESTABLE SIN SUMERGENCIA.CHP : 5.5 PSI. MODERADO GOLPE DE FLUIDO CON IPG. V/VS OPERATIVAS. CONT. SEGUIMIENTO & DESPRESURIZAR CSG | 47.1 | 1.3 | 14:26 |  |  | 1 | 1 | 16366 | JAZMIN-G-6:1
JAZMIN | JAZMIN G-07 | 2024-10-17 | 1444.5 | 1175 | 51.5 | AMPSCOT C-320-256-144 | 129.6 | 3/4 | 2 | 3.07 | 120 | 115 | 20 | 500-45" | 40.32 | 127.7 | 2014 | 73.7 | EMUL 90% | 26.2 |  |  | FRENO MUY DESTENSIONADO | FRENO MUY DESTENSIONADO |  | 2.593 | 400 | 1552.91 | 13 | 13 | 5.2 | 0 | 100 | 1197.77 | 11.4 | 0.31 | NO | 1568.5 | 1377.83 | SI | 5.9 | POZO EN SEGUIMIENTO @ 3,1 SPM, CON BOMBEO ESTABLE. BAJA SUMERGENCIA. :CHP ALTO: 5.2 PSI. SEVERO GOLPE DE FLUIDO CON IPG. SEGUIMIENTO & DESPRESURIZAR CSG NOTA: NO SE TOMAN VALVULAS UNIDAD CON FRENO MUY DESTENCIONADO | 63.4 | 2.5 | 14:54 |  |  | 1 | 1 | 16367 | JAZMIN-G-7:1
JAZMIN | JAZMIN G-08 | 2024-10-17 | 1401.86 | 1153.72 | 84.5 | AMPSCOT C-320-256-144 | 144 | 4/4 | 2 | 4.14 | 142 | 100 | 20 | NO VOLANTA | 59.18 | 142.9 | 1732 | 163.2 | EMUL 90% | 24.2 | 3574 | 4733 | LL | OK | 0 | 1.893 | 400 | 1464.52 | 0 | 0 | 4.8 | 0 | 100 | 1547.3 | 5.2 | 0.03 | NO | 1298 | 1230.39 | SI | 5.2 | POZO CON REDUCCION @ 4.1 SPM, CON BOMBEO ESTABLE. ¿ SIN SUMERGENCIA CHP ALTO: 4.8 PSI. ACENTUADO GOLPE DE FLUIDO LEVE IPG. MANEJO LEVE SOLIDO & LEVE FLUCTUACION ERROR GUIDE. STUFFING MUY AJUSTADO.SV LEVANTADA. | 60.1 | 3.8 | 15:06 |  |  | 1 | 1 | 16368 | JAZMIN-G-8:1
JAZMIN | JAZMIN K-01 | 2024-10-17 | 1448 | 1104 | 136.4 | AMPSCOT C-320-256-144 | 144 | 4/4 | 2 | 3.4 | 198 | 114 | 60 | 500-30" | 95.07 | 143.5 | 2525 | 216 | EMUL GAS 90% | 24.8 |  |  | FRENO MUY DESTENSIONADO | FRENO MUY DESTENSIONADO |  | 1.11 | 400 | 824.04 | 823 | 823 | 9.8 | 0 | 100 | 1484.76 | 344.6 | 0.21 | NO | 1652.57 | 1645.16 | SI | 262.3 | POZO EN SEGUIMIENTO @ 3,4 SPM, CON BOMBEO ESTABLE. POZO LLENO. ALTA SUMERGENCIA.CHP ALTO:9.8 PSI. CARTA LLENA CON STUFFING MUY AJUSTADO. NOTA. NO SE TOMA PRUEBA DE VALVULAS, EL FRENO AUN CONTINUA MUY DESTENSIONADO. | 44.3 | 2.2 | 07:53 |  |  | 1 | 1 | 16369 | JAZMIN-K-1:1
JAZMIN | JAZMIN K-02 | 2024-10-17 | 1504.01 | 1263.02 |  | AMPSCOT C-320-256-144 | 144 | 4/4 | 2 | 5.6 | 208 | 117 | 60 | 500-12" |  |  |  |  | EMUL 90% | [6 empty] | 1.335 | 400 | 994.65 | 506 | 506 | 8.6 | 0 | 100 | 1490.12 | 215.1 | 0.23 | NO | 1620.4 | 1435.97 | SI | 175.5 | POZO EN SEGUIMIENTO @ 5,5 SPM, CON BOMBEO ESTABLE. CON LEVE DESCENSO DE NIVEL. ALTA SUMERGENCIA. :.CHP ALTO: 8.6 PSI. SE TOMA DINAGRAMA NO OBSTANTE DESPUES DE QUE SE INGRESA LA CELDA . LA SARTA QUEDA CON EL CABEZAL PEGADA GENERAnDO QUE SE ESPACE. Y NO SE TOMA PRUEBA DE VALVULAS. SE COMPROMETE LA CELDA A UN DAÑO. RECALCO ESTO PASA CUANDO SE INGRESA LA CELDA. |  |  | 08:03 |  |  | 1 | 0 | 16370 | JAZMIN-K-2:1
JAZMIN | JAZMIN K-03 | 2024-10-17 | 1463.5 | 1138 |  | AMPSCOT C-320-256-144 | 144 | 4/4 | 2 | 6.2 | 190 | 127 | 60 | 500-19" |  |  |  |  | EMUL 96% | [6 empty] | 1.66 | 400 | 1198.03 | 201 | 201 | 8.3 | 0 | 100 | 1443.41 | 73.4 | 0.01 | NO | 1427.67 | 1360.75 | SI | 87.5 | POZO EN SEGUIMIENTO @ 6.3 SPM,. ALTA SUMERGENCIA. CHP ALTO: 8,3 PSI. NOTA. NO SE TOMA DINAGRAMA UBM CON FRENO EN MAL ESTADO. SE HABLO EL 18 DE OCT CON EL ENCARGADO MAL ESTADO DEL FRENO . REQUIERE MTTO MAYOR. |  |  | 08:09 |  |  | 1 | 0 | 16371 | JAZMIN-K-3:1
JAZMIN | JAZMIN K-04 | 2024-10-17 | 1446.85 | 1178.7 | 113.4 | AMPSCOT C-320-256-144 | 129.6 | 3/4 | 2 | 4.85 | 160 | 119 | 60 | 500-14" | 89.56 | 126.6 | 6343 | 256.5 | EMUL 92% | 31.5 | 3470 | 5650 | LEVE CIERRE TARDIO | OK | 2.3 | 2.255 | 400 | 1563.91 | 18 | 18 | 8.3 | 0 | 100 | 1387.06 | 16.4 | 0.1 | NO | 1586 | 1461.04 | SI | 8.9 | POZO CON REDUCCION @ 4,85 SPM, CON BOMBEO ESTABLE. BAJA SUMERGENCIA. CHP ALTO: 8,3 PSI. LEVE CIERRE TARDIO DE LA TV CON AUMENTO DE CARGA SOLO EN LA CARRERA ASCENDENTE CON STUFFIN AJUSTADO. LEVE GP DE BOMBA. TV CON ESCURRIMIENTO. EVALUAR POR OPTIMIZACION & DESPRESURIZAR CSG | 87 | 7.9 | 08:18 |  |  | 1 | 1 | 16372 | JAZMIN-K-4:1
JAZMIN | JAZMIN K-07 | 2024-10-17 | 1364.62 | 1084.25 |  | AMPSCOT C-320-256-144 | 144 | 4/4 | 2 | 6.1 | 132 | 110 | 40 | NO VOLANTA |  |  |  |  | EMUL 90% | [6 empty] | 2.066 | 400 | 1498.57 | 12 | 12 | 8.3 | 0 | 100 | 1450.7 | 13.8 | 0.59 | NO | 1511.13 | 1455.27 | SI | 8.8 | POZO EN SEGUIMIENTO @ 6.1 SPM, CON BOMBEO ESTABLE. NIVEL CON RUIDO & GAS. BAJA SUMERGENCIA. CHP ALTO: 8.3 PSI. NO SE TOMA DINAGRAMA UBM CON FRENO MUY DESTENSIONADO. |  |  | 08:31 |  |  | 1 | 0 | 16373 | JAZMIN-K-7:1
JAZMIN | JAZMIN K-08 | 2024-10-17 | 1506.5 | 1181 | 131.6 | AMPSCOT C-320-256-144 | 144 | 4/4 | 2 | 5.29 | 205 | 170 | 40 | NO VOLANTA | 94.09 | 139.8 | 2121 | 342 | EMUL 90% | 36.2 | [5 empty] | 1.171 | 400 | 849.15 | 584 | 584 | 8.4 | 0 | 100 | 1450.3 | 244.8 | 0.02 | NO | 1546.34 | 1401.1 | SI | 231.7 | POZO CON LEVE REDUCCION @ 5,3 SPM, CON BOMBEO ESTABLE. MUY ALTA SUMERGENCIA. .CHP ALTO: 8,4 PSI. CARTA LLENA CON STUFFING MUY AJUSTADO. NO SE TOMAN VALVULAS FRENOS DESTENSONADO | 103.9 | 6.7 | 08:37 |  |  | 1 | 1 | 16374 | JAZMIN-K-8:1
JAZMIN | JAZMIN P-07 | 2024-10-17 | 1273 | 1179 | 71.2 | AMPSCOT C-320-256-144a | 144 | 4/4 | 2 | 4.05 | 110 | 98 | 50 | NO VOLANTA | 49.99 | 142.3 | 2109 | 133.6 | EMUL 90% | 26.2 | [5 empty] | 1.714 | 400 | 1250.12 | 207 | 207 | 1.3 | 0 | 100 | 1458.72 | 87.3 | 0.07 | NO | 1491.69 | 1376.26 | SI | 9.8 | POZO EN SEGUIMIENTO @ 4,1 SPM, CON BOMBEO ESTABLE. BUENA SUMERGENCIA.MODERADA IPG. SEGUIMIENTO NOTA. UBM CON FRENO DESTENSIONADOS. MOTIVO POR EL CUAL NO SE TOMA TEST DE VALVULAS. | 56.6 | 3.7 | 15:30 |  |  | 1 | 1 | 16375 | JAZMIN-P-7:1
JAZMIN | JAZMIN AF-03 | 2024-10-18 | 1503.5 | 1390 | 33 | AMPSCOT C-320-256-144a | 144 | 3/3 | 2 | 2.82 | 120 | 112 | 40 | VOLANTA DURA | 23.12 | 142.6 | 2236 | 43.4 | AGUA 80% | 24.2 | 24.2 | 3621 | 5550 | OK | 0 | 2.521 | 400 | 1486.93 | 2 | 2 | 0.7 | 0 | 100 | 1179.64 | 0.5 | 0.19 | NO | 1488.5 | 1488.45 | NO | 7.3 | POZO EN SEGUIMIENTO @ 2,8 SPM, CON BOMBEO ESTABLE. SIN SUMERGENCIA. :SEVERO GOLPE DE FLUIDO CON IPG. CON REFLEXION DE LA ONDA DESDE LA SB. V/V OPERATIVAS. EVALUAR LIGERA REDUCCION DE SPM. | 46.4 | 1 | 13:38 |  |  | 1 | 1 | 16376 | JAZMIN-AF-3:1
JAZMIN | JAZMIN AS-01 | 2024-10-18 | 1560.5 | 1432 | 68.8 | AMPSCOT C-320-256-144 | 144 | 4/4 | 2 | 5.19 | 147 | 115 | 40 | 400-20" | 48.34 | 142.4 | 2275 | 166.1 | EMUL 90% | 29.4 | 29.5 | 3834 | 5619 | OK | 0.1 | 1.952 | 400 | 1289.88 | 268 | 268 | 0.4 | 0 | 100 | 1321.6 | 112.3 | 0.02 | NO | 1579.36 | 1536.37 | NO | 105 | POZO EN SEGUIMIENTO @ 5,2 SPM, CON BOMBEO ESTABLE. CON LEVE DESCENSO DE WHT & % EFF BOMBA & NIVEL. BUENA SUMERGENCIA. MODERADA IPG CON ALTA FRICCION POR SOLIDOS. V/V OPERATIVAS. SEGUIMIENTO | 67.1 | 3.9 | 15:07 |  |  | 1 | 1 | 16377 | JAZMIN-AS-1:1
JAZMIN | JAZMIN AS-02 | 2024-10-18 | 2121.6 | 1856.21 | 72.5 | AMPSCOT C-320-256-144a | 129.6 | 3/4 | 2 | 2.92 | 119 | 108 | 40 | NO VOLANTA | 57.37 | 126.4 | 3071 | 98.8 | CRUDO 40% | 40.1 | 40.1 |  |  |  |  | 2.927 | 400 | 2070.52 | 60 | 60 | 0.6 | 1 | 100 | 1414.77 | 25.2 | 0.06 | NO | 2130.8 | 2130.8 | NO | 21.4 | POZO EN SEGUIMIENTO @ 2.9 SPM, CON BOMBEO & OPERANDO ESTABLE. MEDIANA SUMERGENCIA. ACENTUADO GOLPE DE FLUIDO VISCOSO CON ALTA FRICCION. CONT. SEGUIMIENTO NO SE TOMA TEST DE VALVULAS POR EL FRENO DESTENSIONADO. LA VIGA ESTA OPERANDO AL 100.1 % DE LA CARGA PERMISIBLE (GOODMAN MODIFICADO) PARA UN FACTOR DE SERVICIO DE 0,60. | 100.1 | 5.5 | 15:13 |  |  | 1 | 1 | 16378 | JAZMIN-AS-2:1
JAZMIN | JAZMIN AS-03 | 2024-10-18 | 1589 | 1446 | 50.3 | AMPSCOT C-320-256-144 | 144 | 3/3 | 2 | 4.8 | 120 | 110 | 40 | NB | 35.36 | 142.4 | 2180 | 112.7 | AGUA 100% | 25 | 25 | 3840 | 5766 | OK | 1.2 | 1.98 | 400 | 1475.32 | 63 | 63 | 0.3 | 0 | 100 | 1490.23 | 25.6 | 0.01 | SI | 1538.2 | 1533.8 | SI | 48.6 | POZO CON REDUCCION @ 4,8 SPM, CON BOMBEO ESTABLE. MEDIANA SUMERGENCIA. SEVERO GOLPE DE FLUIDO CON LEVE INTERFERENCIA POR GAS. SEVERO GOLPE DE BOMBA. TV CON ESCURRIMIENTO.EVALUAR LEVE REDUCCION DE SPM. | 54.6 | 2.2 | 15:26 |  |  | 1 | 1 | 16379 | JAZMIN-AS-3:1
JAZMIN | JAZMIN BA-03 | 2024-10-18 | 1487.38 | 1372.76 | 50.6 | ZIMEC C-456-305-144 | 144 | 4/4 | 2 | 2.92 | 138 | 112 | 50 | NO VOLANTA | 35.44 | 142.9 | 2071 | 68.9 | EMUL 90% | 19.5 | 19.5 | 3697 | 5511 | OK | 0 | 1.821 | 400 | 1455.44 | 8 | 8 | 0.2 | 0 | 100 | 1598.51 | 3.3 | 0.47 | NO | 1463 | 1461.36 | NO | 14.3 | POZO POST WO TS @ 2,9 SPM, CON BOMBEO ESTABLE. BAJASUMERGENCIA. .ACENTUADO GOLPE DE FLUIDO CON MANEJO DE SOLIDOS & REFLEXION DE LA ONDA DESDE LA SB. V/V OPERATIVAS. | 45.1 | 1 | 12:42 |  |  | 1 | 1 | 16380 | JAZMIN-BA-3:1
JAZMIN | JAZMIN BD-01 | 2024-10-18 | 1815 | 1419 | 52.7 | AMPSCOT C-320-256-144a | 129.6 | 2/3 | 2 | 4.1 | 110 | 107 | 30 | NO VOLANTA | 41.24 | 127.7 | 2480 | 97.2 | EMUL 90% | 30 | 29.9 | 4093 | 6707 | OK | 0.1 | 2.02 | 400 | 1478.48 | 221 | 205 | 0.8 | 3 | 93 | 1463.85 | 85.2 | 0.24 | SI | 1703 | 1690.65 | NO | 132.4 | POZO EN SEGUIMIENTO @ 4.1 SPM, CON BOMBEO & OPERANDO ESTABLE. BUENA SUMERGENCIA. LIGERO CIERRE TARDIO DE LA TV.. ACENTUADO GOLPE DE FLUIDO CON LEVE INTERFERENCIA POR GAS. REFLEXION DE LA ONDA DESDE LA SB. LEVE GP DE BOMBA. V/V OPERATIVAS. CONT. SEGUIMIENTO. | 75.2 | 3.1 | 13:52 |  |  | 1 | 1 | 16381 | JAZMIN-BD-1:1
JAZMIN | JAZMIN BD-02 | 2024-10-18 | 1584 | 1455 | 68.3 | AMPSCOT C-320-256-144a | 144 | 3/3 | 2.25 | 1.67 | 111 | 102 | 50 | 500-10" | 48.14 | 142 | 3029 | 68.2 | EMUL 80% | 29.2 | 28.9 | 4093 | 6710 | OK | 0 | 2.142 | 400 | 1545.69 | 57 | 54 | 0.9 | 3 | 92 | 1443.22 | 21.9 | 0.26 | NO | 1604.35 | 1575.29 | SI | 13.7 | POZO EN SEGUIMIENTO @ 1,7 SPM, CON BOMBEO INESTABLE. LIGERO AUMENTO DE COND. DE BOMBEO. MEDIANA SUMERGENCIA. MODERADO GOLPE DE FLUIDO CON INTERFERENCIA POR GAS. V/V OPERATIVAS. | 59.5 | 1.4 | 14:07 |  |  | 1 | 1 | 16382 | JAZMIN-BD-2:1
JAZMIN | JAZMIN BF-02 | 2024-10-18 | 1897.5 | 1662 | 52.6 | AMPSCOT C-320-256-144a | 115.2 | 1/3 | 2.25 | 1.38 | 110 | 105 | 30 | NO REPORTA | 45 | 117 | 3760 | 42.8 | AGUA 95% | 32.5 | 32.5 |  |  |  |  | 2.475 | 400 | 1766 | 276 | 276 | 0.8 | 0 | 100 | 1427.07 | 115.4 | 0.01 | NO | 2045.8 | 2032.06 | SI | 54.1 | POZO EN SEGUIMIENTO @ 1,3 SPM, CON BOMBEO ESTABLE. ALTA SUMERGENCIA. CARTA MUESTRA TV CON DESACELERACION DE FLUIDO CON TV APERTURA CON PROBLEMAS. EVALUAR POR OPTIMIZACION. NO SE TOMA TES DE VALVULAS POR EL ESTADO DE LOS FRENOS. DESTENSIONADOS. RUTA PARA WO TS | 60.6 | 1.2 | 12:25 |  |  | 1 | 1 | 16383 | JAZMIN-BF-2:1
JAZMIN | JAZMIN C-04 | 2024-10-18 | 1809 | 1318 | 93.8 | AMPSCOT C-320-256-144 | 144 | 3/3 | 2 | 2.44 | 120 | 110 | 20 | 500-16" | 65.21 | 143.8 | 2292 | 106.7 | EMUL 90% | 25.4 | 25.4 | 3624 | 5971 | OK | 0 | 2.139 | 400 | 1547.63 | 113 | 113 | 0.7 | 0 | 100 | 1447.06 | 47.2 | 0.17 | NO | 1671.62 | 1573.74 | SI | 103.5 | POZO EN SEGUIMIENTO @ 2,4 SPM, CON BOMBEO ESTABLE. BUENA SUMERGENCIA. MODERADA IPG CON STUFFING AJUSTADO. V/V OPERATIVAS. CONT. SEGUIMIENTO NOTA. NO SE HA SUMINISTRADO INFORMACION PARA ACTUALIZAR EM-BWF- SARTA CAMBIO & PROFUNDIDAD DE LA NIPLESILLA. | 52.1 | 2.3 | 13:08 |  |  | 1 | 1 | 16384 | JAZMIN-C-4:1
JAZMIN | JAZMIN C-05 | 2024-10-18 | 1442.43 | 1270.86 | 113.9 | AMPSCOT C-320-256-144a | 144 | 3/3 | 2 | 4.48 | 110 | 105 | 20 | NO VOLANTA | 79.74 | 142.8 | 2137 | 232 | AGUA 100% | 30.3 | 30.2 | 3675 | CIERRE TARDIO DE LA TV | OK | 0.2 | 1.625 | 400 | 1203.37 | 286 | 279 | 1.1 | 2 | 97 | 1481.07 | 116.3 | 0.16 | NO | 1507.96 | 1464.06 | NO | 90.5 | POZO CON LEVE AUMENTO @ 4,5 SPM, CON BOMBEO ESTABLE. ALTA SUMERGENCIA. TV CON SEVERO CIERRE TARDIO CON MANEJO DE SOLIDOS E IPG. | 68.5 | 3.9 | 13:22 |  |  | 1 | 1 | 16385 | JAZMIN-C-5:1
JAZMIN | JAZMIN CP-02 | 2024-10-18 | 1606.5 | 1559 | 38.5 | KERUI C-320-256-144 | 115.2 | 1/3 | 2.25 | 3.1 | 130 | 114 | 20 | NO VOLANTA | 33.93 | 113.4 | 2852 | 68.1 | EMUL 90% | 28.3 | 28.2 |  |  |  |  | 2.052 | 400 | 1480.64 | 91 | 91 | 0.2 | 0 | 100 | 1443.12 | 38.2 | 0 | NO | 1571.5 | 1571.49 | SI | 54.1 | POZO CON REDUCCION @ 3,1 SPM, CON BOMBEO ESTABLE.CON LIGERA RECUPERACION DE NIVEL & SUMERGENCIA. BUENA SUMERGENCIA. ACENTUADO GOLPE DE FLUIDO E IPG. FRICCION POR SOLIDOS. .SEGUIMIENTO. | 56 | 1.3 | 14:51 |  |  | 1 | 1 | 16386 | JAZMIN-CP-2:1
JAZMIN | JAZMIN P-01 | 2024-10-18 | 1236.81 | 968.62 |  | AMPSCOT C-320-256-144 | 144 | 4/4 | 2 | 5 | 156 | 116 | 30 | NO VOLANTA |  |  |  |  | GAS EMUL 90% | [6 empty] | 1.519 | 400 | 1072.9 | 253 | 237 | 0 | 3 | 90 | 1412.64 | 98.5 | 0.44 | NO | 1325.72 | 1325.72 | SI | 61.7 | POZO EN SEGUIMIENTO @ 5.0 SPM, CON BOMBEO ESTABLE. MANTIENE EN RANGO DE NIVEL. BUENA SUMERGENCIA. NOTA: NO SE HACE DINGRAMA , LA GUAYA DE LA UNIDAD SE ENTORCHA |  |  | 09:49 |  |  | 1 | 0 | 16387 | JAZMIN-P-1:1
JAZMIN | JAZMIN P-02 | 2024-10-18 | 1421.5 | 1039 | 90.2 | AMPSCOT C-320-256-144a | 144 | 3/3 | 2 | 2.05 | 110 | 90 | 50 | NO VOLANTA | 62.81 | 143.5 | 1693 | 86.2 | AGUA EMUL 90% | 19.7 | 19.7 | 3082 | OK | OK | 0 | 1.637 | 400 | 1160.44 | 0 | 0 | 2.2 | 0 | 100 | 1417.77 | 1.9 | 0.01 | NO | 1139 | 1075.78 | SI | 0 | POZO CON REDUCCION @ 2.5 SPM, CON BOMBEO ESTABLE. SIN SUMERGENCIA. MODERADO GOLPE DE FLUIDO CON LEVE INTERFERENCIA POR GAS. ALTA REFLEXION DE LA ONDA DESDE LA SB. V/VS OPERATIVAS. SEGUIMIENTO | 44.7 | 1.4 | 09:58 |  |  | 1 | 1 | 16388 | JAZMIN-P-2:1
JAZMIN | JAZMIN P-03 | 2024-10-18 | 1361.5 | 1076 | 53 | AMPSCOT C-456-256-144a | 144 | 4/4 | 2 | 3.48 | 122 | 100 | 50 | 500-30" | 37.32 | 142.2 | 2159 | 86.1 | EMUL 90% | 25.6 | 25.6 | [15 empty] | NO | 1541 | 1410.62 | SI | 0 | POZO CON AUMENTO @ 3,5 SPM, CON BOMBEO ESTABLE..ACENTUADO GOLPE DE FLUIDO CON LEVE INTERFERENCIA POR GAS. CARTA MUESTRA UNA LEVE AUMENTO DE CARGA EN LA CARRERA ASCENDENTE-POSIBLE RESTRICCION. NO SE TOMA REGISTRO ACUSTICO DEBIDO ANULAR SIN REDUCCION FALTA ACOPLE & TEST DE VALVULAS POR LOS FRENOS DESTENSIONADOS. | 65.8 | 2.5 | 10:13 |  |  | 0 | 1 | 16389 | JAZMIN-P-3:1
JAZMIN | JAZMIN P-04 | 2024-10-18 | 1397.5 | 1021 | 42 | AMPSCOT C-320-256-144 | 144 | 4/4 | 2 | 1.83 | 100 | 92 | 30 | NO VOLANTA | 29.64 | 141.6 | 2006 | 35.8 | EMUL 88% | 27.2 | 27.2 | 3349 | 5710 | OK | 0.1 | 1.996 | 400 | 1503.97 | 0 | 0 | 0.4 | 2 | 100 | 1506.99 | 0 | 0.13 | NO | 1450.68 | 1346.97 | SI | 0.1 | POZO EN SEGUIMIENTO @ 1,8 SPM, CON BOMBEO ESTABLE. CON DESCENSO DE WTH.SIN SUMERGENCIA. . SEVERO GOLPE DE FLUIDO CON LEVE INTERFERENCIA POR GAS. STUFFING MUY AJUSTADO. GOLPE AL FINAL DE LA CARRERA ASCENDENTE. V/V OPERATIVAS. CONT. SEGUIMIENTO NOTA. UBM CON FRENO DESTENSIONADOS | 63.3 | 1.4 | 10:19 |  |  | 1 | 1 | 16390 | JAZMIN-P-4:1
JAZMIN | JAZMIN P-05 | 2024-10-18 | 1370 | 1041 | 134 | AMPSCOT C-320-256-144 | 144 | 4/4 | 2 | 1.83 | 110 | 90 | 60 | NO VOLANTA | 93.94 | 142.6 | 1955 | 111.1 | AGUA 100% | 22.5 | 22.3 |  |  |  |  | 1.377 | 400 | 972.44 | 293 | 155 | 2.5 | 31 | 53 | 1412.41 | 62.7 | 5.55 | NO | 1306.32 | 1239.49 | SI | 79.3 | POZO POST WO TS @ 1,8 SPM, CON BOMBEO ESTABLE. NIVEL CON RUIDO Y GAS. ALTA SUMERGENCIA. ALTO FLUJO DE GAS POR EL ANULAR. :31 MSCFD CARTA LLENA CON LEVE IPG. CARTA PRESENTA UN PUNTUAL RESTRICCION. EVALUAR AUMENTO DE SPM. | 38.9 | 1.6 | 10:37 |  |  | 1 | 1 | 16391 | JAZMIN-P-5:1
JAZMIN | JAZMIN P-09 | 2024-10-18 | 1423.5 | 1176 | 59.4 | AMPSCOT C-320-256-144 | 144 | 4/4 | 2 | 3.01 | 130 | 107 | 50 | NO VOLANTA | 41.69 | 142.4 | 2143 | 83.2 | GAS EMUL 80% | 25.6 | 25.7 | 3812 | 5620 | OK | 0.1 | 1.747 | 400 | 1242.87 | 244 | 244 | 0.5 | 0 | 100 | 1422.86 | 101.7 | 0.03 | NO | 1528 | 1396.71 | SI | 64.8 | POZO EN SEGUIMIENTO @ 3,0 SPM, CON BOMBEO ESTABLE. BUENA SUMERGENCIA.ACENTUADA IPG. STUFFING AJUSTADO. V/V OPERATIVAS. CONT. SEGUIMIENTO | 54.1 | 2.3 | 09:38 |  |  | 1 | 1 | 16392 | JAZMIN-P-9:1
JAZMIN | JAZMIN Q-04 | 2024-10-18 | 1614.5 | 1234 | 108.7 | AMPSCOT C-320-256-144 | 115.2 | 2/4 | 2 | 1.58 | 137 | 119 | 70 | NO VOLANTA | 93 | 116.9 | 2083 | 80 | EMUL 90% | 21.7 | 21.7 |  |  |  |  | 1.12 | 400 | 815.54 | 524 | 524 | 0.3 | 0 | 100 | 1456.33 | 218.4 | 0.2 | NO | 1476.72 | 1312.41 | NO | 266.3 | POZO POST WO TS @ 1,6 SPM, CON BOMBEO ESTABLE. MUY ALTA SUMERGENCIA. :CARTA LLENA CON PERDIDA DE CARGA EN LA CARRERA DESCENDENTE. REEESPACEAR & AUMENTAR SPM. | 42.4 | 1.3 | 12:03 |  |  | 1 | 1 | 16393 | JAZMIN-Q-4:1
JAZMIN | JAZMIN S-05 | 2024-10-18 | 1489.5 | 1131 | 46.3 | AMPSCOT C-320-256-144 | 129.6 | 3/4 | 2 | 3.07 | 117 | 107 | 60 | NO VOLANTA | 36.25 | 127.8 | 2363 | 66.2 | EMUL 90% | 28.3 | 28.3 | 4342 | 6184 | OK | 0 | 2.09 | 400 | 1512.49 | 147 | 147 | 0.6 | 6 | 100 | 1447.36 | 61.3 | 0.45 | NO | 1722 | 1523.32 | SI | 0.2 | POZO EN SEGUIMIENTO @ 3,1 SPM, CON BOMBEO ESTABLE. BUENA SUMERGENCIA. ACENTUADO GP DE FLUIDO STUFFING AJUSTADO. V/V OPERATIVAS. NOTA.NO SE TIENE INFORMACION PARA LA ACTUALIZACION EM -BWF." | 84.3 | 2.4 | 11:22 |  |  | 1 | 1 | 16394 | JAZMIN-S-5:1
JAZMIN | JAZMIN S-10 | 2024-10-18 | 1607.5 | 1242 | 77.2 | AMPSCOT C-320-256-144a | 144 | 3/3 | 2 | 3.38 | 110 | 107 | 60 | VALVULA DURA | 54.46 | 141.8 | 2241 | 122.1 | AGUA 90% | 33.1 | 33.1 | 3476 | 5667 | OK | 0 | 1.9 | 400 | 1385.28 | 218 | 218 | 0.4 | 1 | 100 | 1458.19 | 90.9 | 0.07 | NO | 1671 | 1441.8 | NO | 70.7 | POZO EN SEGUIMIENTO @ 3,4 SPM, CON BOMBEO ESTABLE. BUENA SUMERGENCIA. MODERADO GOLPE DE FLUIDO CON DE FLUIDO VISCOSO LEVE INTERFERENCIA POR GAS. V/V OPERATIVAS | 95.6 | 7.2 | 11:37 |  |  | 1 | 1 | 16395 | JAZMIN-S-10:1
JAZMIN | JAZMIN BH-02 | 2024-10-19 | 2028.5 | 1810 | 58 | AMPSCOT C-320-256-144 | 129.6 | 2/3 | 2 | 3.1 | 120 | 110 | 100 | 400-5´ | 45.88 | 126.4 | 3255 | 83.7 | EMUL 90% | 42.6 | 6650 | 9819 | LEVE CIERRE TARDIO | OK | 0 | 3.287 | 400 | 2173.54 | 0 | 0 | 0 | 0 | 100 | 1322.51 | 0.8 | 0.18 | NO | 2144 | 2105.58 | SI | 0.7 | POZO EN SEGUIMIENTO @ 3,0 SPM, CON BOMBEO ESTABLE. CON RECUPERACION WHT. SIN SUMERGENCIA. LEVE CIERRE TARDIO DE LA TV .ACENTUADO GOLPE DE FLUIDO CON LEVE IPG. REFLEXION DE LA ONDA DESDE LA SB. V/V OPERATIVAS. | 90.3 | 2.8 | 12:02 |  |  | 1 | 1 | 16396 | JAZMIN-BH-2:1
JAZMIN | JAZMIN BH-03 | 2024-10-19 | 1609 | 1541 | 44.4 | AMPSCOT C-320-256-144a | 144 | 3/3 | 2 | 4.01 | 94 | 85 | 90 | NO VOLANTA | 31.08 | 142.8 | 2299 | 83 | CRUDO 20% | 33.7 | 7117 | 7459 | OK | LIFTED | 0 | 2.485 | 400 | 1458.82 | 0 | 0 | 0.2 | 0 | 100 | 1174.1 | 0.7 | 0.16 | SI | 1456 | 1419.74 | NO | 65.3 | POZO CON REDUCCION @ 4,0 SPM, CON BOMBEO ESTABLE. SIN SUMERGENCIA. ACENTUADO GOLPE DE FLUIDO SEVERO GOLPE DE BOMBA. . SV LEVANTADA. | 63.1 | 2.7 | 11:49 |  |  | 1 | 1 | 16397 | JAZMIN-BH-3:1
JAZMIN | JAZMIN BH-04 | 2024-10-19 | 1694.5 | 1594 |  | AMPSCOT C-320-256-144a | 144 | 3/3 | 2 | 2.2 | 110 | 108 | 100 | NO REPORTA |  |  |  |  | EMUL 90% | [6 empty] | 2.121 | 400 | 1545.82 | 62 | 62 | 0.5 | 0 | 100 | 1457.63 | 26.6 | 0.34 | NO | 1614 | 1480.73 | SI | 59.6 | POZO EN SEGUIMIENTO @ 2,2 SPM, CON BOMBEO ESTABLE. MODERADA SUMERGENCIA. NOTA: NO SE TOMA DINAGRAMA SARTA FLOTANDO |  |  | 11:41 |  |  | 1 | 0 | 16398 | JAZMIN-BH-4:1
JAZMIN | JAZMIN D-02 | 2024-10-19 | 1746 | 1286 | 73.3 | AMPSCOT C-456-256-144a | 124.364 | 2/3 | 2 | 3.64 | 107 | 82 | 40 | 60-5´ | 60.2 | 121.8 | 2711 | 124.6 | EMUL 90% | 39.4 | 6329 | 8879 | SL | OK | 2.5 | 2.081 | 400 | 1528.27 | 369 | 344 | 0.3 | 5 | 87 | 1468.79 | 143.7 | 0.42 | NO | 1932.88 | 1817.64 | SI | 73 | POZO CON AUMENTO @ 3,7 SPM, CON BOMBEO UN POCO INESTABLE & OPERANDO ESTABLE . BUENA SUMERGENCIA. MODERADO GOLPE DE FLUIDO CON LEVE IPG. ALTA FRICION POR MANEJO DE SOLIDOS EN LA CARRERA DESCENDENTE& REFLEXION DE LA ONDA DESDE LAS BARRAS DE PESO STUFFING AJUSTADO. V/V OPERATIVAS. | 91.3 | 3.7 | 07:43 |  |  | 1 | 1 | 16399 | JAZMIN-D-2:1
JAZMIN | JAZMIN D-03 | 2024-10-19 | 1672.5 | 1235 | 117.3 | LUFKIN C-456-256-144a | 144 | 3/3 | 2 | 5.01 | 134 | 111 | 40 | NO VOLANTA | 83.1 | 141.2 | 2836 | 274.4 | EMUL 95% | 37.4 |  |  | SWITCH MAL ESTADO | SWITCH MAL ESTADO |  | 2.075 | 400 | 1519.55 | 395 | 395 | 48.1 | 0 | 100 | 1464.62 | 211.6 | 0.86 | NO | 1929.43 | 1901.68 | SI | 110.3 | POZO EN SEGUIMIENTO @ 5.0 SPM, CON BOMBEO ESTABLE. CON RECUPERACION DE WHT. ALTA SUMERGENCIA.CHP ALTO:48.1 PSI LIGERO CIERRE TARDIO & LIGERA IPG. TV CON ESCURRIMIENTO: SL. ELONGACION DE LA SARTA. SEGUIMIENTO & DESPRESURIZAR CSG NOTA: POZO PRESIONADO VALVULA CON FUGA" NO SE TOMA VALVULAS SWITCH EN MAL ESTADO | 78.6 | 6.8 | 07:57 |  |  | 1 | 1 | 16400 | JAZMIN-D-3:1
JAZMIN | JAZMIN D-08 | 2024-10-19 | 1811.5 | 1333 | 64.7 | LUFKIN M-456D-256-144 | 144 | 3/3 | 2 | 2.58 | 112 | 195 | 40 | VOLANTA DURA | 46.09 | 140.4 | 2936 | 77.8 | AGUA 80% | 40 | 6446 | 8877 | PERDIDA DE CARGA | OK | 0.1 | 2.309 | 400 | 1687.93 | 381 | 381 | 2.3 | 0 | 100 | 1462.04 | 160.7 | 0.75 | NO | 2105.9 | 1978.33 | SI | 50.1 | POZO EN SEGUIMIENTO @ 2,6 SPM, CON BOMBEO & OPERANDO ESTABLE. BUENA SUMERGENCIA. MODERADO GOLPE DE FLUIDO CON STUFFING AJUSTADO. FRICCION EN LA CARRERA DESCENDENTE POR PRESENCIA DE SOLIDOS. REFLEXION DE LA ONDA DESDE LAS SB. TV CON PERDIDA DE CARGA. | 81.1 | 3.2 | 08:09 |  |  | 1 | 1 | 16401 | JAZMIN-D-8:1
JAZMIN | JAZMIN F-02 | 2024-10-19 | 1647.58 | 1476.17 | 47 | AMPSCOT C-320-256-144a | 144 | 3/3 | 2 | 4.18 | 156 | 132 | 60 | NO VOLANTA | 32.95 | 142.6 | 2288 | 91.5 | AGUA 90% | 32.4 | 5304 | 7482 | OK | OK | 0.1 | 2.159 | 400 | 1520.05 | 0 | 0 | 0.5 | 0 | 100 | 1408.11 | 1 | 0.02 | NO | 1515 | 1485.16 | SI | 56.3 | POZO CON AUMENTO @ 4,2 SPM, CON BOMBEO ESTABLE. CON DESCENSO DE CONDICIONES. SIN SUMERGENCIA..ACENTUADO GOLPE DE FLUIDO CON ALTA REFLEXION DE LA ONDA DESDE LA SB. V/V OPERATIVAS. EVALUAR REDUCCION DE SPM. | 70.4 | 2.4 | 11:14 |  |  | 1 | 1 | 16402 | JAZMIN-F-2:1
JAZMIN | JAZMIN F-03 | 2024-10-19 | 1616.19 | 1461.39 | 42.5 | AMPSCOT C-320-256-144a | 144 | 3/3 | 2 | 2.54 | 127 | 102 | 20 | 500-20" | 29.83 | 142.3 | 2322 | 50.2 | EMUL 90% | 34.4 |  |  | FRENO MUY DESTENSIONADO | FRENO MUY DESTENSIONADO |  | 2.314 | 400 | 1511.17 | 99 | 99 | 0.4 | 0 | 100 | 1306.11 | 42.8 | 0.13 | NO | 1612.8 | 1590.39 | NO | 44.3 | POZO CON REDUCCION @ 2,5 SPM, CON BOMBEO ESTABLE.BUENA SUMERGENCIA. ACENTUADO GOLPE DE FLUIDO DEFLEXION DE LA ONDA DESDE LA SB. V/V OPERATIVAS. NOTA NO SE TOMA TEST DE VALVULAS POR EL ESTADO DEL FRENO. | 62.5 | 1.3 | 11:02 |  |  | 1 | 1 | 16403 | JAZMIN-F-3:1
JAZMIN | JAZMIN I-01 | 2024-10-19 | 1638 | 1284 | 67.1 | AMPSCOT C-320-256-144 | 129.6 | 3/4 | 2 | 4 | 125 | 103 | 50 | NO VOLANTA | 52.5 | 127.8 | 2057 | 124.9 | EMUL 90% | 31.3 | 5031 | 6642 | LL | OK | 0.7 | 1.827 | 400 | 1338.8 | 157 | 157 | 0.4 | 0 | 100 | 1465.57 | 65.5 | 0.02 | NO | 1547.6 | 1334.1 | SI | 96.8 | POZO EN SEGUIMIENTO @ 4.0 SPM, CON BOMBEO & OPERANO ESTABLE. BUENA SUMERGENCIA. :ACENTUADO GOLPE DE FLUIDO CON LEVE IPG. MANEJO DE SOLIDOS. FLUCTUACION ERROR GUIDE.STUFFING AJUSTADO. V/V OPERATIVAS. | 64.6 | 3.4 | 10:29 |  |  | 1 | 1 | 16404 | JAZMIN-I-1:1
JAZMIN | JAZMIN I-02 | 2024-10-19 | 1479.5 | 1151 | 74.5 | AMPSCOT C-320-256-144 | 129.6 | 2/4 | 2.25 | 2.22 | 114 | 101 | 50 | NO VOLANTA | 57.09 | 130.4 | 2587 | 97.7 | EMUL 80% | 34.1 | 5138 | 7692 | OK | OK | 0 | 2.045 | 400 | 1410.65 | 0 | 0 | 0 | 0 | 100 | 1379.6 | 0.4 | 17.71 | NO | 1385 | 1326.88 | SI | 28.6 | POZO EN SEGUIMIENTO @ 2,22 SPM, CON BOMBEO ESTABLE. SIN SUMERGENCIA. MODERADO GOLPE DE FLUIDO CON LEVE IPG. V/V OPERATIVAS. RUTA PARA WO TS. | 68.3 | 2.4 | 10:12 |  |  | 1 | 1 | 16405 | JAZMIN-I-2:1
JAZMIN | JAZMIN I-03 | 2024-10-19 | 1619.5 | 1242 | 71.4 | AMPSCOT C-320-256-144 | 144 | 3/3 | 2 | 6.02 | 132 | 120 | 50 | NO VOLANTA | 50.78 | 140.6 | 2337 | 200.4 | EMUL 90% | 42.5 | [5 empty] | 1.872 | 400 | 1354.17 | 309 | 295 | 0.5 | 3 | 93 | 1446.76 | 124.2 | 0.24 | NO | 1739 | 1527.4 | NO | 84.4 | POZO EN SEGUIMIENTO @ 6,02 SPM, CON BOMBEO ESTABLE. MUY ALTA SUMERGENCIA. FLUJO DE GAS EN EL NAULAR :3 MSCFD.MODERADO GOLPE DE FLUIDO CON LEVE INTERFERENCIA POR GAS. NO SE TOMA TEST DE VALVULAS POR EL ESTADO DE LOS FRENOS -DESTENSIONADO. | 108.4 | 11.1 | 10:05 |  |  | 1 | 1 | 16406 | JAZMIN-I-3:1
JAZMIN | JAZMIN I-04 | 2024-10-19 | 1473.5 | 1145 | 103.7 | AMPSCOT C-320-256-144 | 129.6 | 3/4 | 2 | 6.1 | 122 | 97 | 50 | NO VOLANTA | 80 | 129.7 | 2402 | 294.3 | EMUL 90% | 36.3 |  |  | DESGASTE |  |  | 2.183 | 400 | 1566.62 | 97 | 97 | 0.4 | 1 | 100 | 1435.29 | 41.2 | 0.09 | NO | 1676.81 | 1577.44 | SI | 0.9 | POZO CON REDUCCION @ 6.1 SPM, CON BOMBEO ESTABLE. BUENA SUMERGENCIA.CARTA CON TV CERRANDO TARDIO CON IPG. ALTA FRICCION POR MANEJO DE SOLIDOS. TV CON DESGASTE. NOTA. NO SE TOMA TEST DE VALVULAS POR EL ESTADO DE LOS FRENOS - DESTENSIONADOS. | 65.6 | 6.7 | 09:53 |  |  | 1 | 1 | 16407 | JAZMIN-I-4:1
JAZMIN | JAZMIN I-05 | 2024-10-19 | 1434 | 1197 | 72.9 | AMPSCOT C-320-256-144 | 144 | 4/4 | 2 | 4.59 | 155 | 110 | 50 | NO VOLANTA | 50.98 | 142.9 | 2299 | 156.1 | EMUL 90% | 37.6 | 6143 | 8330 | OK | OK | 0 | 1.8 | 400 | 1152.18 | 384 | 384 | 0.5 | 0 | 100 | 1280.2 | 162.4 | 0.16 | NO | 1538.14 | 1507.45 | NO | 112.8 | POZO CON AUMENTO @ 4,6 SPM, CON BOMBEO ESTABLE. ALTA SUMERGENCIA. MODERADO GOLPE DE FLUIDO CON LEVE IGP. V/V OPERATIVAS. SEGUIMIENTO | 83.4 | 4.3 | 09:41 |  |  | 1 | 1 | 16408 | JAZMIN-I-5:1
JAZMIN | JAZMIN I-07 | 2024-10-19 | 1628 | 1260 | 41.9 | KERUI C-320-256-144 | 144 | 4/4 | 2 | 2.37 | 115 | 90 | 50 | NO VOLANTA | 29.56 | 141.9 | 2156 | 46.4 | EMUL 90% | 32.9 | 5264 | 7536 | OK | OK | 0 | 2.404 | 400 | 1563.28 | 6 | 5 | 0 | 3 | 93 | 1300.56 | 2.8 | 0.24 | NO | 1571 | 1407.25 | SI | 21.2 | POZO EN SEGUIMIENTO @ 2,4 SPM, CON BOMBEO ESTABLE. BAJA SUMERGENCIA. ACENTUADO GOLPE DE FLUIDO CON LEVE IPG. V/V OPERATIVAS. CONT. SEGUIMIENTO | 58.8 | 1.7 | 09:29 |  |  | 1 | 1 | 16409 | JAZMIN-I-7:1
JAZMIN | JAZMIN I-10 | 2024-10-19 | 1444 | 1157 | 89.7 | AMPSCOT C-320-256-144 | 115.2 | 2/4 | 2 | 5.61 | 183 | 177 | 50 | NO VOLANTA | 78.97 | 113.6 | 2387 | 236 | EMUL 90% | 37.9 | 5855 | 8208 | LEVE CIERRE TARDIO | OK | 2 | [11 empty] | NO | 1582.82 | 1569.86 | NO | 0 | POZO EN SEGUIMIENTO @ 5,6 SPM, CON BOMBEO ESTABLE. CON LEVE DESCENSO DE % EFF BOMBA. LEVE CIERRE TARDIO DE LA TV. CARTA DE SUPERFICIE & FONDO MUESTRA UN AUMENTO & DESCENSO DE CARGA REFLEXION DE LA ONDA DESDE LAS BARRAS DE PESO. LEVE GP DE FLUIDO. STUFFING AJUSTADO.V/V OPERATIVAS. SEGUIMIENTO NO SE TOMA REGISTRO ACUSTICO DEBIDO A LA ALTA TEMPERATURA Y VAPOR EN EL ANULAR:177 °F | 86.1 | 5.2 | 09:14 |  |  | 0 | 1 | 16410 | JAZMIN-I-10:1
JAZMIN | JAZMIN J-01 | 2024-10-19 | 1651.5 | 1481 | 58.8 | AMPSCOT C-320-256-144a | 144 | 3/3 | 2 | 5.17 | 116 | 93 | 120 | NO VOLANTA | 41.24 | 142.5 | 2659 | 140.5 | EMUL 90% | 40.5 | 5647 | 8318 | OK | OK | 0 | 2.012 | 400 | 1468.74 | 193 | 181 | 0.7 | 3 | 93 | 1459.98 | 76.4 | 0.24 | NO | 1677 | 1601.66 | SI | 66.6 | POZO EN SEGUIMIENTO @ 5.2 SPM, CON BOMBEO & OPERANDO ESTABLE. BUENA SUMERGENCIA. .ACENTUADO GOLPE DE FLUIDO VISCOSO CON LEVE INTERFERENCIA POR GAS. REFLEXION DE LA ONDA DESDE SB. V/VS OPERATIVAS. CONT. SEGUIMIENTO. | 100.6 | 6 | 12:47 |  |  | 1 | 1 | 16411 | JAZMIN-J-1:1
JAZMIN | JAZMIN J-02 | 2024-10-19 | 1702.5 | 1528 | 42.3 | AMPSCOT C-320-256-144a | 144 | 3/3 | 2 | 3.44 | 97 | 91 | 20 | 500-10" | 29.67 | 142.7 | 1937 | 67.8 | GAS CRUDO 20% | 38 | 5226 | 7485 | OK | OK | 0 | 2.371 | 400 | 1419.38 | 6 | 6 | 0.3 | 0 | 100 | 1197.29 | 3.6 | 0.19 | NO | 1426.54 | 1341.4 | NO | 116.2 | POZO EN SEGUIMIENTO @ 3,4 SPM, CON BOMBEO ESTABLE. LEVE RECUPERACION DE WHT. BAJA SUMERGENCIA. LIGERO CIERRE TARDIO DE LA TV CON ACENTUADO GOLPE DE FLUIDO VISCOSOS CON LEVE GP DE BOMBA. V/V OPERATIVAS. | 86.6 | 5.3 | 12:36 |  |  | 1 | 1 | 16412 | JAZMIN-J-2:1
JAZMIN | JAZMIN J-03 | 2024-10-19 | 1568.5 | 1442 | 96.5 | AMPSCOT C-320-256-144a | 144 | 3/3 | 2 | 5.03 | 138 | 110 | 100 | 500-42" | 67.9 | 142.1 | 2517 | 227 | EMUL 90% | 35.4 | 5550 | 7950 | SL | OK | 2.2 | 2.033 | 400 | 1480.06 | 84 | 84 | 0.4 | 0 | 100 | 1456.03 | 35.8 | 0.04 | NO | 1565.26 | 1554.99 | SI | 37.2 | POZO EN SEGUIMIENTO @ 5,0 SPM, CON BOMBEO OPERANDO & ESTABLE. MODERADA SUMERGENCIA. MODERADA IPG. LEVE GP DE BOMBA. ESCURRIMIENTO EN LA TV. SE HACE DISPARO CON 800 PSI , FRENOS DESTENCIONADOS | 71.7 | 4.3 | 12:28 |  |  | 1 | 1 | 16413 | JAZMIN-J-3:1
JAZMIN | JAZMIN J-04 | 2024-10-19 | 1648.46 | 1489.93 | 134.1 | AMPSCOT C-320-256-144a | 144 | 3/3 | 2 | 6.12 | 115 | 101 | 120 | 500-2´40" | 94.05 | 142.5 | 2607 | 381.5 | GAS EMUL 80% | 35.3 | 5535 | 5503 | PERDIDA DE CARGA | OK | 0.1 | 2.077 | 400 | 1543.78 | 53 | 53 | 0.3 | 1 | 99 | 1486.55 | 22.7 | 0.14 | NO | 1598.14 | 1573.63 | SI | 44.9 | POZO EN SEGUIMIENTO @ 6.1 SPM, CON BOMBEO & OPERANDO ESTABLE. MODERADA SUMERGENCIA. CARTA LLENA CON TV CON PERDIDA DE CARGA. NOTA : UBM CONTINUA CON FRENOS DESTENSIONADOS. | 65.6 | 6.6 | 12:14 |  |  | 1 | 1 | 16414 | JAZMIN-J-4:1
JAZMIN | JAZMIN JAZ-1 | 2024-10-19 | 1382 | 1174 | 76.2 | AMPSCOT C-320-256-144 | 129.6 | 3/4 | 2.25 | 4.39 | 130 | 92 | 60 | 500-10" | 59.72 | 127.5 | 2954 | 202.3 | EMUL 90% | 38.9 | 5748 | 8620 | OK | OK | 0 | 2.111 | 400 | 1485.4 | 21 | 21 | 0.5 | 0 | 100 | 1407.3 | 9.8 | 0.23 | NO | 1507.06 | 1504.54 | SI | 1 | POZO CON LEVE REDUCCION @ 4,4 SPM, CON BOMBEO ESTABLE. MEDIANA SUMERGENCIA. ACENTUADO GP DE FLUIDO CON LEVE INTERFERENCIA POR GAS. FLUCTUACION ARMONICA DE CARGAS. ERROR GUIDE. ALTA FRICCION POR MANEJO DE SOLIDOS. ALTA REFLEXION DE LA ONDA DESDE LA SB. V/V OPERATIVAS. | 96.1 | 4.7 | 10:39 |  |  | 1 | 1 | 16415 | JAZMIN-1:1
JAZMIN | JAZMIN K-04 | 2024-10-19 | 1446.85 | 1178.7 | 101.5 | AMPSCOT C-320-256-144 | 129.6 | 3/4 | 2 | 5.98 | 163 | 106 | 60 | 500-14" | 79.49 | 127.7 | 2266 | 283.2 | EMUL 92% | 39.8 | 5384 | 5628 | LEVE CIERRE TARDIO | MUY LEVANTADA | 0 | 2.298 | 400 | 1577.49 | 7 | 7 | 7.3 | 0 | 100 | 1372.93 | 10.8 | 0.02 | NO | 1586 | 1461.04 | SI | 7.9 | POZO CON AUMENTO @ 6.0 SPM, CON BOMBEO ESTABLE. BAJA SUMERGENCIA..CHP ALTO: 7,3 PSI. LIGERO CIERRE TARDIO CON CARTA MUESTRA RESTRICCION EN LA CARRERA ASCENDENTE. SV MUY LEVANTADA. DESPRESURIZAR CSG & EVALUAR POR OPTMIZACION. | 95.6 | 9.6 | 08:28 |  |  | 1 | 1 | 16416 | JAZMIN-K-4:1
JAZMIN | JAZMIN K-07 | 2024-10-19 | 1364.62 | 1084.25 | 95.9 | AMPSCOT C-320-256-144 | 144 | 4/4 | 2 | 5.07 | 127 | 93 | 40 | NO VOLANTA | 67.44 | 142.1 | 2199 | 228 | EMUL 90% | 44.5 | 5412 | 7956 | SL | OK | 1.8 | 2.04 | 400 | 1425.83 | 81 | 81 | 7.5 | 0 | 100 | 1397.87 | 41.6 | 0.14 | NO | 1511.13 | 1455.27 | SI | 8.1 | POZO CON REDUCCION @ 5,07 SPM, CON BOMBEO ESTABLE.NIVEL CON RUIDO Y GAS BUENA SUMERGENCIA.CHP ALTO: 7,5 PSI. ALTA FRICCION POR FLUIDO VISCOSO TV CON ESCURRIMIENTO.SEGUIMIENTO & DESPRESURIZAR CSG | 115.2 | 11.6 | 08:38 |  |  | 1 | 1 | 16417 | JAZMIN-K-7:1
JAZMIN | JAZMIN K-08 | 2024-10-19 | 1506.5 | 1181 | 132.6 | AMPSCOT C-320-256-144 | 144 | 4/4 | 2 | 5.68 | 230 | 165 | 40 | NO VOLANTA | 94.05 | 141 | 2121 | 351.2 | EMUL 90% | 41.3 | 5034 | 6415 | OK | OK | 0 | 0.973 | 400 | 727.31 | 693 | 693 | 7.1 | 0 | 100 | 1494.98 | 286.6 | 0.03 | NO | 1546.34 | 1401.1 | SI | 273.6 | POZO CON AUMENTO @ 5,7 SPM, CON BOMBEO ESTABLE. MUY ALTA SUMERGENCIA CHP ALTO: 7,1 PSI. LEVE GOLPE DE FLUIDO V/V OPERATIVAS. SEGUIMIENTO & DESPRESURIZAR CSG | 97.1 | 5.8 | 08:49 |  |  | 1 | 1 | 16418 | JAZMIN-K-8:1
JAZMIN | JAZMIN AN-01 | 2024-10-20 | 1873.73 | 1406.47 | 92.4 | AMPSCOT C-456-256-144 | 144 | 4/4 | 2.25 | 3.61 | 146 | 125 | 60 | NO VOLANTA | 66.15 | 139.7 | 3418 | 199.1 | EMUL 90% | 36.6 | 3991 | 7169 | SL | OK | 2.1 | 2.114 | 400 | 1564.64 | 421 | 370 | 0.2 | 9 | 80 | 1480.26 | 155 | 0.72 | NO | 2086 | 1918.34 | SI | 84.5 | POZO CON AUMENTO @ 3,6 SPM, CON BOMBEO ESTABLE. MUY ALTA SUMERGENCIA. ALTO FLUJO DE GAS POR EL ANULAR. :9 MSCFD MODERADA INTERFERENCIA POR GAS. TV CON ESCURRIMIENTO: SL. SEGUIMIENTO NOTA: FRENOS DESTENCIONADOS | 92.8 | 5.9 | 11:54 |  |  | 1 | 1 | 16419 | JAZMIN-AN-1:1
JAZMIN | JAZMIN AN-08 | 2024-10-20 | 1657.61 | 1517.22 | 81.3 | AMPSCOT C-456-305-144 | 144 | 4/4 | 2 | 5.04 | 150 | 122 | 60 | 500-25" | 57.29 | 142 | 2447 | 191.3 | EMUL 90% | 25.2 | 3957 | 5601 | SL | OK | 1.3 | 2.12 | 400 | 1509.66 | 171 | 158 | 0.4 | 4 | 90 | 1424.21 | 66.5 | 0.32 | NO | 1704.18 | 1596.66 | SI | 49.5 | POZO EN SEGUIMIENTO @ 5,1 SPM, CON BOMBEO & OPERANDO ESTABLE. CON PAULATINO DESCENSO DE COND. DE BOMBEO. BUENA SUMERGENCIA. FLUJO DE GAS EN EL ANULAR :4 MSCFD.MODERADA INTERFERENCIA POR GAS. REFLEXION DE LA ONDA DESDE SB. CON STUFFING MUY AJUSTADO. ESCURRIMIENTO EN LA TV. CONT. SEGUIMIENTO. | 74.5 | 5.5 | 11:39 |  |  | 1 | 1 | 16420 | JAZMIN-AN-8:1
JAZMIN | JAZMIN AN-11 | 2024-10-20 | 2181.1 | 1995.21 | 105.8 | LUFKIN C-640D-305-168 | 168 | 4/4 | 2 | 2.05 | 116 | 111 | 60 | 200-5´ | 64.29 | 164.5 | 3147 | 100.9 | EMUL 90% | 32.8 | 5964 | 8758 | SL | OK | 1.5 | 3.013 | 400 | 2219.54 | 0 | 0 | 0.2 | 0 | 100 | 1473.31 | 0.8 | 0.14 | NO | 2188 | 2078.31 | NO | 0.8 | POZO CON REDUCCION @ 2,1 SPM, CON BOMBEOESTABLE. CONTINUA SIN SUMERGENCIA. RECUPERA % EFF BOMBA. CARTA MUESTRA REFLEXION DE LA ONDA DESDE LAS BARRAS DE PESO CON GP DE FLUIDO. MANEJO DE SOLISOS & STUFFING AJUSTADO. LEVE GOLPE DE BOMBA. V/V OPERATIVAS. CONT. SEGUIMIENTO. | 92.6 | 3.4 | 11:23 |  |  | 1 | 1 | 16421 | JAZMIN-AN-11:1
JAZMIN | JAZMIN AQ-03 | 2024-10-20 | 1692.32 | 1274.64 | 52.7 | LUFKIN C-320D-213-120 | 120 | 4/4 | 2 | 4.17 | 112 | 102 | 80 | NO VOLANTA | 44.62 | 118 | 2653 | 104.8 | GAS CRUDO 20% | 43.5 | 4719 | 7501 | SL | OK | 0.9 | 2.039 | 400 | 1522.99 | 394 | 388 | 0.6 | 2 | 97 | 1493.86 | 162.8 | 0.14 | FUERTE | 1927.14 | 1892.25 | NO | 67.6 | POZO EN SEGUIMIENTO @ 4,2 SPM, CON BOMBEO & OPERANDO ESTABLE. ALTA SUMERGENCIA. ALTO FLUJO DE GAS POR EL ANULAR. :1 MSCFD. LEVE CIERRE TARDIO DE LA TV. ACENTUADA INTERFERENCIA POR GAS. FUERTE GP DE BOMBA. TV CON ESCURRIMIENTO. CONT. SEGUIMIENTO | 89.8 | 3.6 | 11:03 |  |  | 1 | 1 | 16422 | JAZMIN-AQ-3:1
JAZMIN | JAZMIN AQ-06 | 2024-10-20 | 2302 | 1765 | 47.8 | LUFKIN C-320D-213-120 | 85.714 | 1/4 | 2 | 3.32 | 106 | 90 | 60 | NO VOLANTA | 56.32 | 84.9 | 2612 | 74 | AGUA 100% | 34.5 | 3989 | 6685 | SL | OK | 0 | 2.403 | 400 | 1758.54 | 59 | 59 | 0.2 | 0 | 100 | 1463.62 | 25.1 | 0.08 | SI | 1827.5 | 1697.96 | NO | 210.4 | POZO CON LIGERO AUMENTO @ 3,3 SPM, CON BOMBEO & OPERANDO ESTABLE. CON LEVE RECUPERACION DE WHT. MODERADA SUMERGENCIA. MODERADO GP DE FLUIDO CON LEVE IPG. LEVE REFLEXION DE LA ONDA DESDE LAS BARRAS DE PESO. V/V OPERATIVAS. SEGUIMIENTO. | 66.2 | 2.1 | 10:53 |  |  | 1 | 1 | 16423 | JAZMIN-AQ-6:1
JAZMIN | JAZMIN AZ-01 | 2024-10-20 | 1699.05 | 1605.1 | 111.3 | AMPSCOT C-320-256-144a | 144 | 3/3 | 2.25 | 5.07 | 102 | 96 | 70 | NO VOLANTA | 79.07 | 140.8 | 3203 | 333.2 | EMUL 90% | 31.2 | 3613 | 5324 | SL | OK | 1.7 | 2.156 | 400 | 1579.72 | 100 | 84 | 0.7 | 8 | 83 | 1465.41 | 35.9 | 0.58 | SI | 1686 | 1623.92 | SI | 40.7 | POZO EN SEGUIMIENTO @ 5.1 SPM, CON BOMBEO & OPERANDO ESTABLE. MEDIANA SUMERGENCIA. ALTO FLUJO DE GAS POR EL ANULAR. :8 MSCFD.MODERADA IPG. STUFFING MUY AJUSTADO. CON MINI GP DE BOMBA. ESCURRIMIENTO EN LA TV.CONT. SEGUIMIENTO | 61.7 | 6.5 | 08:49 |  |  | 1 | 1 | 16424 | JAZMIN-AZ-1:1
JAZMIN | JAZMIN AZ-02 | 2024-10-20 | 1766.14 | 1667.28 | 72.1 | AMPSCOT C-320-256-144a | 144 | 3/3 | 2 | 3.21 | 123 | 87 | 70 | 500-3´30 | 51.05 | 141.3 | 2577 | 107.9 | AGUA EMUL 90% | 30.5 | 4269 | 6877 | OK | OK | 0 | 2.254 | 400 | 1679.87 | 64 | 64 | 0 | 0 | 100 | 1490.57 | 27 | 0.04 | NO | 1748.88 | 1663.25 | SI | 34.2 | POZO EN SEGUIMIENTO @ 3,2 SPM, CON BOMBEO & OPERANDO ESTABLE. MODERADA SUMERGENCIA. ACENTUADO GOLPE DE FLUIDO CON LEVE IPG. V/V OPERATIVAS. CONT. SEGUIMIENTO | 73.3 | 4 | 08:39 |  |  | 1 | 1 | 16425 | JAZMIN-AZ-2:1
JAZMIN | JAZMIN AZ-03 | 2024-10-20 | 1683.2 | 1584.4 | 72.6 | AMPSCOT C-320-256-144a | 144 | 3/3 | 2 | 5.09 | 129 | 98 | 70 | 500-2´35" | 51.25 | 141.8 | 2549 | 172.3 | EMUL 90% | 30.3 | 3983 | 6060 | LEVE CIERRE TARDIO & SL | OK | 1.9 | 2.11 | 400 | 1518.76 | 130 | 130 | 1.5 | 0 | 100 | 1439.58 | 53.3 | 0.05 | NO | 1651.5 | 1631.59 | NO | 67.5 | POZO EN SEGUIMIENTO @ 5.1 SPM, CON BOMBEO & OPERANDO ESTABLE. CON DESCENSO DE WHT. BUENA SUMERGENCIA. LEVE CIERRE TARDIO DE LA TV & LEVE IPG. CARTA PRESENTA FRICCION POR MANEJO DE SOLIDOS & DEFLEXION DE LA ONDA DESDE LAS BARRAS DE PESO. FUERTE EN LA BOMBA. TV CON ESCURRIMIENTO. | 71 | 3.8 | 08:30 |  |  | 1 | 1 | 16426 | JAZMIN-AZ-3:1
JAZMIN | JAZMIN AZ-04 | 2024-10-20 | 2180.13 | 1912.25 | 46.1 | AMPSCOT C-320-256-144a | 144 | 3/3 | 2 | 2.64 | 95 | 83 | 70 | 500-3´ | 32.9 | 140.1 | 3362 | 56.8 | GAS CRUDO 50% | 40.2 | 7061 | 8541 | OK | LIFTED | 0 | 3.165 | 400 | 2285.53 | 23 | 23 | 0.5 | 5 | 100 | 1444.25 | 10.7 | 0.28 | NO | 2308.45 | 2293.34 | SI | 1.2 | POZO CON AUMENTO @ 2,6 SPM, CON BOMBEO ESTABLE. MERMA DE NIVEL. MEDIANA SUMERGENCIA. :LEVE CIERRE TARDIO DE LA TV CON ACETUADO IPG. CARTA PRESENTA UNA RESTRICCION FINALIZANDO LA CARRERA ASCENDENTE & SE REFLEJA EN LA DESCENDENTE. SV LEVANTADA. | 96.9 | 4 | 08:17 |  |  | 1 | 1 | 16427 | JAZMIN-AZ-4:1
JAZMIN | JAZMIN AZ-05 | 2024-10-20 | 1718.67 | 1642.33 | 132.5 | AMPSCOT C-320-256-144a | 144 | 3/3 | 2 | 6.14 | 121 | 86 | 80 | 500-15" | 92.5 | 143.2 | 2611 | 382.2 | EMUL 90% | 30.2 | 3918 | 3919 | NO SOSTIENE CARGA | OK | 0 | 2.053 | 400 | 1472.86 | 193 | 193 | 0.2 | 0 | 100 | 1434.84 | 81.2 | 0.02 | SI | 1670.43 | 1653.92 | NO | 102.7 | POZO CON LEVE REDUCCION @ 6,1 SPM, CON BOMBEO ESTABLE. ALTA SUMERGENCIA. CARTA LLENA CON DESACELERACION DE FLUIDO. TV CON SL. | 67.5 | 6.6 | 08:08 |  |  | 1 | 1 | 16428 | JAZMIN-AZ-5:1
JAZMIN | JAZMIN AZ-06 | 2024-10-20 | 1748.5 | 1638 | 54.8 | AMPSCOT C-320-256-144 | 144 | 3/3 | 2 | 5.23 | 131 | 92 | 70 | 500-41" | 38.63 | 141.9 | 2668 | 131.8 | EMUL 95% | 31.7 | 3855 | 6423 | OK | OK | 0.1 | 2.261 | 400 | 1581.68 | 166 | 151 | 0.5 | 4 | 90 | 1399.1 | 63.2 | 0.3 | SI | 1755 | 1717.06 | SI | 60.7 | POZO CON REDUCCION @ 5,2 SPM, CON BOMBEO ESTABLE. BUENA SUMERGENCIA. FLUJO DE GAS EN EL ANULAR :4 MSCFD.ACENTUDADO GOLPE DE FLUIDO E INTERFERENCIA POR GAS. RELFLEXION DE LA ONDA DESDE LA SB. V/V OPERATIVAS. | 71.2 | 3.8 | 07:57 |  |  | 1 | 1 | 16429 | JAZMIN-AZ-6:1
JAZMIN | JAZMIN AZ-07 | 2024-10-20 | 1749.5 | 1640 | 79.5 | AMPSCOT C-456-256-144 | 129.6 | 3/4 | 2 | 5.47 | 97 | 84 | 80 | VOLANTA DURA | 62.31 | 127.6 | 2686 | 203 | EMUL 95% | 34 | 3947 | 6882 | CIERRE TARDIO & SL | OK | 2.9 | 2.251 | 400 | 1629.74 | 97 | 97 | 0.4 | 1 | 100 | 1448.02 | 40.1 | 0.06 | NO | 1728.86 | 1706.71 | NO | 49.3 | POZO CON AUMENTO @ 5,5 SPM, CON BOMBEO ESTABLE. BUENA SUMERGENCIA. CIERRE TARDIO DE LA TV CON MODERADO GOLPE DE FLUIDO E IPG. ALTA FRICCION ERRATICA EN LA CARRERA ASCENDENTE. TV CON ESCURRIMIENTO: SL. CONT. SEGUIMIENTO | 89.8 | 4.8 | 07:46 |  |  | 1 | 1 | 16430 | JAZMIN-AZ-7:1
JAZMIN | JAZMIN Z-1 | 2024-10-20 | 1861.5 | 1490 | 46.2 | LUFKIN M-456D-256-144 | 111.851 | 1/3 | 2 | 2.98 | 107 | 97 | 50 | 500-30" | 42.41 | 109 | 2922 | 64.9 | EMUL 90% | 32.4 | 4972 | 7477 | LEVE CIERRE TARDIO | OK | 2.4 | 1.707 | 400 | 1265.48 | 718 | 600 | 0.3 | 10 | 79 | 1482.7 | 250.5 | 0.89 | NO | 2016.49 | 1959.42 | NO | 189.1 | POZO EN SEGUIMIENTO @ 2,8 SPM, CON BOMBEO ESTABLE. CON RECUPERACION DE COND. DE BOMBEO. ALTA SUMERGENCIA.FLUJO DE GAS EN EL ANULAR :5 MSCFD. BOMBA CON BAJA ADMISION, INTAKE O ACCESORIO OBSTRUIDO LEVE CIERRE TARDIO DE LA TV CON ACENTUADO GOLPE DE FLUIDO CON LEVE INTERFERENCIA POR GAS. FRICCION POR SOLIDOS. REFLEXION DE LA ONDA DESDE LA SB. TV CON ESCURRIMIENTO: SL. | 72.1 | 1.7 | 09:11 |  |  | 1 | 1 | 16431 | JAZMIN-Z-1:1
JAZMIN | JAZMIN Z-2 | 2024-10-20 | 1638.5 | 1512 | 108.8 | AMPSCOT C-320-256-144a | 144 | 4/4 | 2 | 2.02 | 118 | 108 | 50 | NO VOLANTA | 62 | 144.7 | 2302 | 83.4 | CRUDO EMUL 50% | 26.4 | 3739 | 5920 | OK | OK | 0 | 2.118 | 400 | 1500.32 | 98 | 85 | 0.5 | 6 | 86 | 1416.74 | 36.3 | 0.49 | NO | 1609.06 | 1524.29 | SI | 47 | POZO EN SEGUIMIENTO @ 2.0 SPM, CON BOMBEO ESTABLE. CON LIGERA REC. DE COND. DE BOMBEO. MODERADA SUMERGENCIA. ALTO FLUJO DE GAS POR EL ANULAR. :6 MSCFD. LIGERO CIERRE TARDIO DE LA TV. ACENTUDO GP DE FLUIDO CON IPG. CON LEVE REFLEXION DE LA ONDA DESDE LAS BARRAS DE PESO. V/V OPERATIVAS | 57.4 | 1.9 | 09:36 |  |  | 1 | 1 | 16432 | JAZMIN-Z-2:1
JAZMIN | JAZMIN Z-5 | 2024-10-20 | 1849.39 | 1481.78 |  | AMPSCOT C-320-256-144 | 144 | 4/4 | 2 | 1.9 | 131 | 116 | 50 | NO VOLANTA |  |  |  |  | EMUL 90% | [6 empty] | 2.166 | 400 | 1612.74 | 432 | 388 | 1.1 | 7 | 82 | 1489.14 | 162.6 | 0.63 | SI | 2044.58 | 2044.58 | SI | 81.7 | POZO EN SEGUIMIENTO @ 1,9 SPM, CON BOMBEO ESTABLE. ALTA SUMERGENCIA. ALTO FLUJO DE GAS POR EL ANULAR. :7 MSCFD. NOTA. NO SE TOMA DINAGRAMA, POR EL ESTADO DE LOS FRENOS. DESTENSIONADOS.NO TIENE PERILLA DE ENCENDIDO Y APAGADO |  |  | 09:53 |  |  | 1 | 0 | 16433 | JAZMIN-Z-5:1
JAZMIN | JAZMIN Z-6 | 2024-10-20 | 1613.85 | 1497.7 | 62.8 | AMPSCOT C-320-256-144 | 129.6 | 3/4 | 2 | 3.04 | 136 | 108 | 50 | NO VOLANTA | 49.03 | 128.2 | 2120 | 89 | EMUL 80% | 26.9 | 3504 | 6047 | LIGERO CIERRE TARDIO | OK | 0.5 | 2.032 | 400 | 1478.61 | 67 | 50 | 2 | 14 | 74 | 1455.33 | 23.3 | 1.17 | NO | 1550 | 1504.6 | NO | 45 | POZO CON REDUCCION @ 3,0 SPM, CON BOMBEO ESTABLE. MODERADA SUMERGENCIA. ALTO FLUJO DE GAS POR EL ANULAR. :14 MSCFD. LIGERO CIERRE TARDIO DE LA TV CON MODERADO GOLPE DE FLUIDO CON LEVE INTERFERENCIA POR GAS. V/V OPERATIVAS. SEGUIMIENTO | 64.7 | 2.8 | 09:59 |  |  | 1 | 1 | 16434 | JAZMIN-Z-6:1
JAZMIN | JAZMIN Z-7 | 2024-10-20 | 1665 | 1535 | 39.7 | AMPSCOT C-320-256-144 | 129.6 | 4/4 | 2 | 2.96 | 142 | 108 | 20 | 500-16" | 30.96 | 128.1 | 2245 | 54.7 | EMUL 90% | 26.8 |  |  | FRENO MUY DESTENSIONADO | FRENO MUY DESTENSIONADO |  | 2.301 | 400 | 1559.84 | 71 | 68 | 1.7 | 2 | 95 | 1355.79 | 30.4 | 0.16 | NO | 1639.13 | 1555.64 | NO | 40.5 | POZO CON REDUCCION @ 3.0 SPM, CON BOMBEO ESTABLE. . MEDIANA SUMERGENCIA. LIGERO CIERRE TARDIO DE LA TV CON ACENTUADO GP DE FLUIDO CON MANEJO DE SOLIDOS. SEGUIMIENTO. NO SE TOMA PRUEBA DE VALVULAS POR EL ESTADO DEL FRENO -DESTENSIONADO. | 58.8 | 1.5 | 10:10 |  |  | 1 | 1 | 16435 | JAZMIN-Z-7:1
JAZMIN | JAZMIN Z-8 | 2024-10-20 | 1646.45 | 1514.9 | 70.3 | AMPSCOT C-320-256-144 | 129.6 | 3/4 | 2 | 2.08 | 115 | 106 | 20 | 500-2´13" | 54.84 | 128.2 | 2116 | 68.1 | EMUL 90% | 25.3 |  |  | FRENO MUY DESTENSIONADO | FRENO MUY DESTENSIONADO |  | 2.092 | 400 | 1504.28 | 9 | 9 | 0.2 | 0 | 100 | 1438.12 | 4.1 | 0.15 | NO | 1513.76 | 1447.09 | NO | 58.5 | POZO CON AUMENTO @ 2,1 SPM, CON BOMBEO ESTABLE. BAJA SUMERGENCIA. MODERADO GOLPE DE FLUIDO SEGUIMIENTO NOTA. NO SE TOMA TEST DE VALVULAS POR EL ESTADO DEL FRENO. DESTENSIONADO. | 55.4 | 1.5 | 10:20 |  |  | 1 | 1 | 16436 | JAZMIN-Z-8:1
JAZMIN | JAZMIN Z-9 | 2024-10-20 | 2044.5 | 1783 | 98.2 | AMPSCOT C-320-256-144 | 115.2 | 2/4 | 2 | 1.57 | 115 | 105 | 50 | NO VOLANTA | 88.65 | 110.8 | 3059 | 71.7 | EMUL 90% | 31.8 | 4674 | 5288 | CON DEFICIENCIA | OK | 0.1 | 2.596 | 400 | 1826.03 | 296 | 296 | 1.1 | 0 | 100 | 1406.8 | 124.5 | 3.44 | NO | 2133 | 2078.42 | NO | 89.1 | POZO CON REDUCCION @ 1.6 SPM, CON BOMBEO ESTABLE. ALTA SUMERGENCIA. FUERTE GP DE BOMBA. INTERFERENCIA POR GAS. TV SIN CARGA. | 79.6 | 1.5 | 10:30 |  |  | 1 | 1 | 16437 | JAZMIN-Z-9:1
JAZMIN | JAZMIN A-03 | 2024-10-21 | 1573.5 | 1468 | 58 | AMPSCOT C-320-256-144a | 129.6 | 2/3 | 2 | 2.94 | 118 | 112 | 40 | 100-5´ | 45.26 | 128.1 | 2140 | 77 | EMUL 90% | 27.6 | 3788 | 5861 | OK | OK | 0 | 1.816 | 400 | 1309.05 | 172 | 172 | 0.2 | 0 | 100 | 1441.69 | 72.5 | 0.03 | SI | 1491.8 | 1428.97 | SI | 107.4 | POZO CON AUMENTO @ 3.0 SPM, CON BOMBEO ESTABLE. CON LEVE DESCENSO DE NIVEL. BUENA SUMERGENCIA. ACENTUADA IPG. CON STUFFING AJUSTADO. LEVE MANEJO DE SOLIDOS. V/V OPERATIVAS. | 54.5 | 2.4 | 10:33 |  |  | 1 | 1 | 16438 | JAZMIN-A-3:1
JAZMIN | JAZMIN A-04 | 2024-10-21 | 1620.1 | 1517.2 | 60 | AMPSCOT C-320-256-144 | 144 | 3/3 | 2.25 | 3.11 | 115 | 102 | 40 | 500-2´45" | 41.9 | 143.2 | 2773 | 111.1 | EMUL 90% | 32 | 4115 | 7237 | LL | OK | 0 | 1.979 | 400 | 1453.8 | 76 | 67 | 0.4 | 5 | 88 | 1469.23 | 28.4 | 0.44 | NO | 1537 | 1460.75 | SI | 59.5 | POZO CON REDUCCION @ 3,1 SPM, CON BOMBEO ESTABLE. NIVEL CON ALTO RUIDO & GAS. MERMA DE NIVEL .MODERADA SUMERGENCIA. FLUJO DE GAS EN EL ANULAR :5 MSCFD.MODERADO GOLPE DE FLUIDO CON LEVE INTERFERENCIA POR GAS. TV CON ESCURRIMIENTO. CONT. SEGUIMIENTO NOTA: SE DEJA POCAS CARTAS - GRAPA ROSA CON EL CABEZAL | 78.4 | 3.4 | 10:21 |  |  | 1 | 1 | 16439 | JAZMIN-A-4:1
JAZMIN | JAZMIN A-09 | 2024-10-21 | 1646.38 | 1482.77 | 57.2 | AMPSCOT C-320-256-144a | 144 | 3/3 | 2 | 1.51 | 98 | 92 | 40 | 500-2´38" | 39.43 | 144.9 | 2143 | 40.3 | EMUL 90% | 27.5 | 4430 | 6250 | OK | OK | 0 | 2.16 | 400 | 1432.56 | 51 | 51 | 0.2 | 0 | 100 | 1326.44 | 21.7 | 0.01 | NO | 1487.09 | 1432.3 | SI | 90.2 | POZO CON REDUCCION @ 1,5 SPM, CON BOMBEO ESTABLE. BUILP UP MALO. BAJA SUMERGENCIA. BOMBA FUNCIONANDO ERRATICAMENTE C ARTA MUESTRA ALTA IPG CON GP DE FLUIDO. V/V OPERATIVAS. REESPACIAR. | 58.2 | 1.3 | 10:01 |  |  | 1 | 1 | 16440 | JAZMIN-A-9:1
JAZMIN | JAZMIN AM-02 | 2024-10-21 | 1936.35 | 1675.7 | 23.2 | AMPSCOT C-320-256-144a | 129.6 | 2/3 | 2 | 1.79 | 110 | 97 | 80 | 100-4´ | 18.03 | 128.4 | 3124 | 19.3 | GAS CRUDO 40% | 34.9 | 6736 | 7523 | OK | MUY LEVANTADA | 0 | 2.864 | 400 | 2095.02 | 0 | 0 | 12 | 0 | 100 | 1463 | 229.2 | 7.48 | NO | 2076.88 | 2071.22 | SI | 228.6 | POZO FRIO EN SEGUIMIENTO @ 1,8 SPM, CON BOMBEO ESTABLE. SIN SUMERGENCIA. MUY SEVERO GOLPE DE FLUIDO CON FRICCION POR FLUIDO VISCOSOS. V/V OPERATIVAS. CONT. SEGUIMIENTO & MEJORA CON TS. | 75.2 | 1.9 | 11:00 |  |  | 1 | 1 | 16441 | JAZMIN-AM-2:1
JAZMIN | JAZMIN BI-01 | 2024-10-21 | 1690.5 | 1559 |  | AMPSCOT C-320-256-144a | 144 | 3/3 | 2 | 6.1 | 132 | 111 | 110 | 500-5´ |  |  |  |  | EMUL 90% | [6 empty] | 2.11 | 400 | 1485.75 | 178 | 135 | 1 | 12 | 76 | 1408.29 | 58 | 1 | NO | 1682 | 1604.87 | SI | 60.8 | POZO EN SEGUIMIENTO @ 6,1 SPM, CON BOMBEO ESTABLE. LEVE MERMA DE NIVEL. ALTA SUMERGENCIA. NOTA NO SE TOMA DINAGRAMA GRAPA PEGA EN EL CABEZAL Y PUEDE BOTAR LA CELDA |  |  | 13:53 |  |  | 1 | 0 | 16442 | JAZMIN-BI-1:1
JAZMIN | JAZMIN BI-02 | 2024-10-21 | 1604.5 | 1488 | 68.2 | AMPSCOT C-320-256-144a | 144 | 3/3 | 2 | 1.58 | 119 | 106 | 110 | NO VOLANTA | 47.96 | 142.2 | 2367 | 50.1 | EMUL 90% | 27.6 | 3382 | 6199 | OK | OK | 0.3 | 1.949 | 400 | 1415.84 | 50 | 50 | 0.2 | 1 | 100 | 1452.89 | 21.5 | 0.05 | NO | 1468 | 1432.81 | SI | 80.8 | POZO CON REDUCCION @ 1.6 SPM, CON BOMBEO & OPERANDO ESTABLE. MEDIANA SUMERGENCIA. ACENTUADO GOLPE DE FLUIDO ALTA FRICCION POR FLUIDO VISCOSO. CON LEVE IPG V/V OPERATIVAS. | 66.8 | 2 | 13:58 |  |  | 1 | 1 | 16443 | JAZMIN-BI-2:1
JAZMIN | JAZMIN BJ-02 | 2024-10-21 | 1993 | 1722 | 25.1 | AMPSCOT C-320-256-144a | 129.6 | 2/3 | 2 | 3.55 | 118 | 106 | 80 | BOMBEO DEFICIENTE | 19.38 | 129.5 | 3027 | 41.6 | GAS CRUDO 20% | 20.9 | 4685 | 4811 | PERDIDA DE CARGA | OK | 0 | 2.025 | 400 | 1411.87 | 618 | 618 | 0.2 | 1 | 100 | 1394.44 | 259.5 | 0.08 | NO | 2092.92 | 1957.59 | SI | 221.5 | POZO EN SEGUIMIENTO @ 3,5 SPM, CON BOMBEO DEFICIENTE. MANTIENE NIVEL. BOMBA CON DEFICIENCIA SIN CARGA EN LAS VALVULAS REESPACIAR & EVALUAR POR OPTIMIZACION. | 16.3 | 1.1 | 12:36 |  |  | 1 | 1 | 16444 | JAZMIN-BJ-2:1
JAZMIN | JAZMIN BJ-03 | 2024-10-21 | 1561.5 | 1426 | 84 | AMPSCOT C-320-256-144 | 144 | 3/3 | 2 | 5.04 | 115 | 112 | 90 | 500-4´04" | 58.9 | 142.6 | 2411 | 197.5 | EMUL 90% | 25.6 | 3663 | 5500 | SL | OK | 1.5 | 2.069 | 400 | 1425.61 | 76 | 73 | 0.3 | 2 | 95 | 1378.07 | 31.3 | 0.18 | NO | 1502 | 1499.6 | SI | 57.3 | POZO CON AUMENTO @ 5,0 SPM, CON BOMBEO ESTABLE. MERMA DE NIVEL. MODERADA SUMERGENCIA.:FLUJO DE GAS EN EL ANULAR 2 MSCFD.MODERADO GOLPE DE FLUIDO CON LEVE INTERFERENCIA POR GAS. TV CON ESCURRIMIENTO. CONT. SEGUIMIENTO | 65.2 | 3.5 | 12:25 |  |  | 1 | 1 | 16445 | JAZMIN-BJ-3:1
JAZMIN | JAZMIN BJ-04 | 2024-10-21 | 1669 | 1523 | 5 | AMPSCOT C-320-256-144a | 144 | 3/3 | 2 | 1.48 | 114 | 106 | 80 | NO VOLANTA | 3.54 | 142.3 | 2235 | 3.5 | AGUA EMUL 80% | 25.9 | 4751 | 5515 | OK | MUY LEVANTADA | 0 | 2.077 | 400 | 1495.16 | 0 | 0 | 2.6 | 0 | 100 | 1439.73 | 2.3 | 0.31 | NO | 1469.24 | 1391.42 | SI | 0 | POZO EN SEGUIMIENTO @ 1,5 SPM, CON BOMBEO ESTABLE . SIN SUMERGENCIA. MUY SEVERO GOLPE DE FLUIDO CON LEVE INTERFERENCIA POR GAS. SV LEVANTADA. CONT. SEGUIMIENTO & MEJORA CON TS. | 55.4 | 1.2 | 12:09 |  |  | 1 | 1 | 16446 | JAZMIN-BJ-4:1
JAZMIN | JAZMIN BJ-05 | 2024-10-21 | 1792 | 1579 |  | KERUI C-320-256-144 | 129.6 | 4/4 | 2 | 2.5 | 119 | 105 | 80 | 500-25" |  |  |  |  | EMUL 95% | [6 empty] | 2.573 | 400 | 1886.83 | 1 | 1 | 0.7 | 0 | 100 | 1466.64 | 1.8 | 0.14 | SI | 1888.7 | 1691.06 | NO | 1.1 | POZO EN SEGUIMIENTO @ 2.5 SPM, CON BOMBEO ESTABLE. BAJA SUMERGENCIA. NO HAY CONDICIONES SEGURAS PARA INSTALAR LA CELDA, LA GRAPA DEL CARRIER BAR PEGA MUY FUERTE EN EL CABEZOTE DE LA UNIDAD Y PUEDE EXPULSAR LA CELDA. |  |  | 12:04 |  |  | 1 | 0 | 16447 | JAZMIN-BJ-5:1
JAZMIN | JAZMIN CB-01 | 2024-10-21 | 1690 | 1438 | 67.2 | KERUI C-320-256-144 | 144 | 4/4 | 2.25 | 2.55 | 109 | 103 | 40 | NO VOLANTA | 47.24 | 142.3 | 2953 | 101 | EMUL 80% | 27 | 3604 | 6349 | OK | OK | 0 | 2.04 | 400 | 1496.77 | 71 | 71 | 0.3 | 1 | 100 | 1467.42 | 30.4 | 0.1 | NO | 1568.9 | 1563.27 | SI | 84.8 | POZO EN SEGUIMIENTO @ 2,5 SPM, CON BOMBEO ESTABLE. MEDIANA SUMERGENCIA. ACENTUADO GOLPE DE FLUIDO CON LEVE INTERFERENCIA POR GAS. V/V OPERATIVAS. | 62.3 | 1.8 | 09:45 |  |  | 1 | 1 | 16448 | JAZMIN-CB-1:1
JAZMIN | JAZMIN CB-03 | 2024-10-21 | 1668 | 1493 | 85.2 | KERUI C-320-256-144 | 144 | 4/4 | 2 | 3.52 | 125 | 96 | 30 | VOLANTA DURA | 59.91 | 142.3 | 2212 | 140 | EMUL 90% | 24.3 | 3418 | 5434 | LEVE CIERRE TARDIO | OK | 0 | 1.873 | 400 | 1318.04 | 210 | 200 | 0.3 | 2 | 95 | 1407.41 | 84.4 | 0.2 | SI | 1551 | 1486.74 | NO | 130.6 | POZO EN SEGUIMIENTO @ 3,5 SPM, CON BOMBEO MUY INESTABLE. BUENA SUMERGENCIA.LEVE CIERRE TARDIO DE LA TV. ACENTUADA IPG .CON MANEJO DE SOLIDOS. SEVERO GP DE BOMBA. DEFLEXION DE LA ONDA DESDE LAS SB. V/V OPERATIVAS. | 53 | 2.8 | 09:28 |  |  | 1 | 1 | 16449 | JAZMIN-CB-3:1
JAZMIN | JAZMIN L-02 | 2024-10-21 | 1598.5 | 1581 | 15.4 | AMPSCOT C-320-256-144 | 144 | 3/3 | 2 | 1.74 | 104 | 97 | 100 | NO VOLANTA | 10.72 | 143.3 | 2263 | 12.5 | CRUDO 40% | 24.9 | 3701 | 5575 | OK | OK | 0 | 2.097 | 400 | 1480.24 | 0 | 0 | 0 | 0 | 100 | 1411.76 | 0.5 | 0.13 | SI | 1462 | 1392.79 | NO | 49.9 | POZO EN SEGUIMIENTO @ 1,7 SPM, CON BOMBEO ESTABLE. SIN SUMERGENCIA. SEVERO GOLPE DE FLUIDO E IPG. CARGAS VIBRANTES. V/V OPERATIVAS. CONT. SEGUIMIENTO & MEJORA CON TS. | 48.8 | 1 | 11:42 |  |  | 1 | 1 | 16450 | JAZMIN-L-2:1
JAZMIN | JAZMIN L-03 | 2024-10-21 | 1533.5 | 1396 | 39.8 | AMPSCOT C-320-256-144a | 144 | 3/3 | 2 | 2.96 | 106 | 97 | 80 | NO VOLANTA | 27.97 | 142.3 | 2233 | 54.9 | CRUDO 20% | 25.5 | 3404 | 5668 | OK | OK | 0 | 2.18 | 400 | 1421.49 | 25 | 25 | 0.3 | 0 | 100 | 1304.12 | 11.5 | 0.08 | NO | 1447.16 | 1433.39 | SI | 50 | POZO EN SEGUIMIENTO @ 3.0 SPM, CON BOMBEO ESTABLE. CON DESCENDO DE COND. DE BOMBEO. BUENA SUMERGENCIA. SEVERO GOLPE DE FLUIDO CON LEVE INTERFERENCIA POR GAS. REFLEXION DE LA ONDA DESDE LA SB. V/V OPERATIVAS. | 57.3 | 2.4 | 11:29 |  |  | 1 | 1 | 16451 | JAZMIN-L-3:1
JAZMIN | JAZMIN L-04 | 2024-10-21 | 1590.5 | 1456 | 28.7 | AMPSCOT C-320-256-144a | 144 | 3/3 | 2 | 2.77 | 106 | 97 | 80 | NB | 20 | 143.7 | 2335 | 0 | NB | 18.8 | 4148 | 4493 | PERDIDA DE CARGA | OK | 0.1 | 2.141 | 400 | 1412.74 | 101 | 101 | 0.3 | 0 | 100 | 1319.7 | 43.5 | 0.14 | SI | 1521 | 1471.98 | NO | 73.1 | POZO NO BOMBEA @ 2.8 SPM CON BUENA SUMERGENCIA, VALVULAS ALINEADAS POR ENCIMA DE BOYANZA CON PERDIDA DE CARGA EN LA BOMBA. PIP INDICA PROBLEMA CON LA BOMBA. Chequeo fondo con 18 ft de tubería extra registrando tope de arena a 1542.21 ft y relleno de 182.79 ft. POOH sarta de tubería llenando pozo desde 1542.21 ft. RIH sarta de tubería con HD anclado realizando pruebas de integridad con 800 psi cada 10 juntas hasta 1488.07 ft. Punta de cola: 1488.07 ft, niplesilla: 1457.07 ft, bolsillo: 54.14 ft. | 15 | 0.5 | 11:17 |  |  | 1 | 1 | 16452 | JAZMIN-L-4:1
JAZMIN | JAZMIN N-01 | 2024-10-21 | 1581.5 | 1235 | 68 | AMPSCOT C-320-256-144 | 129.6 | 4/4 | 2 | 4.88 | 102 | 85 | 60 | NO VOLANTA | 53.39 | 127.3 | 2214 | 159.9 | AGUA 80% | 24.7 | 3483 | 5670 | LEVE CIERRE TARDIO & SL | OK | 1.6 | 1.813 | 400 | 1295.89 | 240 | 240 | 0.5 | 0 | 100 | 1429.55 | 101.4 | 5.08 | NO | 1591.67 | 1416.93 | SI | 97.9 | POZO EN SEGUIMIENTO @ 4.9 SPM, CON BOMBEO ESTABLE. ALTA SUMERGENCIA. LEVE CIERRE TARDIO DE LA TV .MODERADO GOLPE DE FLUIDO CON LEVE INTERFERENCIA POR GAS. MANEJO DE SOLIDOS. TV CON ESCURRIMIENTO. CONT. SEGUIMIENTO. | 58.6 | 3.9 | 07:39 |  |  | 1 | 1 | 16453 | JAZMIN-N-1:1
JAZMIN | JAZMIN N-03 | 2024-10-21 | 1351.5 | 1123 | 90.7 | KERUI C-320-256-144a | 144 | 4/4 | 2.25 | 3.05 | 124 | 108 | 60 | 500-15" | 64.1 | 141.6 | 2353 | 163.4 | EMUL 90% | 29.6 | 3344 | 7031 | SL | OK | 3.2 | 0.97 | 400 | 1305.22 | 21 | 20 | 0.1 | 3 | 94 | 1325.1 | 8.8 | 0.6 | NO | 1327 | 1302.48 | SI | 19 | POZO EN SEGUIMIENTO @ 3,1 SPM, CON BOMBEO ESTABLE. BAJA SUMERGENCIA. ELONGACION DE LA SARTA. MODERADO GOLPE DE FLUIDO CON LEVE IPG. ALTA FRICCION POR STUFFING MUY AJUSTADO. REFLEXION DE LA ONDA POR LA SB. V/VS OPERATIVAS. VSD CON FALLA. | 81.7 | 3.3 | 07:53 |  |  | 1 | 1 | 16454 | JAZMIN-N-3:1
JAZMIN | JAZMIN N-04 | 2024-10-21 | 1491.5 | 1223 |  | AMPSCOT C-320-256-144 | 129.6 | 3/4 | 2 | 2 | 110 | 109 | 60 | EMPAQUES MALOS |  |  |  |  | EMUL 86% | [6 empty] | 1.904 | 400 | 1343.44 | 36 | 36 | 0.4 | 1 | 98 | 1411.17 | 14.8 | 0.33 | NO | 1391.8 | 1234.76 | SI | 48.4 | POZO EN SEGUIMIENTO@ 2.0 SPM, LEVE DESCENSO DE NIVEL. BAJA SUMERGENCIA. NO SE TOMA DINAGRAMA & PRUEBA DE VALVULAS POR EL ESTADO DE LOS FRENOS - MUY DESTENSIONADOS. |  |  | 08:06 |  |  | 1 | 0 | 16455 | JAZMIN-N-4:1
JAZMIN | JAZMIN N-05 | 2024-10-21 | 1455.5 | 1169 | 68.5 | AMPSCOT C-320-256-144 | 129.6 | 3/4 | 2 | 3.5 | 103 | 94 | 70 | 100-5´ | 54.09 | 126.7 | 2011 | 111.9 | GAS CRUDO 70% | 33.1 | 2693 | 7073 | CIERRE TARDIO & SL | OK | 2.9 | [11 empty] | NO | 1425.8 | 1263.99 | SI |  | POZO EN SEGUIMIENTO @ 3,5 SPM, CON BOMBEO ESTABLE. MODERADO GOLPE DE FLUIDO CON LEVE INTERFERENCIA POR GAS. TV CON ESCURRIMIENTO: SL. NO SE TOMA REGISTRO ACUSTICO ROSCA DEL ANULAR EN MAL ESTADO | 89.5 | 5.2 | 08:23 |  |  | 0 | 1 | 16456 | JAZMIN-N-5:1
JAZMIN | JAZMIN N-09 | 2024-10-21 | 1450 | 1160 | 100.4 | AMPSCOT C-320-256-144 | 129.6 | 3/4 | 2.25 | 3.66 | 107 | 105 | 60 | VOLANTA DURA | 78.87 | 127.4 | 2765 | 216.5 | EMUL 90% | 28.6 | 4181 | 6430 | PERDIDA DE CARGA | OK | 2.5 | 1.91 | 400 | 1399.41 | 35 | 35 | 0.5 | 0 | 100 | 1465.35 | 15.5 | 0.2 | NO | 1435.78 | 1400.07 | NO | 21.7 | POZO CON AUMENTO @ 3,7 SPM, CON BOMBEO ESTABLE. MERMA DE NIVEL BAJA SUMERGENCIA. MODERADO GP DE FLUICO CON ESCURRIMIENTO EN LA TV. SEGUIMIENTO A LA PERDIDA DE NIVEL. | 72.1 | 4.1 | 08:36 |  |  | 1 | 1 | 16457 | JAZMIN-N-9:1
JAZMIN | JAZMIN O-01 | 2024-10-21 | 1704 | 1540 |  | AMPSCOT C-320-256-144a | 144 | 3/3 | 2 | 3 | 124 | 112 | 40 | SARTA FLOTANDO |  |  |  |  | SARTA FLOTANDO | [6 empty] | 2.313 | 400 | 1519.95 | 113 | 111 | 0.3 | 1 | 98 | 1314.26 | 46.4 | 0.12 | NO | 1645.73 | 1548.63 | SI | 69.7 | POZO EN SEGUIMIENTO @ 3.0 SPM, CON SARTA FLOTANDO. CON RECUPERACION DE NIVEL. |  |  | 13:45 |  |  | 1 | 0 | 16458 | JAZMIN-O-1:1
JAZMIN | JAZMIN O-02 | 2024-10-21 | 1627.5 | 1510 | 87.2 | AMPSCOT C-320-256-144 | 144 | 3/3 | 2 | 3.69 | 128 | 111 | 120 | 500-4' | 60.43 | 144.3 | 2615 | 150 | EMUL 80% | 30.8 | 3463 | 6427 | SL | OK | 2.7 | 2.115 | 400 | 1548.23 | 74 | 74 | 0.5 | 0 | 100 | 1464.05 | 31.8 | 0 | NO | 1625.42 | 1580.05 | SI | 32.7 | POZO EN SEGUIMIENTO @ 3,7 SPM, CON BOMBEO ESTABLE. BUILP UP MALO. MODERADA SUMERGENCIA. MODERADO GOLPE DE FLUIDO CON LEVE INTERFERENCIA POR GAS, STUFFING MUY AJUSTADO.TV CON ESCURRIMIENTO. | 76.8 | 4 | 13:33 |  |  | 1 | 1 | 16459 | JAZMIN-O-2:1
JAZMIN | JAZMIN O-03 | 2024-10-21 | 1593 | 1472 | 63.8 | AMPSCOT C-320-256-144 | 144 | 3/3 | 2 | 5.01 | 156 | 126 | 90 | 500-1´28" | 44.88 | 142.1 | 2486 | 149.1 | EMUL 90% | 29.2 | 3810 | 6035 | OK | OK | 0 | 1.998 | 400 | 1474.48 | 78 | 78 | 0.6 | 0 | 100 | 1475.95 | 33.6 | 0.09 | NO | 1553.11 | 1550.25 | SI | 51.7 | POZO EN SEGUIMIENTO @ 5,0 SPM, CON BOMBEO ESTABLE. LEVE MERMA DE NIVEL. MODERADA SUMERGENCIA.ACENTUADO GOLPE DE FLUIDO E IPG. V/V OPERATIVAS. | 68 | 3.2 | 13:23 |  |  | 1 | 1 | 16460 | JAZMIN-O-3:1
JAZMIN | JAZMIN O-04 | 2024-10-21 | 2249 | 2073 | 31.1 | AMPSCOT C-320-256-144a | 129.6 | 2/3 | 2.25 | 5.52 | 101 | 90 | 120 | NO VOLANTA | 25.32 | 123 | 4486 | 101.5 | GAS AGUA 80% | 40.8 | 8440 | 8863 | OK | MUY LEVANTADA | 0 | 3.028 | 400 | 2232.63 | 58 | 58 | 0.2 | 1 | 100 | 1474.66 | 25.4 | 0.04 | FUERTE | 2294.12 | 2221.6 | NO | 7.4 | POZO EN SEGUIMIENTO @ 5,5 SPM, CON BOMBEO MUY FLUCTUANTE. MEDIANA SUMERGENCIA. FLUJO DE GAS EN EL ANULAR :1 MSCFD. SEVERO GOLPE DE FLUIDO CON IPG. SV LEVANTADA. FUERTE GOLPE DE BOMBA. EVALUAR LEVE REDUCCION DE SPM & REESPACIAR. LA VIGA ESTA OPERANDO AL 108,1% DE LA CARGA PERMISIBLE (GOODMAN MODIFICADO) PARA UN FACTOR DE SERVICIO DE 0,60. | 108.1 | 4.1 | 13:09 |  |  | 1 | 1 | 16461 | JAZMIN-O-4:1
JAZMIN | JAZMIN O-05 | 2024-10-21 | 1677.5 | 1565 | 37.6 | AMPSCOT C-320-256-144a | 144 | 3/3 | 2 | 2.04 | 113 | 112 | 120 | NO VOLANTA | 26.55 | 141.5 | 2557 | 35.8 | EMUL 90% | 27.4 | 3510 | 6075 | OK | OK | 0 | 2.177 | 400 | 1599.1 | 15 | 15 | 0.7 | 0 | 100 | 1469.09 | 7.6 | 0.42 | NO | 1615.85 | 1532.49 | SI | 33.1 | POZO CON REDUCCION @ 2,0 SPM, CON BOMBEO ESTABLE. CON LEVE RECUPERACION DE NIVEL. MEDIANA SUMERGENCIA. LEVE CIERRE TARDIO DE LA TV CON SEVERO GOLPE DE FLUIDO E INTERFERENCIA POR GAS. V/V OPERATIVAS. CONT. SEGUIMIENTO RUTA PARA WO TS | 61.5 | 1.5 | 12:58 |  |  | 1 | 1 | 16462 | JAZMIN-O-5:1
JAZMIN | JAZMIN AB-01 | 2024-10-23 | 1822.85 | 1685.7 | 54 | KERUI C-320-256-144 | 115.2 | 1/3 | 2 | 5.88 | 147 | 132 | 40 | NO VOLANTA | 47.59 | 113.4 | 2372 | 149.1 | EMUL 90% | 27.3 | 4184 | 6178 | OK | OK | 0 | 1.846 | 400 | 1318.88 | 270 | 97 | 2 | 47 | 36 | 1428.9 | 42.8 | 3.64 | NO | 1593 | 1579.75 | SI | 92.5 | POZO CON REDUCCION @ 5.9 SPM, CON BOMBEO ESTABLE. BUENA SUMERGENCIA. ALTO FLUJO DE GAS POR EL ANULAR. :10 MSCFD. ACENTUADA INTERFERENCIA POR GAS. FLUCTUACION ARMONICA ERROR GUIDE. V/V OPERATIVAS. | 53.9 | 3 | 09:18 |  |  | 1 | 1 | 16463 | JAZMIN-AB-1:1
JAZMIN | JAZMIN AB-03 | 2024-10-23 | 1724.02 | 1652.05 | 50.6 | KERUI C-320-256-144 | 115.2 | 1/3 | 2 | 5.14 | 149 | 111 | 40 | 500-2´30" | 44.45 | 113.8 | 2348 | 121.4 | AGUA 100% | 27 | 3797 | 6100 | OK | OK | 0.1 | 2.084 | 400 | 1408.97 | 189 | 182 | 0.8 | 2 | 96 | 1352.17 | 75.6 | 0.24 | NO | 1602 | 1579.53 | NO | 121 | POZO EN SEGUIMIENTO @ 5,1 SPM, CON BOMBEO ESTABLE. CONTINUA EL DESCENSO DE NIVEL. ALTA SUMERGENCIA. ACENTUADOA INTERFERENCIA POR GAS.LEVE REFLEXION DE LA ONDA DESDE SB V/V OPERATIVAS. CONT. SEGUIMIENTO. | 57.2 | 2.7 | 09:05 |  |  | 1 | 1 | 16464 | JAZMIN-AB-3:1
JAZMIN | JAZMIN AB-05 | 2024-10-23 | 2291.62 | 2199.24 | 52.4 | AMPSCOT C-640-305-168 | 168 | 4/4 | 2.25 | 2.03 | 104 | 94 | 40 | 60-3´ | 31.99 | 163.9 | 4209 | 64 | EMUL 90% | 31.6 | 4968 | 8903 | OK | OK | 0.1 | 2.943 | 400 | 2092.92 | 181 | 181 | 0 | 0 | 100 | 1422.31 | 76.3 | 0 | NO | 2276 | 2253.21 | NO | 341.6 | POZO CON LEVE REDUCCION @ 2,0 SPM, CON BOMBEO ESTABLE. CON RECUPERACION DE NIVEL. BUENA SUMERGENCIA. MUY SEVERA INTERFERENCIA POR GAS. TV CON ESCURRIMIENTO. | 82.8 | 2.5 | 08:50 |  |  | 1 | 1 | 16465 | JAZMIN-AB-5:1
JAZMIN | JAZMIN AN-06 | 2024-10-23 | 1675.16 | 1545.33 | 35.9 | AMPSCOT C-456-256-144 | 144 | 3/3 | 2 | 4.97 | 170 | 138 | 60 | NO VOLANTA | 25.36 | 141.6 | 2389 | 83.3 | EMUL 90% | 35.8 | 3666 | 6327 | CIERRE TARDIO & SL | OK | 0 | 2.059 | 400 | 1526.77 | 117 | 89 | 0.4 | 12 | 76 | 1483.02 | 37 | 0.98 | NO | 1658 | 1546.21 | NO | 42.6 | POZO EN SEGUIMIENTO @ 5.0 SPM, CON BOMBEO ESTABLE. MODERADA SUMERGENCIA.ALTO FLUJO DE GAS POR EL ANULAR. :12 MSCFD.ACENTUADO CIERRE TARDIO DE LA TV CON ALTA IPG. EVALUAR LEVE REDUCCION DE SPM. | 98.7 | 6.6 | 12:42 |  |  | 1 | 1 | 16466 | JAZMIN-AN-6:1
JAZMIN | JAZMIN AO-05 | 2024-10-23 | 1805.03 | 1592.06 | 131.8 | AMPSCOT C-456-256-144a | 144 | 4/4 | 2 | 5.59 | 137 | 111 | 20 | NO VOLANTA | 93.18 | 141.4 | 2613 | 341.4 | EMUL 90% | 35.2 | 3927 | 4458 | LL | OK | 0.1 | 2.109 | 400 | 1536.24 | 310 | 277 | 0.1 | 6 | 87 | 1456.84 | 115.8 | 0.44 | NO | 1866.58 | 1788.3 | NO | 91.7 | POZO CON REDUCCION @ 5,6 SPM, CON BOMBEO ESTABLE. MUY ALTA SUMERGENCIA. ALTO FLUJO DE GAS POR EL ANULAR. :6 MSCFD.CARTA LLENA CON LIGERA INTERFERENCIA POR GAS. TV CON ESCURRIMIENTO. LEVE GOLPE DE BOMBA. NOTA : CARRIEL PEGA CON STUFFING | 88.1 | 9.2 | 11:46 |  |  | 1 | 1 | 16467 | JAZMIN-AO-5:1
JAZMIN | JAZMIN AQ-02 | 2024-10-23 | 1742 | 1304 | 45.9 | LUFKIN C-320D-213-120 | 102.857 | 3/4 | 2 | 7.47 | 120 | 93 | 50 | NO VOLANTA | 44.85 | 102.3 | 2647 | 159.8 | GAS EMUL 80% | 32.7 | 4865 | 4503 | PERDIDA DE CARGA | OK | 0.1 | 1.82 | 400 | 1273.8 | 533 | 486 | 0.7 | 5 | 89 | 1399.78 | 202.4 | 0.42 | SI | 1872.97 | 1769.69 | SI | 161.8 | POZO CON AUMENTO @ 7,47 SPM, CON BOMBEO DEFICIENTE. CON RECUPERACION DE NIVEL. BOMBA CON VALVULAS SIN CARGA. POSIBLE DEFICIENCIA DE LA NIPLESILLA. EVALUAR UN FLUSHING O CBS +CF RUTA PARA IDECO + PRE | 55.3 | 6.1 | 12:26 |  |  | 1 | 1 | 16468 | JAZMIN-AQ-2:1
JAZMIN | JAZMIN AU-04 | 2024-10-23 | 2155 | 1926 | 5.4 | KERUI C-320-256-144 | 115.2 | 1/3 | 2 | 1.73 | 107 | 106 | 50 | NO VOLANTA | 4.88 | 111 | 3147 | 4.4 | CRUDO 20% | 35.3 | 4787 | 8842 | LL | OK | 0.8 | 3.017 | 400 | 2241.34 | 2 | 2 | 0.3 | 1 | 100 | 1485.8 | 1.1 | 0.05 | SI | 2243.4 | 2197.11 | NO | 75.7 | POZO FRIO & ACHICADO CON AUMENTO @ 1,7 SPM, CON BOMBEO INESTABLE. BAJA SUMERGENCIA. FLUJO DE GAS EN EL ANULAR :1 MSCFD.MUY SEVERO GOLPE DE FLUIDO E IPG. TV CON ESCURRIMIENTO. MEJORA CON TS. | 90.6 | 1 | 11:28 |  |  | 1 | 1 | 16469 | JAZMIN-AU-4:1
JAZMIN | JAZMIN AU-08 | 2024-10-23 | 1708.5 | 1592 | 2.5 | AMPSCOT C-320-256-144a | 144 | 4/4 | 2 | 4.26 | 110 | 100 | 50 | NO VOLANTA | 1.75 | 143 | 1879 | 5 | AGUA 100% | 24.9 | 4869 | 5111 | OK | MUY LEVANTADA | 0 | 1.6 | 400 | 116 | 1092 | 1092 | 0.6 | 0 | 100 | 1450 | 455 | 0.02 | NO | 1258 | 1208.19 | NO | 179.7 | POZO REACTIVADO @ 4,3 SPM, CON CAMBIO DE DIAMETRO DE BOMBA. CON BOMBEO ESTABLE. POZO LLENO SUMERGENCIA. CARTA NO ABRE POSIBLEMENTE BLOQUEADO O CON VALVULAS BLOQUEADAS. ALTA FRICCION POR SOLIDOS. | 57.4 | 2.3 | 11:11 |  |  | 1 | 1 | 16470 | JAZMIN-AU-8:1
JAZMIN | JAZMIN AV-02 | 2024-10-23 | 2004 | 1780 | 95.5 | LUFKIN M-456-256-144 | 111.851 | 1/3 | 2 | 4.24 | 104 | 99 | 0 | NB | 87.8 | 108.7 | 2826 | 0 | NB | 33.8 | 2671 | 5114 | PERDIDA DE CARGA | OK | 0.3 | 2.141 | 400 | 1546.19 | 507 | 507 | 1 | 0 | 100 | 1444.36 | 212 | 0.01 | SI | 2096.5 | 2009.11 | NO | 176.3 | POZO HA VENIDO MOLESTANDO CON AUMENTO @ 4,24 SPM, CON BOMBEO DEFICIENTE . CON AUMENTO CONSIDERABLE DE NIVEL CON GP DE BOMBA. PIP INDICA FUGA EN TUBERIA. RUTA PARA WO TS+ RUTA PARA CB +PRE | 84.8 | 3.6 | 12:08 |  |  | 1 | 1 | 16471 | JAZMIN-AV-2:1
JAZMIN | JAZMIN CI-01 | 2024-10-23 | 1611 | 1502 | 69.1 | KERUI C-320-256-144 | 144 | 4/4 | 2 | 3.4 | 119 | 105 | 70 | 500-58" | 48.28 | 143.1 | 2395 | 107.2 | GAS CRUDO 50% | 27.4 | 3564 | 5762 | OK | OK | 0 | 2.119 | 400 | 1525.68 | 83 | 81 | 1 | 2 | 97 | 1440 | 33.6 | 0.12 | NO | 1617.29 | 1527.81 | SI | 12.2 | POZO EN SEGUIMIENTO @ 3,5 SPM, CON BOMBEO & OPERANDO ESTABLE. MEDIANA SUMERGENCIA. ACENTUADO GOLPE DE FLUIDO CON LEVE INTERFERENCIA POR GAS. STUFFING AJUSTADO. CARTA MUESTRA FRICCION POR FLUIDO VISCOSO & PUNTUAL DESCENSO DE CARGA. V/V OPERATIVAS. CONT. SEGUIMIENTO | 65 | 3.5 | 09:51 |  |  | 1 | 1 | 16472 | JAZMIN-CI-1:1
JAZMIN | JAZMIN CI-03 | 2024-10-23 | 1645.5 | 1551 | 59.2 | KERUI C-320-256-144 | 144 | 4/4 | 2 | 2.62 | 108 | 97 | 80 | 500-13" | 41.48 | 142.7 | 2370 | 72.2 | EMUL 90% | 24.1 | 3532 | 5968 | OK | OK | 0.1 | 2.112 | 400 | 1527.24 | 53 | 50 | 1.3 | 2 | 96 | 1446.25 | 20.3 | 0.16 | NO | 1584.6 | 1506.92 | NO | 44.9 | POZO EN SEGUIMIENTO @ 2,6 SPM, CON BOMBEO & OPERANDO ESTABLE. MODERADA SUMERGENCIA. ACENTUADO GOLPE DE FLUIDO CON LEVE INTERFERENCIA POR GAS. LEVE MANEJO DE SOLIDOS. LEVE REFLEXION DE LA ONDA DESDE SB. V/V OPERATIVAS. CONT. SEGUIMIENTO | 53.9 | 1.6 | 09:39 |  |  | 1 | 1 | 16473 | JAZMIN-CI-3:1
JAZMIN | JAZMIN CM-01 | 2024-10-23 | 2130.31 | 1897.62 | 26.4 | AMPSCOT C-320-256-144a | 144 | 3/3 | 2.25 | 2.13 | 98 | 85 | 120 | NO VOLANTA | 18.72 | 141.3 | 4339 | 33.2 | GAS CRUDO 20% | 37.2 | 4675 | 8637 | OK | OK | 0 | 2.988 | 400 | 2149.64 | 80 | 80 | 2.5 | 31 | 100 | 1438.85 | 31.6 | 2.62 | SI | 2233 | 2180.7 | NO | 59 | POZO EN SEGUIMIENTO @ 2,1 SPM, CON BOMBEO ESTABLE. MEDIANA SUMERGENCIA. FLUJO DE GAS DE ANULAR:4 MSCFD. BOMBA CON BAJA ADMISION: MUY SEVERO GOLPE DE FLUIDO CON LEVE INTERFERENCIA POR GAS. STUFFING AJUSTADO. V/V OPERATIVAS. CONT. SEGUIMIENTO | 81.6 | 2.1 | 07:32 |  |  | 1 | 1 | 16474 | JAZMIN-CM-1:1
JAZMIN | JAZMIN CM-02 | 2024-10-23 | 1681 | 1639 |  | KERUI C-320-256-144 | 144 | 4/4 | 2 | 2.6 | 101 | 85 | 120 | 500-5´20" |  |  |  |  | AGUA 95% |  |  |  | CARRIEL PEGA CON EL CABEZAL UBM | CARRIEL PEGA CON EL CABEZAL UBM |  | 2.389 | 400 | 1578.75 | 0 | 0 | 0.2 | 2 | 96 | 1321.68 | 0.3 | 0.16 | NO | 1548.25 | 1522.55 | NO | 43.2 | POZO EN SEGUIMIENTO @ SIN SUMERGENCIA. FLUJO DE GAS EN EL ANULAR: 2 MSCFD. NOTA: NO SE TOMA DINAGRAMA -CARRIEL PEGA MUY FUERTE CON EL CABEZAL |  |  | 07:50 |  |  | 1 | 0 | 16475 | JAZMIN-CM-2:1
JAZMIN | JAZMIN CM-03 | 2024-10-23 | 2241 | 2107 | 44.4 | AMPSCOT C-320-256-144a | 115.2 | 1/3 | 2 | 4.03 | 92 | 86 | 110 | NO VOLANTA | 40.03 | 110.9 | 3503 | 83.4 | EMUL 90% | 35.7 | 4977 | 8426 | SL | OK | 4.4 | 3.414 | 400 | 2244.7 | 18 | 18 | 3.9 | 47 | 100 | 1315 | 4.1 | 2.53 | SI | 2262.59 | 2249.7 | SI | 19.3 | : POZO EN SEGUIMIENTO @ 4,1 SPM, CON BOMBEO ESTABLE. MEDIANA SUMERGENCIA.ALTO FLUJO DE GAS POR EL ANULAR. :46 MSCFD.MODERADO GOLPE DE FLUIDO CON LEVE INTERFERENCIA POR GAS. TV CON ESCURRIMIENTO: SL. CON LEVE GP DE BOMBA, CONT. SEGUIMIENTO | 80.8 | 2.5 | 07:54 |  |  | 1 | 1 | 16476 | JAZMIN-CM-3:1
JAZMIN | JAZMIN CM-04 | 2024-10-23 | 2014 | 1761 | 77.7 | KERUI C-320-256-144 | 144 | 4/4 | 2 | 4.21 | 162 | 109 | 110 | NO VOLANTA | 54.44 | 142.8 | 2525 | 154.2 | AGUA 100% | 27.1 | 4066 | 5990 | OK | OK | 0.1 | 1.765 | 400 | 1257.78 | 344 | 344 | 0.7 | 0 | 100 | 1425.25 | 142.9 | 0.04 | SI | 1638.19 | 1544.29 | SI | 298.2 | POZO CALIENTE CON REDUCCION @ 4,2 SPM, CON BOMBEO ESTABLE MERMA DE NIVEL. ALTA SUMERGENCIA.MODERADA IPG. LEVE MANEJO DE SOLIDOS. V/V OPERATIVAS. SEGUIMIENTO | 55.7 | 3.3 | 08:06 |  |  | 1 | 1 | 16477 | JAZMIN-CM-4:1
JAZMIN | JAZMIN CM-05 | 2024-10-23 | 2174.5 | 1902 | 41.6 | AMPSCOT C-320-256-144a | 144 | 3/3 | 2 | 1.78 | 99 | 91 | 120 | 500-48" | 28.63 | 145.3 | 3337 | 32.8 | CRUDO 20% | 40.8 | 4468 | 9658 | OK | OK | 0.6 | 2.955 | 400 | 2140.06 | 0 | 0 | 2.4 | 47 | 38 | 1448.43 | 1.8 | 2.6 | NO | 2123 | 2082.52 | NO | 36.7 | POZO EN SEGUIMIENTO @ 1,8 SPM, CON BOMBEO UN POCO INESTABLE. SIN SUMERGENCIA. ALTO FLUJO DE GAS POR EL ANULAR. :46 MSCFD. SEVERO GOLPE DE FLUIDO CON ALTA FRICCION POR FLUIDO VISCOSO CON LEVE INTERFERENCIA POR GAS. V/V OPERATIVAS. | 94.4 | 2.7 | 08:17 |  |  | 1 | 1 | 16478 | JAZMIN-CM-5:1
JAZMIN | JAZMIN M-09 | 2024-10-23 | 1411.73 | 1126.46 | 114.6 | AMPSCOT C-320-256-144a | 144 | 4/4 | 2 | 2.56 | 143 | 125 | 60 | 500-45" | 80.46 | 142.5 | 2234 | 137.1 | EMUL 95% | 26.6 | 4046 | 6197 | LIGERO CIERRE TARDIO | OK | 0.5 | 2.109 | 400 | 1534.24 | 16 | 16 | 0.4 | 11 | 100 | 1454.94 | 6.5 | 1.01 | NO | 1552.55 | 1439.84 | SI | 71.3 | POZO CON REDUCCION @ 2,6 SPM, CON BOMBEO ESTABLE. BAJA SUMERGENCIA. ALTO FLUJO DE GAS POR EL ANULAR. :11 MSCFD.LIGERO CIERRE TARDIO DE LA TV. LEVE INTERFERENCIA POR GAS. TV CON ESCURRIMIENTO. SEGUIMIENTO | 61.8 | 2.8 | 12:58 |  |  | 1 | 1 | 16479 | JAZMIN-M-9:1
JAZMIN | JAZMIN S-04 | 2024-10-23 | 1415 | 1076 | 62.9 | LUFKIN C-320D-213-120 | 120 | 3/3 | 2 | 5.06 | 126 | 110 | 60 | 500-8´ | 52.97 | 118.7 | 2253 | 149.2 | EMUL 90% | 32.3 | 3769 | 5810 | SL | OK | 1.8 | 1.764 | 400 | 1294.14 | 174 | 167 | 1.2 | 2 | 94 | 1467.28 | 68.7 | 0.24 | NO | 1477.59 | 1453.07 | NO | 44.1 | POZO EN SEGUIMIENTO @ 5.0 SPM, CON BOMBEO ESTABLE. CON DESCENSO DE NIVEL. MEDIANA SUMERGENCIA. MODERADO GOLPE DE FLUIDO CON LEVE INTERFERENCIA POR GAS. ALTA FRICCION EN LA CARRERA DESCENDENTE MANEJO DE SOLIDOS. TV CON ESCURRIMIENTO. EVALUAR LEVE REDUCCION DE SPM. | 69.7 | 3.7 | 10:10 |  |  | 1 | 1 | 16480 | JAZMIN-S-4:1
JAZMIN | JAZMIN S-06 | 2024-10-23 | 1595 | 1250 | 84.1 | AMPSCOT C-320-256-144 | 144 | 4/4 | 2 | 3.97 | 205 | 185 | 40 | VOLANTA DURA | 59.73 | 140.9 | 2013 | 155.6 | AGUA 90% | 25.7 | 2991 | 5414 | OK | OK | 0 | [11 empty] | NO | 1560 | 1341.58 | NO |  | POZO EN SEGUIMIENTO @ 4 SPM, CON BOMBEO ESTABLE. .CARTA CON LEVE GP DE BOMBA CON IPG & ALTA FRICCION POR MANEJO SOLIDOS TV CON LEVE CIERRE TARDIO. NO SE TOMA REGISTRO ACUSTICO DEBIDO A LA ALTA TEMPERATURA Y VAPOR EN EL ANULAR: 175 °F | 66.1 | 3.9 | 10:24 |  |  | 0 | 1 | 16481 | JAZMIN-S-6:1
JAZMIN | JAZMIN S-07 | 2024-10-23 | 1440.5 | 1144 | 69.1 | AMPSCOT C-320-256-144 | 144 | 4/4 | 2 | 3.09 | 113 | 102 | 40 | 100-5´ | 48.37 | 142.8 | 1918 | 99.5 | EMUL 80% | 21.5 |  |  | FRENO MUY DESTENSIONADO | FRENO MUY DESTENSIONADO |  | 1.746 | 400 | 1209.21 | 76 | 76 | 1.1 | 0 | 100 | 1385.12 | 31 | 0.04 | NO | 1292 | 1266.02 | SI | 77 | POZO EN SEGUIMIENTO @ 3,1 SPM, CON BOMBEO & OPERANDO ESTABLE. MERMA DE NIVEL. MEDIANA SUMERGENCIA. : ACENTUADA IPG. CARGAS VIBRANTES EN AMBAS CARRERAS. CONT. SEGUIMIENTO. NO SE TOMA TEST DE VALVULAS POR EL ESTADO DEL FRENO- DESTENSIONADO. | 46.9 | 2.1 | 10:33 |  |  | 1 | 1 | 16482 | JAZMIN-S-7:1
JAZMIN | JAZMIN Y-01 | 2024-10-23 | 1648 | 1533 | 122.8 | ZIMEC C-456-256-144 | 144 | 4/4 | 2 | 1.47 | 125 | 97 | 40 | NO VOLANTA | 86.03 | 142.8 | 2321 | 84.4 | AGUA 100% | 25.4 | 3879 | 5919 | OK | LIFTED | 0 | 2.251 | 400 | 1554.18 | 23 | 23 | 0.9 | 0 | 100 | 1380.88 | 9.3 | 0.13 | NO | 1579 | 1542.15 | NO | 38.7 | POZO CON REDUCCION @ 1,5 SPM, CON BOMBEO ESTABLE. CON LIGERA RECUPERACION DE CONDICIONES DE BOMBEO. BAJA SUMERGENCIA.MODERADO GOLPE DE FLUIDO E IPG. SV CON LL. SEGUIMIENTO. | 48.3 | 1.6 | 10:49 |  |  | 1 | 1 | 16483 | JAZMIN-Y-1:1
JAZMIN | JAZMIN AD-01 | 2024-10-24 | 1474.5 | 1187 | 104.5 | AMPSCOT C-320-256-144 | 144 | 3/3 | 2 | 3.81 | 110 | 105 | 50 | NO VOLANTA | 72.99 | 143.1 | 1677 | 185.4 | EMUL 90% | 20.2 | 2699 | 2762 | PERDIDA DE CARGA | OK | 0 | 1.572 | 400 | 1120.23 | 50 | 50 | 0.1 | 0 | 100 | 1425.23 | 21.3 | 0 | NO | 1192.32 | 1073.24 | SI | 109.8 | POZO CON LEVE AUMENTO @ 3,8 SPM, CON BOMBEO ESTABLE. MODERADA SUMERGENCIA. MODERADO GOLPE DE FLUIDO VISCOSO CON LEVE IPG.CARTA MUESTRA UNA PUNTUAL RESTRICCION EN LA CARRERA DESCENDENTE. TV CON PERDIDA DE CARGA. NOTA: SWITCH MALO. | 50.4 | 3.5 | 14:13 |  |  | 1 | 1 | 16484 | JAZMIN-AD-1:1
JAZMIN | JAZMIN AD-02 | 2024-10-24 | 1356.5 | 1147 | 14.7 | AMPSCOT C-320-256-144 | 129.6 | 3/4 | 2 | 5.16 | 163 | 125 | 50 | 500-30" | 11.5 | 128.1 | 1863 | 35.5 | EMUL 90% | 25 | 2973 | 4700 | LEVE CIERRE TARDIO | OK | 0 | 1.551 | 400 | 1089.75 | 219 | 219 | 2.4 | 0 | 100 | 1405.22 | 94.2 | 0.08 | NO | 1366.32 | 1223.01 | NO | 91 | POZO EN SEGUIMIENTO @ 5,2 SPM, CON BOMBEO INESTABLE. ALTA SUMERGENCIA. LEVE CIERRE TARDIO DE LA TV. ACENTUADA IPG. V/V OPERATIVAS. EVALUAR REDUCCION DE SPM. | 59.8 | 4.2 | 14:29 |  |  | 1 | 1 | 16485 | JAZMIN-AD-2:1
JAZMIN | JAZMIN AG-01 | 2024-10-24 | 2309 | 1372 | 61.9 | LUFKIN C-320-213-120a | 101.538 | 2/3 | 2 | 2.41 | 108 | 98 | 50 | NO VOLANTA | 60.73 | 102 | 2126 | 69.6 | EMUL 90% | 27.1 | 3419 | 4830 | OK | OK | 0.1 | 1.906 | 400 | 1352.39 | 120 | 120 | 0.1 | 0 | 100 | 1419.09 | 50.9 | 0.31 | NO | 1491 | 1391.04 | SI | 369.5 | POZO CON AUMENTO@ 2.4 SPM, CON BOMBEO ESTABLE. BUENA SUMERGENCIA. MODERADO GP DE FLUIDO CON LEVE INTERFERENCIA POR GAS. SV CON LL . NOTA. NO SE SUMINISTRADO INFORMACION PARA ACTUALIZA EM-BWF | 50.2 | 1.4 | 10:33 |  |  | 1 | 1 | 16486 | JAZMIN-AG-1:1
JAZMIN | JAZMIN AG-02 | 2024-10-24 | 1643 | 1376 | 82.8 | LUFKIN C-320D-213-120 | 120 | 4/4 | 2 | 3.02 | 115 | 103 | 50 | 500-60" | 69.74 | 118.7 | 2041 | 116.6 | EMUL 90% | 29.1 | 3256 | 5139 | SL | OK | 1.8 | 1.864 | 400 | 1358.12 | 97 | 97 | 0.2 | 0 | 100 | 1457.21 | 40.3 | 0.27 | NO | 1480.9 | 1343.27 | SI | 95.4 | POZO EN SEGUIMIENTO @ 3.0 SPM, CON BOMBEO ESTABLE. MEDIANA SUMERGENCIA. LEVE GP DE FLUIDO CON CONSIDERABLE IPG. TV CON ESCURRIMIENTO: SL. CONT. SEGUIMIENTO. | 60 | 2.7 | 10:19 |  |  | 1 | 1 | 16487 | JAZMIN-AG-2:1
JAZMIN | JAZMIN AG-04 | 2024-10-24 | 1568.5 | 1335 | 41.9 | LUFKIN C-320D-213-120 | 102.857 | 4/4 | 2 | 3.06 | 101 | 95 | 40 | 50-5 ´ | 40.92 | 102.4 | 2002 | 59.8 | AGUA 95% | 25.9 | 2919 | 4980 | OK | OK | 0 | 1.756 | 400 | 1291.44 | 137 | 137 | 0.2 | 0 | 100 | 1470.89 | 57.8 | 0.09 | NO | 1464.5 | 1318.44 | NO | 94.6 | POZO EN SEGUIMIENTO @ 3,1 SPM, CON BOMBEO & OPERANDO ESTABLE. BUENA SUMERGENCIA .ACENTUADO GOLPE DE FLUIDO VISCOSO CON ALTA IPG. V/V OPERATIVAS. CONT. SEGUIMIENTO | 45.7 | 1.6 | 09:43 |  |  | 1 | 1 | 16488 | JAZMIN-AG-4:1
JAZMIN | JAZMIN AG-05 | 2024-10-24 | 1831 | 1334 | 67.2 | AMPSCOT C-456-256-144 | 144 | 4/4 | 2 | 2.03 | 104 | 98 | 20 | 500-40" | 47.2 | 142.5 | 1751 | 63.5 | EMUL 90% | 22.4 | 3174 | 5167 | OK | OK | 0 | 1.778 | 400 | 1259.28 | 0 | 0 | 0.1 | 0 | 100 | 1416.51 | 0.2 | 3.06 | NO | 1248 | 1181.99 | NO | 0 | POZO EN SEGUIMIENTO @ 2,0 SPM, CON BOMBEO ESTABLE. BAJA SUMERGENCIA. MODERADO GOLPE DE FLUIDO CON LEVE INTERFERENCIA POR GAS. REFLEXION DE LA ONDA DESDE LA SB. ALTA FRICCION POR SOLIDOS. V/V OPERATIVAS. CONT. SEGUIMIENTO | 50.7 | 1.4 | 09:29 |  |  | 1 | 1 | 16489 | JAZMIN-AG-5:1
JAZMIN | JAZMIN AH-01 | 2024-10-24 | 1690 | 1250 | 100 | LUFKIN M-456D-256-144 | 111.851 | 1/3 | 2 | 4.96 | 166 | 113 | 60 | 500-50" | 90.51 | 110.5 | 2928 | 231.9 | EMUL 90% | 32 | 5061 | 6742 | SL | OK | 2.5 | 1.842 | 400 | 1254.35 | 690 | 656 | 0.1 | 3 | 92 | 1361.95 | 272.5 | 0.31 | NO | 1973.86 | 1921.44 | SI | 160.6 | POZO EN SEGUIMIENTO @ 5.0 SPM, CON BOMBEO ESTABLE. CON RECUPERACION DE NIVEL. ALTA SUMERGENCIA CON POSIBLE DESGASTE DEL PISTON. TV CON ESCURRIMIENTO: SL | 68.1 | 5.2 | 07:58 |  |  | 1 | 1 | 16490 | JAZMIN-AH-1:1
JAZMIN | JAZMIN AH-02 | 2024-10-24 | 1808.06 | 1324.12 | 82.7 | LUFKIN M-456D-256-144 | 111.851 | 1/3 | 2 | 2.59 | 125 | 97 | 60 | 500-10" | 73.29 | 112.8 | 2023 | 100 | AGUA 90% | 22.4 | 2947 | 3175 | LL | OK | 0.1 | 1.507 | 400 | 1028.86 | 289 | 289 | 0.5 | 1 | 100 | 1365.44 | 121.7 | 0.11 | NO | 1359.1 | 1285.01 | SI | 296.6 | POZO POST WO TS @ 2,6 SPM, CON BOMBEO ESTABLE. MEDIANA WHT. MUY ALTA SUMERGENCIA. CON IPG. TV CON ESCURRIMIENTO. | 51.1 | 2.5 | 08:12 |  |  | 1 | 1 | 16491 | JAZMIN-AH-2:1
JAZMIN | JAZMIN AH-03 | 2024-10-24 | 1695 | 1256 | 97.7 | LUFKIN M-456D-256-144 | 111.851 | 1/3 | 2 | 2.88 | 106 | 92 | 60 | NO VOLANTA | 89.35 | 109.3 | 2900 | 131.2 | EMULSION | 28.7 | 4195 | 6441 | SL | OK | 3.4 | 2.114 | 400 | 1532.65 | 401 | 388 | 0.7 | 3 | 92 | 1450 | 159.1 | 0.26 | SI | 1946.28 | 1903.15 | SI | 60.4 | POZO CON REDUCCION @ 2,9 SPM, CON BOMBEO ESTABLE. CON RECUPERACION DE IVEL. ALTA SUMERGENCIA. :3 MSCFD. LEVE INTERFERENCIA POR GAS. TV CON ESCURRIMIENTO. EVALUAR LEVE AUMENTO DE SPM. | 62.4 | 2.8 | 08:23 |  |  | 1 | 1 | 16492 | JAZMIN-AH-3:1
JAZMIN | JAZMIN AH-04 | 2024-10-24 | 1792.5 | 1309 | 43.9 | LUFKIN M-456D-256-144 | 144 | 3/3 | 2 | 4.59 | 117 | 105 | 60 | NO VOLANTA | 31.43 | 139.8 | 2935 | 94.1 | EMUL 90% | 36.2 | 3711 | 7237 | LEVE CIERRE TARDIO | OK | 0 | 2.187 | 400 | 1530.9 | 479 | 479 | 0.5 | 1 | 100 | 1400 | 200.4 | 0.06 | SI | 2073 | 1937.2 | SI | 97.8 | POZO EN SEGUIMIENTO @ 4,6 SPM, CON BOMBEO ESTABLE. MUY ALTA SUMERGENCIA. FLUJO DE GAS EN EL ANULAR :1 MSCFD. LEVE CIERRE TARDIO DE LA TV. CON SEVERO GOLPE DE FLUIDO CON LEVE INTERFERENCIA POR GAS. ALTA FRICCION POR SOLIDOS. TV CON ESCURRIMIENTO. | 91.9 | 4.9 | 08:37 |  |  | 1 | 1 | 16493 | JAZMIN-AH-4:1
JAZMIN | JAZMIN AH-05 | 2024-10-24 | 1699.5 | 1291 | 51.8 | LUFKIN M-456D-256-144 | 127.926 | 2/3 | 2 | 4.74 | 134 | 100 | 60 | 500-55" | 41.44 | 125.1 | 2932 | 114.5 | EMUL 90% | 31.4 | 4648 | 7458 | SL | OK | 0 | 2.19 | 400 | 1559.85 | 379 | 379 | 0.7 | 0 | 100 | 1424.52 | 159.5 | 0.06 | NO | 1941.15 | 1933.63 | SI | 59.2 | POZO EN SEGUIMIENTO @ 4,7 SPM, CON BOMBEO & OPERANDO ESTABLE. MUY ALTA SUMERGENCIA. ACENTUADO GOLPE DE FLUIDO CON INTERFERENCIA POR GAS. REFLEXION DE LA ONDA DESDE LA SB. V/V OPERATIVAS. | 79.7 | 3.5 | 08:51 |  |  | 1 | 1 | 16494 | JAZMIN-AH-5:1
JAZMIN | JAZMIN AH-06 | 2024-10-24 | 1783.79 | 1298.58 | 71.5 | LUFKIN M-456D-256-144 | 144 | 3/3 | 2 | 1.24 | 114 | 94 | 70 | 115-5´ | 49.96 | 143.1 | 2993 | 41.5 | EMUL 80% | 37.2 | [5 empty] | 3.461 | 400 | 2541.48 | 0 | 0 | 0.7 | 0 | 100 | 1468.64 | 1.3 | 0.13 | NO | 2084.39 | 1953.54 | SI | 1.2 | POZO EN SEGUIMIENTO @ 1,2 SPM, CON BOMBEO ESTABLE. SIN SUMERGENCIA.MUY SEVERO GOLPE DE FLUIDO E IPG. NO SE TOMA TEST DE VALVULAS FRENO DESTENSIONADO. | 98.3 | 2.7 | 09:02 |  |  | 1 | 1 | 16495 | JAZMIN-AH-6:1
JAZMIN | JAZMIN AI-03 | 2024-10-24 | 1560.38 | 1341.76 | 129.8 | AMPSCOT C-320-256-144a | 144 | 3/3 | 2 | 2.36 | 108 | 97 | 20 | NO VOLANTA | 91.25 | 142.2 | 2320 | 143 | AGUA 100% | 23.8 |  |  | VSD CON FALLA | VSD CON FALLA |  | 0.877 | 400 | 637.44 | 949 | 949 | 0.9 | 0 | 100 | 1453.68 | 398.2 | 0.16 | NO | 1624.82 | 1583.33 | SI | 372.6 | POZO EN SEGUIMIENTO @ 2,4 SPM, CON BOMBEO ESTABLE. MERMA DE NIVEL. MUY ALTA SUMERGENCIA. BARRIL PRESENTA DESGASTE - RESTRICCION NOTA: VARIADOR CON FALLA NO SE LOGRA REALIZAR V/V | 42.2 | 2.1 | 11:46 |  |  | 1 | 1 | 16496 | JAZMIN-AI-3:1
JAZMIN | JAZMIN AI-05 | 2024-10-24 | 1700.35 | 1540.07 | 42.5 | AMPSCOT C-320-256-144 | 144 | 3/3 | 2 | 3.39 | 114 | 100 | 20 | 40-5´30" | 29.98 | 141.7 | 2205 | 67.2 | CRUDO 20% | 26.5 | 3716 | 6128 | LL | OK | 0.4 | 2.187 | 400 | 1401.83 | 185 | 185 | 12 | 0 | 100 | 1281.97 | 65.5 | 1.27 | NO | 1605 | 1508.95 | SI | 105 | POZO EN SEGUIMIENTO @ 3,4SPM, CON BOMBEO ESTABLE. BUENA SUMERGENCIA..CHP ALTO: 12 PSI. ACENTUADA GP DE FLUIDO CON LEVE IPG. REFLEXION DE LA ONDA DESDE LA SB. V/V OPERATIVAS. SEGUIMIENTO & DESPRESURIZAR CSG | 55 | 2.1 | 12:02 |  |  | 1 | 1 | 16497 | JAZMIN-AI-5:1
JAZMIN | JAZMIN AK-08 | 2024-10-24 | 1722.5 | 1550 | 135.7 | KERUI C-320-256-144 | 144 | 4/4 | 2.25 | 2.48 | 172 | 110 | 100 | 500-10" | 95.73 | 141.7 | 3498 | 201.6 | EMUL 85% | 31.9 | 4722 | 7396 | SL | OK | 5.2 | 1.859 | 400 | 1347.78 | 399 | 363 | 2.6 | 4 | 90 | 1450 | 154.5 | 0.35 | NO | 1749.87 | 1740.51 | NO | 143.1 | POZO POST WO TS @ 2.5 SPM, CON BOMBEO ESTABLE. MUY ALTA SUMERGENCIA. FLUJO DE GAS EN EL ANULAR :4 MSCFD.CARTA LLENA CON LEVE INTERFERENCIA POR GAS. TV CON ESCURRIMIENTO: SL. | 63 | 3.2 | 11:18 |  |  | 1 | 1 | 16498 | JAZMIN-AK-8:1
JAZMIN | JAZMIN AM-01 | 2024-10-24 | 1476.66 | 1276.32 | 69.2 | AMPSCOT C-320-256-144a | 144 | 3/3 | 2 | 4.4 | 161 | 118 | 80 | 500-45" | 48.69 | 142 | 2304 | 142 | EMUL 94% | 28.2 | 3987 | 5511 | SL | OK | 0.1 | 2.037 | 400 | 1319.98 | 192 | 168 | 11.2 | 7 | 84 | 1296 | 59.6 | 0.99 | NO | 1526.9 | 1443.72 | NO | 40 | POZO CON AUMENTO @ 4,4 SPM, CON BOMBEO ESTABLE. DESCENSO DE NIVEL. BUENA SUMERGENCIA. ALTO FLUJO DE GAS POR EL ANULAR. :7 MSCFD.CHP ALTO: 11,2 PSI. MODERADO GOLPE DE FLUIDO CON LEVE INTERFERENCIA POR GAS. STTUFING AJUSTADO. TV CON ESCURRIMIENTO. SEGUIMIENTO & DESPRESURIZAR CSG | 75.5 | 5.5 | 12:20 |  |  | 1 | 1 | 16499 | JAZMIN-AM-1:1
JAZMIN | JAZMIN AM-04 | 2024-10-24 | 1705 | 1490 | 56.9 | KERUI C456D 256 144 | 144 | 4/4 | 2 | 3.07 | 136 | 119 | 80 | 500-35" | 40.23 | 141.4 | 2790 | 81.5 | EMUL 90% | 28.9 | 3711 | 6186 | OK | OK | 0.6 | 2.458 | 400 | 1807.41 | 0 | 0 | 0.2 | 3 | 100 | 1470.63 | 0.7 | 0.34 | SI | 1803.37 | 1795.11 | NO | 0.7 | POZO EN SEGUIMIENTO @ 3,1 SPM, CON BOMBEO ESTABLE. SIN SUMERGENCIA. FLUJO DE GAS EN EL ANULAR :2 MSCFD.ACENTUADO GOLPE DE FLUIDO CON LEVE INTERFERENCIA POR GAS. V/V OPERATIVAS. | 72 | 2.9 | 12:37 |  |  | 1 | 1 | 16500 | JAZMIN-AM-4:1
JAZMIN | JAZMIN D-01 | 2024-10-24 | 1692.18 | 1232.37 | 72.2 | KERUI C-320-256-144 | 144 | 4/4 | 2 | 3.22 | 113 | 107 | 40 | NO VOLANTA | 51.28 | 140.9 | 2676 | 108.5 | GAS EMUL 90% | 31.8 | 4529 | 7184 | LEVE CIERRE TARDIO | OK | 0.4 | [11 empty] | NO | 1834.95 | 1800.36 | SI |  | POZO CON REDUCCION @ 3.2 SPM, CON BOMBEO ESTABLE. LEVE CIERRE TARDIO CON MODERADO GOLPE DE FLUIDO CON LEVE INTERFERENCIA POR GAS.STUFFING MUY AJUSTADO. V/V OPERATIVAS. NO SE TOMA REGISTRO ACUSTICO VALVULA ANULAR CONTINUA SIN ESPIGA. | 66.3 | 3 | 10:58 |  |  | 0 | 1 | 16501 | JAZMIN-D-1:1
JAZMIN | JAZMIN O-01 | 2024-10-24 | 1704 | 1540 | 136.9 | AMPSCOT C-320-256-144a | 144 | 3/3 | 2 | 1.74 | 121 | 108 | 0 | BOMBEO DEFICIENTE | 95.5 | 143.3 | 2206 | 0 | EMUL 95% | 19.9 | 3804 | 4586 | PERDIDA DE CARGA | OK | 0 | 2.177 | 400 | 1444.36 | 182 | 182 | 0.1 | 0 | 100 | 1326.93 | 76.5 | 0.03 | NO | 1645.73 | 1548.63 | SI | 100.3 | POZO RECUPERADO & HA VENIDO MOLESTANDO @ 1,74 SPM, CON BOMBEO DEFICIENTE- BUENA SUMERGENCIA. CARTA MUESTRA DAÑO-DESGASTE EN EL PISTON. CON PERDIDA DE CARGA EN LA TV. RUTA PARA PESCA +CF Bomba SBP 25-200 SN: M-1291-M 2 desde 1.641,72 ft hasta superficie. RIH sarta para chequeó fondo con varilla, fondo encontrado @ 1.698,68 ft; Punta de tubería @ 1.672,72 ft; Niplesilla @ 1.641,72 ft; Fondo del liner @ 1.868 ft; Bolsillo: 25,96 ft; relleno: 169,32 ft. Ultimo fondo reportado con tubería @ 1.734,64 ft. | 22.6 | 0.8 | 12:55 |  |  | 1 | 1 | 16502 | JAZMIN-O-1:1
JAZMIN | JAZMIN Q-01 | 2024-10-24 | 1959 | 1352 |  | KERUI C-320-256-144 | 129.6 | 3/4 | 2 | OFF | 118 | 110 | 80 | OFF |  |  |  |  | OFF | [6 empty] | 1.285 | 400 | 953.97 | 690 | 690 | 0.9 | 0 | 100 | 1484.78 | 288.4 | 1.23 | NO | 1825.88 | 1613.26 | SI | 334.7 | POZO SOLICITADO & SE ENUCUENTRA OFF Y EL VARIADOR EN FALLA NO TIENE SUITCH FUNCIONAL , SE TOMA NIVEL ESTATICO. POZO CON TUBERIA ROTA |  |  | 13:13 |  |  | 1 | 0 | 16503 | JAZMIN-Q-1:1
JAZMIN | JAZMIN Q-03 | 2024-10-24 | 1453.5 | 1144 | 75.4 | KERUI C-320-256-144 | 144 | 4/4 | 2 | 5.73 | 112 | 111 | 80 | 500-30" | 53.06 | 142.1 | 2555 | 200.3 | EMUL 80% | 31.4 | 3938 | 6409 | OK | OK | 0.4 | 1.878 | 400 | 1415.06 | 221 | 212 | 14.7 | 12 | 76 | 1506.98 | 0 | 1.07 | NO | 1639.52 | 1619.87 | SI | 0 | POZO EN SEGUIMIENTO @ 5,7 SPM, CON BOMBEO & OPERANDO ESTABLE. ALTA SUMERGENCIA. ALTO FLUJO DE GAS POR EL ANULAR. :11 MSCFD.CHP ALTO: 14,7 PSI. ACENTUADA INTERFERENCIA POR GAS.REFLEXION DE LA ONDA DESDE LA SB. V/V OPERATIVAS SEGUIMIENTO & DESPRESURIZAR CSG NOTA. VSD CON FALLA. | 79.4 | 5 | 13:20 |  |  | 1 | 1 | 16504 | JAZMIN-Q-3:1
JAZMIN | JAZMIN Q-05 | 2024-10-24 | 1652 | 1274 | 82.9 | AMPSCOT C-320-256-144 | 115.2 | 2/4 | 2 | 5.2 | 117 | 115 | 80 | 500-15" | 73.16 | 113.3 | 2317 | 202.2 | EMUL 90% | 28.9 | 3703 | 6035 | SL | OK | 1.9 | 1.91 | 400 | 1419.04 | 190 | 190 | 0 | 0 | 100 | 1485.9 | 565.6 | 0 | NO | 1686 | 1451.26 | 0 | 555.5 | POZO EN SEGUIMIENTO @ 5,2 SPM, CON BOMBEO ESTABLE. LIGERA RECUPERACION DE COND. DE BOMBEO. BUENA SUMERGENCIA. LEVE GOLPE DE FLUIDO CON LEVE INTERFERENCIA POR GAS.V/VS OPERATIVAS. | 76.6 | 4.7 | 13:32 |  |  | 1 | 1 | 16505 | JAZMIN-Q-5:1
JAZMIN | JAZMIN Q-06 | 2024-10-24 | 1518 | 1188 | 127.9 | AMPSCOT C-320-256-144a | 144 | 4/4 | 2 | 1.47 | 105 | 103 | 80 | 500-1´30" | 87.5 | 146.1 | 2236 | 87.8 | AGUA CRUDO 50% | 23.1 | 5264 | 5250 | OK | MUY LEVANTADA | 0.3 | 1.682 | 400 | 1219.45 | 215 | 215 | 0 | 0 | 100 | 1450 | 90.7 | 0 | SI | 1456.3 | 1397.93 | SI | 115.9 | POZO CON REDUCCION @ 1,5 SPM, CON BOMBEO ESTABLE. CON RECUPERACION DE NIVEL. ALTA SUMERGENCIA. CARTA LLENA CON IPG. SV MUY LEVANTADA. EVALUAR AUMENTO DE SPM. | 42.5 | 1.5 | 13:45 |  |  | 1 | 1 | 16506 | JAZMIN-Q-6:1
JAZMIN | JAZMIN AA-03 | 2024-10-25 | 1693 | 1591 | 69.4 | AMPSCOT C-320-256-144a | 144 | 3/3 | 2 | 6.1 | 163 | 122 | 100 | NO VOLANTA | 48.71 | 142.4 | 2650 | 196.1 | CRUDO | 29.6 | 3885 | 5819 | OK | OK | 0.5 | 2.073 | 400 | 1522.64 | 158 | 40 | 6.9 | 130 | 26 | 1469.02 | 24.2 | 10.35 | NO | 1685.1 | 1653.18 | NO | 25.6 | POZO EN SEGUIMIENTO @ 6,1 SPM, CON BOMBEO ESTABLE. MODERADA SUMERGENCIA. ALTO FLUJO DE GAS POR EL ANULAR. :130 MSCFD.CHP ALTO: 6,9 PSI. ACENTUADO GOLPE DE FLUIDO CON LEVE INTERFERENCIA POR GAS.LEVE GOLPE DE BOMBA. V/V OPERATIVAS. SEGUIMIENTO & DESPRESURIZAR CSG | 68.2 | 4.7 | 07:42 |  |  | 1 | 1 | 16507 | JAZMIN-AA-3:1
JAZMIN | JAZMIN AA-05 | 2024-10-25 | 1680.5 | 1573 | 109.3 | AMPSCOT C-320-256-144 | 144 | 3/3 | 2 | 4.13 | 167 | 147 | 100 | 500-40" | 76.71 | 142.5 | 2629 | 205.8 | EMUL | 26.4 | 3562 | 5580 | OK | OK | 0.1 | 0.543 | 400 | 397.3 | 1232 | 434 | 4.2 | 47 | 35 | 1450 | 184.3 | 5.04 | NO | 1642.22 | 1629.65 | SI | 192.5 | POZO CON REDUCCION @ 4,1 SPM, CON BOMBEO INETABLE. MUY ALTA SUMERGENCIA. ALTO FLUJO DE GAS POR EL ANULAR. :48 MSCFD. ALTA INTERFERENCIA POR GAS. V/V OPERATIVAS. REESPACIAR. | 59.2 | 3.2 | 08:01 |  |  | 1 | 1 | 16508 | JAZMIN-AA-5:1
JAZMIN | JAZMIN AB-04 | 2024-10-25 | 1821 | 1673.06 | 96 | KERUI C-320-256-144 | 115.2 | 1/3 | 2 | 2.49 | 124 | 109 | 40 | 500-1´10" | 84.13 | 114.2 | 2618 | 114.9 | EMUL 90% | 28.6 | 3866 | 6549 | OK | OK | 0.6 | 2.174 | 400 | 1580.6 | 219 | 203 | 1 | 3 | 92 | 1454.1 | 84.3 | 0.24 | NO | 1805.72 | 1777.55 | SI | 90.7 | POZO POST CBC + SARTA PEGADA @ 2,5 SPM, CON BOMBEO ESTABLE. POZO FRIO. ALTA SUMERGENCIA. :3 MSCFD. LEVE INTERFERENCIA POR GAS. V/V OPERATIVAS. EVALUAR AUMENTO DE SPM. | 60.7 | 2.8 | 10:33 |  |  | 1 | 1 | 16509 | JAZMIN-AB-4:1
JAZMIN | JAZMIN AU-08 | 2024-10-25 | 1708.5 | 1592 | 131.4 | AMPSCOT C-320-256-144a | 144 | 4/4 | 2 | 2.13 | 108 | 98 | 50 | NO PRESIONA | 8.91 | 142.7 | 1879 | 12 | AGUA 100% | 23.2 | 3343 | 4733 | PERDIDA DE CARGA | OK | 0 | 0.394 | 400 | 285.65 | 923 | 923 | 2 | 0 | 100 | 1450 | 383.2 | 0.08 | FUERTE | 1258 | 1208.19 | NO | 573.4 | POZO CON REDUCCION @ 2, SPM, CON BOMBEO ESTABLE. POZO LLENO. MERMA DE NIVEL. MUY ALTA SUMERGENCIA. TV CON PERDIDA DE CARGA. CON FUERTE GP DE BOMBA. QUITAR EL GP DE BOMBA UN POCO. | 48.4 | 1.2 | 13:15 |  |  | 1 | 1 | 16510 | JAZMIN-AU-8:1
JAZMIN | JAZMIN AWY-02 | 2024-10-25 | 1551.8 | 1423.6 | 119.2 | AMPSCOT C-320-256-144a | 144 | 3/3 | 2 | 3.04 | 118 | 103 | 80 | NO VOLANTA | 83.41 | 142.9 | 2221 | 166.5 | CRUDO | 25 | 3287 | 3904 | SL | OK | 0.4 | 1.837 | 400 | 1340.02 | 76 | 66 | 0.5 | 6 | 86 | 1458.92 | 27.1 | 0.79 | SI | 1416 | 1415.93 | NO | 82.1 | POZO CON REDUCCION @ 3,0 SPM, CON BOMBEO ESTABLE. MODERADA SUMERGENCIA. ALTO FLUJO DE GAS POR EL ANULAR. :6 MSCFD. LEVE CIERRE TARDIO DE LA TV CON BOMBA CON DESGASTE.. TV CON ESCURRIMIENTO. | 49.2 | 2.9 | 08:29 |  |  | 1 | 1 | 16511 | JAZMIN-AWY-2:1
JAZMIN | JAZMIN AWY-03 | 2024-10-25 | 2048.5 | 1792 | 63.6 | KERUI C-320-256-144 | 144 | 4/4 | 2 | 2.46 | 114 | 112 | 30 | 150-5´ | 44.88 | 141.8 | 2786 | 74.3 | GAS CRUDO | 34.6 | 4327 | 7131 | OK | OK | 0.1 | 2.416 | 400 | 1716.88 | 256 | 217 | 1.4 | 7 | 85 | 1421.25 | 89.7 | 0.46 | NO | 1989.96 | 1914.65 | NO | 111.7 | POZO CON LIGERA REDUCCION @ 2,5 SPM, CON BOMBEO ESTABLE. ALTA SUMERGENCIA. ALTO FLUJO DE GAS POR EL ANULAR. :7 MSCFD.MODERADA INTERFERENCIA POR GAS. CARTA PRESENTA UNA PUNTUAL RESTRICCION EN LA CARRERA ASCENDENTE. V/V OPERATIVAS. | 85.6 | 4.4 | 08:44 |  |  | 1 | 1 | 16512 | JAZMIN-AWY-3:1
JAZMIN | JAZMIN BC-02 | 2024-10-25 | 1568.5 | 1473 | 76.5 | KERUI C-320-256-144 | 144 | 3/3 | 2 | 3.48 | 149 | 124 | 50 | NO REPORTA | 53.5 | 142.9 | 2134 | 122.3 | AGUA 90% | 24.5 | 3566 | 5531 | OK | OK | 0 | 1.908 | 400 | 1306.5 | 218 | 210 | 1.7 | 2 | 97 | 1369.5 | 87.2 | 0.16 | NO | 1525.82 | 1518.43 | SI | 105.9 | POZO EN SEGUIMIENTO @ 3,5 SPM, CON BOMBEO ESTABLE. ACENTUADO IGP. V/VS OPERATIVAS. | 52.7 | 2.2 | 12:56 |  |  | 1 | 1 | 16513 | JAZMIN-BC-2:1
JAZMIN | JAZMIN BC-03 | 2024-10-25 | 1709 | 1615 | 92.9 | KERUI C-320-256-144 | 144 | 4/4 | 2 | 2.14 | 120 | 105 | 80 | 110-5´ | 65.49 | 141.9 | 2443 | 92.1 | EMUL 90% | 24.1 | 3400 | 5330 | OK | OK | 0.5 | 2.172 | 400 | 1480.44 | 154 | 154 | 1.2 | 0 | 100 | 1363.21 | 64.2 | 0.04 | NO | 1653 | 1542.01 | SI | 86.9 | POZO EN SEGUIMIENTO @ 2,1 SPM, CON BOMBEO & OPERANDO ESTABLE. BUENA SUMERGENCIA. :ACENTUADA IPG CON STUFFING AJUSTADO.V/VS OPERATIVAS. CONT. SEGUIMIENTO. | 52.2 | 2.1 | 12:45 |  |  | 1 | 1 | 16514 | JAZMIN-BC-3:1
JAZMIN | JAZMIN BC-04 | 2024-10-25 | 1589.5 | 1488 | 45.1 | KERUI C-320-256-144 | 144 | 4/4 | 2 | 3.93 | 126 | 96 | 60 | NO REPORTA | 31.68 | 142.4 | 2131 | 82.7 | AGUA 100% | 24.5 | 3411 | 5520 | OK | OK | 0 | 2.013 | 400 | 1471.33 | 48 | 48 | 1.2 | 1 | 100 | 1461.83 | 19.4 | 0.06 | NO | 1523.07 | 1501.67 | SI | 47.4 | POZO CON REDUCCION @ 4.0 SPM, CON BOMBEO ESTABLE. CON DESCENSO DE WHT & NIVEL. MODERADA SUMERGENCIA. SEVERO GOLPE DE FLUIDO CON LEVE INTERFERENCIA POR GAS. ALTA FRICCION POR SOLIDOS & REFLEXION DE LA ONDA DESDE SB. V/V OPERATIVAS. | 62.2 | 2.1 | 12:29 |  |  | 1 | 1 | 16515 | JAZMIN-BC-4:1
JAZMIN | JAZMIN BC-05 | 2024-10-25 | 1673.5 | 1547 | 57.1 | KERUI C-320-256-144 | 144 | 3/3 | 2.25 | 2.07 | 111 | 107 | 80 | 500-20" | 39.49 | 144.5 | 3094 | 69.7 | EMUL 90% | 28.7 | 4269 | 6219 | OK | OK | 0.1 | 2.232 | 400 | 1699.75 | 0 | 0 | 2 | 6 | 100 | 1523.08 | 1.7 | 0.4 | NO | 1634.15 | 1543.47 | NO | 1.7 | POZO EN SEGUIMIENTO @ 2.1 SPM, CON BOMBEO & OPERANDO ESTABLE. SIN SUMERGENCIA. MODERADO GOLPE DE FLUIDO CON LEVE IPG. STUFFING AJUSTADO. LEVE MANEJO DE SOLIDOS. REFLEXION DE LA ONDA DESDE LA SB. V/V OPERATIVAS. CONT. SEGUIMIENTO FRENO DESTENSIONADO -TEST VALVULA SV MALITA | 67.3 | 1.8 | 12:15 |  |  | 1 | 1 | 16516 | JAZMIN-BC-5:1
JAZMIN | JAZMIN U-01 | 2024-10-25 | 1497.5 | 1278 | 76.8 | AMPSCOT C-320-256-144 | 129.6 | 3/4 | 2 | 4.13 | 190 | 140 | 40 | 500-5" | 59.82 | 128.3 | 1961 | 146.1 | EMUL 90% | 26.5 | 3671 | 5642 | SL | OK | 0.1 | 1.661 | 400 | 1213.01 | 162 | 150 | 4.2 | 3 | 93 | 1460.58 | 58.2 | 0.3 | NO | 1406.8 | 1286.76 | NO | 90.7 | POZO EN SEGUIMIENTO @ 4,1 SPM, CON BOMBEO ESTABLE. BUENA SUMERGENCIA.FLUJO DE GAS EN EL ANULAR :3 MSCFD.MODERADA INTERFERENCIA POR GAS. STUFFING AJUSTADO. TV CON ESCURRIMIENTO: SL. CONT. SEGUIMIENTO NOTA. UBM CON FRENO DESTENSIONADO. | 66.3 | 4.4 | 10:16 |  |  | 1 | 1 | 16517 | JAZMIN-U-1:1
JAZMIN | JAZMIN U-02 | 2024-10-25 | 1365 | 1154 | 53.8 | AMPSCOT C-320-256-144 | 144 | 4/4 | 2 | 4.34 | 118 | 110 | 40 | NO VOLANTA | 37.72 | 142.7 | 2152 | 108.6 | GAS EMUL | 22 | 3423 | 5334 | LL | OK | 0.3 | 1.546 | 400 | 1147.25 | 280 | 137 | 0 | 54 | 34 | 1484.15 | 57.5 | 5.09 | NO | 1428.7 | 1425.14 | SI | 31.1 | POZO EN SEGUIMIENTO @ 4,3 SPM, CON BOMBEO ESTABLE. CON AUMENTO DE GAS EN EL SISTEMA . BUENA SUMERGENCIA. ALTO FLUJO DE GAS POR EL ANULAR. :54 MSCFD.ACENTUADA IPG CON MANEJO DE SOLIDOS. TV CON LL. | 37.6 | 1.9 | 09:58 |  |  | 1 | 1 | 16518 | JAZMIN-U-2:1
JAZMIN | JAZMIN U-03 | 2024-10-25 | 1431.24 | 1125.48 | 38.3 | AMPSCOT C-320-256-144 | 128.5 | 3/4 | 2 | 2.87 | 120 | 100 | 50 | 500-36" | 29.68 | 129 | 2035 | 50.8 | EMUL 90% | 22.4 | 3700 | 4886 | PERDIDA DE CARGA | LL | 0 | 1.786 | 400 | 1274.93 | 119 | 119 | 0.7 | 0 | 100 | 1427.7 | 49.6 | 0.02 | NO | 1421.71 | 1321.3 | SI | 53 | POZO EN SEGUIMIENTO @ 2,81 SPM, CON BOMBEO ESTABLE. CON VALVULAS TENDIENTES A BLOQUEARSE. BUENA SUMERGENCIA. ACENTUADA IPG. REESPACIAR. | 43.9 | 1.5 | 09:45 |  |  | 1 | 1 | 16519 | JAZMIN-U-3:1
JAZMIN | JAZMIN U-04 | 2024-10-25 | 1469.5 | 1385 | 53.6 | AMPSCOT C-320-256-144 | 144 | 4/4 | 2 | 2.75 | 149 | 106 | 40 | NO VOLANTA | 37.35 | 143.5 | 1697 | 69.4 | EMUL | 20.4 |  |  | FRENO MUY DESTENSIONADO | FRENO MUY DESTENSIONADO |  | 1.79 | 400 | 1170.21 | 52 | 52 | 13 | 0 | 100 | 1307.5 | 423.3 | 19.43 | SI | 1238 | 1123.45 | SI | 505.1 | POZO CON LIGERA REDUCCION @ 2,8 SPM, CON BOMBEO ESTABLE. CONTINUA DESCENSO DE NIVEL & % EFF BOMBA. MODERADA SUMERGENCIA. MODERADA INTERFERENCIA POR GAS. CARTA PRESENTA UNA LEVE RESTRICCION O DESGASTE PUNTUAL. LEVE GP DE BOMBA. SEGUIMIENTO NOTA FRENOS DESTENCIONADOS NO SE TOMA TEST DE VALVULAS. | 44.1 | 2.1 | 09:33 |  |  | 1 | 1 | 16520 | JAZMIN-U-4:1
JAZMIN | JAZMIN U-06 | 2024-10-25 | 1398.88 | 1149.77 | 58.6 | AMPSCOT C-320-256-144 | 129.6 | 3/4 | 2 | 2.77 | 138 | 96 | 40 | 500-1´20" | 45.37 | 129.2 | 2073 | 75.6 | CRUDO | 28.8 | 3656 | 5676 | OK | OK | 0.1 | 1.681 | 400 | 1147.83 | 303 | 303 | 0 | 0 | 100 | 1365.66 | 126.6 | 0 | NO | 1481.5 | 1405.44 | SI | 95.3 | POZO EN SEGUIMIENTO @ 2,7 SPM, CON BOMBEO ESTABLE. RECUPERA WHT. ALTA SUMERGENCIA. MODERADA INTERFERENCIA POR GAS ALTA FRICCION POR FLUIDO VISCOSO. CARGAS VIBRANTES V/V OPERATIVAS. NOTA FRENOS DESTENCIONADOS | 74.7 | 4 | 09:17 |  |  | 1 | 1 | 16521 | JAZMIN-U-6:1
JAZMIN | JAZMIN U-07 | 2024-10-25 | 1482.63 | 1196.27 | 77 | AMPSCOT C-320-256-144a | 129.6 | 2/3 | 2 | 5.37 | 152 | 126 | 50 | 500-30" | 60.13 | 128.1 | 2138 | 188 | EMUL 90% | 27 |  |  | FRENO MUY DESTENSIONADO | FRENO MUY DESTENSIONADO |  | 1.788 | 800 | 1270.88 | 229 | 229 | 0 | 0 | 100 | 1421.57 | 95.7 | 0 | NO | 1551 | 1392.33 | CHOCADO | 72.7 | POZO CON REDUCCION @ 5.4 SPM, CON BOMBEO MUY INESTABLE. ALTA SUMERGENCIA. MODERADO GOLPE DE FLUIDO CON LEVE INTERFERENCIA POR GAS. FRICCION POR SOLIDOS. . NOTA TEST DE VALVULAS SALE AMBIGUA POR EL ESTADO DEL FRENO DESTENSIONADO. NOTA: POZO PRESIONADO SE HACE SEGUNDO DISPARO CON 800 PSI | 71.6 | 5.5 | 09:04 |  |  | 1 | 1 | 16522 | JAZMIN-U-7:1
JAZMIN | JAZMIN Z-3 | 2024-10-25 | 2044.89 | 1782.79 | 108.3 | AMPSCOT C-320-256-144 | 115.2 | 2/4 | 2 | 3.35 | 132 | 103 | 50 | 500-5´ | 97.02 | 111.6 | 2853 | 171.5 | AGUA 90% | 28.7 | 3949 | 5875 | OK | OK | 2 | 1.301 | 400 | 927.11 | 1009 | 1009 | 0 | 0 | 100 | 1425.23 | 419.7 | 0 | SI | 2043.15 | 1912.67 | SI | 420.5 | POZO POST WO TS @ 3,35 SPM, CON BOMBEO ESTABLE. ALTA SUMERGENCIA.CARTA LLENA CON FUERTE GP DE BOMBA. V/V OPERATIVAS. UBM CON FRENO DESTENSIONADO. | 70.8 | 2.6 | 11:03 |  |  | 1 | 1 | 16523 | JAZMIN-Z-3:1
JAZMIN | JAZMIN Z-4 | 2024-10-25 | 2057.6 | 1816.2 | 118.4 | AMPSCOT C-320-256-144 | 115.2 | 2/4 | 2 | 1.51 | 114 | 108 | 50 | NO VOLANTA | 10 | 118.4 | 3045 | 8.7 | GAS EMUL | 35.3 | 5246 | 7631 | OK | OK | 0 | 3.958 | 400 | 2949.07 | 0 | 0 | 0.7 | 0 | 100 | 1490.18 | 0.2 | 0.01 | SI | 2112.5 | 2034.48 | SI | 0.2 | POZO EN SEGUIMIENTO @ 1,6 SPM, CON BOMBEO MUY INESTABLE. CONTINUA SIN SUMERGENCIA. V/VS OPERATIVAS. NO SALE DINAGRAMA & SE VA ABORDA DOS HORAS & YA EL POZO ESTA A MENOR SPM & NO SALEN CARTAS PRESENTATIVAS. | 78.6 | 1.1 | 11:22 |  |  | 1 | 1 | 16524 | JAZMIN-Z-4:1
JAZMIN | JAZMIN Z-5 | 2024-10-25 | 1849.39 | 1481.78 | 77.5 | AMPSCOT C-320-256-144 | 144 | 4/4 | 2 | 1.85 | 133 | 121 | 50 | NO VOLANTA | 54.8 | 141.4 | 3042 | 68.7 | EMUL 90% | 31.5 | 4598 | 7216 | OK | OK | 0 | 2.167 | 400 | 1613.48 | 431 | 431 | 0 | 0 | 100 | 1489.14 | 398.7 | 18.11 | SI | 2044.58 | 2044.58 | SI | 318.1 | POZO EN SEGUIMIENTO @ 1,9 SPM, CON BOMBEO ESTABLE. ALTA SUMERGENCIA. ALTO FLUJO DE GAS POR EL ANULAR. :7 MSCFD. MODERADA IPG V/VS OPERATIVAS. EVALUAR AUMENTO DE SPM. | 60.1 | 1.7 | 11:41 |  |  | 1 | 1 | 16525 | JAZMIN-Z-5:1
JAZMIN | JAZMIN AA-01 | 2024-10-26 | 1707.5 | 1622 | 137.6 | AMPSCOT C-320-256-144a | 144 | 3/3 | 2 | 2.43 | 201 | 153 | 80 | 500-10" | 96 | 143.3 | 2527 | 156.1 | EMULSION | 23.6 | 3252 | 5550 | SL | OK | 1.4 | 1.473 | 400 | 1170.29 | 471 | 441 | 0.6 | 2 | 94 | 1588.99 | 183.3 | 0.27 | NO | 1663.35 | 1609.34 | NO | 201.4 | POZO POST WO TS @ 2,4 SPM, CON BOMBEO ESTABLE. ALTA SUMERGENCIA. CARTA LLENA CON TV CON ESCURRIMIENTO. EVALUAR AUMENTO DE SPM. | 42.8 | 2.3 | 08:03 |  |  | 1 | 1 | 16526 | JAZMIN-AA-1:1
JAZMIN | JAZMIN AO-01 | 2024-10-26 | 1728 | 1559 | 38.7 | AMPSCOT C-320-256-144a | 144 | 4/4 | 2 | 5.57 | 120 | 102 | 20 | 500-40" | 27.01 | 143.2 | 2192 | 99.9 | EMULSION | 25.1 | 3769 | 5324 | OK | OK | 0 | [11 empty] | NO | 1590.2 | 1501.08 | NO |  | POZO PRESIONADO CON AUMENTO @ 5,6SPM, CON BOMBEO ESTABLE. CON DESCENSO DE WHT.ALTA INTERFERENCIA POR GAS. V/V OPERATIVAS. REESPACIAR. NO SE TOMA REGISTRO ACUSTICO POZO CON ALTA PRESIO DE GAS. | 45.6 | 3.5 | 08:59 |  |  | 0 | 1 | 16527 | JAZMIN-AO-1:1
JAZMIN | JAZMIN AO-02 | 2024-10-26 | 2121.03 | 1947.06 | 45 | AMPSCOT C-320-256-144a | 115.2 | 1/3 | 2.25 | 4.08 | 108 | 100 | 20 | 150-5´ | 40.83 | 110.2 | 3887 | 108.5 | CRUDO | 38.5 | 5121 | 8427 | OK | OK | 0.1 | 2.804 | 400 | 2006.77 | 124 | 111 | 0.2 | 5 | 89 | 1431.37 | 47.4 | 0.41 | FUERTE | 2131 | 2126.38 | NO | 43.2 | POZO EN SEGUIMIENTO @ 4,1 SPM, CON BOMBEO MUY INESTABLE. BUENA SUMERGENCIIA. ACENTUADA IPG. SEVERO GOLPE DE BOMBA . V/VS OPERATAIVAS . EVALUAR MINIMIZAR ESPACIAMIENTO. | 90.4 | 4.7 | 09:11 |  |  | 1 | 1 | 16528 | JAZMIN-AO-2:1
JAZMIN | JAZMIN AO-03 | 2024-10-26 | 1554.5 | 1490 | 49.1 | AMPSCOT C-320-256-144a | 144 | 4/4 | 2 | 4.64 | 139 | 103 | 20 | 500-1´55" | 34.38 | 142.8 | 2107 | 106.2 | EMUL GAS 60% | 26.8 | 3836 | 5583 | OK | OK | 0 | 2.051 | 400 | 1455.37 | 0 | 0 | 0.3 | 2 | 94 | 1419.18 | 0.7 | 0.21 | NO | 1439.75 | 1436.08 | NO | 43 | POZO EN SEGUIMIENTO @ 4,6 SPM, CON BOMBEO & OPERANDO ESTABLE. BUENA SUMERGENCIA. FLUJO DE GAS EN EL ANULAR:2 MSCFD.ACENTUADO GOLPE DE FLUIDO E INTERFERENCIA POR GAS. V/V OPERATIVAS. CONT. SEGUIMIENTO | 54 | 2.7 | 09:25 |  |  | 1 | 1 | 16529 | JAZMIN-AO-3:1
JAZMIN | JAZMIN AO-04 | 2024-10-26 | 1610.22 | 1509.44 | 94 | AMPSCOT C-640-305-144a | 144 | 3/3 | 2 | 3.81 | 112 | 97 | 20 | 500-2´ | 66.65 | 141.1 | 2212 | 166.5 | GAS EMUL 70% | 24.4 | 1708 | 5822 | SL | OK | 1.4 | 2.129 | 400 | 1489.34 | 81 | 81 | 0.3 | 0 | 100 | 1399.1 | 34.6 | 0.08 | FUERTE | 1575.42 | 1515.2 | SI | 49.6 | POZO EN SEGUIMIENTO @ 3,8 SPM, CON BOMBEO & OPERANDO ESTABLE. MEDIANA SUMERGENCIA. MODERADA IPG CON ALTA FRICCION FLUIDO VISCOSO. . FUERTE GP DE BOMBA REFLEJADO AL FINALIZAR LA CARRERA DESCENDENTE. TV CON ESCURRIMIENTO: SL. CONT. SEGUIIMIENTO | 76.5 | 5.6 | 09:36 |  |  | 1 | 1 | 16530 | JAZMIN-AO-4:1
JAZMIN | JAZMIN BB-01 | 2024-10-26 | 1317.5 | 1084 | 26.7 | AMPSCOT C-320-256-144a | 144 | 3/3 | 2 | 1.69 | 105 | 100 | 40 | NO VOLANTA | 18.63 | 143.1 | 1638 | 21 | AGUA 95% | 18.4 |  |  | VSD FALLA SE ALARMA | VSD FALLA SE ALARMA | 0 | 1.499 | 400 | 1070.98 | 0 | 0 | 1.4 | 0 | 100 | 1428.93 | 1.2 | 18.36 | NO | 1060.05 | 1060.05 | SI | 0 | POZO FRIO EN SEGUIMIENTO @ 1,7 SPM, CON BOMBEO UN POCO INESTABLE. SIN SUMERGENCIA. SEVERO GOLPE DE FLUIDO CON LEVE INTERFERENCIA POR GAS. NOTA: VARIADOR PRESENTA FALLAS SE ALARMA - NO SE PUEDE TOMAR V/V" | 29.5 | 0.4 | 10:56 |  |  | 1 | 1 | 16531 | JAZMIN-BB-1:1
JAZMIN | JAZMIN BB-03 | 2024-10-26 | 1616 | 1203 | 15.6 | AMPSCOT C-320-256-144a | 144 | 3/3 | 2 | 2.02 | 108 | 103 | 40 | NO VOLANTA | 10.95 | 142.8 | 1916 | 14.8 | CRUDO 20% | 21.8 | 3273 | 4885 | OK | OK | 0 | 1.567 | 400 | 1200.1 | 99 | 99 | 0.1 | 0 | 100 | 1531.72 | 42 | 0.06 | NO | 1307.57 | 1264.73 | NO | 172 | POZO EN SEGUIMIENTO @ 2,0 SPM, CON BOMBEO ESTABLE. BUENA SUMERGENCIA. BOMBA CON BAJA ADMISION: MUY SEVERO GOLPE DE FLUIDO E I IPG. V/VS OPERATIVAS. | 48.3 | 1.4 | 11:15 |  |  | 1 | 1 | 16532 | JAZMIN-BB-3:1
JAZMIN | JAZMIN BE-01 | 2024-10-26 | 1563.41 | 1324.82 | 91.4 | AMPSCOT C-320-256-144a | 144 | 3/3 | 2 | 4.59 | 121 | 106 | 40 | 500-40" | 64.26 | 142.2 | 2332 | 195.7 | EMULSION | 30.9 | 3817 | 6072 | OK | OK | 0.1 | 2.072 | 400 | 1550.15 | 62 | 60 | 1.7 | 8 | 83 | 1496.29 | 27.2 | 0.59 | SI | 1616.24 | 1546.84 | SI | 6.4 | POZO EN SEGUIMIENTO @ 4,6 SPM, CON BOMBEO ESTABLE. MEDIANA SUMERGENCIA. ALTO FLUJO DE GAS POR EL ANULAR. :8 MSCFD.MODERADO GOLPE DE FLUIDO CON LEVE INTERFERENCIA POR GAS. FRICCION POR MANEJO DE SOLIDOS V/V OPERATIVAS. CONT. SEGUIMIENTO | 78.7 | 5.2 | 12:07 |  |  | 1 | 1 | 16533 | JAZMIN-BE-1:1
JAZMIN | JAZMIN BE-02 | 2024-10-26 | 1632 | 1505 | 88 | AMPSCOT C-320-256-144a | 144 | 3/3 | 2 | 5.28 | 117 | 105 | 40 | 500-20" | 61.78 | 142.5 | 2308 | 216.7 | EMULSION | 32.3 | 3618 | 6702 | SL | OK | 2.1 | 2.217 | 400 | 1479.85 | 132 | 116 | 0.5 | 5 | 88 | 1335 | 48.8 | 0.61 | NO | 1623.43 | 1537.45 | NO | 52.1 | COMENTARIOS: POZO EN SEGUIMIENTO @ 5,3 SPM, CON BOMBEO ESTABLE. BUENA SUMERGENCIA. ALTO FLUJO DE GAS POR EL ANULAR. :5 MSCFD.MODERADO GP DE FLUIDO CON IPG. REFLEXION ONDA DESDE SB. STUFFING AJUSTADO. TV CON ESCURRIMIENTO. CONT. SEGUIMIENTO | 91.7 | 8.7 | 11:57 |  |  | 1 | 1 | 16534 | JAZMIN-BE-2:1
JAZMIN | JAZMIN BE-05 | 2024-10-26 | 1802 | 1324 | 131.5 | AMPSCOT C-320-256-144 | 144 | 3/3 | 2 | 4.99 | 106 | 103 | 40 | NO VOLANTA | 91.89 | 143.1 | 2331 | 305.8 | AGUA | 29 | 4083 | 5901 | SL | OK | 1.3 | 1.521 | 400 | 1138.95 | 445 | 445 | 0.7 | 0 | 100 | 1497.64 | 185.9 | 0.08 | SI | 1616.24 | 1546.84 | NO | 265.3 | POZO CON REDUCCION @ 5,0 SPM, CON BOMBEO ESTABLE. ALTA SUMERGENCIA. CARTA LLENA. TV CON ESCURRIMIENTO. SEGUIMIENTO | 63.4 | 5.5 | 11:41 |  |  | 1 | 1 | 16535 | JAZMIN-BE-5:1
JAZMIN | JAZMIN S-03 | 2024-10-26 | 1428 | 1136 | 38.7 | AMPSCOT C-320-256-144 | 144 | 4/4 | 2 | 1.72 | 118 | 108 | 60 | NO VOLANTA | 27.36 | 141.6 | 2207 | 31.1 | CRUDO | 27.5 | 1877 | 5471 | SL | OK | 0.3 | 1.952 | 400 | 1449.34 | 80 | 80 | 0 | 0 | 100 | 1484.98 | 33.4 | 0 | FUERTE | 1557 | 1417.24 | NO | 0.4 | POZO EN SEGUIMIENTO @ 1,7 SPM, CON BOMBEO ESTABLE. MEDIANA SUMERGENCIA. CHP ALTO: 10 PSI. MUY FUERTE GP DE BOMBA E INTERFERENCIA POR GAS. TV CON ESCURRIMIENTO. REESPACERAR & QUITAR FUERTE GP DE BOMBA & DESPRESURIZAR CSG | 84.7 | 2.6 | 09:56 |  |  | 1 | 1 | 16536 | JAZMIN-S-3:1
JAZMIN | JAZMIN AC-01 | 2024-10-28 | 1377 | 1166 | 65.1 | AMPSCOT C-320-256-144 | 144 | 4/4 | 2 | 3.57 | 112 | 95 | 60 | 180-4´ | 45.7 | 142.4 | 1826 | 108.4 | AGUA CRUDO 50% | 22.2 | 2893 | 4731 | OK | OK | 0 | 1.663 | 400 | 1236.73 | 50 | 50 | 0.7 | 0 | 100 | 1487.34 | 20.3 | 0.2 | NO | 1302.59 | 1152 | NO | 45.3 | POZO EN SEGUIMIENTO @ 3,6 SPM, CON BOMBEO INESTABLE & OPERANDO ESTABLE. MEDIANA SUMERGENCIA. MODERADO GOLPE DE FLUIDO CON LEVE INTERFERENCIA POR GAS. LEVE GP DE BOMBA. V/V OPERATIVAS. REESPACIAR. | 51.1 | 2.7 | 13:05 |  |  | 1 | 1 | 16537 | JAZMIN-AC-1:1
JAZMIN | JAZMIN AC-02 | 2024-10-28 | 1239 | 1397 | 103.6 | AMPSCOT C-320-256-144 | 129.6 | 3/4 | 2 | 6.06 | 146 | 120 | 70 | 500-2´30" | 80.45 | 128.8 | 1964 | 292.8 | AGUA 90% | 24.5 | [5 empty] | 1.587 | 400 | 1145.76 | 99 | 99 | 0 | 0 | 100 | 1443.93 | 41.4 | 0 | NO | 1250 | 1222.02 | NO | 37.1 | POZO CON AUMENTO @ 6.1 SPM, CON BOMBEO ESTABLE.. BUENA SUMERGENCIA.LEVE GOLPE DE FLUIDO CON LEVE INTERFERENCIA POR GAS. ALTA FRICCION POR SOLIDOS. NOTA: FRENOS DESTENSIONADOS NO SE TOMAN TEST DE VALVULAS | 53.8 | 4.4 | 12:54 |  |  | 1 | 1 | 16538 | JAZMIN-AC-2:1
JAZMIN | JAZMIN AC-03 | 2024-10-28 | 1386 | 1156 | 118.3 | AMPSCOT C-320-256-144a | 144 | 3/3 | 2 | 1.26 | 141 | 115 | 60 | 500-50" | 81.71 | 144.8 | 1842 | 69.4 | EMUL | 20 | 3339 | 4680 | LL | OK | 0.8 | 1.336 | 400 | 950.55 | 280 | 209 | 1.2 | 13 | 75 | 1422.98 | 85.7 | 1.61 | NO | 1309.27 | 1165.47 | NO | 107 | POZO CON LIGERO AUMENTO @ 1,3 SPM, CON BOMBEO ESTABLE. MERMA DE NIVEL. ALTA SUMERGENCIA. ALTO FLUJO DE GAS POR EL ANULAR. :13 MSCFD. TENUE GOLPE DE FLUIDO CON LEVE INTERFERENCIA POR GAS. VALVULAS CON DEFICIENCIA. RESPEACEAR. | 38 | 1 | 12:39 |  |  | 1 | 1 | 16539 | JAZMIN-AC-3:1
JAZMIN | JAZMIN AC-06 | 2024-10-28 | 1426.5 | 1197 | 83.6 | AMPSCOT C-320-256-144 | 129.6 | 3/4 | 2 | 1.6 | 121 | 96 | 40 | NO VOLANTA | 65.32 | 128 | 1809 | 62.4 | EMUL 90% | 25.7 | [5 empty] | 2.023 | 400 | 1418.72 | 0 | 0 | 1.8 | 0 | 100 | 1402.59 | 1.5 | 1.03 | NO | 1334.49 | 1181.52 | SI | 0 | POZO EN SEGUIMIENTO @ 1.6 SPM, CON BOMBEO ESTABLE. SIN SUMERGENCIA. LEVE GP DE FLUIDO VISCOSO E INTERFERENCIA POR GAS. CARGAS VIBRANTES CON STUFFING AJUSTADO. LEVE GP DE BOMBA. UBM CONTINUA FRENO DESTENSIONADOS NO SE TOMA PRUEBA DE VALVULAS. | 64 | 2 | 12:25 |  |  | 1 | 1 | 16540 | JAZMIN-AC-6:1
JAZMIN | JAZMIN AD-03 | 2024-10-28 | 1230 | 1077 | 64.4 | AMPSCOT C-320-256-144 | 144 | 4/4 | 2 | 3.6 | 119 | 101 | 50 | NO VOLANTA | 44.69 | 144 | 1588 | 108.1 | CRUDO 20% | 19.5 | 3052 | 3019 | = | = | 0 | 1.189 | 400 | 820.59 | 187 | 181 | 1.9 | 2 | 97 | 1380.31 | 74.1 | 0.26 | NO | 1009.25 | 1005.91 | NO | 170.9 | POZO FRIO EN SEGUIMIENTO @ 3,6 SPM, CON MERMA DE NIVEL. BUENA SUMERGENCIA. POZO CON ALTA CARGA POR FLUIDO VISCOSO. BOMBA DEFICIENTE. VALVULAS SIN CARGA. REESPACIAR. | 51.4 | 4.3 | 11:18 |  |  | 1 | 1 | 16541 | JAZMIN-AD-3:1
JAZMIN | JAZMIN AD-04 | 2024-10-28 | 1614 | 1232 | 43.1 | AMPSCOT C-320-256-144 | 129.6 | 3/4 | 2 | 2.26 | 117 | 104 | 80 | 500-35" | 33.43 | 129 | 1926 | 45.5 | EMUL 90% | 21.5 | 2864 | 4968 | OK | OK | 0 | 1.644 | 400 | 1214.14 | 115 | 110 | 1 | 2 | 96 | 1477.06 | 44.4 | 0.2 | NO | 1366.32 | 1207.23 | NO | 124.7 | POZO EN SEGUIMIENTO @ 2,3 SPM, CON BOMBEO ESTABLE. MEDIANA SUMERGENCIA. FLUJO DE GA EN EL ANULAR:2 MSCFD.ACENTUADA INTERFERENCIA POR GAS. V/V OPERATIVAS. CONT. SEGUIMIENTO RUTA PARA WO TS . RIH sarta para chequeó fondo con varilla, fondo encontrado @ 1.464 ft, punta de tubería @ 1.394 ft, niplesilla @ 1.363 ft, fondo del liner @ 1.607 ft, bolsillo: 70 ft, relleno: 143 ft. | 41.5 | 1.3 | 11:30 |  |  | 1 | 1 | 16542 | JAZMIN-AD-4:1
JAZMIN | JAZMIN AD-05 | 2024-10-28 | 1353 | 1161 | 41.2 | AMPSCOT C-320-256-144 | 129.6 | 3/4 | 2 | 2.29 | 131 | 109 | 90 | 120-5´ | 31.81 | 129.6 | 1965 | 44 | EMUL 80% | 20.1 | 2933 | 4775 | OK | OK | 0.1 | 1.509 | 400 | 1131.26 | 119 | 111 | 0 | 2 | 93 | 1499.35 | 46.4 | 0.15 | NO | 1274.85 | 1197.15 | NO | 74.1 | POZO CON REDUCCION @ 2,3 SPM, CON BOMBEO ESTABLE. BUENA SUMERGENCIA. . ACENTUADO GOLPE DE FLUIDO E IPG. CARGAS VIBRANTES. V/V OPERATIVAS. | 39.5 | 1.1 | 11:45 |  |  | 1 | 1 | 16543 | JAZMIN-AD-5:1
JAZMIN | JAZMIN AD-08 | 2024-10-28 | 1474.11 | 1127.22 | 33.8 | AMPSCOT C-456-305-144 | 144 | 4/4 | 2.25 | 1.68 | 117 | 107 | 30 | 500-20" | 23.73 | 142.3 | 2362 | 33.5 | GAS CRUDO 70% | 21.5 | 5118 | 5809 | OK | LEVANTADA | 0 | 2.231 | 400 | 1533.56 | 44 | 44 | 0 | 2 | 100 | 1374.77 | 18.7 | 0.32 | NO | 1608 | 1250.95 | SI | 0.4 | POZO CON REDUCCION @ 1.7 SPM, CON BOMBEO UN POCO INESTABLE. CON LEVE RECUPERACION DE NIVEL. MEDIANA SUMERGENCIA .SEVERO GOLPE DE FLUIDO CON IPG. SV MUY LEVANTADA. REESPACIAR. | 59.7 | 1.6 | 11:59 |  |  | 1 | 1 | 16544 | JAZMIN-AD-8:1
JAZMIN | JAZMIN AE-01 | 2024-10-28 | 1302.39 | 1072.78 | 47.2 | LUFKIN C-456D-256-144 | 144 | 4/4 | 2.75 | 1.13 | 104 | 107 | 50 | NO VOLANTA | 32.99 | 143.1 | 3037 | 47 | AGUA 96% | 20.9 | [5 empty] | 0.53 | 400 | 414.81 | 602 | 602 | 1.5 | 0 | 100 | 1565.33 | 251.3 | 0.1 | NO | 1061.89 | 1015.91 | SI | 344.8 | POZO CON REDUCCION @ 1,1 CON RECUPERACIO DE NIVEL. MUY ALTA SUMERGENCIA. CARTA LLENA CON AUMENTO DE FRICICON. EVALUA REESPACIAR & SUBIR SPM. POZO SIN MEJORA EN LOS FRENOS NO SE TOMAN VALVULAS | 50.7 | 1.4 | 13:38 |  |  | 1 | 1 | 16545 | JAZMIN-AE-1:1
JAZMIN | JAZMIN AE-03 | 2024-10-28 | 1606.92 | 1173.84 | 111.1 | LUFKIN C-456D-256-144 | 144 | 4/4 | 2 | 4.48 | 123 | 110 | 80 | NO VOLANTA | 77.91 | 142.6 | 1671 | 232 | AGUA 90% | 26.2 | 3027 | 3479 | OK | MUY LEVANTADA | 0 | 1.593 | 400 | 1164.4 | 0 | 0 | 1 | 3 | 92 | 1461.9 | 0.7 | 0.56 | NO | 1053 | 995.69 | SI | 0 | POZO EN SEGUIMIENTO @ 4,5 SPM, CON BOMBEO ESTABLE. SIN SUMERGENCIA. MODERADA INTERFERENCIA POR GAS. SV MUY LEVANTADA. CONT. SEGUIMIENTO | 70 | 6.4 | 14:00 |  |  | 1 | 1 | 16546 | JAZMIN-AE-3:1
JAZMIN | JAZMIN AE-06 | 2024-10-28 | 1665.7 | 1184.64 | 97.2 | LUFKIN C-456D-256-144 | 144 | 4/4 | 2 | 2.22 | 147 | 119 | 80 | 500-20" | 65.97 | 147.3 | 2620 | 100.6 | EMUL 90% | 36.3 | 2404 | 6212 | OK | LIFTED | 1.9 | 2.176 | 400 | 1546.22 | 321 | 311 | 1 | 4 | 90 | 1421.15 | 128.8 | 0.32 | SI | 1960.4 | 1664.9 | SI | 34 | POZO CON REDUCCION @ 2,2 SPM, CON BOMBEO ESTABLE. MUY ALTA SUMERGENCIA. FLUJO DE GAS EN EL ANULAR :4 MSCFD. ALTA FRICICON POR FLUIDO VISCOSO. SV LEVANTADA. LA VIGA ESTA OPERANDO AL 111,7% DE LA CARGA PERMISIBLE (GOODMAN MODIFICADO) PARA UN FACTOR DE SERVICIO DE 0,60. | 111.7 | 5.8 | 14:16 |  |  | 1 | 1 | 16547 | JAZMIN-AE-6:1
JAZMIN | JAZMIN AN-01 | 2024-10-28 | 1873.73 | 1406.47 | 59.2 | AMPSCOT C-456-256-144 | 144 | 4/4 | 2.25 | 3.64 | 143 | 127 | 60 | NO VOLANTA | 42.33 | 139.8 | 3418 | 127 | EMUL | 36.3 | 4222 | 7030 | OK | OK | 0.2 | 2.164 | 400 | 1614.73 | 379 | 340 | 0 | 8 | 82 | 1492.36 | 142.3 | 0.64 | NO | 2086 | 1918.34 | NO | 71.8 | POZO EN SEGUIMIENTO @ 3,6 SPM, CON BOMBEO MUY INESTABLE. MUY ALTA SUMERGENCIA. ALTO FLUJO DE GAS POR EL ANULAR. :8 MSCFD MODERADA INTERFERENCIA POR GAS. TV CON ESCURRIMIENTO: SL. CONT. SEGUIMIENTO | 92.4 | 4.9 | 15:19 |  |  | 1 | 1 | 16548 | JAZMIN-AN-1:1
JAZMIN | JAZMIN AN-02 | 2024-10-28 | 1515.63 | 1354.27 | 87 | AMPSCOT C-456-256-144 | 144 | 4/4 | 2 | 2.62 | 112 | 98 | 60 | 120-5´ | 60.32 | 144.3 | 2132 | 106.5 | GAS CRUDO | 22.9 | 3400 | 5181 | OK | OK | 0 | 1.744 | 400 | 1291.25 | 109 | 99 | 0.9 | 4 | 90 | 1480.79 | 40.3 | 0.38 | NO | 1413 | 1361.08 | NO | 78.4 | POZO CON REDUCCION @ 2.6 SPM, CON BOMBEO ESTABLE. MEJORA % EFF BOMBA. MODERADA SUMERGENCIA..MODERADO GOLPE DE FLUIDO E IPG. LEVE MANEJO DE SOLIDOS. V/V OPERATIVAS. SEGUIMIENTO. | 42.1 | 1.8 | 08:37 |  |  | 1 | 1 | 16549 | JAZMIN-AN-2:1
JAZMIN | JAZMIN AN-03 | 2024-10-28 | 1900.5 | 1675 | 107.6 | AMPSCOT C-320-256-144 | 115.2 | 2/4 | 2.25 | 4.49 | 175 | 136 | 60 | NO VOLANTA | 94.4 | 114 | 2989 | 285.1 | EMUL | 27 | 3503 | 5247 | SL | OK | 1.5 | 1.813 | 400 | 1304.71 | 246 | 177 | 0.2 | 15 | 72 | 1439.28 | 73.2 | 1.37 | NO | 1557.49 | 1535.6 | SI | 190.5 | POZO CON LEVE AUMENTO @ 4,5 SPM, CON BOMBEO ESTABLE. CON AUMENTO DE WHT & % EFF OBMBA. ALTA SUMERGENCIA. ALTO FLUJO DE GAS POR EL ANULAR. :15 MSCFD. CARTA LLENA CON LIGERA INTERFERENCIA POR GAS. TV CON ESCURRIMIENTO. SEGUIMIENTO RUTA PARA WO TS | 55.5 | 4 | 08:25 |  |  | 1 | 1 | 16550 | JAZMIN-AN-3:1
JAZMIN | JAZMIN AN-04 | 2024-10-28 | 1739.5 | 1359 | 1.4 | AMPSCOT C-456-256-144 | 144 | 3/3 | 2 | 1.6 | 124 | 111 | 60 | NO VOLANTA | 1 | 142.3 | 2090 | 1.1 | GAS CRUDO 20% | 30.2 |  |  | VSD CON FALLA | VSD CON FALLA |  | 1.927 | 400 | 1407.71 | 0 | 0 | 1.7 | 3 | 92 | 1461.03 | 1.3 | 0.29 | NO | 1406.8 | 1353.88 | SI | 0 | POZO EN SEGUIMIENTO @ 1,6 SPM, CON BOMBEO ESTABLE. SIN SUMERGENCIA. FLUJO DE GAS EN EL ANULAR :3 MSCFD.MUY SEVERO GOLPE DE FLUIDO CON LEVE INTERFERENCIA POR GAS. V/V OPERATIVAS. NOTA : VARIADOR EN FALLA NO SE HACEN VALVULAS | 65 | 1.8 | 14:58 |  |  | 1 | 1 | 16551 | JAZMIN-AN-4:1
JAZMIN | JAZMIN AN-05 | 2024-10-28 | 1509.62 | 1366.25 | 87.9 | AMPSCOT C-456-256-144 | 144 | 4/4 | 2 | 1.53 | 119 | 95 | 60 | NO VOLANTA | 60.66 | 144.8 | 2114 | 62.7 | CRUDO | 22.5 | 3561 | 5144 | OK | OK | 0 | 1.97 | 400 | 1311.01 | 119 | 119 | 0.2 | 0 | 100 | 1330.98 | 50.6 | 0.22 | SI | 1436 | 1387.16 | SI | 82.4 | POZO CON REDUCCION SOSPECHOSA DE SPM @ 1,5 SPM, CON BOMBEO ESTABLE. BUENA SUMERGENCIA. MODERADO GOLPE DE FLUIDO V/V OPERATIVAS. EVALUAR REEESPACEAR & LEVE AUMENTO DE SPM. | 42.6 | 1.2 | 08:10 |  |  | 1 | 1 | 16552 | JAZMIN-AN-5:1
JAZMIN | JAZMIN AN-07 | 2024-10-28 | 1646 | 1517 | 64 | ZIMEC C-456-256-144 | 115.2 | 2/4 | 2 | 1.97 | 100 | 95 | 60 | NO VOLANTA | 57.19 | 111.9 | 2150 | 58.9 | CRUDO 20% | 33 | 3324 | 5256 | OK | OK | 0.6 | 1.987 | 400 | 1399.4 | 77 | 48 | 4 | 24 | 63 | 1408.56 | 24.8 | 3.23 | NO | 1484.83 | 1392.08 | NO | 72.9 | POZO CON LEVE AUMENTO @ 2.0 SPM, CON BOMBEO ESTABLE. BAJA SUMERGENCIA. CARTA CON ALTA FRICCION POR FLUIDO VISCOSO E IPG. STUFFING AJUSTADO. TV CON LL. | 83.1 | 2.8 | 07:52 |  |  | 1 | 1 | 16553 | JAZMIN-AN-7:1
JAZMIN | JAZMIN AN-10 | 2024-10-28 | 1509.72 | 1386.44 | 76.1 | AMPSCOT C-456-256-144 | 144 | 4/4 | 2 | 3.29 | 105 | 91 | 60 | NO VOLANTA | 53.26 | 142.9 | 2170 | 116.8 | GAS EMUL | 24.9 | 3571 | 5812 | SL | OK | 1.3 | 1.823 | 400 | 1348.94 | 83 | 63 | 2.9 | 13 | 76 | 1479.91 | 23.7 | 1.13 | NO | 1434.97 | 1408.37 | SI | 50.1 | POZO EN SEGUIMIENTO @ 3,3 SPM, CON BOMBEO ESTABLE. MODERADA SUMERGENCIA. ALTO FLUJO DE GAS POR EL ANULAR. :13 MSCFD.ACENTUADO GOLPE DE FLUIDO CON LEVE IPG. TV CON ESCURRIMIENTO. CONT. SEGUIMIENTO RUTA PARA WO TS N2 + VAPOR) - Volumen target: 70.000 (m3). sarta para chequeó fondo con varilla, fondo encontrado @ 1.501,17 ft; Punta de tubería @ 1.430,43 ft; Niplesilla @ 1.398,68 ft; Fondo del liner @ 1.633 ft; Bolsillo: 70,74 ft; relleno: 131,83 ft. Sacó sarta de chequeo de fondo desde 1.501,17 ft hasta superficie. Armó/probó BHA en superficie, OK. Bajó sarta de varilla + Bomba 25-200 RWAN 18-2-6 (S/N: E-0373-J P-005 Rec: 168”; Tipo: Caja Antibloqueo) desde superficie hasta 1.398,68 ft. | 51 | 2.4 | 07:40 |  |  | 1 | 1 | 16554 | JAZMIN-AN-10:1
JAZMIN | JAZMIN AS-04 | 2024-10-28 | 1594.43 | 1483.87 | 96.7 | AMPSCOT C-320-256-144a | 129.6 | 3/4 | 2 | 4.01 | 124 | 106 | 40 | NO VOLANTA | 75.71 | 127.7 | 2348 | 180.8 | EMUL GAS | 27.5 | 3686 | 5784 | LEVE CIERRE TARDIO & SL | OK | 1.8 | 2.133 | 400 | 1554.32 | 50 | 46 | 1.7 | 3 | 92 | 1457.4 | 18 | 0.26 | NO | 1606 | 1576.09 | NO | 13.4 | POZO CON AUMENTO @ 4,01 SPM, CON BOMBEO ESTABLE. MERMA DE NIVEL. MODERADA SUMERGENCIA.FLUJO DE GAS EN EL ANULAR :3 MSCFD.LEVE CIERE TARDIO DE LA TV CON LEVE INTERFERENCIA POR GAS. TV CON SL. SEGUIMIENTO | 61.5 | 3.3 | 09:42 |  |  | 1 | 1 | 16555 | JAZMIN-AS-4:1
JAZMIN | JAZMIN AS-05 | 2024-10-28 | 1947.5 | 1483 | 34.9 | AMPSCOT C-320-256-144a | 129.6 | 3/4 | 2 | 3.23 | 115 | 100 | 40 | 60-5´ | 27.28 | 127.9 | 2899 | 52.6 | CRUDO 40% | 38 | 4842 | 6416 | PERDIDA DE CARGA | OK | 0.2 | 2.692 | 400 | 1965.04 | 88 | 88 | 1.6 | 1 | 100 | 1459.91 | 35.7 | 0.07 | SI | 2063 | 1958.77 | NO | 1.1 | POZO CON AUMENTO @ 3,2 SPM, CON BOMBEO ESTABLE. MERMA DE NIVEL BUENA SUMERGENCIA. ACENTUADA IPG CON ALTA FRICCION FLUIDO VISCOSO TV CON ESCURRIMIENTO. LA VIGA ESTA OPERANDO AL 103,1% DE LA CARGA PERMISIBLE (GOODMAN MODIFICADO) PARA UN FACTOR DE SERVICIO DE 0,60. REESPACIAR. RUTA WO TS +CF RIH sarta para chequeó fondo con varilla. Fondo encontrado @ 2.272,33 ft; Punta de tubería @ 2.000,4 ft; Niplesilla @ 2.098,33 ft; Fondo del liner @ 2.412 ft; Bolsillo: 192,09 ft; relleno: 139,67 ft. + Bomba 25-200 RWAN 18-2-6 (S/N: E-1229-J P-008 Rec: 168”; Tipo: Antibloqueo desde superficie hasta 2.060,85 ft | 103.1 | 6.1 | 09:53 |  |  | 1 | 1 | 16556 | JAZMIN-AS-5:1
JAZMIN | JAZMIN AS-06 | 2024-10-28 | 2135 | 1880 | 23 | AMPSCOT C-320-256-144 | 129.6 | 3/4 | 2 | 2.24 | 112 | 104 | 40 | 70-5´ | 17.64 | 130.2 | 2214 | 24 | EMUL | 25.2 | 4436 | 5763 | OK | OK | 0.3 | 2.273 | 400 | 1663.95 | 0 | 0 | 0.5 | 0 | 100 | 1464.1 | 0.1 | 0.06 | NO | 1525.5 | 1490.35 | SI | 0 | POZO CON AUMENTO @ 2.2 SPM, CON BOMBEO & OPERANDO ESTABLE.SIN SUMERGENCIA. FLUJO DE GAS POR EL ANULAR. :1 MSCFD.MUY SEVERO GOLPE DE FLUIDO CON LEVE INTERFERENCIA POR GAS. CARGAS VIBRANTES. V/V OPERATIVAS. SEGUIMIENTO. | 49.1 | 0.9 | 10:06 |  |  | 1 | 1 | 16557 | JAZMIN-AS-6:1
JAZMIN | JAZMIN AS-07 | 2024-10-28 | 2023 | 1778.01 | 75.1 | AMPSCOT C-320-256-144 | 129.6 | 3/4 | 2 | 3.3 | 120 | 106 | 40 | 500-1´50" | 59.03 | 127.3 | 2533 | 115.5 | EMUL | 31.9 | 3989 | 6846 | SL | OK | 0.6 | 2.301 | 400 | 1679.37 | 76 | 76 | 1.1 | 0 | 100 | 1459.69 | 31.4 | 0 | NO | 1758 | 1733.3 | NO | 148.6 | POZO CON REDUCCION @ 3,3 SPM, CON BOMBEO & OPERANDO ESTABLE. MODERADA SUMERGENCIA. ACENTUADO GOLPE DE FLUIDO CON LEVE IPG. FRICCION POR POSIBLE MANEJO DE SOLIDOS. LEVE GP DE BOMBA. V/V OPERATIVAS. | 74.7 | 3.4 | 10:19 |  |  | 1 | 1 | 16558 | JAZMIN-AS-7:1
JAZMIN | JAZMIN AT-01 | 2024-10-28 | 1618.5 | 1526 | 72.2 | AMPSCOT C-320-256-144a | 144 | 3/3 | 2 | 3.03 | 102 | 92 | 40 | NO VOLANTA | 50.21 | 143.9 | 2293 | 102.1 | CRUDO | 25.3 | 3530 | 5760 | OK | OK | 0.2 | 2.206 | 400 | 1448.28 | 106 | 94 | 1.5 | 5 | 89 | 1313.04 | 38.3 | 0.39 | NO | 1556.81 | 1526.35 | NO | 62 | POZO CON LEVE REDUCCION@ 3.0 SPM, CON BOMBEO ESTABLE. LEVE DESCENSO DE NIVEL. BUENA SUMERGENCIA. MODERADA IPG CON ALTA FRICCION POR FLUIDO VISCOSO. LEVE MANEJO DE SOLIDOS. ¿V/V OPERATIVAS. CONT. SEGUIMIENTO. NOTA. VSD CON TARJETA FLOTA SE ALARMA. | 52.2 | 2.9 | 08:57 |  |  | 1 | 1 | 16559 | JAZMIN-AT-1:1
JAZMIN | JAZMIN AT-02 | 2024-10-28 | 1605 | 1513 | 99.5 | AMPSCOT C-320-256-144a | 144 | 3/3 | 2 | 1.51 | 110 | 94 | 20 | 115-5´ | 68.83 | 144.6 | 2265 | 70.1 | EMUL | 23.7 | 3596 | 5731 | OK | OK | 0 | 2.101 | 400 | 1429.28 | 128 | 128 | 1.6 | 0 | 100 | 1360.57 | 52.3 | 0.07 | NO | 1560.11 | 1542.3 | NO | 72.3 | POZO CON LEVE REDUCCION @ 1,5 SPM, CON BOMBEO ESTABLE. UN POCO INESTABLE. BUENA SUMERGENCIA MODERADA IPG. LEVE DEFLEXION DE LA ONDA POR LAS SB. MANEJO DE SOLIDOS. V/V OPERATIVAS | 42.6 | 1.2 | 09:12 |  |  | 1 | 1 | 16560 | JAZMIN-AT-2:1
JAZMIN | JAZMIN AT-04 | 2024-10-28 | 1605.5 | 1517 | 77.3 | AMPSCOT C-320-256-144a | 144 | 3/3 | 2 | 2.24 | 102 | 93 | 20 | 500-1´30" | 53.48 | 144.6 | 2207 | 80.8 | EMUL | 24.3 | 3380 | 5658 | OK | OK | 0 | 2.07 | 400 | 1471.57 | 67 | 67 | 1.2 | 0 | 100 | 1421.81 | 26.9 | 0.15 | NO | 1541 | 1509.52 | SI | 55.1 | POZO CON LIGERA REDUCCION @ 2,2 SPM, CON BOMBEO & OPERANDO ESTABLE. MODERADA SUMERGENCIA. MODERADO GOLPE DE FLUIDO E INTERFERENCIA POR GAS. V/V OPERATIVAS. CONT. SEGUIMIENTO | 50.5 | 1.9 | 09:26 |  |  | 1 | 1 | 16561 | JAZMIN-AT-4:1
JAZMIN | JAZMIN CK-02 | 2024-10-28 | 1664.87 | 1572.74 | 23.1 | KERUI C-320-256-144 | 144 | 4/4 | 2 | 2.02 | 106 | 99 | 40 | NO VOLANTA | 16.05 | 143.8 | 2002 | 21.7 | AGUA CRUDO | 24.1 | 3848 | 5647 | OK | LL | 0 | 1.884 | 400 | 1323.85 | 128 | 128 | 1.2 | 0 | 100 | 1405.36 | 52.5 | 0.25 | SI | 1455.55 | 1434.47 | SI | 145.3 | POZO RECUPERADO EN SEGUIMIENTO @ 2,02 SPM, CON BOMBEO ESTABLE. POZO BOMBEA AGUA Y CRUDO , NO EMULSION BUENA SUMERGENCIA. BOMBA CON BAJA ADMISION: MUY SEVERO GOLPE DE FLUIDO E IPG. SV CON LL. | 45.4 | 0.8 | 10:38 |  |  | 1 | 1 | 16562 | JAZMIN-CK-2:1
JAZMIN | JAZMIN M-04 | 2024-10-28 | 1406.5 | 1143 | 128.7 | AMPSCOT C-320-256-144 | 144 | 4/4 | 2 | 3.97 | 192 | 127 | 60 | NO VOLANTA | 90.42 | 142.4 | 2229 | 238.6 | AGUA EMUL 90% | 26.6 | 3404 | 5505 | OK | OK | 1.2 | 1.579 | 400 | 1144.77 | 339 | 339 | 1.1 | 0 | 100 | 1450 | 140.8 | 0.04 | NO | 1543.5 | 1436.21 | SI | 93.2 | POZO POST WO TS @ 4.0 SPM, CON BOMBEO ESTABLE. TRAZA DEL NIVEL CON AFECTACION EN LA DEFLEXION DE LA ONDA POR EL GAs. ALTA SUMERGENCIA. POZO CON CARTA LLENA CON IPG. STUFFING AJUSTADO. V/V OPERATIVAS | 54.7 | 4.1 | 14:37 |  |  | 1 | 1 | 16563 | JAZMIN-M-4:1
JAZMIN | JAZMIN T-01 | 2024-10-28 | 1529.5 | 1201 |  | AMPSCOT C-320-256-144a | 144 | 3/3 | 2 | 2.5 | 124 | 113 | 50 | NO VOLANTA |  |  |  |  | SARTA FLOTANDO | [6 empty] | 1.571 | 400 | 1144.97 | 183 | 178 | 2.3 | 1 | 98 | 1457.63 | 72.7 | 0.15 | NO | 1354.81 | 1281.97 | SI | 140.2 | POZO EN SEGUIMIENTO @ 2,5 SPM, CON SARTA FLOTANDO. CON RECUPERACION DE 155 FT DE NIVEL. ALTA SUMERGENCIA. |  |  | 15:37 |  |  | 1 | 0 | 16564 | JAZMIN-T-1:1
JAZMIN | JAZMIN T-02 | 2024-10-28 | 1630.5 | 1266 | 98.6 | AMPSCOT C-320-256-144a | 129.6 | 2/3 | 2 | 3.18 | 98 | 106 | 70 | 500-30" | 75.43 | 130.7 | 2112 | 139.8 | AGUA 100% | 26.9 | 4090 | 6142 | OK | LEVE DEFICIENCIA | 0 | 1.895 | 400 | 1424.97 | 63 | 62 | 1.1 | 1 | 97 | 1503.93 | 25 | 0.13 | NO | 1506.13 | 1330.46 | NO | 67.7 | POZO CON AUMENTO @ 3,2 SPM, CON BOMBEO ESTABLE. CON DESCENSO DE NIVEL. MODERADA SUMERGENCIA. CARTA MUESTRA LEVE INTERFERENCIA POR GAS SV CON LEVE DEFICIENCIA. | 57.6 | 3.3 | 15:44 |  |  | 1 | 1 | 16565 | JAZMIN-T-2:1
JAZMIN | JAZMIN T-03 | 2024-10-28 | 1465 | 1164 | 104.6 | AMPSCOT C-320-256-144a | 144 | 3/3 | 2 | 6.21 | 143 | 113 | 40 | NO VOLANTA | 73.43 | 142.4 | 2226 | 302.8 | AGUA | 27.7 | 3428 | 5705 | SL | OK | 1.6 | 1.557 | 400 | 1138.56 | 351 | 342 | 0.6 | 2 | 97 | 1462.5 | 142.3 | 0.17 | NO | 1502.24 | 1474.99 | SI | 127.3 | POZO EN SEGUIMIENTO @ 6,2 SPM, CON BOMBEO & OPERANDO ESTABLE. MERMA DE NIVEL. ALTA SUMERGENCIA. LEVE INTERFERENCIA POR GAS. STUFFIFNG AJUSTADO. TV CON ESCURRIMIENTO. CONT. SEGUIMIENTO | 64.9 | 5.4 | 15:56 |  |  | 1 | 1 | 16566 | JAZMIN-T-3:1
JAZMIN | JAZMIN AQ-05 | 2024-10-29 | 1613.5 | 1483 | 64.2 | LUFKIN C-320D-213-120 | 102.857 | 4/4 | 2 | 2.79 | 114 | 106 | 50 | VOLANTA DURA | 63.43 | 101.1 | 1979 | 83.5 | CRUDO 20% | 31.1 | 2590 | 5257 | OK | OK | 0.1 | 1.426 | 400 | 1033.85 | 293 | 213 | 1.6 | 16 | 73 | 1450 | 90.9 | 1.8 | NO | 1386 | 2191.89 | SI | 154.9 | POZO POST WS TUBERIA ROTA @ 2,8 SPM, CON BOMBEO ESTABLE. ALTA SUMERGENCIA. ALTO FLUJO DE GAS POR EL ANULAR. :15 MSCFD, ALTA FRICCION POR FLUIDO VISCOSO CON LEVE INTERFERENCIA POR GAS. V/V OPERATIVAS. | 63 | 2.7 | 12:05 |  |  | 1 | 1 | 16567 | JAZMIN-AQ-5:1
JAZMIN | JAZMIN AR-04 | 2024-10-29 | 1911 | 1539 | 119.8 | AMPSCOT C-320-256-144 | 144 | 4/4 | 2.25 | 4.12 | 112 | 110 | 40 | VOLANTA DURA | 84.71 | 141.4 | 4006 | 291.3 | AGUA 90% | 37.2 | 4728 | 8270 | OK | OK | 0 | 2.066 | 400 | 1529.13 | 634 | 615 | 0.5 | 2 | 95 | 1480.28 | 258.5 | 0.17 | NO | 2166 | 2158.5 | NO | 152.4 | POZO CON AUMENTO @ 4,1 SPM, CON BOMBEO ESTABLE. MERMA DE NIVEL. MUY ALTA SUMERGENCIA. FLUJO DE GAS EN EL ANULAR:2 MSCFD. LEVE INTERFERENCIA POR GAS. V/V OPERATIVAS. SEGUIMIENTO | 84.4 | 6.3 | 14:02 |  |  | 1 | 1 | 16568 | JAZMIN-AR-4:1
JAZMIN | JAZMIN AR-05 | 2024-10-29 | 1641.87 | 1580.75 | 85.2 | AMPSCOT C-320-256-144a | 144 | 3/3 | 2 | 1.95 | 100 | 97 | 50 | 500-10" | 59.06 | 144.3 | 2288 | 81 | EMUL 90% | 26.4 | 3628 | 6398 | OK | OK | 0.3 | 2.13 | 400 | 1563.12 | 21 | 21 | 0.8 | 0 | 100 | 1467.71 | 10.1 | 0.17 | NO | 1586 | 1513.62 | SI | 33.4 | POZO CON LIGERO AUMENTO @ 2.0 SPM, CON BOMBEO ESTABLE. MEDIANA SUMERGENCIA. MODERADO GOLPE DE FLUIDO E IPG. LIGERA REFLEXION DE LA ONDA DESDE LA SB. V/V OPERATIVAS. SEGUIMIENTO NOTA: SE HACE DOS DISPAROS CON 800 PSI | 58.6 | 1.8 | 14:17 |  |  | 1 | 1 | 16569 | JAZMIN-AR-5:1
JAZMIN | JAZMIN AX-01 | 2024-10-29 | 2187.11 | 1889.23 | 47.3 | AMPSCOT C-320-256-144a | 144 | 4/4 | 2 | 4.04 | 98 | 91 | 100 | 500-37" | 33.49 | 141.2 | 2806 | 89 | GAS EMUL 80% | 25.5 | 4314 | 6304 | OK | OK | 1 | 2.776 | 400 | 2012.6 | 0 | 0 | 0.9 | 0 | 100 | 1450 | 1.4 | 0.1 | NO | 1852 | 1807.35 | SI | 79.3 | POZO CON REDUCCION @ 4,0 SPM, CON BOMBEO ESTABLE. SIN SUMERGENCIA. SEVERO GOLPE DE FLUIDO CON LEVE INTERFERENCIA POR GAS. REFLEXION DE LA ONDA DESDE SB. V/V OPERATIVAS. EVALUAR REDUCCION SPM. | 72.6 | 2.6 | 09:55 |  |  | 1 | 1 | 16570 | JAZMIN-AX-1:1
JAZMIN | JAZMIN AY-03 | 2024-10-29 | 2191.76 | 1932.53 | 26.1 | LUFKIN C-320D-213-120 | 120 | 3/3 | 2 | 1.5 | 102 | 99 | 60 | 100-4´ | 22.41 | 116.5 | 3194 | 18.3 | CRUDO 40% | 44.1 | 5416 | 7440 | OK | OK | 0 | 2.838 | 400 | 2077.35 | 131 | 112 | 1.5 | 8 | 82 | 1463.96 | 49.1 | 0.73 | NO | 2218.35 | 2126.55 | NO | 38.7 | POZO CON REDUCCION @ 1,5 SPM, CON BOMBEO ESTABLE. CON RECUPERACION DE NIVEL. BUENA SUMERGENCIA. ALTO FLUJO DE GAS POR EL ANULAR. :8 MSCFDMUY SEVERA IPG. ALTA FRICCION POR FLUIDO VISCOSO. TV CON ESCURRIMIENTO: SL. LA VIGA ESTA OPERANDO AL 110,8% DE LA CARGA PERMISIBLE (GOODMAN MODIFICADO) PARA UN FACTOR DE SERVICIO DE 0,60. | 90.6 | 2.1 | 10:36 |  |  | 1 | 1 | 16571 | JAZMIN-AY-3:1
JAZMIN | JAZMIN AZ-03 | 2024-10-29 | 1683.2 | 1584.4 | 1.4 | AMPSCOT C-320-256-144a | 144 | 3/3 | 2 | 3.82 | 97 | 96 | 0 | NB | 1 | 144.1 | 2329 | 0 | NB | 15.6 | 3545 | 3519 | = | = | 0.1 | 2.016 | 400 | 1448.37 | 199 | 199 | 0.6 | 0 | 100 | 1436.88 | 84.3 | 0.13 | NO | 1651.5 | 1631.59 | NO | 98.4 | POZO NO BOMBEA @ 3,8 SPM, CON BOMBEO ESTABLE. CON LIGERA RECUPERACION DE NIVEL. ALTA SUMERGENCIA. PPRL 460 LBS MENOS DEL PESO DE LA SARTA EN EL AIRE SIN ACCION DE BOMBA & VALVULAS ALINEADAS DEBAJO DE LA LINEA DE BOYANZA. PERDIDA DEL 30% DE LA CARGA ESTRUCTURAL. DX. VARILLA PARTIDA O DESCONECTADA. Bomba inserta 25-200 (S/N: E-0739-M) desde 1.632 ft hasta superficie. RIH sarta para chequeó fondo con varilla, fondo encontrado @ 1.748 ft; Punta de tubería @ 1.661 ft; Niplesilla @ 1.629 ft; Fondo del liner @ 1.782 ft; Bolsillo: 87 ft; relleno: 34 ft. | 11.1 | 0.8 | 10:13 |  |  | 1 | 1 | 16572 | JAZMIN-AZ-3:1
JAZMIN | JAZMIN CJ-01 | 2024-10-29 | 1626 | 1543 | 83.9 | KERUI C-320-256-144 | 144 | 3/3 | 2 | 2.85 | 106 | 104 | 40 | VOLANTA DURA | 58.17 | 144.3 | 2188 | 111.7 | EMUL 90% | 32.1 | 4082 | 6129 | OK | OK | 0.1 | 2.099 | 400 | 1515.01 | 7 | 7 | 0.5 | 0 | 100 | 1443.55 | 3.9 | 0.17 | NO | 1522.76 | 1465.65 | SI | 47 | POZO EN SEGUIMIENTO @ 2.9 SPM, CON BOMBEO ESTABLE. CON LIGERO AUMENTO DE WHT & COND. DE BOMBEO. BAJA SUMERGENCIA. ACENTUADO GOLPE DE FLUIDO E IPG. LEVE MANEJO DE SOLIDOS. CARTA MUESTRA UN PUNTUAL DESGASTE EN LA BOMBA EN LA MITAD DE LA CARRERAS HACIA ADELANTE CON PERDIDA DE CARGA. V/V OPERATIVAS. SEGUIMIENTO. | 82.4 | 4.5 | 13:32 |  |  | 1 | 1 | 16573 | JAZMIN-CJ-1:1
JAZMIN | JAZMIN CJ-03 | 2024-10-29 | 1609.21 | 1526.42 | 87.8 | KERUI C-320-256-144 | 144 | 3/3 | 2 | 2.07 | 113 | 107 | 40 | 500-2´46" | 61.08 | 143.8 | 2298 | 84.9 | EMUL 90% | 26.8 | 4346 | 6068 | OK | OK | 0.2 | 2.166 | 400 | 1501.47 | 49 | 49 | 0.6 | 0 | 100 | 1386.4 | 21.8 | 0.22 | NO | 1551.85 | 1533.17 | SI | 47.8 | POZO EN SEGUIMIENTO @ 2,1 SPM, CON BOMBEO ESTABLE. CON LEVE RECUPERACION DE COND. DE BOMBEO. MODERADA SUMERGENCIA. ACENTUADO GOLPE DE FLUIDO CON LEVE IPG. LEVE FRICCION POR MANEJO DE SOLIDOS. CARTA MUESTRA UNA LEVE RESTRICCION INCIANDO CARRERA DESCENDENTE. V/V OPERATIVAS. CONT. SEGUIMIENTO. | 54.4 | 1.9 | 13:44 |  |  | 1 | 1 | 16574 | JAZMIN-CJ-3:1
JAZMIN | JAZMIN CP-02 | 2024-10-29 | 1606.5 | 1559 | 33.9 | KERUI C-320-256-144 | 115.2 | 1/3 | 2.25 | 3.09 | 125 | 105 | 20 | NO VOLANTA | 29.94 | 113.1 | 2852 | 60.9 | EMUL 90% | 27.3 | 3949 | 6442 | OK | OK | 0 | 2.075 | 400 | 1476.95 | 95 | 95 | 1 | 0 | 100 | 1423.57 | 41 | 0.29 | NO | 1571.5 | 1571.49 | SI | 57 | POZO EN SEGUIMIENTO @ 3,1 SPM, CON BOMBEO ESTABLE.CON LIGERA DESCENSO DE % EFF BOMBA. BUENA SUMERGENCIA. ACENTUADO GOLPE DE FLUIDO E IPG. FRICCION POR SOLIDOS. CONT. SEGUIMIENTO. | 54.4 | 1.2 | 10:58 |  |  | 1 | 1 | 16575 | JAZMIN-CP-2:1
JAZMIN | JAZMIN CP-03 | 2024-10-29 | 1687 | 1645 | 109.6 | KERUI C-320-256-144 | 115.2 | 1/3 | 2 | 6.1 | 99 | 88 | 20 | NO VOLANTA | 95.91 | 114.3 | 2210 | 311.9 | AGUA 100% | 27.7 | 3393 | 5182 | OK | OK | 0.1 | 1.551 | 400 | 1055.84 | 486 | 486 | 6.8 | 0 | 100 | 1361.49 | 197.9 | 0.31 | NO | 1589 | 1503.7 | NO | 238.6 | POZO EN SEGUIMIENTO @ 6,1 SPM, CON BOMBEO ESTABLE. MERMA DE NIVEL. MUY ALTA SUMERGENCIA. CHP ALTO: 6,8 PSI. CARTA LLENA CON LEVE IPG. V/V OPERATIVAS. SEGUIMIENTO & DESPRESURIZAR CSG NOTA. AUN FALTA ACTUALIZAR SARTA. | 59.6 | 5 | 11:12 |  |  | 1 | 1 | 16576 | JAZMIN-CP-3:1
JAZMIN | JAZMIN CQ-03 | 2024-10-29 | 1567.5 | 1492 | 63.7 | AMPSCOT C-320-256-144 | 144 | 4/4 | 2 | 1.57 | 106 | 105 | 20 | NO VOLANTA | 44.69 | 142.4 | 1976 | 46.7 | AGUA 90% | 23.3 | 3658 | 5356 | OK | OK | 0.1 | 1.875 | 400 | 1330.69 | 60 | 55 | 0.9 | 3 | 92 | 1419.4 | 24.4 | 0.34 | NO | 1396.5 | 1342.01 | SI | 90.5 | POZO EN SEGUIMIENTO @ 1.6 SPM, CON BOMBEO & OPERANDO ESTABLE. MODERADA SUMERGENCIA. FLUJO DE GAS EN EL ANULAR:3 MSCFD. MODERADO GOLPE DE FLUIDO CON ALTA INTERFERENCIA POR GAS. TV CON ESCURRIMIENTO. CONT. SEGUIMIENTO. | 46.1 | 1.1 | 12:47 |  |  | 1 | 1 | 16577 | JAZMIN-CQ-3:1
JAZMIN | JAZMIN M-02 | 2024-10-29 | 1273.5 | 991 | 21.8 | AMPSCOT C-320-256-144 | 144 | 4/4 | 2 | 4.72 | 129 | 121 | 60 | 200-4´ | 15.32 | 142.4 | 2065 | 48.1 | EMUL 90% | 24.6 | 3490 | 5390 | OK | OK | 0 | 1.481 | 400 | 1050.33 | 272 | 269 | 0.5 | 1 | 99 | 1418.41 | 112.3 | 0.14 | NO | 1328 | 1316.52 | SI | 90.4 | POZO CON AUMENTO @ 4,7 SPM, CON BOMBEO INESTABLE. ALTO APORTE DE GAS NIVEL CON RUIDO. ALTA SUMERGENCIA. FLUJO DE GAS POR EL ANULAR. :1 MSCFD. BOMBA CON BAJA ADMSION: MUY SEVERO GOLPE DE FLUIDO CON ALTA INTERFERENCIA POR GAS. V/V OPERATIVAS. EVALUAR REDUCCION DE SPM. | 57.9 | 2.5 | 14:44 |  |  | 1 | 1 | 16578 | JAZMIN-M-2:1
JAZMIN | JAZMIN M-06 | 2024-10-29 | 1474 | 1151 | 119.9 | AMPSCOT C-320-256-144 | 144 | 4/4 | 2.25 | 3.16 | 115 | 107 | 60 | NO VOLANTA | 84.86 | 141.3 | 2576 | 223.6 | EMUL 90% | 33.7 | 2951 | 5775 | SL | OK | 3.9 | 1.912 | 400 | 1357.58 | 97 | 89 | 0.6 | 4 | 90 | 1420.07 | 37.9 | 0.38 | NO | 1506.28 | 1300.63 | SI | 29.3 | POZO CON AUMENTO @ 3,2 SPM, CON BOMBEO ESTABLE. BUENA SUMERGENCIA. FLUJO DE GAS EN EL ANULAR:3 MSCFD LEVE INTERFERENCIA POR GAS. CARTA MUESTRA ALTA & ERRATICA DE CARGA EN LA CARRERA ASCENDENTE. TV CON ESCURRIMIENTO: SL. CONT. SEGUIMIENTO | 90.1 | 6.1 | 15:09 |  |  | 1 | 1 | 16579 | JAZMIN-M-6:1
JAZMIN | JAZMIN M-09 | 2024-10-29 | 1411.73 | 1126.46 | 118.8 | AMPSCOT C-320-256-144a | 144 | 4/4 | 2 | 2.57 | 143 | 125 | 60 | 500-50" | 83.46 | 142.4 | 2234 | 142.3 | EMUL 95% | 26.6 | 4046 | 6197 | LIGERO CIERRE TARDIO | OK | 1.1 | 2.112 | 400 | 1536.42 | 14 | 14 | 0.4 | 11 | 100 | 1454.94 | 5.7 | 1.01 | NO | 1552.55 | 1439.84 | SI | 0 | POZO EN SEGUIMIENTO @ 2,6 SPM, CON BOMBEO ESTABLE. BAJA SUMERGENCIA. ALTO FLUJO DE GAS POR EL ANULAR. :11 MSCFD.LIGERO CIERRE TARDIO DE LA TV. LEVE INTERFERENCIA POR GAS. TV CON ESCURRIMIENTO. CONT. SEGUIMIENTO | 61.8 | 2.8 | 12:58 |  |  | 1 | 1 | 16580 | JAZMIN-M-9:1
JAZMIN | JAZMIN P-01 | 2024-10-29 | 1236.81 | 968.62 | 73.4 | AMPSCOT C-320-256-144 | 144 | 4/4 | 2 | 4.16 | 152 | 117 | 30 | NO VOLANTA | 51.34 | 143 | 1958 | 142.3 | GAS EMUL 90% | 22.8 | 3374 | 5118 | OK | OK | 0 | 1.506 | 400 | 1076.18 | 250 | 250 | 5.3 | 0 | 100 | 1429.19 | 98.2 | 0.07 | NO | 1325.72 | 1325.72 | SI | 61.4 | POZO CON REDUCCION @ 4,16 SPM, CON BOMBEO ESTABLE. BUENA SUMERGENCIA. CHP ALTO: 5,3 PSI. ACENTUADA IPG CON GP DE FLUIDO CON REFLEXION DE LA ONDA DESDE LA SBB. V/V OPERATIVAS. SEGUIMIENTO. | 55.1 | 2.1 | 15:30 |  |  | 1 | 1 | 16581 | JAZMIN-P-1:1
JAZMIN | JAZMIN P-03 | 2024-10-29 | 1361.5 | 1076 | 41.9 | AMPSCOT C-456-256-144a | 144 | 4/4 | 2 | 3.44 | 136 | 112 | 50 | 500-30" | 29.45 | 142.3 | 2159 | 67.1 | EMUL 90% | 25.1 |  |  | FRENO MUY DESTENSIONADO | FRENO MUY DESTENSIONADO |  | 1.569 | 400 | 1136.98 | 313 | 298 | 0.9 | 3 | 91 | 1449.31 | 124.7 | 0.37 | NO | 1541 | 1410.62 | SI | 69.3 | POZO EN SEGUIMIENTO @ 3,4 SPM, CON BOMBEO ESTABLE ALTA SUMERGENCIA. LIGERO CIERRE TARDIO DE LA TV.ACENTUADO GOLPE DE FLUIDO CON LEVE INTERFERENCIA POR GAS. NOTA: POZO CON FRENOS DESTENCIONADOS , NO SE TOMAN VALVUAS | 63.8 | 2.2 | 15:43 |  |  | 1 | 1 | 16582 | JAZMIN-P-3:1
JAZMIN | JAZMIN S-11 | 2024-10-29 | 1597.5 | 1240 | 44.8 | AMPSCOT C-320-256-144 | 129.6 | 3/4 | 2 | 5.13 | 155 | 112 | 40 | 500-10" | 34.91 | 128.4 | 1947 | 107.2 | EMUL 90% | 22.9 | 3398 | 4341 | PERDIDA DE CARGA | LIFTED | 0 | 1.809 | 400 | 1243.07 | 158 | 146 | 0.5 | 3 | 92 | 1374.31 | 62 | 0.31 | NO | 1447.38 | 1280.46 | NO | 111.2 | POZO CON REDUCCION @ 5,1 SPM, CON BOMBEO ESTABLE. BUENA SUMERGENCIA. FLUJO DE GAS EN EL ANULAR :3 MSCFD. SEVERO GOLPE DE FLUIDO CON LEVE INTERFERENCIA POR GAS. VALVULAS IGUALANDOSE. REESPACIAR. | 54.3 | 3 | 12:28 |  |  | 1 | 1 | 16583 | JAZMIN-S-11:1
JAZMIN | JAZMIN W-01 | 2024-10-29 | 1631.17 | 1518.33 | 123.5 | AMPSCOT C-320-256-144a | 144 | 3/3 | 2 | 3.9 | 111 | 109 | 40 | NO VOLANTA | 86.63 | 142.5 | 2313 | 224.4 | EMUL 90% | 28 | 3806 | 6106 | SL | OK | 1.6 | 2.073 | 400 | 1533.26 | 82 | 82 | 0.7 | 0 | 100 | 1479.27 | 35.3 | 0.03 | NO | 1622.48 | 1541.96 | SI | 38.9 | POZO EN SEGUIMIENTO @ 3.9 SPM, CON BOMBEO ESTABLE. MODERADA SUMERGENCIA. LEVE INTERFERENCIA POR GAS. TV CON ESCURRIMIENTO. CONT. SEGUIMIENTO | 60.8 | 4.4 | 13:17 |  |  | 1 | 1 | 16584 | JAZMIN-W-1:1
JAZMIN | JAZMIN W-02 | 2024-10-29 | 1546.9 | 1421.8 | 133.5 | AMPSCOT C-320-256-144a | 144 | 3/3 | 2 | 5.33 | 110 | 113 | 40 | NO VOLANTA | 92.95 | 143.6 | 2352 | 331.6 | CRUDO 20% | 27.1 | 3736 | 5640 | SL | OK | 2 | 2.003 | 400 | 1456.92 | 115 | 115 | 0.9 | 0 | 100 | 1454.74 | 49.4 | 0.02 | NO | 1572.16 | 1570.82 | SI | 38.9 | POZO CON LEVE REDUCCION @ 5,3 SPM, CON BOMBEO ESTABLE. BUENA SUMERGENCIA. LIGERA IPG. TV CON ESCURRIMIENTO: SL. SEGUIMIENTO. | 55.8 | 5.1 | 13:04 |  |  | 1 | 1 | 16585 | JAZMIN-W-2:1
JAZMIN | JAZMIN x-01 | 2024-10-29 | 1505.85 | 1376.7 | 43 | LUFKIN M-456D-256-144 | 111.851 | 1/3 | 2 | 3.02 | 122 | 103 | 20 | 500-1 | 38.99 | 110.3 | 2078 | 60.6 | EMUL 90% | 25 | 5442 | 5217 | OK | LIFTED | 0 | 1.675 | 400 | 1221.57 | 269 | 176 | 1.9 | 24 | 65 | 1458.6 | 75.9 | 0.54 | SI | 1507 | 1474.37 | NO | 75.5 | POZO CON REDUCCION @ 3,0 SPM, CON BOMBEO & OPERANDO ESTABLE. BUENA SUMERGENCIA. ALTO FLUJO DE GAS POR EL ANULAR. :24 MSCFD.ACENTUADA INTERFERENCIA POR GAS. SV MUY LEVANTADA. REESPACIAR. | 53.4 | 2.4 | 11:31 |  |  | 1 | 1 | 16586 | JAZMIN-X-1:1
JAZMIN | JAZMIN x-02 | 2024-10-29 | 1498.5 | 1397 | 60.5 | LUFKIN M-456D-256-144 | 127.926 | 2/3 | 2 | 4.74 | 159 | 125 | 20 | 500-33" | 47.53 | 127.3 | 1791 | 133.6 | EMUL 90% | 21.2 | 3145 | 4657 | OK | OK | 0 | 1.597 | 400 | 1133.81 | 138 | 118 | 1.5 | 6 | 85 | 1419.93 | 51.2 | 0.67 | SI | 1284.74 | 1253.11 | NO | 129 | POZO EN SEGUIMIENTO @ 4,74 SPM, CON BOMBEO ESTABLE. BUENA SUMERGENCIA. ALTO FLUJO DE GAS POR EL ANULAR. :6 MSCFD.ACENTUADO GOLPE DE FLUIDO CON LEVE INTERFERENCIA POR GAS. V/V OPERATIVAS. CONT. SEGUIMIENTO | 42.1 | 2.4 | 11:45 |  |  | 1 | 1 | 16587 | JAZMIN-X-2:1
JAZMIN | JAZMIN AG-04 | 2024-10-30 | 1568.5 | 1335 | 36.7 | LUFKIN C-320D-213-120 | 102.857 | 4/4 | 2 | 3.83 | 111 | 110 | 40 | 50-4´ | 35.78 | 102.6 | 2002 | 65.6 | EMUL 90% | 27.3 | 3051 | 5237 | OK | OK | 0 | 1.756 | 400 | 1291.44 | 137 | 137 | 1 | 0 | 100 | 1470.89 | 56.6 | 0 | NO | 1464.5 | 1318.44 | NO | 93.3 | POZO CON AUMENTO @ 3,8 SPM, CON BOMBEO ESTABLE. BUENA SUMERGENCIA. MODERADO GOLPE DE FLUIDO CON LEVE IPG. V/V OPERATIVAS. SEGUIMIENTO | 50.2 | 2.1 | 15:21 |  |  | 1 | 1 | 16588 | JAZMIN-AG-4:1
JAZMIN | JAZMIN AH-03 | 2024-10-30 | 1695 | 1256 | 69.5 | LUFKIN M-456D-256-144 | 111.851 | 1/3 | 2 | 4.52 | 111 | 105 | 60 | NO VOLANTA | 63.18 | 110 | 2900 | 146.6 | EMUL 90% | 29.4 | 4239 | 6857 | SL | OK | 2.4 | 2.118 | 400 | 1578.8 | 356 | 356 | 0.5 | 1 | 100 | 1490.84 | 144.2 | 0.06 | SI | 1946.28 | 1903.15 | NO | 45.7 | POZO CON AUMENTO @ 4,5 SPM, CON BOMBEO ESTABLE. ALTA SUMERGENCIA. MODERADA IPG. REFLEXION DE LA ONDA DESDE LA SB. TV CON ESCURRIMIENTO: SL. SEGUIMIENTO | 73.7 | 3.8 | 15:37 |  |  | 1 | 1 | 16589 | JAZMIN-AH-3:1
JAZMIN | JAZMIN AJ-01 | 2024-10-30 | 1581.4 | 1475.81 | 45.4 | AMPSCOT C-320-256-144 | 144 | 4/4 | 2 | 3.78 | 98 | 92 | 20 | 60-4´ | 31.7 | 143.1 | 1947 | 80 | CRUDO 40% | 23.4 | 3496 | 5695 | OK | OK | 0 | 2.075 | 400 | 1354.36 | 26 | 22 | 6.8 | 7 | 85 | 1305.41 | 16.6 | 0.58 | SI | 1381.51 | 1340.64 | SI | 92.1 | POZO CON AUMENTO @ 3,8 SPM, CON BOMBEO ESTABLE. CON DESENSO DE WHT & COND. DE BOMBEO. MEDIANA SUMERGENCIA. ALTO FLUJO DE GAS POR EL ANULAR. :7 MSCFD.CHP ALTO: 6,8 PSI. SEVERO GOLPE DE FLUIDO CON LEVE INTERFERENCIA POR GAS. REFLEXION DE LA ONDA DESDE LA SB. V/V OPERATIVAS. | 52.1 | 2.3 | 09:14 |  |  | 1 | 1 | 16590 | JAZMIN-AJ-1:1
JAZMIN | JAZMIN AJ-02 | 2024-10-30 | 1547.76 | 1418.53 | 47.3 | AMPSCOT C-320-256-144a | 144 | 3/3 | 2 | 3.66 | 103 | 98 | 20 | 60-4´ | 33.42 | 141.7 | 2157 | 80.8 | GAS CRUDO 40% | 36.8 | 3376 | 6255 | OK | OK | 0.2 | 2.12 | 400 | 1508.24 | 16 | 14 | 0.1 | 3 | 92 | 1422.87 | 6.5 | 0.27 | NO | 1524.57 | 1477.59 | NO | 16 | POZO CON AUMENTO @ 3,7 SPM, CON BOMBEO ESTABLE. MEDIANA SUMERGENCIA. SEVERO GOLPE DE FLUIDO CON ALTA FRICCION FLUIDO VICOSO. V/V OPERATIVAS. | 110.2 | 8.4 | 09:29 |  |  | 1 | 1 | 16591 | JAZMIN-AJ-2:1
JAZMIN | JAZMIN AJ-03 | 2024-10-30 | 1594.87 | 1470.75 | 51 | AMPSCOT C-320-256-144a | 144 | 3/3 | 2 | 2.51 | 108 | 96 | 60 | 60-4´ | 35.55 | 143.4 | 2331 | 61.1 | CRUDO 40% | 27 | 3603 | 5522 | OK | OK | 0.1 | 2.221 | 400 | 1595.49 | 0 | 0 | 0.5 | 1 | 100 | 1436.73 | 0.1 | 0.11 | NO | 1571 | 1521.93 | SI | 0.1 | POZO CON LIGERA REDUCCION @ 2.5 SPM, CON BOMBEO ESTABLE. CON CAMBIO DE [ ] DE FLUIDO. SIN SUMERGENCIA. MODERADO GP DE FLUIDO E INTERFERENCIA POR GAS. LEVE GOLPE DE BOMBA. STUFFING AJUSTADO V/V OPERATIVAS. | 59.2 | 2.2 | 09:42 |  |  | 1 | 1 | 16592 | JAZMIN-AJ-3:1
JAZMIN | JAZMIN AJ-04 | 2024-10-30 | 2043.5 | 1793 | 58.8 | AMPSCOT C-320-256-144 | 129.6 | 4/4 | 2 | 2.13 | 106 | 98 | 60 | NO REPORTA | 46.33 | 126.9 | 2782 | 60 | EMUL | 33.4 | 5054 | 7704 | OK | OK | 0.2 | 2.826 | 400 | 1999.42 | 33 | 31 | 0.4 | 3 | 93 | 1415.02 | 13.8 | 0.19 | NO | 2032.8 | 2023.51 | NO | 18.4 | POZO EN SEGUIMIENTO @ 2,1 SPM, CON BOMBEO ESTABLE. MEDIANA SUMERGENCIA. ACENTUADO GOLPE DE FLUIDO CON LEVE IPG E REFLEXION DE LA ONDA DESDE LA SB. LEVE MANEJO DE SOLIDOS. V/V OPERATIVAS. | 65.5 | 2.1 | 10:00 |  |  | 1 | 1 | 16593 | JAZMIN-AJ-4:1
JAZMIN | JAZMIN AJ-05 | 2024-10-30 | 1585 | 1421 | 60.4 | AMPSCOT C-320-256-144a | 144 | 3/3 | 2 | 3.1 | 108 | 99 | 60 | NO VOLANTA | 42.38 | 142.4 | 2411 | 87.4 | EMUL 90% | 25.2 | 3804 | 6006 | OK | OK | 0.5 | 1.922 | 400 | 1403.7 | 169 | 169 | 0.3 | 0 | 100 | 1460.66 | 70.6 | 0.05 | NO | 1574 | 1565.87 | SI | 75.5 | POZO EN SEGUIMIENTO @ 3,1 SPM, CON BOMBEO & OPERANDO ESTABLE. BUENA SUMERGENCIA. ACENTUADA IPG LEVE DEFLEXION DE LA ONDA POR LAS SB. LIGERO MANEJO DE SOLIDOS. TV CON LEVE ESCURRIMIENTO . CONT. SEGUIMIENTO | 46.9 | 2.1 | 10:19 |  |  | 1 | 1 | 16594 | JAZMIN-AJ-5:1
JAZMIN | JAZMIN B-01 | 2024-10-30 | 1631.5 | 1506 | 45.3 | AMPSCOT C-320-256-144a | 144 | 3/3 | 2 | 3.08 | 111 | 101 | 0 | OFF | 31.95 | 141.8 | 2028 | 0 | OFF | 25.2 | 3691 | 5900 | OK | OK | 0.2 | 1.976 | 400 | 1363.44 | 124 | 122 | 0.4 | 1 | 99 | 1380 | 51.1 | 0.11 | NO | 1497 | 1421.99 | NO | 107.1 | POZO COMUNICADO CON EL GIR GIR-H3B13 NO BOMBEA @ 3,08 SPM, BUENA SUMERGENCIA. ACCION DE BOMBA. CON IPG. | 50.6 | 2.1 | 11:28 |  |  | 1 | 1 | 16595 | JAZMIN-B-1:1
JAZMIN | JAZMIN B-02 | 2024-10-30 | 1574.5 | 1448 | 116.4 | AMPSCOT C-320-256-144a | 144 | 3/3 | 2 | 2.69 | 112 | 107 | 40 | 500-1´10" | 81.54 | 142.8 | 2163 | 146.1 | EMUL 90% | 34.7 | 3466 | 6195 | OK | OK | 0.1 | 2.053 | 400 | 1457.63 | 25 | 23 | 14.7 | 4 | 91 | 1420 | 0 | 0.27 | NO | 1484 | 1428.88 | SI | 0 | POZO PRESIONADO EN SEGUIMIENTO @ 2,7 SPM, CON BOMBEO ESTABLE. MODERADA SUMERGENCIA. FLUJO DE GAS POR EL ANULAR. :4 MSCFD.GP FLUDO VISCOSO LEVE INTERFERENCIA POR GAS. V/V OPERATIVAS. LA VIGA ESTA OPERANDO AL 101,7% DE LA CARGA PERMISIBLE (GOODMAN MODIFICADO) PARA UN FACTOR DE SERVICIO DE 0,60. | 101.7 | 6.3 | 11:10 |  |  | 1 | 1 | 16596 | JAZMIN-B-2:1
JAZMIN | JAZMIN B-03 | 2024-10-30 | 1540 | 1413 | 100.4 | AMPSCOT C-320-256-144a | 144 | 3/3 | 2 | 3 | 125 | 99 | 40 | NO VOLANTA | 70.51 | 142.3 | 2245 | 140.4 | EMUL 90% | 25.1 | 3713 | 5873 | SL | OK | 1.7 | 2.135 | 400 | 1483.65 | 9 | 9 | 0.2 | 2 | 97 | 1389.84 | 3.8 | 0.14 | NO | 1492.5 | 1491.66 | SI | 24.8 | POZO EN SEGUIMIENTO @ 3 SPM, CON BOMBEO ESTABLE. BAJA SUMERGENCIA. MODERADO GOLPE DE FLUIDO CON LEVE INTERFERENCIA POR GAS. REFLEXION DE LA ONDA DESDE LA SB. TV CON ESCURRIMIENTO. | 57 | 2.2 | 10:55 |  |  | 1 | 1 | 16597 | JAZMIN-B-3:1
JAZMIN | JAZMIN B-05 | 2024-10-30 | 1592 | 1476 | 117.3 | AMPSCOT C-320-256-144a | 144 | 3/3 | 2 | 1.58 | 112 | 105 | 20 | 500-47" | 81 | 144.9 | 2089 | 85.9 | EMUL 90% | 23.4 | 3235 | 5575 | LEVE CIERRE TARDIO | OK | 0 | 2 | 400 | 1389.94 | 83 | 67 | 0.3 | 9 | 81 | 1389.94 | 28.8 | 0.77 | NO | 1478.11 | 1423.03 | SI | 70 | POZO EN SEGUIMIENTO @ 1,6 SPM, CON BOMBEO & OPERANDO ESTABLE. MODERADA SUMERGENCIA. FLUJO DE GAS EN EL ANULAR:4 MSCFD. MODERADO GP DE FLUIDO CON LEVE INTERFERENCIA POR GAS. LEVE GP DE BOMBA.SEVERO GOLPE DE BOMBA V/V OPERATIVAS. | 50 | 1.5 | 10:38 |  |  | 1 | 1 | 16598 | JAZMIN-B-5:1
JAZMIN | JAZMIN BH-04 | 2024-10-30 | 1694.5 | 1594 | 24.1 | AMPSCOT C-320-256-144a | 144 | 3/3 | 2 | 2.24 | 110 | 108 | 100 | 500-5" | 17.1 | 141 | 2414 | 25.2 | CRUDO | 39.9 | 3848 | 6465 | LL | OK | 0.8 | 2.163 | 400 | 1536.12 | 70 | 70 | 0.6 | 0 | 100 | 1420.36 | 29.1 | 0.23 | NO | 1614 | 1480.73 | SI | 62.2 | POZO RECUPERADO POR SARTA FLOTANDO @ 2,2 SPM, CON BOMBEO ESTABLE. MODERADA SUMERGENCIA. GOLPE DE FLUIDO CON ALTA FRICCION POR FLUIDO VISCOSO. V/VS OPERATIVAS. LA VIGA ESTA OPERANDO AL 120,7% DE LA CARGA PERMISIBLE (GOODMAN MODIFICADO) PARA UN FACTOR DE SERVICIO DE 0,60. | 120.7 | 6.2 | 14:56 |  |  | 1 | 1 | 16599 | JAZMIN-BH-4:1
JAZMIN | JAZMIN BI-01 | 2024-10-30 | 1690.5 | 1559 | 64.5 | AMPSCOT C-320-256-144a | 144 | 3/3 | 2 | 5.16 | 124 | 120 | 110 | 500-5´ | 45.66 | 141.3 | 2599 | 155.2 | EMUL 90% | 27 | 3989 | 6001 | LL | OK | 0.9 | 2.119 | 400 | 1506.71 | 159 | 159 | 0.3 | 0 | 100 | 1422.1 | 66.3 | 0.15 | NO | 1682 | 1604.87 | NO | 69.8 | POZO CON REDUCCION @ 5,2 SPM, CON BOMBEO ESTABLE. BUENA SUMERGENCIA. .ACENTUADO GOLPE DE FLUIDO E IPG. STUFFING AJUSTADO. TV CON ESCURRIMIENTO. | 59.2 | 4.8 | 14:40 |  |  | 1 | 1 | 16600 | JAZMIN-BI-1:1
JAZMIN | JAZMIN C-01 | 2024-10-30 | 1565.5 | 1322 | 47.7 | AMPSCOT C-320-256-144a | 144 | 3/3 | 2 | 3.32 | 119 | 106 | 20 | 500-1´53" | 33.45 | 142.4 | 1971 | 73.8 | EMUL 90% | 26.4 | 3514 | 5728 | OK | OK | 0.4 | 1.873 | 400 | 1409.15 | 21 | 20 | 3.1 | 2 | 95 | 1504.7 | 5.4 | 0.2 | NO | 1432.71 | 1342.71 | SI | 56.4 | POZO CON AUMENTO @ 3.3 SPM, CON BOMBEO INESTABLE. CON DESCENSO DE CONDICIONES DE BOMBEO. BAJA SUMERGENCIA. SEVERO GP DE FLUIDO CON CONSIDERABLE IPG. STUFFING AJUSTADO. CARTA PRESENTA UNA PUNTUAL DESCENSO DE CARGA PEQUEÑA EN LA CARRERA ASCENDENTE. V/V OPERATIVAS. | 59.1 | 2.9 | 11:50 |  |  | 1 | 1 | 16601 | JAZMIN-C-1:1
JAZMIN | JAZMIN C-02 | 2024-10-30 | 1430 | 1217 | 100.4 | AMPSCOT C-320-256-144a | 144 | 3/3 | 2 | 4.92 | 117 | 108 | 20 | NO VOLANTA | 69.88 | 143.6 | 2016 | 230.2 | EMUL 90% | 25 | 3547 | 5484 | SL | OK | 1.9 | 1.967 | 400 | 1345.83 | 28 | 24 | 6 | 6 | 87 | 1368.41 | 16.7 | 0.5 | NO | 1373.5 | 1373.43 | SI | 39.7 | POZO EN SEGUIMIENTO @ 4,9 SPM, CON BOMBEO ESTABLE.MERMA DE NIVEL. MEDIANA SUMERGENCIA. CHP ALTO: 6 PSI. MODERADO GOLPE DE FLUIDO CON LEVE INTERFERENCIA POR GAS. REFLEXION DE LA ONDA DESDE SB. TV CON ESCURRIMIENTO. | 58.1 | 4.1 | 12:03 |  |  | 1 | 1 | 16602 | JAZMIN-C-2:1
JAZMIN | JAZMIN C-04 | 2024-10-30 | 1809 | 1318 | 86 | AMPSCOT C-320-256-144 | 144 | 3/3 | 2 | 2.4 | 123 | 107 | 20 | 500-16" | 59.43 | 144.7 | 2292 | 96.3 | EMUL 90% | 25.2 | 3435 | 5781 | OK | OK | 0.4 | 2.121 | 800 | 1525.11 | 133 | 133 | 0.6 | 1 | 100 | 1438.1 | 55.6 | 0.08 | NO | 1671.62 | 1573.74 | SI | 111.7 | POZO EN SEGUIMIENTO @ 2,4 SPM, CON BOMBEO ESTABLE. TRAZA DEL NIVEL CON AFECTACION EN LA DEFLEXION DE LA ONDA POR EL GAS. NIVEL POCO FIABLE. SE HIZO TRES DISPAROS CON 800 PS BUENA SUMERGENCIA. MODERADA IPG CON STUFFING AJUSTADO. V/V OPERATIVAS. SE TOMO ACUSTICO EN OFF. NOTA. NO SE HA SUMINISTRADO INFORMACION PARA ACTUALIZAR EM-BWF- SARTA CAMBIO & PROFUNDIDAD DE LA NIPLESILLA." | 53.4 | 2.3 | 12:18 |  |  | 1 | 1 | 16603 | JAZMIN-C-4:1
JAZMIN | JAZMIN C-05 | 2024-10-30 | 1442.43 | 1270.86 | 113.8 | AMPSCOT C-320-256-144a | 144 | 3/3 | 2 | 4.41 | 100 | 111 | 20 | NO VOLANTA | 79.85 | 142.5 | 2137 | 234.1 | AGUA 100% | 30.1 | 3550 | 5633 | CIERRE TARDIO DE LA TV | OK | 1.9 | 1.657 | 400 | 1262.62 | 230 | 230 | 0.6 | 0 | 100 | 1523.99 | 96.3 | 0.07 | NO | 1507.96 | 1464.06 | NO | 70.5 | POZO EN SEGUIMIENTO @ 4,4 SPM, CON BOMBEO ESTABLE. ALTA SUMERGENCIA. TV CON SEVERO CIERRE TARDIO CON MANEJO DE SOLIDOS E IPG. | 69.4 | 4 | 12:39 |  |  | 1 | 1 | 16604 | JAZMIN-C-5:1
JAZMIN | JAZMIN H-01 | 2024-10-30 | 1562 | 1375 |  | AMPSCOT C-456-256-144 | 144 | 4/4 | 2 | 3.2 | 160 | 129 | 50 | NO VOLANTA |  |  | 2347 |  | EMUL 90% | 36.8 | 6398 | 8242 | PRUEBA CON PRT | PRUEBA CON PRT | 0.4 | 1.803 | 400 | 1314.14 | 249 | 199 | 6.1 | 10 | 79 | 1457.72 | 76.9 | 0.93 | NO | 1572.26 | 1539.57 | NO | 72.7 | POZO CON LEVE AUMENTO @ 3,5 SPM, CON BOMBEO ESTABLE. NIVEL CON RUIDO & GAS: BUENA SUMERGENCIA.DINAGRAMA TOMADO CON PRT: DEBIDO AL GP QUE TIENE CON EL CABEZAL DINAGRAMA NO CONCLUYENTE. FUERTE GP DE BOMBA . NO HAY CONDICIONES SEGURAS PARA INSTALAR LA CELDA HT, LA GRAPA DEL CARRIER BAR PEGA MUY FUERTE EN EL CABEZAL DE LA UNIDAD Y PUEDE EXPULSAR LA CELDA HT | 132.3 | -0.4 | 12:59 |  |  | 1 | 1 | 16605 | JAZMIN-H-1:1
JAZMIN | JAZMIN N-04 | 2024-10-30 | 1491.5 | 1223 | 67.1 | AMPSCOT C-320-256-144 | 129.6 | 3/4 | 2 | 1.84 | 119 | 118 | 60 | EMPAQUES MALOS | 52.27 | 128.4 | 1949 | 59.5 | EMUL 86% | 30 |  |  | FRENO MUY DESTENSIONADO | FRENO MUY DESTENSIONADO |  | 1.868 | 400 | 1306.03 | 65 | 65 | 1.4 | 0 | 100 | 1398.32 | 28.9 | 0.03 | NO | 1391.8 | 1234.76 | NO | 63.1 | POZO EN SEGUIMIENTO@ 1.8 SPM,LEVE RECUPERACION DE NIVEL. MEDIANA SUMERGENCIA. MODERADO GP DE FLUIDO CON ALTA FRICCION FLUIDO VISCOSO. NO SE TOMA PRUEBA DE VALVULAS POR EL ESTADO DE LOS FRENOS - MUY DESTENSIONADOS. | 78.8 | 2.8 | 13:53 |  |  | 1 | 1 | 16606 | JAZMIN-N-4:1
JAZMIN | JAZMIN N-05 | 2024-10-30 | 1455.5 | 1169 | 73.2 | AMPSCOT C-320-256-144 | 129.6 | 3/4 | 2 | 3.48 | 111 | 105 | 70 | 100-5´ | 57.38 | 127.6 | 2011 | 120.5 | GAS CRUDO 70% | 32.9 |  |  | FRENO MUY DESTENSIONADO | FRENO MUY DESTENSIONADO |  | 1.79 | 400 | 1295.04 | 101 | 82 | 1.1 | 9 | 81 | 1446.97 | 36 | 0.82 | NO | 1425.8 | 1263.99 | SI | 44.8 | POZO EN SEGUIMIENTO @ 3,5 SPM, CON BOMBEO ESTABLE. MODERADO GOLPE DE FLUIDO CON LEVE INTERFERENCIA POR GAS. CON STUFFING MUY AJUSTADO. TV CON ESCURRIMIENTO: SL. | 86 | 4.8 | 14:10 |  |  | 1 | 1 | 16607 | JAZMIN-N-5:1
JAZMIN | JAZMIN N-10 | 2024-10-30 | 1624.5 | 1317 | 55 | AMPSCOT C-320-256-144 | 129.6 | 3/4 | 2 | 4.05 | 134 | 115 | 60 | 500-1´50" | 42.8 | 128.4 | 2270 | 103.9 | GAS EMUL 90% | 34 | 6504 | 6443 | PRT | PRT | 0.2 | 1.853 | 400 | 1362.58 | 234 | 212 | 0.4 | 4 | 89 | 1470.67 | 87.8 | 0.25 | SI | 1668.49 | 1470.55 | SI | 73.8 | POZO EN SEGUIIMIENTO@ 4.1 SPM, PRESIONADO. ALTA SUMERGENCIA. FLUJO DE GAS EN EL ANULAR:4 MSCFD. DINAGRAMA TOMADO CON PRT. MODERADA INTERFERENCIA POR GAS. CARTA MUESTRA UNA PERDIDA DE CARGA EN LA MITAD DE LA CARRERA ASCENDENTE CON ALTA FRICCION. PRUEBA DE VALVULAS TOMADO CON PRT & ES AMBIGUA. NOTA: SE TOMA DINAGRAMA CON PRT DEBIDO A QUE LA GRAPA PEGA CON EL CABEZAL EXPONIENDO A UN DAÑO A LA CELDA - CEDE ESPACIO EN LA GUAYA | 88.5 | 5.4 | 14:25 |  |  | 1 | 1 | 16608 | JAZMIN-N-10:1
JAZMIN | JAZMIN AP-01 | 2024-10-31 | 1416 | 1186 | 90.9 | LUFKIN M-320-213-120 | 104.046 | 2/3 | 2 | 0.9 | 108 | 100 | 50 | NO VOLANTA | 87.5 | 103.8 | 1806 | 41 | EMUL 90% | 25.5 | 3076 | 4855 | LL | OK | 1 | 1.587 | 400 | 1140.51 | 70 | 69 | 0.8 | 1 | 98 | 1437.32 | 28.3 | 0.14 | NO | 1223 | 1156.2 | NO | 100.6 | POZO CON REDUCCION @ 1.0 SPM, CON BOMBEO ESTABLE. MODERADA SUMERGENCIA.:LIGERA IPG STUFFIN AJUSTADO. LEVE GOLPE DE BOMBA V/V OPERATIVAS. EVALUAR LEVE AUMENTO DE SPM @ 3.0 | 35.7 | 0.6 | 12:03 |  |  | 1 | 1 | 16609 | JAZMIN-AP-1:1
JAZMIN | JAZMIN AP-02 | 2024-10-31 | 1525.5 | 1296 | 100.6 | ZIMEC C-456-256-144 | 144 | 4/4 | 2 | 1.84 | 110 | 94 | 50 | NO VOLANTA | 69.37 | 145.1 | 1967 | 86.4 | EMUL 90% | 24.9 |  |  | FRENO MUY DESTENSIONADO | FRENO MUY DESTENSIONADO |  | 1.999 | 400 | 1268.49 | 70 | 70 | 0.6 | 0 | 100 | 1269.12 | 29.3 | 0.08 | SI | 1360 | 1207.92 | NO | 86.9 | POZO EN SEGUIMIENTO @ 1,8 SPM, CON BOMBEO & OPERANDO ESTABLE. MODERADA SUMERGENCIA..MODERADO GOLPE DE FLUIDO VISCOSO CON LEVE INTERFERENCIA POR GAS. STUFFING AJUSTADO. SV CON DEFICIENCIA. NOTA: NO SE TOMAN TEST VALVULAS FRENO DESTENCIONADO" | 58.7 | 2.1 | 11:53 |  |  | 1 | 1 | 16610 | JAZMIN-AP-2:1
JAZMIN | JAZMIN AP-03 | 2024-10-31 | 1518.5 | 1271 | 43.2 | LUFKIN C-320D-213-120 | 120 | 3/3 | 2 | 2.06 | 104 | 98 | 50 | NO VOLANTA | 36.44 | 118.5 | 1919 | 41.5 | EMUL 90% | 29.8 | 2944 | 6061 | OK | OK | 0.6 | 1.839 | 400 | 1283.11 | 124 | 120 | 0.7 | 2 | 97 | 1395.45 | 49.9 | 0.16 | NO | 1451.76 | 1242.68 | SI | 71.8 | POZO CON LIGERA REDUCCION @ 2,0 SPM, CON BOMBEO ESTABLE. CON RECUPERACION DE NIVEL. BUENA SUMERGENCIA. FLUJO DE GAS EN EL ANULAR:2 MSCFD. MODERADO GOLPE DE FLUIDO CON LEVE INTERFERENCIA POR GAS. STUFFIG AJUSTAADO. V/V OPERATIVAS. | 61.3 | 1.9 | 11:36 |  |  | 1 | 1 | 16611 | JAZMIN-AP-3:1
JAZMIN | JAZMIN AP-04 | 2024-10-31 | 1492.5 | 1243 | 30.8 | AMERICAN C-320-256-120a | 92.093 | 1/3 | 2 | 2.98 | 106 | 90 | 60 | NO VOLANTA | 33.89 | 90.8 | 2179 | 42.8 | EMUL 90% | 29.2 | 2744 | 6048 | OK | OK | 0.4 | 1.782 | 400 | 1276.85 | 124 | 110 | 0.7 | 5 | 89 | 1433.05 | 45.7 | 0.88 | NO | 1400.37 | 1400.37 | NO | 83.8 | POZO CON REDUCCION @ 2.8 SPM, CON BOMBEO ESTABLE. CON LIGERA RECUPERACION DE NIVEL. BUENA SUMERGENCIA. FLUJO DE GAS EN EL ANULARA :5 MSCFD.MODERADO GOLPE DE FLUIDO VISCOS CON LEVE INTERFERENCIA POR GAS. STUFFING MUY AJUSTADO. V/V OPERATIVAS. REVISION DE SPM. | 79.1 | 3.3 | 11:24 |  |  | 1 | 1 | 16612 | JAZMIN-AP-4:1
JAZMIN | JAZMIN AP-05 | 2024-10-31 | 1339.83 | 1149.66 | 46.1 | LUFKIN C-320D-213-120 | 120 | 3/3 | 2.25 | 2.54 | 134 | 121 | 60 | 500-16" | 38.92 | 118.5 | 2624 | 69.1 | EMUL 86% | 30.4 | 3568 | 5887 | OK | OK | 0 | 1.766 | 400 | 1255.38 | 77 | 70 | 0.9 | 4 | 91 | 1421.72 | 28.5 | 0.37 | NO | 1333 | 1329.22 | SI | 31.3 | POZO EN SEGUIMIENTO @ 2,5 SPM, CON BOMBEO ESTABLE. BUENA SUMERGENCIA.ACENTUADA IPG .V/V OPERATIVAS. | 49.5 | 1.1 | 11:07 |  |  | 1 | 1 | 16613 | JAZMIN-AP-5:1
JAZMIN | JAZMIN AP-07 | 2024-10-31 | 1879.48 | 1325.97 | 47.5 | LUFKIN C-320-213-120 | 120 | 4/4 | 2 | 3.02 | 112 | 105 | 50 | NO VOLANTA | 40.32 | 117.8 | 2101 | 66.9 | EMUL 90% | 35.3 | 3866 | 6350 | OK | OK | 0.3 | 2.002 | 400 | 1447.19 | 115 | 104 | 0.6 | 4 | 90 | 1445.74 | 43.3 | 0.49 | SI | 1606 | 1378.27 | NO | 126.7 | POZO CON LIGERA REDUCCION @ 3.0 SPM, CON BOMBEO UN POCO INESTABLE. BUENA SUMERGENCIA. :ACENTUADO GOLPE DE FLUIDO E INTERFERENCIA POR GAS. CARTA PRESENTA UNA PUNTUAL RESTRICCION LEVE EN LA CARRERA ASCENDENTE. STUFING AJUSTADO. V/V OPERATIVAS. | 62.5 | 2.7 | 10:54 |  |  | 1 | 1 | 16614 | JAZMIN-AP-7:1
JAZMIN | JAZMIN AP-08 | 2024-10-31 | 1920.5 | 1384 | 39.2 | LUFKIN C-320-213-120 | 120 | 3/3 | 2 | 3.14 | 117 | 104 | 60 | NO VOLANTA | 34.7 | 113 | 2646 | 57.4 | EMUL 70% | 53.9 |  |  | SARTA FLOTANDO | SARTA FLOTANDO |  | 2.292 | 400 | 1674.45 | 350 | 304 | 0.2 | 13 | 74 | 1461.12 | 124.6 | 0.99 | SI | 2150 | 1761.06 | NO | 55.7 | POZO CON REDUCCION@ 3,1 SPM, CON BOMBEO ESTABLE. MUY ALTA SUMERGENCIA. ALTO FLUJO DE GAS POR EL ANULAR. :13 MSCFD.ACENTUADO GOLPE DE FLUIDO VISCOSO CON ALTA FRICCON. CON LEVE INTERFERENCIA POR GAS. POZO CON SARTA FLOTANDO NO SE TOMA V/V | 140 | 8.2 | 10:37 |  |  | 1 | 1 | 16615 | JAZMIN-AP-8:1
JAZMIN | JAZMIN AS-02 | 2024-10-31 | 2121.6 | 1856.21 | 51.6 | AMPSCOT C-320-256-144a | 129.6 | 3/4 | 2 | 2.9 | 115 | 108 | 40 | NO VOLANTA | 40.21 | 128.3 | 3071 | 69.7 | CRUDO 40% | 40.9 | 5877 | 8565 | LL | OK | 0.7 | 3.03 | 400 | 2107.73 | 23 | 23 | 0.8 | 0 | 100 | 1391.24 | 9.5 | 0.07 | NO | 2130.8 | 2130.8 | NO | 5.6 | POZO EN SEGUIMIENTO @ 2.9 SPM, CON BOMBEO ESTABLE. CON LIGERO DESCENSO DE COND. DE BOMBEO. MEDIANA SUMERGENCIA. ACENTUADO GOLPE DE FLUIDO VISCOSO CON ALTA FRICCION.V/V OPERATIVAS. REESPACIAR. LA VIGA ESTA OPERANDO AL 117 % DE LA CARGA PERMISIBLE (GOODMAN MODIFICADO) PARA UN FACTOR DE SERVICIO DE 0,60. " | 117.2 | 6.4 | 12:54 |  |  | 1 | 1 | 16616 | JAZMIN-AS-2:1
JAZMIN | JAZMIN AS-03 | 2024-10-31 | 1589 | 1446 | 48.3 | AMPSCOT C-320-256-144 | 144 | 3/3 | 2 | 4.79 | 127 | 106 | 40 | NO REPORTA | 33.99 | 142.2 | 2180 | 0 | AGUA 80% | 27.5 | 3670 | 6191 | OK | OK | 0.1 | 1.993 | 400 | 1472.94 | 65 | 65 | 0.9 | 0 | 100 | 1478.11 | 26.1 | 0.1 | SI | 1538.2 | 1533.8 | NO | 49.1 | POZO EN SEGUIMIENTO @ 4,8 SPM, CON BOMBEO DEFICIENTE APORTA EN UNA SOLA CARRERA. MEDIANA SUMERGENCIA. SEVERO GOLPE DE FLUIDO CON LEVE INTERFERENCIA POR GAS. SEVERO GOLPE DE BOMBA. TV CON ESCURRIMIENTO.EVALUAR LEVE REDUCCION DE SPM. | 73.2 | 3.4 | 13:06 |  |  | 1 | 1 | 16617 | JAZMIN-AS-3:1
JAZMIN | JAZMIN M-07 | 2024-10-31 | 1684.8 | 1091.6 | 90.4 | AMPSCOT C-320-256-144a | 144 | 4/4 | 2 | 5.63 | 98 | 91 | 60 | 500-10" | 63.42 | 142.5 | 2235 | 235.7 | AGUA 90% | 30.5 | 4251 | 5425 | OK | LIFTED | 0 | 2.206 | 400 | 1608.68 | 0 | 0 | 0.6 | 1 | 97 | 1458.46 | 0.2 | 0.13 | NO | 1568.16 | 1433.98 | SI | 0 | POZO CON AUMENTO @ 5,6 SPM, CON BOMBEO ESTABLE. SIN SUMERGENCIA. MODERADO GOLPE DE FLUIDO. SV LEVANTADA. EVALUAR REDUCCION LEVE DE SPM. | 82.1 | 6 | 09:11 |  |  | 1 | 1 | 16618 | JAZMIN-M-7:1
JAZMIN | JAZMIN M-08 | 2024-10-31 | 1246.5 | 988 | 65 | AMPSCOT C-320-256-144 | 144 | 4/4 | 2 | 1.97 | 135 | 107 | 60 | NO VOLANTA | 45.34 | 143.3 | 1915 | 60.2 | EMUL 90% | 21.7 | 3418 | 5215 | OK | OK | 0.1 | 1.52 | 400 | 1062.81 | 163 | 163 | 0.4 | 1 | 100 | 1398.43 | 67.8 | 0.12 | NO | 1231.37 | 1217.78 | NO | 74.5 | POZO CON REDUCCION @ 2.0 SPM, CON BOMBEO ESTABLE. LEVE RECUPERACION DE NIVEL. BUENA SUMERGENCIA. MODERADO GOLPE DE FLUIDO CON IGP. FLUCTUACION ERROR GUIDE & MANEJO DE SOLIDOS. DEFLEXION DE LA ONDA DESDE LA BARRA DE PESO. V/V OPERATIVAS. EVALUAR AUMENTO LEVE DE SPM | 43.9 | 1 | 09:21 |  |  | 1 | 1 | 16619 | JAZMIN-M-8:1
JAZMIN | JAZMIN M-10 | 2024-10-31 | 1434.5 | 1122 | 65.1 | AMPSCOT C-320-256-144 | 144 | 4/4 | 2 | 4.02 | 125 | 93 | 60 | NO VOLANTA | 45.69 | 142.4 | 2220 | 120.9 | EMUL 90% | 27.1 | 3126 | 6078 | OK | OK | 0.1 | 2.196 | 400 | 1601.15 | 0 | 0 | 0.4 | 0 | 100 | 1458.24 | 0 | 0 | NO | 1563.09 | 1424.48 | SI | 0.1 | POZO CON LEVE REDUCCION @ 4.0 SPM, CON BOMBEO ESTABLE. SIN SUMERGENCIA. ACENTUADO GOLPE DE FLUIDO CON LEVE IPG. MANEJO DE SOLIDOS. V/V OPERATIVAS. | 69.8 | 4.3 | 09:36 |  |  | 1 | 1 | 16620 | JAZMIN-M-10:1
JAZMIN | JAZMIN P-02 | 2024-10-31 | 1421.5 | 1039 | 84.2 | AMPSCOT C-320-256-144a | 144 | 3/3 | 2 | 2.04 | 97 | 83 | 50 | NO VOLANTA | 58.84 | 143.1 | 1693 | 78.3 | AGUA EMUL 90% | 18.7 |  |  | FRENO MUY DESTENSIONADO | FRENO MUY DESTENSIONADO |  | 1.624 | 400 | 1155.25 | 0 | 0 | 0.2 | 2 | 97 | 1422.73 | 0.1 | 0.29 | NO | 1139 | 1075.78 | SI | 90.2 | POZO CON REDUCCION @ 2.0 SPM, CON BOMBEO ESTABLE. CON DESCENSO DE WHT. SIN SUMERGENCIA. MODERADO GOLPE DE FLUIDO CON LEVE INTERFERENCIA POR GAS. ALTA REFLEXION DE LA ONDA DESDE LA SB. . SEGUIMIENTO NO SE TOMA TEST DE VALVULAS POR EL ESTADO DE LOS FRENOS | 44.6 | 1.2 | 08:15 |  |  | 1 | 1 | 16621 | JAZMIN-P-2:1
JAZMIN | JAZMIN P-04 | 2024-10-31 | 1397.5 | 1021 | 44.1 | AMPSCOT C-320-256-144 | 144 | 4/4 | 2 | 1.88 | 95 | 87 | 30 | NO VOLANTA | 30.69 | 143.8 | 2006 | 38.6 | EMUL 88% | 24 |  |  | FRENO MUY DESTENSIONADO | FRENO MUY DESTENSIONADO |  | 1.983 | 400 | 1486.5 | 0 | 0 | 0.2 | 3 | 100 | 1499.25 | 0.2 | 0.41 | NO | 1450.68 | 1346.97 | SI | 0.2 | POZO EN SEGUIMIENTO @ 1,8 SPM, CON BOMBEO ESTABLE. CON DESCENSO DE WTH.SIN SUMERGENCIA. . SEVERO GOLPE DE FLUIDO CON LEVE INTERFERENCIA POR GAS. STUFFING MUY AJUSTADO. GOLPE AL FINAL DE LA CARRERA ASCENDENTE. NOTA. UBM CON FRENO DESTENSIONADOS - NO SE TOMA TEST DE VALVULAS. | 53.4 | 1.5 | 08:32 |  |  | 1 | 1 | 16622 | JAZMIN-P-4:1
JAZMIN | JAZMIN P-05 | 2024-10-31 | 1370 | 1041 | 137.1 | AMPSCOT C-320-256-144 | 144 | 4/4 | 2 | 3.48 | 126 | 100 | 60 | NO VOLANTA | 95.73 | 143.2 | 1955 | 225.2 | AGUA 100% | 23.5 |  |  | FRENO MUY DESTENSIONADO | FRENO MUY DESTENSIONADO |  | 1.357 | 400 | 981.32 | 285 | 160 | 1.5 | 29 | 56 | 1446.31 | 68.7 | 3.47 | NO | 1306.32 | 1239.49 | SI | 85.8 | POZO CON AUMENTO @ 3,5 SPM, CON BOMBEO ESTABLE. TRAZA DEL NIVEL CON AFECTACION EN LA DEFLEXION DE LA ONDA POR EL GAS . MERMA DE NIVEL. ALTA SUMERGENCIA. ALTO FLUJO DE GAS POR EL ANULAR. :29 MSCFD. POZO PRESIONADO POR GAS. CARTA LLENA . NO SE TOMAN VALVULAS FRENOS DESTENCIONADOS. POZO PRESIONADO | 47.8 | 3.3 | 08:50 |  |  | 1 | 1 | 16623 | JAZMIN-P-5:1
JAZMIN | JAZMIN P-07 | 2024-10-31 | 1273 | 1179 | 76.3 | AMPSCOT C-320-256-144a | 144 | 4/4 | 2 | 4.15 | 110 | 91 | 50 | NO VOLANTA | 53.39 | 142.9 | 2109 | 147.3 | EMUL 90% | 26 |  |  | FRENO MUY DESTENSIONADO | FRENO MUY DESTENSIONADO |  | 1.713 | 400 | 1249.39 | 207 | 198 | 2.3 | 31 | 53 | 1458.72 | 84.7 | 3.43 | NO | 1491.69 | 1376.26 | SI | 7.1 | POZO EN SEGUIMIENTO @ 4,1 SPM, CON BOMBEO UN POCO INESTABLE. APORTA GAS Y AGUA POR EL ANULAR SE HACE 2 DISPARON CON 800 PSI. BUENA SUMERGENCIA. ALTO FLUJO DE GAS POR EL ANULAR. :31 MSCFD. MODERADA IPG. NOTA. UBM CON FRENO DESTENSIONADOS. MOTIVO POR EL CUAL NO SE TOMA TEST DE VALVULAS RUT PARA WO TS . RIH sarta para chequeó fondo con varilla. Fondo encontrado @ 1.590,58 ft; Punta de tubería @ 1.514,7 ft; Niplesilla @ 1.483,58 ft; Fondo del liner @ 1.637 ft; Bolsillo: 75,88 ft; relleno: 46,42 ft. Sacó sarta de chequeo de fondo desde 1.590,58 ft hasta superficie. Armó/probó BHA en superficie, OK. Bajó sarta de varilla + Bomba 25-200 RWAN 18-2-6 (S/N: E-0456-M P-005 Rec: 178”; Tipo: Convencional desde superficie hasta 1.982,37 ft | 43.4 | 3.8 | 07:52 |  |  | 1 | 1 | 16624 | JAZMIN-P-7:1
JAZMIN | JAZMIN S-01 | 2024-10-31 | 1478.5 | 1097 | 122.1 | AMPSCOT C-320-256-144 | 144 | 4/4 | 2.25 | 6.02 | 109 | 99 | 60 | NO REPORTA | 85.68 | 142.5 | 2706 | 433.8 | GAS EMUL 90% | 28 | 3654 | 5639 | SL | OK | 1.7 | 1.555 | 400 | 1158.61 | 224 | 198 | 1.8 | 5 | 89 | 1490.18 | 81.1 | 0.48 | NO | 1392.2 | 1371.14 | NO | 115.2 | POZO CON REDUCCION @ 6,0 SPM, CON BOMBEO ESTABLE. ALTA SUMERGENCIA. FLUJO DE GAS EN EL ANULAR :5 MSCFD.MODERADO GOLPE DE FLUIDO CON LEVE INTERFERENCIA POR GAS. ALTA FRICCION POR SOLIDOS EN LA CARRERA ASCENDENTE & REFLEXION DE LA ONDA DESDE LA SB. TV CON ESCURRIMIENTO. | 73.6 | 6.3 | 09:51 |  |  | 1 | 1 | 16625 | JAZMIN-S-1:1
JAZMIN | JAZMIN S-02 | 2024-10-31 | 1428 | 1129 | 31.7 | AMPSCOT C-320-256-144 | 144 | 4/4 | 2 | 2.54 | 131 | 119 | 50 | 500-40" | 22.19 | 142.6 | 2089 | 37.5 | AGUA 100% | 25.2 | 3329 | 5582 | OK | OK | 0 | 1.786 | 400 | 1294.85 | 115 | 38 | 3.2 | 87 | 27 | 1450 | 19.1 | 9.06 | NO | 1438.66 | 1359.18 | SI | 15.8 | POZO POST WO TS @ 2,5 SPM, CON BOMBEO ESTABLE. MEDIANA SUMERGENCIA.ALTO FLUJO DE GAS POR EL ANULAR. :85 MSCFD.MUY SEVERA INTERFERENCIA POR GAS. V/V OPERATIVAS. SEGUIMIENTO POSIBILIDAD DE BLOQUEO POR ALTO POZO PRESIONADO POR GAS. | 51.7 | 2.2 | 13:35 |  |  | 1 | 1 | 16626 | JAZMIN-S-2:1
JAZMIN | JAZMIN S-05 | 2024-10-31 | 1489.5 | 1131 | 54.2 | AMPSCOT C-320-256-144 | 129.6 | 3/4 | 2 | 3 | 113 | 92 | 60 | NO VOLANTA | 42.02 | 128.9 | 2363 | 75.7 | EMUL 90% | 27.5 | 4093 | 5890 | OK | OK | 0 | 2.171 | 400 | 1525.72 | 138 | 138 | 0.6 | 0 | 100 | 1405.55 | 57.4 | 0.03 | SI | 1722 | 1523.32 | SI | 0.2 | POZO EN SEGUIMIENTO @ 3,1 SPM, CON BOMBEO ESTABLE. BUENA SUMERGENCIA. ACENTUADO GP DE FLUIDO . GP DE BOMBA. STUFFING AJUSTADO. V/V OPERATIVAS. NOTA.NO SE TIENE INFORMACION PARA LA ACTUALIZACION EM -BWF. | 58 | 2.3 | 10:04 |  |  | 1 | 1 | 16627 | JAZMIN-S-5:1
JAZMIN | JAZMIN S-08 | 2024-10-31 | 1619.5 | 1242 | 137.2 | AMPSCOT C-320-256-144 | 144 | 4/4 | 2 | 3.98 | 122 | 113 | 60 | NO VOLANTA | 95.5 | 143.7 | 2155 | 254.9 | EMUL 90% | 28.3 | 4054 | 5604 | SL | OK | 0.9 | 1.715 | 400 | 1187.54 | 308 | 254 | 0.4 | 8 | 83 | 1384.89 | 107.4 | 0.78 | NO | 1585.8 | 1389.13 | NO | 117.3 | POZO CON AUMENTO @ 4.0 SPM, CON BOMBEO ESTABLE. LEVE MERMA DE NIVEL. ALTA SUMERGENCIA. ALTO FLUJO DE GAS POR EL ANULAR. :8 MSCFD. CARTA LLENA CON LEVE INTERFERENCIA POR GAS. TV CON ESCURRIMIENTO. | 60.3 | 4.7 | 10:17 |  |  | 1 | 1 | 16628 | JAZMIN-S-8:1
JAZMIN | JAZMIN X-05 | 2024-10-31 | 2110 | 1892 | 75.1 | AMPSCOT C-320-256-144 | 115.2 | 2/4 | 2 | 2.96 | 103 | 102 | 20 | BOMBEO DEFICIENTE | 66.14 | 113.6 | 2597 | 102.5 | CRUDO 40% | 35.6 |  |  | VSD FALLA SE ALARMA | VSD FALLA SE ALARMA |  | 2.044 | 400 | 1498.51 | 416 | 416 | 1.2 | 0 | 100 | 1466.25 | 171 | 0 | NO | 1985 | 1846.33 | NO | 219.3 | POZO POST WO WS TUBERIA ROTA @ 3.0 SPM, CON BOMBEO DEFICIENTE. MUY ALTA SUMERGENCIA. CARTA CON ALTA FRICCION POR FLUIDO VISCOS. EVLUAR REESPACERA & ESTIMULAR BOMBA. NOTA:NO SE LOGRA HACER V/V , VARIADOR SE ALARMA LA VIGA ESTA OPERANDO AL 105,1% DE LA CARGA PERMISIBLE (GOODMAN MODIFICADO) PARA UN FACTOR DE SERVICIO DE 0,60. RUTA PARA WO TS (N2 + VAPOR) - Volumen target: 70.000 (m3). | 105.2 | 5.8 | 12:29 |  |  | 1 | 1 | 16629 | JAZMIN-X-5:1
JAZMIN | JAZMIN AF-03 | 2024-11-01 | 1503.5 | 1390 | 64.5 | AMPSCOT C-320-256-144a | 144 | 3/3 | 2 | 2.84 | 116 | 94 | 40 | VOLANTA DURA | 45.05 | 143.1 | 2236 | 85.2 | AGUA 80% | 23 | 3498 | 5474 | OK | OK | 0 | 2.427 | 400 | 1461.19 | 27 | 27 | 0.6 | 0 | 100 | 1204.11 | 12.7 | 0.24 | NO | 1488.5 | 1488.45 | NO | 19.5 | POZO EN SEGUIMIENTO @ 2,8 SPM, CON BOMBEO ESTABLE. CON LIGERA RECUPERACION DE COND. DE BOMBEO . BAJA SUMERGENCIA. :MODERADO GOLPE DE FLUIDO CON IPG. CON REFLEXION DE LA ONDA DESDE LA SB. V/V OPERATIVAS. | 47.7 | 1.4 | 09:23 |  |  | 1 | 1 | 16630 | JAZMIN-AF-3:1
JAZMIN | JAZMIN AF-05 | 2024-11-01 | 1565 | 1443 | 49.2 | AMPSCOT C-320-256-144a | 144 | 3/3 | 2 | 2.54 | 117 | 90 | 40 | 500-2´10" | 33.95 | 145 | 2281 | 58.2 | EMUL 86% | 27.1 | 3948 | 6260 | OK | OK | 0.1 | 2.182 | 400 | 1515.71 | 63 | 63 | 0.5 | 0 | 100 | 1389.29 | 27.2 | 0.11 | NO | 1582 | 1520.83 | SI | 20.6 | POZO CON REDUCCION @ 2.5 SPM, CON BOMBEO ESTABLE. BUENA SUMERGENCIA.ACENTUADO GOLPE DE FLUIDO CON ALTA IPG. STUFFING AJUSTADO. V/V OPERATIVAS. NOTA POZO PRESIONADO SE HACE DISPARO CON 800 PSI" | 60 | 2.2 | 09:09 |  |  | 1 | 1 | 16631 | JAZMIN-AF-5:1
JAZMIN | JAZMIN BA-01 | 2024-11-01 | 1624.5 | 1464 | 74.3 | ZIMEC C-456-305-144 | 144 | 4/4 | 2 | 2.42 | 103 | 101 | 20 | 500-1´20" | 52.37 | 141.9 | 2099 | 84.9 | AGUA 80% | 24.2 | 3653 | 5991 | LEVE PERDIDA DE CARGA | OK | 0.4 | 2.033 | 400 | 1407.78 | 78 | 78 | 0.7 | 0 | 100 | 1384.93 | 33.9 | 0.16 | NO | 1493.65 | 1433.24 | NO | 88.1 | POZO CON REDUCCION @ 2,42 SPM, CON BOMBEO ESTABLE. MODERADA SUMERGENCIA.MODERADO GOLPE DE FLUIDO CON LEVE INTERFERENCIA POR GAS. STUFFIN AJUSTADO. V/V OPERATIVAS. SEGUIMIENTO | 69.8 | 3.5 | 10:27 |  |  | 1 | 1 | 16632 | JAZMIN-BA-1:1
JAZMIN | JAZMIN BA-02 | 2024-11-01 | 1627.5 | 1555 | 112.4 | ZIMEC C-456-256-144 | 144 | 4/4 | 2 | 2.01 | 103 | 98 | 50 | 420-3´ | 78.09 | 144 | 2195 | 105.4 | EMUL 90% | 26.6 | 3899 | 5356 | OK | OK | 0.2 | 2.152 | 400 | 1462.48 | 31 | 30 | 0.3 | 2 | 97 | 1359.18 | 13.2 | 0.21 | FUERTE | 1495.53 | 1437.62 | NO | 67.3 | POZO EN SEGUIMIENTO @ 2,2 SPM, CON BOMBEO ESTABLE. MODERADA SUMERGENCIA. ALTO FLUJO DE GAS POR EL ANULAR. :2 MSCFD.LEVE GOLPE DE FLUIDO CON LEVE INTERFERENCIA POR GAS. FUERTE GP DE BOMBA. CON RESTRICCION AL FINAL DE LA CARRERA ASCENDENTE. V/V OPERATIVAS. | 62.9 | 2.3 | 10:12 |  |  | 1 | 1 | 16633 | JAZMIN-BA-2:1
JAZMIN | JAZMIN BA-03 | 2024-11-01 | 1487.38 | 1372.76 | 38.9 | ZIMEC C-456-305-144 | 144 | 4/4 | 2 | 3.64 | 111 | 97 | 50 | NO VOLANTA | 27.19 | 143 | 2071 | 65.9 | AGUA 90% | 20.1 | 3614 | 5521 | OK | OK | 0 | 1.973 | 400 | 1430.43 | 32 | 32 | 0.7 | 0 | 100 | 1450 | 14.5 | 0.1 | NO | 1463 | 1461.36 | NO | 25.5 | POZO CON AUMENTO @ 3,6 SPM, CON BOMBEO ESTABLE. MEDIANA SUMERGENCIA. MUY SEVERO GOLPE DE FLUIDO E IPG. V/V OPERATIVAS. | 47.3 | 1.5 | 09:58 |  |  | 1 | 1 | 16634 | JAZMIN-BA-3:1
JAZMIN | JAZMIN BA-05 | 2024-11-01 | 1553 | 1405 | 14.6 | AMPSCOT C-456-256-144 | 144 | 4/4 | 2.25 | 2.53 | 102 | 95 | 50 | 500-2´ | 10.2 | 143.4 | 2948 | 21.8 | EMUL 98% | 28 | 4012 | 6401 | OK | OK | 0 | 2.184 | 400 | 1491.76 | 110 | 97 | 1.8 | 13 | 76 | 1366.08 | 39.4 | 1.02 | NO | 1613 | 1528.9 | SI | 16.5 | POZO EN SEGUIMIENTO @ 2,5 SPM, CON BOMBEO ESTABLE. BUENA SUMERGENCIA. BOMBA CON INTAKE O ACCESORIO PARCIALMENTE OBSTRUIDO: MUY SEVERO GOLPE DE FLUIDO CON LEVE IPG. V/V OPERATIVAS. EVALUAR POR OPTIMIZACION. | 66.1 | 1.9 | 09:41 |  |  | 1 | 1 | 16635 | JAZMIN-BA-5:1
JAZMIN | JAZMIN BF-01 | 2024-11-01 | 1567.25 | 1401.51 | 52 | AMPSCOT C-320-256-144a | 144 | 4/4 | 2 | 4.05 | 134 | 99 | 20 | 500-2´40" | 36.54 | 142.3 | 2196 | 98.4 | EMUL 90% | 25.2 | 3753 | 5688 | OK | OK | 0.1 | 2.047 | 400 | 1433.01 | 95 | 95 | 0.4 | 1 | 100 | 1400.11 | 40.4 | 0.04 | NO | 1531.44 | 1501.54 | NO | 56.1 | POZO CON REDUCCION @ 4.0 SPM, CON BOMBEO ESTABLE. BUENA SUMERGENCIA. ACENTUADO GOLPE DE FLUIDO CON LEVE INTERFERENCIA POR GAS. V/V OPERATIVAS. | 58.6 | 2.5 | 10:46 |  |  | 1 | 1 | 16636 | JAZMIN-BF-1:1
JAZMIN | JAZMIN BF-03 | 2024-11-01 | 1533.5 | 1352 | 94.3 | AMPSCOT C-320-256-144a | 144 | 4/4 | 2 | 4.08 | 140 | 107 | 20 | 60-4´ | 66.23 | 142.4 | 2263 | 177.5 | EMUL 90% | 25.5 | 3566 | 5504 | SL | OK | 1.6 | 1.941 | 400 | 1435.14 | 124 | 114 | 0.6 | 4 | 90 | 1478.77 | 48.2 | 0.33 | NO | 1560.73 | 1550.39 | SI | 37.2 | POZO EN SEGUIMIENTO @ 4,1 SPM, CON BOMBEO ESTABLE. BUENA SUMERGENCIA. ALTO FLUJO DE GAS POR EL ANULAR. :4 MSCFD. MODERADO GOLPE DE FLUIDO CON LEVE INTERFERENCIA POR GAS. ALTA FRICCION POR MANEJO DE SOLIDOS & REFLEXION DE LA ONDA DESDE SB. TV CON ESCURRIMIENTO. CONT. SEGUIMIENTO | 66.2 | 3.4 | 11:04 |  |  | 1 | 1 | 16637 | JAZMIN-BF-3:1
JAZMIN | JAZMIN BF-04 | 2024-11-01 | 1668.5 | 1493 | 49.9 | AMPSCOT C-320-256-144a | 144 | 3/3 | 2 | 3.44 | 102 | 98 | 20 | 200-2´50" | 35.03 | 142.4 | 1984 | 79.9 | CRUDO AGUA 50% | 23.9 | 3454 | 5218 | OK | OK | 0 | 2.518 | 400 | 1842.52 | 0 | 0 | 0.8 | 0 | 100 | 1463.48 | 1.2 | 0.15 | NO | 1444.6 | 1357.32 | NO | 1.2 | POZO EN SEGUIMIENTO @ 3,4 SPM, CON BOMBEO ESTABLE. SIN SUMERGENCIA. ACENTUADO GOLPE DE FLUIDO LEVE INTERFERENCIA POR GAS V/V OPERATIVAS. | 54.9 | 2.7 | 11:17 |  |  | 1 | 1 | 16638 | JAZMIN-BF-4:1
JAZMIN | JAZMIN BJ-05 | 2024-11-01 | 1792 | 1579 | 132.7 | KERUI C-320-256-144 | 129.6 | 4/4 | 2 | 2.4 | 119 | 105 | 80 | 500-25" | 100 | 132.7 | PRT | 155.8 | EMUL 95% | 25.3 | 4529 | 7342 | PRT | PRT | 0.4 | 2.574 | 400 | 1913.38 | 0 | 0 | 0.9 | 0 | 100 | 1486.7 | 1.4 | 0.13 | SI | 1888.7 | 1691.06 | NO | 1.3 | POZO EN SEGUIMIENTO @ 2.5 SPM BAJA SUMERGENCIA. DINAGRAMA REALIZADO CON PRT, EL FUERTE GOLPE DISTORSIONA EL RESULTADO AUMENTANDO CARGAS. NO REPRESENTATIVO. NO HAY CONDICIONES SEGURAS PARA INSTALAR LA CELDA, LA GRAPA DEL CARRIER BAR PEGA MUY FUERTE EN EL CABEZOTE DE LA UNIDAD Y PUEDE EXPULSAR LA CELDA." RUTA PARA WO TS POSIBLE TUBERIA ROTA , fondo encontrado @ 1.988 ft; Punta de tubería @ 1.920 ft; Niplesilla @ 1.888 ft; Fondo del liner @ 1.996 ft; Bolsillo: 68 ft; relleno: 7,5 ft. Realizó prueba de tubería con el mismo resultado, pozo presenta efecto de succión. Realizó espaciamiento con 2.5 in. Continuó con la ruta de servicios. Liberó equipo 10/12/2024 14:00 Hrs.. NOTA: Pozo entregado con novedad informada. Queda no operativo por falla del motor eléctrico, pendiente instalar cabezal de la UBM. | 86.3 | 1.3 | 13:22 |  |  | 1 | 1 | 16639 | JAZMIN-BJ-5:1
JAZMIN | JAZMIN BK-01 | 2024-11-01 | 1643.14 | 1493.29 | 34.6 | AMPSCOT C-320-256-144a | 129.6 | 2/3 | 2 | 1.57 | 110 | 105 | 20 | NO VOLANTA | 27.44 | 126.2 | 2138 | 25.4 | EMUL 85% | 28.3 | 4158 | 6882 | LL | OK | 0.7 | 2.379 | 400 | 1680.62 | 0 | 0 | 2.5 | 4 | 100 | 1412.88 | 2.2 | 0.28 | NO | 1547 | 1467.48 | SI | 2.1 | POZO EN SEGUIMIENTO @ 1,6 SPM, CON BOMBEO & OPERANDO ESTABLE. SIN SUMERGENCIA. CARTA PRESENTA PERDIDA DE CARGA FINALIZANDO LA CARRERA ASCENDENTE CON IPG CON STUFFING MUY AJUSTADO. ALTA FRICCION. GP DE BOMBA. V/V OPERATIVAS. | 67.6 | 1.4 | 07:44 |  |  | 1 | 1 | 16640 | JAZMIN-BK-1:1
JAZMIN | JAZMIN BK-02 | 2024-11-01 | 1566 | 1427 | 111 | AMPSCOT C-320-256-144a | 129.6 | 2/3 | 2 | 2.03 | 83 | 79 | 20 | NO VOLANTA | 85.65 | 129.6 | 2011 | 104.9 | EMUL 90% | 21.4 | 3272 | 5294 | OK | OK | 0.1 | 1.929 | 400 | 1369.07 | 4 | 4 | 0.2 | 0 | 100 | 1419.46 | 1.9 | 0.23 | NO | 1373.11 | 1373.1 | SI | 89.6 | POZO EN SEGUIMIENTO @ 2.3 SPM, CON BOMBEO UN POCO INESTABLE. BAJA SUMERGENCIA. MODERADO GP DE FLUIDO E IPG. DEFLEXION DE LA ONDA DESDE LA SB. V/V OPERATIVAS | 38 | 1.4 | 08:04 |  |  | 1 | 1 | 16641 | JAZMIN-BK-2:1
JAZMIN | JAZMIN BK-04 | 2024-11-01 | 1653 | 1559 | 13.7 | AMPSCOT C-320-256-144a | 129.6 | 2/3 | 2 | 4.14 | 77 | 80 | 0 | NB | 10.86 | 126.3 | 2103 |  | NB | 37.1 |  |  | FRENO MUY DESTENSIONADO | FRENO MUY DESTENSIONADO |  | 2.117 | 400 | 1418.92 | 150 | 150 | 1 | 1 | 100 | 1340.5 | 62.5 | 0.06 | NO | 1584.14 | 1493.68 | NO | 91.2 | POZO NO BOMBEA @ 4,14 SPM, SARTA FLOTANDO. BUENA SUMERGENCIA. BOMBA DESASENTADA | 22.6 | 1.2 | 08:22 |  |  | 1 | 1 | 16642 | JAZMIN-BK-4:1
JAZMIN | JAZMIN BK-05 | 2024-11-01 | 1639.8 | 1472.6 | 52.4 | AMPSCOT C-320-256-144a | 144 | 3/3 | 2 | 2.16 | 89 | 85 | 20 | NO VOLANTA | 36.08 | 145.2 | 2151 | 52.4 | EMUL 90% | 27.2 | 3588 | 6032 | OK | OK | 0 | 2.082 | 400 | 1507.14 | 74 | 74 | 0.4 | 0 | 100 | 1447.78 | 31.5 | 0.08 | NO | 1586.49 | 1516.09 | NO | 53.9 | POZO CON AUMNENTO @ 2,2 SPM, CON BOMBEO INESTABL. MERMA DE WHT. MODERADA SUMERGENCIA.MUY SEVERO GOLPE DE FLUIDO E IPG. V/V OPERATIVAS. REESPACIAR. | 68.5 | 2.1 | 08:44 |  |  | 1 | 1 | 16643 | JAZMIN-BK-5:1
JAZMIN | JAZMIN I-01 | 2024-11-01 | 1638 | 1284 | 63.3 | AMPSCOT C-320-256-144 | 129.6 | 3/4 | 2 | 3.91 | 133 | 114 | 50 | NO VOLANTA | 49.54 | 127.8 | 2057 | 115.6 | EMUL 95% | 23.8 | 3153 | 5488 | OK | OK | 0.1 | 2.038 | 400 | 1506.69 | 31 | 29 | 0.4 | 2 | 95 | 1478.6 | 12.9 | 0.18 | NO | 1547.6 | 1334.1 | SI | 42.9 | POZO EN SEGUIMIENTO @ 3.9 SPM, CON BOMBEO & OPERANDO ESTABLE. MERMA DE NIVEL. MEDIANA SUMERGENCIA. :ACENTUADO GOLPE DE FLUIDO CON LEVE IPG. MANEJO DE SOLIDOS. FLUCTUACION ERROR GUIDE.STUFFING AJUSTADO. V/V OPERATIVAS. | 58.2 | 3.3 | 12:28 |  |  | 1 | 1 | 16644 | JAZMIN-I-1:1
JAZMIN | JAZMIN I-03 | 2024-11-01 | 1619.5 | 1242 | 117.3 | AMPSCOT C-320-256-144 | 144 | 3/3 | 2 | 2.89 | 137 | 119 | 50 | NO VOLANTA | 83.2 | 140.9 | 2337 | 159 | EMUL 90% | 30.6 |  |  | FRENO MUY DESTENSIONADO | FRENO MUY DESTENSIONADO |  | 1.867 | 400 | 1354.58 | 309 | 300 | 0.6 | 2 | 96 | 1451.08 | 126 | 0.18 | NO | 1739 | 1527.4 | NO | 86.3 | POZO CON REDUCCION @ 3.0 SPM, CON BOMBEO ESTABLE. MUY ALTA SUMERGENCIA. FLUJO DE GAS EN EL ANULAR :2 MSCFD.LEVE INTERFERENCIA POR GAS. STUFFING AJUSTADO. NO SE TOMA TEST DE VALVULA POR EL ESTADO DE LOS FRENOS DESTENSIONADOS | 77.8 | 5.2 | 12:18 |  |  | 1 | 1 | 16645 | JAZMIN-I-3:1
JAZMIN | JAZMIN I-04 | 2024-11-01 | 1473.5 | 1145 | 94 | AMPSCOT C-320-256-144 | 129.6 | 3/4 | 2 | 6.14 | 122 | 97 | 50 | NO VOLANTA | 72.5 | 129.7 | 2402 | 269.5 | EMUL 90% | 29 |  |  | TV CON DESGASTE | FRENO MUY DESTENSIONADO |  | 2.167 | 400 | 1569.49 | 95 | 95 | 0.8 | 0 | 100 | 1448.54 | 40.5 | 0.02 | NO | 1676.81 | 1577.44 | NO | 1.2 | POZO EN SEGUIMIENTO @ 6.1 SPM, CON BOMBEO ESTABLE. BUENA SUMERGENCIA.CARTA CON TV CERRANDO TARDIO CON IPG. ALTA FRICCION POR MANEJO DE SOLIDOS. TV CON DESGASTE. NOTA. NO SE TOMA TEST DE VALVULAS POR EL ESTADO DE LOS FRENOS - DESTENSIONADOS." | 59.2 | 6.5 | 12:03 |  |  | 1 | 1 | 16646 | JAZMIN-I-4:1
JAZMIN | JAZMIN I-05 | 2024-11-01 | 1434 | 1197 | 63.7 | AMPSCOT C-320-256-144 | 144 | 4/4 | 2 | 4.6 | 164 | 121 | 50 | NO VOLANTA | 44.64 | 142.6 | 2299 | 136.7 | EMUL 90% | 30.1 | 4365 | 6120 | OK | OK | 0 | 1.781 | 400 | 1157.95 | 379 | 371 | 0.4 | 2 | 97 | 1300.33 | 156.7 | 0.17 | NO | 1538.14 | 1507.45 | NO | 107.1 | POZO EN SEGUIMIENTO @ 4,6 SPM, CON BOMBEO ESTABLE. ALTA SUMERGENCIA. MODERADO GOLPE DE FLUIDO CON LEVE IGP. FLUCTUACION CARGA ERROR GUIDE. V/V OPERATIVAS. SEGUIMIENTO | 78.7 | 3.7 | 11:52 |  |  | 1 | 1 | 16647 | JAZMIN-I-5:1
JAZMIN | JAZMIN I-07 | 2024-11-01 | 1628 | 1260 | 56.3 | KERUI C-320-256-144 | 144 | 4/4 | 2 | 2.4 | 113 | 104 | 50 | NO VOLANTA | 39.41 | 142.8 | 2156 | 63.5 | EMUL 90% | 25.9 | 3627 | 5826 | OK | OK | 0.2 | 2.424 | 400 | 1595.79 | 0 | 0 | 0.4 | 0 | 100 | 1316.66 | 0.9 | 0.04 | NO | 1571 | 1407.25 | SI | 12 | POZO EN SEGUIMIENTO @ 2,4 SPM, CON BOMBEO ESTABLE. SIN SUMERGENCIA. ACENTUADO GOLPE DE FLUIDO CON LEVE IPG. V/V OPERATIVAS. CONT. SEGUIMIENTO | 57.5 | 2 | 11:39 |  |  | 1 | 1 | 16648 | JAZMIN-I-7:1
JAZMIN | JAZMIN JAZ-1 | 2024-11-01 | 1382 | 1174 | 77.6 | AMPSCOT C-320-256-144 | 129.6 | 3/4 | 2.25 | 4.47 | 135 | 105 | 60 | 500-10" | 61.78 | 125.6 | 2954 | 210.3 | EMUL 90% | 36.5 | 3811 | 6760 | FRENO MUY DESTENSIONADO | OK | 2.3 | 2.082 | 400 | 1489.41 | 17 | 17 | 0.4 | 0 | 100 | 1430.75 | 8.1 | 0.1 | NO | 1507.06 | 1504.54 | SI | 0.8 | POZO EN SEGUIMIENTO @ 4,5 SPM, CON BOMBEO ESTABLE. MEDIANA SUMERGENCIA. ACENTUADO GP DE FLUIDO CON LEVE INTERFERENCIA POR GAS. FLUCTUACION ARMONICA DE CARGAS. ERROR GUIDE. ALTA FRICCION POR MANEJO DE SOLIDOS. ALTA REFLEXION DE LA ONDA DESDE LA SB. PRUEBA DE VALVULAS CON LA NOVEDAD DE FRENOS DESTENSIONADOS SALE AMBIGUA | 103.8 | 4.4 | 12:48 |  |  | 1 | 1 | 16649 | JAZMIN-1:1
JAZMIN | JAZMIN Q-04 | 2024-11-01 | 1614.5 | 1234 | 109.1 | AMPSCOT C-320-256-144 | 115.2 | 2/4 | 2 | 3.38 | 174 | 128 | 70 | NO VOLANTA | 95.36 | 114.4 | 2083 | 171.9 | EMUL 90% | 22.1 |  |  | FRENO MUY DESTENSIONADO | FRENO MUY DESTENSIONADO |  | 1.189 | 400 | 861.73 | 483 | 452 | 0.5 | 3 | 94 | 1449.51 | 189.1 | 0.36 | NO | 1476.72 | 1312.41 | NO | 234.5 | POZO CON AUMENTO @ 3,4 SPM, CON BOMBEO ESTABLE. MERM DE NIVEL. MUY ALTA SUMERGENCIA. FLUJO DE GAS EN EL ANULAR :2 MSCFD . CARTA LLENA. NO SE TOMA TEST DE VALVULAS POR EL ESTADO DE LOS FRENOS. | 42.6 | 2.5 | 13:05 |  |  | 1 | 1 | 16650 | JAZMIN-Q-4:1
JAZMIN | JAZMIN AC-01 | 2024-11-02 | 1377 | 1166 | 61.9 | AMPSCOT C-320-256-144 | 144 | 4/4 | 2 | 3.66 | 113 | 96 | 60 | 180-4´ | 43.31 | 142.9 | 1826 | 105.6 | AGUA CRUDO 50% | 22.5 | 2896 | 5108 | OK | OK | 0.1 | 1.668 | 400 | 1240.44 | 47 | 47 | 0.2 | 0 | 100 | 1487.34 | 20.1 | 0.09 | NO | 1302.59 | 1152 | NO | 45.1 | POZO EN SEGUIMIENTO @ 3,6 SPM, CON BOMBEO INESTABLE & OPERANDO ESTABLE. MEDIANA SUMERGENCIA. MODERADO GOLPE DE FLUIDO CON LEVE INTERFERENCIA POR GAS. LEVE GP DE BOMBA. V/V OPERATIVAS. RUTA PARA WO TS Sacó sarta de varillas + Bomba inserta 25-200 (S/N: M-1201-J) desde 1.367 ft hasta superficie. RIH sarta para chequeó fondo con varilla, fondo encontrado @ 1.462 ft; Punta de tubería @ 1.406 ft; Niplesilla @ 1.370 ft; Fondo del liner @ 1.588 ft; Bolsillo: 56 ft; relleno: 126 ft. Sacó sarta de chequeo de fondo desde 1.462 ft hasta superficie JAZMIN-AC-1 (N2 + VAPOR) - Volumen target: 70.000 (m3). | 53.3 | 2.7 | 08:46 |  |  | 1 | 1 | 16651 | JAZMIN-AC-1:1
JAZMIN | JAZMIN AC-02 | 2024-11-02 | 1239 | 1397 | 106.6 | AMPSCOT C-320-256-144 | 129.6 | 3/4 | 2 | 5.94 | 145 | 110 | 70 | 500-2´30" | 82.7 | 128.9 | 1964 | 295.3 | AGUA 90% | 23.4 |  |  | FRENO MUY DESTENSIONADO | FRENO MUY DESTENSIONADO |  | 1.532 | 400 | 1115.11 | 128 | 123 | 0.1 | 2 | 96 | 1455.75 | 51.7 | 0.25 | NO | 1250 | 1222.02 | NO | 47.4 | POZO EN SEGUIMIENTO @ 6.0 SPM, CON BOMBEO ESTABLE. BUENA SUMERGENCIA. FLUJO DE GAS EN EL ANULAR :2 MSCFD.MODERADA INTERFERENCIA POR GAS. REFLEXION DE LA ONDA DESDE LA SB NOTA: FRENOS DESTENSIONADOS NO SE TEST DE TOMAN VALVULAS | 54.2 | 4.3 | 08:36 |  |  | 1 | 1 | 16652 | JAZMIN-AC-2:1
JAZMIN | JAZMIN AC-03 | 2024-11-02 | 1386 | 1156 | 130.9 | AMPSCOT C-320-256-144a | 144 | 3/3 | 2 | 1.11 | 110 | 95 | 60 | 500-20" | 90 | 145.5 | 1842 | 68.2 | EMUL 90% | 19.8 | 2855 | 3806 | SL | OK | 0.5 | 1.267 | 400 | 948.22 | 282 | 282 | 0 | 0 | 100 | 1496.79 | 116.9 | 0.03 | NO | 1309.27 | 1165.47 | NO | 143.7 | POZO CON REDUCCION @ 1,1 SPM, CON BOMBEO ESTABLE. MUY ALTA SUMERGENCIA.CARTA LLENA TV CON DEFICIENCIA. EVALUAR AUMENTO DE SPM. | 40.9 | 1.1 | 08:19 |  |  | 1 | 1 | 16653 | JAZMIN-AC-3:1
JAZMIN | JAZMIN AC-05 | 2024-11-02 | 1323.5 | 1133 | 123.6 | AMPSCOT C-320-256-144 | 129.6 | 3/4 | 2 | 2.46 | 191 | 108 | 60 | NO VOLANTA | 95.45 | 129.5 | 1781 | 141.8 | EMUL 90% | 17 | 2322 | 4105 | OK | OK | 0.6 | 1.101 | 400 | 794.01 | 405 | 405 | 0.1 | 0 | 100 | 1442.34 | 168.3 | 0.05 | NO | 1275.93 | 1115.85 | SI | 185.8 | POZO POST WO TS @ 2,5 SPM, CON BOMBEO ESTABLE. MUY ALTA SUMERGENCIA. :CARTA LLENA CON TV CON ESCURRIMIENTO. | 31.9 | 1.5 | 08:04 |  |  | 1 | 1 | 16654 | JAZMIN-AC-5:1
JAZMIN | JAZMIN AC-06 | 2024-11-02 | 1426.5 | 1197 | 48.3 | AMPSCOT C-320-256-144 | 129.6 | 3/4 | 2 | 1.6 | 112 | 90 | 40 | NO VOLANTA | 37.66 | 128.2 | 1809 | 36.1 | EMUL 90% | 24.2 |  |  | FRENO MUY DESTENSIONADO | FRENO MUY DESTENSIONADO |  | 2.042 | 400 | 1392.27 | 0 | 0 | 0.1 | 2 | 93 | 1363.63 | 0.5 | 0.24 | NO | 1334.49 | 1181.52 | SI | 11.2 | POZO EN SEGUIMIENTO @ 1.6 SPM, CON BOMBEO ESTABLE. SIN SUMERGENCIA. ACENTUADO GP DE FLUIDO VISCOSO E INTERFERENCIA POR GAS. CARGAS VIBRANTES CON STUFFING AJUSTADO. LEVE GP DE BOMBA. UBM CONTINUA FRENO DESTENSIONADOS NO SE TOMA TEST DE VALVULAS RUTA WO TS Sacó sarta de varillas + Bomba inserta 25-200 (S/N: E-0456-J) desde 1.330 ft hasta superficie. RIH sarta para chequeó fondo con varilla, fondo encontrado @ 1.416,58 ft; Punta de tubería @ 1.362,89 ft; Niplesilla @ 1.330,58 ft; Fondo del liner @ 1.656 ft; Bolsillo: 56,69 ft; relleno: 239.42 ft. Ultimo fondo reportado con tubería @ 1.426 ft. Sacó sarta de chequeo de fondo desde 1.416,58 ft hasta superficie. | 60.1 | 1.6 | 07:44 |  |  | 1 | 1 | 16655 | JAZMIN-AC-6:1
JAZMIN | JAZMIN AE-02 | 2024-11-02 | 1660.7 | 1184.4 | 128.9 | LUFKIN C-456D-256-144 | 144 | 4/4 | 2 | 3.99 | 111 | 99 | 80 | 500-19" | 90.46 | 142.5 | 2040 | 239.9 | EMUL 90% | 28.6 | 2920 | 3336 | SL | OK | 0 | 1.913 | 400 | 1402.05 | 34 | 30 | 0.5 | 4 | 88 | 1465.81 | 12.3 | 0.44 | NO | 1446 | 1266.25 | SI | 81.9 | POZO CON REDUCCION @ 4.0 SPM, CON BOMBEO ESTABLE. RECUPERA NIVEL. BUENA SUMERGENCIA. FLUJO DE GAS EN EL ANULAR :4 MSCFD. LEVE INTERFERENCIA POR GAS. STUFFING AJUSTADO. TV CON PERDIDA DE CARGA. | 77.2 | 6.2 | 09:01 |  |  | 1 | 1 | 16656 | JAZMIN-AE-2:1
JAZMIN | JAZMIN AE-04 | 2024-11-02 | 1665 | 1176 | 68.5 | LUFKIN C-456D-256-144 | 144 | 4/4 | 2 | 3.5 | 122 | 102 | 80 | NO VOLANTA | 47.81 | 143.3 | 1969 | 111.7 | EMUL 90% | 21.3 | 3123 | 4490 | OK | OK | 0 | 1.675 | 400 | 1231.25 | 74 | 71 | 0.3 | 2 | 97 | 1470.15 | 29.5 | 0.17 | NO | 1324.97 | 1208.44 | SI | 147.4 | POZO EN SEGUIMIENTO @ 3,5 SPM, CON BOMBEO & OPERANDO ESTABLE. MEDIANA SUMERGENCIA. ACENTUADO GOLPE DE FLUIDO VISCOSO CON INTERFERENCIA POR GAS. MANEJO DE SOLIDOS. STUFFINGA AJUSTADO. V/V OPERATIVAS. CONT. SEGUIMIENTO | 51 | 3 | 09:13 |  |  | 1 | 1 | 16657 | JAZMIN-AE-4:1
JAZMIN | JAZMIN AS-01 | 2024-11-02 | 1560.5 | 1432 | 35.6 | AMPSCOT C-320-256-144 | 144 | 4/4 | 2 | 5.42 | 155 | 117 | 40 | 400-20" | 24.88 | 143 | 2275 | 90 | EMUL 90% | 28.7 | 3712 | 5920 | OK | OK | 0 | 1.945 | 400 | 1345.04 | 216 | 216 | 0.8 | 0 | 100 | 1383.07 | 90.2 | 0.11 | NO | 1579.36 | 1536.37 | NO | 83 | POZO CON LIGERO AUMENTO @ 5,4 SPM, CON BOMBEO ESTABLE. ALTA SUMERGENCIA. SEVERA IPG. ALTO MANEJO DE SOLIDOS. V/V OPERATIVAS. EVALUAR REESPACIAR | 67.5 | 3.4 | 11:32 |  |  | 1 | 1 | 16658 | JAZMIN-AS-1:1
JAZMIN | JAZMIN AT-05 | 2024-11-02 | 1602.16 | 1485.32 | 111.1 | AMPSCOT C-320-256-144a | 144 | 4/4 | 2 | 3.18 | 105 | 98 | 40 | NO VOLANTA | 75.8 | 146.5 | 2232 | 164.1 | GAS CRUDO 20% | 31.9 | 3174 | 7692 | LEVE CIERRE TARDIO | OK | 2.1 | 1.983 | 400 | 1457.64 | 81 | 81 | 0.7 | 0 | 100 | 1470.14 | 33.5 | 0.06 | SI | 1542 | 1498.54 | NO | 59.7 | POZO CON REDUCCION @ 3,2 SPM, CON BOMBEO ESTABLE. BUENA SUMERGENCIA.LEVE IPG. TV CON SL. | 83.4 | 5.9 | 11:18 |  |  | 1 | 1 | 16659 | JAZMIN-AT-5:1
JAZMIN | JAZMIN AZ-01 | 2024-11-02 | 1699.05 | 1605.1 | 127.5 | AMPSCOT C-320-256-144a | 144 | 3/3 | 2.25 | 3.91 | 101 | 99 | 70 | NO VOLANTA | 90.59 | 140.7 | 3203 | 293.8 | EMUL 90% | 31.7 | 3841 | 4011 | SL | OK | 0.9 | 2.16 | 400 | 1590.31 | 90 | 90 | 0.5 | 1 | 100 | 1472.51 | 37.4 | 0.05 | SI | 1686 | 1623.92 | SI | 43 | POZO CON REDUCCION @ 4.0 SPM, CON BOMBEO ESTABLE. MODERADA SUMERGENCIA. LEVE IPG CON STUFFING AJUSTADO. TV CON ESCURRIMIENTO: SL. | 76.4 | 5.1 | 10:40 |  |  | 1 | 1 | 16660 | JAZMIN-AZ-1:1
JAZMIN | JAZMIN AZ-02 | 2024-11-02 | 1766.14 | 1667.28 | 75.2 | AMPSCOT C-320-256-144a | 144 | 3/3 | 2 | 3.19 | 123 | 87 | 70 | 500-3´30 | 53.27 | 141.2 | 2577 | 111.8 | AGUA EMUL 90% | 30.8 | 4505 | 6732 | LL | OK | 0.1 | 2.255 | 400 | 1669.13 | 73 | 73 | 0.7 | 0 | 100 | 1480.38 | 30.3 | 0.07 | NO | 1748.88 | 1663.25 | SI | 37.5 | POZO EN SEGUIMIENTO @ 3,2 SPM, CON BOMBEO & OPERANDO ESTABLE. MODERADA SUMERGENCIA. ACENTUADO GOLPE DE FLUIDO CON LEVE IPG. V/V OPERATIVAS. CONT. SEGUIMIENTO | 74 | 4.2 | 10:29 |  |  | 1 | 1 | 16661 | JAZMIN-AZ-2:1
JAZMIN | JAZMIN AZ-04 | 2024-11-02 | 2180.13 | 1912.25 | 63.1 | AMPSCOT C-320-256-144a | 144 | 3/3 | 2 | 1.54 | 95 | 83 | 70 | 500-3´ | 45.41 | 138.9 | 3362 | 45.2 | GAS CRUDO 50% | 41.3 | 5164 | 8468 | OK | OK | 0 | 2.988 | 400 | 2211.79 | 96 | 96 | 0.2 | 0 | 100 | 1480.45 | 40.4 | 0.02 | NO | 2308.45 | 2293.34 | SI | 0.4 | POZO CON REDUCCION @ 1.5 SPM, CON BOMBEO ESTABLE. CON LEVE RECUPERACION DE NIVEL. BUENA SUMERGENCIA. :LEVE CIERRE TARDIO DE LA TV CON ACETUADO IPG. CARTA PRESENTA UNA RESTRICCION FINALIZANDO LA CARRERA ASCENDENTE & SE REFLEJA EN LA DESCENDENTE. V/V OPERATIVAS. | 97.1 | 2.2 | 10:11 |  |  | 1 | 1 | 16662 | JAZMIN-AZ-4:1
JAZMIN | JAZMIN AZ-05 | 2024-11-02 | 1718.67 | 1642.33 | 134.8 | AMPSCOT C-320-256-144a | 144 | 3/3 | 2 | 4.68 | 114 | 94 | 80 | 500-15" | 93.5 | 144.2 | 2611 | 294 | EMUL 90% | 27.8 | 3973 | 4085 | SL | OK | 0.1 | 2.011 | 400 | 1467.41 | 199 | 199 | 0.7 | 0 | 100 | 1459.38 | 82.8 | 0.05 | SI | 1670.43 | 1653.92 | NO | 104.3 | POZO CON REDUCCION @ 4,7 SPM, CON BOMBEO ESTABLE. CON RECUPERACION DE NIVEL. MUY ALTA SUMERGENCIA. CARTA LLENA TV CON ESCURRIMIENTO. EVALUAR LEVE AUMENTO DE SPM. | 51.9 | 4.6 | 10:02 |  |  | 1 | 1 | 16663 | JAZMIN-AZ-5:1
JAZMIN | JAZMIN AZ-06 | 2024-11-02 | 1748.5 | 1638 | 86.7 | AMPSCOT C-320-256-144 | 144 | 3/3 | 2 | 3.82 | 137 | 102 | 70 | 500-41" | 61.28 | 141.5 | 2668 | 158.6 | EMUL 95% | 30.8 | 4466 | 6726 | OK | OK | 0 | 2.28 | 400 | 1663.48 | 87 | 87 | 0.9 | 0 | 100 | 1459.19 | 35.6 | 0.05 | SI | 1755 | 1717.06 | SI | 33.1 | POZO CON REDUCCION @ 3.8 SPM, CON BOMBEO ESTABLE. MODERADA SUMERGENCIA. ACENTUDADO GOLPE DE FLUIDO E INTERFERENCIA POR GAS. RELFLEXION DE LA ONDA DESDE LA SB. V/V OPERATIVAS. | 75.4 | 3.5 | 09:48 |  |  | 1 | 1 | 16664 | JAZMIN-AZ-6:1
JAZMIN | JAZMIN AZ-07 | 2024-11-02 | 1749.5 | 1640 | 45.4 | AMPSCOT C-456-256-144 | 129.6 | 3/4 | 2 | 5.46 | 102 | 100 | 80 | VOLANTA DURA | 35.51 | 127.9 | 2686 | 115.5 | EMUL 95% | 32.9 | 6824 | 6683 | OK | MUY LEVANTADA | 0 | 2.956 | 400 | 1723.62 | 5 | 5 | 0.9 | 1 | 100 | 1166.18 | 1.8 | 0.06 | NO | 1728.86 | 1706.71 | NO | 11.1 | POZO EN SEGUIMIENTO @ 5,5 SPM, CON BOMBEO ESTABLE. BAJA SUMERGENCIA.SEVERO GP DE FLUIDO CON IPG. SV MUY LEVANTADA. EVALUAR REDUCCION DE SPM. | 87.4 | 5.1 | 09:36 |  |  | 1 | 1 | 16665 | JAZMIN-AZ-7:1
JAZMIN | JAZMIN CK-01 | 2024-11-02 | 2086.5 | 1876 | 5.3 | KERUI C-320-256-144 | 115.2 | 1/3 | 2 | 1.41 | 98 | 97 | 40 | 60-4´ | 4.79 | 111 | 3136 | 3.8 | GAS CRUDO 20% | 36 | 6064 | 7940 | OK | OK | 0 | 3.008 | 400 | 2200.71 | 0 | 0 | 0.9 | 0 | 100 | 1463.24 | 0.3 | 0.19 | NO | 2191.05 | 2177.57 | SI | 0.3 | POZO CON LIGERA REDUCCION @ 1,4 SPM, CON BOMBEO ESTABLE. SIN SUMERGENCIA. .MUY SEVERO GOLPE DE FLUIDO CON IPG. SV LEVANTADA. MEJORA CON TS. | 72.9 | 1.2 | 11:00 |  |  | 1 | 1 | 16666 | JAZMIN-CK-1:1
JAZMIN | JAZMIN Y-01 | 2024-11-02 | 1648 | 1533 | 136.1 | ZIMEC C-456-256-144 | 144 | 4/4 | 2 | 1.45 | 125 | 97 | 40 | NO VOLANTA | 95 | 143.3 | 2321 | 92.7 | AGUA 90% | 25.7 | 4391 | 5865 | SL | LIFTED | 1.3 | 2.215 | 400 | 1524.61 | 51 | 51 | 1 | 0 | 100 | 1376.62 | 20.7 | 0.22 | NO | 1579 | 1542.15 | NO | 50.1 | POZO EN SEGUIMIENTO @ 1,5 SPM, CON BOMBEO ESTABLE. MEDIANA SUMERGENCIA.CARTA LLENA.TV CON SL. | 48.5 | 1.7 | 12:00 |  |  | 1 | 1 | 16667 | JAZMIN-Y-1:1
JAZMIN | JAZMIN Y-03 | 2024-11-02 | 1731.5 | 1624 |  | PCP |  |  |  | 60 | 110 | 99 | 40 | NO VOLANTA |  |  |  | 48 | AGUA CRUDO 50% | [6 empty] | 1.775 | 400 | 1291.27 | 271 | 271 | 1.4 | 0 | 100 | 1454.95 | 112.2 | 0.22 | NO | 1579.86 | 1517.66 | SI | 177.1 | POZO ALS PCP EN SEGUIMIENTO @ 60 RPM. DESCARGA FLUIDO VISCOSO. WHT: 110 F. NIVEL DE FLUIDO DINAMICO: 1291.27 FT . SUMERGENCIA EFECTIVA:271 FT. FLUJO DE GAS EN EL ANULAR:0 MSCFD. PIP: 112,2 PSI. PBHP:177,1 PSIG. HORA REGISTRO: 11:54 |  |  | 11:54 |  |  | 1 | 0 | 16668 | JAZMIN-Y-3:1
JAZMIN | JAZMIN AJ-01 | 2024-11-05 | 1581.4 | 1475.81 | 28.2 | AMPSCOT C-320-256-144 | 144 | 4/4 | 2 | 5.33 | 130 | 100 | 20 | 60-4´ | 19.76 | 142.8 | 1947 | 70.1 | AGUA 90% | 25.6 | 3566 | 5601 | OK | OK | 0 | 2.053 | 400 | 1371.73 | 9 | 9 | 0.1 | 0 | 100 | 1336.32 | 4.2 | 0.23 | SI | 1381.51 | 1340.64 | NO | 90.1 | POZO CON AUMENTO @ 5,3 SPM, CON BOMBEO ESTABLE. MERMA DE NIVEL.BAJA SUMERGENCIA. .MUY SEVERO GOLPE DE FLUIDO REFLEXION DE LA ONDA DESDE LA SB. V/V OPERATIVAS. EVALUAR REDUCCION DE SPM. | 60.1 | 3.7 | 13:06 |  |  | 1 | 1 | 16669 | JAZMIN-AJ-1:1
JAZMIN | JAZMIN BI-02 | 2024-11-05 | 1604.5 | 1488 | 91.8 | AMPSCOT C-320-256-144a | 144 | 3/3 | 2 | 1.58 | 98 | 87 | 110 | NO VOLANTA | 64.5 | 142.4 | 2367 | 67.6 | EMUL 90% | 27.3 | 3258 | 5610 | OK | OK | 0.1 | 1.959 | 400 | 1419.18 | 47 | 47 | 0.1 | 0 | 100 | 1448.89 | 20.1 | 0.26 | NO | 1468 | 1432.81 | SI | 79.4 | POZO EN SEGUIMIENTO @ 1.6 SPM, CON BOMBEO & OPERANDO ESTABLE. MEDIANA SUMERGENCIA. ACENTUADO GOLPE DE FLUIDO ALTA FRICCION POR FLUIDO VISCOSO. CON LEVE IPG V/V OPERATIVAS. | 68.9 | 2.2 | 08:13 |  |  | 1 | 1 | 16670 | JAZMIN-BI-2:1
JAZMIN | JAZMIN BI-03 | 2024-11-05 | 1702 | 1580 | 133.4 | AMPSCOT C-320-256-144a | 144 | 3/3 | 2 | 2.26 | 158 | 99 | 110 | 500-15" | 93.87 | 142.1 | 2467 | 140.6 | AGUA 90% | 24.7 | 3262 | 5204 | SL | OK | 1.2 | 2.091 | 400 | 1359.53 | 203 | 203 | 0.4 | 0 | 100 | 1300.36 | 84.5 | 0.18 | NO | 1589.31 | 1505.89 | NO | 131.3 | POZO POST WO TS @ 2,3 SPM, CON BOMBEO ESTABLE. BUENA SUMERGENCIA.CARTA LLENA CON TV CON ESCURRIMIENTO. NOTA: VARIADOR CON FALLAS AL FINALIZAR LA CARRERA | 48.3 | 2.2 | 08:29 |  |  | 1 | 1 | 16671 | JAZMIN-BI-3:1
JAZMIN | JAZMIN BJ-02 | 2024-11-05 | 1993 | 1722 | 120.2 | AMPSCOT C-320-256-144a | 129.6 | 2/3 | 2 | 3.53 | 104 | 100 | 80 | BOMBEO DEFICIENTE | 92.74 | 129.6 | 3027 | 197.8 | GAS CRUDO 20% | 21.1 | 4718 | 4777 | PERDIDA DE CARGA | OK | 0 | 2.205 | 400 | 1538.01 | 504 | 504 | 1.9 | 0 | 100 | 1395.02 | 209.7 | 0.62 | NO | 2092.92 | 1957.59 | SI | 171.7 | POZO EN SEGUIMIENTO @ 3,5 SPM, CON BOMBEO DEFICIENTE. MANTIENE NIVEL. BOMBA CON DEFICIENCIA SIN CARGA EN LAS VALVULAS. BOMBA DESASENTADA. | 17.2 | 1.1 | 10:35 |  |  | 1 | 1 | 16672 | JAZMIN-BJ-2:1
JAZMIN | JAZMIN BK-04 | 2024-11-05 | 1653 | 1559 | 2.6 | AMPSCOT C-320-256-144a | 129.6 | 2/3 | 2 | 1.16 | 109 | 110 | 0 | NB | 2.06 | 125.8 | 2103 | 0 | NB | 36.8 |  |  | SARTA FLOTANDO | SARTA FLOTANDO |  | 2.106 | 400 | 1409.02 | 159 | 159 | 0.5 | 0 | 100 | 1338.1 | 66.8 | 0.01 | NO | 1584.14 | 1493.68 | NO | 95.5 | POZO HA VENIDO MOLESTADO, ESTA FRIO @ 1,2SPM, NO BOMBEA. ALTA SUMERGENCIA. CARTA CON ALTA FRICCION POR FLUIDO VISCOSO. EVALUAR WO TS | 114 | 2.8 | 13:25 |  |  | 1 | 1 | 16673 | JAZMIN-BK-4:1
JAZMIN | JAZMIN CB-01 | 2024-11-05 | 1690 | 1438 | 78.1 | KERUI C-320-256-144 | 144 | 4/4 | 2.25 | 2.54 | 114 | 110 | 40 | NO VOLANTA | 54.36 | 143.6 | 2953 | 117 | EMUL 80% | 28.1 | 4196 | 6662 | OK | OK | 0.1 | 2.037 | 400 | 1498.47 | 69 | 61 | 0.5 | 5 | 88 | 1471.25 | 25.4 | 0.42 | NO | 1568.9 | 1563.27 | SI | 74.3 | POZO EN SEGUIMIENTO @ 2,5 SPM, CON BOMBEO ESTABLE. MEDIANA SUMERGENCIA. ACENTUADO GOLPE DE FLUIDO CON LEVE INTERFERENCIA POR GAS. V/V OPERATIVAS. | 64.3 | 2.1 | 13:49 |  |  | 1 | 1 | 16674 | JAZMIN-CB-1:1
JAZMIN | JAZMIN CB-03 | 2024-11-05 | 1668 | 1493 | 68.4 | KERUI C-320-256-144 | 144 | 4/4 | 2 | 3.43 | 122 | 115 | 30 | VOLANTA DURA | 48.06 | 142.3 | 2212 | 109.4 | EMUL 90% | 24.5 | 3530 | 5696 | LEVE CIERRE TARDIO | OK | 0.1 | 1.846 | 400 | 1306.21 | 221 | 221 | 0.4 | 0 | 100 | 1415.18 | 92.6 | 0.1 | SI | 1551 | 1486.74 | NO | 140.6 | POZO EN SEGUIMIENTO @ 3,5 SPM, CON BOMBEO MUY INESTABLE. BUENA SUMERGENCIA.LEVE CIERRE TARDIO DE LA TV. ACENTUADA IPG .CON MANEJO DE SOLIDOS. SEVERO GP DE BOMBA. DEFLEXION DE LA ONDA DESDE LAS SB. V/V OPERATIVAS. | 49 | 2.5 | 13:39 |  |  | 1 | 1 | 16675 | JAZMIN-CB-3:1
JAZMIN | JAZMIN CR-02 | 2024-11-05 | 1893.94 | 1668.89 | 11.9 | KERUI C-320-256-144 | 144 | 4/4 | 2 | 1.32 | 101 | 99 | 20 | 30-3´ | 8.5 | 140 | 2777 | 8.4 | GAS CRUDO 20% | 35.2 | 4643 | 7231 | OK | OK | 0.6 | 2.622 | 400 | 1878.25 | 75 | 75 | 0.5 | 0 | 100 | 1432.69 | 31.3 | 0.2 | NO | 1954.12 | 1930.08 | SI | 6.5 | POZO EN SEGUIMIENTO @ 1,3 SPM, CON BOMBEO ESTABLE.MEDIANA SUMERGENCIA. MUY SEVERO GOLPE DE FLUIDO VISCOSO CON LEVE IPG. V/V OPERATIVAS. EVALUAR PRECALENTAMIENTO. VSD CON FALLA. | 85.3 | 2.1 | 10:57 |  |  | 1 | 1 | 16676 | JAZMIN-CR-2:1
JAZMIN | JAZMIN CR-03 | 2024-11-05 | 1734 | 1413 | 77.7 | KERUI C-320-256-144 | 144 | 4/4 | 2 | 3.08 | 120 | 102 | 20 | 500-11" | 54.63 | 142.3 | 2237 | 111.7 | EMUL 90% | 25.7 | 3581 | 5993 | OK | OK | 0 | 2.119 | 400 | 1537.27 | 32 | 29 | 0.2 | 3 | 92 | 1450.94 | 12.5 | 0.25 | NO | 1570.5 | 1533.08 | SI | 79.6 | POZO EN SEGUIMIENTO @ 3.1 SPM, CON BOMBEO & OPERANDO ESTABLE. LEVE MERMA DE NIVEL. BAJA SUMERGENCIA. MODERADO GOLPE DE FLUIDO CON LEVE INTERFERENCIA POR GAS. ALTA FRICCION POR ERROR GUIDE & MANEJO DE SOLIDOS. FUERTE REFLEXION DE LA ONDA DESDE LAS BARRAS DE PESO . V/V OPERATIVAS. EVALUAR REDUCCION DE SPM. NOTA. FALTA ACTUALIZAR TALLY VARILLA & TUBERIA. NO SE HA SUMINISTRADO INFORMACION | 67.2 | 2.4 | 11:16 |  |  | 1 | 1 | 16677 | JAZMIN-CR-3:1
JAZMIN | JAZMIN CR-04 | 2024-11-05 | 1775 | 1472 | 132.3 | KERUI C-320-256-144 | 144 | 4/4 | 2 | 3.19 | 107 | 101 | 20 | NO VOLANTA | 92.53 | 143 | 1903 | 196.6 | GAS CRUDO 30% | 31.9 | 4252 | 6604 | OK | OK | 0.4 | 2.238 | 400 | 1609.5 | 50 | 40 | 0.3 | 9 | 81 | 1438.33 | 13.5 | 0.67 | NO | 1662.9 | 1602.68 | SI | 53.7 | POZO EN SEGUIMIENTO @ 3.2 SPM, CON BOMBEO INESTABLE. TRAZA DEL NIVEL CON AFECTACION EN LA DEFLEXION DE LA ONDA POR EL GAS. NIVEL POCO FIABLE. MEDIANA SUMERGENCIA. CARTA LLENA CON PERDIDA DE CARGA EN LA CARRERA DESCENDENETE. V/V OPERATIVAS. LA GRAPA DEL CARRIER PEGA EN EL CABEZOTE. NOTA: SE HACE DISPARON CON 800 PSI | 72.5 | 4 | 11:27 |  |  | 1 | 1 | 16678 | JAZMIN-CR-4:1
JAZMIN | JAZMIN F-01 | 2024-11-05 | 1624.36 | 1460.72 | 50.7 | AMPSCOT C-320-256-144 | 144 | 4/4 | 2 | 2.5 | 110 | 98 | 20 | NO VOLANTA | 35.81 | 141.5 | 2187 | 59.1 | EMUL 90% | 25 | 4315 | 5280 | LL | LIFTED | 0.1 | 2.113 | 400 | 1470.42 | 80 | 80 | 1.1 | 0 | 100 | 1391.79 | 32.9 | 0.06 | SI | 1555 | 1496.21 | NO | 62.7 | POZO CON AUMENTO @ 2,5 SPM, CON BOMBEO ESTABLE. MODERADA SUMERGENCIA. SEVERO GOLPE DE FLUIDO CON LEVE IPG. REFLEXION DE LA ONDA DESDE LA SB. SV LEVANTADA. FRENO DESAJUSTADO | 52.5 | 1.9 | 12:28 |  |  | 1 | 1 | 16679 | JAZMIN-F-1:1
JAZMIN | JAZMIN F-02 | 2024-11-05 | 1647.58 | 1476.17 | 64.1 | AMPSCOT C-320-256-144a | 144 | 3/3 | 2 | 3.08 | 119 | 108 | 60 | NO VOLANTA | 44.84 | 142.9 | 2288 | 91.9 | AGUA 90% | 24.3 |  |  | FRENO MUY DESTENSIONADO | FRENO MUY DESTENSIONADO |  | 2.126 | 400 | 1462.42 | 50 | 50 | 1.2 | 1 | 100 | 1375.75 | 20.1 | 0.04 | NO | 1515 | 1485.16 | NO | 77.6 | POZO CON REDUCCION @ 3.0 SPM, CON BOMBEO ESTABLE. CON RECUPERACION DE COND. DE BOMBEO. MEDIANA SUMERGENCIA..ACENTUADO GOLPE DE FLUIDO CON ALTA REFLEXION DE LA ONDA DESDE LA SB. V/V OPERATIVAS. FRENO MUY DESAJUSTADO. | 61.1 | 1.9 | 12:18 |  |  | 1 | 1 | 16680 | JAZMIN-F-2:1
JAZMIN | JAZMIN F-03 | 2024-11-05 | 1616.19 | 1461.39 | 128.5 | AMPSCOT C-320-256-144a | 144 | 3/3 | 2 | 1.17 | 112 | 99 | 20 | 500-20" | 90.57 | 141.9 | 2322 | 69.7 | EMUL 90% | 25.8 |  |  | FRENO MUY DESTENSIONADO | FRENO MUY DESTENSIONADO |  | 2.178 | 400 | 1484.64 | 126 | 126 | 1 | 0 | 100 | 1363.31 | 52.1 | 0.14 | NO | 1612.8 | 1590.39 | NO | 53.6 | POZO CON REDUCCION @ 1.2 SPM, CON BOMBEO ESTABLE.BUENA SUMERGENCIA.CARTA LLENA. NOTA NO SE TOMA TEST DE VALVULAS POR EL ESTADO DEL FRENO DE LA UBM :SIN FRENOS | 41.3 | 1.1 | 12:05 |  |  | 1 | 1 | 16681 | JAZMIN-F-3:1
JAZMIN | JAZMIN F-05 | 2024-11-05 | 1753.11 | 1583.21 | 37.2 | AMPSCOT C-320-256-144a | 144 | 3/3 | 2 | 2.04 | 111 | 103 | 20 | VOLANTA DURA | 26.05 | 142.9 | 2164 | 35.4 | EMUL 90% | 30.3 | 3628 | 6665 | LL | OK | 0.7 | 2.194 | 400 | 1494.45 | 88 | 88 | 1 | 0 | 100 | 1362.3 | 36.4 | 0.2 | NO | 1591 | 1492.73 | NO | 103.7 | POZO EN SEGUIMIENTO @ 2.0 SPM, CON BOMBEO & OPERANDO ESTABLE. CON PAULATINO DESCENSO DE COND. DE BOMBEO. BUENA SUMERGENCIA. MODERADO GOLPE DE FLUIDO CON IPG. FRICCION POR FLUIDO VISCOSO. V/V OPERATIVAS. CONT. SEGUIMIENTO | 78.3 | 2.8 | 11:50 |  |  | 1 | 1 | 16682 | JAZMIN-F-5:1
JAZMIN | JAZMIN F-06 | 2024-11-05 | 1825 | 1629 | 71.9 | LUFKIN C-456D-256-144 | 144 | 4/4 | 2 | 3.29 | 118 | 109 | 20 | NO VOLANTA | 51.29 | 140.2 | 2383 | 108 | EMUL 90% | 40.3 | 4103 | 7046 | OK | OK | 0 | 2.397 | 400 | 1732.33 | 58 | 58 | 0.9 | 0 | 100 | 1445.42 | 23.7 | 0.04 | NO | 1803.1 | 1622.86 | SI | 31.9 | POZO EN SEGUIMIENTO @ 3,3 SPM, CON BOMBEO ESTABLE. CON LEVE DESCENSO DE NIVEL. MEDIANA SUMERGENCIA. MODERADO GP DE FLUIDO VISCOSO CON IPG. STUFFING MUY AJUSTADO. V/V OPERATIVAS. LA VIGA ESTA OPERANDO AL 115,8% DE LA CARGA PERMISIBLE (GOODMAN MODIFICADO) PARA UN FACTOR DE SERVICIO DE 0,60. | 114.8 | 7.6 | 12:47 |  |  | 1 | 1 | 16683 | JAZMIN-F-6:1
JAZMIN | JAZMIN J-01 | 2024-11-05 | 1651.5 | 1481 | 63 | AMPSCOT C-320-256-144a | 144 | 3/3 | 2 | 4.32 | 113 | 90 | 120 | NO VOLANTA | 44.22 | 142.6 | 2659 | 126.9 | EMUL 90% | 31 | 3737 | 6504 | OK | OK | 0.1 | 2.013 | 400 | 1443.81 | 216 | 216 | 0.3 | 0 | 100 | 1434.49 | 90 | 0.19 | NO | 1677 | 1601.66 | SI | 80.2 | POZO CON REDUCCION @ 4.3 SPM, CON BOMBEO & OPERANDO ESTABLE. CON RECUPERACION DE NIVEL. ALTA SUMERGENCIA. .ACENTUADO GOLPE DE FLUIDO VISCOSO CON LEVE INTERFERENCIA POR GAS. REFLEXION DE LA ONDA DESDE SB. V/VS OPERATIVAS. EVALUAR AUMENTO DE SPM. | 83.5 | 4.9 | 10:10 |  |  | 1 | 1 | 16684 | JAZMIN-J-1:1
JAZMIN | JAZMIN J-02 | 2024-11-05 | 1702.5 | 1528 | 11.5 | AMPSCOT C-320-256-144a | 144 | 3/3 | 2 | 4.47 | 92 | 91 | 0 | NB | 8 | 143.9 | 1874 | 0 | NB | 20.7 | 4004 | 4227 | PERDIDA DE CARGA | LIFTED | 0.1 | 2.183 | 400 | 1413.13 | 12 | 12 | 0.3 | 0 | 100 | 1294.66 | 5.3 | 0.13 | NO | 1426.54 | 1341.4 | NO | 117.9 | POZO CON AUMENTO @ 4,5 SPM, CON NO BOMBEA. ACHICADO. BAJA SUMERGENCIA. REVISAR MAS ADELANTE POR POSIBLE TUBERIA ROTA | 27.8 | 1.9 | 09:59 |  |  | 1 | 1 | 16685 | JAZMIN-J-2:1
JAZMIN | JAZMIN J-03 | 2024-11-05 | 1568.5 | 1442 | 107.4 | AMPSCOT C-320-256-144a | 144 | 3/3 | 2 | 4.99 | 137 | 98 | 100 | 500-42" | 75.44 | 142.4 | 2517 | 249.7 | EMUL 90% | 27.5 | 3638 | 6023 | LL | OK | 2.3 | 2.026 | 400 | 1482.68 | 81 | 81 | 0.1 | 0 | 100 | 1463.65 | 34.2 | 0.16 | NO | 1565.26 | 1554.99 | NO | 35.6 | POZO EN SEGUIMIENTO @ 5,0 SPM, CON BOMBEO OPERANDO & ESTABLE. MODERADA SUMERGENCIA. MODERADA IPG. LEVE GP DE BOMBA. ESCURRIMIENTO EN LA TV. SE HACE DISPARO CON 800 PSI , FRENOS DESTENCIONADOS | 65.3 | 4.4 | 09:45 |  |  | 1 | 1 | 16686 | JAZMIN-J-3:1
JAZMIN | JAZMIN J-04 | 2024-11-05 | 1648.46 | 1489.93 | 129.2 | AMPSCOT C-320-256-144a | 144 | 3/3 | 2 | 6.06 | 112 | 102 | 120 | 500-2´40" | 90.51 | 142.7 | 2607 | 365.2 | GAS EMUL 80% | 28.2 | 3564 | 3356 | PERDIDA DE CARGA | OK | 0.2 | 2.083 | 400 | 1544.35 | 53 | 53 | 0.4 | 0 | 100 | 1482.81 | 22 | 0.01 | NO | 1598.14 | 1573.63 | NO | 44.4 | POZO EN SEGUIMIENTO @ 6.1 SPM, CON BOMBEO & OPERANDO ESTABLE. MODERADA SUMERGENCIA. CARTA LLENA CON TV CON PERDIDA DE CARGA. NOTA : UBM CONTINUA CON FRENOS DESTENSIONADOS. | 66.2 | 7.2 | 09:34 |  |  | 1 | 1 | 16687 | JAZMIN-J-4:1
JAZMIN | JAZMIN O-02 | 2024-11-05 | 1627.5 | 1510 | 96 | AMPSCOT C-320-256-144 | 144 | 3/3 | 2 | 3.8 | 110 | 97 | 120 | 500-4' | 67.35 | 142.5 | 2615 | 169.3 | EMUL 80% | 30.6 | 3405 | 6466 | SL | OK | 1.1 | 2.099 | 400 | 1532.68 | 89 | 89 | 0.1 | 0 | 100 | 1460.39 | 37.4 | 0.06 | NO | 1625.42 | 1580.05 | NO | 38.3 | POZO EN SEGUIMIENTO @ 3,7 SPM, CON BOMBEO ESTABLE. MODERADA SUMERGENCIA. MODERADO GOLPE DE FLUIDO CON LEVE INTERFERENCIA POR GAS, STUFFING MUY AJUSTADO. REFLEXION DE LA ONDA DESDE LA SB. CARTA MUESTRAS UNA LEVE RESTRICCION EN LA CARRERA DESCENDENTE. TV CON ESCURRIMIENTO. NOTA. UBM CON FRENO DESAJUSTADOS & VSD CON FALLA. | 75.9 | 4.4 | 09:16 |  |  | 1 | 1 | 16688 | JAZMIN-O-2:1
JAZMIN | JAZMIN O-03 | 2024-11-05 | 1593 | 1472 | 136.5 | AMPSCOT C-320-256-144 | 144 | 3/3 | 2 | 5.01 | 127 | 87 | 90 | 500-1´28" | 95.48 | 143 | 2486 | 319.3 | EMUL 90% | 27.8 | 3577 | 4074 | SL | OK | 2 | 1.663 | 400 | 1230.07 | 322 | 322 | 0.1 | 0 | 100 | 1479.33 | 134 | 0.05 | NO | 1553.11 | 1550.25 | SI | 152 | POZO EN SEGUIMIENTO @ 5,0 SPM, CON BOMBEO ESTABLE. CON RECUPERACION DE % EFF BOMBA. ALTA SUMERGENCIA. CARTA LLENA CON LEVE IPG. TV CON ESCURRIMIENTO. REESPACIAR. | 59.6 | 5.3 | 09:06 |  |  | 1 | 1 | 16689 | JAZMIN-O-3:1
JAZMIN | JAZMIN O-04 | 2024-11-05 | 2249 | 2073 | 104.6 | AMPSCOT C-320-256-144a | 129.6 | 2/3 | 2.25 | 2.72 | 96 | 95 | 120 | NO VOLANTA | 83.43 | 125.3 | 4486 | 167.8 | GAS AGUA 100% | 29.5 | 6060 | 6489 | OK | LIFTED | 0.3 | 1.247 | 400 | 904.08 | 1326 | 1326 | 0.2 | 0 | 100 | 1450 | 555.5 | 0.1 | FUERTE | 2294.12 | 2221.6 | NO | 537.6 | POZO CON REDUCCION @ 2,7 SPM, CON BOMBEO ESTABLE. CON RECUPERACION DE NIVEL. MUY ALTA SUMERGENCIA. FUERTE GP DE BOMBA. SV MUY LEVANTADA.EVALUAR AUMENTO DE SPM. | 67 | 2.2 | 08:50 |  |  | 1 | 1 | 16690 | JAZMIN-O-4:1
JAZMIN | JAZMIN AA-01 | 2024-11-06 | 1707.5 | 1622 | 48.2 | AMPSCOT C-320-256-144a | 144 | 3/3 | 2 | 4.51 | 148 | 92 | 100 | 500-20" | 33.76 | 142.7 | 2590 | 101.4 | AGUA 90% | 25.6 | 3583 | 5335 | OK | OK | 0 | 0.949 | 400 | 654.83 | 970 | 391 | 4 | 42 | 40 | 1380.04 | 167.8 | 4.08 | NO | 1663.35 | 1609.34 | NO | 177.7 | POZO CON AUMENTO @ 4,5 SPM, CON BOMBEO ESTABLE. MUY ALTA SUMERGENCIA. ALTO FLUJO DE GAS POR EL ANULAR. :42 MSCFD. SEVERA INTERFERENCIA POR GAS.. EXCESIVA FRICCION EN LA CARRERA ASCENDENTE TV CON PERDIDA DE CARGA. REESPACIAR. | 50 | 3.4 | 08:14 |  |  | 1 | 1 | 16691 | JAZMIN-AA-1:1
JAZMIN | JAZMIN AA-03 | 2024-11-06 | 1693 | 1591 | 79.5 | AMPSCOT C-320-256-144a | 144 | 3/3 | 2 | 5 | 160 | 100 | 100 | NO VOLANTA | 55.93 | 142.2 | 2650 | 189.2 | CRUDO | 28.5 | 3868 | 6308 | OK | OK | 0.2 | 2.089 | 400 | 1519.25 | 161 | 161 | 0 | 1 | 100 | 1454.53 | 67.1 | 0.06 | NO | 1685.1 | 1653.18 | NO | 70.5 | POZO CON REDUCCION @ 5 SPM, CON BOMBEO ESTABLE. MERMA DE NIVEL. BUENA SUMERGENCIA. MODERADO GP DE FLUIDO CON IPG. TV CON LIGERA PERDIDA DE CARGA. | 63.7 | 4.2 | 08:31 |  |  | 1 | 1 | 16692 | JAZMIN-AA-3:1
JAZMIN | JAZMIN AA-05 | 2024-11-06 | 1680.5 | 1573 | 74.1 | AMPSCOT C-320-256-144 | 144 | 3/3 | 2 | 4.92 | 156 | 134 | 100 | 500-40" | 52.08 | 142.3 | 2629 | 173.8 | GAS EMUL | 27.3 | 3546 | 5675 | OK | OK | 0.2 | 0.871 | 900 | 631.48 | 998 | 688 | 2.8 | 19 | 69 | 1450 | 288.3 | 2.49 | NO | 1642.22 | 1629.65 | SI | 301.1 | POZO CON AUMENTO @ 4,9 SPM, CON BOMBEO ESTABLE. MERMA DENIVEL. MUY ALTA SUMERGENCIA. ALTO FLUJO DE GAS POR EL ANULAR. :18 MSCFD. ACENTUADA NTERFERENCIA POR GAS. V/V OPERATIVAS. SEGUIMIENTO NOTA : POZO CON MUCHA PRESION DE GAS PRESIONADO SE HACE DISPARO 900 PSI | 70.2 | 3.5 | 08:43 |  |  | 1 | 1 | 16693 | JAZMIN-AA-5:1
JAZMIN | JAZMIN AA-06 | 2024-11-06 | 1753 | 1694 | 81.4 | AMPSCOT C-320-256-144 | 144 | 3/3 | 2 | 1.25 | 112 | 101 | 100 | 500-40" | 56.67 | 143.7 | 2544 | 95.7 | EMUL 90% | 28.9 | 3708 | 6614 | OK | OK | 0.1 | 2.395 | 400 | 1688.23 | 0 | 0 | 0.4 | 0 | 100 | 1409.79 | 0.1 | 0.08 | NO | 1651.75 | 1579.21 | SI | 27.6 | POZO CON REDUCCION @ 1.3 SPM, CON BOMBEO ESTABLE. CON LEVE RECUPERACION DE WHT. SIN SUMERGENCIA. ACENTUADO GOLPE DE FLUIDO CON LEVE IPG. REFLEXION DE LA ONDA DESDE SB. V/V OPERATIVAS. SEGUIMIENTO. NOTA: GRAPA PEGA CON EL CABEZAL DE LA UNIDAD GENERANDO RUIDO Y DESTABILIZANDO LA CELDA | 74.2 | 2.3 | 09:00 |  |  | 1 | 1 | 16694 | JAZMIN-AA-6:1
JAZMIN | JAZMIN AC-04 | 2024-11-06 | 1331.5 | 1103 | 123 | AMPSCOT C-320-256-144 | 129.6 | 3/4 | 2 | 1.52 | 129 | 120 | 60 | NO VOLANTA | 95 | 129.5 | 1690 | 100 | AGUA 80% | 16.3 | 3026 | 4022 | SL | OK | 0.5 | 0.694 | 400 | 503.67 | 559 | 559 | 0.3 | 0 | 100 | 1451.49 | 233.3 | 0.07 | NO | 1114 | 1056.4 | NO | 320.6 | POZO POST WS TUBERIA ROTA @ 1,5 SPM, CON BOMBEO ESTABLE. MUY ALTA SUMERGENCIA. CARTA LLENA CON STUFFING AJUSTADO. TV CON SL. EVALUAR AUMENTO DE SPM. | 22.8 | 0.9 | 13:26 |  |  | 1 | 1 | 16695 | JAZMIN-AC-4:1
JAZMIN | JAZMIN AE-01 | 2024-11-06 | 1302.39 | 1072.78 | 141.3 | LUFKIN C-456D-256-144 | 144 | 4/4 | 2.75 | 1.3 | 105 | 103 | 50 | NO VOLANTA | 97.85 | 144.4 | 3037 | 160.8 | AGUA 96% | 22.2 |  |  | FRENO MUY DESTENSIONADO | FRENO MUY DESTENSIONADO |  | 0.465 | 400 | 340.82 | 675 | 675 | 0.6 | 0 | 100 | 1465.88 | 283 | 0.21 | NO | 1061.89 | 1015.91 | SI | 376.5 | POZO EN SEGUIMIENTO @ 1,1 CON RECUPERACION DE NIVEL. MUY ALTA SUMERGENCIA. CARTA LLENA CON AUMENTO DE FRICICON. EVALUAR REESPACIAR & SUBIR SPM. POZO SIN MEJORA EN LOS FRENOS NO SE TOMAN VALVULAS" | 56.5 | 1.8 | 13:49 |  |  | 1 | 1 | 16696 | JAZMIN-AE-1:1
JAZMIN | JAZMIN AE-05 | 2024-11-06 | 1437.5 | 1072 | 91.2 | LUFKIN C-456D-256-144 | 144 | 4/4 | 2 | 4.01 | 150 | 119 | 80 | 500-20" | 64.35 | 141.7 | 2618 | 170.5 | EMUL 90% | 27.5 | 4166 | 6448 | OK | OK | 0.4 | 1.489 | 400 | 1092.59 | 573 | 535 | 0.4 | 5 | 89 | 1467.55 | 222.4 | 0.51 | NO | 1666 | 1666 | NO | 127.8 | POZO EN SEGUIMIENTO @ 4 SPM, CON BOMBEO ESTABLE. LEVE MERMA DE NIVEL. ALTA SUMERGENCIA. FLUJO DE GAS POR EL ANULAR. :5 MSCFD. BOMBA CON BAJA ADMISION: ACENTUADO GP DE FLUIDO CON LEVE IPG. CARTA MUESTRA ALTA FRICCION EN LA CARRERA DESCENDENTE & REFLEXION DE LA ONDA DESDE LAS BARRAS DE PESO. V/V OPERATIVAS | 60.3 | 3 | 14:06 |  |  | 1 | 1 | 16697 | JAZMIN-AE-5:1
JAZMIN | JAZMIN AN-02 | 2024-11-06 | 1515.63 | 1354.27 | 43.9 | AMPSCOT C-456-256-144 | 144 | 4/4 | 2 | 2.76 | 118 | 116 | 60 | 120-5´ | 30.49 | 144 | 2132 | 56.5 | GAS CRUDO | 31.3 | 3494 | 5454 | OK | OK | 0 | 1.683 | 400 | 1230.9 | 165 | 127 | 0.3 | 12 | 77 | 1462.74 | 53.4 | 1.13 | NO | 1413 | 1361.08 | SI | 87.2 | POZO EN SEGUIMIENTO @ 2,76 SPM, CON BOMBEO ESTABLE. BUENA SUMERGENCIA. ALTO FLUJO DE GAS POR EL ANULAR. :12 MSCFD.ACENTUADO GOLPE DE FLUIDO CON LEVE INTERFERENCIA POR GAS. V/V OPERATIVAS. CONT. SEGUIMIENTO | 88.5 | 5.5 | 13:05 |  |  | 1 | 1 | 16698 | JAZMIN-AN-2:1
JAZMIN | JAZMIN AN-08 | 2024-11-06 | 1657.61 | 1517.22 | 124.2 | AMPSCOT C-456-305-144 | 144 | 4/4 | 2 | 5.07 | 168 | 138 | 60 | 500-25" | 88.25 | 140.7 | 2447 | 294.4 | EMUL 90% | 28.5 | 4279 | 5902 | SL | OK | 1 | 2.182 | 400 | 1555.98 | 130 | 125 | 0.1 | 2 | 94 | 1426.19 | 52.4 | 0.2 | NO | 1704.18 | 1596.66 | SI | 35.4 | POZO EN SEGUIMIENTO @ 5,1 SPM, CON BOMBEO & OPERANDO ESTABLE. CON RECUPERACION DE WHT & % EFF BOMBA. BUENA SUMERGENCIA. FLUJO DE GAS EN EL ANULAR :2 MSCFD.MODERADA INTERFERENCIA POR GAS. REFLEXION DE LA ONDA DESDE SB. CON STUFFING MUY AJUSTADO. ESCURRIMIENTO EN LA TV. CONT. SEGUIMIENTO. | 82.3 | 6.6 | 12:53 |  |  | 1 | 1 | 16699 | JAZMIN-AN-8:1
JAZMIN | JAZMIN AN-09 | 2024-11-06 | 1476.16 | 1355.33 | 43.2 | AMPSCOT C-456-256-144 | 144 | 4/4 | 2 | 2.12 | 132 | 121 | 60 | 100-4´ | 30.12 | 143.6 | 2011 | 40.7 | GAS CRUDO 40% | 19.9 |  |  | FRENO MUY DESTENSIONADO | FRENO MUY DESTENSIONADO |  | 1.286 | 400 | 936.77 | 360 | 195 | 6.1 | 33 | 54 | 1456.87 | 87.7 | 3.52 | NO | 1314 | 1284.29 | SI | 132 | POZO POST WO TS @ 2.1 SPM, CON BOMBEO ESTABLE. ALTA SUMERGENCIA. ACENTUADA INTERFERENCIA POR GAS NOTA. UBM CON FRENO DESTENSIONADOS. MOTIVO POR EL CUAL NO SE LE PUEDE HACER PRUEBA DE VALVULAS | 33.1 | 1 | 12:39 |  |  | 1 | 1 | 16700 | JAZMIN-AN-9:1
JAZMIN | JAZMIN CM-01 | 2024-11-06 | 2130.31 | 1897.62 | 32.9 | AMPSCOT C-320-256-144a | 144 | 3/3 | 2.25 | 2.11 | 105 | 92 | 120 | NO VOLANTA | 22.78 | 144.6 | 4339 | 40.9 | GAS EMUL 82% | 38.3 | 4772 | 8896 | OK | OK | 0 | 2.993 | 400 | 2153.24 | 77 | 77 | 0.3 | 3 | 100 | 1438.85 | 32.4 | 0.17 | SI | 2233 | 2180.7 | NO | 0.3 | POZO EN SEGUIMIENTO @ 2,1 SPM, CON BOMBEO ESTABLE. MEDIANA SUMERGENCIA. FLUJO DE GAS DE ANULAR:3 MSCFD. BOMBA CON BAJA ADMISION: MUY SEVERO GOLPE DE FLUIDO CON LEVE INTERFERENCIA POR GAS. STUFFING AJUSTADO. V/V OPERATIVAS. | 87.3 | 2.5 | 09:16 |  |  | 1 | 1 | 16701 | JAZMIN-CM-1:1
JAZMIN | JAZMIN CM-02 | 2024-11-06 | 1681 | 1639 | 103.8 | KERUI C-320-256-144 | 144 | 4/4 | 2 | 1.56 | 101 | 106 | 120 | 500-5´20" | 72.21 | 143.8 | 2540 | 86.5 | CRUDO AGUA 95% | 27.1 | 5146 | 6492 | OK | MUY LEVANTADA | 0.1 | 2.395 | 400 | 1559.57 | 0 | 0 | 0.8 | 0 | 100 | 1302.35 | 0.3 | 0.04 | NO | 1548.25 | 1522.55 | NO | 0 | POZO CON REDUCCION @ 1,6 SPM, CON BOMBEO ESTABLE. CON RECUPERACION DE CONDICIONES DE BOMBEO. SIN SUMERGENCIA. MODERADO GP DE FLUIDO CON IPG. SV MUY LEVANTADA. VSD CON FALLA. | 54.1 | 1.9 | 09:32 |  |  | 1 | 1 | 16702 | JAZMIN-CM-2:1
JAZMIN | JAZMIN CM-03 | 2024-11-06 | 2241 | 2107 | 77.4 | AMPSCOT C-320-256-144a | 115.2 | 1/3 | 2 | 4.02 | 104 | 94 | 110 | NO VOLANTA | 54 | 111.2 | 3503 | 112.4 | EMUL 90% | 35.9 | 5015 | 8539 | SL | OK | 4.5 | 3.337 | 400 | 2272.79 | 0 | 0 | 0.6 | 0 | 100 | 1362.17 | 0.1 | 0.01 | SI | 2262.59 | 2249.7 | NO | 0.1 | POZO EN SEGUIMIENTO @ 4,0 SPM, CON BOMBEO ESTABLE. SIN SUMERGENCIA.AMODERADO GOLPE DE FLUIDO CON LEVE INTERFERENCIA POR GAS. TV CON ESCURRIMIENTO: SL. CON LEVE GP DE BOMBA, SEGUIMIENTO A LA PERDIDA DE NIVEL. | 79.9 | 3.3 | 09:47 |  |  | 1 | 1 | 16703 | JAZMIN-CM-3:1
JAZMIN | JAZMIN CM-04 | 2024-11-06 | 2014 | 1761 | 92.5 | KERUI C-320-256-144 | 144 | 4/4 | 2 | 4.27 | 165 | 115 | 110 | NO VOLANTA | 64.99 | 142.4 | 2525 | 184.1 | AGUA 100% | 28.5 | 4125 | 6247 | OK | OK | 0 | 1.92 | 400 | 1305.54 | 301 | 301 | 0.1 | 0 | 100 | 1359.94 | 125.8 | 0 | SI | 1638.19 | 1544.29 | NO | 281 | POZO EN SEGUIMIENTO @ 4,3 SPM, CON BOMBEO ESTABLE. CON MERMA DE NIVEL. MUY ALTA SUMERGENCIA. LEVE IPG. V/V OPERATIVAS. CONT. SEGUIMIENTO | 62 | 3.5 | 09:57 |  |  | 1 | 1 | 16704 | JAZMIN-CM-4:1
JAZMIN | JAZMIN CM-05 | 2024-11-06 | 2174.5 | 1902 | 38.2 | AMPSCOT C-320-256-144a | 144 | 3/3 | 2 | 1.66 | 94 | 90 | 120 | 500-25" | 26.75 | 142.9 | 3337 | 29.5 | CRUDO 20% | 41 | 4601 | 9462 | OK | OK | 0.2 | 2.954 | 400 | 2114.12 | 9 | 7 | 0.1 | 8 | 83 | 1431.36 | 3.7 | 0.43 | NO | 2123 | 2082.52 | NO | 23.5 | POZO CON REDUCCION @ 1,6 SPM, CON BOMBEO UN POCO INESTABLE.BAJA SUMERGENCIA. ALTO FLUJO DE GAS POR EL ANULAR. :8 MSCFD. SEVERO GOLPE DE FLUIDO CON ALTA FRICCION POR FLUIDO VISCOSO CON LEVE INTERFERENCIA POR GAS. V/V OPERATIVAS. | 95.2 | 2.6 | 10:09 |  |  | 1 | 1 | 16705 | JAZMIN-CM-5:1
JAZMIN | JAZMIN X-04 | 2024-11-06 | 2004.5 | 1763 | 17.2 | LUFKIN M-456D-256-144 | 111.851 | 1/3 | 2 | 1.94 | 110 | 109 | 20 | NO VOLANTA | 15.65 | 109.6 | 2773 | 15.5 | EMUL 90% | 27.6 |  |  | FRENO MUY DESTENSIONADO | FRENO MUY DESTENSIONADO |  | 3.075 | 400 | 2214.86 | 0 | 0 | 0.2 | 1 | 100 | 1440.56 | 0.4 | 0.07 | NO | 2016.9 | 1923.99 | NO | 0.4 | POZO EN SEGUIMIENTO @ 1,9 SPM, CON BOMBEO ESTABLE. SIN SUMERGENCIA. SEVERO GOLPE DE FLUIDO CON LEVE IPG. CARGAS VIBRANTES. NOTA. UBM SIN FRENOS. NO SE TOMA TEST DE VALVULAS | 39.8 | 0.5 | 12:12 |  |  | 1 | 1 | 16706 | JAZMIN-X-4:1
JAZMIN | JAZMIN Z-1 | 2024-11-06 | 1861.5 | 1490 | 90.3 | LUFKIN M-456D-256-144 | 111.851 | 1/3 | 2 | 2.99 | 119 | 100 | 50 | 500-30" | 81.84 | 110.3 | 2922 | 125.7 | EMUL AGUA 95 | 31.6 | 6955 | 6662 | LIGERO CIERRE TARDIO | LIFTED | 1 | 1.89 | 400 | 1390 | 598 | 461 | 0.2 | 19 | 70 | 1470.9 | 192.3 | 1.5 | NO | 2016.49 | 1959.42 | SI | 130.8 | POZO EN SEGUIMIENTO @ 3.0 SPM, CON BOMBEO ESTABLE. CON MERMA DE NIVEL. ALTA SUMERGENCIA. LEVE INTERFERENCIA POR GAS. FLUCTUACION ARMONICA DE CARGAS. ERROR GUIDE. ALTA FRICCION POR MANEJO DE SOLIDOS. ALTA REFLEXION DE LA ONDA DESDE LA SB. V/VS OPERATIVAS.SV LEVANTADA & LIGERO CIERRE TARDIO DE LA TV. | 60.9 | 2.5 | 10:52 |  |  | 1 | 1 | 16707 | JAZMIN-Z-1:1
JAZMIN | JAZMIN Z-2 | 2024-11-06 | 1638.5 | 1512 | 116.7 | AMPSCOT C-320-256-144a | 144 | 4/4 | 2 | 2.05 | 117 | 116 | 50 | NO VOLANTA | 80.51 | 145 | 2302 | 111.7 | CRUDO EMUL 50% | 27.2 | 4067 | 6132 | OK | OK | 0 | 2.084 | 400 | 1510.9 | 89 | 78 | 0.2 | 5 | 88 | 1450 | 32.9 | 0.39 | NO | 1609.06 | 1524.29 | SI | 43.8 | POZO EN SEGUIMIENTO @ 2.0 SPM, CON BOMBEO ESTABLE. CON LIGERA REC. DE COND. DE BOMBEO. TRAZA DEL NIVEL CON AFECTACION EN LA DEFLEXION DE LA ONDA POR EL GAS. CABLE MOLESTANDO. BUENA SUMERGENCIA. ALTO FLUJO DE GAS POR EL ANULAR. :6 MSCFD. LIGERO CIERRE TARDIO DE LA TV. ACENTUDO GP DE FLUIDO CON IPG. CON LEVE REFLEXION DE LA ONDA DESDE LAS BARRAS DE PESO. V/V OPERATIVAS | 59.2 | 2.1 | 11:04 |  |  | 1 | 1 | 16708 | JAZMIN-Z-2:1
JAZMIN | JAZMIN Z-6 | 2024-11-06 | 1613.85 | 1497.7 | 46.3 | AMPSCOT C-320-256-144 | 129.6 | 3/4 | 2 | 3.06 | 142 | 140 | 50 | NO VOLANTA | 36.06 | 128.4 | 2120 | 66 | EMUL 80% | 26.9 | 5387 | 5873 | LIGERO CIERRE TARDIO | MUY LEVANTADA | 0 | 2.006 | 400 | 1470.58 | 75 | 57 | 0.1 | 13 | 76 | 1466.18 | 24.2 | 1.07 | NO | 1550 | 1504.6 | NO | 46.2 | POZO EN SEGUIMIENTO @ 3,0 SPM, CON BOMBEO ESTABLE. MODERADA SUMERGENCIA. ALTO FLUJO DE GAS POR EL ANULAR. :14 MSCFD. LIGERO CIERRE TARDIO DE LA TV CON MODERADO GOLPE DE FLUIDO CON LEVE INTERFERENCIA POR GAS. SV MUY LEVANTADA. | 62.8 | 2.8 | 11:20 |  |  | 1 | 1 | 16709 | JAZMIN-Z-6:1
JAZMIN | JAZMIN Z-7 | 2024-11-06 | 1665 | 1535 | 33.7 | AMPSCOT C-320-256-144 | 129.6 | 4/4 | 2 | 2.97 | 127 | 107 | 20 | 500-16" | 26.18 | 128.7 | 2245 | 46.7 | EMUL 90% | 27.1 |  |  | FRENO MUY DESTENSIONADO | FRENO MUY DESTENSIONADO | 0 | 2.307 | 400 | 1570.87 | 61 | 61 | 0.1 | 0 | 100 | 1361.83 | 25.8 | 0.03 | NO | 1639.13 | 1555.64 | NO | 36.3 | POZO EN SEGUIMIENTO @ 3.0 SPM, CON BOMBEO ESTABLE. CON DESCENSO DE WHT. MEDIANA SUMERGENCIA. LIGERO CIERRE TARDIO DE LA TV CON ACENTUADO GP DE FLUIDO CON MANEJO DE SOLIDOS. SEGUIMIENTO. NO SE TOMA PRUEBA DE VALVULAS POR EL ESTADO DEL FRENO -DESTENSIONADO. | 61.4 | 1.4 | 11:33 |  |  | 1 | 1 | 16710 | JAZMIN-Z-7:1
JAZMIN | JAZMIN Z-8 | 2024-11-06 | 1646.45 | 1514.9 | 107 | AMPSCOT C-320-256-144 | 129.6 | 3/4 | 2 | 2.04 | 117 | 110 | 20 | 500-2´13" | 82.27 | 130 | 2116 | 101.7 | EMUL 90% | 24.5 |  |  | FRENO MUY DESTENSIONADO | FRENO MUY DESTENSIONADO | 0 | 2.091 | 400 | 1503.56 | 9 | 9 | 0.6 | 0 | 100 | 1438.12 | 3.6 | 0.15 | NO | 1513.76 | 1447.09 | SI | 57.9 | POZO EN SEGUIMIENTO @ 2,0 SPM, CON BOMBEO ESTABLE. BAJA SUMERGENCIA. MODERADO GOLPE DE FLUIDO. CONT. SEGUIMIENTO NOTA. NO SE TOMA TEST DE VALVULAS POR EL ESTADO DEL FRENO. DESTENSIONADO. | 52.2 | 1.7 | 11:42 |  |  | 1 | 1 | 16711 | JAZMIN-Z-8:1
JAZMIN | JAZMIN Z-9 | 2024-11-06 | 2044.5 | 1783 | 83.1 | AMPSCOT C-320-256-144 | 115.2 | 2/4 | 2 | 2.01 | 114 | 104 | 50 | NO VOLANTA | 75.14 | 110.6 | 3059 | 78.6 | EMUL 90% | 33 |  |  | FRENO MUY DESTENSIONADO | FRENO MUY DESTENSIONADO | 0 | 2.493 | 800 | 1873.14 | 251 | 236 | 0.1 | 3 | 91 | 1502.72 | 98.3 | 0.26 | NO | 2133 | 2078.42 | NO | 63.1 | POZO CON LIGERO AUMENTO@ 2,0 SPM, CON BOMBEO ESTABLE. MERMA DE NIVEL. ALTA SUMERGENCIA.LEVE IPG CON FUERTE GP DE LA BOMBA. TIENE UN GP EN LAS PESAS REPORTA TECNICO. NIVEL CON RUIDO SE HACE DISPARO CON 800 PSI . NO SE TOMA TEST DE VALVULAS POR EL ESTADO DE LOS FRENOS-DESTENSIONADS. | 82.4 | 2 | 11:59 |  |  | 1 | 1 | 16712 | JAZMIN-Z-9:1
JAZMIN | JAZMIN A-02 | 2024-11-07 | 1592.35 | 1474.71 | 24.8 | AMPSCOT C-320-256-144a | 144 | 3/3 | 2 | 3.69 | 97 | 92 | 40 | NO VOLANTA | 17.43 | 142 | 2092 | 42.6 | AGUA 80% | 29.4 | 4445 | 6240 | OK | OK | 0 | 1.981 | 400 | 1366.42 | 99 | 99 | 0.2 | 0 | 100 | 1379.53 | 42.2 | 0.11 | NO | 1480.21 | 1389.78 | SI | 87.7 | POZO CON AUMENTO @ 3,69 SPM, CON BOMBEO ESTABLE. BUENA SUMERGENCIA. .MUY SEVERO GOLPE DE FLUIDOV/V OPERATIVAS. CONT. SEGUIMIENTO | 60.9 | 3.8 | 08:24 |  |  | 1 | 1 | 16713 | JAZMIN-A-2:1
JAZMIN | JAZMIN A-03 | 2024-11-07 | 1573.5 | 1468 | 56.5 | AMPSCOT C-320-256-144a | 129.6 | 2/3 | 2 | 2.84 | 100 | 89 | 40 | 100-4´ | 43.81 | 129 | 2140 | 74.9 | EMUL 90% | 28.6 | 3958 | 6170 | OK | OK | 0.2 | 1.82 | 400 | 1316.78 | 165 | 165 | 0.4 | 0 | 100 | 1447.01 | 68.8 | 0.02 | SI | 1491.8 | 1428.97 | NO | 87.7 | POZO CON LEVE REDUCCION @ 2.8 SPM, CON BOMBEO ESTABLE. CON LEVE DESCENSO DE NIVEL. BUENA SUMERGENCIA. ACENTUADA IPG. CON STUFFING AJUSTADO. LEVE MANEJO DE SOLIDOS. V/V OPERATIVAS. | 58.7 | 2.5 | 08:55 |  |  | 1 | 1 | 16714 | JAZMIN-A-3:1
JAZMIN | JAZMIN A-04 | 2024-11-07 | 1620.1 | 1517.2 | 63 | AMPSCOT C-320-256-144 | 144 | 3/3 | 2.25 | 3.1 | 97 | 90 | 40 | 500-2´45" | 44.05 | 143.1 | 2773 | 115.4 | EMUL 90% | 32.4 | 4182 | 7445 | OK | OK | 0.1 | 2.046 | 400 | 1463.67 | 67 | 57 | 0.4 | 7 | 85 | 1430.76 | 23.5 | 0.55 | NO | 1537 | 1460.75 | SI | 103.7 | POZO EN SEGUIMIENTO @ 3,1 SPM, CON BOMBEO & OPERANDO ESTABLE. NIVEL CON ALTO RUIDO & GAS. MERMA DE NIVEL .MODERADA SUMERGENCIA. FLUJO DE GAS EN EL ANULAR :7 MSCFD.MODERADO GOLPE DE FLUIDO CON LEVE INTERFERENCIA POR GAS. TV CON ESCURRIMIENTO. CONT. SEGUIMIENTO | 81.4 | 3.8 | 08:39 |  |  | 1 | 1 | 16715 | JAZMIN-A-4:1
JAZMIN | JAZMIN A-08 | 2024-11-07 | 2006.36 | 1752.72 | 19.1 | AMPSCOT C-320-256-144a | 115.2 | 1/3 | 2 | 2.2 | 92 | 83 | 40 | 40-4´ | 17.01 | 112.2 | 2743 | 19.6 | GAS CRUDO 40% | 34.2 | 6869 | 7298 | LEVE CIERRE TARDIO | MUY LEVANTADA | 0.2 | 2.572 | 400 | 1819.75 | 98 | 98 | 1 | 0 | 100 | 1415.05 | 42.7 | 0.22 | NO | 1918.3 | 1906.19 | SI | 53.8 | POZO CON LIGERO AUMENTO @ 2,2 SPM, CON BOMBEO ESTABLE. BUENA SUMERGENCIA. .MUY SEVERO GOLPE DE FLUIDO VISCOSO CON IPG. SV LEVANTADA. | 78.7 | 2.3 | 08:10 |  |  | 1 | 1 | 16716 | JAZMIN-A-8:1
JAZMIN | JAZMIN A-09 | 2024-11-07 | 1646.38 | 1482.77 | 41 | AMPSCOT C-320-256-144a | 144 | 3/3 | 2 | 1.5 | 91 | 86 | 40 | 500-2´ | 28.75 | 142.7 | 2143 | 29 | EMUL 90% | 27.1 | 4641 | 6225 | OK | OK | 0 | 2.152 | 400 | 1430.64 | 53 | 53 | 2.1 | 0 | 100 | 1329.59 | 24.9 | 1.06 | NO | 1487.09 | 1432.3 | SI | 82.4 | POZO EN SEGUIMIENTO @ 1,5 SPM, CON BOMBEO ESTABLE. BAJA SUMERGENCIA. SEVERO GP DE FLUIIDO CON IPG. V/V OPERATIVAS. REESPACIAR. | 55 | 1.1 | 07:50 |  |  | 1 | 1 | 16717 | JAZMIN-A-9:1
JAZMIN | JAZMIN AH-02 | 2024-11-07 | 1808.06 | 1324.12 | 94.4 | LUFKIN M-456D-256-144 | 111.851 | 1/3 | 2 | 4.53 | 124 | 109 | 60 | 500-15" | 85.11 | 110.9 | 2023 | 199.7 | AGUA 80% | 25.2 | 3107 | 4946 | SL | OK | 1.1 | 1.801 | 400 | 1155.85 | 177 | 163 | 0.2 | 3 | 92 | 1283.57 | 68.5 | 0.34 | NO | 1359.1 | 1285.01 | SI | 93.4 | POZO CON AUMENTO @ 4,5 SPM, CON BOMBEO ESTABLE. ALTA SUMERGENCIA. FLUJO DE GAS EN EL ANULAR:4 MSCFD.CARTA LLENA CON INTERFERENCIA POR GAS. TV CON ESCURRIMIENTO. | 62.9 | 5 | 13:52 |  |  | 1 | 1 | 16718 | JAZMIN-AH-2:1
JAZMIN | JAZMIN AI-02 | 2024-11-07 | 1942.95 | 1718.9 | 15 | AMPSCOT C-320-256-144a | 144 | 4/4 | 2 | 1.64 | 100 | 91 | 20 | 40-4´ | 10.69 | 140.2 | 2874 | 11.5 | CRUDO 20% | 39.3 | 4336 | 7682 | LIGERO CIERRE TARDIO | OK | 0 | 2.927 | 400 | 2055.67 | 0 | 0 | 0.2 | 0 | 100 | 1404.63 | 0.8 | 0.12 | SI | 2033.5 | 2021.44 | SI | 232 | POZO EN SEGUIMIENTO @ 1,6 SPM, CON BOMBEO ESTABLE. SIN SUMERGENCIA. CIERRE TARDIO EN LA TV. MUY SEVERO GOLPE DE FLUIDO E IPG. ALTA FRICCION POR FLUIDO VISCOSO. LEVE GOLPE DE BOMBA. V/V OPERATIVAS. SEGUIMIENTO & MEJORA CON TS.. LA VIGA ESTA OPERANDO AL 101,6% DE LA CARGA PERMISIBLE (GOODMAN MODIFICADO) PARA UN FACTOR DE SERVICIO DE 0,60. | 101.6 | 3 | 11:23 |  |  | 1 | 1 | 16719 | JAZMIN-AI-2:1
JAZMIN | JAZMIN AI-04 | 2024-11-07 | 1595.57 | 1436.15 | 73.6 | AMPSCOT C-320-256-144a | 144 | 3/3 | 2 | 3.13 | 116 | 100 | 20 | 500-40" | 51.03 | 144.2 | 2158 | 107.2 | EMUL 90% | 24.1 | 3511 | 5393 | OK | OK | 0 | 1.828 | 400 | 1296.99 | 183 | 183 | 0.3 | 0 | 100 | 1419.03 | 76.9 | 0.03 | NO | 1482.9 | 1467.06 | NO | 0.8 | POZO EN SEGUIMMIENTO @ 3.1 SPM, CON BOMBEO ESTABLE. BUENA SUMERGENCIA. ACENTUADA IPG. MANEJO DE SOLIDOS. V/V OPERATIVAS. SEGUIMIENTO. NOTA: VARIADOR PRESENTA FALLA AL FINALIZAR LA CARRERA DESCENDENTE. | 47.8 | 2.3 | 11:40 |  |  | 1 | 1 | 16720 | JAZMIN-AI-4:1
JAZMIN | JAZMIN AI-05 | 2024-11-07 | 1700.35 | 1540.07 | 61.8 | AMPSCOT C-320-256-144 | 144 | 3/3 | 2 | 2.45 | 108 | 95 | 20 | 40-5´10" | 43.56 | 142 | 2205 | 70.7 | CRUDO 25% | 25.4 | 3891 | 6155 | OK | OK | 0 | 2.168 | 400 | 1419.57 | 169 | 169 | 0.2 | 0 | 100 | 1309.57 | 71.3 | 0.04 | NO | 1605 | 1508.95 | SI | 127.2 | POZO CON REDUCCION@ 2.5 SPM, CON BOMBEO ESTABLE. BUENA SUMERGENCIA. ACENTUADA GP DE FLUIDO CON LEVE IPG. REFLEXION DE LA ONDA DESDE LA SB. V/V OPERATIVAS. SEGUIMIENTO | 53 | 1.8 | 11:52 |  |  | 1 | 1 | 16721 | JAZMIN-AI-5:1
JAZMIN | JAZMIN AK-03 | 2024-11-07 | 1919.94 | 1516.89 | 22 | ZIMEC C-320-256-144 | 144 | 4/4 | 2 | 1.78 | 102 | 93 | 40 | 500-3´30" | 15.46 | 142.2 | 2895 | 18.3 | EMUL GAS 90% | 31.2 | 5964 | 6556 | LEVE CIERRE TARDIO | LEVANTADA | 0.5 | 2.579 | 400 | 1906.01 | 132 | 131 | 0.3 | 4 | 90 | 1478.1 | 55 | 0.25 | SI | 2042 | 2005.59 | SI | 110.8 | POZO CON LEVE AUMENTO @ 1.8 SPM, CON BOMBEO MUY INESTABLE. NIVEL CON MUCHO RUIDO. BUENA SUMERGENCIA. :LEVE CIERRE TARDIO DE LA TV CON ACENTUADO GOLPE DE FLUIDO CON IPG. GP DE BOMBA REFLEJADO EN LA CARTA. SEVERO GOLPE DE BOMBA, SV LEVANTADA. | 63 | 1.5 | 10:02 |  |  | 1 | 1 | 16722 | JAZMIN-AK-3:1
JAZMIN | JAZMIN AK-04B | 2024-11-07 | 2111.5 | 1897 | 80.8 | AMPSCOT C-456-305-144 | 144 | 4/4 | 2 | 4.71 | 104 | 94 | 40 | 500-2´10" | 56.71 | 142.6 | 3072 | 177.7 | CRUDO 20% | 31.2 | 5138 | 7992 | SL | OK | 3.9 | 3.005 | 400 | 2137.11 | 25 | 25 | 0 | 1 | 100 | 1422.37 | 10.9 | 0.04 | NO | 2162.3 | 2124.23 | SI | 5.4 | POZO EN SEGUIMIENTO @ 4,7 SPM, CON BOMBEO UN POCO INESTABLE. CON DESCENSO DE WHT.MEDIANA SUMERGENCIA. ACENTUADO GOLPE DE FLUIDO CON LEVE INTERFERENCIA POR GAS. V/VS OPERATIVAS. | 91.9 | 6 | 10:24 |  |  | 1 | 1 | 16723 | JAZMIN-AK-4:1
JAZMIN | JAZMIN AK-05A | 2024-11-07 | 1681.62 | 1540.25 | 104.5 | AMPSCOT C-456-305-144 | 144 | 4/4 | 2 | 2.64 | 109 | 99 | 50 | NO VOLANTA | 72.93 | 143.3 | 2204 | 128.9 | EMUL 80% | 20.8 | 3630 | 5372 | SL | OK | 1.4 | 2.08 | 400 | 1473.89 | 19 | 18 | 0 | 2 | 94 | 1417.21 | 8 | 0.2 | NO | 1494.55 | 1446.16 | NO | 0.6 | OZO EN SEGUIMIENTO @ 2,5 SPM, CON BOMBEO ESTABLE. BAJA SUMERGENCIA. LEVE GP DE FLUIDO CON FRICCION & UNA RESTRICCION FINALIZANDO LA CARRERA DESCENDENTE. TV CON ESCURRIMIENTO. | 50.1 | 2.3 | 10:37 |  |  | 1 | 1 | 16724 | JAZMIN-AK-5:1
JAZMIN | JAZMIN AK-07A | 2024-11-07 | 1628.78 | 1484.57 | 103.9 | AMPSCOT C-456-256-144 | 144 | 2/3 | 2 | 2.59 | 99 | 92 | 100 | NO VOLANTA | 72.47 | 143.4 | 2391 | 125.7 | GAS EMUL 90% | 24.4 | 3583 | 5143 | SL | OK | 1.5 | 2.157 | 400 | 1471.68 | 0 | 0 | 0.3 | 0 | 100 | 1364.56 | 0.2 | 0.15 | NO | 1469 | 1461.93 | NO | 84.1 | POZO CON REDUCCION @ 2.6 SPM, CON BOMBEO ESTABLE. SIN SUMERGENCIA. MODERADO GOLPE DE FLUIDO MANEJO DE SOLIDOS & REFLEXION DE LA ONDA DESDE LAS BARRAS DE PESOS. LEVE GP DE BOMBA. V/V OPERATIVAS. SEGUIMIENTO. RUTA PARA WO TS | 55.8 | 2.1 | 10:50 |  |  | 1 | 1 | 16725 | JAZMIN-AK-7:1
JAZMIN | JAZMIN AK-08 | 2024-11-07 | 1722.5 | 1550 | 109.2 | KERUI C-320-256-144 | 144 | 4/4 | 2.25 | 5.25 | 178 | 196 | 100 | 500-20" | 76.93 | 141.9 | 3498 | 338.1 | EMUL 85% | 34.9 | 4191 | 7339 | OK | OK | 0.1 | [11 empty] | NO | 1749.87 | 1740.51 | SI |  | POZO CON AUMENTO @ 5,3 SPM, CON BOMBEO ESTABLE. POZO MUY PRESIONADO. LEVE INTERFERENCIA POR GAS. REFLEXION DE LA ONDA DESDE LA SB. V/V OPERATIVAS. REEESPACEAR | 93 | 6.3 | 09:50 |  |  | 0 | 1 | 16726 | JAZMIN-AK-8:1
JAZMIN | JAZMIN BD-01 | 2024-11-07 | 1815 | 1419 | 68.1 | AMPSCOT C-320-256-144a | 129.6 | 2/3 | 2 | 4.04 | 104 | 93 | 0 | BOMBEO DEFICIENTE | 52.63 | 129.5 | 2385 | 0 | BOMBEO DEFICIENTE | 19.2 | 3886 | 4051 | = | = | 0.1 | 1.983 | 400 | 1467.1 | 232 | 232 | 0.1 | 0 | 100 | 1479.68 | 367.2 | 0.01 | SI | 1703 | 1690.65 | NO | 0 | POZO EN SEGUIMIENTO @ 4.1 SPM, CON BOMBEO DEFICIENTE. CON BOMBA DESASENTADA. RUTA PARA CBS | 25.9 | 1.9 | 09:14 |  |  | 1 | 1 | 16727 | JAZMIN-BD-1:1
JAZMIN | JAZMIN BD-02 | 2024-11-07 | 1584 | 1455 | 27.7 | AMPSCOT C-320-256-144a | 144 | 3/3 | 2.25 | 1.6 | 103 | 88 | 50 | 500-15" | 19.62 | 141.3 | 3029 | 27.8 | EMUL 65% | 28.3 | 3727 | 6419 | OK | OK | 0 | 2.154 | 400 | 1558.11 | 45 | 45 | 0 | 0 | 100 | 1446.71 | 19 | 0.01 | NO | 1604.35 | 1575.29 | SI | 417.3 | POZO EN SEGUIMIENTO @ 1,6 SPM, CON BOMBEO MUY FLUCTUANTE. MEDIANA SUMERGENCIA. SEVERO GOLPE DE FLUIDO CON INTERFERENCIA POR GAS. V/V OPERATIVAS. | 59.3 | 0.9 | 09:27 |  |  | 1 | 1 | 16728 | JAZMIN-BD-2:1
JAZMIN | JAZMIN BF-01 | 2024-11-07 | 1567.25 | 1401.51 | 50.3 | AMPSCOT C-320-256-144a | 144 | 4/4 | 2 | 3.42 | 137 | 104 | 20 | 500-2´40" | 35.23 | 142.8 | 2196 | 80.3 | EMUL 90% | 25.4 | 3553 | 5875 | OK | OK | 0 | 2.055 | 400 | 1431.16 | 97 | 97 | 0.6 | 0 | 100 | 1392.85 | 41.4 | 0.04 | NO | 1531.44 | 1501.54 | SI | 10.8 | POZO CON REDUCCION @ 3.4 SPM, CON BOMBEO ESTABLE. BUENA SUMERGENCIA. ACENTUADO GOLPE DE FLUIDO CON LEVE INTERFERENCIA POR GAS. LEVE DEFLEXION DE LA ONDA DESDE LA SB. V/V OPERATIVAS. | 58.9 | 2.4 | 12:55 |  |  | 1 | 1 | 16729 | JAZMIN-BF-1:1
JAZMIN | JAZMIN BG-04 | 2024-11-07 | 1639.29 | 1498.59 | 77.4 | AMPSCOT C-320-256-144a | 144 | 3/3 | 2 | 1.9 | 98 | 96 | 30 | NO VOLANTA | 53.61 | 144.4 | 2173 | 68.4 | EMUL 90% | 24.7 | 3840 | 5780 | LEVE CIERRE TARDIO | OK | 0 | 2.417 | 400 | 1599.11 | 0 | 0 | 0.4 | 0 | 100 | 1323.22 | 0.9 | 0.14 | SI | 1588.5 | 1478.27 | NO | 57.1 | POZO EN SEGUIMIENTO @ 1.8 SPM, CON BOMBEO & OPERANDO ESTABLE. SIN SUMERGENCIA. ACENTUADO GOLPE DE FLUIDO CON LEVE IPG. SEVERO GP DE BOMBA. CARGAS VIBRANTES. V/V OPERATIVAS. | 53.7 | 1.5 | 12:12 |  |  | 1 | 1 | 16730 | JAZMIN-BG-4:1
JAZMIN | JAZMIN BI-03 | 2024-11-07 | 1702 | 1580 | 137.6 | AMPSCOT C-320-256-144a | 144 | 3/3 | 2 | 2.1 | 158 | 111 | 110 | 500-15" | 96.33 | 142.8 | 2467 | 134.4 | EMUL 90% | 24.7 | 3359 | 4876 | LL | OK | 0.8 | 2.112 | 400 | 1353.64 | 208 | 183 | 0.9 | 5 | 88 | 1281.86 | 75.7 | 0.44 | NO | 1589.31 | 1505.89 | NO | 16 | POZO CON LIGERA REDUCCION @ 2,1 SPM, CON BOMBEO ESTABLE. BUENA SUMERGENCIA.CARTA LLENA CON TV CON ESCURRIMIENTO. EVALUAR LEVE AUMENTO DE SPM. NOTA: VARIADOR CON FALLAS AL FINALIZAR LA CARRERA" | 45.6 | 2.1 | 13:23 |  |  | 1 | 1 | 16731 | JAZMIN-BI-3:1
JAZMIN | JAZMIN F-05 | 2024-11-07 | 1753.11 | 1583.21 | 39.9 | AMPSCOT C-320-256-144a | 144 | 3/3 | 2 | 2.02 | 103 | 92 | 20 | VOLANTA DURA | 27.96 | 142.5 | 2164 | 37.8 | EMUL 90% | 29.9 | 3642 | 6072 | OK | OK | 0 | 2.219 | 400 | 1511.48 | 72 | 72 | 0.4 | 0 | 100 | 1362.3 | 30.5 | 0.14 | NO | 1591 | 1492.73 | NO | 117.9 | POZO EN SEGUIMIENTO @ 2.0 SPM, CON BOMBEO & OPERANDO ESTABLE. CONTINUA CON EL PAULATINO DESCENSO DE COND. DE BOMBEO. BUENA SUMERGENCIA. MODERADO GOLPE DE FLUIDO CON IPG. FRICCION POR FLUIDO VISCOSO. V/V OPERATIVAS. CONT. SEGUIMIENTO | 78.4 | 2.8 | 11:06 |  |  | 1 | 1 | 16732 | JAZMIN-F-5:1
JAZMIN | JAZMIN H-05 | 2024-11-07 | 1633.5 | 1468 | 31.3 | KERUI C-320-256-144 | 144 | 4/4 | 2 | 4.22 | 119 | 100 | 50 | NO VOLANTA | 22.01 | 142.3 | 2416 | 61.5 | AGUA EMUL 50% | 28 | 3784 | 6206 | OK | OK | 0 | 2.17 | 400 | 1612.1 | 32 | 32 | 0.2 | 1 | 100 | 1485.8 | 14.1 | 0.05 | NO | 1646 | 1593.66 | SI | 97.8 | POZO CON LIGERA REDUCCION @ 4,2 SPM, CON BOMBEO ESTABLE. MEDIANA SUMERGENCIA. FLUJO DE GAS EN EL ANULAR: 1 MSCFD. SEVERO GOLPE DE FLUIDO CON LEVE INTERFERENCIA POR GAS. MANEJO DE SOLIDOS.LEVE GOLPE DE BOMBA. REFLEXION DE LA ONDA DESDE LA SB. V/V OPERATIVAS. EVALUAR LEVE REDUCCION DE SPM. | 71.8 | 2.3 | 12:41 |  |  | 1 | 1 | 16733 | JAZMIN-H-5:1
JAZMIN | JAZMIN H-06 | 2024-11-07 | 1665.5 | 1529 | 63.3 | KERUI C-320-256-144 | 144 | 4/4 | 2 | 4.6 | 106 | 100 | 50 | NO VOLANTA | 44.6 | 142 | 2416 | 136.7 | EMUL 90% | 32.9 | 3597 | 6964 | LIGERO CIERRE TARDIO | OK | 0.9 | 2.371 | 400 | 1463.28 | 192 | 192 | 0.2 | 0 | 100 | 1234.31 | 81.5 | 0.1 | SI | 1674.7 | 1584.9 | NO | 9.1 | POZO EN SEGUIMIENTO @ 4,6 SPM, CON BOMBEO ESTABLE. BUENA SUMERGENCIA .MODERADO GOLPE DE FLUIDO CON LEVE INTERFERENCIA POR GAS. V/VS OPERATIVAS. | 92.6 | 8.8 | 12:30 |  |  | 1 | 1 | 16734 | JAZMIN-H-6:1
JAZMIN | JAZMIN AD-01 | 2024-11-08 | 1474.5 | 1187 | 111.1 | AMPSCOT C-320-256-144 | 144 | 3/3 | 2 | 3.59 | 98 | 86 | 50 | NO VOLANTA | 77.68 | 143 | 1677 | 185.8 | EMUL 90% | 20.2 | 2263 | 4200 | SL | OK | 1 | 1.579 | 400 | 1117.15 | 53 | 53 | 0.1 | 0 | 100 | 1415.01 | 22.6 | 0.04 | NO | 1192.32 | 1073.24 | NO | 111 | POZO CON LEVE REDUCCION @ 3,6 SPM, CON BOMBEO ESTABLE. CON DESCENSO DE WHT. MODERADA SUMERGENCIA. MODERADO GOLPE DE FLUIDO VISCOSO CON LEVE IPG.CARTA MUESTRA UNA PUNTUAL RESTRICCION EN LA CARRERA DESCENDENTE. TV ESCURRIMIENTO SL. REESPACIAR. | 53 | 3.7 | 08:00 |  |  | 1 | 1 | 16735 | JAZMIN-AD-1:1
JAZMIN | JAZMIN AD-02 | 2024-11-08 | 1356.5 | 1147 | 95.7 | AMPSCOT C-320-256-144 | 129.6 | 3/4 | 2 | 3.07 | 114 | 93 | 50 | 500-40" | 73.76 | 129.7 | 1722 | 136.9 | CRUDO 40% | 23.9 | 2624 | 5108 | SL | OK | 1.3 | 1.563 | 400 | 1094.05 | 215 | 207 | 0 | 2 | 96 | 1399.94 | 86.8 | 0.22 | NO | 1366.32 | 1223.01 | NO | 83.6 | POZO CON REDUCCION @ 3,1 SPM, CON BOMBEO ESTABLE. CON DESCENSO DE WHT & CAMBIO DE [ ] DE FLUIDO. RECUPERA % EFF LLENADO BOMBA. ALTA SUMERGENCIA. FLUJO DE GAS EN EL ANULAR :2 MSCFD.MODERADO GOLPE DE FLUIDO FRICCION VISCOSO CON LEVE INTERFERENCIA POR GAS. TV CON ESCURRIMIENTO. | 63.4 | 3.7 | 08:21 |  |  | 1 | 1 | 16736 | JAZMIN-AD-2:1
JAZMIN | JAZMIN AD-07 | 2024-11-08 | 1545.5 | 1172 | 121.7 | AMPSCOT C-456-256-144a | 144 | 4/4 | 2.25 | 2.04 | 100 | 99 | 90 | NO VOLANTA | 85.68 | 142 | 2366 | 146.6 | EMUL 85% | 25.6 | 3206 | 5148 | SL | LL | 2 | 1.497 | 400 | 1089.9 | 136 | 118 | 0.3 | 6 | 87 | 1456.11 | 50 | 0.6 | NO | 1309.61 | 1124.21 | SI | 104.8 | POZO CON LIGERA REDUCCION @ 2,0 SPM, CON BOMBEO ESTABLE. BUENA SUMERGENCIA. ALTO FLUJO DE GAS POR EL ANULAR. :6 MSCFD.MODERADO GOLPE DE FLUIDO CON ALTA INTERFERENCIA POR GAS. TV CON ESCURRIMIENTO: SL. & SV CON LL. | 71.2 | 3.6 | 08:54 |  |  | 1 | 1 | 16737 | JAZMIN-AD-7:1
JAZMIN | JAZMIN AD-08 | 2024-11-08 | 1474.11 | 1127.22 | 21.3 | AMPSCOT C-456-305-144 | 144 | 4/4 | 2.25 | 1.7 | 104 | 92 | 50 | 500-20" | 15.19 | 140.5 | 2462 | 21.5 | EMUL 90% | 21.3 | 4409 | 5437 | OK | LEVANTADA | 0.1 | 2.247 | 400 | 1544.56 | 37 | 37 | 0.1 | 0 | 100 | 1374.77 | 15.9 | 0.11 | NO | 1608 | 1250.95 | SI | 0.3 | POZO EN SEGUIMIENTO @ 1.7 SPM, CON BOMBEO UN POCO INESTABLE. CON LEVE DESCENSO DE NIVEL. MEDIANA SUMERGENCIA .SEVERO GOLPE DE FLUIDO CON IPG. STUFFIN AJUSTADO. SV MUY LEVANTADA. REESPACIAR. | 61.1 | 1.5 | 08:37 |  |  | 1 | 1 | 16738 | JAZMIN-AD-8:1
JAZMIN | JAZMIN AE-08 | 2024-11-08 | 1369.62 | 1122.25 | 116.9 | LUFKIN C-456-256-144 | 125.617 | 3/4 | 2 | 2.8 | 138 | 112 | 70 | NO VOLANTA | 93.89 | 124.5 | 2034 | 163.3 | CRUDO 40% | 21 | 3029 | 4188 | OK | LIFTED | 0.1 | 1.445 | 400 | 973.1 | 340 | 340 | 0.5 | 0 | 100 | 1346.85 | 141.4 | 0.05 | NO | 1375.77 | 1276.96 | NO | 139.2 | POZO POST WO TS @ 2.8 SPM, CON BOMBEO INESTABLE.VSD CON FALLA . CAMBIO DE [ ] DE FLUIDO. ALTA SUMERGENCIA. TV CON ESCURRIMIENTO. REESPACIAR. | 42.3 | 2.7 | 09:22 |  |  | 1 | 1 | 16739 | JAZMIN-AE-8:1
JAZMIN | JAZMIN AN-06 | 2024-11-08 | 1675.16 | 1545.33 | 115 | AMPSCOT C-456-256-144 | 144 | 3/3 | 2 | 4.04 | 147 | 123 | 60 | NO VOLANTA | 81.24 | 141.5 | 2389 | 216.4 | EMUL 90% | 31.1 | 3651 | 6444 | CIERRE TARDIO & SL | OK | 2.6 | 2.133 | 400 | 1563.44 | 84 | 56 | 0.2 | 21 | 67 | 1465.95 | 24 | 1.66 | NO | 1658 | 1546.21 | NO | 29.1 | POZO CON REDUCCION @ 4,0 SPM, CON BOMBEO ESTABLE. MODERADA SUMERGENCIA. ALTO FLUJO DE GAS POR EL ANULAR. :21 MSCFD. LEVE GOLPE DE FLUIDO CON LEVE INTERFERENCIA POR GAS. STUFFING AJUSTADO. TV CON ESCURRIMIENTO. SEGUIMIENTO | 84.8 | 5.4 | 13:00 |  |  | 1 | 1 | 16740 | JAZMIN-AN-6:1
JAZMIN | JAZMIN AU-04 | 2024-11-08 | 2155 | 1926 | 4.5 | KERUI C-320-256-144 | 115.2 | 1/3 | 2 | 1.64 | 96 | 94 | 50 | NO VOLANTA | 4.11 | 109.9 | 3147 | 3.5 | CRUDO 30% | 39.6 | 3930 | 7924 | OK | OK | 0 | 2.988 | 400 | 2216.61 | 26 | 26 | 0.5 | 0 | 100 | 1483.68 | 10.7 | 0.14 | SI | 2243.4 | 2197.11 | NO | 0 | POZO EN SEGUIMIENTO @ 1,6 SPM, CON BOMBEO INSTABLE. POZO FRIO & ARENADO. MODERADA SUMERGENCIA. MUY SEVERO GOLPE DE FLUIDOV/V OPERATIVAS. | 108.2 | 2 | 12:19 |  |  | 1 | 1 | 16741 | JAZMIN-AU-4:1
JAZMIN | JAZMIN AU-08 | 2024-11-08 | 1708.5 | 1592 | 14.1 | AMPSCOT C-320-256-144a | 144 | 4/4 | 2 | 2.1 | 100 | 99 | 50 | NO VOLANTA | 9.84 | 142.9 | 1879 | 13.8 | AGUA 100% | 23.5 | 3267 | 5047 | OK | OK | 0 | 3.21 | 400 | 232.72 | 975 | 975 | 0.7 | 0 | 100 | 1450 | 407 | 0.02 | NO | 1258 | 1208.19 | NO | 597.2 | POZO EN SEGUIMIENTO @ 2, SPM, CON BOMBEO ESTABLE. CON RECUPERACION DE NIVEL. POZO LLENO. MUY ALTA SUMERGENCIA. SEVERO GP DE FLUIDO. CON FUERTE GP DE BOMBA. EVALUAR POR OPTIMIZACION. | 52.2 | 1.4 | 12:04 |  |  | 1 | 1 | 16742 | JAZMIN-AU-8:1
JAZMIN | JAZMIN AV-03 | 2024-11-08 | 1948.5 | 1690 | 89.1 | LUFKIN M-456D-256-144 | 111.851 | 1/3 | 2.25 | 3.48 | 123 | 102 | 20 | NO VOLANTA | 81.19 | 109.7 | 3384 | 183 | EMUL 90% | 29.3 | 4485 | 6170 | SL | OK | 2.2 | 2015 | 400 | 1590.8 | 260 | 151 | 0.8 | 31 | 58 | 1479.81 | 63.1 | 2.14 | NO | 1850.48 | 1850.48 | NO | 92.6 | POZO CON AUMENTO @ 3,5 SPM, CON BOMBEO ESTABLE. MERMA DE NIVEL. BUENA SUMERGENCIA. ALTO FLUJO DE GAS POR EL ANULAR. :31 MSCFD.MODERADA INTERFERENCIA POR GAS. REFLEXION DE LA ONDA DESDE LA SB. TV CON ESCURRIMIENTO: SL. TV CON ESCURRIMIENTO: SL. SEGUIMIENTO A LA PERDIDA DE NIVEL. NOTA POZO PRESIONADO SE HACE DISPARO CON 800 PSI Jaz AV-03 Spm:2,1 Tf:121 Fluido: emulsión Nota: el recorrido de la UBM quedó al máximo 144” Anteriormente estaba en medio 128” | 61.2 | 2.9 | 14:20 |  |  | 1 | 1 | 16743 | JAZMIN-AV-3:1
JAZMIN | JAZMIN BC-02 | 2024-11-08 | 1568.5 | 1473 | 76.3 | KERUI C-320-256-144 | 144 | 3/3 | 2 | 3.42 | 132 | 98 | 50 | NO VOLANTA | 53.66 | 142.2 | 2134 | 121.7 | AGUA 90% | 25.2 | 3685 | 5670 | OK | OK | 0 | 1.9 | 400 | 1326.82 | 197 | 197 | 0.3 | 1 | 100 | 1396.66 | 83.1 | 0.07 | NO | 1525.82 | 1518.43 | NO | 102.4 | POZO EN SEGUIMIENTO @ 3,4 SPM, CON BOMBEO ESTABLE. BUENA SUMERGENCIA. :.ACENTUADO GOLPE DE FLUIDO E IPG. REFLEXION DE LA ONDA DESDE LA SB. V/V OPERATIVAS. SEGUIMIENTO | 53.8 | 2.1 | 11:42 |  |  | 1 | 1 | 16744 | JAZMIN-BC-2:1
JAZMIN | JAZMIN BC-03 | 2024-11-08 | 1709 | 1615 | 89.4 | KERUI C-320-256-144 | 144 | 4/4 | 2 | 2.14 | 106 | 98 | 80 | 110-5´ | 62.42 | 143.2 | 2443 | 89.2 | EMUL 90% | 25.2 | 3571 | 6251 | OK | OK | 0.5 | 2.172 | 400 | 1484.7 | 151 | 151 | 0.1 | 1 | 100 | 1367.13 | 63.7 | 0.05 | NO | 1653 | 1542.01 | NO | 86.4 | POZO EN SEGUIMIENTO @ 2,1 SPM, CON BOMBEO & OPERANDO ESTABLE. BUENA SUMERGENCIA. :ACENTUADA IPG CON STUFFING AJUSTADO.V/VS OPERATIVAS. CONT. SEGUIMIENTO. | 54 | 2.1 | 11:28 |  |  | 1 | 1 | 16745 | JAZMIN-BC-3:1
JAZMIN | JAZMIN BC-04 | 2024-11-08 | 1589.5 | 1488 | 57.3 | KERUI C-320-256-144 | 144 | 4/4 | 2 | 3.04 | 114 | 100 | 60 | NO VOLANTA | 40.21 | 142.5 | 2131 | 81.3 | EMUL 90% | 23.7 | 3478 | 5677 | OK | OK | 0 | 2.028 | 400 | 1522.13 | 1 | 1 | 0.3 | 2 | 96 | 1501.11 | 0.4 | 0.15 | NO | 1523.07 | 1501.67 | NO | 27.6 | POZO CON REDUCCION @ 3.0 SPM, CON BOMBEO ESTABLE. ACHICANDOSE. CON DESCENSO DE WHT & NIVEL. BAJA SUMERGENCIA. ACENTUADA GOLPE DE FLUIDO CON LEVE INTERFERENCIA POR GAS. ALTA FRICCION POR SOLIDOS & REFLEXION DE LA ONDA DESDE SB. V/V OPERATIVAS. EVALUAR REDUCCION DE SPM. | 56.9 | 1.5 | 11:17 |  |  | 1 | 1 | 16746 | JAZMIN-BC-4:1
JAZMIN | JAZMIN BC-05 | 2024-11-08 | 1673.5 | 1547 | 55 | KERUI C-320-256-144 | 144 | 3/3 | 2.25 | 1.97 | 105 | 100 | 80 | 500-15" | 38.48 | 142.9 | 3094 | 61.5 | EMUL 90% | 29.7 |  |  | VSD NO APAGA | VSD NO APAGA |  | 2.207 | 400 | 1649.04 | , |  | 0.6 | 1 | 100 | 1494.37 | 0.2 | 0.04 | NO | 1634.15 | 1543.47 | SI | 0 | POZO EN SEGUIMIENTO @ 2.0 SPM, CON BOMBEO & OPERANDO ESTABLE. SIN SUMERGENCIA. MODERADO GOLPE DE FLUIDO CON LEVE IPG. STUFFING AJUSTADO. LEVE MANEJO DE SOLIDOS. REFLEXION DE LA ONDA DESDE LA SB. CONT. SEGUIMIENTO NOTA NO SE TOMA VALVULAS VARIADOR CON FALLAS NO APAGA | 71 | 1.6 | 11:04 |  |  | 1 | 1 | 16747 | JAZMIN-BC-5:1
JAZMIN | JAZMIN M-04 | 2024-11-08 | 1406.5 | 1143 | 130.4 | AMPSCOT C-320-256-144 | 144 | 4/4 | 2 | 5.28 | 216 | 200 | 60 | NO VOLANTA | 90.95 | 143.3 | 2229 | 320.9 | AGUA 90% | 30.3 | 3796 | 4899 | PERDIDA DE CARGA | OK | 0.8 | [11 empty] | NO | 1543.5 | 1436.21 | NO |  | POZO CON AUMENTO @ 5,3 SPM, CON BOMBEO ESTABLE. LEVE INTERFERENCIA POR GAS. STUFFING AJUSTADO TV CON ESCURRIMIENTO & PERDIDA DE CARGA. REESPACIAR. NO SE TOMA REGISTRO ACUSTICO DEBIDO A LA ALTA TEMPERATURA Y VAPOR EN EL ANULAR: 200 °F | 71.4 | 7.1 | 09:49 |  |  | 0 | 1 | 16748 | JAZMIN-M-4:1
JAZMIN | JAZMIN S-02 | 2024-11-08 | 1428 | 1129 | 20.8 | AMPSCOT C-320-256-144 | 144 | 4/4 | 2 | 2.71 | 171 | 186 | 50 | 500-40" | 14.57 | 142.9 | 2089 | 27.3 | AGUA 100% | 22.8 | 3305 | 5129 | OK | OK | 0.1 | [11 empty] | NO | 1438.66 | 1359.18 | NO |  | POZO EN SEGUIMIENTO @ 2,71SPM, CON BOMBEO MUY FLUCTUANTE. MUY SEVERO GOLPE DE FLUIDO CON LEVE INTERFERENCIA POR GAS. ALTA FRICCION POR SOLIDOS. V/V OPERATIVAS. NO SE TOMA REGISTRO ACUSTICO DEBIDO A LA ALTA TEMPERATURA Y VAPOR EN EL ANULAR: 186 °F | 42.7 | 1 | 10:04 |  |  | 0 | 1 | 16749 | JAZMIN-S-2:1
JAZMIN | JAZMIN S-04 | 2024-11-08 | 1415 | 1076 | 50.9 | LUFKIN C-320D-213-120 | 120 | 3/3 | 2 | 5.57 | 117 | 102 | 60 | 500-8´ | 42.81 | 118.9 | 2253 | 132.3 | EMUL 90% | 32.7 | 3728 | 5641 | OK | OK | 0.1 | 1.759 | 400 | 1290.47 | 177 | 172 | 0.3 | 2 | 96 | 1467.28 | 72.5 | 0.18 | NO | 1477.59 | 1453.07 | NO | 47.9 | POZO CON AUMENTO @ 5.6 SPM, CON BOMBEO ESTABLE. ALTA SUMERGENCIA. MODERADO GOLPE DE FLUIDO CON LEVE INTERFERENCIA POR GAS. ALTA FRICCION EN LA CARRERA DESCENDENTE MANEJO DE SOLIDOS. TV CON ESCURRIMIENTO. | 71.5 | 3.1 | 10:15 |  |  | 1 | 1 | 16750 | JAZMIN-S-4:1
JAZMIN | JAZMIN S-07 | 2024-11-08 | 1440.5 | 1144 | 72.2 | AMPSCOT C-320-256-144 | 144 | 4/4 | 2 | 3.09 | 109 | 98 | 40 | 100-5´ | 50.45 | 143.2 | 1918 | 104 | EMUL 80% | 21.2 |  |  | FRENO MUY DESTENSIONADO | FRENO MUY DESTENSIONADO |  | 1.739 | 400 | 1211.98 | 73 | 66 | 0.4 | 4 | 90 | 1393.89 | 27.5 | 0.41 | NO | 1292 | 1266.02 | SI | 83.7 | POZO EN SEGUIMIENTO @ 3,1 SPM, CON BOMBEO & OPERANDO ESTABLE. LEVE MERMA DE NIVEL. MEDIANA SUMERGENCIA. : ACENTUADA GP DE FLUIDO CON IPG. CARGAS VIBRANTES EN AMBAS CARRERAS. LEVE DEFLEXION DE LA ONDA POR LA SB. CONT. SEGUIMIENTO. NO SE TOMA TEST DE VALVULAS POR EL ESTADO DEL FRENO- DESTENSIONADO. | 46.2 | 2 | 10:25 |  |  | 1 | 1 | 16751 | JAZMIN-S-7:1
JAZMIN | JAZMIN S-08 | 2024-11-08 | 1619.5 | 1242 | 137.7 | AMPSCOT C-320-256-144 | 144 | 4/4 | 2 | 5.49 | 123 | 104 | 60 | NO VOLANTA | 95.98 | 143.5 | 2155 | 352.4 | EMUL 90% | 30.1 | 4066 | 4441 | SL | OK | 0 | 1.823 | 400 | 1393.54 | 147 | 86 | 1.3 | 31 | 58 | 1528.84 | 37.4 | 2.55 | NO | 1585.8 | 1389.13 | NO | 45.1 | POZO CON AUMENTO @ 5,5SPM, CON BOMBEO ESTABLE. MERMA DE NIVEL. MODERADA SUMERGENCIA.ALTO FLUJO DE GAS POR EL ANULAR. :31 MSCFD.CARTA LLENA CON LEVE INTERFERENCIA POR GAS. TV CON ESCURRIMIENTO. | 70.6 | 7.2 | 10:36 |  |  | 1 | 1 | 16752 | JAZMIN-S-8:1
JAZMIN | JAZMIN S-10 | 2024-11-08 | 1607.5 | 1242 | 72 | AMPSCOT C-320-256-144a | 144 | 3/3 | 2 | 3.31 | 105 | 102 | 40 | BOMBEO DEFICIENTE | 48.79 | 147.6 | 2241 | 111.1 | BOMBEO DEFICIENTE | 35.1 |  |  | FRENO MUY DESTENSIONADO | FRENO MUY DESTENSIONADO |  | 1.891 | 400 | 1268.09 | 306 | 289 | 0.3 | 3 | 93 | 1341.19 | 121.3 | 0.26 | NO | 1671 | 1441.8 | NO | 101.1 | POZO EN SEGUIMIENTO @ 3,31 SPM, CON BOMBEO DEFICIENTE. RECUPERA NIVEL. ALTA SUMERGENCIA. :3 MSCFD.CARTA CON ALTA FRICCION POR FLUIDO VISOCO. REEPACEAR. LA VIGA ESTA OPERANDO AL 110,1% DE LA CARGA PERMISIBLE (GOODMAN MODIFICADO) PARA UN FACTOR DE SERVICIO DE 0,60. | 110.1 | 9.6 | 10:47 |  |  | 1 | 1 | 16753 | JAZMIN-S-10:1
JAZMIN | JAZMIN U-06 | 2024-11-08 | 1398.88 | 1149.77 | 62.8 | AMPSCOT C-320-256-144 | 129.6 | 3/4 | 2 | 3.59 | 120 | 99 | 40 | 500-1´20" | 48.94 | 128.4 | 2073 | 105.3 | AGUA CRUDO 50% | 24.3 |  |  | FRENO MUY DESTENSIONADO | FRENO MUY DESTENSIONADO |  | 1.654 | 400 | 1112.17 | 335 | 324 | 1 | 2 | 96 | 1344.83 | 134.3 | 0.22 | NO | 1481.5 | 1405.44 | NO | 103.1 | POZO CON AUMENTO @ 3,6 SPM, CON BOMBEO ESTABLE. MUY ALTA SUMERGENCIA. FLUJO DE GAS EN EL ANULAR :2 MSCFD. MODERADO G DEF GOLPE DE FLUIDO CON LEVE INTERFERENCIA POR GAS. LIGERA NOTA UBM CON FRENO DESTENSIONADOS- NO SE TOMA TEST DE VALVULAS. | 49.9 | 2.3 | 12:42 |  |  | 1 | 1 | 16754 | JAZMIN-U-6:1
JAZMIN | JAZMIN Z-3 | 2024-11-08 | 2044.89 | 1782.79 | 87.6 | AMPSCOT C-320-256-144 | 115.2 | 2/4 | 2 | 1.74 | 116 | 112 | 50 | VOLANTA DURA | 77.43 | 113.2 | 2853 | 71.4 | EMUL | 27.9 |  |  | FRENO MUY DESTENSIONADO | FRENO MUY DESTENSIONADO |  | 2.285 | 400 | 1512.53 | 481 | 480 | 0.7 | 1 | 100 | 1323.88 | 200.3 | 0.08 | SI | 2043.15 | 1912.67 | SI | 201 | POZO CON REDUCCION @ 1,7 SPM, CON BOMBEO ESTABLE. ALTA SUMERGENCIA. TV CON MAL CIERRE. REESPACER & SUBIR SPM. FRENOS DESTENSIONADOS.SIN TEST DE VALVULAS. | 53.2 | 1.4 | 13:32 |  |  | 1 | 1 | 16755 | JAZMIN-Z-3:1
JAZMIN | JAZMIN Z-4 | 2024-11-08 | 2057.6 | 1816.2 | 28.3 | AMPSCOT C-320-256-144 | 115.2 | 2/4 | 2 | 1.51 | 103 | 101 | 50 | NO VOLANTA | 24.48 | 115.8 | 3045 | 20 | GAS EMUL | 35.8 |  |  | PERRILLA VSD DAÑADA | PERRILLA VSD DAÑADA |  | 2.934 | 400 | 2187.93 | , |  | 0.5 | 3 | 100 | 1491.43 | 0 | 0.18 | SI | 2112.5 | 2034.48 | SI | 0 | POZO EN SEGUIMIENTO @ 1,51 SPM, CON BOMBEO ESTABLE. SIN SUMERGENCIA. MUY SEVERO GOLPE DE FLUIDO CON ALTA FRICCION POR FLUIDO VISCOSOS CON LEVE INTERFERENCIA POR GAS. VARIADOR CON FALLA PERILLA DAÑADA NO SE TOMA TEST DE VALVULAS. VSD CON PERILLA DAÑADA. RIH sarta para chequeó fondo con varilla, fondo encontrado @ 2.248 ft; Punta de tubería @ 2.175 ft; Niplesilla @ 2.112 ft; Fondo del liner @ 2.299 ft; Bolsillo: 74 ft; relleno: 50 ft. Sacó sarta de chequeo de fondo desde 2.248 ft hasta superficie | 81.8 | 1.9 | 13:45 |  |  | 1 | 1 | 16756 | JAZMIN-Z-4:1
JAZMIN | JAZMIN Z-5 | 2024-11-08 | 1849.39 | 1481.78 | 73.2 | AMPSCOT C-320-256-144 | 144 | 4/4 | 2 | 2.73 | 130 | 114 | 50 | NO VOLANTA | 51.95 | 140.9 | 3042 | 93.1 | EMUL 90% | 31.9 |  |  | VSD SIN PERILLA | VSD SIN PERILLA |  | 2036 | 400 | 1734.54 | 310 | 282 | 0 | 12 | 75 | 1469.95 | 117.3 | 0.93 | SI | 2044.58 | 2044.58 | SI | 36.4 | POZO CON AUMENTO @ 2,7 SPM, CON BOMBEO ESTABLE. MERMA DE NIVELE. ALTA SUMERGENCIA. ALTO FLUJO DE GAS POR EL ANULAR. :12 MSCFD.ACENTUADA INTERFERENCIA POR GAS. SEVERO GOLPE DE BOMBA. NOTA POZO CON FRENOS DESTENCIONADOS , NO TIENE PERILLA DE ENCENDIDO Y APAGADO -NO SE TOMA TEST DE VALVULAS. | 67.6 | 2.2 | 13:58 |  |  | 1 | 1 | 16757 | JAZMIN-Z-5:1
JAZMIN | JAZMIN AG-01 | 2024-11-09 | 2309 | 1372 | 71.7 | LUFKIN C-320-213-120a | 101.538 | 2/3 | 2 | 2.37 | 104 | 94 | 50 | NO VOLANTA | 70.09 | 102.4 | 2126 | 79.1 | EMUL 90% | 27.5 | 3309 | 4921 | OK | LEVE DEFICIENCIA | 0.2 | 1.844 | 400 | 1329.24 | 140 | 140 | 0.3 | 0 | 100 | 1441.69 | 59.1 | 0.04 | NO | 1491 | 1391.04 | NO | 377.6 | POZO EN SEGUIMIENTO @ 2.4 SPM, CON BOMBEO ESTABLE. BUENA SUMERGENCIA. MODERADO GP DE FLUIDO CON LEVE INTERFERENCIA POR GAS. MANEJO DE SOLIDOS & STUFFING AJUSTADO. SV CON LL . NOTA. NO SE SUMINISTRADO INFORMACION PARA ACTUALIZA EM-BWF | 53.5 | 1.7 | 09:40 |  |  | 1 | 1 | 16758 | JAZMIN-AG-1:1
JAZMIN | JAZMIN AG-02 | 2024-11-09 | 1643 | 1376 | 63.5 | LUFKIN C-320D-213-120 | 120 | 4/4 | 2 | 2.9 | 117 | 97 | 50 | 500-60" | 53.61 | 118.4 | 2041 | 86 | EMUL 90% | 29.4 | 3156 | 5526 | SL | OK | 0 | 1.853 | 400 | 1358.03 | 97 | 97 | 0.3 | 0 | 100 | 1465.76 | 40.2 | 0.07 | NO | 1480.9 | 1343.27 | NO | 95.3 | POZO EN SEGUIMIENTO @ 3.0 SPM, CON BOMBEO ESTABLE. MEDIANA SUMERGENCIA. LEVE GP DE FLUIDO CON CONSIDERABLE IPG. TV CON ESCURRIMIENTO: LL. CONT. SEGUIMIENTO. | 60.6 | 2.5 | 09:28 |  |  | 1 | 1 | 16759 | JAZMIN-AG-2:1
JAZMIN | JAZMIN AG-04 | 2024-11-09 | 1568.5 | 1335 | 36.2 | LUFKIN C-320D-213-120 | 102.857 | 4/4 | 2 | 3.78 | 99 | 95 | 40 | 50-4´ | 35.32 | 102.5 | 2002 | 63.9 | EMUL 90% | 26.6 | 3053 | 4950 | OK | OK | 0 | 1.76 | 400 | 1290.23 | 138 | 138 | 0.3 | 0 | 100 | 1466.17 | 57.8 | 0.04 | NO | 1464.5 | 1318.44 | NO | 94.5 | POZO EN SEGUIMENTO @ 3,8 SPM, CON BOMBEO ESTABLE. CON DESCENSO DE WHT & % EFF BOMBA. BUENA SUMERGENCIA. MODERADO GOLPE DE FLUIDO CON LEVE IPG. V/V OPERATIVAS. REESPACIAR. | 48.7 | 2 | 09:16 |  |  | 1 | 1 | 16760 | JAZMIN-AG-4:1
JAZMIN | JAZMIN AG-05 | 2024-11-09 | 1831 | 1334 | 84 | AMPSCOT C-456-256-144 | 144 | 4/4 | 2 | 2.08 | 101 | 92 | 20 | VOLANTA DURA | 58.28 | 144.1 | 1751 | 80.3 | EMUL 90% | 21.1 | 3266 | 4838 | OK | OK | 0.3 | 1.757 | 400 | 1255.93 | 0 | 0 | 0.4 | 0 | 100 | 1429.63 | 0 | 0.14 | NO | 1248 | 1181.99 | NO | 0 | POZO EN SEGUIMIENTO @ 2,1 SPM, CON BOMBEO ESTABLE. SIN SUMERGENCIA. MODERADO GOLPE DE FLUIDO CON LEVE INTERFERENCIA POR GAS. ALTA REFLEXION DE LA ONDA DESDE LA SB. ALTA FRICCION POR SOLIDOS. V/V OPERATIVAS. CONT. SEGUIMIENTO | 48.7 | 1.3 | 09:01 |  |  | 1 | 1 | 16761 | JAZMIN-AG-5:1
JAZMIN | JAZMIN AH-01 | 2024-11-09 | 1690 | 1250 | 83.2 | LUFKIN M-456D-256-144 | 111.851 | 1/3 | 2 | 4.96 | 155 | 119 | 60 | 500-50" | 75.59 | 110.1 | 2928 | 192.4 | EMUL 90% | 33.9 | 4477 | 7794 | SL | OK | 2.3 | 1.784 | 400 | 1276.03 | 669 | 639 | 4.9 | 3 | 93 | 1430.52 | 269.5 | 0.11 | NO | 1973.86 | 1921.44 | NO | 158 | POZO EN SEGUIMIENTO @ 5.0 SPM, CON BOMBEO ESTABLE. MERM DE NIVEL. ALTA SUMERGENCIA CON POSIBLE DESGASTE DEL PISTON E IPG. TV CON ESCURRIMIENTO: SL | 84.5 | 5.3 | 07:59 |  |  | 1 | 1 | 16762 | JAZMIN-AH-1:1
JAZMIN | JAZMIN AH-03 | 2024-11-09 | 1695 | 1256 | 42.4 | LUFKIN M-456D-256-144 | 111.851 | 1/3 | 2 | 5.44 | 115 | 92 | 60 | NO VOLANTA | 38.76 | 109.4 | 2900 | 107.9 | EMUL 90% | 31.2 | 4346 | 6888 | LL | OK | 0.7 | 2.11 | 400 | 1572.84 | 362 | 358 | 0.1 | 2 | 97 | 1490.84 | 145.6 | 0.13 | SI | 1946.28 | 1903.15 | NO | 47.1 | POZO CON AUMENTO @ 5.4 SPM, CON BOMBEO ESTABLE. ALTA SUMERGENCIA. CON IPG. REFLEXION DE LA ONDA DESDE LA SB. TV CON ESCURRIMIENTO: SL. SEGUIMIENTO | 81.9 | 4.1 | 08:11 |  |  | 1 | 1 | 16763 | JAZMIN-AH-3:1
JAZMIN | JAZMIN AH-04 | 2024-11-09 | 1792.5 | 1309 | 48.7 | LUFKIN M-456D-256-144 | 144 | 3/3 | 2 | 3.56 | 108 | 98 | 60 | NO VOLANTA | 34.84 | 139.8 | 2935 | 80.9 | EMUL 90% | 37 | 4811 | 8181 | LEVE CIERRE TARDIO | OK | 0.1 | 2.203 | 400 | 1608.07 | 410 | 407 | 0.4 | 1 | 98 | 1459.89 | 169.1 | 0.1 | SI | 2073 | 1937.2 | NO | 66.7 | POZO CON REDUCCION @ 3,6 SPM, CON BOMBEO ESTABLE. ALTA SUMERGENCIA. FLUJO DE GAS EN EL ANULAR :1 MSCFD. LEVE CIERRE TARDIO DE LA TV. CON SEVERO GOLPE DE FLUIDO CON LEVE INTERFERENCIA POR GAS. ALTA FRICCION POR SOLIDOS. FUERTE GP DE BOMBA. TV CON ESCURRIMIENTO. | 95.6 | 4.1 | 08:20 |  |  | 1 | 1 | 16764 | JAZMIN-AH-4:1
JAZMIN | JAZMIN AH-05 | 2024-11-09 | 1699.5 | 1291 | 53.3 | LUFKIN M-456D-256-144 | 127.926 | 2/3 | 2 | 4.75 | 129 | 95 | 60 | 500-55" | 42.7 | 124.9 | 2932 | 118.1 | EMUL 90% | 31.2 | 4417 | 7468 | OK | OK | 0 | 2.092 | 400 | 1508.41 | 431 | 431 | 0.4 | 0 | 100 | 1442.08 | 179.6 | 0.06 | NO | 1941.15 | 1933.63 | NO | 79.4 | POZO EN SEGUIMIENTO @ 4,7 SPM, CON BOMBEO & OPERANDO ESTABLE. CON DESCENSO DE WHT. ALTA SUMERGENCIA. ACENTUADO GOLPE DE FLUIDO CON INTERFERENCIA POR GAS. REFLEXION DE LA ONDA DESDE LA SB. V/V OPERATIVAS. REESPACIAR . | 80.2 | 3.6 | 08:31 |  |  | 1 | 1 | 16765 | JAZMIN-AH-5:1
JAZMIN | JAZMIN AH-06 | 2024-11-09 | 1783.79 | 1298.58 | 14.7 | LUFKIN M-456D-256-144 | 144 | 3/3 | 2 | 1.56 | 106 | 97 | 70 | 115-5´ | 10.72 | 136.8 | 2993 | 10.6 | EMUL 80% | 38.1 | 4457 | 6528 | OK | OK | 0 | 3.469 | 400 | 2563.93 | 0 | 0 | 0.3 | 0 | 100 | 1478.2 | 0.2 | 0.13 | NO | 2084.39 | 1953.54 | NO | 0.2 | POZO CON LEVE AUMENTO @ 1,6 SPM, CON BOMBEO MUY INESTABLE. SIN SUMERGENCIA. NO HAY ESTABILIDAD EN LAS CARTAS. MUY SEVERO GOLPE DE FLUIDO E IPG. V/V OPERATIVAS. VSD CON FALLA. LA VIGA ESTA OPERANDO AL 101,2% DE LA CARGA PERMISIBLE (GOODMAN MODIFICADO) PARA UN FACTOR DE SERVICIO DE 0,60. | 101.2 | 2.5 | 08:40 |  |  | 1 | 1 | 16766 | JAZMIN-AH-6:1
JAZMIN | JAZMIN BB-01 | 2024-11-09 | 1317.5 | 1084 | 38.9 | AMPSCOT C-320-256-144a | 144 | 3/3 | 2 | 1.71 | 97 | 91 | 40 | NO VOLANTA | 27.15 | 143.3 | 1638 | 31 | AGUA 100% | 18.5 |  |  | VSD FALLA SE ALARMA | VSD FALLA SE ALARMA |  | 1.503 | 400 | 1063.93 | 0 | 0 | 0.4 | 0 | 100 | 1415.74 | 0.1 | 0.13 | NO | 1060.05 | 1060.05 | NO | 0 | POZO FRIO EN SEGUIMIENTO @ 1,7 SPM, CON BOMBEO UN POCO INESTABLE. SIN SUMERGENCIA. SEVERO GOLPE DE FLUIDO CON LEVE INTERFERENCIA POR GAS. NOTA: VARIADOR PRESENTA FALLAS SE ALARMA - NO SE PUEDE TOMAR V/V | 30.6 | 0.6 | 09:57 |  |  | 1 | 1 | 16767 | JAZMIN-BB-1:1
JAZMIN | JAZMIN BB-03 | 2024-11-09 | 1616 | 1203 | 13.1 | AMPSCOT C-320-256-144a | 144 | 3/3 | 2 | 1.58 | 96 | 95 | 40 | NO VOLANTA | 9.18 | 142.6 | 1916 | 9.6 | CRUDO 20% | 20.3 |  |  | FRENO MUY DESTENSIONADO | FRENO MUY DESTENSIONADO |  | 1.574 | 400 | 1201.2 | 98 | 98 | 0.2 | 0 | 100 | 1526.3 | 41.4 | 0.01 | NO | 1307.57 | 1264.73 | NO | 171.3 | POZO CON REDUCCION @ 1.6 SPM, CON BOMBEO ESTABLE. BUENA SUMERGENCIA. BOMBA CON BAJA ADMISION: MUY SEVERO GOLPE DE FLUIDO E I IPG. NOTA: NO SE REALIZA TEST DE V/VS - POZO CON FRENOS DESAJUSTADOS. | 38.1 | 0.7 | 10:09 |  |  | 1 | 1 | 16768 | JAZMIN-BB-3:1
JAZMIN | JAZMIN BH-02 | 2024-11-09 | 2028.5 | 1810 | 63.2 | AMPSCOT C-320-256-144 | 129.6 | 2/3 | 2 | 3.08 | 104 | 97 | 100 | 400-5´ | 49.77 | 127 | 3255 | 90.8 | EMUL 90% | 35.2 | 4940 | 8166 | LEVE CIERRE TARDIO | OK | 0.1 | 3.237 | 400 | 2165.92 | 0 | 0 | 0.5 | 0 | 100 | 1338.22 | 0.2 | 0.08 | NO | 2144 | 2105.58 | NO | 0.1 | POZO EN SEGUIMIENTO @ 3,0 SPM, CON BOMBEO ESTABLE. CON DESCNSO DE WHT. SIN SUMERGENCIA. LEVE CIERRE TARDIO DE LA TV .ACENTUADO GOLPE DE FLUIDO CON LEVE IPG. REFLEXION DE LA ONDA DESDE LA SB. V/V OPERATIVAS. | 82.5 | 2.7 | 12:05 |  |  | 1 | 1 | 16769 | JAZMIN-BH-2:1
JAZMIN | JAZMIN BH-03 | 2024-11-09 | 1609 | 1541 | 76.5 | AMPSCOT C-320-256-144a | 144 | 3/3 | 2 | 3.01 | 106 | 94 | 90 | NO VOLANTA | 53.37 | 143.4 | 2299 | 107.5 | CRUDO 20% | 26.8 | 5417 | 5614 | OK | LIFTED | 0 | 2.483 | 400 | 1463.42 | 0 | 0 | 0.4 | 0 | 100 | 1178.75 | 0.2 | 0.13 | SI | 1456 | 1419.74 | NO | 62.8 | POZO CON REDUCCION @ 3,0 SPM, CON BOMBEO ESTABLE. SIN SUMERGENCIA. ACENTUADO GOLPE DE FLUIDO SEVERO GOLPE DE BOMBA. . SV LEVANTADA. | 61.6 | 2.6 | 11:54 |  |  | 1 | 1 | 16770 | JAZMIN-BH-3:1
JAZMIN | JAZMIN BH-04 | 2024-11-09 | 1694.5 | 1594 | 32.6 | AMPSCOT C-320-256-144a | 144 | 3/3 | 2 | 2.3 | 109 | 108 | 100 | 500-5" | 23.11 | 141.1 | 2414 | 35 | EMUL 90% | 33.3 | 3596 | 6614 | LL | OK | 0.4 | 2.166 | 400 | 1574.03 | 36 | 36 | 0.7 | 0 | 100 | 1453.4 | 14.8 | 0.04 | NO | 1614 | 1480.73 | NO | 47.9 | POZO EN SEGUIMIENTO @ 2,3 SPM, CON BOMBEO ESTABLE. DESCENSO DE NIVEL. MEDIANA SUMERGENCIA. SEVERO GOLPE DE FLUIDO SRUFFING AJUSTADO. V/V OPERATIVAS. | 90 | 4 | 11:41 |  |  | 1 | 1 | 16771 | JAZMIN-BH-4:1
JAZMIN | JAZMIN BJ-03 | 2024-11-09 | 1561.5 | 1426 | 117.9 | AMPSCOT C-320-256-144 | 144 | 3/3 | 2 | 5.1 | 128 | 117 | 90 | 500-4´04" | 82.65 | 142.7 | 2411 | 280.5 | EMUL 90% | 26.8 | 3627 | 5887 | SL | OK | 2.3 | 2.094 | 400 | 1389.01 | 113 | 95 | 0.1 | 7 | 84 | 1326.65 | 40 | 0.62 | NO | 1502 | 1499.6 | NO | 63.5 | POZO EN SEGUIMIENTO @ 5,0 SPM, CON BOMBEO ESTABLE. MODERADA SUMERGENCIA.:FLUJO DE GAS EN EL ANULAR: 7 MSCFD. LEVE GOLPE DE FLUIDO CON LEVE INTERFERENCIA POR GAS. TV CON ESCURRIMIENTO. CONT. SEGUIMIENTO | 69.7 | 5.1 | 11:23 |  |  | 1 | 1 | 16772 | JAZMIN-BJ-3:1
JAZMIN | JAZMIN BJ-04 | 2024-11-09 | 1669 | 1523 | 3.3 | AMPSCOT C-320-256-144a | 144 | 3/3 | 2 | 2.57 | 111 | 96 | 80 | NO VOLANTA | 2.31 | 142.6 | 2235 | 4 | AGUA EMUL 80% | 28.7 | 4846 | 6101 | OK | MUY LEVANTADA | 0 | 2.063 | 400 | 1449.28 | 18 | 18 | 0.3 | 1 | 100 | 1405.02 | 7.6 | 0.05 | NO | 1469.24 | 1391.42 | NO | 89.8 | POZO CON AUMENTO @ 2,6 SPM, CON BOMBEO ESTABLE. MEDIANA SUMERGENCIA. MUY SEVERO GOLPE DE FLUIDO CON LEVE IPG. SV LEVANTADA. EVALUAR REDUCCION DE SPM | 67.1 | 2.4 | 11:10 |  |  | 1 | 1 | 16773 | JAZMIN-BJ-4:1
JAZMIN | JAZMIN L-02 | 2024-11-09 | 1598.5 | 1581 | 15.6 | AMPSCOT C-320-256-144 | 144 | 3/3 | 2 | 1.76 | 94 | 93 | 100 | NO VOLANTA | 11 | 141.8 | 2263 | 12.8 | CRUDO 40% | 32.7 | 4695 | 6219 | OK | OK | 0.1 | 2.107 | 400 | 1483.14 | 0 | 0 | 0.3 | 0 | 100 | 1407.82 | 0.1 | 0 | SI | 1462 | 1392.79 | NO | 48.3 | POZO EN SEGUIMIENTO @ 1,8 SPM, CON BOMBEO ESTABLE. SIN SUMERGENCIA. : SEVERO GP DE FLUIDO CON ALTA FRICCION POR FLUIDO VISCOSO. V/V OPERATIVAS. EVALUAR TS. | 75.7 | 2.9 | 10:53 |  |  | 1 | 1 | 16774 | JAZMIN-L-2:1
JAZMIN | JAZMIN L-03 | 2024-11-09 | 1533.5 | 1396 | 72.7 | AMPSCOT C-320-256-144a | 144 | 3/3 | 2 | 2.14 | 98 | 101 | 80 | NO VOLANTA | 51.16 | 142.1 | 2233 | 72.7 | CRUDO 20% | 26.6 | 3492 | 5551 | OK | OK | 0.6 | 2.228 | 400 | 1401.32 | 45 | 45 | 0.8 | 0 | 100 | 1257.92 | 18.8 | 0.09 | NO | 1447.16 | 1433.39 | NO | 57.3 | POZO CON REDUCCION @ 2.1 SPM, CON BOMBEO ESTABLE. CON LEVE RECUPERACION DE COND. DE BOMBEO. MEDIANA SUMERGENCIA. MODERADO GOLPE DE FLUIDO CON LEVE INTERFERENCIA POR GAS. REFLEXION DE LA ONDA DESDE LA SB. V/V OPERATIVAS. | 60.4 | 2.3 | 10:33 |  |  | 1 | 1 | 16775 | JAZMIN-L-3:1
JAZMIN | JAZMIN B-02 | 2024-11-12 | 1574.5 | 1448 | 122 | AMPSCOT C-320-256-144a | 144 | 3/3 | 2 | 1.38 | 102 | 99 | 40 | 500-1´10" | 85.89 | 142 | 2163 | 78.5 | CRUDO 50% | 31.4 | 3803 | 6635 | SL | OK | 2 | 2.042 | 400 | 1358.73 | 119 | 68 | 1.8 | 32 | 57 | 1330.79 | 31 | 2.63 | NO | 1484 | 1428.88 | SI | 56.7 | POZO CON REDUCCION @ 1,4 SPM, CON BOMBEO ESTABLE. FLUIDO VISCOSO CON CAIDA DE WHT & CAMBIO DE [ ] DE FLUIDO. MODERADA SUMERGENCIA. ALTO FLUJO DE GAS POR EL ANULAR. :32 MSCFD.MODERADO GOLPE DE FLUIDO VISCOSO CON LEVE INTERFERENCIA POR GAS. TV CON ESCURRIMIENTO. EVALUAR AUMENTO DE SPM @ 2.5 SPM. | 80 | 2.7 | 10:13 |  |  | 1 | 1 | 16776 | JAZMIN-B-2:1
JAZMIN | JAZMIN B-03 | 2024-11-12 | 1540 | 1413 | 106.2 | AMPSCOT C-320-256-144a | 144 | 3/3 | 2 | 3.02 | 119 | 97 | 40 | NO VOLANTA | 74.48 | 142.6 | 2245 | 149.6 | EMUL 90% | 24.7 | 3655 | 5703 | SL | OK | 0 | 2.121 | 400 | 1517.38 | 0 | 0 | 8.8 | 6 | 85 | 1430.82 | 8.6 | 0.55 | NO | 1492.5 | 1491.66 | SI | 0 | POZO EN SEGUIMIENTO @ 3,02 SPM, CON BOMBEO ESTABLE. SIN SUMERGENCIA.ALTO FLUJO DE GAS POR EL ANULAR. :6 MSCFD.CHP ALTO: 8,8 PSI. MODERADO GOLPE DE FLUIDO CON LEVE INTERFERENCIA POR GAS. REFLEXION DE LA ONDA DESDE LA SB. TV CON ESCURRIMIENTO. SEGUIMIENTO & DESPRESURIZAR CSG | 56.5 | 2.2 | 10:00 |  |  | 1 | 1 | 16777 | JAZMIN-B-3:1
JAZMIN | JAZMIN B-05 | 2024-11-12 | 1592 | 1476 | 89.5 | AMPSCOT C-320-256-144a | 144 | 3/3 | 2 | 1.52 | 97 | 92 | 20 | 500-47" | 61.76 | 145 | 2089 | 63.7 | EMUL 90% | 23.3 | 3231 | 5592 | LEVE CIERRE TARDIO | OK | 0.1 | 2.093 | 400 | 1438.21 | 37 | 35 | 0.4 | 3 | 93 | 1374.31 | 14.7 | 0.24 | FUERTE | 1478.11 | 1423.03 | SI | 60.7 | POZO EN SEGUIMIENTO @1.6 SPM, CON BOMBEO ESTABLE. MERMA DE NIVEL. MODERADA SUMERGENCIA.FLUJO DE GAS EN EL ANULAR:3 MSCFD.MODERADO GOLPE DE FLUIDO CON LEVE INTERFERENCIA POR GAS. SEVERO GOLPE DE BOMBA. V/V OPERATIVAS. CONT. SEGUIMIENTO | 80 | 2.7 | 10:13 |  |  | 1 | 1 | 16778 | JAZMIN-B-5:1
JAZMIN | JAZMIN BE-01 | 2024-11-12 | 1563.41 | 1324.82 | 99.4 | AMPSCOT C-320-256-144a | 144 | 3/3 | 2 | 4.6 | 118 | 100 | 40 | 500-40" | 69.78 | 142.4 | 2332 | 213.3 | EMULSION | 30.6 |  |  | FRENO MUY DESTENSIONADO | FRENO MUY DESTENSIONADO |  | 2.071 | 400 | 1504.78 | 104 | 100 | 8.4 | 3 | 93 | 1453.19 | 33.8 | 0.24 | SI | 1616.24 | 1546.84 | NO | 13 | POZO EN SEGUIMIENTO @ 4,6 SPM, CON BOMBEO ESTABLE. MEDIANA SUMERGENCIA. ALTO FLUJO DE GAS POR EL ANULAR. :3 MSCFD..CHP ALTO: 8,4 PSI. MODERADA INTERFERENCIA POR GAS. FRICCION POR MANEJO DE SOLIDOS SEGUIMIENTO & DESPRESURIZAR CSG NOTA: FALLAS EN EL VARIADOR FRENOS DESTENCIONADOS | 56.5 | 2.2 | 10:00 |  |  | 1 | 1 | 16779 | JAZMIN-BE-1:1
JAZMIN | JAZMIN BE-02 | 2024-11-12 | 1632 | 1505 | 118 | AMPSCOT C-320-256-144a | 144 | 3/3 | 2 | 5.34 | 117 | 98 | 40 | 500-20" | 82.32 | 143.3 | 2308 | 293.9 | EMULSION | 36.2 | 4377 | 6311 | SL | OK | 1.8 | 2.162 | 400 | 1505.45 | 108 | 101 | 0.6 | 3 | 93 | 1392.65 | 43.3 | 0.24 | NO | 1623.43 | 1537.45 | NO | 46.7 | POZO EN SEGUIMIENTO @ 5,3 SPM, CON BOMBEO ESTABLE. BUENA SUMERGENCIA. FLUJ ODE GAS EN EL ANULAR :3 MSCFD.MODERADO GOLPE DE FLUIDO VISCOSO CON LEVE INTERFERENCIA POR GAS. TV CON ESCURRIMIENTO. LA VIGA ESTA OPERANDO AL 105,2% DE LA CARGA PERMISIBLE (GOODMAN MODIFICADO) PARA UN FACTOR DE SERVICIO DE 0,60. | 52.7 | 1.3 | 09:45 |  |  | 1 | 1 | 16780 | JAZMIN-BE-2:1
JAZMIN | JAZMIN BE-05 | 2024-11-12 | 1802 | 1324 | 134.8 | AMPSCOT C-320-256-144 | 144 | 3/3 | 2 | 5.07 | 100 | 94 | 40 | NO VOLANTA | 94.22 | 143.1 | 2331 | 318.8 | AGUA | 28.6 | 3987 | 5803 | SL | OK | 2.1 | 1.401 | 400 | 1055.03 | 524 | 524 | 7.9 | 0 | 100 | 1506.11 | 211.6 | 0.28 | SI | 1616.24 | 1546.84 | NO | 291 | POZO EN SEGUIMIENTO @ 5,1 SPM, CON BOMBEO ESTABLE. ALTO BSW. MUY ALTA SUMERGENCIA..CHP ALTO: 7,9 PSI. CARTA LLENA TV CON ESCURRIMIENTO: SL. SEGUIMIENTO & DESPRESURIZAR CSG | 77.2 | 5.3 | 09:25 |  |  | 1 | 1 | 16781 | JAZMIN-BE-5:1
JAZMIN | JAZMIN BE-06 | 2024-11-12 | 1520.98 | 1334.96 | 84.2 | AMPSCOT C-320-256-144 | 144 | 3/3 | 2 | 2.74 | 116 | 103 | 40 | 500-2´ | 58.92 | 142.9 | 2260 | 107.7 | EMUL 90% | 26.5 | 4126 | 5814 | OK | OK | 0 | 2.098 | 400 | 1352.79 | 185 | 185 | 0.2 | 0 | 100 | 1289.6 | 78.1 | 0.25 | NO | 1548.62 | 1501.15 | NO | 67.1 | POZO EN SEGUIMIENTO @ 2,7 SPM, CON BOMBEO ESTABLE. BUENA SUMERGENCIA. ACENTUADA IPG. LEVE GP DE BOMBA. V/V OPERATIVAS. CONT. SEGUIMIENTO | 105.2 | 11.9 | 09:13 |  |  | 1 | 1 | 16782 | JAZMIN-BE-6:1
JAZMIN | JAZMIN C-01 | 2024-11-12 | 1565.5 | 1322 | 80.1 | AMPSCOT C-320-256-144a | 144 | 3/3 | 2 | 3.28 | 118 | 97 | 20 | 500-1´53" | 56.18 | 142.5 | 1971 | 122.4 | EMUL 90% | 26.3 | 3626 | 5778 | OK | OK | 0.2 | 1.854 | 400 | 1406.88 | 23 | 23 | 8.1 | 0 | 100 | 1517.67 | #VALUE! | 0 | NO | 1432.71 | 1342.71 | SI | 0 | POZO EN SEGUIMIENTO @ 3.3 SPM, CON BOMBEO ESTABLE. MODERADA SUMERGENCIA. CHP ALTO: 8,1 PSI. MODERADO GP DE FLUIDO CON CONSIDERABLE IPG. STUFFING AJUSTADO. CARTA PRESENTA UNA PUNTUAL DESCENSO DE CARGA PEQUEÑA EN LA CARRERA ASCENDENTE. LEVE REFLEXION DESDE LA SB. V/V OPERATIVAS. V/V OPERATIVAS. SEGUIMIENTO & DESPRESURIZAR CSG | 63 | 4.9 | 09:02 |  |  | 1 | 1 | 16783 | JAZMIN-C-1:1
JAZMIN | JAZMIN C-02 | 2024-11-12 | 1430 | 1217 | 101.4 | AMPSCOT C-320-256-144a | 144 | 3/3 | 2 | 4.83 | 111 | 102 | 20 | NO VOLANTA | 70.47 | 143.9 | 2016 | 239.2 | EMUL 90% | 25 | 3438 | 5433 | SL | OK | 1.3 | 1.906 | 400 | 1333.1 | 40 | 40 | 1.5 | 0 | 100 | 1398.85 | 18.8 | 0.17 | NO | 1373.5 | 1373.43 | SI | 44.5 | POZO EN SEGUIMIENTO @ 4,8 SPM, CON BOMBEO ESTABLE. MEDIANA SUMERGENCIA. LEVE GOLPE DE FLUIDO CON LEVE INTERFERENCIA POR GAS. REFLEXION DE LA ONDA DESDE SB. TV CON ESCURRIMIENTO. | 55.2 | 2.3 | 08:49 |  |  | 1 | 1 | 16784 | JAZMIN-C-2:1
JAZMIN | JAZMIN C-04 | 2024-11-12 | 1809 | 1318 | 95.5 | AMPSCOT C-320-256-144 | 144 | 3/3 | 2 | 2.41 | 109 | 100 | 20 | 500-16" | 66.34 | 144 | 2292 | 107.5 | EMUL 90% | 25 | 3551 | 5982 | OK | OK | 0.6 | 2.178 | 800 | 1579.05 | 84 | 73 | 8.1 | 6 | 87 | 1450 | 22.8 | 0.43 | NO | 1671.62 | 1573.74 | SI | 73 | POZO EN SEGUIMIENTO @ 2,4 SPM, CON BOMBEO ESTABLE. TRAZA DEL NIVEL CON AFECTACION EN LA DEFLEXION DE LA ONDA POR EL GAS. NIVEL POCO FIABLE. BUENA SUMERGENCIA. CHP ALTO: 8,1 PSI. MODERADA IPG CON STUFFING AJUSTADO. V/V OPERATIVAS. SE TOMO ACUSTICO EN OFF. NOTA. NO SE HA SUMINISTRADO INFORMACION PARA ACTUALIZAR EM-BWF- SARTA CAMBIO & PROFUNDIDAD DE LA NIPLESILLA. | 60.3 | 3 | 10:36 |  |  | 1 | 1 | 16785 | JAZMIN-C-4:1
JAZMIN | JAZMIN C-05 | 2024-11-12 | 1442.43 | 1270.86 | 112.2 | AMPSCOT C-320-256-144a | 144 | 3/3 | 2 | 4.51 | 101 | 113 | 20 | NO VOLANTA | 78.81 | 142.3 | 2137 | 236 | AGUA 100% | 30.1 | 3604 | 5102 | CIERRE TARDIO DE LA TV | OK | 2 | 1.671 | 400 | 1275.88 | 218 | 218 | 1.8 | 0 | 100 | 1527.09 | 93.5 | 0.31 | NO | 1507.96 | 1464.06 | NO | 67.7 | POZO EN SEGUIMIENTO @ 4,5 SPM, CON BOMBEO ESTABLE. ALTA SUMERGENCIA. TV CON SEVERO CIERRE TARDIO CON MANEJO DE SOLIDOS E IPG. | 63.3 | 3.8 | 10:50 |  |  | 1 | 1 | 16786 | JAZMIN-C-5:1
JAZMIN | JAZMIN N-03 | 2024-11-12 | 1351.5 | 1123 | 119.8 | KERUI C-320-256-144a | 144 | 4/4 | 2.25 | 3.05 | 103 | 94 | 60 | 500-12" | 83.77 | 143 | 2353 | 214.2 | EMUL 90% | 29.1 | 3129 | 5677 | SL | OK | 1.8 | 1.941 | 400 | 1307.43 | 19 | 14 | 0.3 | 12 | 77 | 1347.17 | 6.8 | 1.11 | NO | 1327 | 1302.48 | SI | 15.5 | POZO EN SEGUIMIENTO @ 3,1 SPM, CON BOMBEO ESTABLE. CON DESCENSO DE WHT. BAJA SUMERGENCIA. ELONGACION DE LA SARTA. MODERADO GOLPE DE FLUIDO CON LEVE IPG. ALTA FRICCION POR STUFFING MUY AJUSTADO. REFLEXION DE LA ONDA POR LA SB. V/VS OPERATIVAS. VSD CON FALLA. | 52.4 | 2.4 | 11:01 |  |  | 1 | 1 | 16787 | JAZMIN-N-3:1
JAZMIN | JAZMIN N-04 | 2024-11-12 | 1491.5 | 1223 | 43.4 | AMPSCOT C-320-256-144 | 129.6 | 3/4 | 2 | 1.91 | 103 | 90 | 60 | EMPAQUES MALOS | 33.8 | 128.3 | 1949 | 38.6 | EMUL 86% | 27.2 |  |  | FRENO MUY DESTENSIONADO | FRENO MUY DESTENSIONADO |  | 1.868 | 400 | 1309.77 | 62 | 60 | 0.1 | 2 | 96 | 1402.33 | 25.3 | 0.18 | NO | 1391.8 | 1234.76 | NO | 58.5 | POZO EN SEGUIMIENTO@ 1.8 SPM, CON DESCENSO DE WHT. MEDIANA SUMERGENCIA. MODERADO GP DE FLUIDO CON ALTA FRICCION FLUIDO VISCOSO. NO SE TOMA TEST DE VALVULAS POR EL ESTADO DE LOS FRENOS - MUY DESTENSIONADOS. | 68.9 | 4.1 | 11:16 |  |  | 1 | 1 | 16788 | JAZMIN-N-4:1
JAZMIN | JAZMIN N-05 | 2024-11-12 | 1455.5 | 1169 | 72.6 | AMPSCOT C-320-256-144 | 129.6 | 3/4 | 2 | 3.47 | 100 | 89 | 70 | 100-5´ | 56.48 | 128.6 | 2011 | 117.5 | GAS CRUDO 70% | 29.9 |  |  | LEVE CIERRE TARDIO | FRENO MUY DESTENSIONADO |  | 1.79 | 400 | 1291.06 | 105 | 105 | 0 | 0 | 100 | 1442.53 | 44.1 | 0.02 | NO | 1425.8 | 1263.99 | SI | 54.5 | POZO EN SEGUIMIENTO @ 3,5 SPM, CON BOMBEO ESTABLE. BUENA SUMERGENCIA. LEVE CIERRE TARDIO DE LA TV. MODERADO GOLPE DE FLUIDO E IPG. STUFFING MUY AJUSTADO. NO SE TOMA TEST DE VALVULAS - FRENO DESTENSIONADO. | 78.7 | 3.9 | 07:48 |  |  | 1 | 1 | 16789 | JAZMIN-N-5:1
JAZMIN | JAZMIN N-08 | 2024-11-12 | 1653.5 | 1306 | 72.7 | AMPSCOT C-320-256-144 | 115.2 | 2/4 | 2 | 4.18 | 119 | 100 | 60 | 500-17" | 64.46 | 112.7 | 2198 | 141.5 | EMUL 90% | 24.8 |  |  | FRENO MUY DESTENSIONADO | FRENO MUY DESTENSIONADO |  | 2.052 | 400 | 1510.14 | 82 | 82 | 1.1 | 0 | 100 | 1471.87 | 35.9 | 0.06 | FUERTE | 1616 | 1412.95 | SI | 49.3 | POZO CON REDUCCION @ 4,2 SPM, CON BOMBEO ESTABLE. CON DESCENSODE WHT. BUENA SUMERGENCIA. LEVE CIERRE TARDIO DE LA T. MODERADO GOLPE DE FLUIDO CON FUERTE GP DE BOMBA VISUALIZADO EN LA CARTA. STUFFING MUY AJUSTADO. NO SE TOMA TEST DE VALVULAS POR EL ESTADO DEL FRENO. | 67.1 | 2.2 | 08:00 |  |  | 1 | 1 | 16790 | JAZMIN-N-8:1
JAZMIN | JAZMIN N-09 | 2024-11-12 | 1450 | 1160 | 105.9 | AMPSCOT C-320-256-144 | 129.6 | 3/4 | 2.25 | 3.64 | 106 | 97 | 60 | VOLANTA DURA | 83.11 | 127.5 | 2765 | 227.9 | EMUL 90% | 29 | 3737 | 6504 | SL | OK | 2.7 | 1.925 | 400 | 1410.4 | 24 | 24 | 0 | 0 | 100 | 1465.35 | 10.6 | 0.03 | NO | 1435.78 | 1400.07 | NO | 16.8 | POZO EN SEGUIMIENTO @ 3,6 SPM, CON BOMBEO ESTABLE. BAJA SUMERGENCIA. MODERADO GOLPE DE FLUIDO E IPG. TV CON ESCURRIMIENTO: SL. | 78.4 | 5 | 08:12 |  |  | 1 | 1 | 16791 | JAZMIN-N-9:1
JAZMIN | JAZMIN D-01 | 2024-11-13 | 1692.18 | 1232.37 | 85.6 | KERUI C-320-256-144 | 144 | 4/4 | 2 | 3.23 | 113 | 110 | 40 | NO VOLANTA | 60.65 | 141.1 | 2676 | 128.8 | GAS EMUL 80% | 31.7 | 4703 | 6769 | LEVE CIERRE TARDIO | OK | 0.1 | [11 empty] | SI | 1834.95 | 1800.36 | SI |  | POZO EN SEGUIMIENTO @ 3,2 SPM, CON BOMBEO ESTABLE. .MODERADO GOLPE DE FLUIDO CON LEVE INTERFERENCIA POR GAS.STUFFING AJUSTADO. CARGAS VIBRANTES POR SOLIDOS. V/V OPERATIVAS. NO SE TOMA REGISTRO ACUSTICO VALVULA SIN ESPIGA | 65.9 | 3.1 | 12:31 |  |  | 0 | 1 | 16792 | JAZMIN-D-1:1
JAZMIN | JAZMIN D-02 | 2024-11-13 | 1746 | 1286 | 62.9 | AMPSCOT C-456-256-144a | 124.364 | 2/3 | 2 | 4.29 | 116 | 95 | 40 | 100-5´ | 50.78 | 123.8 | 2711 | 125.7 | EMUL 95% | 33.6 | 4383 | 7571 | SL | OK | 3.7 | 2.084 | 400 | 1518.97 | 377 | 377 | 3 | 0 | 100 | 1457.74 | 160.3 | 0 | NO | 1932.88 | 1817.64 | SI | 89.6 | POZO CON AUMENTO @ 4.3 SPM, CON BOMBEO UN POCO INESTABLE & OPERANDO ESTABLE . BUENA SUMERGENCIA. MODERADO GOLPE DE FLUIDO CON LEVE IPG. ALTA FRICION POR MANEJO DE SOLIDOS EN LA CARRERA DESCENDENTE& REFLEXION DE LA ONDA DESDE LAS BARRAS DE PESO STUFFING AJUSTADO. V/V OPERATIVAS. | 94.4 | 5 | 12:41 |  |  | 1 | 1 | 16793 | JAZMIN-D-2:1
JAZMIN | JAZMIN D-08 | 2024-11-13 | 1811.5 | 1333 | 36.2 | LUFKIN M-456D-256-144 | 144 | 3/3 | 2 | 2.59 | 113 | 101 | 40 | VOLANTA DURA | 25.56 | 141.8 | 2936 | 43.8 | AGUA 88% | 34 | 5177 | 7152 | PERDIDA DE CARGA | OK | 0.1 | 2.278 | 400 | 1658.2 | 408 | 403 | 2.8 | 2 | 97 | 1455.84 | 170.6 | 0.13 | NO | 2105.9 | 1978.33 | SI | 60 | POZO EN SEGUIMIENTO @ 2,6 SPM, CON BOMBEOESTABLE BUENA SUMERGENCIA. MODERADO GOLPE DE FLUIDO CON STUFFING AJUSTADO. FRICCION EN LA CARRERA DESCENDENTE POR PRESENCIA DE SOLIDOS. REFLEXION DE LA ONDA DESDE LAS SB. TV CON PERDIDA DE CARGA. | 77.2 | 2.9 | 12:54 |  |  | 1 | 1 | 16794 | JAZMIN-D-8:1
JAZMIN | JAZMIN E-01 | 2024-11-13 | 1578.5 | 1192 | 78.2 | AMPSCOT C-320-256-144 | 144 | 4/4 | 2.25 | 2.21 | 117 | 115 | 60 | NO VOLANTA | 55.37 | 141.2 | 2676 | 102.2 | EMUL 90% | 31.4 | 3695 | 6769 | SL | OK | 0.2 | 2.095 | 400 | 1588.81 | 0 | 0 | 0.8 | 0 | 100 | 1516.76 | 1.2 | 0 | NO | 1555.54 | 1353.12 | SI | 1.2 | POZO EN SEGUIMIENTO @ 2.2 SPM, CON BOMBEO ESTABLE. SIN SUMERGENCIA. MODERDO GP DE FLUIDO CON IPG. MANEJO DE SOLIDOS. MVTO ELONGACION DE LA SARTA. . V/V OPERATIVAS. CABEZAL DESALINEADO AL MOMENTO DE PONER LA CELDA LA GUAYA SE SALE POR UN COSTADO DEL CABEZAL SEGUIMIENTO | 78.9 | 3.6 | 10:10 |  |  | 1 | 1 | 16795 | JAZMIN-E-1:1
JAZMIN | JAZMIN E-02 | 2024-11-13 | 1628 | 1266 | 83.6 | AMPSCOT C-320-256-144a | 144 | 3/3 | 2 | 5.13 | 115 | 105 | 40 | 500-45" | 58.81 | 142.2 | 2261 | 200.6 | AGUA 80% | 27.6 | 3291 | 5643 | OK | OK | 0.5 | 1.933 | 400 | 1424.32 | 138 | 138 | 1.4 | 0 | 100 | 1473.69 | 59.2 | 0.18 | NO | 1579 | 1496.52 | SI | 79.5 | POZO EN SEGUIMIENTO @ 5,1 SPM, CON BOMBEO ESTABLE. BUENA SUMERGENCIA.LEVE IPG , CARTA MUESTRA CAMBIO DE CARGAS POSIBLEMENTE EL BARRIL ESTE GOLPEADO. V/V OPERATIVAS. | 65.6 | 6.2 | 09:59 |  |  | 1 | 1 | 16796 | JAZMIN-E-2:1
JAZMIN | JAZMIN E-05 | 2024-11-13 | 1415 | 1166 | 82 | AMPSCOT C-320-256-144 | 129.6 | 3/4 | 2 | 5.03 | 140 | 107 | 30 | 500-15" | 64.21 | 127.7 | 2114 | 191.7 | EMUL 92% | 28.1 | 3753 | 5780 | SL | OK | 0 | 2.386 | 400 | 1498.68 | 4 | 4 | 0.7 | 0 | 100 | 1256.23 | 3 | 0.01 | NO | 1503.1 | 1417.71 | SI | 1.2 | POZO EN SEGUIMIENTO @ 5,0 SPM, CON BOMBEO ESTABLE. BAJA SUMERGENCIA. ACENTUADO GOLPE DE FLUIDO CON LEVE IPG. LEVE FLUCTUACION ERROR GUIDE.LEVE REFLEXION DESDE LA SB. V/V OPERATIVAS | 74 | 5.1 | 10:32 |  |  | 1 | 1 | 16797 | JAZMIN-E-5:1
JAZMIN | JAZMIN E-06 | 2024-11-13 | 1357.5 | 1047 | 137.5 | AMPSCOT C-320-256-144 | 144 | 4/4 | 2 | 4.38 | 192 | 127 | 60 | 500-30" | 95.5 | 144 | 2134 | 280.9 | EMUL 92% | 22.8 | 3547 | 4102 | SL | OK | 1.2 | 1.229 | 400 | 820.47 | 560 | 560 | 1.9 | 0 | 100 | 1335.18 | 236.1 | 0 | NO | 1390 | 1373.7 | SI | 222.8 | POZO CON REDUCCION @ 4,4 SPM, CON BOMBEO ESTABLE. MUY ALTA SUMERGENCIA. CARTA LLENA CON TV CON ESCURRIMIENTO. | 38.4 | 3.6 | 10:43 |  |  | 1 | 1 | 16798 | JAZMIN-E-6:1
JAZMIN | JAZMIN E-07 | 2024-11-13 | 1482.5 | 1117 | 85.2 | AMPSCOT C-320-256-144a | 144 | 3/3 | 2 | 3.38 | 135 | 98 | 40 | VOLANTA DURA | 59.39 | 143.4 | 1904 | 134.2 | EMUL 90% | 24.4 | 3071 | 5575 | LL | OK | 0.9 | 1.902 | 400 | 1303.7 | 44 | 44 | 1.3 | 0 | 100 | 1370.87 | 20 | 0.01 | NO | 1359.78 | 1253.09 | SI | 63.7 | POZO CON REDUCCION @ 3,4 SPM, CON BOMBEO ESTABLE. BAJA SUMERGENCIA. .ACENTUADO GOLPE DE FLUIDO. ALTA FRICCIO POR FLUIDO VISCOSO. V/V OPERATIVAS. | 60.2 | 3.8 | 10:57 |  |  | 1 | 1 | 16799 | JAZMIN-E-7:1
JAZMIN | JAZMIN E-08 | 2024-11-13 | 1461 | 1114 | 80.2 | AMPSCOT C-320-256-144 | 129.6 | 3/4 | 2 | 2 | 109 | 98 | 60 | NO VOLANTA | 62.18 | 129 | 1874 | 75.4 | EMUL 75% | 22.1 | 3075 | 4777 | OK | OK | 0 | 1.693 | 400 | 1213.65 | 39 | 39 | 0.7 | 0 | 100 | 1433.73 | 17.6 | 0.01 | NO | 1261 | 1181.04 | SI | 93.3 | POZO EN SEGUIMIENTO @ 2 SPM, CON BOMBEANDO ESTABLE. MEDIANA SUMERGENCIA. GP DE FLUDIO CON INTERFERENCIA POR GAS.CARTA PRESENTA UNA DISMINUCION PUNTUAL DE CARGA. ALTA FRICCION POR SOLIDOS & STUFFING AJUSTADO. CONT. SEGUIMIENTO | 47.7 | 1.6 | 09:31 |  |  | 1 | 1 | 16800 | JAZMIN-E-8:1
JAZMIN | JAZMIN E-10 | 2024-11-13 | 1436 | 1092 | 64.7 | AMPSCOT C-320-256-144 | 144 | 4/4 | 2 | 5.1 | 105 | 104 | 40 | 60-5´ | 45.49 | 142.3 | 2458 | 153.9 | EMUL 85% | 31 |  |  | FRENO MUY DESTENSIONADO | FRENO MUY DESTENSIONADO |  | 2.106 | 400 | 1570.89 | 93 | 93 | 1.1 | 0 | 100 | 1491.82 | 40.7 | 0.12 | NO | 1667.33 | 1634 | SI | 1.5 | POZO EN SEGUIMIENTO @ 5,1 SPM, CON BOMBEO ESTABLE. TRAZA DEL NIVEL CON AFECTACION EN LA DEFLEXION DE LA ONDA POR EL GAS.BUENA SUMERGENCIA. ACENTUADO GOLPE DE FLUIDO CON IPG. FLUCTUACION ERROR GUIDE. LEVE REFLEXION DE LA ONDA DESDE LA SB. CONT. SEGUIMIENTO NO TEST DE VALVULAS ESTADOS DE LOS FRENOS DESTENSIONADOS. | 77.6 | 3.7 | 09:48 |  |  | 1 | 1 | 16801 | JAZMIN-E-10:1
JAZMIN | JAZMIN G-01 | 2024-11-13 | 1404.5 | 1101 | 103.9 | AMPSCOT C-320-256-144 | 144 | 4/4 | 2.25 | 4.01 | 197 | 184 | 20 | NO VOLANTA | 72.27 | 143.7 | 1995 | 245.8 | EMUL 95% | 21.2 | 3075 | 3903 | PERDIDA DE CARGA | OK | 0.1 | [11 empty] | NO | 1099.28 | 1063.63 | SI |  | POZO EN SEGUIMIENTO @ 4.0 SPM, CON BOMBEO ESTABLE. MODERAGO GOLPE DE FLUIDO CON LEVE INTERFERENCIA POR GAS. LEVE GOLPE DE BOMBA. MANEJO DE SOLIDOS & REFLEXION DE LA ONDA DESDE LA SB. ESCURRIMIENTO EN LA TV. NO SE TOMA REGISTRO ACUSTICO DEBIDO A LA ALTA TEMPERATURA Y VAPOR EN EL ANULAR: 185 °F | 52.2 | 3 | 07:59 |  |  | 0 | 1 | 16802 | JAZMIN-G-1:1
JAZMIN | JAZMIN G-02 | 2024-11-13 | 1473 | 1148 | 138.8 | AMPSCOT C-320-256-144 | 144 | 4/4 | 2 | 1.84 | 127 | 101 | 20 | NO VOLANTA | 96.91 | 143.2 | 1488 | 118.3 | EMUL 90% | 18.1 |  |  | FRENO MUY DESTENSIONADO | FRENO MUY DESTENSIONADO |  | 1.405 | 400 | 965.14 | 89 | 89 | 5.3 | 0 | 100 | 1373.86 | 43.1 | 0.12 | NO | 1075.03 | 1003.67 | SI | 187.4 | POZO EN SEGUIMIENTO @ 1,8 SPM, CON BOMBEO ESTABLE. CON RECUPRACION DE COND. DE BOMBEO. BUENA SUMERGENCIA. .CHP : 5,3 PSI. CARTA LLENA LEVE IPG. MANEJO LEVE DE SOLIDOS. DESPRESIONAR CSG & REVISAR CAUSA DE RECUPERACION DE COND. PARA DESCARTAR FUGA DE TUBERIA. NO SE TOMA PRUEBA DE VALVULA POR EL FRENO DESAJUSTADO. | 32.8 | 1.5 | 08:08 |  |  | 1 | 1 | 16803 | JAZMIN-G-2:1
JAZMIN | JAZMIN G-03 | 2024-11-13 | 1403.5 | 1160 | 57.2 | AMPSCOT C-320-256-144 | 144 | 3/3 | 2 | 3.48 | 154 | 120 | 20 | NO VOLANTA | 40.17 | 142.4 | 2082 | 93.6 | EMUL 90% | 25.8 |  |  | FRENO MUY DESTENSIONADO | FRENO MUY DESTENSIONADO |  | 1.882 | 400 | 1407.97 | 121 | 121 | 6.1 | 0 | 100 | 1496.25 | 56.5 | 0.2 | NO | 1552.3 | 1431.22 | SI | 6.6 | POZO EN SEGUIMIENTO@ 3.5 SPM, CON BOMBEO ESTABLE. TRAZA DEL NIVEL CON AFECTACION EN LA DEFLEXION DE LA ONDA POR EL GAS. BUENA SUMERGENCIA. CHP: 6.1 PSI.MODERADO GOLPE DE FLUIDO CON IPG. FLUCTUACION ERROR GUIDE. SEGUIMIENTO & DESPRESURIZAR CSG NOTA NO SE HACE PRUEBA DE VALVULAS POR EL ESTADO DEL FRENO DE LA UBM: DESTENSIONADO. | 60.1 | 3.1 | 08:24 |  |  | 1 | 1 | 16804 | JAZMIN-G-3:1
JAZMIN | JAZMIN G-04 | 2024-11-13 | 1475.4 | 1131.8 | 64.6 | AMPSCOT C-640-305-168 | 168 | 4/4 | 2 | 3.44 | 113 | 84 | 20 | NO REPORTA | 38.53 | 167.6 | 1460 | 103.7 | AGUA 92% | 19.1 | 3006 | 4459 | OK | OK | 0 | 1.499 | 400 | 1093.81 | 0 | 0 | 5.8 | 0 | 100 | 1459.38 | 6.2 | 0.03 | NO | 1084.98 | 983.92 | SI | 141.6 | POZO EN SEGUIMIENTO @ 3,4 SPM, CON BOMBEO ESTABLE. BOMBA CO DESGASTE. SIN SUMERGENCIA.CHP ALTO: 5,8 PSI. ACENTUADO GOLPE DE FLUIDO CON ALTA FRICCION. V/V OPERATIVAS. SEGUIMIENTO & DESPRESURIZAR CSG | 60.8 | 4.8 | 08:36 |  |  | 1 | 1 | 16805 | JAZMIN-G-4:1
JAZMIN | JAZMIN G-06 | 2024-11-13 | 1346.5 | 1022 | 62.2 | AMPSCOT C-320-256-144 | 144 | 4/4 | 2.25 | 2.31 | 122 | 96 | 50 | NO VOLANTA | 43.54 | 142.8 | 2482 | 84.8 | EMUL 90% | 24.2 |  |  | FRENO MUY DESTENSIONADO | FRENO MUY DESTENSIONADO |  | 1.871 | 400 | 1264.26 | 5 | 5 | 5.7 | 0 | 100 | 1351.43 | 8.4 | 0.06 | NO | 1269.4 | 1269.38 | SI | 43.5 | POZO EN SEGUIMIENTO @ 2.3 SPM, CON BOMBEO UN POCO INESTABLE BAJA SUMERGENCIA.CHP : 5.7 PSI. MODERADO GOLPE DE FLUIDO CON IPG. . CONT. SEGUIMIENTO & DESPRESURIZAR CSG NO SE TOMA TEST DE VALVULAS - FRENOS DESTENSIONADO. | 46.7 | 1.2 | 08:49 |  |  | 1 | 1 | 16806 | JAZMIN-G-6:1
JAZMIN | JAZMIN G-07 | 2024-11-13 | 1444.5 | 1175 | 46.6 | AMPSCOT C-320-256-144 | 129.6 | 3/4 | 2 | 3.06 | 122 | 97 | 20 | 500-45" | 36.32 | 128.4 | 2014 | 66.6 | EMUL 90% | 26 |  |  | FRENO MUY DESTENSIONADO | FRENO MUY DESTENSIONADO |  | 2.55 | 400 | 1557.05 | 10 | 10 | 6 | 0 | 100 | 1221.21 | 10.8 | 0.13 | NO | 1568.5 | 1377.83 | SI | 6.7 | POZO EN SEGUIMIENTO @ 3,1 SPM, CON BOMBEO ESTABLE. BAJA SUMERGENCIA. :CHP ALTO: 6.0 PSI. SEVERO GOLPE DE FLUIDO CON IPG. STUFFING AJUSTADO. SEGUIMIENTO & DESPRESURIZAR CSG NOTA: NO SE TOMA TEST DE VALVULAS UNIDAD CON FRENO MUY DESTENSIONADO RUTA PARA WO TS +CF RIH sarta para chequeó fondo con varilla, fondo encontrado @ 1.701 ft; Punta de tubería @ 1.600 ft; Niplesilla @ 1.568 ft; Fondo del liner @ 1.714 ft; Bolsillo: 101 ft; relleno: 13 ft. Sacó sarta de chequeo de fondo desde 1.701 ft hasta superficie | 63.8 | 2.7 | 09:02 |  |  | 1 | 1 | 16807 | JAZMIN-G-7:1
JAZMIN | JAZMIN G-08 | 2024-11-13 | 1401.86 | 1153.72 | 81 | AMPSCOT C-320-256-144 | 144 | 4/4 | 2 | 4.16 | 137 | 109 | 20 | NO VOLANTA | 56.53 | 143.3 | 1732 | 157 | EMUL 90% | 24.4 |  |  | FRENO MUY DESTENSIONADO | FRENO MUY DESTENSIONADO |  | 1.91 | 400 | 1323.49 | 0 | 0 | 5.9 | 0 | 100 | 1385.85 | 6.4 | 0.14 | NO | 1298 | 1230.39 | SI | 40 | POZO CON REDUCCION @ 4.1 SPM, CON BOMBEO ESTABLE.CON DESCENSO DE WHT & COND. DE BOMBEO. SIN SUMERGENCIA CHP ALTO: 5.9 PSI. ACENTUADO GOLPE DE FLUIDO LEVE IPG. MANEJO LEVE SOLIDO & LEVE FLUCTUACION ERROR GUIDE. STUFFING MUY AJUSTADO. CARTA PRESENTA UN PUNTUAL AUMENTO DE CARGA POSIBLE GUIA FALLANDO. NO SE TOMA TEST DE VALVULAS UBM CON FRENO DESTENSIONADO. | 60.3 | 3.7 | 09:13 |  |  | 1 | 1 | 16808 | JAZMIN-G-8:1
JAZMIN | JAZMIN K-01 | 2024-11-13 | 1448 | 1104 | 138 | AMPSCOT C-320-256-144 | 144 | 4/4 | 2 | 3.42 | 212 | 122 | 60 | 500-30" | 96.05 | 143.7 | 2525 | 219.8 | EMUL GAS 90% | 25.6 |  |  | FRENO MUY DESTENSIONADO | FRENO MUY DESTENSIONADO |  | 1.175 | 400 | 860.13 | 787 | 764 | 10.7 | 2 | 96 | 1464.05 | 321.8 | 0.33 | NO | 1652.57 | 1645.16 | SI | 239.4 | POZO EN SEGUIMIENTO @ 3,4 SPM, CON BOMBEO ESTABLE. POZO LLENO.MERMA DE NIVEL. ALTA SUMERGENCIA.CHP ALTO:10.7 PSI. CARTA LLENA CON STUFFING MUY AJUSTADO. FRICCION FINALIZANDO CARRERA ASCENDENTE. STUFFING AJUSTADO. SEGUIMIENTO & DESPRESIONAR CSG. NOTA. NO SE TOMA PRUEBA DE VALVULAS, EL FRENO AUN CONTINUA MUY DESTENSIONADO. | 44.9 | 2.2 | 11:25 |  |  | 1 | 1 | 16809 | JAZMIN-K-1:1
JAZMIN | JAZMIN K-02 | 2024-11-13 | 1504.01 | 1263.02 | 133.6 | AMPSCOT C-320-256-144 | 144 | 4/4 | 2 | 5.57 | 191 | 113 | 60 | 500-12" | 95.79 | 139.4 | 2230 | 347.1 | EMUL 88% | 38.6 | 3618 | 5526 | OK | OK | 0.5 | 1.357 | 400 | 987.7 | 511 | 511 | 10.8 | 0 | 100 | 1455.7 | 220.1 | 0.44 | NO | 1620.4 | 1435.97 | SI | 180.4 | POZO EN SEGUIMIENTO @ 5,5 SPM, CON BOMBEO ESTABLE. ALTA SUMERGENCIA. CHP ALTO: 10.8 PSI.CARTA LLENA CON CABEZAL PEGA AL FINAL DE LA CARRERA ASCENDENTE CON LA BARRA LISA. STUFFING AJUSTADO. V/VS OPERATIVAS. DESPRESIONAR CSG. | 107.8 | 8.8 | 11:37 |  |  | 1 | 1 | 16810 | JAZMIN-K-2:1
JAZMIN | JAZMIN K-03 | 2024-11-13 | 1463.5 | 1138 |  | AMPSCOT C-320-256-144 | 144 | 4/4 | 2 | 6.2 | 190 | 127 | 60 | 500-19" |  |  |  |  | EMUL 96% |  |  |  | FRENO MUY DESTENSIONADO | FRENO MUY DESTENSIONADO |  | 1.657 | 400 | 1170.28 | 226 | 226 | 10.7 | 0 | 100 | 1412.53 | 84.2 | 0.33 | NO | 1427.67 | 1360.75 | SI | 98.3 | POZO EN SEGUIMIENTO @ 6.2 SPM,. ALTA SUMERGENCIA. CHP ALTO: 10.7 PSI. DESPRESURIZAR CSG NOTA. NO SE TOMA DINAGRAMA UBM CON FRENO EN MAL ESTADO. CON EL ENCARGADO MAL ESTADO DEL FRENO . REQUIERE MTTO MAYOR. |  |  | 11:49 |  |  | 1 | 0 | 16811 | JAZMIN-K-3:1
JAZMIN | JAZMIN K-04 | 2024-11-13 | 1446.85 | 1178.7 | 86.8 | AMPSCOT C-320-256-144 | 129.6 | 3/4 | 2 | 6.04 | 163 | 106 | 60 | 500-14" | 68.14 | 127.3 | 2266 | 242 | EMUL 92% | 35.5 | 3730 | 6069 | LEVE CIERRE TARDIO | LIGERAMENTE LEVANTADA | 2.4 | 2.286 | 400 | 1574.72 | 9 | 9 | 10.3 | 0 | 100 | 1377.71 | 14.9 | 0.26 | NO | 1586 | 1461.04 | SI | 11 | POZO EN SEGUIMIENTO @ 6,04 SPM, CON BOMBEO ESTABLE. BAJA SUMERGENCIA. CHP ALTO: 10,3 PSI. BOMBA CON DESGASTE. LEVE CIERRE TARDIO DE LA TV CON ACENTUADO GOLPE DE FLUIDO STUFFING AJUSTADO. TV CON ESCURRIMIENTO: SL DESPRESURIZAR CSG | 108.8 | 11.1 | 11:55 |  |  | 1 | 1 | 16812 | JAZMIN-K-4:1
JAZMIN | JAZMIN K-07 | 2024-11-13 | 1364.62 | 1084.25 | 90.8 | AMPSCOT C-320-256-144 | 144 | 4/4 | 2 | 5.06 | 132 | 112 | 40 | NO VOLANTA | 63.76 | 142.4 | 2199 | 214 | EMUL 90% | 38.1 | 3719 | 6316 | SL | OK | 0 | 2.031 | 400 | 1492.47 | 18 | 18 | 10.2 | 0 | 100 | 1469.69 | 18.2 | 0.2 | NO | 1511.13 | 1455.27 | SI | 10.8 | POZO EN SEGUIMIENTO @ 5,06 SPM, CON BOMBEO ESTABLE. BAJA SUMERGENCIA.CHP ALTO: 10,2 PSI. MODERADO GOLPE DE FLUIDO CON ALTA FRICCION. V/VS OPERATIVAS.DESPRESURIZAR CSG LA VIGA ESTA OPERANDO AL 109,8% DE LA CARGA PERMISIBLE (GOODMAN MODIFICADO) PARA UN FACTOR DE SERVICIO DE 0,60. | 109.8 | 11.7 | 12:08 |  |  | 1 | 1 | 16813 | JAZMIN-K-7:1
JAZMIN | JAZMIN K-08 | 2024-11-13 | 1506.5 | 1181 | 134.5 | AMPSCOT C-320-256-144 | 144 | 4/4 | 2 | 5.59 | 245 | 213 | 40 | NO VOLANTA | 96.07 | 140 | 2121 | 354.1 | EMUL 90% | 40.5 |  |  | FRENO MUY DESTENSIONADO | FRENO MUY DESTENSIONADO | [12 empty] | SI | 1546.34 | 1401.1 | SI |  | POZO EN SEGUIMIENTO @ 5,6 SPM, CON BOMBEO ESTABLE. CON RECUPERRAION DE WHT. CARTA LLENA CON LEVE INTERFERENCIA POR GAS. SEVERO GP DE BOMBA. STUFFING AJUSTADO. LA VIGA ESTA OPERANDO AL 126,1% DE LA CARGA PERMISIBLE (GOODMAN MODIFICADO) PARA UN FACTOR DE SERVICIO DE 0,60. NO SE TOMA REGISTRO ACUSTICO DEBIDO A LA ALTA TEMPERATURA Y VAPOR EN EL ANULAR: 213 °F NO SE TOMA TEST DE VALVULAS POR ESTADO DEL FRENO DESTENSIONADO. | 124.5 | 6 | 12:18 |  |  | 0 | 1 | 16814 | JAZMIN-K-8:1
JAZMIN | JAZMIN AF-02 | 2024-11-14 | 1655.35 | 1482.7 | 135.7 | AMPSCOT C-320-256-144a | 144 | 3/3 | 2.25 | 2.09 | 192 | 177 | 20 | VOLANTA DURA | 94 | 144.3 | 3041 | 167 | AGUA 100% | 28.6 | 3953 | 5742 | SL | OK | 2 | [11 empty] | NO | 1719.03 | 1647.46 | SI |  | POZO POST WO TS @ 2,09 SPM, CON BOMBEO ESTABLE. CARTA LLENA CON LEVE INTERFERENCIA POR GAS. STUFFING AJUSTADO,TV CON ESCURRIMIENTO: SL. NO SE TOMA REGISTRO ACUSTICO DEBIDO A LA ALTA TEMPERATURA EN EL ANULAR: 177 °F | 56.9 | 2.4 | 13:47 |  |  | 0 | 1 | 16815 | JAZMIN-AF-2:1
JAZMIN | JAZMIN AI-03 | 2024-11-14 | 1560.38 | 1341.76 | 136.6 | AMPSCOT C-320-256-144a | 144 | 3/3 | 2 | 2.38 | 102 | 97 | 20 | NO VOLANTA | 94.5 | 144.6 | 2320 | 151.9 | AGUA 100% | 22.9 |  |  | VSD CON FALLA | VSD CON FALLA |  | 0.842 | 400 | 614.94 | 971 | 971 | 1.4 | 0 | 100 | 1460.67 | 405.2 | 0.09 | NO | 1624.82 | 1583.33 | NO | 379.7 | POZO EN SEGUIMIENTO @ 2,4 SPM, CON BOMBEO ESTABLE. MERMA DE NIVEL. MUY ALTA SUMERGENCIA. BARRIL PRESENTA DESGASTE - RESTRICCION FINALIZANDO LA CARRER ASCENDENTE. NOTA: VARIADOR CON FALLA NO SE LOGRA REALIZAR TEST V/V | 38.8 | 2 | 11:46 |  |  | 1 | 1 | 16816 | JAZMIN-AI-3:1
JAZMIN | JAZMIN AJ-02 | 2024-11-14 | 1547.76 | 1418.53 | 31.4 | AMPSCOT C-320-256-144a | 144 | 3/3 | 2 | 5.79 | 108 | 100 | 20 | 60-4´ | 21.98 | 142.8 | 2157 | 84.7 | GAS CRUDO 40% | 34.6 | 3465 | 5502 | OK | OK | 0.5 | 2.097 | 400 | 1510.34 | 14 | 14 | 0.8 | 0 | 100 | 1440.48 | 6.9 | 0.02 | NO | 1524.57 | 1477.59 | NO | 17 | POZO CON AUMENTO @ 5,8 SPM, CON BOMBEO ESTABLE. MEDIANA SUMERGENCIA. :MUY SEVERO GOLPE DE FLUIDO CON ALTA FRICCION POR FLUIDO VISCOSO. V/V OPERATIVAS. LA VIGA ESTA OPERANDO AL 99% DE LA CARGA PERMISIBLE (GOODMAN MODIFICADO) PARA UN FACTOR DE SERVICIO DE 0,60. NO DESCARTAR LEVE FUGA DE TUBERIA. 19/11/2024 NO BOMBEA. Se sienta bomba, se estimula, se deja minimo espaceo y recupera condiciones. 4.0 spm,100°F. Pozo ok. Crudo viscoso. | 99 | 10.8 | 12:52 |  |  | 1 | 1 | 16817 | JAZMIN-AJ-2:1
JAZMIN | JAZMIN AJ-03 | 2024-11-14 | 1594.87 | 1470.75 | 73.1 | AMPSCOT C-320-256-144a | 144 | 3/3 | 2 | 2.61 | 107 | 101 | 60 | 60-4´ | 50.3 | 145.3 | 2331 | 89 | CRUDO 40% | 27.3 | 3618 | 6145 | OK | OK | 0.7 | 2.334 | 400 | 1694.33 | 0 | 0 | 0.6 | 1 | 100 | 1451.87 | 1 | 0.08 | NO | 1571 | 1521.93 | SI | 1 | POZO EN SEGUIMIENTO @ 2.6 SPM, CON BOMBEO ESTABLE. SIN SUMERGENCIA. MODERADO GP DE FLUIDO E INTERFERENCIA POR GAS. LEVE GOLPE DE BOMBA. STUFFING AJUSTADO TV CON LL & SV CON DESGASTE. RUTA PARA WO TS (N2 + VAPOR) - Volumen target: 67.000 (m3). RUTA PARA TUBERIA ROTA | 60.5 | 2.7 | 13:01 |  |  | 1 | 1 | 16818 | JAZMIN-AJ-3:1
JAZMIN | JAZMIN AJ-04 | 2024-11-14 | 2043.5 | 1793 | 54.2 | AMPSCOT C-320-256-144 | 129.6 | 4/4 | 2 | 2.2 | 105 | 96 | 60 | NO REPORTA | 42.8 | 126.6 | 2782 | 55.4 | EMUL 90% | 34.9 | 5636 | 6989 | LL | LL | 0.3 | 2.737 | 400 | 1950.24 | 82 | 82 | 0.6 | 0 | 100 | 1425.09 | 35.5 | 0.03 | NO | 2032.8 | 2023.51 | SI | 40.3 | POZO EN SEGUIMIENTO @ 2,1 SPM, CON BOMBEO ESTABLE. CON RECUPERACION DE 50 FT DE NIVEL. MEDIANA SUMERGENCIA. ACENTUADO GOLPE DE FLUIDO CON ALTA IPG ALTA FRICCION POR FLUIDO VISCOSO. V/VS CON LL. | 76.8 | 2.9 | 13:15 |  |  | 1 | 1 | 16819 | JAZMIN-AJ-4:1
JAZMIN | JAZMIN AJ-05 | 2024-11-14 | 1585 | 1421 | 63.3 | AMPSCOT C-320-256-144a | 144 | 3/3 | 2 | 3.28 | 105 | 96 | 60 | NO VOLANTA | 44.32 | 142.8 | 2411 | 96.8 | EMUL 90% | 25.3 | 3749 | 5889 | LL | OK | 0.7 | 1.92 | 400 | 1402.24 | 170 | 150 | 0.6 | 5 | 88 | 1460.66 | 63.7 | 0.43 | NO | 1574 | 1565.87 | NO | 68.2 | POZO CON LIGERO AUMENTO @ 3,3 SPM, CON BOMBEO & OPERANDO ESTABLE. BUENA SUMERGENCIA. ACENTUADA IPG LEVE DEFLEXION DE LA ONDA POR LAS SB. LIGERO MANEJO DE SOLIDOS. TV CON LEVE ESCURRIMIENTO . CONT. SEGUIMIENTO | 49.1 | 2.5 | 13:27 |  |  | 1 | 1 | 16820 | JAZMIN-AJ-5:1
JAZMIN | JAZMIN AM-01 | 2024-11-14 | 1476.66 | 1276.32 | 88.5 | AMPSCOT C-320-256-144a | 144 | 3/3 | 2 | 3.76 | 149 | 101 | 80 | 500-50" | 61.82 | 143.2 | 2304 | 155.2 | EMUL 94% | 27.4 | 3335 | 6041 | OK | OK | 0.1 | 2.037 | 400 | 1328.91 | 183 | 183 | 0.3 | 0 | 100 | 1304.77 | 77.7 | 1.71 | NO | 1526.9 | 1443.72 | NO | 58.2 | POZO CON REDUCCION @ 3,8 SPM, CON BOMBEO ESTABLE. ALTA SUMERGENCIA. ACENTUADA IPG CON FRICCION V/V OPERATIVAS. SEGUIMIENTO | 72.2 | 5.2 | 08:04 |  |  | 1 | 1 | 16821 | JAZMIN-AM-1:1
JAZMIN | JAZMIN AM-02 | 2024-11-14 | 1936.35 | 1675.7 | 4.3 | AMPSCOT C-320-256-144a | 129.6 | 2/3 | 2 | 2 | 94 | 87 | 80 | 100-4´ | 3.44 | 125.8 | 3124 | 3.8 | GAS CRUDO 40% | 34.9 | 5000 | 7716 | OK | LIGERAMENTE LEVANTADA | 0 | 2.877 | 400 | 2097.43 | 0 | 0 | 0.4 | 0 | 100 | 1458.07 | 1 | 0.04 | NO | 2076.88 | 2071.22 | NO | 1 | POZO FRIO CON LIGERO AUEMNTO @ 2.0 SPM, CON BOMBEO ESTABLE. CON DESCENSO DE WHT. SIN SUMERGENCIA. CIERRE TARDIO EN LA TVMUY SEVERO GOLPE DE FLUIDO CON FRICCION POR FLUIDO VISCOSOS. V/V OPERATIVAS. MEJORA CON TS. | 73.9 | 1.7 | 08:17 |  |  | 1 | 1 | 16822 | JAZMIN-AM-2:1
JAZMIN | JAZMIN AM-04 | 2024-11-14 | 1705 | 1490 | 62.2 | KERUI C456D 256 144 | 144 | 4/4 | 2 | 2.53 | 127 | 104 | 80 | 500-30" | 43.99 | 141.4 | 2790 | 73.2 | EMUL 90% | 27.8 | 3529 | 6020 | OK | OK | 0 | 2.487 | 400 | 1806.75 | 0 | 0 | 0.7 | 4 | 100 | 1452.95 | 1.2 | 0.29 | SI | 1803.37 | 1795.11 | NO | 1.2 | POZO CON REDUCCION@ 2,5 SPM, CON BOMBEO FLUCTUANTE. MANTIENE NIVEL SIN SUMERGENCIA. FLUJO DE GAS EN EL ANULAR:3 MSCFD.ACENTUADO GOLPE DE FLUIDO CON ALTA INTERFERENCIA POR GAS. LEVE MANEJO DE SOLIDOS & REFLEXION DE LA ONDA DESDE LA SB. V/V OPERATIVAS. SEGUIMIENTO | 67.9 | 2.1 | 08:41 |  |  | 1 | 1 | 16823 | JAZMIN-AM-4:1
JAZMIN | JAZMIN BA-02 | 2024-11-14 | 1627.5 | 1555 | 111.5 | ZIMEC C-456-256-144 | 144 | 4/4 | 2 | 2.03 | 105 | 100 | 50 | 420-3´ | 76.89 | 145 | 2195 | 105.3 | EMUL 90% | 26.7 | 3845 | 6181 | OK | OK | 0.5 | 2.152 | 400 | 1468.1 | 25 | 25 | 0.8 | 0 | 100 | 1364.41 | 11.9 | 0.14 | FUERTE | 1495.53 | 1437.62 | NO | 67.5 | POZO EN SEGUIMIENTO @ 2,0 SPM, CON BOMBEO ESTABLE. MODERADA SUMERGENCIA. ALTO FLUJO DE GAS POR EL ANULAR. :2 MSCFD.LEVE GOLPE DE FLUIDO CON LEVE INTERFERENCIA POR GAS. FUERTE GP DE BOMBA. CON RESTRICCION AL FINAL DE LA CARRERA ASCENDENTE. V/V OPERATIVAS. | 63.9 | 2.4 | 12:33 |  |  | 1 | 1 | 16824 | JAZMIN-BA-2:1
JAZMIN | JAZMIN BA-03 | 2024-11-14 | 1487.38 | 1372.76 | 57.5 | ZIMEC C-456-305-144 | 144 | 4/4 | 2 | 2 | 110 | 102 | 0 | BOMBEO DEFICIENTE | 40.17 | 143 | 3328 | 0 | BOMBEO DEFICIENTE | 20 | 3747 | 5261 | OK | OK | 0 | 2.103 | 400 | 1255.24 | 207 | 207 | 0.8 | 0 | 100 | 1193.77 | 87.6 | 0.17 | NO | 1463 | 1461.36 | NO | 98.6 | POZO CON REDUCCION @ 2 SPM, CON BOMBEO DEFICIENTE CON RECUPERACION DE NIVEL. TV CON PERDIDA DE CARGA REESPACIAR. | 48.8 | 1.6 | 12:15 |  |  | 1 | 1 | 16825 | JAZMIN-BA-3:1
JAZMIN | JAZMIN BA-05 | 2024-11-14 | 1553 | 1405 | 13 | AMPSCOT C-456-256-144 | 144 | 4/4 | 2.25 | 2.53 | 100 | 94 | 50 | 500-2´ | 9.13 | 142.1 | 2948 | 19.3 | EMUL 98% | 27.6 | 4020 | 5829 | OK | OK | 0 | 2.201 | 400 | 1496.31 | 106 | 106 | 0.7 | 0 | 100 | 1359.66 | 45.9 | 0.27 | SI | 1613 | 1528.9 | NO | 22.9 | POZO EN SEGUIMIENTO @ 2,5 SPM, CON BOMBEO & OPERANDO ESTABLE. BUENA SUMERGENCIA. BOMBA CON INTAKE O ACCESORIO PARCIALMENTE OBSTRUIDO: MUY SEVERO GOLPE DE FLUIDO CON LEVE IPG. V/V OPERATIVAS. EVALUAR POR OPTIMIZACION. | 64.2 | 1.8 | 12:02 |  |  | 1 | 1 | 16826 | JAZMIN-BA-5:1
JAZMIN | JAZMIN BG-02 | 2024-11-14 | 1903 | 1756 | 57.2 | AMPSCOT C-320-256-144a | 115.2 | 1/3 | 2 | 1.49 | 97 | 96 | 20 | POZO ALTO | 50.55 | 113.1 | 2795 | 37.8 | EMUL 90% | 30.3 | 6419 | 7055 | OK | MUY LEVANTADA | 0 | 2.751 | 400 | 1940.35 | 0 | 0 | 1 | 0 | 100 | 1410.65 | 1.6 | 0.32 | NO | 1932.2 | 1932.17 | SI | 1.6 | POZO EN SEGUIMIENTO @ 1.5 SPM, CON BOMBEO FLUCTUANTE. POZO ACHICADO. SIN SUMERGENCIA.MUY SEVERO GOLPE DE FLUIDO CON IPG. MANEJO DE SOLIDOS. STUFFING AJUSTADO. ALTO FLUJO DE GAS POR EL ANULAR. :25 MSCFD.. V/V OPERATIVAS. MEJORA CON TS. VSD CON FALLA. NOTA: NO HAY CONDICIONES SEGURAS PARA TOMAR PRESION MANOMETRICA (POZO MUY ALTO) | 56.6 | 1.1 | 11:19 |  |  | 1 | 1 | 16827 | JAZMIN-BG-2:1
JAZMIN | JAZMIN BI-01 | 2024-11-14 | 1690.5 | 1559 | 68 | AMPSCOT C-320-256-144a | 144 | 3/3 | 2 | 5.06 | 115 | 101 | 110 | 500-5´ | 47.92 | 141.9 | 2599 | 160.3 | EMUL 90% | 26.6 | 3620 | 5834 | SL | OK | 1.7 | 2.128 | 400 | 1513.11 | 153 | 151 | 0.9 | 1 | 98 | 1422.1 | 62.3 | 0.1 | NO | 1682 | 1604.87 | NO | 65.8 | POZO EN SEGUIMIENTO@ 5,1 SPM, CON BOMBEO & OPERANDO ESTABLE. BUENA SUMERGENCIA. .ACENTUADO GOLPE DE FLUIDO E IPG. STUFFING AJUSTADO. TV CON ESCURRIMIENTO. CONT. SEGUIMIENTO. | 64.4 | 5.1 | 08:59 |  |  | 1 | 1 | 16828 | JAZMIN-BI-1:1
JAZMIN | JAZMIN BI-03 | 2024-11-14 | 1702 | 1580 | 124.9 | AMPSCOT C-320-256-144a | 144 | 3/3 | 2 | 2.61 | 146 | 97 | 110 | 500-20" | 87.78 | 142.3 | 2467 | 151.7 | AGUA 90% | 25 | 3235 | 5938 | SL | OK | 2.2 | 2.127 | 400 | 1392.34 | 175 | 175 | 0.5 | 0 | 100 | 1309.21 | 73.7 | 0.13 | NO | 1589.31 | 1505.89 | NO | 120.5 | POZO CON LEVE AUMENTO @ 2,6 SPM, CON BOMBEO ESTABLE. BUENA SUMERGENCIA. LEVE IPG. CON MANEJO DE SOLIDOS. TV CON ESCURRIMIENTO: SL. SEGUIMIENTO | 55.2 | 2.8 | 09:11 |  |  | 1 | 1 | 16829 | JAZMIN-BI-3:1
JAZMIN | JAZMIN I-08 | 2024-11-14 | 1621 | 1296 | 135.8 | AMPSCOT C-320-256-144 | 144 | 4/4 | 2 | 2.18 | 134 | 119 | 50 | NO VOLANTA | 95.1 | 142.8 | 2216 | 138 | EMUL 90% | 26.5 | 3115 | 6082 | OK | OK | 0.2 | [11 empty] | NO | 1662.92 | 1458 | SI |  | POZO POST WO TS @ 2,1 SPM, CON BOMBEO ESTABLE. CARTA LLENA CON LEVE PERDIDA DE CARGA DE LA TV. NO SE TOMA REGISTRO ACUSTICO POZO SIN VALVULA DE VENTEO ( LLAVE REQUNTADA) NO SE PUEDE TOMAR ACUSTICO VARIADOR CON FALLAS AL FINALIZAR LA CARRERA. | 54.3 | 2.9 | 11:00 |  |  | 0 | 1 | 16830 | JAZMIN-I-8:1
JAZMIN | JAZMIN I-10 | 2024-11-14 | 1444 | 1157 | 59.9 | AMPSCOT C-320-256-144 | 115.2 | 2/4 | 2 | 5.88 | 181 | 177 | 50 | NO VOLANTA | 52.75 | 113.5 | 2387 | 164.2 | EMUL 90% | 29.1 | 4090 | 5952 | LEVE CIERRE TARDIO | OK | 0 | [11 empty] | NO | 1582.82 | 1569.86 | NO |  | POZO EN SEGUIMIENTO @ 5,6 SPM, CON BOMBEO ESTABLE. CON LEVE DESCENSO DE WHT & % EFF BOMBA. LEVE CIERRE TARDIO DE LA TV. CARTA DE SUPERFICIE & FONDO MUESTRA UN AUMENTO & DESCENSO DE CARGA REFLEXION DE LA ONDA DESDE LAS BARRAS DE PESO. LEVE GP DE FLUIDO. STUFFING AJUSTADO.V/V OPERATIVAS. SEGUIMIENTO NO SE TOMA REGISTRO ACUSTICO DEBIDO A LA ALTA TEMPERATURA EN EL ANULAR:177 °F | 74.3 | 3.6 | 10:52 |  |  | 0 | 1 | 16831 | JAZMIN-I-10:1
JAZMIN | JAZMIN N-01 | 2024-11-14 | 1581.5 | 1235 | 76.7 | AMPSCOT C-320-256-144 | 129.6 | 4/4 | 2 | 5.04 | 102 | 101 | 60 | NO VOLANTA | 60.3 | 127.3 | 2214 | 180.4 | AGUA 80% | 25.9 | 3108 | 5618 | LEVE CIERRE TARDIO & LL | OK | 0.5 | 1.805 | 400 | 1294.18 | 242 | 210 | 0.2 | 6 | 86 | 1433.99 | 88.4 | 0.54 | NO | 1591.67 | 1416.93 | SI | 84.9 | POZO EN SEGUIMIENTO @ 5,0 SPM, CON BOMBEO ESTABLE. ALTA SUMERGENCIA. ALTO FLUJO DE GAS POR EL ANULAR. :6 MSCFD.LEVE CIERRE TARDIO DE LA TV .MODERADO GOLPE DE FLUIDO CON LEVE INTERFERENCIA POR GAS. MANEJO DE SOLIDOS. TV CON ESCURRIMIENTO. CONT. SEGUIMIENTO. | 63.1 | 4.5 | 10:22 |  |  | 1 | 1 | 16832 | JAZMIN-N-1:1
JAZMIN | JAZMIN Q-01 | 2024-11-14 | 1959 | 1352 |  | KERUI C-320-256-144 | 129.6 | 3/4 | 2 | OFF | 88 | 90 | 80 | OFF |  |  |  |  | OFF | [6 empty] | 1.204 | 400 | 878.41 | 754 | 754 | 0.6 | 0 | 100 | 1459.15 | 315.7 | 0.26 | NO | 1825.88 | 1613.26 | NO | 362 | POZO SOLICITADO NIVEL ESTATICO. LE VAN HACER REGISTRO DE INTEGRIDAD. NIVEL ESTATICO: 878.41 FT. SBHP: 362.0 PSI. NOTA: UNIDAD SE ENCUENTRA EN OFF Y EL VARIADOR EN FALLA NO TIENE SUITCH FUNCIONAL RUTA PARA TUBERIA ROTA |  |  | 09:32 |  |  | 1 | 0 | 16833 | JAZMIN-Q-1:1
JAZMIN | JAZMIN Q-03 | 2024-11-14 | 1453.5 | 1144 | 62.2 | KERUI C-320-256-144 | 144 | 4/4 | 2 | 5.79 | 120 | 108 | 80 | 500-30" | 43.79 | 142.1 | 2555 | 168 | EMUL 80% | 31.5 | 3840 | 6447 | OK | OK | 0 | 1.975 | 400 | 1372.14 | 263 | 262 | 0.9 | 1 | 98 | 1389.5 | 110.9 | 0.13 | NO | 1639.52 | 1619.87 | SI | 34.2 | POZO EN SEGUIMIENTO @ 5,8 SPM, CON BOMBEO ESTABLE. TRAZA DEL NIVEL CON AFECTACION EN LA DEFLEXION DE LA ONDA POR EL GAS. ALTA SUMERGENCIA. ACENTUADA INTERFERENCIA POR GAS.REFLEXION DE LA ONDA DESDE LA SB. V/V OPERATIVAS SEGUIMIENTO NOTA. VSD CON FALLA. | 79.9 | 4.8 | 09:38 |  |  | 1 | 1 | 16834 | JAZMIN-Q-3:1
JAZMIN | JAZMIN Q-05 | 2024-11-14 | 1652 | 1274 | 69.2 | AMPSCOT C-320-256-144 | 115.2 | 2/4 | 2 | 5.2 | 118 | 99 | 80 | 500-15" | 60.89 | 113.7 | 2317 | 168 | EMUL 90% | 28.3 | 3298 | 6001 | SL | OK | 2.8 | 1.909 | 400 | 1384.03 | 215 | 215 | 0.5 | 1 | 100 | 1450 | 91 | 0.05 | NO | 1686 | 1451.26 | NO | 80.8 | POZO EN SEGUIMIENTO @ 5,2 SPM, CON BOMBEO ESTABLE. . BUENA SUMERGENCIA.ACENTUADO GOLPE DE FLUIDO E INTERFERENCIA POR GAS.SEVERO GOLPE DE BOMBA, STUFFING AJUSTADO. V/VS OPERATIVAS. UBM CON FRENO DESTENDIDO. | 74.7 | 4.4 | 09:48 |  |  | 1 | 1 | 16835 | JAZMIN-Q-5:1
JAZMIN | JAZMIN Q-06 | 2024-11-14 | 1518 | 1188 | 132.8 | AMPSCOT C-320-256-144a | 144 | 4/4 | 2 | 1.47 | 96 | 92 | 80 | 500-1´30" | 91 | 145.9 | 2236 | 91.2 | AGUA CRUDO 50% | 23.4 | 3264 | 5251 | OK | OK | 0.1 | 1.514 | 400 | 1141.29 | 287 | 287 | 1 | 0 | 100 | 1507.64 | 121.7 | 0.19 | SI | 1456.3 | 1397.93 | NO | 146.9 | POZO EN SEGUIMIENTO @ 1,5 SPM, CON BOMBEO ESTABLE. CON DESCENSO DE WHT. CONTINUA CON LA RECUPERACION DE NIVEL. ALTA SUMERGENCIA. CARTA LLENA CON IPG. SV MUY LEVANTADA. EVALUAR AUMENTO DE SPM. | 46.7 | 1.5 | 10:02 |  |  | 1 | 1 | 16836 | JAZMIN-Q-6:1
JAZMIN | JAZMIN AC-05 | 2024-11-15 | 1323.5 | 1133 | 123.4 | AMPSCOT C-320-256-144 | 129.6 | 3/4 | 2 | 4.99 | 210 | 193 | 60 | NO VOLANTA | 95.48 | 129.2 | 1781 | 286.9 | EMUL 90% | 19.9 | 2391 | 3203 | PERDIDA DE CARGA | OK | 0.3 | [11 empty] | NO | 1275.93 | 1115.85 | NO |  | POZO CON AUMENTO @ 5.0 SPM,CARTA LLENA CON LEVE INTERFERENCIA POR GAS. TV CON PERDIDA DE CARGA. REESPACIAR NO SE TOMA REGISTRO ACUSTICO DEBIDO A LA ALTA TEMPERATURA Y VAPOR EN EL ANULAR:193 °F | 44.4 | 3.7 | 08:13 |  |  | 0 | 1 | 16837 | JAZMIN-AC-5:1
JAZMIN | JAZMIN AN-03 | 2024-11-15 | 1900.5 | 1675 | 97.6 | AMPSCOT C-320-256-144 | 115.2 | 2/4 | 2.25 | 4.44 | 173 | 143 | 60 | NO VOLANTA | 86.35 | 113 | 2989 | 256 | EMUL | 26.8 | 3932 | 6290 | SL | OK | 2.5 | 1.839 | 400 | 1343.47 | 208 | 121 | 2 | 28 | 58 | 1461.09 | 52.4 | 2.39 | NO | 1557.49 | 1535.6 | NO | 153 | POZO EN SEGUIMIENTO @ 4,4 SPM, CON BOMBEO ESTABLE. BUENA SUMERGENCIA. ALTO FLUJO DE GAS POR EL ANULAR. :28 MSCFD. LEVE INTERFERENCIA POR GAS. ELONGACION -MVTO DE LA SARTA. TV CON ESCURRIMIENTO: SL. FRENOS EN MAL ESTADO. RUTA WO TS (N2 + VAPOR) - Volumen target: 67.000 (m3). | 55.2 | 3.8 | 13:16 |  |  | 1 | 1 | 16838 | JAZMIN-AN-3:1
JAZMIN | JAZMIN AN-04 | 2024-11-15 | 1739.5 | 1359 | 5 | AMPSCOT C-456-256-144 | 144 | 3/3 | 2 | 2.9 | 121 | 110 | 60 | NO VOLANTA | 3.5 | 142.1 | 2090 | 6.7 | GAS CRUDO 20% | 33.2 |  |  | VSD CON FALLA | VSD CON FALLA |  | 2.386 | 400 | 1396.55 | 9 | 9 | 0.6 | 0 | 100 | 1170.62 | 4.9 | 0.2 | NO | 1406.8 | 1353.88 | NO | 137.5 | POZO CON AUMENTO @ 2,9 SPM, CON BOMBEO ESTABLE. DESCENSO DE NIVEL. SIN SUMERGENCIA. GOLPE DE FLUIDO V/V OPERATIVAS. SEVERO GOLPE DE BOMBA NOTA : VARIADOR EN FALLA NO SE HACEN VALVULAS | 72.5 | 4.2 | 13:05 |  |  | 1 | 1 | 16839 | JAZMIN-AN-4:1
JAZMIN | JAZMIN AN-05 | 2024-11-15 | 1509.62 | 1366.25 | 115.7 | AMPSCOT C-456-256-144 | 144 | 4/4 | 2 | 2.54 | 112 | 108 | 0 | BOMBEO DEFICIENTE | 80 | 144.6 | 1925 | 0 | BOMBEO DEFICIENTE | 15.9 | 3369 | 3381 | PERDIDA DE CARGA | LIFTED | 0 | 1.878 | 400 | 1329.94 | 101 | 101 | 0.8 | 0 | 100 | 1416.33 | 43.5 | 0.1 | SI | 1436 | 1387.16 | NO | 75.3 | POZO CON BOMBEO DEFICIENTE. @ 2,54 SPM, CON BOMBEO ESTABLE. VALVULAS BLOQUEANDOSE. REEESPACEAR. NOTIFICADO AL SUPERVISOR PRODUCCION. | 17.5 | 1 | 12:50 |  |  | 1 | 1 | 16840 | JAZMIN-AN-5:1
JAZMIN | JAZMIN AN-07 | 2024-11-15 | 1646 | 1517 | 80 | ZIMEC C-456-256-144 | 115.2 | 2/4 | 2 | 1.98 | 111 | 103 | 60 | NO VOLANTA | 69.1 | 115.8 | 2150 | 73.9 | CRUDO 20% | 33.6 |  |  | FRENO MUY DESTENSIONADO | FRENO MUY DESTENSIONADO |  | 2.012 | 400 | 1458.7 | 23 | 23 | 0.5 | 1 | 97 | 1450 | 10.5 | 0.14 | NO | 1484.83 | 1392.08 | SI | 74.8 | POZO EN SEGUIMIENTO @ 2.0 SPM, CON BOMBEO ESTABLE. MERMA DE NIVEL. MEDIANA SUMERGENCIA. MODERADO GOLPE DE FLUIDO VISCOSOO CON ALTA FRICCION & CON LEVE INTERFERENCIA POR GAS. NO SE TOMA TEST DE VALVULAS POR EL ESTADO DE LOS FRENOS -DESTENSIONADO. | 88.8 | 3.3 | 12:36 |  |  | 1 | 1 | 16841 | JAZMIN-AN-7:1
JAZMIN | JAZMIN AN-09 | 2024-11-15 | 1476.16 | 1355.33 | 106.2 | AMPSCOT C-456-256-144 | 144 | 4/4 | 2 | 1.68 | 132 | 129 | 60 | NO REPORTA | 73.96 | 143.6 | 2011 | 83.2 | GAS EMUL 70% | 21.6 |  |  | FRENO MUY DESTENSIONADO | FRENO MUY DESTENSIONADO |  | 1.49 | 400 | 1112.17 | 192 | 182 | 0.3 | 2 | 95 | 1492.84 | 75.6 | 0.25 | NO | 1314 | 1284.29 | NO | 142.8 | POZO CON REDUCCION @ 1.7 SPM, CON BOMBEO ESTABLE. MERMA DE NIVEL. BUENA SUMERGENCIA. INTERFERENCIA POR GAS FUERTE GP DE BOMBA. NOTA. UBM CON FRENO DESTENSIONADOS. MOTIVO POR EL CUAL NO SE LE PUEDE HACER PRUEBA DE VALVULAS" | 42.8 | 1.5 | 12:21 |  |  | 1 | 1 | 16842 | JAZMIN-AN-9:1
JAZMIN | JAZMIN AO-01 | 2024-11-15 | 1728 | 1559 | 101.8 | AMPSCOT C-320-256-144a | 144 | 4/4 | 2 | 2.96 | 142 | 126 | 20 | 500-30" | 71.29 | 142.8 | 2192 | 140.6 | EMUL 90% | 25.5 | 3836 | 5730 | LL | OK | 0.2 | 1.79 | 400 | 1330.9 | 236 | 187 | 0.1 | 10 | 79 | 1487.04 | 77.9 | 0.88 | NO | 1590.2 | 1501.08 | NO | 125.6 | POZO CON REDUCCION @ 3.0 SPM, CON BOMBEO ESTABLE. BUENA SUMERGENCIA. ALTO FLUJO DE GAS POR EL ANULAR. :10 MSCFD.MODERADAE INTERFERENCIA POR GAS. TV CON LL. | 53.3 | 3 | 09:38 |  |  | 1 | 1 | 16843 | JAZMIN-AO-1:1
JAZMIN | JAZMIN AO-02 | 2024-11-15 | 2121.03 | 1947.06 | 70.9 | AMPSCOT C-320-256-144a | 115.2 | 1/3 | 2.25 | 3.52 | 97 | 94 | 20 | 150-5´ | 63.9 | 111 | 3887 | 147.2 | CRUDO | 36.2 | 7515 | 7889 | OK | MUY LEVANTADA | 0 | 2.451 | 400 | 1762.92 | 366 | 366 | 0.2 | 0 | 100 | 1438.53 | 154 | 0.2 | FUERTE | 2131 | 2126.38 | NO | 149.8 | POZO CON REDUCION @ 3,5 SPM, CON BOMBEO ESTABLE. CON AUMENTO DE NIVEL. ALTA SUMERGENCIA IPG CON MVTO ELONGACION DE LA SARTA. SV MUY LEVANTADA. | 80.7 | 4.3 | 09:52 |  |  | 1 | 1 | 16844 | JAZMIN-AO-2:1
JAZMIN | JAZMIN AO-03 | 2024-11-15 | 1554.5 | 1490 | 57.9 | AMPSCOT C-320-256-144a | 144 | 4/4 | 2 | 3.73 | 132 | 100 | 20 | 500-1´55" | 40.61 | 142.5 | 2107 | 100.8 | EMUL GAS 60% | 26.1 | 3677 | 5763 | OK | OK | 0 | 2.081 | 400 | 1477.48 | 0 | 0 | 0 | 0 | 100 | 1419.98 | 0.4 | 0.06 | NO | 1439.75 | 1436.08 | NO | 35.3 | POZO CON REDUCCION @ 3.7 SPM, CON BOMBEO ESTABLE. SIN SUMERGENCIA. .ACENTUADO GOLPE DE FLUIDO E INTERFERENCIA POR GAS. V/V OPERATIVAS. | 53.1 | 2.1 | 10:03 |  |  | 1 | 1 | 16845 | JAZMIN-AO-3:1
JAZMIN | JAZMIN AO-04 | 2024-11-15 | 1610.22 | 1509.44 | 83.2 | AMPSCOT C-640-305-144a | 144 | 3/3 | 2 | 4.53 | 104 | 95 | 20 | 500-2´ | 58.99 | 141.1 | 2212 | 176 | GAS EMUL 70% | 25.3 | 2346 | 6592 | SL | OK | 1 | 2.127 | 400 | 1491.56 | 79 | 79 | 0.6 | 0 | 100 | 1402.5 | 34.1 | 0.13 | FUERTE | 1575.42 | 1515.2 | NO | 49 | POZO CON AUMENTO @ 4.5 SPM, CON BOMBEO & OPERANDO ESTABLE. MEDIANA SUMERGENCIA. MODERADA IPG CON ALTA FRICCION FLUIDO VISCOSO. . FUERTE GP DE BOMBA REFLEJADO AL FINALIZAR LA CARRERA DESCENDENTE. TV CON ESCURRIMIENTO: SL. | 80.4 | 5.4 | 10:21 |  |  | 1 | 1 | 16846 | JAZMIN-AO-4:1
JAZMIN | JAZMIN AO-05 | 2024-11-15 | 1805.03 | 1592.06 | 128.9 | AMPSCOT C-456-256-144a | 144 | 4/4 | 2 | 5.59 | 130 | 105 | 20 | NO VOLANTA | 90.92 | 141.8 | 2613 | 336.1 | EMUL 90% | 35.5 | 3845 | 6463 | SL | OK | 2.6 | 2.11 | 400 | 1546.78 | 300 | 229 | 3.5 | 17 | 71 | 1466.14 | 92.3 | 1.16 | NO | 1866.58 | 1788.3 | NO | 68.2 | POZO EN SEGUIMEINTO @ 5,6 SPM, CON BOMBEO ESTABLE. MUY ALTA SUMERGENCIA. ALTO FLUJO DE GAS POR EL ANULAR. :17 MSCFD.CARTA LLENA CON INTERFERENCIA POR GAS. TV CON ESCURRIMIENTO. LEVE GOLPE DE BOMBA. NOTA : CARRIEL PEGA CON STUFFING BOX. | 89.8 | 9.4 | 10:34 |  |  | 1 | 1 | 16847 | JAZMIN-AO-5:1
JAZMIN | JAZMIN AR-04 | 2024-11-15 | 1911 | 1539 | 101.1 | AMPSCOT C-320-256-144 | 144 | 4/4 | 2.25 | 4.04 | 101 | 98 | 40 | VOLANTA DURA | 71.92 | 140.6 | 4006 | 240.9 | AGUA 90% | 37.8 | 4644 | 8363 | OK | OK | 0.1 | 2.073 | 400 | 1530.45 | 633 | 564 | 0.5 | 9 | 82 | 1476.56 | 236.8 | 0.65 | NO | 2166 | 2158.5 | NO | 130.8 | POZO EN SEGUIMIENTO @ 4,0 SPM, CON BOMBEO ESTABLE. LEVE DESCENSO DE WHT & % EFF BOMBA. MUY ALTA SUMERGENCIA. ALTO FLUJO DE GAS POR EL ANULAR. :9 MSCFD.MODERADA INTERFERENCIA POR GAS. V/V OPERATIVAS. REESPACIAR. | 89.5 | 5.7 | 11:44 |  |  | 1 | 1 | 16848 | JAZMIN-AR-4:1
JAZMIN | JAZMIN AR-05 | 2024-11-15 | 1641.87 | 1580.75 | 44.2 | AMPSCOT C-320-256-144a | 144 | 3/3 | 2 | 1.64 | 94 | 93 | 50 | 500-10" | 31.06 | 142.2 | 2288 | 49 | EMUL 90% | 25.5 | 3615 | 5887 | OK | OK | 0 | 2.129 | 400 | 1554.74 | 29 | 29 | 1 | 0 | 100 | 1460.54 | 13.5 | 0.24 | NO | 1586 | 1513.62 | SI | 36.9 | POZO CON REDUCCION @ 1,6 SPM, CON BOMBEO ESTABLE. MEDIANA SUMERGENCIA. MUY SEVERO GOLPE DE FLUIDO E IPG. V/V OPERATIVAS. | 55.5 | 1.5 | 11:59 |  |  | 1 | 1 | 16849 | JAZMIN-AR-5:1
JAZMIN | JAZMIN CJ-01 | 2024-11-15 | 1626 | 1543 | 80.6 | KERUI C-320-256-144 | 144 | 3/3 | 2 | 2.91 | 103 | 92 | 40 | VOLANTA DURA | 56.37 | 143 | 2188 | 109.5 | EMUL 90% | 30.4 | 4075 | 6361 | OK | OK | 0 | 2.102 | 400 | 1528.55 | 0 | 0 | 0.6 | 0 | 100 | 1454.38 | 1.1 | 0.2 | NO | 1522.76 | 1465.65 | NO | 41.8 | POZO EN SEGUIMIENTO @ 2.9 SPM, CON BOMBEO ESTABLE.SIN SUMERGENCIA. ACENTUADO GOLPE DE FLUIDO E IPG. LEVE MANEJO DE SOLIDOS. CARTA MUESTRA UN PUNTUAL DESGASTE EN LA BOMBA EN LA MITAD DE LA CARRERAS HACIA ADELANTE CON PERDIDA DE CARGA. V/V OPERATIVAS. CONT. SEGUIMIENTO. | 78 | 4.6 | 10:50 |  |  | 1 | 1 | 16850 | JAZMIN-CJ-1:1
JAZMIN | JAZMIN CJ-03 | 2024-11-15 | 1609.21 | 1526.42 | 58.4 | KERUI C-320-256-144 | 144 | 3/3 | 2 | 2.05 | 110 | 96 | 40 | 500-2´46" | 40.72 | 143.4 | 2298 | 56.9 | EMUL 90% | 27.1 | 4537 | 5908 | OK | OK | 0 | 2.165 | 400 | 1507.97 | 43 | 43 | 0.8 | 0 | 100 | 1393.05 | 19.2 | 0.12 | NO | 1551.85 | 1533.17 | NO | 45.2 | POZO EN SEGUIMIENTO @ 2,1 SPM, CON BOMBEO ESTABLE. CON LEVE RECUPERACION DE COND. DE BOMBEO. MODERADA SUMERGENCIA. ACENTUADO GOLPE DE FLUIDO CON LEVE IPG. LEVE FRICCION POR MANEJO DE SOLIDOS. CARTA MUESTRA UNA LEVE RESTRICCION INCIANDO CARRERA DESCENDENTE. V/V OPERATIVAS. CONT. SEGUIMIENTO. | 57.5 | 1.9 | 11:03 |  |  | 1 | 1 | 16851 | JAZMIN-CJ-3:1
JAZMIN | JAZMIN CQ-03 | 2024-11-15 | 1567.5 | 1492 | 67.6 | AMPSCOT C-320-256-144 | 144 | 4/4 | 2 | 1.58 | 87 | 86 | 20 | NO VOLANTA | 46.72 | 144.7 | 1976 | 49.7 | AGUA 90% | 22.7 | 3219 | 5235 | OK | OK | 0 | 1.908 | 400 | 1388.19 | 8 | 8 | 0 | 0 | 100 | 1455.12 | 3.6 | 0.04 | NO | 1396.5 | 1342.01 | SI | 74.4 | POZO EN SEGUIMIENTO @ 1.6 SPM, CON BOMBEO ESTABLE. CON DESCENSO DE WHT & % EFF BOMBA. BAJA SUMERGENCIA. MODERADO GOLPE DE FLUIDO CON ALTA INTERFERENCIA POR GAS. V/V S OPERTIVAS. | 43.1 | 1.1 | 09:20 |  |  | 1 | 1 | 16852 | JAZMIN-CQ-3:1
JAZMIN | JAZMIN T-01 | 2024-11-15 | 1529.5 | 1201 | 37.2 | AMPSCOT C-320-256-144a | 144 | 3/3 | 2 | 1.1 | 80 | 84 | 0 | NB | 25 | 148.6 | 1818 | 0 | NB | 30 | 3111 | 4879 | PERDIDA DE CARGA | OK | 0.3 | 1.4 | 400 | 1013.7 | 299 | 299 | 0.1 | 0 | 100 | 1448.14 | 125.9 | 0.05 | NO | 1354.81 | 1281.97 | NO | 194.5 | POZO CON REDUCCION @ 1.1 SPM, SIN DESCARGA EN SUPERFICIE. RECUPERACION DE IVEL. ALTA SUMERGENCIA. BLOQUEO DE VALVULAS & SARTA FLOTANDO. REESPACIAR & ESTIMULAR CON AUMENTO DE SPM. NOTA : SARTA FLOTANDO SE DEJA POR CARTAS POR LA INTEGRIDAD DE LA CELDA - NO BOMBEA | 94.5 | 0.7 | 08:34 |  |  | 1 | 1 | 16853 | JAZMIN-T-1:1
JAZMIN | JAZMIN T-02 | 2024-11-15 | 1630.5 | 1266 | 89.7 | AMPSCOT C-320-256-144a | 129.6 | 2/3 | 2 | 3.11 | 102 | 90 | 70 | 500-20" | 69.59 | 128.9 | 2112 | 130.3 | AGUA 100% | 25.9 |  |  | FRENO MUY DESTENSIONADO | FRENO MUY DESTENSIONADO |  | 1.823 | 400 | 1220.67 | 224 | 214 | 0.2 | 2 | 96 | 1339.19 | 90.4 | 0.2 | NO | 1506.13 | 1330.46 | NO | 132.6 | POZO EN SEGUIMIENTO @ 3,1 SPM, CON BOMBEO ESTABLE. CON RECUERACIO DE NIVEL. ALTA SUMERGENCIA. CARTA MUESTRA LEVE INTERFERENCIA POR GAS . NO SE REALIZA TEST DE VALVULAS POR EL ESTADO DE LOS FRENOS -DESTENSIONADOS. | 54.2 | 2.9 | 08:55 |  |  | 1 | 1 | 16854 | JAZMIN-T-2:1
JAZMIN | JAZMIN T-03 | 2024-11-15 | 1465 | 1164 | 108.1 | AMPSCOT C-320-256-144a | 144 | 3/3 | 2 | 5.92 | 135 | 106 | 40 | NO VOLANTA | 75.86 | 142.4 | 2226 | 298.4 | AGUA | 27 | 3330 | 5662 | OK | OK | 0.4 | 1.549 | 400 | 1137 | 353 | 353 | 0.3 | 0 | 100 | 1468.04 | 147.6 | 0.06 | NO | 1502.24 | 1474.99 | NO | 132.6 | POZO CON LEVE REDUCCION @ 6.0 SPM, CON BOMBEO ESTABLE. MUY ALTA SUMERGENCIA. MODERADA IPG CON STUFFING AJUSTADO. V/V OPERATIVAS. SEGUIMIENTO | 63.4 | 5.1 | 09:06 |  |  | 1 | 1 | 16855 | JAZMIN-T-3:1
JAZMIN | JAZMIN W-01 | 2024-11-15 | 1631.17 | 1518.33 | 128 | AMPSCOT C-320-256-144a | 144 | 3/3 | 2 | 3.93 | 111 | 109 | 40 | NO VOLANTA | 88.98 | 143.8 | 2313 | 234.5 | EMUL 90% | 28.8 | 3933 | 5838 | SL | OK | 1.4 | 2.066 | 400 | 1524.07 | 91 | 91 | 1 | 0 | 100 | 1475.39 | 39.2 | 0.14 | NO | 1622.48 | 1541.96 | SI | 42.7 | POZO EN SEGUIMIENTO @ 3.9 SPM, CON BOMBEO & OPERANDOESTABLE. MODERADA SUMERGENCIA. LEVE INTERFERENCIA POR GAS. TV CON ESCURRIMIENTO. CONT. SEGUIMIENTO | 63.1 | 4.4 | 11:30 |  |  | 1 | 1 | 16856 | JAZMIN-W-1:1
JAZMIN | JAZMIN W-02 | 2024-11-15 | 1546.9 | 1421.8 | 124.1 | AMPSCOT C-320-256-144a | 144 | 3/3 | 2 | 5.26 | 106 | 105 | 40 | NO VOLANTA | 86.66 | 143.2 | 2352 | 304.6 | CRUDO 20% | 27.5 | 3774 | 6217 | SL | OK | 1.5 | 2.001 | 400 | 1464.92 | 107 | 95 | 0.5 | 7 | 85 | 1464.19 | 39.6 | 0.54 | NO | 1572.16 | 1570.82 | SI | 29 | POZO EN SEGUIMIENTO @ 5,3 SPM, CON BOMBEO ESTABLE. BUENA SUMERGENCIA. LEVE IPG. TV CON ESCURRIMIENTO: SL. SV PRESENTA DEFICIENCIA. SEGUIMIENTO. | 54.6 | 5.2 | 11:19 |  |  | 1 | 1 | 16857 | JAZMIN-W-2:1
JAZMIN | JAZMIN X-02 | 2024-11-15 | 1498.5 | 1397 | 18.4 | LUFKIN M-456D-256-144 | 127.926 | 2/3 | 2 | 5.52 | 149 | 114 | 20 | 500-40" | 14.47 | 127.1 | 1791 | 47.4 | EMUL 90% | 22.3 | 3200 | 4789 | OK | OK | 0.2 | 1.771 | 400 | 1244.65 | 37 | 31 | 1 | 7 | 83 | 1405.59 | 14.2 | 0.71 | SI | 1284.74 | 1253.11 | NO | 90.9 | POZO CON AUMENTO @ 5,5 SPM, CON BOMBEO ESTABLE. CON DESCENSO DE COND. DE BOMBEO. MEDIANA SUMERGENCIA. ALTO FLUJO DE GAS POR EL ANULAR. :7 MSCFD.MUY SEVERO GOLPE DE FLUIDO CON LEVE INTERFERENCIA POR GAS. V/V OPERATIVAS. EVALUAR REDUCCION DE SPM. | 47.1 | 2.3 | 13:36 |  |  | 1 | 1 | 16858 | JAZMIN-X-2:1
JAZMIN | JAZMIN X-05 | 2024-11-15 | 2110 | 1892 | 9.4 | AMPSCOT C-320-256-144 | 115.2 | 2/4 | 2 | 1.23 | 108 | 107 | 0 | NB | 8.5 | 110.2 | 2354 | 0 | NB | 31.8 |  |  | VSD FALLA SE ALARMA | VSD FALLA SE ALARMA |  | 2.101 | 400 | 1545.38 | 376 | 376 | 0.2 | 1 | 100 | 1471.09 | 155.5 | 0.06 | NO | 1985 | 1846.33 | NO | 203.8 | POZO NO BOMBEA @ 1,2 SPM, MUY ALTA SUMERGENCIA. CARTA CON ALTA FRICCION. EVALUAR REESPACIAR & ESTIMULAR CON AUMENTO DE SPM. NOTA:NO SE LOGRA HACER V/V , VARIADOR SE ALARMA - SE ENCUENTRA UNIDAD APAGADA | 76.8 | 1.1 | 13:47 |  |  | 1 | 1 | 16859 | JAZMIN-X-5:1
JAZMIN | JAZMIN AP-01 | 2024-11-16 | 1416 | 1186 | 87.6 | LUFKIN M-320-213-120 | 104.046 | 2/3 | 2 | 2.5 | 126 | 104 | 50 | NO VOLANTA | 83.94 | 104.3 | 1806 | 99.2 | EMUL 88% | 26.6 |  |  | VDS DIRECTO | VDS DIRECTO |  | 1.625 | 400 | 1159.13 | 54 | 49 | 0.1 | 4 | 91 | 1426.62 | 20.9 | 0.39 | NO | 1223 | 1156.2 | NO | 88.9 | POZO CON AUMENTO @ 2,5 SPM, CON BOMBEO ESTABLE. LEVE DESCENSO DE NIVEL. MODERADA SUMERGENCIA. FLUJO DE GAS EN EL ANULAR :4 MSCFD. MODERADA CON LEVE INTERFERENCIA POR GAS. STUFFIN AJUSTADO. LEVE GOLPE DE BOMBA. NOTA : NO SE PUEDE REALIZAR TEST DE V/VS. VARIADOR DIRECTO NO APAGA | 41.4 | 1.5 | 10:14 |  |  | 1 | 1 | 16860 | JAZMIN-AP-1:1
JAZMIN | JAZMIN AP-02 | 2024-11-16 | 1525.5 | 1296 | 97.5 | ZIMEC C-456-256-144 | 144 | 4/4 | 2 | 1.84 | 111 | 95 | 50 | NO VOLANTA | 67.4 | 144.6 | 1967 | 83.7 | EMUL 92% | 24.9 |  |  | FRENO MUY DESTENSIONADO | FRENO MUY DESTENSIONADO |  | 1.988 | 400 | 1268.36 | 70 | 70 | 0.3 | 1 | 100 | 1276.02 | 30.2 | 0.05 | SI | 1360 | 1207.92 | NO | 87.7 | POZO EN SEGUIMIENTO @ 1,8 SPM, CON BOMBEO & OPERANDO ESTABLE. MODERADA SUMERGENCIA..MODERADO GOLPE DE FLUIDO VISCOSO CON LEVE INTERFERENCIA POR GAS. STUFFING AJUSTADO. SV CON DEFICIENCIA. NOTA: NO SE TOMAN TEST VALVULAS FRENO DESTENCIONADO | 57.9 | 2.1 | 10:05 |  |  | 1 | 1 | 16861 | JAZMIN-AP-2:1
JAZMIN | JAZMIN AP-03 | 2024-11-16 | 1518.5 | 1271 | 37.1 | LUFKIN C-320D-213-120 | 120 | 3/3 | 2 | 2.05 | 107 | 99 | 50 | NO VOLANTA | 31.22 | 118.9 | 1919 | 39.3 | EMUL 88% | 30.1 | 2877 | 5226 | OK | OK | 0 | 1.839 | 400 | 1283.11 | 124 | 97 | 0.7 | 10 | 78 | 1395.45 | 40.1 | 1.03 | NO | 1451.76 | 1242.68 | SI | 59 | POZO EN SEGUIMIENTO @ 2,0 SPM, CON BOMBEO ESTABLE. CON RECUPERACION AUMENTO DE GAS EN EL SISTEMA. BUENA SUMERGENCIA. FLUJO DE GAS EN EL ANULAR:10 MSCFD. MODERADO GOLPE DE FLUIDO CON LEVE INTERFERENCIA POR GAS. STUFFIG AJUSTADO. V/V OPERATIVAS. | 60.6 | 2 | 09:50 |  |  | 1 | 1 | 16862 | JAZMIN-AP-3:1
JAZMIN | JAZMIN AP-04 | 2024-11-16 | 1492.5 | 1243 | 34.6 | AMERICAN C-320-256-120a | 92.093 | 1/3 | 2 | 3.07 | 105 | 95 | 60 | NO VOLANTA | 37.96 | 91.2 | 2179 | 49.6 | EMUL 90% | 29 | 2740 | 5311 | OK | OK | 0.1 | 1.765 | 400 | 1276.34 | 124 | 124 | 0.4 | 1 | 100 | 1446.28 | 52.7 | 0.09 | NO | 1400.37 | 1400.37 | NO | 94.6 | POZO CON AUMENTO @ 3.1SPM, CON BOMBEO ESTABLE. BUENA SUMERGENCIA. FLUJO DE GAS EN EL ANULAR :1 MSCFD.MODERADO GOLPE DE FLUIDO VISCOS CON LEVE INTERFERENCIA POR GAS. STUFFING MUY AJUSTADO. V/V OPERATIVAS. SEGUIMIENTO. | 81.9 | 3.7 | 09:40 |  |  | 1 | 1 | 16863 | JAZMIN-AP-4:1
JAZMIN | JAZMIN AP-05 | 2024-11-16 | 1339.83 | 1149.66 | 45.4 | LUFKIN C-320D-213-120 | 120 | 3/3 | 2.25 | 2.49 | 130 | 107 | 60 | 500-16" | 38.35 | 118.3 | 2624 | 65.8 | EMUL 86% | 30.1 | 3508 | 5984 | OK | OK | 0 | 1.832 | 400 | 1306.22 | 27 | 20 | 0.5 | 13 | 76 | 1426.01 | 8.2 | 1.21 | NO | 1333 | 1329.22 | NO | 10.7 | POZO EN SEGUIMIENTO @ 2,5 SPM, CON BOMBEO ESTABLE. BAJA SUMERGENCIA. ALTO FLUJO DE GAS POR EL ANULAR. :11 MSCFD. ACENTUADO GP DE FLUIDO CON IPG . LEVE MANEJO DE SOLIDOS. V/V OPERATIVAS. | 49.2 | 1.1 | 09:25 |  |  | 1 | 1 | 16864 | JAZMIN-AP-5:1
JAZMIN | JAZMIN AP-07 | 2024-11-16 | 1879.48 | 1325.97 | 48.6 | LUFKIN C-320-213-120 | 120 | 4/4 | 2 | 3.06 | 116 | 99 | 50 | NO VOLANTA | 41.31 | 117.7 | 2101 | 69.4 | EMUL 89% | 35.5 | 3866 | 6452 | OK | OK | 0 | 2.015 | 400 | 1464.33 | 103 | 103 | 0.4 | 1 | 100 | 1453.43 | 42.9 | 0.05 | SI | 1606 | 1378.27 | NO | 133.2 | POZO EN SEGUIMIENTO @ 3.1 SPM, CON BOMBEO & OPERNADO ESTABLE. BUENA SUMERGENCIA. :ACENTUADO GOLPE DE FLUIDO E INTERFERENCIA POR GAS. CARTA PRESENTA UNA PUNTUAL RESTRICCION LEVE EN LA CARRERA ASCENDENTE. MANEJO LEVE DE SOLIDOS. STUFING AJUSTADO. V/V OPERATIVAS. | 64.5 | 2.7 | 09:13 |  |  | 1 | 1 | 16865 | JAZMIN-AP-7:1
JAZMIN | JAZMIN AP-08 | 2024-11-16 | 1920.5 | 1384 | 42.4 | LUFKIN C-320-213-120 | 120 | 3/3 | 2 | 3.21 | 109 | 99 | 60 | NO VOLANTA | 37.32 | 113.6 | 2646 | 63.4 | EMUL 70% | 53.8 |  |  | SARTA FLOTANDO | SARTA FLOTANDO |  | 2.291 | 400 | 1673.72 | 351 | 302 | 0 | 14 | 73 | 1461.12 | 123.9 | 1.06 | SI | 2150 | 1761.06 | NO | 55 | POZO EN SEGUIMIENTO @ 3,1 SPM, CON BOMBEO ESTABLE. MUY ALTA SUMERGENCIA. ALTO FLUJO DE GAS POR EL ANULAR. :12 MSCFD.ACENTUADO GOLPE DE FLUIDO VISCOSO CON ALTA FRICCON. CON LEVE INTERFERENCIA POR GAS. REESPACIAR POZO CON SARTA FLOTANDO NO SE TOMA V/V LA VIGA ESTA OPERANDO AL 140.3 % DE LA CARGA PERMISIBLE (GOODMAN MODIFICADO) PARA UN FACTOR DE SERVICIO DE 0,60. | 140.3 | 8.2 | 08:59 |  |  | 1 | 1 | 16866 | JAZMIN-AP-8:1
JAZMIN | JAZMIN AQ-03 | 2024-11-16 | 1692.32 | 1274.64 | 50.6 | LUFKIN C-320D-213-120 | 120 | 4/4 | 2 | 4.29 | 109 | 103 | 80 | NO VOLANTA | 43.13 | 117.2 | 2653 | 101 | GAS CRUDO 20% | 43.7 | 4518 | 7409 | LEVE CIERRE TARDIO | OK | 0.1 | 2.052 | 400 | 1532.44 | 385 | 380 | 0.6 | 2 | 97 | 1493.6 | 159.2 | 0.13 | FUERTE | 1927.14 | 1892.25 | NO | 64 | POZO EN SEGUIMIENTO @ 4,2 SPM, CON BOMBEO & OPERANDO ESTABLE. ALTA SUMERGENCIA. ALTO FLUJO DE GAS POR EL ANULAR. :2 MSCFD. LEVE CIERRE TARDIO DE LA TV. ACENTUADA INTERFERENCIA POR GAS. FUERTE GP DE BOMBA. TV CON ESCURRIMIENTO. CONT. SEGUIMIENTO | 89.1 | 3.3 | 10:59 |  |  | 1 | 1 | 16867 | JAZMIN-AQ-3:1
JAZMIN | JAZMIN AQ-05 | 2024-11-16 | 1613.5 | 1483 | 81.8 | LUFKIN C-320D-213-120 | 102.857 | 4/4 | 2 | 2.8 | 113 | 99 | 50 | VOLANTA DURA | 80.07 | 102.2 | 1979 | 106.8 | CRUDO 20% | 26 | 3066 | 4935 | OK | LL | 0.2 | 1.732 | 400 | 1240.58 | 128 | 114 | 0.6 | 5 | 89 | 1422.19 | 48.8 | 0.43 | NO | 1386 | 2191.89 | SI | 123.7 | POZO EN SEGUIMIENTO @ 2,8 SPM, CON BOMBEO ESTABLE. MERMA DE NIVEL. BUENA SUMERGENCIA.FLUJO DE GAS EN EL SISTEMA :5 MSCFD. LEVE INTERFERENCIA POR GAS. TV CON LL. CONT. SEGUIMIENTO | 40.2 | 1.5 | 10:45 |  |  | 1 | 1 | 16868 | JAZMIN-AQ-5:1
JAZMIN | JAZMIN AQ-06 | 2024-11-16 | 2302 | 1765 | 50.7 | LUFKIN C-320D-213-120 | 85.714 | 1/4 | 2 | 2.52 | 92 | 91 | 60 | NO VOLANTA | 61.04 | 83.1 | 2612 | 59.6 | AGUA 100% | 34.9 |  |  | FRENO MUY DESTENSIONADO | FRENO MUY DESTENSIONADO |  | 2.405 | 400 | 1752.74 | 64 | 64 | 0.1 | 1 | 100 | 1457.58 | 27.5 | 0.05 | SI | 1827.5 | 1697.96 | NO | 212.8 | POZO CON REDUCCION @ 3,3 SPM, CON BOMBEO & OPERANDO ESTABLE. MODERADA SUMERGENCIA. MODERADO GP DE FLUIDO CON LEVE IPG. LIGERA REFLEXION DE LA ONDA DESDE LAS BARRAS DE PESO. NOTA: FRENOS EN MAL ESTADO NO SE TOMA V/V | 66.2 | 1.7 | 10:33 |  |  | 1 | 1 | 16869 | JAZMIN-AQ-6:1
JAZMIN | JAZMIN AWY-02 | 2024-11-16 | 1551.8 | 1423.6 | 138.2 | AMPSCOT C-320-256-144a | 144 | 3/3 | 2 | 3.86 | 111 | 104 | 80 | NO VOLANTA | 96.68 | 143 | 2221 | 249 | CRUDO | 24.2 | 3435 | 5173 | SL | OK | 1.7 | 1.871 | 400 | 1363.53 | 52 | 45 | 0.2 | 6 | 86 | 1457.54 | 18.9 | 0.54 | SI | 1416 | 1415.93 | NO | 73.6 | POZO CON AUMENTO @ 3,9 SPM, CON BOMBEO ESTABLE. LEVE DESCENSO DE NIVEL. MODERADA SUMERGENCIA. ALTO FLUJO DE GAS POR EL ANULAR. :6 MSCFD.MODERADO GOLPE DE FLUIDO CON LEVE INTERFERENCIA POR GAS. TV CON ESCURRIMIENTO. CONT. SEGUIMIENTO | 47.5 | 3.2 | 11:39 |  |  | 1 | 1 | 16870 | JAZMIN-AWY-2:1
JAZMIN | JAZMIN AWY-03 | 2024-11-16 | 2048.5 | 1792 | 69.3 | KERUI C-320-256-144 | 144 | 4/4 | 2 | 3.73 | 113 | 99 | 30 | 150-5´ | 48.68 | 142.4 | 2786 | 120.5 | GAS CRUDO | 37.2 | 4126 | 7022 | OK | OK | 0.1 | 2.451 | 400 | 1791.31 | 186 | 162 | 0.2 | 5 | 87 | 1461.7 | 67.9 | 0.37 | NO | 1989.96 | 1914.65 | NO | 90.4 | POZO CON AUMENTO @ 3,7 SPM, CON BOMBEO ESTABLE. MERMA DE NIVEL. ALTA SUMERGENCIA. FLUJO DE GAS EN EL ANULAR :5 MSCFD.ACENTUADO GOLPE DE FLUIDO VISCOSO CON ALTA FRICCION. CON LEVE INTERFERENCIA POR GAS. V/V OPERATIVAS. LA VIGA ESTA OPERANDO AL 103,1% DE LA CARGA PERMISIBLE (GOODMAN MODIFICADO) PARA UN FACTOR DE SERVICIO DE 0,60. | 103.1 | 8 | 11:50 |  |  | 1 | 1 | 16871 | JAZMIN-AWY-3:1
JAZMIN | JAZMIN CM-04 | 2024-11-16 | 2014 | 1761 | 70 | KERUI C-320-256-144 | 144 | 4/4 | 2 | 4.53 | 163 | 109 | 110 | NO VOLANTA | 48.98 | 142.8 | 2525 | 148 | EMUL 90% | 28.5 | 3978 | 6193 | OK | OK | 0 | 2.008 | 400 | 1345.7 | 264 | 237 | 0.1 | 4 | 90 | 1340.34 | 99.5 | 0.36 | SI | 1638.19 | 1544.29 | NO | 242.1 | POZO EN SEGUIMIENTO @ 4,3 SPM, CON BOMBEO ESTABLE. CON MERMA DE NIVEL. ALTA SUMERGENCIA. ACENTUADA IPG. LEVE REFLEXION DE LA ONDA DESDE LA SB. V/V OPERATIVAS. CONT. SEGUIMIENTO | 64.5 | 3.4 | 11:21 |  |  | 1 | 1 | 16872 | JAZMIN-CM-4:1
JAZMIN | JAZMIN P-05 | 2024-11-16 | 1370 | 1041 | 71.8 | AMPSCOT C-320-256-144 | 144 | 4/4 | 2 | 4.89 | 157 | 98 | 60 | NO VOLANTA | 50.24 | 142.8 | 1955 | 163.7 | EMUL 90% | 25.8 | 3192 | 5256 | OK | OK | 0.1 | 1.805 | 400 | 1289.2 | 15 | 12 | 0.8 | 9 | 79 | 1428.47 | 6 | 1 | NO | 1306.32 | 1239.49 | SI | 27.2 | POZO CON AUMENTO @ 4,9 SPM, CON BOMBEO ESTABLE. NIVEL CON RUIDO Y GAS. MERMA DE NIVEL. BAJA SUMERGENCIA. FLUJO DE GAS POR EL ANULAR. :9 MSCFD.ACENTUADO GOLPE DE FLUIDO CON LEVE INTERFERENCIA POR GAS. V/V OPERATIVAS. EVALUAR LEVE REDUCCION DE SPM. | 64.6 | 3.7 | 07:46 |  |  | 1 | 1 | 16873 | JAZMIN-P-5:1
JAZMIN | JAZMIN S-02 | 2024-11-16 | 1428 | 1129 | 85.3 | AMPSCOT C-320-256-144 | 144 | 4/4 | 2 | 2.33 | 158 | 139 | 50 | 500-30" | 59.7 | 142.9 | 2089 | 93.2 | EMUL 90% | 22.3 | 3257 | 4995 | OK | OK | 0 | 1.745 | 400 | 1173.04 | 217 | 191 | 0 | 4 | 88 | 1344.46 | 79.7 | 0.54 | SI | 1438.66 | 1359.18 | NO | 76.4 | POZO CON REDUCCION @ 2,3 SPM, CON BOMBEO ESTABLE. MEJORA % EFF BOMBA... ALTA SUMERGENCIA. :4 MSCFD.MODERADO GOLPE DE FLUIDO CON E INTERFERENCIA POR GAS.SEVERO GOLPE DE BOMBA. TV CON PERDIDA DE CARGA. SEGUIMIENTO NOTA POZO PRESIONADO CON ALTO APORTE DE GAS - VARIADOR CON FALLA AL FINALIZAR LA DESCENDENTE | 44.9 | 1.5 | 08:06 |  |  | 1 | 1 | 16874 | JAZMIN-S-2:1
JAZMIN | JAZMIN S-08 | 2024-11-16 | 1619.5 | 1242 | 116.4 | AMPSCOT C-320-256-144 | 144 | 4/4 | 2 | 5.49 | 152 | 117 | 60 | NO VOLANTA | 81.39 | 143 | 2155 | 297.9 | EMUL 90% | 29.8 | 4205 | 6438 | SL | OK | 1.5 | 1.85 | 400 | 1341.25 | 188 | 172 | 0.7 | 3 | 91 | 1450 | 73.1 | 0.31 | NO | 1585.8 | 1389.13 | SI | 83.9 | POZO EN SEGUIMIENTO @ 5,5 SPM, CON BOMBEO ESTABLE. CON RECUPERACION DE WHT. BUENA SUMERGENCIA.ALTO FLUJO DE GAS POR EL ANULAR. :3 MSCFD. MODERADA INTERFERENCIA POR GAS.STUFFING AJUSTADO. TV CON ESCURRIMIENTO. | 76.5 | 7 | 08:27 |  |  | 1 | 1 | 16875 | JAZMIN-S-8:1
JAZMIN | JAZMIN S-10 | 2024-11-16 | 1607.5 | 1242 | 75.3 | AMPSCOT C-320-256-144a | 144 | 3/3 | 2 | 3.44 | 97 | 88 | 60 | VOLANTA DURA | 52.65 | 143 | 2241 | 120.6 | AGUA 90% | 36 |  |  | SARTA FLOTANDO | SARTA FLOTANDO |  | 1.897 | 400 | 1417.7 | 193 | 189 | 0.1 | 2 | 97 | 1494.67 | 79.3 | 0.14 | NO | 1671 | 1441.8 | NO | 59.2 | POZO EN SEGUIMIENTO @ 3,4 SPM, CON BOMBEO ESTABLE. BUENA SUMERGENCIA.: SE DEJA POCAS CARTAS POZO CON SARTA FLOTANDO . ALTA VISCOSIDAD. REESPACIAR. LA VIGA ESTA OPERANDO AL 113,4% DE LA CARGA PERMISIBLE (GOODMAN MODIFICADO) PARA UN FACTOR DE SERVICIO DE 0,60. | 113.4 | 9 | 08:44 |  |  | 1 | 1 | 16876 | JAZMIN-S-10:1
JAZMIN | JAZMIN AF-03 | 2024-11-18 | 1503.5 | 1390 | 64.8 | AMPSCOT C-320-256-144a | 144 | 3/3 | 2 | 2.81 | 128 | 95 | 40 | VOLANTA DURA | 45.52 | 142.4 | 2236 | 85.2 | AGUA 80% | 23.2 | 3501 | 5520 | OK | OK | 0 | 2.44 | 400 | 1469.02 | 19 | 19 | 0.2 | 0 | 100 | 1204.11 | 8.6 | 0.12 | NO | 1488.5 | 1488.45 | NO | 15.4 | POZO EN SEGUIMIENTO @ 2,8 SPM, CON BOMBEO ESTABLE. CON LEVE RECUPERACIO DE WHT. BAJA SUMERGENCIA. :MODERADO GOLPE DE FLUIDO CON IPG. CON REFLEXION DE LA ONDA DESDE LA SB. V/V OPERATIVAS. | 46.6 | 1.4 | 10:03 |  |  | 1 | 1 | 16877 | JAZMIN-AF-3:1
JAZMIN | JAZMIN AF-05 | 2024-11-18 | 1565 | 1443 | 68.2 | AMPSCOT C-320-256-144a | 144 | 3/3 | 2 | 2.37 | 118 | 97 | 40 | 500-2´10" | 46.96 | 145.3 | 2281 | 75.3 | EMUL 90% | 27.4 | 3859 | 5922 | OK | OK | 0 | 2.165 | 400 | 1437.76 | 136 | 136 | 0.1 | 0 | 100 | 1328.19 | 57.6 | 0.01 | NO | 1582 | 1520.83 | NO | 51 | POZO EN SEGUIMIENTO @ 2.4 SPM, CON BOMBEO ESTABLE. CON LEVE RECUP. DE COND. DE BOMBEO. BUENA SUMERGENCIA.ACENTUADO GOLPE DE FLUIDO CON ALTA IPG. STUFFING AJUSTADO. V/V OPERATIVAS. REESPACIAR. | 62.6 | 2.2 | 09:47 |  |  | 1 | 1 | 16878 | JAZMIN-AF-5:1
JAZMIN | JAZMIN AK-08 | 2024-11-18 | 1722.5 | 1550 | 66.1 | KERUI C-320-256-144 | 144 | 4/4 | 2.25 | 5.06 | 201 | 193 | 100 | 500-20" | 46.77 | 141.4 | 3498 | 197.3 | EMUL 85% | 34.9 | 4405 | 7503 | OK | OK | 0 | [11 empty] | NO | 1749.87 | 1740.51 | SI |  | POZO CON LEVE REDUCCION @ 5,1 SPM, CON BOMBEO ESTABLE. .ACENTUADO GOLPE DE FLUIDO CON LEVE INTERFERENCIA POR GAS.REFLEXION DE LA ONDA DESDE LA SB. V/V OPERATIVAS. NO SE TOMA REGISTRO ACUSTICO DEBIDO A LA ALTA TEMPERATURA Y VAPOR EN EL ANULAR:193 °F | 87.4 | 4.5 | 10:55 |  |  | 0 | 1 | 16879 | JAZMIN-AK-8:1
JAZMIN | JAZMIN B-01 | 2024-11-18 | 1631.5 | 1506 | 126.3 | AMPSCOT C-320-256-144a | 144 | 3/3 | 2 | 1.28 | 87 | 84 | 0 | BOMBEO DEFICIENTE | 89.76 | 140.7 | 2028 | 0 | BOMBEO DEFICIENTE | 29.6 | 3952 | 5689 | OK | OK | 0.1 | 1.529 | 400 | 937.12 | 517 | 517 | 0.4 | 0 | 100 | 1225.79 | 217 | 0.02 | NO | 1497 | 1421.99 | NO | 273.7 | POZO NO BOMBEA 1,3 SPM, POZO FRIO . CON RECUPERACION DE 300 FT. BOMBA CON ALTA FRICCION. CON DESGASTE EN EL PISTON . EVALUAR WO TS. | 74 | 2.1 | 09:28 |  |  | 1 | 1 | 16880 | JAZMIN-B-1:1
JAZMIN | JAZMIN B-02 | 2024-11-18 | 1574.5 | 1448 | 1.4 | AMPSCOT C-320-256-144a | 144 | 3/3 | 2 | 1.89 | 84 | 87 | 0 | NB | 1 | 143.6 | 2037 | 0 | NB | 27.6 | 3520 | 4067 | PERDIDA DE CARGA | OK | 0.5 | 2.078 | 400 | 1390.44 | 89 | 89 | 0.4 | 0 | 100 | 1338.25 | 37.4 | 0.02 | NO | 1484 | 1428.88 | NO | 76.5 | POZO NO BOMBEA @ 1,89 SPM, POZO FRIO. PPRL 2886 LBS POR ENCIMA DEL PESO DE LA SARTA EN EL AIRE. EVALUAR WO TS. RUTA PARA WO TS | 75.7 | 3.3 | 09:11 |  |  | 1 | 1 | 16881 | JAZMIN-B-2:1
JAZMIN | JAZMIN BA-01 | 2024-11-18 | 1624.5 | 1464 | 97.9 | ZIMEC C-456-305-144 | 144 | 4/4 | 2 | 2.18 | 100 | 99 | 20 | 500-1´20" | 67.5 | 145 | 2099 | 99.4 | AGUA 85 | 26.9 | 3750 | 6721 | OK | OK | 0.5 | 2.044 | 400 | 1411.76 | 75 | 75 | 0 | 0 | 100 | 1381.37 | 31.6 | 0.19 | NO | 1493.65 | 1433.24 | NO | 85.9 | POZO CON LIGERA REDUCCION @ 2,2 SPM, CON BOMBEO ESTABLE. MODERADA SUMERGENCIA..MODERADO GOLPE DE FLUIDO VISCOSO CON ALTA FRICCION CON LEVE IPG. STUFFING AJUSTADO. V/V OPERATIVAS. | 80.3 | 3.5 | 10:34 |  |  | 1 | 1 | 16882 | JAZMIN-BA-1:1
JAZMIN | JAZMIN BA-03 | 2024-11-18 | 1487.38 | 1372.76 | 58.8 | ZIMEC C-456-305-144 | 144 | 4/4 | 2 | 3.17 | 121 | 100 | 40 | NO VOLANTA | 41.11 | 143 | 3328 | 86.9 | AGUA 90% | 19.6 | 3578 | 5297 | OK | OK | 0.1 | 2.076 | 400 | 1263.85 | 198 | 198 | 0.1 | 0 | 100 | 1217.58 | 83 | 0.03 | NO | 1463 | 1461.36 | NO | 94 | POZO CON AUMENTO @ 3,2 SPM, CON BOMBEO ESTABLE. BUENA SUMERGENCIA. :ACENTUADA IPG MANEJO DE SOLIDOS. V/V OPERATIVAS. SEGUIMIENTO | 45.5 | 1.4 | 10:22 |  |  | 1 | 1 | 16883 | JAZMIN-BA-3:1
JAZMIN | JAZMIN BF-03 | 2024-11-18 | 1533.5 | 1352 | 108.9 | AMPSCOT C-320-256-144a | 144 | 4/4 | 2 | 4.02 | 137 | 135 | 20 | 60-4´ | 76.4 | 142.5 | 2263 | 204 | EMUL 90% | 26.2 | 3575 | 5926 | SL | OK | 1.8 | 1.938 | 400 | 1425.07 | 133 | 116 | 0.4 | 7 | 84 | 1470.66 | 48 | 0.61 | NO | 1560.73 | 1550.39 | NO | 37 | POZO EN SEGUIMIENTO @ 4,0 SPM, CON BOMBEO ESTABLE. BUENA SUMERGENCIA. ALTO FLUJO DE GAS POR EL ANULAR. :7 MSCFD. MODERADO GOLPE DE FLUIDO CON LEVE INTERFERENCIA POR GAS. ALTA FRICCION POR MANEJO DE SOLIDOS & REFLEXION DE LA ONDA DESDE SB. TV CON ESCURRIMIENTO. CONT. SEGUIMIENTO | 64.2 | 3.2 | 11:20 |  |  | 1 | 1 | 16884 | JAZMIN-BF-3:1
JAZMIN | JAZMIN BF-04 | 2024-11-18 | 1668.5 | 1493 | 55.2 | AMPSCOT C-320-256-144a | 144 | 3/3 | 2 | 3.43 | 103 | 95 | 20 | 200-2´50" | 38.8 | 142.4 | 1984 | 88.3 | CRUDO AGUA 50% | 24.7 | 3369 | 5622 | OK | OK | 0.4 | 2.486 | 400 | 1827.71 | 0 | 0 | 0.5 | 0 | 100 | 1470.4 | 0.9 | 0.31 | NO | 1444.6 | 1357.32 | NO | 1 | POZO EN SEGUIMIENTO @ 3,4 SPM, CON BOMBEO & OPERANDO ESTABLE. SIN SUMERGENCIA. ACENTUADO GOLPE DE FLUIDO LEVE INTERFERENCIA POR GAS V/V OPERATIVAS. | 55.6 | 2.7 | 11:08 |  |  | 1 | 1 | 16885 | JAZMIN-BF-4:1
JAZMIN | JAZMIN BK-01 | 2024-11-18 | 1643.14 | 1493.29 | 46.5 | AMPSCOT C-320-256-144a | 129.6 | 2/3 | 2 | 1.58 | 89 | 81 | 20 | NO VOLANTA | 36.49 | 127.6 | 2138 | 34.2 | EMUL 85% | 26.2 | 3695 | 5106 | OK | OK | 0 | 2.219 | 400 | 1577.8 | 0 | 0 | 0.2 | 7 | 84 | 1422.08 | 0.2 | 0.53 | NO | 1547 | 1467.48 | SI | 23.3 | POZO EN SEGUIMIENTO @ 1,6 SPM, CON BOMBEO & OPERANDO ESTABLE. SIN SUMERGENCIA.ALTO FLUJO DE GAS POR EL ANULAR. :7 MSCFD. CARTA PRESENTA PERDIDA DE CARGA FINALIZANDO LA CARRERA ASCENDENTE CON IPG CON STUFFING MUY AJUSTADO. ALTA FRICCION. GP DE BOMBA. V/V OPERATIVAS | 60.3 | 1.5 | 08:20 |  |  | 1 | 1 | 16886 | JAZMIN-BK-1:1
JAZMIN | JAZMIN BK-02 | 2024-11-18 | 1566 | 1427 | 104.2 | AMPSCOT C-320-256-144a | 129.6 | 2/3 | 2 | 2.03 | 87 | 83 | 20 | NO VOLANTA | 80.29 | 129.8 | 2011 | 98.5 | EMUL 90% | 21.8 | 3336 | 5443 | OK | OK | 0.1 | 1.904 | 400 | 1382.04 | 0 | 0 | 0.2 | 0 | 100 | 1451.72 | 0.6 | 0.08 | NO | 1373.11 | 1373.1 | SI | 84.2 | POZO CON LIGERA REDUCCION @ 2,0 SPM, CON BOMBEO ESTABLE. SIN SUMERGENCIAMODERADA IPG CON LEVE REFLEXION DE LA ONDA DESDE LA SB . V/V OPERATIVAS. CONT. SEGUIMIENTO | 39.8 | 1.2 | 08:37 |  |  | 1 | 1 | 16887 | JAZMIN-BK-2:1
JAZMIN | JAZMIN BK-05 | 2024-11-18 | 1639.8 | 1472.6 | 40.5 | AMPSCOT C-320-256-144a | 144 | 3/3 | 2 | 2.15 | 99 | 88 | 20 | NO VOLANTA | 27.97 | 144.7 | 2151 | 40.6 | EMUL 90% | 26.8 | 3605 | 5956 | OK | OK | 0.3 | 2.078 | 400 | 1508.1 | 73 | 73 | 0.1 | 0 | 100 | 1451.49 | 30.8 | 0.07 | NO | 1586.49 | 1516.09 | NO | 53.2 | POZO CON AUMNENTO @ 2,2 SPM, CON BOMBEO & OPERANDO ESTABLE. MODERADA SUMERGENCIA.MUY SEVERO GOLPE DE FLUIDO E IPG. V/V OPERATIVAS. REESPACIAR. | 66.8 | 1.9 | 08:53 |  |  | 1 | 1 | 16888 | JAZMIN-BK-5:1
JAZMIN | JAZMIN CR-02 | 2024-11-18 | 1893.94 | 1668.89 | 6 | KERUI C-320-256-144 | 144 | 4/4 | 2 | 4.33 | 113 | 98 | 20 | 30-2´50" | 4.23 | 140.9 | 2777 | 12 | GAS CRUDO 20% | 41.1 | 5685 | 7296 | OK | OK | 0.1 | 2.687 | 400 | 1958.39 | 0 | 0 | 0.5 | 0 | 100 | 1457.67 | 1 | 0.13 | NO | 1954.12 | 1930.08 | NO | 1 | POZO CON AUMENTO @ 4,3 SPM, CON BOMBEO ESTABLE. SIN SUMERGENCIA. .MUY SEVERO GOLPE DE FLUIDO CON ALTA FRICCION. SEVERO GP DE BOMBA.V/V OPERATIVAS. REVISAR SPM. LA VIGA ESTA OPERANDO AL 106,4% DE LA CARGA PERMISIBLE (GOODMAN MODIFICADO) PARA UN FACTOR DE SERVICIO DE 0,60. NOTA : VARIADOR CON FALLA RUTA WO TS | 106.4 | 9.4 | 11:37 |  |  | 1 | 1 | 16889 | JAZMIN-CR-2:1
JAZMIN | JAZMIN I-01 | 2024-11-18 | 1638 | 1284 | 70.9 | AMPSCOT C-320-256-144 | 129.6 | 3/4 | 2 | 3.89 | 140 | 119 | 50 | NO VOLANTA | 55.34 | 128.2 | 2057 | 128.6 | EMUL 95% | 24.7 | 3407 | 5139 | OK | OK | 0.4 | 2.051 | 400 | 1500.19 | 36 | 36 | 0.5 | 0 | 100 | 1462.89 | 15.8 | 0.25 | NO | 1547.6 | 1334.1 | SI | 47.1 | POZO EN SEGUIMIENTO @ 3.9 SPM, CON BOMBEO & OPERANDO ESTABLE. MEDIANA SUMERGENCIA. :ACENTUADO GOLPE DE FLUIDO CON LEVE IPG. MANEJO DE SOLIDOS. FLUCTUACION ERROR GUIDE.STUFFING AJUSTADO. V/V OPERATIVAS. | 62.5 | 3.5 | 12:51 |  |  | 1 | 1 | 16890 | JAZMIN-I-1:1
JAZMIN | JAZMIN I-02 | 2024-11-18 | 1479.5 | 1151 | 124.4 | AMPSCOT C-320-256-144 | 129.6 | 2/4 | 2.25 | 2.2 | 192 | 114 | 50 | NO VOLANTA | 95 | 131 | 2587 | 161.2 | EMUL 90% | 25.1 | 3203 | 4409 | SL | OK | 0.7 | 1.93 | 400 | 1284.32 | 89 | 83 | 0.2 | 3 | 93 | 1330.9 | 34.4 | 0.29 | NO | 1385 | 1326.88 | SI | 70.8 | POZO POST WO TS @ 2,2 SPM, CON BOMBEO ESTABLE. CARTA LLENA CON TV CON SL. NOTA: SE HACE DISPAROS CON 800 PSI VAPORANDO TRAZA DEL NIVEL CON AFECTACION EN LA DEFLEXION DE LA ONDA POR EL GAS. NIVEL POCO FIABLE. | 48.3 | 2.2 | 12:34 |  |  | 1 | 1 | 16891 | JAZMIN-I-2:1
JAZMIN | JAZMIN I-03 | 2024-11-18 | 1619.5 | 1242 | 130.7 | AMPSCOT C-320-256-144 | 144 | 3/3 | 2 | 2.86 | 139 | 131 | 50 | NO VOLANTA | 92.98 | 140.6 | 2337 | 174.5 | EMUL 90% | 34.3 |  |  | FRENO MUY DESTENSIONADO | FRENO MUY DESTENSIONADO |  | 1.92 | 400 | 1345.59 | 316 | 278 | 1.1 | 8 | 83 | 1401.65 | 117.9 | 0.69 | NO | 1739 | 1527.4 | NO | 78 | POZO CON REDUCCION @ 3.0 SPM, CON BOMBEO ESTABLE. MUY ALTA SUMERGENCIA. FLUJO DE GAS EN EL ANULAR :8 MSCFD.LEVE INTERFERENCIA POR GAS. STUFFING AJUSTADO. NO SE TOMA TEST DE VALVULA POR EL ESTADO DE LOS FRENOS DESTENSIONADOS | 88.3 | 5.5 | 12:23 |  |  | 1 | 1 | 16892 | JAZMIN-I-3:1
JAZMIN | JAZMIN I-04 | 2024-11-18 | 1473.5 | 1145 | 104.2 | AMPSCOT C-320-256-144 | 129.6 | 3/4 | 2 | 5.94 | 125 | 117 | 50 | NO VOLANTA | 80 | 130.2 | 2402 | 288.6 | EMUL 90% | 29.4 |  |  | TV CON DESGASTE | FRENO MUY DESTENSIONADO |  | 2.048 | 400 | 1497.12 | 158 | 158 | 0.4 | 3 | 100 | 1462.03 | 66.4 | 0.26 | NO | 1676.81 | 1577.44 | NO | 0.8 | POZO EN SEGUIMIENTO @ 6.0 SPM, CON BOMBEO ESTABLE. BUENA SUMERGENCIA. CARTA PRESENTA UNA RESTRICCION EN LA CARRERA ASCENDENTE & ALTA FRICCION POR MANEJO DE SOLIDOS. TV CON DESGASTE. NOTA. NO SE TOMA TEST DE VALVULAS POR EL ESTADO DE LOS FRENOS - DESTENSIONADOS | 62.1 | 6.7 | 12:13 |  |  | 1 | 1 | 16893 | JAZMIN-I-4:1
JAZMIN | JAZMIN I-05 | 2024-11-18 | 1434 | 1197 | 52.7 | AMPSCOT C-320-256-144 | 144 | 4/4 | 2 | 4.6 | 154 | 124 | 50 | VOLANTA DURA | 36.91 | 142.7 | 2299 | 113 | EMUL 90% | 28.6 | 4516 | 6241 | OK | OK | 0 | 1.734 | 400 | 1170.6 | 367 | 367 | 0.6 | 0 | 100 | 1350.17 | 155.1 | 0.07 | NO | 1538.14 | 1507.45 | NO | 105.5 | POZO EN SEGUIMIENTO @ 4,6 SPM, CON BOMBEO ESTABLE. ALTA SUMERGENCIA. MODERADO GOLPE DE FLUIDO CON LEVE IGP. FLUCTUACION CARGA ERROR GUIDE. V/V OPERATIVAS. CONT. SEGUIMIENTO | 70.9 | 3 | 12:03 |  |  | 1 | 1 | 16894 | JAZMIN-I-5:1
JAZMIN | JAZMIN I-07 | 2024-11-18 | 1628 | 1260 | 50.3 | KERUI C-320-256-144 | 144 | 4/4 | 2 | 2.44 | 112 | 106 | 50 | NO VOLANTA | 34.62 | 145.4 | 2156 | 57.2 | EMUL 90% | 26.1 | 3303 | 5425 | OK | OK | 0.1 | 2.615 | 400 | 1644.2 | 0 | 0 | 0.4 | 2 | 100 | 1257.52 | 0.9 | 0.16 | NO | 1571 | 1407.25 | NO | 0.9 | POZO EN SEGUIMIENTO @ 2,4 SPM, CON BOMBEO ESTABLE. SIN SUMERGENCIA. ACENTUADO GOLPE DE FLUIDO CON LEVE IPG. V/V OPERATIVAS. CONT. SEGUIMIENTO | 54.2 | 1.9 | 11:51 |  |  | 1 | 1 | 16895 | JAZMIN-I-7:1
JAZMIN | JAZMIN J-02 | 2024-11-18 | 1702.5 | 1528 | 138.1 | AMPSCOT C-320-256-144a | 144 | 3/3 | 2 | 1.71 | 115 | 106 | 0 | NB | 96 | 143.8 | 1874 | 0 | NB | 18.5 | 3733 | 4372 | PERDIDA DE CARGA | LIFTED | 0.1 | 2.434 | 400 | 1415.72 | 10 | 10 | 0.2 | 0 | 100 | 1163.29 | 4.9 | 0.22 | NO | 1426.54 | 1341.4 | NO | 117.5 | POZO NO BOMBEA @ 1,71 SPM, POZO ACHICADO. SIN SUMERGENCIA. PPRL 1067 LBS POR ENCIMA DEL PESO DE LA SARTA EN EL AIRE. ACCION DE BOMBA & VALVULAS. EVALUAR PRUEBA DE TUBERIA. 19/119/2024 Pozo no bombea, se sienta bomba, se realiza prueba de tuberia, se presiona a 500 psi, durante10', se des ancla bomba, se hace flushing, se sienta bomba, se deja minimo espaceo, pozo queda esperando condiciones. 3.3 spm NOTA: POZO CON DEPLETAMIENTO RUTA PARA CBS + CF) Sacó sarta de varillas + Bomba inserta 25-200 desde 1.427 ft hasta superficie. RIH sarta para chequeó fondo con varilla. fondo encontrado @ 1.532,75 ft; Punta de tubería @ 1.458,05 ft; Niplesilla @ 1.427,75 ft; Fondo del liner @ 1.874 ft; Bolsillo: 74,70 ft; relleno: 341,25 ft. | 17.4 | 0.7 | 13:21 |  |  | 1 | 1 | 16896 | JAZMIN-J-2:1
JAZMIN | JAZMIN JAZ-1 | 2024-11-18 | 1382 | 1174 | 81.6 | AMPSCOT C-320-256-144 | 129.6 | 3/4 | 2.25 | 4.38 | 132 | 123 | 60 | 500-10" | 64.1 | 127.4 | 2954 | 211.1 | EMUL 90% | 31 | 4034 | 6875 | OK | OK | 0.3 | 2.085 | 400 | 1487.32 | 19 | 19 | 0.7 | 0 | 100 | 1426.68 | 9.2 | 0.17 | NO | 1507.06 | 1504.54 | SI | 1.1 | POZO EN SEGUIMIENTO @ 4,4 SPM, CON BOMBEO ESTABLE. MEDIANA SUMERGENCIA. ACENTUADO GP DE FLUIDO CON LEVE INTERFERENCIA POR GAS. FLUCTUACION ARMONICA DE CARGAS. ERROR GUIDE. ALTA FRICCION POR MANEJO DE SOLIDOS. ALTA REFLEXION DE LA ONDA DESDE LA SB. V/VS OPERATIVAS. | 84.4 | 4.1 | 13:02 |  |  | 1 | 1 | 16897 | JAZMIN-1:1
JAZMIN | JAZMIN L-04 | 2024-11-18 | 1590.5 | 1456 | 93.9 | AMPSCOT C-320-256-144a | 144 | 3/3 | 2 | 1.13 | 113 | 106 | 80 | NO VOLANTA | 66.07 | 142.2 | 2335 | 49.4 | AGUA 90% | 26.9 | 3809 | 6232 | OK | OK | 0.2 | 2.432 | 400 | 1623.08 | 0 | 0 | 0.1 | 0 | 100 | 1334.77 | 0.5 | 0.22 | NO | 1457 | 1412.08 | NO | 0.6 | POZO POST WS CB + CF @ 1,1 SPM, CON BOMBEO ESTABLE. MODERADA SUMERGENCIA. MODERA GOLPE DE FLUIDO VISCOSO CON IPG. V/V OPERATIVAS. SEGUIMIENTO | 55.9 | 1.2 | 13:42 |  |  | 1 | 1 | 16898 | JAZMIN-L-4:1
JAZMIN | JAZMIN AA-05 | 2024-11-19 | 1680.5 | 1573 | 130.9 | AMPSCOT C-320-256-144 | 144 | 3/3 | 2 | 4.52 | 192 | 166 | 100 | 500-25" | 91.85 | 142.5 | 2629 | 276.1 | GAS EMUL 90% | 26.9 | 3601 | 6098 | SL | OK | 2 | [11 empty] | NO | 1642.22 | 1629.65 | SI |  | POZO CON REDUCCION @ 4,52 SPM, CON BOMBEO ESTABLE. LEVE GP DE FLUIDO CON INTERFERENCIA POR GAS. TV CON ESCURRIMIENTO. NO SE TOMA REGISTRO ACUSTICO DEBIDO A LA ALTA TEMPERATURA Y VAPOR EN EL ANULAR:166 °F | 66.2 | 4.9 | 14:40 |  |  | 0 | 1 | 16899 | JAZMIN-AA-5:1
JAZMIN | JAZMIN AS-01 | 2024-11-19 | 1560.5 | 1432 | 54.4 | AMPSCOT C-320-256-144 | 144 | 4/4 | 2 | 4.08 | 145 | 114 | 40 | 400-20" | 38.25 | 142.2 | 2275 | 103.6 | EMUL 90% | 27.5 | 3776 | 5709 | OK | OK | 0 | 2.03 | 400 | 1414.31 | 152 | 147 | 0.4 | 2 | 96 | 1393.41 | 61.6 | 0.16 | NO | 1579.36 | 1536.37 | NO | 54.4 | POZO CON REDUCCION @ 4,1 SPM, CON BOMBEO ESTABLE. BUENA SUMERGENCIA. ACENTUADO GOLPE DE FLUIDO CON LEVE INTERFERENCIA POR GAS. MANEJO DE SOLIDOS. V/V OPERATIVAS. | 63.7 | 2.6 | 09:57 |  |  | 1 | 1 | 16900 | JAZMIN-AS-1:1
JAZMIN | JAZMIN AS-02 | 2024-11-19 | 2121.6 | 1856.21 | 108.6 | AMPSCOT C-320-256-144a | 129.6 | 3/4 | 2 | 2.53 | 113 | 109 | 40 | NO VOLANTA | 84.8 | 128.1 | 3071 | 128.1 | CRUDO 40% | 34.1 | 5543 | 8089 | SL | OK | 3.4 | 2.864 | 400 | 2051.68 | 79 | 79 | 0.2 | 0 | 100 | 1432.74 | 33.5 | 0.08 | NO | 2130.8 | 2130.8 | SI | 29.7 | POZO EN SEGUIMIENTO @ 2.5 SPM, CON BOMBEO ESTABLE. CON RECUPERACION DE COND. DE BOMBEO. MEDIANA SUMERGENCIA. ACENTUADO GOLPE DE FLUIDO VISCOSO CON ALTA FRICCION.V/V OPERATIVAS. UBM CON FRENO DESTENSIONADO. | 74.2 | 3.5 | 10:07 |  |  | 1 | 1 | 16901 | JAZMIN-AS-2:1
JAZMIN | JAZMIN AS-03 | 2024-11-19 | 1589 | 1446 | 71.5 | AMPSCOT C-320-256-144 | 144 | 3/3 | 2 | 3.49 | 106 | 101 | 0 | BOMBEO DEFICIENTE | 49.64 | 144.1 | 2180 | 0 | AGUA 90% | 17.6 | 3755 | 4127 | PERDIDA DE CARGA | OK | 0 | 1.921 | 400 | 1421.54 | 116 | 116 | 0.3 | 0 | 100 | 1480 | 48.2 | 0.04 | NO | 1538.2 | 1533.8 | SI | 71.2 | POZO CON BOMBEO DEFICIENTE @ 3,5 SPM, APORTA AGUA AL FINALIZAR LA CARRERA DESCEDENTE.CON LEVE RECUPERACION DE NIVEL. BUENA SUMERGENCIA. BOMBA CON TV DESGASTADA . EVALUAR CBS. | 16.2 | 1.1 | 10:23 |  |  | 1 | 1 | 16902 | JAZMIN-AS-3:1
JAZMIN | JAZMIN AS-04 | 2024-11-19 | 1594.43 | 1483.87 | 97.5 | AMPSCOT C-320-256-144a | 129.6 | 3/4 | 2 | 4.04 | 116 | 104 | 40 | NO VOLANTA | 76.21 | 128 | 2348 | 183.6 | EMUL GAS | 27.5 |  |  | LEVE CIERRE TARDIO | FRENO MUY DESTENSIONADO |  | 20.8 | 400 | 1542.11 | 61 | 57 | 0.1 | 3 | 92 | 1482.8 | 24.4 | 0.26 | NO | 1606 | 1576.09 | NO | 19.8 | POZO EN SEGUIMIENTO @ 4,0 SPM, CON BOMBEO ESTABLE. MODERADA SUMERGENCIA. MODERADA INTERFERENCIA POR GAS. NO SE TOMA TEST DE VALVULAS POR EL ESTADO DE LOS FRENOS. | 61.1 | 3.3 | 10:35 |  |  | 1 | 1 | 16903 | JAZMIN-AS-4:1
JAZMIN | JAZMIN AS-06 | 2024-11-19 | 2135 | 1880 | 19.8 | AMPSCOT C-320-256-144 | 129.6 | 3/4 | 2 | 2.14 | 107 | 103 | 40 | 70-5´ | 15.22 | 129.9 | 2214 | 19.7 | EMUL | 25.3 | 4503 | 5761 | OK | SL | 0 | 2.21 | 400 | 1608.8 | 0 | 0 | 0 | 2 | 97 | 1455.93 | 0.4 | 0.12 | NO | 1525.5 | 1490.35 | SI | 211.7 | POZO EN SEGUIMIENTO @ 2.1 SPM, CON BOMBEO & OPERANDO ESTABLE.SIN SUMERGENCIA. FLUJO DE GAS POR EL ANULAR. :1 MSCFD.MUY SEVERO GOLPE DE FLUIDO CON LEVE INTERFERENCIA POR GAS. CARGAS VIBRANTES. V/V OPERATIVAS. CONT SEGUIMIENTO. | 49.2 | 0.8 | 10:44 |  |  | 1 | 1 | 16904 | JAZMIN-AS-6:1
JAZMIN | JAZMIN AS-07 | 2024-11-19 | 2023 | 1778.01 | 87.3 | AMPSCOT C-320-256-144 | 129.6 | 3/4 | 2 | 3.05 | 104 | 102 | 40 | 500-1´50" | 68.26 | 127.9 | 2533 | 124 | EMUL | 29.5 | 3964 | 6826 | SL | OK | 2.5 | 2.301 | 400 | 1679.37 | 76 | 73 | 0.9 | 2 | 95 | 1459.69 | 30 | 0.16 | NO | 1758 | 1733.3 | NO | 142.6 | POZO CON REDUCCION @ 3,1 SPM, CON BOMBEO & OPERANDO ESTABLE. MODERADA SUMERGENCIA. ACENTUADO GOLPE DE FLUIDO CON LEVE IPG. FRICCION POR POSIBLE MANEJO DE SOLIDOS. LEVE GP DE BOMBA. V/V OPERATIVAS. | 61.4 | 2.6 | 11:22 |  |  | 1 | 1 | 16905 | JAZMIN-AS-7:1
JAZMIN | JAZMIN AT-01 | 2024-11-19 | 1618.5 | 1526 | 71.7 | AMPSCOT C-320-256-144a | 144 | 3/3 | 2 | 3.15 | 97 | 96 | 40 | NO VOLANTA | 49.75 | 144.2 | 2293 | 105.3 | CRUDO | 24.9 | 3472 | 5683 | OK | OK | 0 | 2.152 | 400 | 1460.26 | 94 | 94 | 0.4 | 0 | 100 | 1357.12 | 39.6 | 0.02 | NO | 1556.81 | 1526.35 | NO | 65.7 | POZO EN SEGUIMIENTO @ 3.0 SPM, CON BOMBEO ESTABLE. LEVE DESCENSO DE NIVEL. MODERADA SUMERGENCIA. MODERADA IPG CON ALTA FRICCION POR FLUIDO VISCOSO. LEVE MANEJO DE SOLIDOS. V/V OPERATIVAS. CONT. SEGUIMIENTO. | 52.1 | 2.4 | 12:33 |  |  | 1 | 1 | 16906 | JAZMIN-AT-1:1
JAZMIN | JAZMIN AT-02 | 2024-11-19 | 1605 | 1513 | 83.5 | AMPSCOT C-320-256-144a | 144 | 3/3 | 2 | 1.51 | 101 | 90 | 20 | 115-5´ | 58.71 | 142.2 | 2265 | 58.8 | EMUL | 24.7 | 3508 | 5938 | OK | OK | 0 | 2.044 | 400 | 1459.21 | 99 | 99 | 0.3 | 0 | 100 | 1427.8 | 41.2 | 0.08 | NO | 1560.11 | 1542.3 | NO | 61.3 | POZO EN SEGUIMIENTO @ 1,5 SPM, CON BOMBEO ESTABLE. . BUENA SUMERGENCIA MODERADA IPG. LEVE DEFLEXION DE LA ONDA POR LAS SB. MANEJO DE SOLIDOS. V/V OPERATIVAS | 48.1 | 1.1 | 13:10 |  |  | 1 | 1 | 16907 | JAZMIN-AT-2:1
JAZMIN | JAZMIN AT-04 | 2024-11-19 | 1605.5 | 1517 | 76 | AMPSCOT C-320-256-144a | 144 | 3/3 | 2 | 2.34 | 102 | 93 | 20 | 500-1´30" | 52.69 | 144.2 | 2207 | 82.8 | EMUL | 24.3 | 3604 | 5530 | OK | OK | 0 | 2.08 | 400 | 1473.9 | 65 | 65 | 0.4 | 0 | 100 | 1417.21 | 26.8 | 0.02 | NO | 1541 | 1509.52 | SI | 55.1 | POZO EN SEGUIMIENTO @ 2,3 SPM, CON BOMBEO & OPERANDO ESTABLE. MODERADA SUMERGENCIA. : MODERADO GOLPE DE FLUIDO E INTERFERENCIA POR GAS. V/V OPERATIVAS. CONT. SEGUIMIENTO | 52.3 | 2.1 | 13:44 |  |  | 1 | 1 | 16908 | JAZMIN-AT-4:1
JAZMIN | JAZMIN AT-05 | 2024-11-19 | 1602.16 | 1485.32 | 120.6 | AMPSCOT C-320-256-144a | 144 | 4/4 | 2 | 4.62 | 111 | 97 | 40 | NO VOLANTA | 83.92 | 143.7 | 2232 | 258.9 | GAS CRUDO 20% | 27.9 | 3389 | 5535 | LEVE CIERRE TARDIO | OK | 1.6 | 1.973 | 400 | 1390.75 | 145 | 145 | 0.5 | 0 | 100 | 1409.78 | 60.7 | 0.08 | NO | 1542 | 1498.54 | NO | 86.8 | POZO CON AUMENTO @ 4,6 SPM, CON BOMBEO ESTABLE. BUENA SUMERGENCIA. IPG. TV CON ESCURRIMIEN TTO. SEGUIMIENTO | 66 | 5.7 | 13:56 |  |  | 1 | 1 | 16909 | JAZMIN-AT-5:1
JAZMIN | JAZMIN CK-01 | 2024-11-19 | 2086.5 | 1876 | 3.2 | KERUI C-320-256-144 | 115.2 | 1/3 | 2 | 1.56 | 93 | 92 | 40 | 60-4´ | 2.94 | 110.5 | 3136 | 2.4 | GAS CRUDO 20% | 37.2 | 6441 | 7857 | OK | OK | 0.1 | 3.018 | 400 | 2210.2 | 0 | 0 | 0.7 | 0 | 100 | 1464.68 | 0.1 | 0.12 | NO | 2191.05 | 2177.57 | SI | 0.1 | POZO FRIO CON LIGERO AUMENTO @ 1,6 SPM, CON BOMBEO ESTABLE. SIN SUMERGENCIA. .MUY SEVERO GOLPE DE FLUIDO CON IPG. SV LEVANTADA. MEJORA CON TS. | 80 | 1.4 | 11:38 |  |  | 1 | 1 | 16910 | JAZMIN-CK-1:1
JAZMIN | JAZMIN CK-02 | 2024-11-19 | 1664.87 | 1572.74 | 2.2 | KERUI C-320-256-144 | 144 | 4/4 | 2 | 2.09 | 92 | 93 | 40 | NO VOLANTA | 1.57 | 141.5 | 2002 | 2.2 | CRUDO 20% | 26.5 | 5167 | 5850 | OK | MUY LEVANTADA | 0.2 | 1.743 | 400 | 1253.96 | 196 | 196 | 0.6 | 0 | 100 | 1438.85 | 81.4 | 0.07 | SI | 1455.55 | 1434.47 | SI | 174.1 | POZO ACHICADO EN SEGUIMIENTO @ 2,1 SPM, CON BOMBEO INESTABLE. BUENA SUMERGENCIA. BOMBA CON BAJA ADMISION: MUY SEVERO GOLPE DE FLUIDO E IPG. SV CON MUY LEVANTADA. | 61 | 1.6 | 12:01 |  |  | 1 | 1 | 16911 | JAZMIN-CK-2:1
JAZMIN | JAZMIN CK-03 | 2024-11-19 | 1650.87 | 1572.74 | 119.9 | KERUI C-320-256-144 | 144 | 4/4 | 2 | 2.97 | 131 | 112 | 40 | 500-25" | 85.45 | 140.4 | 2340 | 166.2 | EMUL 90% | 23.8 | 3637 | 5364 | SL | OK | 1.5 | 2.04 | 400 | 1276.15 | 303 | 287 | 0.2 | 2 | 95 | 1251.13 | 120.2 | 0.21 | NO | 1592.52 | 1557.43 | SI | 144.6 | POZO POST WO TS @ 3.0 SPM, CON BOMBEO ESTABLE. ALTA SUMERGENCIA. :CARTA CON LEVE GP DE FLUIDO CON IPG. FUERTE GP DE BOMBA. | 67.5 | 2.6 | 12:17 |  |  | 1 | 1 | 16912 | JAZMIN-CK-3:1
JAZMIN | JAZMIN M-02 | 2024-11-19 | 1273.5 | 991 | 64.5 | AMPSCOT C-320-256-144 | 144 | 4/4 | 2 | 2.25 | 120 | 89 | 60 | 200-4´ | 45.23 | 142.6 | 2065 | 67.8 | EMUL 90% | 22.2 | 3194 | 5375 | OK | OK | 0 | 1.48 | 400 | 1045.39 | 277 | 277 | 1.7 | 0 | 100 | 1412.69 | 116.5 | 0.94 | NO | 1328 | 1316.52 | SI | 94.6 | POZO CON REDUCCION @ 2,3. SPM, CON BOMBEO ESTABLE. ALTO APORTE DE GAS NIVEL CON RUIDO. ALTA SUMERGENCIA..ACENTUADA IPG. V/V OPERATIVAS. | 50.5 | 1.4 | 07:49 |  |  | 1 | 1 | 16913 | JAZMIN-M-2:1
JAZMIN | JAZMIN M-06 | 2024-11-19 | 1474 | 1151 | 122 | AMPSCOT C-320-256-144 | 144 | 4/4 | 2.25 | 3.14 | 108 | 97 | 60 | NO VOLANTA | 86.02 | 141.9 | 2576 | 232.8 | EMUL 90% | 28.8 | 2876 | 5910 | SL | OK | 3 | 1.887 | 400 | 1358.18 | 96 | 89 | 0.1 | 3 | 90 | 1439.52 | 37.4 | 0.54 | NO | 1506.28 | 1300.63 | SI | 28.7 | POZO EN SEGUIMIENTO @ 3,1 SPM, CON BOMBEO ESTABLE. BUENA SUMERGENCIA. FLUJO DE GAS EN EL ANULAR:3 MSCFD LEVE INTERFERENCIA POR GAS. CARTA MUESTRA DESGASTE DEL BARRIL. TV CON ESCURRIMIENTO: SL. | 76.1 | 5.6 | 08:06 |  |  | 1 | 1 | 16914 | JAZMIN-M-6:1
JAZMIN | JAZMIN M-09 | 2024-11-19 | 1411.73 | 1126.46 | 68 | AMPSCOT C-320-256-144a | 144 | 4/4 | 2 | 2.7 | 111 | 104 | 60 | 500-45" | 47.47 | 143.2 | 2234 | 77.6 | EMUL 95% | 26.4 | 3047 | 5708 | LIGERO CIERRE TARDIO | OK | 0 | [11 empty] | NO | 1552.55 | 1439.84 | SI |  | POZO EN SEGUIMIENTO @ 2,7 SPM, CON BOMBEO ESTABLE. CON DESCENSO DE WHT & % EFF BOMBA. LIGERO CIERRE TARDIO DE LA TV CON LEVE GP DE BOMBA. MODERADO GOLPE DE FLUIDO CON LEVE INTERFERENCIA POR GAS. V/V OPERATIVAS. NO SE TOMA REGISTRO ACUSTICO ANULAR PRESIONADO. SE REPROGRAMA. | 57 | 2.4 | 08:22 |  |  | 0 | 1 | 16915 | JAZMIN-M-9:1
JAZMIN | JAZMIN U-01 | 2024-11-19 | 1497.5 | 1278 | 62.1 | AMPSCOT C-320-256-144 | 129.6 | 3/4 | 2 | 4.22 | 174 | 122 | 40 | 500-5" | 48.48 | 128.2 | 1961 | 122.2 | EMUL 90% | 27.8 |  |  | FRENO MUY DESTENSIONADO | FRENO MUY DESTENSIONADO |  | 1.748 | 400 | 1247.21 | 133 | 110 | 0.1 | 7 | 83 | 1427.01 | 46.1 | 0.75 | NO | 1406.8 | 1286.76 | NO | 75.8 | POZO EN SEGUIMIENTO @ 4,2 SPM, CON BOMBEO ESTABLE. TRAZA DEL NIVEL CON AFECTACION EN LA DEFLEXION DE LA ONDA POR EL GAS. NIVEL POCO FIABLE. BUENA SUMERGENCIA. FLUJO DE GAS POR EL ANULAR. : 7 MSCFD.ACENTUADA INTERFERENCIA POR GAS.STUFFING MUY AJUSTADO. NO TIENE TEST DE V/VS POR FRENO DESTENSIONADO. | 72.1 | 4.4 | 09:33 |  |  | 1 | 1 | 16916 | JAZMIN-U-1:1
JAZMIN | JAZMIN U-02 | 2024-11-19 | 1365 | 1154 | 87.9 | AMPSCOT C-320-256-144 | 144 | 4/4 | 2 | 3.5 | 128 | 107 | 40 | NO VOLANTA | 61.58 | 142.8 | 2152 | 143.4 | GAS EMUL | 23.1 | 3438 | 5302 | SL | OK | 1.7 | 1.605 | 400 | 1176.52 | 251 | 232 | 0.2 | 4 | 90 | 1466.06 | 97.2 | 0.44 | NO | 1428.7 | 1425.14 | NO | 70.7 | POZO CON REDUCCION @ 3.5 SPM, CON BOMBEO ESTABLE. ALTA SUMERGENCIA. FLUJO DE GAS POR EL ANULAR. :4 MSCFD.ACENTUADA IPG CON MANEJO DE SOLIDOS. TV CON LL. RUTA PARA WO TS | 45.3 | 2.8 | 09:21 |  |  | 1 | 1 | 16917 | JAZMIN-U-2:1
JAZMIN | JAZMIN U-03 | 2024-11-19 | 1431.24 | 1125.48 | 109.3 | AMPSCOT C-320-256-144 | 128.5 | 3/4 | 2 | 1.35 | 116 | 111 | 50 | 500-36" | 85.37 | 128.1 | 2035 | 68.4 | EMUL 90% | 22.3 | 3518 | 5305 | SL | OK | 0 | 1.82 | 400 | 1310.55 | 90 | 90 | 0.3 | 0 | 100 | 1440.16 | 37.6 | 0.16 | NO | 1421.71 | 1321.3 | SI | 41.1 | POZO CON REDUCCION @ 1.3 SPM, CON BOMBEO ESTABLE. BUENA SUMERGENCIA. LEVE INTERFERENCIA POR GAS. TV CON ESCURRIMIENTO. | 41.4 | 1.1 | 09:01 |  |  | 1 | 1 | 16918 | JAZMIN-U-3:1
JAZMIN | JAZMIN U-04 | 2024-11-19 | 1469.5 | 1385 | 47.3 | AMPSCOT C-320-256-144 | 144 | 4/4 | 2 | 2.08 | 114 | 91 | 40 | NO VOLANTA | 33 | 143.2 | 1697 | 46 | EMUL | 21.7 |  |  | FRENO MUY DESTENSIONADO | FRENO MUY DESTENSIONADO |  | 2.032 | 400 | 1251.91 | 0 | 0 | 1 | 1 | 100 | 1232.2 | 0.6 | 0.07 | SI | 1238 | 1123.45 | SI | 0 | POZO CON LIGERA REDUCCION @ 2,1 SPM, CON BOMBEO ESTABLE. CAIDA DE WHT. CONTINUA DESCENSO DE NIVEL & % EFF BOMBA. SIN SUMERGENCIA. MODERADO GP DE FLUIDO CON INTERFERENCIA POR GAS. CARTA PRESENTA UNA LEVE RESTRICCION O DESGASTE PUNTUAL. LEVE GP DE BOMBA. SEGUIMIENTO NOTA FRENOS DESTENCIONADOS NO SE TOMA TEST DE VALVULAS. | 52.3 | 1.9 | 08:47 |  |  | 1 | 1 | 16919 | JAZMIN-U-4:1
JAZMIN | JAZMIN U-07 | 2024-11-19 | 1482.63 | 1196.27 | 66.9 | AMPSCOT C-320-256-144a | 129.6 | 2/3 | 2 | 5.22 | 145 | 112 | 50 | 500-30" | 52.1 | 128.5 | 2138 | 162.9 | EMUL 90% | 27.8 |  |  | FRENO MUY DESTENSIONADO | FRENO MUY DESTENSIONADO | 0 | 1.81 | 800 | 1271.2 | 228 | 223 | 0.3 | 2 | 97 | 1404.64 | 93.1 | 0.18 | NO | 1551 | 1392.33 | NO | 70.1 | POZO CON REDUCCION @ 5.4 SPM, CON BOMBEO UN POCO INESTABLE. LEVE DESCENSO DE WHT & % EFF BOMBA. ALTA SUMERGENCIA. MODERADO GOLPE DE FLUIDO CON LEVE INTERFERENCIA POR GAS. FRICCION POR SOLIDOS. NOTA TEST DE VALVULAS SALE AMBIGUA POR EL ESTADO DEL FRENO DESTENSIONADO. NOTA: POZO PRESIONADO SE HACE SEGUNDO DISPARO CON 800 PSI " | 78.6 | 6.4 | 08:36 |  |  | 1 | 1 | 16920 | JAZMIN-U-7:1
JAZMIN | JAZMIN X-05 | 2024-11-19 | 2110 | 1892 | 25.8 | AMPSCOT C-320-256-144 | 115.2 | 2/4 | 2 | 3.27 | 112 | 97 | 20 | NO VOLANTA | 22.98 | 112.3 | 2597 | 39.4 | GAS CRUDO 20% | 36 | 3719 | 6832 | OK | OK | 0 | 2.463 | 400 | 1808.14 | 151 | 151 | 0.4 | 0 | 100 | 1468.24 | 62.5 | 0 | NO | 1985 | 1846.33 | SI | 110.8 | POZO RECUPERADO NB @ 3,3 SPM, CON BOMBEO ESTABLE. BUENA SUMERGENCIA. :ACENTUAO GP DE FLUIDO POR FLUDO VISCOSO CON LEVE IPG. V/VS OPERATIVAS. LA VIGA ESTA OPERANDO AL 101,6% DE LA CARGA PERMISIBLE (GOODMAN MODIFICADO) PARA UN FACTOR DE SERVICIO DE 0,60. RUTA WO TS 5 (N2 + VAPOR) - Volumen target: 67.000 (m3). | 101.6 | 5.8 | 14:14 |  |  | 1 | 1 | 16921 | JAZMIN-X-5:1
JAZMIN | JAZMIN BF-01 | 2024-11-20 | 1567.25 | 1401.51 | 76.7 | AMPSCOT C-320-256-144a | 144 | 4/4 | 2 | 2.46 | 128 | 102 | 20 | 500-2´30" | 53.3 | 143.8 | 2196 | 88.3 | EMUL 90% | 24.4 | 3498 | 5771 | OK | OK | 0.1 | 2.007 | 400 | 1396.41 | 131 | 131 | 0.5 | 1 | 100 | 1391.54 | 55.3 | 0.08 | NO | 1531.44 | 1501.54 | NO | 71 | POZO CON REDUCCION @ 2.5 SPM, CON BOMBEO ESTABLE. BUENA SUMERGENCIA. ACENTUADO GOLPE DE FLUIDO CON LEVE INTERFERENCIA POR GAS. LEVE DEFLEXION DE LA ONDA DESDE LA SB. V/V OPERATIVAS. | 52.3 | 1.7 | 13:29 |  |  | 1 | 1 | 16922 | JAZMIN-BF-1:1
JAZMIN | JAZMIN BF-02 | 2024-11-20 | 1897.5 | 1662 | 76.7 | AMPSCOT C-320-256-144a | 115.2 | 1/3 | 2.25 | 2.51 | 135 | 103 | 30 | 500-40" | 67.08 | 114.4 | 3641 | 113.6 | AGUA 100% | 24.9 | 5162 | 5659 | PERDIDA DE CARGA | LIFTED | 0 | 1.008 | 400 | 747.89 | 1284 | 1284 | 0.9 | 0 | 100 | 1483.92 | 536.5 | 0.19 | NO | 2045.8 | 2032.06 | NO | 475.6 | POZO POST WO TS @ 2.5 SPM, CON BOMBEO ESTABLE. ALTA SUMERGENCIA. CARTA MUESTRAA UNA DESACELERACION DE FLUIDO MUY MARCADA EN LA CARRERA ASCENDENTE FINALIZANDO. EVALUAR POR OPTIMIZACION & AUMENTAR SPM. | 36.7 | 1.1 | 13:42 |  |  | 1 | 1 | 16923 | JAZMIN-BF-2:1
JAZMIN | JAZMIN BH-01 | 2024-11-20 | 1672.5 | 1569 | 25.4 | AMPSCOT C-320-256-144a | 144 | 3/3 | 2.25 | 1.55 | 104 | 86 | 120 | VOLANTA DURA | 17.52 | 145.1 | 3151 | 27.3 | AGUA GAS 1005 | 30.9 | 3941 | 6438 | OK | OK | 0.1 | 2.133 | 400 | 1464.74 | 110 | 110 | 0.8 | 0 | 100 | 1373.4 | 47.4 | 0.15 | NO | 1587.08 | 1487.1 | NO | 82.3 | POZO POST WS CBC @ 1,6 SPM, CON BOMBEO ESTABLE. BUENA SUMERGENCIA. :MUY SEVERO GOLPE DE FLUIDO CON ALTA FRICCION. V/V OPERATIVAS. | 82.7 | 2.5 | 11:49 |  |  | 1 | 1 | 16924 | JAZMIN-BH-1:1
JAZMIN | JAZMIN BH-02 | 2024-11-20 | 2028.5 | 1810 | 95.8 | AMPSCOT C-320-256-144 | 129.6 | 2/3 | 2 | 2.57 | 88 | 85 | 100 | 400-4´ | 73.73 | 129.9 | 3255 | 114.7 | EMUL 90% | 34.1 | 4722 | 7986 | OK | OK | 0.3 | 3.22 | 400 | 2171.68 | 0 | 0 | 0.7 | 0 | 100 | 1348.87 | 1.4 | 0.15 | NO | 2144 | 2105.58 | NO | 1.4 | POZO CON LEVE REDUCCION @ 2.6 SPM, CON BOMBEO ESTABLE. CON DESCENSO DE WHT. SIN SUMERGENCIA. LEVE GOLPE DE FLUIDO E IPG. REFLEXION DE LA ONDA DESDE LA SB. V/V OPERATIVAS. | 75.4 | 2.8 | 11:36 |  |  | 1 | 1 | 16925 | JAZMIN-BH-2:1
JAZMIN | JAZMIN BH-03 | 2024-11-20 | 1609 | 1541 | 89.8 | AMPSCOT C-320-256-144a | 144 | 3/3 | 2 | 2.88 | 95 | 85 | 90 | NO VOLANTA | 62.03 | 144.8 | 2299 | 120.6 | CRUDO 20% | 25.3 | 5270 | 5706 | OK | DESGASTADA | 0 | 2.477 | 400 | 1457 | 0 | 0 | 0.7 | 0 | 100 | 1176.42 | 1.3 | 0.15 | SI | 1456 | 1419.74 | NO | 66.7 | POZO CON REDUCCION @ 2.9 SPM, CON BOMBEO ESTABLE. SIN SUMERGENCIA. ACENTUADO GOLPE DE FLUIDO SEVERO GOLPE DE BOMBA. SV CON DESGASTE LEVANTADA. | 56.3 | 2.6 | 11:23 |  |  | 1 | 1 | 16926 | JAZMIN-BH-3:1
JAZMIN | JAZMIN BH-04 | 2024-11-20 | 1694.5 | 1594 | 28.2 | AMPSCOT C-320-256-144a | 144 | 3/3 | 2 | 1.51 | 98 | 90 | 100 | 500-5" | 19.98 | 141.2 | 2414 | 19.9 | EMUL 90% | 40 | 3445 | 8077 | SL | OK | 1.4 | 2.324 | 400 | 1729.06 | 0 | 0 | 0.5 | 0 | 100 | 1488 | 0.9 | 0.01 | NO | 1614 | 1480.73 | NO | 0.9 | POZO EN SEGUIMIENTO @ 1,51 SPM, CON BOMBEO ESTABLE. MODERADA SUMERGENCIA.:0 MSCFD.MUY SEVERO GOLPE DE FLUIDO TV CON ESCURRIMIENTO. LA VIGA ESTA OPERANDO AL 122,3% DE LA CARGA PERMISIBLE (GOODMAN MODIFICADO) PARA UN FACTOR DE SERVICIO DE 0,60. CONT. SEGUIMIENTO | 122.3 | 4.3 | 11:08 |  |  | 1 | 1 | 16927 | JAZMIN-BH-4:1
JAZMIN | JAZMIN BI-02 | 2024-11-20 | 1604.5 | 1488 | 87.9 | AMPSCOT C-320-256-144a | 144 | 3/3 | 2 | 1.58 | 104 | 93 | 110 | NO VOLANTA | 61.81 | 142.3 | 2367 | 64.7 | EMUL 90% | 28.3 | 3382 | 5359 | OK | OK | 0 | 1.951 | 400 | 1417.29 | 49 | 49 | 1 | 0 | 100 | 1452.89 | 21.7 | 0.18 | NO | 1468 | 1432.81 | SI | 81.1 | POZO EN SEGUIMIENTO @ 1.6 SPM, CON BOMBEO & OPERANDO ESTABLE. MEDIANA SUMERGENCIA. ACENTUADO GOLPE DE FLUIDO ALTA FRICCION POR FLUIDO VISCOSO. CON LEVE IPG V/V OPERATIVAS. | 70.2 | 2.2 | 13:08 |  |  | 1 | 1 | 16928 | JAZMIN-BI-2:1
JAZMIN | JAZMIN BK-04 | 2024-11-20 | 1653 | 1559 | 91.9 | AMPSCOT C-320-256-144a | 129.6 | 2/3 | 2 | 2.6 | 142 | 117 | 50 | NO VOLANTA | 70 | 131.3 | 2103 | 110.8 | AGUA 80% | 26.8 | 3454 | 4114 | DEFICIENTE | OK | 0.2 | 2.045 | 400 | 1372.69 | 192 | 192 | 1.1 | 1 | 100 | 1342.48 | 82.1 | 0.07 | NO | 1584.14 | 1493.68 | NO | 110.8 | POZO POST CALENTAMIENTO @ 2,6 SPM, CON BOMBEO ESTABLE. BUENA SUMERGENCIA. TV CON DEFICIENCIA. EVALUAR LEVE AUMENTO DE SPM. | 58.6 | 2.9 | 15:00 |  |  | 1 | 1 | 16929 | JAZMIN-BK-4:1
JAZMIN | JAZMIN CB-01 | 2024-11-20 | 1690 | 1438 | 75.8 | KERUI C-320-256-144 | 144 | 4/4 | 2.25 | 2.54 | 103 | 97 | 40 | NO VOLANTA | 52 | 143.6 | 2953 | 115.3 | EMUL 80% | 28.1 | 3695 | 6560 | OK | OK | 0.3 | 2.032 | 400 | 1492.51 | 75 | 72 | 1.1 | 2 | 96 | 1469 | 31.7 | 0.42 | NO | 1568.9 | 1563.27 | SI | 84.3 | POZO EN SEGUIMIENTO @ 2,5 SPM, CON BOMBEO ESTABLE. MEDIANA SUMERGENCIA. ACENTUADO GOLPE DE FLUIDO CON LEVE INTERFERENCIA POR GAS. V/V OPERATIVAS. | 68.3 | 2.4 | 13:49 |  |  | 1 | 1 | 16930 | JAZMIN-CB-1:1
JAZMIN | JAZMIN CB-03 | 2024-11-20 | 1668 | 1493 | 53.5 | KERUI C-320-256-144 | 144 | 4/4 | 2 | 3.06 | 111 | 100 | 30 | VOLANTA DURA | 37.55 | 142.4 | 2212 | 76.4 | EMUL 90% | 25.2 | 3857 | 5848 | LEVE CIERRE TARDIO | OK | 0.3 | 1.934 | 400 | 1369.6 | 164 | 164 | 0.9 | 0 | 100 | 1416.34 | 69.9 | 1.48 | SI | 1551 | 1486.74 | NO | 118 | POZO CON LEVE REDUCCION @ 3,5 SPM, CON BOMBEO MUY INESTABLE. LIGERO DESCENSO DE WHT & COND. DE BOMBEO. BUENA SUMERGENCIA.LEVE CIERRE TARDIO DE LA TV. ACENTUADA IPG .CON MANEJO DE SOLIDOS. SEVERO GP DE BOMBA. DEFLEXION DE LA ONDA DESDE LAS SB. V/V OPERATIVAS. | 51.6 | 2.3 | 15:17 |  |  | 1 | 1 | 16931 | JAZMIN-CB-3:1
JAZMIN | JAZMIN F-01 | 2024-11-20 | 1624.36 | 1460.72 | 78.2 | AMPSCOT C-320-256-144 | 144 | 4/4 | 2 | 3.31 | 114 | 100 | 20 | NO VOLANTA | 55.29 | 141.3 | 2187 | 120.6 | EMUL 90% | 28.3 |  |  | FRENO MUY DESTENSIONADO | FRENO MUY DESTENSIONADO |  | 2.052 | 400 | 1445.38 | 103 | 103 | 1.2 | 0 | 100 | 1408.76 | 45.2 | 0.03 | SI | 1555 | 1496.21 | NO | 74.9 | POZO CON AUMENTO @ 3.3 SPM, CON BOMBEO ESTABLE. BUENA SUMERGENCIA. MODERADA IPG CON FRICCION REFLEEXION DE LA ONDA DESDE LA SB. NO SE TOMA TEST DE VALVULAS -FRENOS DESTENSIONADOS. | 72.5 | 4.6 | 14:36 |  |  | 1 | 1 | 16932 | JAZMIN-F-1:1
JAZMIN | JAZMIN F-02 | 2024-11-20 | 1647.58 | 1476.17 | 81.4 | AMPSCOT C-320-256-144a | 144 | 3/3 | 2 | 3.1 | 118 | 99 | 60 | NO VOLANTA | 56 | 142.6 | 2288 | 116 | AGUA 90% | 23.8 |  |  | FRENO MUY DESTENSIONADO | FRENO MUY DESTENSIONADO |  | 2.126 | 400 | 1451.77 | 60 | 60 | 1 | 0 | 100 | 1365.73 | 26.6 | 0.01 | NO | 1515 | 1485.16 | NO | 84.1 | POZO EN SEGUIMIENTO @ 3.1 SPM, CON BOMBEO ESTABLE. MEDIANA SUMERGENCIA..ACENTUADO GOLPE DE FLUIDO CON ALTA REFLEXION DE LA ONDA DESDE LA SB. NO SE TOMA TEST DE VALVULAS - FRENO MUY DESAJUSTADO. | 58.5 | 1.9 | 14:26 |  |  | 1 | 1 | 16933 | JAZMIN-F-2:1
JAZMIN | JAZMIN F-03 | 2024-11-20 | 1616.19 | 1461.39 | 72.4 | AMPSCOT C-320-256-144a | 144 | 3/3 | 2 | 2.9 | 107 | 103 | 20 | 500-20" | 50.54 | 143.2 | 2322 | 97.8 | EMUL 90% | 29 |  |  | SIN FRENOS | SIN FRENOS |  | 2.308 | 400 | 1507.25 | 103 | 84 | 1.6 | 9 | 81 | 1306.11 | 37.3 | 0.82 | NO | 1612.8 | 1590.39 | NO | 38.6 | POZO CON AUMENTO @ 2,9 SPM, CON BOMBEO ESTABLE. MERM DE NIVEL. BUENA SUMERGENCIA. ALTO FLUJO DE GAS POR EL ANULAR. :9 MSCFD.ACENTUADO GOLPE DE FLUIDO CON LEVE INTERFERENCIA POR GAS. CARTA ´PRESENTA UN AUMENTO DE CARGA EN LA CARRERA ASCENDNETE. NO SE TOMA TEST DE V/VS UBM SIN FRENO | 71.3 | 2.2 | 14:14 |  |  | 1 | 1 | 16934 | JAZMIN-F-3:1
JAZMIN | JAZMIN F-05 | 2024-11-20 | 1753.11 | 1583.21 | 66.1 | AMPSCOT C-320-256-144a | 144 | 3/3 | 2 | 1.57 | 101 | 98 | 20 | VOLANTA DURA | 45.91 | 144 | 2164 | 48.6 | EMUL 90% | 30.4 | 3572 | 6170 | OK | OK | 0.3 | 2.203 | 400 | 1399.34 | 174 | 142 | 1.5 | 9 | 82 | 1270.39 | 61.8 | 0.72 | NO | 1591 | 1492.73 | NO | 119.1 | POZO EN SEGUIMIENTO @ 1,57 SPM, CON BOMBEO ESTABLE. BUENA SUMERGENCIA. ALTO FLUJO DE GAS POR EL ANULAR. :9 MSCFD.MUY SEVERO GOLPE DE FLUIDO CON LEVE INTERFERENCIA POR GAS. V/V OPERATIVAS. | 78.5 | 2.7 | 14:00 |  |  | 1 | 1 | 16935 | JAZMIN-F-5:1
JAZMIN | JAZMIN F-06 | 2024-11-20 | 1825 | 1629 | 62.7 | LUFKIN C-456D-256-144 | 144 | 4/4 | 2 | 3.24 | 124 | 105 | 20 | NO VOLANTA | 43.65 | 143.6 | 2383 | 94.7 | EMUL 90% | 40.5 | 4072 | 7369 | SL | OK | 1.5 | 2.503 | 400 | 1751.14 | 43 | 42 | 1.1 | 1 | 99 | 1399.23 | 19.2 | 0.09 | NO | 1803.1 | 1622.86 | SI | 27.3 | POZO EN SEGUIMIENTO @ 3,2 SPM, CON BOMBEO ESTABLE. . MEDIANA SUMERGENCIA. MODERADO GP DE FLUIDO VISCOSO CON IPG. STUFFING MUY AJUSTADO. V/V OPERATIVAS. | 115.9 | 8.1 | 14:45 |  |  | 1 | 1 | 16936 | JAZMIN-F-6:1
JAZMIN | JAZMIN O-02 | 2024-11-20 | 1627.5 | 1510 | 109.4 | AMPSCOT C-320-256-144 | 144 | 3/3 | 2 | 3.95 | 123 | 93 | 120 | 500-4' | 76.81 | 142.4 | 2615 | 201.4 | EMUL 80% | 29 | 3404 | 5883 | SL | OK | 2.4 | 2.092 | 400 | 1526.86 | 94 | 91 | 0.9 | 2 | 97 | 1459.72 | 39.4 | 0.14 | NO | 1625.42 | 1580.05 | SI | 40.3 | POZO EN SEGUIMIENTO @ 3,7 SPM, CON BOMBEO ESTABLE. MODERADA SUMERGENCIA. MODERADO GOLPE DE FLUIDO CON LEVE INTERFERENCIA POR GAS, STUFFING MUY AJUSTADO. REFLEXION DE LA ONDA DESDE LA SB. CARTA MUESTRAS UNA LEVE RESTRICCION EN LA CARRERA DESCENDENTE. TV CON ESCURRIMIENTO. NOTA. UBM CON FRENO DESAJUSTADOS & VSD CON FALLA | 69.8 | 4.7 | 12:52 |  |  | 1 | 1 | 16937 | JAZMIN-O-2:1
JAZMIN | JAZMIN O-03 | 2024-11-20 | 1593 | 1472 | 94.6 | AMPSCOT C-320-256-144 | 144 | 3/3 | 2 | 5.63 | 142 | 106 | 90 | 500-1´28" | 66.4 | 142.5 | 2486 | 248.2 | EMUL 90% | 28.3 | 3734 | 5808 | OK | OK | 0.1 | 1.956 | 400 | 1453.78 | 99 | 99 | 1.1 | 0 | 100 | 1486.48 | 42.6 | 0 | NO | 1553.11 | 1550.25 | NO | 60.7 | POZO CON AUMENTO @ 5,6 SPM, CON BOMBEO ESTABLE. MERMA DE NIVEL. BUENA SUMERGENCIA. CARTA LLENA CON LEVE IPG. TV CON ESCURRIMIENTO. | 68.2 | 5.7 | 12:37 |  |  | 1 | 1 | 16938 | JAZMIN-O-3:1
JAZMIN | JAZMIN O-04 | 2024-11-20 | 2249 | 2073 | 74.2 | AMPSCOT C-320-256-144a | 129.6 | 2/3 | 2.25 | 5.09 | 96 | 91 | 120 | NO VOLANTA | 60.6 | 122.5 | 4486 | 222.8 | GAS AGUA 100% | 42.8 | 8539 | 9089 | OK | MUY LEVANTADA | 0 | 2.851 | 400 | 2076.42 | 207 | 155 | 2.3 | 21 | 68 | 1456.62 | 63.3 | 1.14 | FUERTE | 2294.12 | 2221.6 | NO | 45.3 | POZO CON AUMENTO @ 5,1 SPM, CON BOMBEO ESTABLE. MERMA DE NIVEL. BUENA SUMERGENCIA. ALTO FLUJO DE GAS POR EL ANULAR. :20 MSCFD.MODERADO GOLPE DE FLUIDO CON LEVE INTERFERENCIA POR GAS. SV LEVANTADA.FUERTE GOLPE DE BOMBA | 108.4 | 5.8 | 12:27 |  |  | 1 | 1 | 16939 | JAZMIN-O-4:1
JAZMIN | JAZMIN O-05 | 2024-11-20 | 1677.5 | 1565 | 136.1 | AMPSCOT C-320-256-144a | 144 | 3/3 | 2 | 2.73 | 168 | 116 | 120 | NO VOLANTA | 94.66 | 143.8 | 2557 | 173.4 | EMUL 90% | 25 | 3443 | 6035 | SL | OK | 1.7 | 1.706 | 400 | 1216.11 | 363 | 363 | 0.8 | 0 | 100 | 1425.68 | 153.2 | 0 | NO | 1615.85 | 1532.49 | NO | 178.7 | POZO POST WO TS @ 2,7 SPM, CON BOMBEO ESTABLE. ALTA SUMERGENCIA. :LIGERA IPG. TV CON ESCURRIMIENTO. | 49.6 | 2.7 | 12:11 |  |  | 1 | 1 | 16940 | JAZMIN-O-5:1
JAZMIN | JAZMIN P-01 | 2024-11-20 | 1236.81 | 968.62 | 80.4 | AMPSCOT C-320-256-144 | 144 | 4/4 | 2 | 5.25 | 157 | 99 | 30 | NO VOLANTA | 56.28 | 142.9 | 1958 | 196.9 | GAS EMUL 90% | 24.8 | 3241 | 5133 | OK | OK | 0.1 | 1.457 | 400 | 1043.52 | 282 | 256 | 2.7 | 5 | 87 | 1432.43 | 109.2 | 0.65 | NO | 1325.72 | 1325.72 | SI | 72.4 | POZO CON AUMENTO @ 5.3 SPM, CON BOMBEO ESTABLE. BUENA SUMERGENCIA. ACENTUADA IPG CON GP DE FLUIDO CON REFLEXION DE LA ONDA DESDE LA SBB. V/V OPERATIVAS. SEGUIMIENTO. | 63 | 2.7 | 10:27 |  |  | 1 | 1 | 16941 | JAZMIN-P-1:1
JAZMIN | JAZMIN S-01 | 2024-11-20 | 1478.5 | 1097 | 134.5 | AMPSCOT C-320-256-144 | 144 | 4/4 | 2.25 | 5.86 | 103 | 92 | 60 | NO REPORTA | 94.43 | 142.4 | 2706 | 465.5 | GAS EMUL 90% | 27.5 | 3604 | 3309 | SL | OK | 0.1 | 1.553 | 400 | 1161.49 | 221 | 221 | 0.9 | 0 | 100 | 1495.8 | 93.3 | 0.01 | NO | 1392.2 | 1371.14 | SI | 130.9 | POZO CON REDUCCION @ 5.9 SPM, CON BOMBEO ESTABLE. ALTA SUMERGENCIA. MODERADO GOLPE DE FLUIDO CON LEVE INTERFERENCIA POR GAS. ALTA FRICCION POR SOLIDOS EN LA CARRERA ASCENDENTE & REFLEXION DE LA ONDA DESDE LA SB. TV CON ESCURRIMIENTO. | 70.3 | 7.1 | 10:47 |  |  | 1 | 1 | 16942 | JAZMIN-S-1:1
JAZMIN | JAZMIN AB-01 | 2024-11-21 | 1822.85 | 1685.7 | 78.2 | KERUI C-320-256-144 | 115.2 | 1/3 | 2 | 5.6 | 135 | 107 | 40 | NO VOLANTA | 68.79 | 113.6 | 2372 | 205 | EMUL 90% | 28.1 | 4016 | 6151 | OK | OK | 0 | 1.887 | 400 | 1336.58 | 253 | 200 | 1.3 | 10 | 79 | 1416.62 | 85.1 | 0.89 | NO | 1593 | 1579.75 | SI | 170.6 | POZO CON REDUCCION @ 5.6 SPM, CON BOMBEO ESTABLE.MEJORO FLUJO DE GAS EN EL SISTEMA. BUENA SUMERGENCIA. FLUJO DE GAS POR EL ANULAR. :10 MSCFD. ACENTUADA INTERFERENCIA POR GAS. FLUCTUACION ARMONICA ERROR GUIDE. V/V OPERATIVAS. | 62.4 | 3.5 | 14:04 |  |  | 1 | 1 | 16943 | JAZMIN-AB-1:1
JAZMIN | JAZMIN AB-02 | 2024-11-21 | 2242 | 2118 | 58.9 | KERUI C-320-256-144 | 115.2 | 1/3 | 2 | 3.9 | 99 | 96 | 20 | 500-10" | 51.84 | 113.7 | 3203 | 106.6 | EMULSION | 34.7 | 5460 | 8181 | SL | OK | 1 | 2.825 | 400 | 2050.1 | 225 | 225 | 1 | 0 | 100 | 1451.4 | 96.1 | 0.02 | NO | 2277 | 2261.46 | NO | 81.5 | POZO CON AUMENTO @ 3,9 SPM, CON BOMBEO ESTABLE. MERMA DE NIVEL. ALTA SUMERGENCIA. MODERADA IPG. TV CON ESCURRIMIENTO. | 68.4 | 3.3 | 13:50 |  |  | 1 | 1 | 16944 | JAZMIN-AB-2:1
JAZMIN | JAZMIN AB-03 | 2024-11-21 | 1724.02 | 1652.05 | 48.5 | KERUI C-320-256-144 | 115.2 | 1/3 | 2 | 4.1 | 121 | 104 | 40 | 500-2´ | 42.74 | 113.4 | 2348 | 92.9 | AGUA 100% | 27.3 | 4084 | 5886 | OK | OK | 0 | 2.185 | 400 | 1497.72 | 102 | 101 | 1 | 1 | 99 | 1370.91 | 43.6 | 0.1 | NO | 1602 | 1579.53 | NO | 97.2 | POZO CON REDUCCION @ 4,1 SPM, CON BOMBEO ESTABLE. CON DESCENSO DE WHT & CONTINUA EL DESCENSO DE NIVEL. BUENA SUMERGENCIA. ACENTUADA INTERFERENCIA POR GAS.LEVE REFLEXION DE LA ONDA DESDE SB V/V OPERATIVAS. | 58.9 | 2 | 13:38 |  |  | 1 | 1 | 16945 | JAZMIN-AB-3:1
JAZMIN | JAZMIN AB-04 | 2024-11-21 | 1821 | 1673.06 | 96.1 | KERUI C-320-256-144 | 115.2 | 1/3 | 2 | 2.6 | 118 | 100 | 40 | 500-1´10" | 84.43 | 113.8 | 2618 | 106.6 | EMUL 90% | 27.2 | 5207 | 6423 | OK | LIFTED | 0 | 2.121 | 400 | 1555.89 | 243 | 197 | 1.3 | 9 | 81 | 1467.13 | 84.3 | 0.68 | NO | 1805.72 | 1777.55 | SI | 90.1 | POZO EN SEGUIMIENTO @ 2,6 SPM, CON BOMBEO ESTABLE. ALTA SUMERGENCIA. ALTO FLUJO DE GAS POR EL ANULAR. :9 MSCFD. LEVE INTERFERENCIA POR GAS. CARTA AFECTADA POR EL GP DE BOBMA. SV LEVANTADA. | 50.8 | 1.9 | 13:25 |  |  | 1 | 1 | 16946 | JAZMIN-AB-4:1
JAZMIN | JAZMIN AB-05 | 2024-11-21 | 2291.62 | 2199.24 | 47.5 | AMPSCOT C-640-305-168 | 168 | 4/4 | 2.25 | 2.1 | 99 | 94 | 40 | 60-3´ | 28.99 | 164 | 4209 | 58.3 | EMUL 90% | 31.3 | 5117 | 8996 | OK | OK | 0 | 2.941 | 400 | 2125.68 | 148 | 148 | 1.1 | 0 | 100 | 1445.55 | 63.9 | 0.05 | NO | 2276 | 2253.21 | SI | 70.9 | POZO EN SEGUIMIENTO @ 2,0 SPM, CON BOMBEO ESTABLE. BUENA SUMERGENCIA. BOMBA CON BAJA ADMISION : MUY SEVERA INTERFERENCIA POR GAS. TV CON ESCURRIMIENTO. | 77.4 | 2.1 | 13:08 |  |  | 1 | 1 | 16947 | JAZMIN-AB-5:1
JAZMIN | JAZMIN AE-01 | 2024-11-21 | 1302.39 | 1072.78 | 116.1 | LUFKIN C-456D-256-144 | 144 | 4/4 | 2.75 | 1.9 | 105 | 87 | 50 | NO VOLANTA | 80 | 145.1 | 3037 | 267.4 | AGUA 96% | 18.7 |  |  | FRENO MUY DESTENSIONADO | FRENO MUY DESTENSIONADO |  | 0.37 | 400 | 269.29 | 747 | 744 | 0.6 | 1 | 100 | 1455.61 | 311.9 | 0.57 | NO | 1061.89 | 1015.91 | SI | 405.2 | OZO CON AUMENTO @ 2.6 SPM, CON BOMBEO ESTABLE. CON RECUPERACION DE NIVEL. AFECTADO TAMBIEN POR RECIERRE. MUY ALTA SUMERGENCIA. VSD FALLANDO. POZO ENFRIANDOSE. BARRIL CON POSIBLE DAÑO. EVALUAR AUMENTO DE SPM. NO SE TOMA TEST DE V/VS POR EL ESTADO DEL FRENO-DESTENSIONADO -UBM SIN FRENO | 38.6 | 2.2 | 08:49 |  |  | 1 | 1 | 16948 | JAZMIN-AE-1:1
JAZMIN | JAZMIN AE-03 | 2024-11-21 | 1606.92 | 1173.84 | 27.5 | LUFKIN C-456D-256-144 | 144 | 4/4 | 2 | 4.2 | 105 | 87 | 80 | NO VOLANTA | 19.2 | 143 | 1671 | 54.4 | AGUA 90% | 18.6 | 2806 | 3784 | OK | MUY LEVANTADA | 0.1 | 1.795 | 400 | 1069.52 | 0 | 0 | 0.1 | 0 | 100 | 1191.67 | 0.3 | 0.02 | NO | 1053 | 995.69 | SI | 190.1 | POZO CON LEVE REDUCCION @ 4,3 SPM, CON BOMBEO ESTABLE. SIN SUMERGENCIA. SEVERO GP DE FLUIDO CON LEVE INTERFERENCIA POR GAS. ALTA FRICCION. SV MUY LEVANTADA. EVALUAR REDUCCION DE SPM. | 46.5 | 3.5 | 09:05 |  |  | 1 | 1 | 16949 | JAZMIN-AE-3:1
JAZMIN | JAZMIN AE-05 | 2024-11-21 | 1437.5 | 1072 | 99.6 | LUFKIN C-456D-256-144 | 144 | 4/4 | 2 | 4 | 144 | 109 | 80 | 500-20" | 70.03 | 142.2 | 2618 | 186.6 | EMUL 90% | 26.4 | 3973 | 6307 | SL | OK | 1.1 | 1.441 | 400 | 1058.62 | 607 | 576 | 0.8 | 3 | 92 | 1469.29 | 240 | 0.38 | NO | 1666 | 1666 | NO | 145.4 | POZO EN SEGUIMIENTO @ 4 SPM, CON BOMBEO & OPERANDO ESTABLE. LEVE MERMA DE NIVEL. ALTA SUMERGENCIA. FLUJO DE GAS POR EL ANULAR. :3 MSCFD. ACENTUADO GP DE FLUIDO CON LEVE IPG. CARTA MUESTRA ALTA FRICCION EN LA CARRERA DESCENDENTE & REFLEXION DE LA ONDA DESDE LAS BARRAS DE PESO. V/V OPERATIVAS | 57.4 | 3.1 | 09:17 |  |  | 1 | 1 | 16950 | JAZMIN-AE-5:1
JAZMIN | JAZMIN AE-06 | 2024-11-21 | 1665.7 | 1184.64 | 63.6 | LUFKIN C-456D-256-144 | 144 | 4/4 | 2 | 3.3 | 136 | 110 | 80 | 500-15" | 45 | 141.4 | 2620 | 96.6 | EMUL 90% | 39.6 |  |  | SARTA FLOTANDO | SARTA FLOTANDO |  | 2.351 | 400 | 1764.96 | 151 | 151 | 0.8 | 9 | 100 | 1501.45 | 64 | 0.67 | SI | 1960.4 | 1664.9 | SI | 1.2 | POZO EN SEGUIMIENTO @ 3,3 SPM, CON DEFICIENTE. CON SARTA FLOTANDO. MUY ALTA SUMERGENCIA. ALTO FLUJO DE GAS POR EL ANULAR. :8 MSCFD. ALTA FRICCION. V/V OPERATIVAS. LA VIGA ESTA OPERANDO AL 124,7% DE LA CARGA PERMISIBLE (GOODMAN MODIFICADO) PARA UN FACTOR DE SERVICIO DE 0,60. NO SE TOMA TEST DE V/VS POR SARTA FLOTANDO. | 124.7 | 9.7 | 09:32 |  |  | 1 | 1 | 16951 | JAZMIN-AE-6:1
JAZMIN | JAZMIN AE-07 | 2024-11-21 | 1728.5 | 1238 | 64.5 | LUFKIN C-456D-256-144 | 125.617 | 3/4 | 2 | 3.6 | 123 | 110 | 80 | NO VOLANTA | 53.04 | 121.6 | 2596 | 108.1 | EMUL 90% | 38 | 4198 | 6024 | SL | OK | 1.6 | 1.632 | 400 | 1196.48 | 562 | 562 | 0.4 | 0 | 100 | 1466.28 | 236.1 | 0.12 | FUERTE | 1912 | 1649.03 | NO | 175.4 | POZO CON LEVE AUMENTO @ 3,5 SPM, CON BOMBEO ESTABLE. MANTIENE NIVEL. ALTA SUMERGENCIA.LEVE CIERRE TARDIO DE LA TV CON ALTA FRICICON POR FLUIDO VISCOSO E IPG. LEVE GOLPE DE BOMBA. V/VS CON DEFICIENCIA LA VIGA ESTA OPERANDO AL 116.2% DE LA CARGA PERMISIBLE (GOODMAN MODIFICADO) PARA UN FACTOR DE SERVICIO DE 0,60." | 116.2 | 7.9 | 09:44 |  |  | 1 | 1 | 16952 | JAZMIN-AE-7:1
JAZMIN | JAZMIN AE-08 | 2024-11-21 | 1369.62 | 1122.25 | 119.1 | LUFKIN C-456-256-144 | 125.617 | 3/4 | 2 | 3.5 | 172 | 133 | 70 | NO VOLANTA | 95.73 | 124.4 | 2034 | 195.6 | CRUDO 40% | 20.6 | 2928 | 4825 | LL | OK | 1 | 1.559 | 400 | 1074.92 | 254 | 237 | 0.9 | 3 | 93 | 1378.99 | 100.1 | 0.31 | NO | 1375.77 | 1276.96 | SI | 97.9 | POZO CON AUMENTO @ 3,5 SPM, CON BOMBEO ESTABLE. MERMA DE NIVEL ALTA SUMERGENCIA. FLUJO DE GAS EN EL ANULAR :3 MSCFD. CARTA LLENA CON LEVE INTERFERENCIA POR GAS. TV CON ESCURRIMIENTO. | 39.7 | 2.6 | 09:57 |  |  | 1 | 1 | 16953 | JAZMIN-AE-8:1
JAZMIN | JAZMIN AN-05 | 2024-11-21 | 1509.62 | 1366.25 | 33.9 | AMPSCOT C-456-256-144 | 144 | 4/4 | 2 | 3.4 | 118 | 92 | 60 | NO VOLANTA | 23.66 | 143.4 | 2114 | 54.4 | AGUA 90% | 26.4 | 3430 | 4927 | OK | LIFTED | 0 | 1.92 | 400 | 1363.96 | 68 | 68 | 0 | 0 | 100 | 1420.79 | 29.1 | 0.09 | SI | 1436 | 1387.16 | NO | 60.9 | POZO CON AUMENTO @ 3,4 SPM, CON BOMBEO ESTABLE. CON PERDIDA DE CARGA DE FLUIDO & MERMA DE NIVEL. MODERADA SUMERGENCIA. MSCFD.MUY SEVERO GOLPE DE FLUIDO CON IPG. V/V OPERATIVAS. EVALUAR LEVE REDUCCION DE SPM. | 67.8 | 3.5 | 11:09 |  |  | 1 | 1 | 16954 | JAZMIN-AN-5:1
JAZMIN | JAZMIN AY-03 | 2024-11-21 | 2191.76 | 1932.53 | 23.8 | LUFKIN C-320D-213-120 | 120 | 3/3 | 2 | 1.5 | 98 | 96 | 60 | 100-4´ | 20.27 | 117.6 | 3194 | 16.7 | CRUDO 40% | 44 | 5449 | 7501 | SL | OK | 0.1 | 2.352 | 400 | 1710.73 | 474 | 395 | 1.8 | 8 | 83 | 1457.7 | 167.3 | 0.62 | NO | 2218.35 | 2126.55 | SI | 157 | POZO EN SEGUIMIENTO @ 1,5 SPM, CON BOMBEO ESTABLE. CON RECUPERACION DE NIVEL. ALTA SUMERGENCIA. ALTO FLUJO DE GAS POR EL ANULAR. :8 MSCFD.MUY SEVERA INTERFERENCIA POR GAS. CON FRICCION POR VISCOSO. TV CON ESCURRIMIENTO: SL. | 87.1 | 2.1 | 12:51 |  |  | 1 | 1 | 16955 | JAZMIN-AY-3:1
JAZMIN | JAZMIN CI-01 | 2024-11-21 | 1611 | 1502 | 75.3 | KERUI C-320-256-144 | 144 | 4/4 | 2 | 3.2 | 111 | 95 | 70 | 500-1´ | 51.91 | 145.1 | 2395 | 113.7 | GAS CRUDO 50% | 28.2 | 3700 | 5820 | OK | OK | 0.2 | 2.123 | 400 | 1526.79 | 82 | 76 | 0.9 | 3 | 92 | 1438.33 | 33.3 | 0.3 | NO | 1617.29 | 1527.81 | SI | 30.9 | POZO CON REDUCCION @ 3,2 SPM, CON BOMBEO & OPERANDO ESTABLE. MEDIANA SUMERGENCIA. ACENTUADO GOLPE DE FLUIDO CON LEVE INTERFERENCIA POR GAS. STUFFING AJUSTADO. CARTA MUESTRA FRICCION POR FLUIDO VISCOSO & PUNTUAL DESCENSO DE CARGA. V/V OPERATIVAS. SEGUIMIENTO | 70.6 | 4 | 11:35 |  |  | 1 | 1 | 16956 | JAZMIN-CI-1:1
JAZMIN | JAZMIN CI-03 | 2024-11-21 | 1645.5 | 1551 | 69 | KERUI C-320-256-144 | 144 | 4/4 | 2 | 2.3 | 95 | 91 | 80 | 500-13" | 47.61 | 144.9 | 2370 | 75.4 | EMUL 90% | 24.9 |  |  | NIDO DE AVISPAS | NIDO DE AVISPAS |  | 2.099 | 400 | 1522.01 | 57 | 57 | 0.5 | 1 | 100 | 1450.23 | 25.1 | 0.07 | NO | 1584.6 | 1506.92 | NO | 50.4 | POZO EN SEGUIMIENTO @ 2,6 SPM, CON BOMBEO & OPERANDO ESTABLE. CON DESCENSO DE WHT. MODERADA SUMERGENCIA. ACENTUADO GOLPE DE FLUIDO CON LEVE INTERFERENCIA POR GAS. LEVE MANEJO DE SOLIDOS. LEVE REFLEXION DE LA ONDA DESDE SB. NO SE LOGRA TOMAR VALVULAS POR NIDO DE AVISPA EN EL VSD. | 55.4 | 1.6 | 11:21 |  |  | 1 | 1 | 16957 | JAZMIN-CI-3:1
JAZMIN | JAZMIN CP-02 | 2024-11-21 | 1606.5 | 1559 | 43.7 | KERUI C-320-256-144 | 115.2 | 1/3 | 2.25 | 2.1 | 112 | 98 | 20 | NO VOLANTA | 38.04 | 114.8 | 2852 | 62.7 | EMUL 90% | 26.4 | 3919 | 6448 | OK | OK | 0 | 2.077 | 400 | 1496.71 | 75 | 66 | 2 | 5 | 89 | 1441.22 | 30.3 | 0.38 | NO | 1571.5 | 1571.49 | SI | 44.7 | POZO EN SEGUIMIENTO @ 2,1 SPM, CON BOMBEO MUY INESTABLE.CON LIGERA DESCENSO DE NIVEL. MEDIANA SUMERGENCIA. ACENTUADO GOLPE DE FLUIDO E IPG. FRICCION POR SOLIDOS. CONT. SEGUIMIENTO. | 47.5 | 1.1 | 12:20 |  |  | 1 | 1 | 16958 | JAZMIN-CP-2:1
JAZMIN | JAZMIN CP-03 | 2024-11-21 | 1687 | 1645 | 109.4 | KERUI C-320-256-144 | 115.2 | 1/3 | 2 | 6.1 | 88 | 85 | 20 | NO VOLANTA | 95.92 | 114.1 | 2210 | 312.5 | AGUA 100% | 28.7 |  |  | STUFFING CON FUGA | STUFFING CON FUGA |  | 1.584 | 400 | 1083.67 | 461 | 461 | 0.9 | 0 | 100 | 1368.27 | 195.3 | 0.21 | NO | 1589 | 1503.7 | SI | 236 | POZO EN SEGUIMIENTO @ 6,1 SPM, CON BOMBEO ESTABLE. LEVE PERDIDA DE WHT ALTA SUMERGENCIA.CARTA LLENA. REESPACIAR. NO SE TOMA TEST DE V/VS STUFFING CON ALTO APORTE DE FLUIDO NOTA. AUN FALTA ACTUALIZAR SARTA | 60.8 | 5.3 | 12:34 |  |  | 1 | 1 | 16959 | JAZMIN-CP-3:1
JAZMIN | JAZMIN S-03 | 2024-11-21 | 1428 | 1136 | 125.3 | AMPSCOT C-320-256-144 | 144 | 4/4 | 2 | 1.6 | 111 | 94 | 60 | NO VOLANTA | 89.11 | 140.7 | 2207 | 92.5 | EMUL 90% | 25.3 | 3546 | 5564 | SL | OK | 1.8 | 2.005 | 400 | 1470.36 | 64 | 64 | 0.9 | 8 | 100 | 1466.7 | 27.6 | 0.69 | FUERTE | 1557 | 1417.24 | SI | 1.3 | POZO EN SEGUIMIENTO @ 1,6 SPM, CON BOMBEO ESTABLE. DESCENSO DE NIVEL. MEDIANA SUMERGENCIA. ALTO FLUJO DE GAS POR EL ANULAR. :6 MSCFD. LEVE IPG & FUERTE DE BOMBA. | 74.7 | 1.9 | 10:20 |  |  | 1 | 1 | 16960 | JAZMIN-S-3:1
JAZMIN | JAZMIN S-05 | 2024-11-21 | 1489.5 | 1131 | 54.5 | AMPSCOT C-320-256-144 | 129.6 | 3/4 | 2 | 3.1 | 106 | 92 | 60 | NO VOLANTA | 41.96 | 129.8 | 2363 | 78.6 | EMUL 90% | 27.5 | 3676 | 5721 | PERDIDA DE CARGA | OK | 0.1 | 1.904 | 400 | 1329.38 | 288 | 280 | 0.6 | 3 | 94 | 1396.4 | 118.2 | 0.23 | SI | 1722 | 1523.32 | SI | 49.7 | POZO EN SEGUIMIENTO @ 3,1 SPM, CON BOMBEO ESTABLE. CON RECUPERACION DE NIVEL. POSIBLEMENTE AFECTADO POR RECIERRE ELECTRICO. BUENA SUMERGENCIA. ACENTUADO GP DE FLUIDO . GP DE BOMBA. STUFFING AJUSTADO. TV CON PERDIDA DE CARGA. REESPACIAR. NOTA.NO SE TIENE INFORMACION PARA LA ACTUALIZACION EM -BWF. | 59.3 | 2.5 | 10:37 |  |  | 1 | 1 | 16961 | JAZMIN-S-5:1
JAZMIN | JAZMIN S-11 | 2024-11-21 | 1597.5 | 1240 | 62.7 | AMPSCOT C-320-256-144 | 129.6 | 3/4 | 2 | 4.6 | 141 | 106 | 40 | 500-10" | 48.68 | 128.9 | 1947 | 134.7 | EMUL 90% | 22.5 | 2796 | 4290 | PERDIDA DE CARGA | OK | 0 | 1.861 | 400 | 1272.06 | 136 | 129 | 1.1 | 2 | 95 | 1367.07 | 55.4 | 0.22 | NO | 1447.38 | 1280.46 | SI | 105.8 | POZO CON REDUCCION @ 4.6 SPM, CON BOMBEO UN POCO INESTABLE. BUENA SUMERGENCIA. FLUJO DE GAS EN EL ANULAR :2 MSCFD. MODERADO GOLPE DE FLUIDO CON LEVE INTERFERENCIA POR GAS. LEVE MANEJO DE SOLIDOS.TV CON PERDIDA DE CARGA. REESPACIAR | 55.5 | 3.7 | 10:51 |  |  | 1 | 1 | 16962 | JAZMIN-S-11:1
JAZMIN | JAZMIN X-01 | 2024-11-21 | 1505.85 | 1376.7 | 53 | LUFKIN M-456D-256-144 | 111.851 | 1/3 | 2 | 3.4 | 112 | 108 | 20 | 500-1 | 47.27 | 112.2 | 2078 | 83.7 | CRUDO 40% | 25.6 | 5492 | 5251 | OK | MUY LEVANTADA | 0.1 | 1.71 | 400 | 1242.57 | 250 | 250 | 1.3 | 0 | 100 | 1453.3 | 106.2 | 1.67 | SI | 1507 | 1474.37 | SI | 105.8 | POZO CON AUMENTO @ 3,4 SPM, CON BOMBEO ESTABLE. CAMBIO DE [ ] FLUIDO. POZO CON ALTO APORTE DE GAS. ALTA SUMERGENCIA. ACENTUADA INTERFERENCIA POR GAS. ALTA FRICCION. SV MUY LEVANTADA. REESPACIAR. | 57.7 | 3.1 | 11:57 |  |  | 1 | 1 | 16963 | JAZMIN-X-1:1
JAZMIN | JAZMIN AC-03 | 2024-11-22 | 1386 | 1156 | 134.6 | AMPSCOT C-320-256-144a | 144 | 3/3 | 2 | 3.5 | 169 | 101 | 60 | 500-20" | 93.93 | 143.3 | 1842 | 221.2 | EMUL 90% | 20.2 |  |  | VSD FALLA NO APAGA | VSD FALLA NO APAGA |  | 1.416 | 400 | 960.88 | 272 | 266 | 0.9 | 1 | 98 | 1357.17 | 111.4 | 0.34 | NO | 1309.27 | 1165.47 | NO | 137.8 | POZO CON AUMENTO @ 3,5 SPM, CON BOMBEO ESTABLE. ALTA SUMERGENCIA- CARTA CON LIGERO IPG. NO SE TOMA TEST DE V/VS VARIADOR CON FALLAS AL APAGAR | 40.5 | 2.7 | 10:11 |  |  | 1 | 1 | 16964 | JAZMIN-AC-3:1
JAZMIN | JAZMIN AC-04 | 2024-11-22 | 1331.5 | 1103 | 125 | AMPSCOT C-320-256-144 | 129.6 | 3/4 | 2 | 3.1 | 131 | 94 | 60 | NO VOLANTA | 96.46 | 129.6 | 1692 | 180 | AGUA 80% | 16.9 | 2665 | 2889 | PERDIDA DE CARGA | OK | 0 | 0.764 | 400 | 571.63 | 490 | 490 | 0.9 | 0 | 100 | 1496.42 | 205.2 | 0.04 | NO | 1114 | 1056.4 | NO | 292.5 | POZO CON AUMENTO @ 3,1 SPM, CON BOMBEO ESTABLE. MUY ALTA SUMERGENCIA. CARTA LLENA CON TV CON PERDIDA DE CARGA.STUFFING AJUSTADO EVALUAR AUMENTO DE SPM. REVENTO CORREAS EL 23/11/2024 8 AM | 28.1 | 1.9 | 09:56 |  |  | 1 | 1 | 16965 | JAZMIN-AC-4:1
JAZMIN | JAZMIN AD-03 | 2024-11-22 | 1230 | 1077 | 70.9 | AMPSCOT C-320-256-144 | 144 | 4/4 | 2 | 2 | 90 | 84 | 0 | BOMBEO DEFICIENTE | 49.52 | 143.2 | 1431 | 0 | GAS CRUDO 20% | 18.9 | 2637 | 3032 | = | = | 0.1 | 1.348 | 400 | 817.18 | 191 | 191 | 0.5 | 0 | 100 | 1212.43 | 81.1 | 0.07 | NO | 1009.25 | 1005.91 | NO | 180.7 | POZO FRIO CON REDUCCION @ 2.0 SPM, CON BOMBEO DEFICIENTE. CON REC. DE NIVEL. BUENA SUMERGENCIA. POZO CON ALTA CARGA POR FLUIDO VISCOSO. BOMBA DEFICIENTE. VALVULAS SIN CARGA. REESPACIAR. EVALUAR WS. | 52.5 | 2.3 | 09:18 |  |  | 1 | 1 | 16966 | JAZMIN-AD-3:1
JAZMIN | JAZMIN AD-05 | 2024-11-22 | 1353 | 1161 | 92.5 | AMPSCOT C-320-256-144 | 129.6 | 3/4 | 2 | 2.3 | 123 | 108 | 90 | 120-5´ | 71.19 | 129.9 | 1965 | 97.2 | EMUL 80% | 20.2 | 2838 | 4956 | LL | OK | 0.9 | 1.513 | 400 | 1090.8 | 152 | 120 | 1 | 9 | 79 | 1441.91 | 51.5 | 1.14 | NO | 1274.85 | 1197.15 | NO | 76.2 | POZO EN SEGUIMIENTO @ 2,3 SPM, CON BOMBEO ESTABLE. CON DESCENSO DE WHT & REC. DE CONDICIONES DE BOMBEO. BUENA SUMERGENCIA. MODERADA INTERFERENCIA POR GAS. CARGAS VIBRANTES POSIBLE DESGASTE DEL EQUIPO DE SUPERFICIE. TV CON ESCURRIMIENTO. EVALUAR LEVE AUMENTO DE SPM. | 39 | 1.5 | 09:35 |  |  | 1 | 1 | 16967 | JAZMIN-AD-5:1
JAZMIN | JAZMIN AN-01 | 2024-11-22 | 1873.73 | 1406.47 | 54.2 | AMPSCOT C-456-256-144 | 144 | 4/4 | 2.25 | 3.6 | 135 | 105 | 60 | NO VOLANTA | 38.91 | 139.2 | 3656 | 115.6 | EMUL | 35.7 | 4304 | 7084 | SL | LL | 0 | 2.118 | 400 | 1576.57 | 411 | 359 | 1 | 11 | 79 | 1488.74 | 151.2 | 0.8 | NO | 2086 | 1918.34 | NO | 80.7 | POZO EN SEGUIMIENTO @ 3,6 SPM, CON BOMBEO MUY INESTABLE. POZO CON ALTA APORTE DE GAS. MUY ALTA SUMERGENCIA. ALTO FLUJO DE GAS POR EL ANULAR. :8 MSCFD MODERADA INTERFERENCIA POR GAS. TV CON ESCURRIMIENTO: SL. REESPACIAR. NOTA. UBM CON FRENOS DESTENSIONADOS. | 91.3 | 4.9 | 12:32 |  |  | 1 | 1 | 16968 | JAZMIN-AN-1:1
JAZMIN | JAZMIN AQ-01 | 2024-11-22 | 1899 | 1381 |  | LUFKIN C-320-213-120 | 120 | 4/4 | 2 | OFF | 90 | 92 | 0 | OFF |  |  |  |  | OFF | [6 empty] | 1.528 | 400 | 1162.46 | 0 | 0 | 0.5 | 0 | 100 | 1521.54 | 176.9 | 0.03 | NO | 1674.55 | 1477.09 | NO | 0 | NIVEL ESTATICO:1162.46 FT; SHBP: 254.2 PSIPG. HORA. 12;53 AM RUTA CORTE + REGISTRO DE INTEGRIDAD + CBC |  |  | 12:53 |  |  | 1 | 0 | 16969 | JAZMIN-AQ-1:1
JAZMIN | JAZMIN AZ-01 | 2024-11-22 | 1699.05 | 1605.1 | 132.1 | AMPSCOT C-320-256-144a | 144 | 3/3 | 2.25 | 3.9 | 111 | 102 | 70 | NO VOLANTA | 93.17 | 141.8 | 3203 | 304.4 | EMUL 90% | 32.9 | 3930 | 4735 | SL | OK | 1.3 | 2.16 | 400 | 1586.47 | 94 | 91 | 1.4 | 2 | 97 | 1468.95 | 39.6 | 0.13 | SI | 1686 | 1623.92 | SI | 45 | POZO EN SEGUIMIENTO @ 4.0 SPM, CON BOMBEO ESTABLE. MODERADA SUMERGENCIA. LEVE IPG CON STUFFING AJUSTADO. TV CON ESCURRIMIENTO: SL. | 81.1 | 5.2 | 14:19 |  |  | 1 | 1 | 16970 | JAZMIN-AZ-1:1
JAZMIN | JAZMIN AZ-02 | 2024-11-22 | 1766.14 | 1667.28 | 70.4 | AMPSCOT C-320-256-144a | 144 | 3/3 | 2 | 4 | 129 | 105 | 70 | 500-3´30 | 49.9 | 141.1 | 2577 | 132.3 | AGUA EMUL 90% | 31.8 | 4666 | 7250 | OK | OK | 0.2 | 2.251 | 400 | 1677.63 | 66 | 40 | 1.3 | 27 | 61 | 1490.57 | 18.5 | 1.99 | NO | 1748.88 | 1663.25 | SI | 23.4 | POZO CON AUMENTO @ 4 SPM, CON BOMBEO ESTABLE. MODERADA SUMERGENCIA. ALTO FLUJO DE GAS POR EL ANULAR. :27 MSCFD.ACENTUADO GOLPE DE FLUIDO CON LEVE INTERFERENCIA POR GAS. MANEJO DE SOLIDOS. V/V OPERATIVAS. | 79.4 | 5.4 | 14:09 |  |  | 1 | 1 | 16971 | JAZMIN-AZ-2:1
JAZMIN | JAZMIN AZ-03 | 2024-11-22 | 1683.2 | 1584.4 | 121.8 | AMPSCOT C-320-256-144a | 144 | 3/3 | 2 | 2.5 | 127 | 108 | 70 | 500-1´ | 85.55 | 142.4 | 2517 | 144.3 | EMUL 90% | 28.4 | 4329 | 6431 | LL | OK | 0.9 | 2.085 | 400 | 1516.35 | 111 | 111 | 0.7 | 0 | 100 | 1454.53 | 47.4 | 0.03 | NO | 1629 | 1609.49 | NO | 71.6 | POZO POST WS SARTA DESCONECTADA @ 2,5 SPM, CON BOMBEO ESTABLE. BUENA SUMERGENCIA.LEVE IPG. TV CON ESCURRIMIENTO. | 58.3 | 2.8 | 13:54 |  |  | 1 | 1 | 16972 | JAZMIN-AZ-3:1
JAZMIN | JAZMIN AZ-04 | 2024-11-22 | 2180.13 | 1912.25 | 56.7 | AMPSCOT C-320-256-144a | 144 | 3/3 | 2 | 1.5 | 103 | 95 | 70 | 500-3´ | 40.92 | 138.7 | 3362 | 40.4 | GAS CRUDO 50% | 41.5 | 5054 | 8327 | OK | OK | 0.2 | 3 | 400 | 2167.32 | 139 | 137 | 1 | 8 | 83 | 1444.88 | 59.2 | 0.46 | NO | 2308.45 | 2293.34 | SI | 6.1 | POZO EN SEGUIMIENTO @ 1.5 SPM, CON BOMBEO ESTABLE. BUENA SUMERGENCIA. :LEVE CIERRE TARDIO DE LA TV CON ACETUADO IPG. CARTA PRESENTA UNA RESTRICCION FINALIZANDO LA CARRERA ASCENDENTE & SE REFLEJA EN LA DESCENDENTE. V/V OPERATIVAS. LA VIGA ESTA OPERANDO AL 100% DE LA CARGA PERMISIBLE (GOODMAN MODIFICADO) PARA UN FACTOR DE SERVICIO DE 0,60. | 100 | 2.3 | 13:40 |  |  | 1 | 1 | 16973 | JAZMIN-AZ-4:1
JAZMIN | JAZMIN AZ-05 | 2024-11-22 | 1718.67 | 1642.33 | 136.8 | AMPSCOT C-320-256-144a | 144 | 3/3 | 2 | 5.9 | 125 | 100 | 80 | 500-15" | 95 | 144 | 2525 | 375.4 | EMUL 90% | 29 | 3982 | 4620 | SL | OK | 0.6 | 1.958 | 400 | 1411.04 | 194 | 194 | 0.8 | 0 | 100 | 1441.3 | 82.3 | 0.09 | SI | 1609 | 1593.78 | SI | 131.1 | POZO CON AUMENTO @ 5,9 SPM, CON BOMBEO ESTABLE. BUENA SUMERGENCIA. CARTA LLENA CON TV CON ESCURRIMIENTO. | 59.5 | 5.9 | 13:30 |  |  | 1 | 1 | 16974 | JAZMIN-AZ-5:1
JAZMIN | JAZMIN AZ-06 | 2024-11-22 | 1748.5 | 1638 | 57.5 | AMPSCOT C-320-256-144 | 144 | 3/3 | 2 | 4.5 | 131 | 103 | 70 | 500-41" | 40.48 | 142 | 2668 | 120.1 | EMUL 95% | 32.5 | 4257 | 6808 | OK | OK | 0.4 | 2.277 | 400 | 1625.37 | 124 | 124 | 0.8 | 1 | 100 | 1427.65 | 52.5 | 0.07 | SI | 1755 | 1717.06 | SI | 49.9 | POZO CON AUMENTO @ 4.5 SPM, CON BOMBEO ESTABLE. BUENA SUMERGENCIA. ACENTUDADO GOLPE DE FLUIDO E INTERFERENCIA POR GAS. FUERTE RELFLEXION DE LA ONDA DESDE LA SB. V/V OPERATIVAS. | 85.6 | 3.6 | 13:19 |  |  | 1 | 1 | 16975 | JAZMIN-AZ-6:1
JAZMIN | JAZMIN AZ-07 | 2024-11-22 | 1749.5 | 1640 | 58.7 | AMPSCOT C-456-256-144 | 129.6 | 3/4 | 2 | 4.4 | 100 | 92 | 80 | VOLANTA DURA | 45.95 | 127.7 | 2686 | 121.6 | EMUL 95% | 30.5 | 4018 | 6978 | OK | OK | 0 | 2.763 | 400 | 1793.07 | 0 | 0 | 0.7 | 0 | 100 | 1297.92 | 1.3 | 0.04 | NO | 1728.86 | 1706.71 | SI | 1.3 | POZO CON REDUCCION @ 4,4 SPM, CON BOMBEO ESTABLE. SIN SUMERGENCIA. MODEERADO GOLPE DE FLUIDO CON IPG. MANEJO DE SOLIDOS. V/V OPERATIVAS. SEGUIMIENTO | 74 | 3.3 | 13:06 |  |  | 1 | 1 | 16976 | JAZMIN-AZ-7:1
JAZMIN | JAZMIN BC-01 | 2024-11-22 | 1570 | 1479 |  | KERUI C-320-256-144 | 144 | 4/4 | 2 | OFF | 91 | 90 | 0 | OFF |  |  |  |  | OFF | [6 empty] | 1.807 | 400 | 1063.94 | 0 | 0 | 0.6 | 0 | 100 | 1177.57 | 123.2 | 0.03 | NO | 1346.6 | 1344.22 | SI | 0 | NIVEL ESTATICO: 1063.94 FT SBHP:223.8 PSIG. HORA: 12:03 |  |  | 12:03 |  |  | 1 | 0 | 16977 | JAZMIN-BC-1:1
JAZMIN | JAZMIN CH-01 | 2024-11-22 | 1670 | 1433 |  | AMPSCOT C-320-256-144 | 144 | 3/3 | 2 | OFF | 70 | 65 | 0 | OFF |  |  |  |  | OFF | [6 empty] | 1.552 | 400 | 1210.29 | 0 | 0 | 1 | 0 | 100 | 1559.65 | 56.7 | 0.02 | NO | 1359.21 | 1309.11 | SI | 0 | NIVEL ESTATICO: 1210,29 FT SBHP:184.3 PSIG. HORA: 11:47 |  |  | 11:47 |  |  | 1 | 0 | 16978 | JAZMIN-CH-1:1
JAZMIN | JAZMIN CJ-02 | 2024-11-22 | 1609 | 1513 |  | KERUI C-320-256-144 | 129.6 | 2/3 | 2 | OFF | 88 | 91 | 0 | OFF |  |  |  |  | OFF | [6 empty] | 1.288 | 400 | 819.06 | 0 | 0 | 0.8 | 0 | 100 | 1271.84 | 299.1 | 0.01 | NO | 1508.55 | 1473 | NO | 0 | NIVEL ESTATICO: 819.06 FT . SBHP:343.4 PSIG. HORA.12:15 |  |  | 12:15 |  |  | 1 | 0 | 16979 | JAZMIN-CJ-2:1
JAZMIN | JAZMIN CQ-01 | 2024-11-22 | 1499.5 | 1410 |  | KERUI C-320-256-144 | 144 | 3/3 | 2 | OFF | 91 | 90 | 0 | OFF |  |  |  |  | OFF | [6 empty] | 2.111 | 400 | 1519.43 | 0 | 0 | 0.6 | 0 | 100 | 1439.54 | 1 | 0.1 | NO | 1288.21 | 1287.74 | NO | 0 | NIVEL ESTATICO: 1519.43 FT SBHP: 1.1 PSIG. HORA: 11:53 RUTA PARA CBC |  |  | 11:53 |  |  | 1 | 0 | 16980 | JAZMIN-CQ-1:1
JAZMIN | JAZMIN M-07 | 2024-11-22 | 1684.8 | 1091.6 | 137.5 | AMPSCOT C-320-256-144a | 144 | 4/4 | 2 | 4.5 | 100 | 91 | 60 | 500-10" | 96.37 | 142.7 | 2235 | 289.4 | AGUA 90% | 28 | 3464 | 5749 | SL | OK | 1.8 | 1.836 | 400 | 1329.47 | 199 | 199 | 0.7 | 0 | 100 | 1448.22 | 84.7 | 0.02 | NO | 1568.16 | 1433.98 | SI | 128.9 | POZO CON REDUCCION @ 4,5 SPM, CON BOMBEO ESTABLE. BUENA SUMERGENCIA. CARTA LLENA CON TV CON ESCURRIMIENTO. | 61.3 | 5.1 | 10:33 |  |  | 1 | 1 | 16981 | JAZMIN-M-7:1
JAZMIN | JAZMIN M-08 | 2024-11-22 | 1246.5 | 988 | 61.5 | AMPSCOT C-320-256-144 | 144 | 4/4 | 2 | 2.1 | 136 | 100 | 60 | NO VOLANTA | 43.06 | 142.8 | 1915 | 59.2 | EMUL 90% | 22.7 | 4070 | 5477 | OK | OK | 0 | 1.517 | 400 | 1068.84 | 158 | 158 | 0.9 | 0 | 100 | 1409.15 | 66.9 | 0.2 | NO | 1231.37 | 1217.78 | SI | 73.6 | POZO CON LIGERO AUMENTO @ 2.1 SPM, CON BOMBEO ESTABLE. BUENA SUMERGENCIA. MODERADO GOLPE DE FLUIDO CON IGP. FLUCTUACION ERROR GUIDE & MANEJO DE SOLIDOS. DEFLEXION DE LA ONDA DESDE LA BARRA DE PESO. V/V OPERATIVAS. UBM CON FRENO DESTENSIONADOS. | 48.1 | 1.1 | 10:43 |  |  | 1 | 1 | 16982 | JAZMIN-M-8:1
JAZMIN | JAZMIN M-10 | 2024-11-22 | 1434.5 | 1122 | 76.2 | AMPSCOT C-320-256-144 | 144 | 4/4 | 2 | 4 | 126 | 104 | 60 | NO VOLANTA | 53.43 | 142.6 | 2220 | 142.1 | EMUL 90% | 28.1 | 3212 | 6071 | OK | OK | 0.1 | 2.207 | 400 | 1590.5 | 0 | 0 | 1.1 | 0 | 100 | 1441.32 | 1.5 | 0.01 | NO | 1563.09 | 1424.48 | SI | 1.5 | POZO EN SEGUIMIENTO @ 4.0 SPM, CON BOMBEO ESTABLE. SIN SUMERGENCIA. ACENTUADO GOLPE DE FLUIDO CON LEVE IPG. MANEJO DE SOLIDOS. V/V OPERATIVAS. | 75.4 | 5 | 10:58 |  |  | 1 | 1 | 16983 | JAZMIN-M-10:1
JAZMIN | JAZMIN P-02 | 2024-11-22 | 1421.5 | 1039 | 123.2 | AMPSCOT C-320-256-144a | 144 | 3/3 | 2 | 2 | 94 | 81 | 50 | NO VOLANTA | 85.25 | 144.5 | 1693 | 115.9 | AGUA EMUL 90% | 18.4 |  |  | FRENO MUY DESTENSIONADO | FRENO MUY DESTENSIONADO |  | 1.621 | 400 | 1170.86 | 0 | 0 | 0.4 | 1 | 98 | 1444.62 | 0.7 | 0.14 | NO | 1139 | 1075.78 | SI | 86.1 | POZO EN SEGUIMIENTO @ 2.0 SPM, CON BOMBEO ESTABLE. CON DESCENSO DE WHT. SIN SUMERGENCIA. MODERADO GOLPE DE FLUIDO CON LEVE INTERFERENCIA POR GAS. ALTA REFLEXION DE LA ONDA DESDE LA SB. NO SE TOMA TEST DE VALVULAS POR EL ESTADO DE LOS FRENOS RUTA WO TS Bomba inserta SBP 25-200 (S/N: E-0737-M) desde 1.136,97 ft hasta superficie. RIH sarta para chequeó fondo con varilla. fondo encontrado @ 1.210,97 ft; Punta de tubería @ 1.168.12 ft; Niplesilla @ 1.136,97 ft; Fondo del liner @ 1.804 ft; Bolsillo: 42,85 ft; relleno: 593,03 ft. Sacó sarta de chequeo de fondo desde 1.210,97 ft hasta superficie | 41.1 | 1.4 | 08:33 |  |  | 1 | 1 | 16984 | JAZMIN-P-2:1
JAZMIN | JAZMIN P-03 | 2024-11-22 | 1361.5 | 1076 | 26.7 | AMPSCOT C-456-256-144a | 144 | 4/4 | 2 | 3.4 | 133 | 88 | 50 | 500-30" | 18.76 | 142.2 | 2159 | 42.6 | EMUL 92% | 25.5 |  |  | FRENO MUY DESTENSIONADO | FRENO MUY DESTENSIONADO |  | 1.585 | 400 | 1140.13 | 310 | 310 | 0.8 | 1 | 100 | 1438.65 | 129.9 | 0.07 | NO | 1541 | 1410.62 | SI | 74.5 | POZO EN SEGUIMIENTO @ 3,4 SPM, CON BOMBEO ESTABLE. ALTA SUMERGENCIA. BOMBA CON BAJA ADMISION: LIGERO CIERRE TARDIO DE LA TV. SEVERO GOLPE DE FLUIDO CON LEVE INTERFERENCIA POR GAS. MANEJO DE SOLIDOS. NOTA: NO SE TOMA TEST DE V/VS POR EL ESTADO DEL FRENO-DESTENSIONADO | 63.5 | 2.6 | 08:49 |  |  | 1 | 1 | 16985 | JAZMIN-P-3:1
JAZMIN | JAZMIN P-04 | 2024-11-22 | 1397.5 | 1021 | 62.4 | AMPSCOT C-320-256-144 | 144 | 4/4 | 2 | 1.9 | 100 | 83 | 30 | NO VOLANTA | 44.01 | 141.9 | 2006 | 55 | EMUL 88% | 24.4 |  |  | FRENO MUY DESTENSIONADO | FRENO MUY DESTENSIONADO |  | 1.988 | 400 | 1490.25 | 0 | 0 | 0.7 | 2 | 100 | 1499.25 | 1.1 | 0.14 | NO | 1450.68 | 1346.97 | SI | 1 | POZO EN SEGUIMIENTO @ 1,9 SPM, CON BOMBEO ESTABLE. CON DESCENSO DE WTH.SIN SUMERGENCIA. . SEVERO GOLPE DE FLUIDO CON LEVE INTERFERENCIA POR GAS. STUFFING MUY AJUSTADO. GOLPE AL FINAL DE LA CARRERA ASCENDENTE. NOTA. UBM CON FRENO DESTENSIONADOS - NO SE TOMA TEST DE VALVULAS. | 56 | 1.6 | 09:01 |  |  | 1 | 1 | 16986 | JAZMIN-P-4:1
JAZMIN | JAZMIN P-09 | 2024-11-22 | 1423.5 | 1176 | 57.8 | AMPSCOT C-320-256-144 | 144 | 4/4 | 2 | 3 | 127 | 107 | 50 | NO VOLANTA | 40.19 | 143.9 | 2143 | 81.9 | GAS EMUL 80% | 25.9 | 3356 | 5476 | OK | OK | 0.1 | 1.728 | 400 | 1248.93 | 238 | 206 | 2.2 | 9 | 78 | 1445.52 | 87.9 | 1.43 | NO | 1528 | 1396.71 | SI | 51 | POZO EN SEGUIMIENTO @ 3,0 SPM, CON BOMBEO ESTABLE. BUENA SUMERGENCIA.ACENTUADA IPG. STUFFING AJUSTADO. V/V OPERATIVAS. CONT. SEGUIMIENTO | 57.3 | 2.5 | 08:20 |  |  | 1 | 1 | 16987 | JAZMIN-P-9:1
JAZMIN | JAZMIN S-06 | 2024-11-22 | 1595 | 1250 | 86.5 | AMPSCOT C-320-256-144 | 144 | 4/4 | 2 | 2.7 | 184 | 191 | 40 | VOLANTA DURA | 61.32 | 141 | 2013 | 107.7 | EMUL 90% | 24.9 | 2900 | 5354 | OK | OK | 0.1 | [11 empty] | NO | 1560 | 1341.58 | NO | 0 | POZO CON REDUCCION @ 2,7 SPM, CON BOMBEO ESTABLE. .MODERADO GOLPE DE FLUIDO CON LEVE INTERFERENCIA POR GAS. LEVE GOLPE DE BOMBA. V/V OPERATIVAS. NO SE TOMA REGISTRO ACUSTICO DEBIDO A LA ALTA TEMPERATURA Y VAPOR EN EL ANULAR: 191 °F | 64 | 2.7 | 11:17 |  |  | 0 | 1 | 16988 | JAZMIN-S-6:1
JAZMIN | JAZMIN S-08 | 2024-11-22 | 1619.5 | 1242 | 59.2 | AMPSCOT C-320-256-144 | 144 | 4/4 | 2 | 5.5 | 144 | 108 | 60 | NO VOLANTA | 41.26 | 143.4 | 2155 | 150.5 | EMUL 90% | 30.4 | 4129 | 6129 | OK | OK | 0 | 1.856 | 400 | 1232.34 | 273 | 251 | 1.1 | 3 | 92 | 1327.95 | 107 | 0.32 | NO | 1585.8 | 1389.13 | SI | 117.8 | POZO EN SEGUIMIENTO @ 5,5 SPM, CON BOMBEO ESTABLE. CON MERMA DE WHT. BUENA SUMERGENCIA.FLUJO DE GAS POR EL ANULAR. :3 MSCFD. ACENTUADA INTERFERENCIA POR GAS.STUFFING AJUSTADO. TV CON ESCURRIMIENTO. REESPACIAR. | 74.3 | 4.7 | 11:27 |  |  | 1 | 1 | 16989 | JAZMIN-S-8:1
JAZMIN | JAZMIN A-01 | 2024-11-23 | 1607.56 | 1460.13 | 88.5 | AMPSCOT C-320-256-144a | 144 | 3/3 | 2 | 2.1 | 125 | 103 | 50 | NO VOLANTA | 61.45 | 144 | 2300 | 87.4 | GAS AGUA 80% | 28.3 | 4368 | 5943 | SL | OK | 0.9 | 1.509 | 400 | 1035.72 | 476 | 476 | 0.4 | 0 | 100 | 1372.73 | 201 | 0 | SI | 1524.1 | 1502.56 | SI | 238.1 | POZO POST WO TS @ 2,1 SPM, CON BOMBEO ESTABLE. MUY ALTA SUMERGENCIA. CARTA MUESTRA AUMENTO DE CARGA POR POSIBLE DISMINUCION DE DIAMETRO DE LA BOMBA CON IPG. STUFFING AJUSTADO. TV CON ESCURRIMIENTO. | 53.7 | 2.3 | 11:57 |  |  | 1 | 1 | 16990 | JAZMIN-A-1:1
JAZMIN | JAZMIN AI-02 | 2024-11-23 | 1942.95 | 1718.9 | 12.8 | AMPSCOT C-320-256-144a | 144 | 4/4 | 2 | 1.7 | 99 | 92 | 20 | 40-4´ | 9.17 | 139.5 | 2874 | 9.8 | CRUDO 20% | 39.6 | 4390 | 7991 | LIGERO CIERRE TARDIO | OK | 0.3 | 2.922 | 400 | 2059.46 | 0 | 0 | 0.5 | 1 | 100 | 1409.63 | 0.1 | 0.06 | SI | 2033.5 | 2021.44 | SI | 0.1 | POZO EN SEGUIMIENTO @ 1,6 SPM, CON BOMBEO ESTABLE. SIN SUMERGENCIA. CIERRE TARDIO EN LA TV. MUY SEVERO GOLPE DE FLUIDO E IPG. ALTA FRICCION POR FLUIDO VISCOSO. LEVE GOLPE DE BOMBA. V/V OPERATIVAS. SEGUIMIENTO & MEJORA CON TS. LA VIGA ESTA OPERANDO AL 101,9% DE LA CARGA PERMISIBLE (GOODMAN MODIFICADO) PARA UN FACTOR DE SERVICIO DE 0,60. | 101.9 | 3 | 10:24 |  |  | 1 | 1 | 16991 | JAZMIN-AI-2:1
JAZMIN | JAZMIN AI-03 | 2024-11-23 | 1560.38 | 1341.76 | 137.3 | AMPSCOT C-320-256-144a | 144 | 3/3 | 2 | 1.9 | 102 | 93 | 20 | NO VOLANTA | 94.88 | 144.7 | 2320 | 128 | AGUA 100% | 23.1 |  |  | VSD CON FALLA | VSD CON FALLA |  | 0.838 | 400 | 610.55 | 975 | 975 | 0.1 | 1 | 100 | 1457.17 | 408.4 | 0.18 | NO | 1624.82 | 1583.33 | NO | 382.8 | POZO CON REDUCCION @ 2,0 SPM, CON BOMBEO ESTABLE. CON RECUPERACION DE NIVEL. MUY ALTA SUMERGENCIA. BARRIL PRESENTA DESGASTE - RESTRICCION FINALIZANDO LA CARRER ASCENDENTE. EVALUAR AUMENTO DE SPM. NOTA: VARIADOR CON FALLA NO SE LOGRA REALIZAR TEST V/V | 40.7 | 1.8 | 10:38 |  |  | 1 | 1 | 16992 | JAZMIN-AI-3:1
JAZMIN | JAZMIN AI-04 | 2024-11-23 | 1595.57 | 1436.15 | 61 | AMPSCOT C-320-256-144a | 144 | 3/3 | 2 | 3 | 116 | 103 | 20 | 500-40" | 42.92 | 142.2 | 2158 | 84 | EMUL 90% | 24.5 | 3644 | 5517 | OK | OK | 0.1 | 1.833 | 400 | 1298.31 | 182 | 177 | 0.2 | 2 | 97 | 1416.6 | 73.8 | 0.14 | NO | 1482.9 | 1467.06 | NO | 123 | POZO EN SEGUIMIENTO @ 3.1 SPM, CON BOMBEO ESTABLE. BUENA SUMERGENCIA. ACENTUADA IPG. MANEJO DE SOLIDOS. V/V OPERATIVAS. SEGUIMIENTO. | 49.9 | 2.2 | 10:50 |  |  | 1 | 1 | 16993 | JAZMIN-AI-4:1
JAZMIN | JAZMIN AI-05 | 2024-11-23 | 1700.35 | 1540.07 | 56.9 | AMPSCOT C-320-256-144 | 144 | 3/3 | 2 | 2.5 | 106 | 100 | 20 | 40-4´10" | 40.02 | 142.1 | 2205 | 66.3 | EMUL 90% | 26.3 | 3796 | 6045 | OK | OK | 0.4 | 2.111 | 400 | 1406.7 | 180 | 180 | 0.3 | 0 | 100 | 1332.73 | 76.2 | 0.34 | NO | 1605 | 1508.95 | NO | 115.7 | POZO CON REDUCCION@ 2.5 SPM, CON BOMBEO ESTABLE. BUENA SUMERGENCIA. ACENTUADA GP DE FLUIDO CON LEVE IPG. REFLEXION DE LA ONDA DESDE LA SB. V/V OPERATIVAS. SEGUIMIENTO | 58.5 | 2.2 | 11:01 |  |  | 1 | 1 | 16994 | JAZMIN-AI-5:1
JAZMIN | JAZMIN AK-05A | 2024-11-23 | 1681.62 | 1540.25 | 87.6 | AMPSCOT C-456-305-144 | 144 | 4/4 | 2 | 2.4 | 108 | 103 | 50 | NO VOLANTA | 61.08 | 143.4 | 2204 | 96.2 | AGUA CRUDO 50% | 21.7 | 3729 | 5437 | SL | OK | 1.2 | 2.35 | 400 | 1673.63 | 0 | 0 | 1.2 | 14 | 73 | 1424.36 | 1.7 | 1.13 | NO | 1494.55 | 1446.16 | NO | 4.2 | POZO EN SEGUIMIENTO @ 2,5 SPM, CON BOMBEO ESTABLE. SIN SUMERGENCIA.ALTO FLUJO DE GAS POR EL ANULAR. :14 MSCFD. MODERADO GP DE FLUIDO CON IPG. TV CON ESCURRIMIENTO. | 56.7 | 2.6 | 11:19 |  |  | 1 | 1 | 16995 | JAZMIN-AK-5:1
JAZMIN | JAZMIN BG-03 | 2024-11-23 | 1522.39 | 1391.79 |  | AMPSCOT C-320-256-144a | 144 | 4/4 | 2 | OFF | 91 | 88 | 0 | OFF |  |  |  |  | OFF | [6 empty] | 2.136 | 400 | 1285.81 | 0 | 0 | 0 | 0 | 100 | 1203.94 | 0.5 | 0.2 | NO | 1271 | 1270.48 | NO | 0 | NIVEL ESTATICO: 1285.81 FT. SBHP:102.4 PSIG. HORA. 10.13 AM |  |  | 10:13 |  |  | 1 | 0 | 16996 | JAZMIN-BG-3:1
JAZMIN | JAZMIN BK-06 | 2024-11-23 | 1665.5 | 1491 | 137.1 | AMPSCOT C-456-256-144 | 144 | 3/3 | 2 | 2.4 | 185 | 195 | 20 | NO REPORTA | 94.5 | 145 | 2406 | 152 | AGUA 100% | 26.7 | 3827 | 5969 | SL | OK | 1.4 | [11 empty] | NO | 1733.39 | 1667.05 | NO |  | POZO POST WO TS @ 2,4 SPM, CON BOMBEO ESTABLE. .CARTA LLENA CON TV CON ESCURRIMIENTO. NO SE TOMA REGISTRO ACUSTICO DEBIDO A LA ALTA TEMPERATURA Y VAPOR EN EL ANULAR: 195 °F | 45.9 | 2.2 | 11:44 |  |  | 0 | 1 | 16997 | JAZMIN-BK-6:1
JAZMIN | JAZMIN H-01 | 2024-11-23 | 1562 | 1375 | 75 | AMPSCOT C-456-256-144 | 144 | 4/4 | 2 | 5.3 | 160 | 129 | 50 | NO VOLANTA | 52.73 | 142.3 | 2347 | 181 | EMUL 90% | 29.8 | 3540 | 5446 | LEVE CIERRE TARDIO | PRUEBA CON PRT | 0.2 | 1.733 | 400 | 1274.81 | 287 | 146 | 1.8 | 36 | 49 | 1471.22 | 62.9 | 3.23 | NO | 1572.26 | 1539.57 | SI | 58.8 | POZO CON AUMENTO @ 5.3 SPM, CON BOMBEO MUY INESTABLE. NIVEL CON RUIDO & GAS: BUENA SUMERGENCIA. ALTO FLUJO DE GAS POR EL ANULAR. :38 MSCFD.LEVE CIERRE TARDIO DE LA TV. MODERADO IPG. ALTA FRICCION. DINAGRAMA TOMADO CON PRT: DEBIDO AL GP QUE TIENE CON EL CABEZAL. FUERTE GP DE BOMBA . NO HAY CONDICIONES SEGURAS PARA INSTALAR LA CELDA HT, LA GRAPA DEL CARRIER BAR PEGA MUY FUERTE EN EL CABEZAL DE LA UNIDAD Y PUEDE EXPULSAR LA CELDA HT" | 68.1 | 3.4 | 09:57 |  |  | 1 | 1 | 16998 | JAZMIN-H-1:1
JAZMIN | JAZMIN H-03 | 2024-11-23 | 1531.5 | 1436 |  | KERUI C-320-256-144 | 144 | 4/4 | 2 | OFF | 88 | 91 | 0 | OFF |  |  |  |  | OFF | [6 empty] | 1.781 | 400 | 1230.91 | 0 | 0 | 0.2 | 0 | 100 | 1382.27 | 30.7 | 0.35 | NO | 1304 | 1289.79 | NO | 0 | NIVEL ESTATICO: 1230.91 FT SBHP:130.9 PSIG. HORA.10.07 AM |  |  | 10:07 |  |  | 1 | 0 | 16999 | JAZMIN-H-3:1
JAZMIN | JAZMIN J-01 | 2024-11-23 | 1651.5 | 1481 | 92.2 | AMPSCOT C-320-256-144a | 144 | 3/3 | 2 | 4.3 | 119 | 98 | 120 | NO VOLANTA | 64.78 | 142.4 | 2659 | 184.8 | EMUL 90% | 31.3 | 3953 | 6281 | OK | OK | 0.1 | 2.064 | 400 | 1438.42 | 221 | 202 | 0.1 | 4 | 90 | 1393.82 | 84.5 | 0.34 | NO | 1677 | 1601.66 | SI | 74.7 | POZO EN SEGUIMIENTO @ 4.3 SPM, CON BOMBEO & OPERANDO ESTABLE. CON LIGERA RECUPERACION DE NIVEL. ALTA SUMERGENCIA. MODERADO GOLPE DE FLUIDO VISCOSO CON LEVE INTERFERENCIA POR GAS. REFLEXION DE LA ONDA DESDE SB. V/VS OPERATIVAS. EVALUAR LIGERO AUMENTO DE SPM. | 85.8 | 5.5 | 09:04 |  |  | 1 | 1 | 17000 | JAZMIN-J-1:1
JAZMIN | JAZMIN J-03 | 2024-11-23 | 1568.5 | 1442 | 112.3 | AMPSCOT C-320-256-144a | 144 | 3/3 | 2 | 5 | 137 | 98 | 100 | 500-42" | 78.95 | 142.3 | 2517 | 264.9 | EMUL 90% | 27.1 | 3568 | 6122 | SL | OK | 1.9 | 2.019 | 400 | 1481.44 | 82 | 82 | 0.1 | 0 | 100 | 1467.5 | 34.7 | 0.14 | NO | 1565.26 | 1554.99 | NO | 36.1 | POZO EN SEGUIMIENTO @ 5,0 SPM, CON BOMBEO OPERANDO & ESTABLE. MODERADA SUMERGENCIA. MODERADA IPG. LEVE GP DE BOMBA. ESCURRIMIENTO EN LA TV. | 62.9 | 4.7 | 08:54 |  |  | 1 | 1 | 17001 | JAZMIN-J-3:1
JAZMIN | JAZMIN J-04 | 2024-11-23 | 1648.46 | 1489.93 | 120.8 | AMPSCOT C-320-256-144a | 144 | 3/3 | 2 | 1.3 | 79 | 84 | 0 | NB | 82.5 | 146.5 | 2230 | 0 | NB | 28.3 |  |  | FRENO MUY DESTENSIONADO | FRENO MUY DESTENSIONADO |  | 1.987 | 400 | 1475.5 | 120 | 118 | 0.3 | 1 | 99 | 1485.16 | 49.4 | 0.13 | NO | 1598.14 | 1573.63 | NO | 71.5 | POZO NO BOMBEA @ 1 SPM, CON BOMBEO ESTABLE. CON RECUPERACION DE NIVEL. CON EFECTO DE SUCCION. POSIBLE TUBERIA ROTA. NO SE TOMA TEST DE V/VS POR EL ESTADO DEL FRENO-DESTENSIONADO | 86 | 1.3 | 08:35 |  |  | 1 | 1 | 17002 | JAZMIN-J-4:1
JAZMIN | JAZMIN M-09 | 2024-11-23 | 1411.73 | 1126.46 | 136.4 | AMPSCOT C-320-256-144a | 144 | 4/4 | 2 | 2.6 | 135 | 119 | 60 | 500-20" | 95 | 143.5 | 2234 | 159.5 | EMUL 95% | 26.4 | 3418 | 4880 | SL | OK | 1.1 | 2.067 | 400 | 1529.78 | 19 | 19 | 3.1 | 24 | 100 | 1480.19 | 11.6 | 2.23 | NO | 1552.55 | 1439.84 | SI | 3.5 | POZO EN SEGUIMIENTO @ 2,7 SPM, CON BOMBEO ESTABLE. BAJA SUMERGENCIA. FLUJO DE GAS EN EL ANULAR: 24 MSCFD. LIGERO CIERRE TARDIO DE LA TV CON LEVE GP DE BOMBA, TV CON SL. | 55.5 | 3 | 07:55 |  |  | 1 | 1 | 17003 | JAZMIN-M-9:1
JAZMIN | JAZMIN N-10 | 2024-11-23 | 1624.5 | 1317 | 57.5 | AMPSCOT C-320-256-144 | 129.6 | 3/4 | 2 | 4.1 | 134 | 115 | 60 | 500-1´50" | 44.86 | 128.1 | 2270 | 109.7 | GAS EMUL 90% | 31.9 | 9499 | 7796 | PRT | PRT | 0.4 | 1.856 | 400 | 1356.76 | 239 | 203 | 0 | 8 | 83 | 1462.02 | 84.8 | 0.68 | NO | 1668.49 | 1470.55 | SI | 70.8 | POZO EN SEGUIIMIENTO@ 4.1 SPM, PRESIONADO. ALTA SUMERGENCIA. FLUJO DE GAS EN EL ANULAR:8 MSCFD. DINAGRAMA TOMADO CON PRT. MODERADA INTERFERENCIA POR GAS. CARTA MUESTRA UNA PERDIDA DE CARGA EN LA MITAD DE LA CARRERA ASCENDENTE CON ALTA FRICCION. PRUEBA DE VALVULAS TOMADO CON PRT & ES AMBIGUA. NOTA: SE TOMA DINAGRAMA CON PRT DEBIDO A QUE LA GRAPA PEGA CON EL CABEZAL EXPONIENDO A UN DAÑO A LA CELDA - CEDE ESPACIO EN LA GUAYA | 75.8 | 4.7 | 09:27 |  |  | 1 | 1 | 17004 | JAZMIN-N-10:1
JAZMIN | JAZMIN AA-01 | 2024-11-25 | 1707.5 | 1622 | 135.7 | AMPSCOT C-320-256-144a | 144 | 3/3 | 2 | 4 | 91 | 100 | 100 | 500-30" | 94 | 144.4 | 2590 | 255.5 | EMUL 90% | 27.2 | 3493 | 4218 | SL | OK | 0.3 | 1.898 | 400 | 1249.51 | 395 | 395 | 0.1 | 0 | 100 | 1316.66 | 166.7 | 0.07 | NO | 1663.35 | 1609.34 | SI | 185.8 | POZO CON REDUCCION @ 4.0 SPM, CON BOMBEO ESTABLE. CON DESCENSO DE WHT. MUY ALTA SUMERGENCIA. CARTA LLENAA CON MANEJO DE SOLIDOS. EXCESIVA FRICCION EN LA CARRERA ASCENDENTE TV CON PERDIDA DE CARGA. REESPACIAR. | 58.9 | 5.1 | 08:11 |  |  | 1 | 1 | 17005 | JAZMIN-AA-1:1
JAZMIN | JAZMIN AA-03 | 2024-11-25 | 1693 | 1591 | 101.1 | AMPSCOT C-320-256-144a | 144 | 3/3 | 2 | 5.2 | 171 | 110 | 100 | NO VOLANTA | 71.09 | 142.2 | 2650 | 243.1 | CRUDO | 28.6 | 3841 | 6068 | OK | OK | 0.3 | 2.109 | 400 | 1488.81 | 191 | 191 | 0 | 0 | 100 | 1411.87 | 79.4 | 0.03 | SI | 1685.1 | 1653.18 | NO | 82.9 | POZO EN SEGUIMIENTO @ 5 SPM, CON BOMBEO ESTABLE. CON LIGERA RECU. DE NIVEL. BUENA SUMERGENCIA. MODERADA CON IPG. TV CON LIGERA PERDIDA DE CARGA LEVE REFLEXION DE LA ONDA DESDE LA SB. LEVE GOLPE DE BOMBA. | 64.5 | 4.8 | 08:27 |  |  | 1 | 1 | 17006 | JAZMIN-AA-3:1
JAZMIN | JAZMIN AQ-05 | 2024-11-25 | 1613.5 | 1483 | 76.2 | LUFKIN C-320D-213-120 | 102.857 | 4/4 | 2 | 2.8 | 150 | 103 | 50 | VOLANTA DURA | 74.86 | 101.8 | 1968 | 98.6 | CRUDO 20% | 27.1 | 3079 | 5134 | OK | OK | 0.1 | 1.784 | 400 | 1260.21 | 104 | 103 | 0.8 | 1 | 99 | 1412.79 | 44.1 | 0.12 | NO | 1386 | 1291.89 | SI | 125.2 | POZO EN SEGUIMIENTO @ 2,8 SPM, CON BOMBEO ESTABLE. CON RECUPERACION DE WHT. CONT. TENDENCIA DE LIGERO DESCENSO DE NIVEL. BUENA SUMERGENCIA.FLUJO DE GAS EN EL SISTEMA :1 MSCFD. MODERADA INTERFERENCIA POR GAS. TV CON LL. CONT. SEGUIMIENTO | 43.8 | 1.6 | 11:55 |  |  | 1 | 1 | 17007 | JAZMIN-AQ-5:1
JAZMIN | JAZMIN AU-04 | 2024-11-25 | 2155 | 1926 | 14.4 | KERUI C-320-256-144 | 115.2 | 1/3 | 2 | 1.6 | 109 | 106 | 50 | NO VOLANTA | 13 | 107.2 | 3147 | 9.4 | CRUDO 30% | 40.9 | 5312 | 8189 | OK | OK | 0 | 2.966 | 400 | 2196.52 | 45 | 45 | 0.7 | 0 | 100 | 1481.13 | 20.2 | 0.44 | SI | 2243.4 | 2197.11 | NO | 1.4 | POZO EN SEGUIMIENTO @ 1,6 SPM, CON BOMBEO INSTABLE. POZO FRIO & ARENADO. MODERADA SUMERGENCIA. BOMBA CON BAJA ADMISION. MUY SEVERO GOLPE DE FLUIDO.SEVERO GOLPE DE BOMBA.V/V OPERATIVAS. | 118.6 | 1.6 | 13:44 |  |  | 1 | 1 | 17008 | JAZMIN-AU-4:1
JAZMIN | JAZMIN AU-08 | 2024-11-25 | 1708.5 | 1592 | 7.4 | AMPSCOT C-320-256-144a | 144 | 4/4 | 2 | 2.1 | 111 | 107 | 30 | BOMBEO DEFICIENTE | 5.2 | 142.7 | 1722 | 7.3 | AGUA | 24.3 | 3385 | 5073 | PERDIDA DE CARGA | OK | 0 | 0.556 | 400 | 403.1 | 806 | 806 | 0.2 | 0 | 100 | 1450 | 336.6 | 0.02 | NO | 1258 | 1208.19 | SI | 526.8 | POZO EN SEGUIMIENTO @ 2, SPM, CON BOMBEO DEFICIENTE . CON KEVE DESCEBSI DE B DE NIVEL. POZO LLENO. MUY ALTA SUMERGENCIA. SEVERO GP DE FLUIDO. CON FUERTE GP DE BOMBA. EVALUAR POR OPTIMIZACION. | 54.6 | 1.6 | 13:26 |  |  | 1 | 1 | 17009 | JAZMIN-AU-8:1
JAZMIN | JAZMIN AX-01 | 2024-11-25 | 2187.11 | 1889.23 | 78.9 | AMPSCOT C-456-305-144 | 144 | 4/4 | 2 | 3.1 | 101 | 93 | 100 | 500-37" | 55.82 | 141.3 | 2806 | 113.2 | GAS EMUL 80% | 24.9 | 5322 | 6921 | SL | OK | 2.7 | [11 empty] | NO | 1852 | 1807.35 | SI | 0 | POZO CON REDUCCION @ 3.1 SPM, CON BOMBEO ESTABLE. LEVE GP DE FLUIDO CON LEVE INTERFERENCIA POR GAS. REFLEXION DE LA ONDA DESDE SB. V/V OPERATIVAS. SEGUIMIENTO. NOTA NO SE TOMA ACUSTINO V/V ANULAR SIN ESPIGA & CON TAPON REQUINTIADO. | 66 | 2.6 | 10:05 |  |  | 0 | 1 | 17010 | JAZMIN-AX-1:1
JAZMIN | JAZMIN AX-03 | 2024-11-25 | 2141.69 | 1858.38 |  | AMPSCOT C-456-305-144 | 144 | 4/4 | 2 | OFF | 96 | 92 | 0 | OFF |  |  |  |  | OFF | [6 empty] | 2.17 | 400 | 1602.23 | 0 | 0 | 0.6 | 0 | 100 | 1476.71 | 13.3 | 0.16 | NO | 1645 | 1608.11 | SI | 0 | NIVEL ESTATICO : 1602.23 FT. SBHP:225.2 PSIG. HORA. 9:55 RUTA PARA LOG INTEGRIDAD +CBC |  |  | 09:55 |  |  | 1 | 0 | 17011 | JAZMIN-AX-3:1
JAZMIN | JAZMIN BC-02 | 2024-11-25 | 1568.5 | 1473 | 75.7 | KERUI C-320-256-144 | 144 | 3/3 | 2 | 3.4 | 142 | 115 | 50 | NO REPORTA | 53.14 | 142.5 | 2134 | 118.6 | AGUA 90% | 25.8 | 3813 | 5778 | OK | OK | 0.2 | 1.884 | 400 | 1311.93 | 212 | 212 | 0.7 | 1 | 100 | 1392.71 | 90.3 | 0.06 | NO | 1525.82 | 1518.43 | NO | 109.6 | POZO EN SEGUIMIENTO @ 3,4 SPM, CON BOMBEO ESTABLE. CON LIGERA RECUP. DE WHT & NIVEL. POSIBLE AFECTADO POR RECIERRE. BUENA SUMERGENCIA. :.ACENTUADA IPG. REFLEXION DE LA ONDA DESDE LA SB. V/V OPERATIVAS. CONT. SEGUIMIENTO | 52.7 | 2.1 | 13:08 |  |  | 1 | 1 | 17012 | JAZMIN-BC-2:1
JAZMIN | JAZMIN BC-03 | 2024-11-25 | 1709 | 1615 | 97.5 | KERUI C-320-256-144 | 144 | 4/4 | 2 | 2.1 | 106 | 98 | 80 | 110-5´ | 67.63 | 144.2 | 2443 | 98.4 | EMUL 90% | 25.7 | 3768 | 5748 | OK | OK | 0 | 2.164 | 400 | 1486.31 | 149 | 149 | 1 | 0 | 100 | 1373.67 | 64.2 | 0.03 | NO | 1653 | 1542.01 | NO | 86.9 | POZO EN SEGUIMIENTO @ 2,1 SPM, CON BOMBEO & OPERANDO ESTABLE. BUENA SUMERGENCIA. :ACENTUADA IPG CON STUFFING AJUSTADO.V/VS OPERATIVAS. CONT. SEGUIMIENTO. | 54.1 | 2.2 | 12:48 |  |  | 1 | 1 | 17013 | JAZMIN-BC-3:1
JAZMIN | JAZMIN BC-04 | 2024-11-25 | 1589.5 | 1488 | 78.2 | KERUI C-320-256-144 | 144 | 4/4 | 2 | 2.5 | 113 | 109 | 50 | NO REPORTA | 54.65 | 143.2 | 2131 | 92.1 | EMUL 90% | 24.6 | 3700 | 5743 | PERDIDA DE CARGA | OK | 0 | 2.027 | 400 | 1450.28 | 68 | 68 | 0.7 | 0 | 100 | 1430.97 | 29.5 | 0.29 | NO | 1523.07 | 1501.67 | NO | 57.6 | POZO CON REDUCCION @ 2.5 SPM, CON BOMBEO ESTABLE. BAJA SUMERGENCIA. ACENTUADA GOLPE DE FLUIDO CON LEVE INTERFERENCIA POR GAS. ALTA FRICCION POR SOLIDOS & REFLEXION DE LA ONDA DESDE SB.LEVE GOLPE DE BOMBA. V/V OPERATIVAS. REESPACIAR. | 53.3 | 1.6 | 12:28 |  |  | 1 | 1 | 17014 | JAZMIN-BC-4:1
JAZMIN | JAZMIN BC-05 | 2024-11-25 | 1673.5 | 1547 | 56.2 | KERUI C-320-256-144 | 144 | 3/3 | 2.25 | 2.2 | 111 | 107 | 80 | 500-15" | 38.77 | 145 | 3094 | 66.6 | EMUL | 29 |  |  | VSD NO APAGA | VSD NO APAGA |  | 2.212 | 400 | 1680.61 | 0 | 0 | 0.3 | 0 | 100 | 1519.53 | 0.7 | 0.03 | NO | 1634.15 | 1543.47 | SI | 0.7 | POZO EN SEGUIMIENTO @ 2.2 SPM, CON BOMBEO & OPERANDO ESTABLE. SIN SUMERGENCIA. MODERADO GOLPE DE FLUIDO CON LEVE IPG. STUFFING AJUSTADO. LEVE MANEJO DE SOLIDOS. REFLEXION DE LA ONDA DESDE LA SB. CONT. SEGUIMIENTO NOTA NO SE TOMA VALVULAS VARIADOR CON FALLAS NO APAGA | 67.2 | 1.7 | 12:17 |  |  | 1 | 1 | 17015 | JAZMIN-BC-5:1
JAZMIN | JAZMIN CM-01 | 2024-11-25 | 2130.31 | 1897.62 | 16.2 | AMPSCOT C-320-256-144a | 144 | 3/3 | 2.25 | 2.1 | 98 | 90 | 120 | NO VOLANTA | 11.57 | 139.9 | 4339 | 19.9 | GAS EMUL 82% | 37.9 | 4619 | 8780 | OK | OK | 0 | 3.109 | 400 | 2244.7 | 0 | 0 | 0.1 | 3 | 100 | 1444 | 0.7 | 0.14 | SI | 2233 | 2180.7 | NO | 0.7 | POZO EN SEGUIMIENTO @ 2,1 SPM, CON BOMBEO ESTABLE. SIN SUMERGENCIA. FLUJO DE GAS DE ANULAR:3 MSCFD. MUY SEVERO GOLPE DE FLUIDO CON LEVE INTERFERENCIA POR GAS. STUFFING AJUSTADO. V/V OPERATIVAS. | 84.6 | 2.2 | 08:41 |  |  | 1 | 1 | 17016 | JAZMIN-CM-1:1
JAZMIN | JAZMIN CM-02 | 2024-11-25 | 1681 | 1639 | 39.3 | KERUI C-320-256-144 | 144 | 4/4 | 2 | 1.4 | 96 | 95 | 120 | 500-5´20" | 27 | 142.1 | 2540 | 26.1 | CRUDO AGUA 95% | 27.1 |  |  | CARRIEL PEGA CON EL CABEZAL UBM | CARRIEL PEGA CON EL CABEZAL UBM | 0 | 2.383 | 400 | 1558.38 | 0 | 0 | 0.2 | 0 | 100 | 1307.92 | 0.3 | 0.03 | NO | 1548.25 | 1522.55 | SI | 54.1 | POZO CON REDUCCION @ 1,4 SPM, CON BOMBEO ESTABLE. CON DESCEN DE CONDICIONES DE BOMBEO. SIN SUMERGENCIA. SEVERO GP DE FLUIDO CON LEVEE IPG. NOTA: CARRIEL PEGA CON EL CABEZAL Y SE EXPONE NO SE LOGRA HACER V/V | 53 | 0.8 | 08:56 |  |  | 1 | 1 | 17017 | JAZMIN-CM-2:1
JAZMIN | JAZMIN CM-03 | 2024-11-25 | 2241 | 2107 | 90.9 | AMPSCOT C-320-256-144a | 115.2 | 1/3 | 2 | 3 | 100 | 93 | 110 | NO VOLANTA | 78.62 | 115.6 | 3503 | 128.9 | EMUL 90% | 34.6 | 5080 | 8609 | OK | OK | 0.6 | 3.303 | 400 | 2254.3 | 8 | 8 | 0 | 0 | 100 | 1365 | 4.2 | 0.02 | SI | 2262.59 | 2249.7 | SI | 0.8 | POZO CON REDUCCION @ 3,0 SPM, CON BOMBEO ESTABLE. RECUPERA % EFF BOMBA BAJA SUMERGENCIA. LEVE GOLPE DE FLUIDO CON LEVE INTERFERENCIA POR GAS. TV CON ESCURRIMIENTO: SL. CON LEVE GP DE BOMBA. | 72.3 | 3.1 | 09:10 |  |  | 1 | 1 | 17018 | JAZMIN-CM-3:1
JAZMIN | JAZMIN CM-04 | 2024-11-25 | 2014 | 1761 | 74.8 | KERUI C-320-256-144 | 144 | 4/4 | 2 | 4.2 | 152 | 111 | 110 | NO VOLANTA | 52.32 | 143 | 2525 | 145.7 | EMUL 90% | 28.6 | 3862 | 6199 | OK | OK | 0 | 2.114 | 400 | 1430.26 | 188 | 188 | 0.5 | 1 | 100 | 1353.14 | 79.5 | 0.05 | SI | 1638.19 | 1544.29 | NO | 234.8 | POZO EN SEGUIMIENTO @ 4,2 SPM, CON BOMBEO ESTABLE. CON LIGERO DESCENSO DE COND. DE BOMBEEO. ALTA SUMERGENCIA. ACENTUADA IPG. LEVE REFLEXION DE LA ONDA DESDE LA SB. V/V OPERATIVAS. CONT. SEGUIMIENTO | 66.3 | 3.4 | 09:24 |  |  | 1 | 1 | 17019 | JAZMIN-CM-4:1
JAZMIN | JAZMIN CM-05 | 2024-11-25 | 2174.5 | 1902 | 65.6 | AMPSCOT C-320-256-144a | 144 | 3/3 | 2 | 1.7 | 94 | 90 | 120 | 500-25" | 44.61 | 147 | 3337 | 52 | CRUDO 20% | 43.7 | 4454 | 9608 | OK | OK | 0.3 | 2.943 | 400 | 2127.74 | 0 | 0 | 0.9 | 13 | 76 | 1445.97 | 1.5 | 0.72 | NO | 2123 | 2082.52 | NO | 17.3 | POZO EN SEGUIMIENTO @ 1,7 SPM, CON BOMBEO ESTABLE. SIN SUMERGENCIA. ALTO FLUJO DE GAS POR EL ANULAR. :13 MSCFD.MODERADO GOLPE DE FLUIDO VISCOSO CON ALTA FRICCION. CON LEVE INTERFERENCIA POR GAS. V/V OPERATIVAS. | 107.8 | 3.3 | 09:37 |  |  | 1 | 1 | 17020 | JAZMIN-CM-5:1
JAZMIN | JAZMIN CO-01 | 2024-11-25 | 1718 | 1614 |  | AMPSCOT C-456-256-144a | 144 | 4/4 | 2 | OFF | 108 | 93 | 0 | OFF |  |  |  |  | OFF | [6 empty] | 1.085 | 400 | 699.01 | 957 | 957 | 0.7 | 0 | 100 | 1288.49 | 431 | 0.19 | NO | 1710 | 1645.7 | SI | 434.4 | NIVEL ESTATICO: 699.01FT. SBHP: 434.4 PSIG. Chequeó fondo @1771 ft - Bolsillo: 30 ft - Relleno: 50 ft Niplesilla @1677 ft - Bolsillo: 61 ft |  |  | 10:16 |  |  | 1 | 0 | 17021 | JAZMIN-CO-1:1
JAZMIN | JAZMIN M-04 | 2024-11-25 | 1406.5 | 1143 | 136.5 | AMPSCOT C-320-256-144 | 144 | 4/4 | 2 | 3.1 | 196 | 187 | 60 | NO VOLANTA | 95 | 143.7 | 2229 | 199.3 | AGUA 90% | 25 | 3403 | 4943 | LL | OK | 0.7 | [11 empty] | NO | 1543.5 | 1436.21 | NO | 0 | POZO CON REDUCCION @ 3,1 SPM, CON BOMBEO ESTABLE. CARTA LLENA CON LEVE INTERFERENCIA POR GAS. STUFFING AJUSTADO.TV CON ESCURRIMIENTO. NO SE TOMA REGISTRO ACUSTICO DEBIDO A LA ALTA TEMPERATURA Y VAPOR EN EL ANULAR: 187 °F | 47.2 | 3.1 | 07:41 |  |  | 0 | 1 | 17022 | JAZMIN-M-4:1
JAZMIN | JAZMIN Z-1 | 2024-11-25 | 1861.5 | 1490 | 64.4 | LUFKIN M-456D-256-144 | 111.851 | 1/3 | 2 | 3 | 117 | 104 | 50 | 500-30" | 58.93 | 109.2 | 2922 | 91.1 | EMUL 80% | 33 | 5054 | 7710 | SL | OK | 2.9 | 1.983 | 400 | 1477.34 | 515 | 402 | 1.3 | 19 | 69 | 1490 | 169 | 1.46 | NO | 2016.49 | 1959.42 | SI | 107.5 | POZO CON REDUCCION @ 3.0 SPM, CON BOMBEO ESTABLE. CON DESCENSO DE WHT. ALTA A SUMERGENCIA. LEVE CIERRE TARDIO DE LA TV. ACENTUADO GP DE FLUIDO CON LEVE INTERFERENCIA POR GAS. FLUCTUACION ARMONICA DE CARGAS. ERROR GUIDE. ALTA FRICCION POR MANEJO DE SOLIDOS. ALTA REFLEXION DE LA ONDA DESDE LA SB. ESCURRIMIENTO EN LA TV. EVALUAR AUMENTO @ 4.0 SPM. | 76.1 | 2.5 | 10:32 |  |  | 1 | 1 | 17023 | JAZMIN-Z-1:1
JAZMIN | JAZMIN Z-2 | 2024-11-25 | 1638.5 | 1512 | 99.2 | AMPSCOT C-320-256-144a | 144 | 4/4 | 2 | 2 | 120 | 117 | 50 | NO VOLANTA | 68.45 | 144.9 | 2302 | 94.1 | CRUDO EMUL 50% | 26.7 | 3825 | 5958 | OK | OK | 0.6 | 2.068 | 400 | 1499.3 | 99 | 89 | 1.1 | 4 | 90 | 1450 | 38.6 | 0.35 | NO | 1609.06 | 1524.29 | SI | 49.7 | POZO EN SEGUIMIENTO @ 2.0 SPM, CON BOMBEO ESTABLE. TRAZA DEL NIVEL CON AFECTACION EN LA DEFLEXION DE LA ONDA POR EL GAS.MODERADA SUMERGENCIA. ALTO FLUJO DE GAS POR EL ANULAR. :4 MSCFD. LIGERO CIERRE TARDIO DE LA TV. MODERADO GP DE FLUIDO CON IPG. CON LEVE REFLEXION DE LA ONDA DESDE LAS BARRAS DE PESO. TV CON LL. | 59.2 | 2 | 10:47 |  |  | 1 | 1 | 17024 | JAZMIN-Z-2:1
JAZMIN | JAZMIN Z-6 | 2024-11-25 | 1613.85 | 1497.7 | 61.6 | AMPSCOT C-320-256-144 | 129.6 | 3/4 | 2 | 1.9 | 140 | 136 | 50 | NO VOLANTA | 47.51 | 129.7 | 2120 | 54.5 | EMUL 80% | 25.7 | 4878 | 5856 | LIGERO CIERRE TARDIO | LIFTED | 0 | 2.186 | 400 | 1613.01 | 0 | 0 | 1 | 16 | 71 | 1475.76 | 1.4 | 1.32 | NO | 1550 | 1504.6 | NO | 1.7 | POZO CON REDUCCION @ 1.9 SPM, CON BOMBEO ESTABLE. MERMA DE NIVEL. SIN SUMERGENCIA. ALTO FLUJO DE GAS POR EL ANULAR. :16 MSCFD. LIGERO CIERRE TARDIO DE LA TV CON MODERADO GOLPE DE FLUIDO CON LEVE INTERFERENCIA POR GAS. SV MUY LEVANTADA. | 54.3 | 1.7 | 11:01 |  |  | 1 | 1 | 17025 | JAZMIN-Z-6:1
JAZMIN | JAZMIN Z-7 | 2024-11-25 | 1665 | 1535 | 43.1 | AMPSCOT C-320-256-144 | 129.6 | 4/4 | 2 | 2.6 | 123 | 108 | 20 | 500-16" | 33.39 | 129.1 | 2245 | 52.1 | EMUL 90% | 27 |  |  | FRENO MUY DESTENSIONADO | FRENO MUY DESTENSIONADO |  | 2.292 | 400 | 1560.66 | 70 | 70 | 0.8 | 0 | 100 | 1361.83 | 30.5 | 0.01 | NO | 1639.13 | 1555.64 | NO | 41 | POZO EN SEGUIMIENTO @ 2,6 SPM, CON BOMBEO ESTABLE. BUENA SUMERGENCIA. :0 MSCFD.MUY SEVERO GOLPE DE FLUIDOV/V OPERATIVAS. CONT. SEGUIMIENTO NO SE TOMA TEST DE V/VS POR EL ESTADO DEL FRENO-DESTENSIONADO -UBM SIN FRENO | 58.6 | 1.3 | 11:14 |  |  | 1 | 1 | 17026 | JAZMIN-Z-7:1
JAZMIN | JAZMIN Z-8 | 2024-11-25 | 1646.45 | 1514.9 | 85.6 | AMPSCOT C-320-256-144 | 129.6 | 3/4 | 2 | 2 | 113 | 108 | 20 | 500-2´13" | 66.13 | 129.5 | 2116 | 81.4 | EMUL 90% | 25 |  |  | FRENO MUY DESTENSIONADO | FRENO MUY DESTENSIONADO |  | 2.086 | 400 | 1503.7 | 9 | 9 | 0.5 | 0 | 100 | 1441.71 | 4.6 | 0.04 | NO | 1513.76 | 1447.09 | SI | 59 | POZO EN SEGUIMIENTO @ 2,0 SPM, CON BOMBEO ESTABLE. BAJA SUMERGENCIA. MODERADO GOLPE DE FLUIDO. CONT. SEGUIMIENTO NOTA. NO SE TOMA TEST DE VALVULAS POR EL ESTADO DEL FRENO. DESTENSIONADO. | 55 | 1.6 | 11:24 |  |  | 1 | 1 | 17027 | JAZMIN-Z-8:1
JAZMIN | JAZMIN Z-9 | 2024-11-25 | 2044.5 | 1783 | 77 | AMPSCOT C-320-256-144 | 115.2 | 2/4 | 2 | 2.4 | 115 | 104 | 50 | NO VOLANTA | 71.02 | 108.4 | 3059 | 87.9 | EMUL 90% | 33.6 |  |  | FRENO MUY DESTENSIONADO | FRENO MUY DESTENSIONADO |  | 2.486 | 400 | 1867.88 | 256 | 236 | 0.6 | 4 | 88 | 1502.72 | 97.4 | 0.48 | NO | 2133 | 2078.42 | SI | 62.1 | POZO EN SEGUIMIENTO @ 2,0 SPM, CON BOMBEO ESTABLE. ALTA SUMERGENCIA.ALTA IPG CON FUERTE GP DE LA BOMBA. TIENE UN GP EN LAS PESAS REPORTA TECNICO. NIVEL CON RUIDO SE HACE DISPARO CON 800 PSI . NO SE TOMA TEST DE VALVULAS POR EL ESTADO DE LOS FRENOS-DESTENSIONADOS. " | 82.3 | 2.3 | 11:37 |  |  | 1 | 1 | 17028 | JAZMIN-Z-9:1
JAZMIN | JAZMIN AB-02 | 2024-11-26 | 2242 | 2118 | 86.9 | KERUI C-320-256-144 | 115.2 | 1/3 | 2 | 2.1 | 102 | 104 | 30 | 500-10" | 84 | 111.6 | 3203 | 85.4 | EMUL 80% | 33.8 | 5459 | 8398 | SL | OK | 3.3 | 2.831 | 400 | 2036.93 | 238 | 225 | 1.1 | 3 | 93 | 1439.02 | 93.9 | 0.16 | NO | 2277 | 2261.46 | SI | 79.3 | POZO CON REDUCCION @ 2,1 SPM, CON BOMBEO ESTABLE. ALTA SUMERGENCIA. :FLUJO3 MSCFD.MODERADA INTERFERENCIA POR GAS. TV CON ESCURRIMIENTO: SL. EVALUAR AUMENTO DE SPM. | 56.6 | 1.9 | 14:08 |  |  | 1 | 1 | 17029 | JAZMIN-AB-2:1
JAZMIN | JAZMIN AD-01 | 2024-11-26 | 1474.5 | 1187 | 118.1 | AMPSCOT C-320-256-144 | 144 | 3/3 | 2 | 3.7 | 88 | 80 | 50 | NO VOLANTA | 82.14 | 143.8 | 1677 | 203.2 | EMUL 90% | 20 | 2242 | 3961 | LL | OK | 0.8 | 1.577 | 400 | 1115.73 | 54 | 54 | 2.3 | 0 | 100 | 1415.01 | 25.2 | 0.62 | NO | 1192.32 | 1073.24 | NO | 113.6 | POZO EN SEGUIMIENTO @ 3,7 SPM, CON BOMBEO ESTABLE. CON DESCENSO DE WHT. MODERADA SUMERGENCIA. MODERADO GOLPE DE FLUIDO VISCOSO CON LEVE IPG.CARTA MUESTRA UNA PUNTUAL RESTRICCION EN LA CARRERA DESCENDENTE. TV ESCURRIMIENTO SL. REESPACIAR. NOTA SUICHE MALO | 53.8 | 3.9 | 08:24 |  |  | 1 | 1 | 17030 | JAZMIN-AD-1:1
JAZMIN | JAZMIN AD-03 | 2024-11-26 | 1230 | 1077 | 70.9 | AMPSCOT C-320-256-144 | 144 | 4/4 | 2 | 2 | 90 | 84 | 20 | BOMBEO DEFICIENTE | 49.52 | 143.2 | 1588 | 65.3 | GAS CRUDO 20% | 18.9 | 2639 | 3032 | PERDIDA DE CARGA | OK | 0.1 | 1.198 | 400 | 832.29 | 176 | 176 | 0.5 | 0 | 100 | 1389.47 | 74.4 | 0.07 | NO | 1009.25 | 1005.91 | NO | 174.1 | POZO FRIO EN SEGUIMIENTO @ 2.0 SPM, CON BOMBEO DEFICIENTE BUENA SUMERGENCIA. POZO CON ALTA CARGA POR FLUIDO VISCOSO. BOMBA DEFICIENTE. VALVULAS SIN CARGA. EVALUAR CB. | 52.5 | 2.3 | 09:18 |  |  | 1 | 1 | 17031 | JAZMIN-AD-3:1
JAZMIN | JAZMIN AD-07 | 2024-11-26 | 1545.5 | 1172 | 110.2 | AMPSCOT C-456-256-144a | 144 | 4/4 | 2.25 | 2.2 | 93 | 92 | 90 | NO VOLANTA | 77.53 | 142.2 | 2366 | 142 | EMUL 85% | 24.4 | 2803 | 5635 | SL | OK | 2.3 | 1.518 | 400 | 1100.9 | 129 | 109 | 0.2 | 7 | 85 | 1450.47 | 46.1 | 0.71 | NO | 1309.61 | 1124.21 | SI | 100.1 | POZO CON LIGERA AUMENTO @ 2,2 SPM, CON BOMBEO ESTABLE. BUENA SUMERGENCIA. ALTO FLUJO DE GAS POR EL ANULAR. :7 MSCFD.MODERADO GOLPE DE FLUIDO CON ALTA INTERFERENCIA POR GAS. TV CON ESCURRIMIENTO: SL. & SV CON LL. | 63.5 | 3.3 | 09:49 |  |  | 1 | 1 | 17032 | JAZMIN-AD-7:1
JAZMIN | JAZMIN AD-08 | 2024-11-26 | 1474.11 | 1127.22 | 22.5 | AMPSCOT C-456-305-144 | 144 | 4/4 | 2.25 | 1.7 | 104 | 92 | 50 | 500-20" | 15.94 | 141.4 | 2462 | 22 | EMUL 90% | 20.7 | 4022 | 5507 | OK | LEVANTADA | 0.4 | 2.281 | 400 | 1575.82 | 19 | 19 | 1.2 | 0 | 100 | 1381.7 | 9.5 | 0.08 | NO | 1608 | 1250.95 | NO | 1.6 | POZO EN SEGUIMIENTO @ 1.7 SPM, CON BOMBEO UN POCO INESTABLE. CON LEVE DESCENSO DE NIVEL. BAJA SUMERGENCIA .SEVERO GOLPE DE FLUIDO CON IPG. STUFFIN AJUSTADO. SV MUY LEVANTADA. | 56.8 | 1.4 | 09:26 |  |  | 1 | 1 | 17033 | JAZMIN-AD-8:1
JAZMIN | JAZMIN AE-02 | 2024-11-26 | 1660.7 | 1184.4 | 133.7 | LUFKIN C-456D-256-144 | 144 | 4/4 | 2 | 4.1 | 113 | 94 | 80 | 500-19" | 83 | 143.7 | 2040 | 253.9 | EMUL 90% | 26.3 | 3351 | 5018 | SL | OK | 1.3 | 1.742 | 400 | 1262.67 | 144 | 125 | 1.1 | 5 | 87 | 1449.67 | 51 | 0.51 | NO | 1446 | 1266.25 | SI | 120.3 | POZO EN SEGUIMIENTO @ 4.1 SPM, CON BOMBEO ESTABLE. RECUPERA NIVEL. BUENA SUMERGENCIA. FLUJO DE GAS EN EL ANULAR :5 MSCFD. LEVE INTERFERENCIA POR GAS. STUFFING AJUSTADO. TV CON PERDIDA DE CARGA.CARTA PRESENTA UNA RESTRICCION MECANICA . | 69.6 | 5.8 | 10:11 |  |  | 1 | 1 | 17034 | JAZMIN-AE-2:1
JAZMIN | JAZMIN AE-04 | 2024-11-26 | 1665 | 1176 | 70.6 | LUFKIN C-456D-256-144 | 144 | 4/4 | 2 | 3.5 | 123 | 94 | 80 | NO VOLANTA | 49.41 | 143 | 1969 | 116.3 | EMUL 90% | 20.3 |  |  | FRENO MUY DESTENSIONADO | FRENO MUY DESTENSIONADO |  | 1.581 | 400 | 1220.75 | 82 | 77 | 1.1 | 3 | 93 | 1475.22 | 30.9 | 0.27 | NO | 1324.97 | 1208.44 | SI | 145.6 | POZO EN SEGUIMIENTO @ 3,5 SPM, CON BOMBEO & OPERANDO ESTABLE. BUENA SUMERGENCIA. FLUJO DE GAS EN EL ANULAR :3 MSCFD.MODERADO GOLPE DE FLUIDO CON LEVE INTERFERENCIA POR GAS. CONT. SEGUIMIENTO NO SE TOMA TEST DE V/VS POR EL ESTADO DEL FRENO-DESTENSIONADO | 48.2 | 2.8 | 10:22 |  |  | 1 | 1 | 17035 | JAZMIN-AE-4:1
JAZMIN | JAZMIN AN-02 | 2024-11-26 | 1515.63 | 1354.27 | 80.5 | AMPSCOT C-456-256-144 | 144 | 4/4 | 2 | 2.1 | 117 | 109 | 60 | 120-5´ | 55.69 | 144.6 | 2132 | 79.5 | GAS CRUDO 40% | 23.9 | 3589 | 5423 | OK | OK | 0 | 1.744 | 400 | 1299.42 | 102 | 101 | 0.9 | 1 | 99 | 1490.16 | 41.1 | 0.12 | NO | 1413 | 1361.08 | NO | 82.1 | POZO CON REDUCCCION @ 2,1SPM, CON BOMBEO ESTABLE. BUENA SUMERGENCIA. FLUJO DE GAS POR EL ANULAR. :1 MSCFD.ACENTUADO GOLPE DE FLUIDO CON LEVE INTERFERENCIA POR GAS. V/V OPERATIVAS. SEGUIMIENTO | 43.3 | 1.5 | 13:08 |  |  | 1 | 1 | 17036 | JAZMIN-AN-2:1
JAZMIN | JAZMIN AN-06 | 2024-11-26 | 1675.16 | 1545.33 | 132.2 | AMPSCOT C-456-256-144 | 144 | 3/3 | 2 | 3.1 | 145 | 122 | 60 | NO VOLANTA | 22 | 143.1 | 2389 | 46.3 | EMUL 90% | 21 | 3820 | 4333 | PERDIDA DE CARGA | OK | 0 | 2.09 | 400 | 1529.22 | 115 | 95 | 0.7 | 8 | 83 | 1463.37 | 39.1 | 0.64 | NO | 1658 | 1546.21 | SI | 45.1 | POZO EN SEGUIMIENTO @ 3,1 SPM, CON BOMBEO DEFICIENTE. BUENA SUMERGENCIA. FLUJO DE GAS POR EL ANULAR. :8 MSCFD. BOMBA CON PERDIDA DE CARGA EN LA TV. BLOQUEANDOSE POR GAS. REESPACIAR. | 33 | 2.2 | 12:54 |  |  | 1 | 1 | 17037 | JAZMIN-AN-6:1
JAZMIN | JAZMIN AN-08 | 2024-11-26 | 1657.61 | 1517.22 | 112.3 | AMPSCOT C-456-305-144 | 144 | 4/4 | 2 | 5.1 | 162 | 135 | 60 | 500-25" | 79.47 | 141.3 | 2447 | 266.3 | EMUL 90% | 28.6 | 4479 | 6064 | SL | OK | 1.3 | 2.013 | 400 | 1438.11 | 234 | 210 | 1.4 | 5 | 88 | 1428.82 | 86.2 | 0.43 | NO | 1704.18 | 1596.66 | NO | 69.2 | POZO EN SEGUIMIENTO @ 5,1 SPM, CON BOMBEO & OPERANDO ESTABLE. CON PAULATINO DESCENSO DE COND. DE BOMBEO. BUENA SUMERGENCIA. FLUJO DE GAS EN EL ANULAR :4 MSCFD.MODERADA INTERFERENCIA POR GAS. LIGERA REFLEXION DE LA ONDA DESDE SB. CON STUFFING MUY AJUSTADO. ESCURRIMIENTO EN LA TV. CONT. SEGUIMIENTO. | 81.8 | 6.2 | 12:43 |  |  | 1 | 1 | 17038 | JAZMIN-AN-8:1
JAZMIN | JAZMIN AS-03 | 2024-11-26 | 1589 | 1446 | 62.1 | AMPSCOT C-320-256-144 | 144 | 3/3 | 2 | 3.4 | 117 | 100 | 0 | BOMBEO DEFICIENTE | 43.17 | 143.8 | 2180 | 0 | CRUDO 40% | 17.5 | 3825 | 4157 | PERDIDA DE CARGA | OK | 0.1 | 1.863 | 400 | 1382.48 | 155 | 155 | 1.3 | 0 | 100 | 1484.14 | 62.5 | 0.02 | NO | 1538.2 | 1533.8 | NO | 85.5 | POZO CON BOMBEO DEFICIENTE @ 3,5 SPM, APORTA AGUA AL FINALIZAR LA CARRERA DESCEDENTE.CONTINUA LEVE RECUPERACION DE NIVEL. BUENA SUMERGENCIA. BOMBA CON TV DESGASTADA . EVALUAR CBS. | 16.6 | 1.1 | 13:47 |  |  | 1 | 1 | 17039 | JAZMIN-AS-3:1
JAZMIN | JAZMIN AZ-01 | 2024-11-26 | 1699.05 | 1605.1 | 126.8 | AMPSCOT C-320-256-144a | 144 | 3/3 | 2.25 | 2.4 | 113 | 111 | 0 | NB | 88 | 144.1 | 3203 | 0 | NB | 20.6 | 4245 | 5184 | PERDIDA DE CARGA | OK | 0.8 | 1.997 | 400 | 1468.88 | 205 | 205 | 1.3 | 0 | 100 | 1471.08 | 84.3 | 0.06 | SI | 1686 | 1623.92 | NO | 89.9 | POZO NO BOMBEA @ 2.4 SPM CON RECUPERACION DE 118 FT DE NIVEL, CON PERDIDA DE CARGA EN LA BOMBA. PIP INDICA POSIBLE FUGA EN LA TUBERIA. BOMBA THM. RUTA PARA CBC Tubería presenta alto torque en la conexión, se observa alta corrosión y alto desgaste interno. | 20.3 | 1.1 | 14:26 |  |  | 1 | 1 | 17040 | JAZMIN-AZ-1:1
JAZMIN | JAZMIN CI-02 | 2024-11-26 | 1579.5 | 1439 |  | KERUI C-320-256-144 | 144 | 4/4 | 2.25 | OFF | 106 | 95 | 0 | OFF |  |  |  |  | OFF | [6 empty] | 1.863 | 400 | 1351.34 | 88 | 88 | 1.5 | 0 | 100 | 1450.71 | 35.7 | 0.07 | NO | 1438.91 | 1438.88 | NO | 99.6 | NIVEL ESTATICO: 1351.34 FT. SBHP: 100.7 PSIG |  |  | 13:22 |  |  | 1 | 0 | 17041 | JAZMIN-CI-2:1
JAZMIN | JAZMIN CJ-01 | 2024-11-26 | 1626 | 1543 | 76.7 | KERUI C-320-256-144 | 144 | 3/3 | 2 | 3 | 101 | 98 | 40 | VOLANTA DURA | 53.75 | 142.6 | 2188 | 106.4 | EMUL 90% | 30.9 | 4047 | 5950 | OK | OK | 0 | 2.072 | 400 | 1510.51 | 11 | 11 | 0.8 | 0 | 100 | 1458.02 | 4.3 | 0.26 | NO | 1522.76 | 1465.65 | NO | 47.4 | POZO EN SEGUIMIENTO @ 3. 0SPM, CON BOMBEO ESTABLE. LIGERA REC.DE NIVEL POR POSIBLES RECIERRES. BAJA SUMERGENCIA. ACENTUADO GOLPE DE FLUIDO E IPG. CON ALTA FRICCION FLUIDO VISCOSO. V/V OPERATIVAS. CONT. SEGUIMIENTO. | 81.6 | 4.9 | 11:39 |  |  | 1 | 1 | 17042 | JAZMIN-CJ-1:1
JAZMIN | JAZMIN CJ-03 | 2024-11-26 | 1609.21 | 1526.42 | 81.7 | KERUI C-320-256-144 | 144 | 3/3 | 2 | 2.1 | 112 | 96 | 40 | 500-2´36" | 56.91 | 143.7 | 2298 | 79.3 | EMUL 90% | 26.2 | 4156 | 6165 | OK | OK | 0 | 2.195 | 400 | 1529.83 | 22 | 22 | 0.7 | 0 | 100 | 1393.93 | 8.7 | 0.28 | NO | 1551.85 | 1533.17 | NO | 34.7 | POZO EN SEGUIMIENTO @ 2,1 SPM, CON BOMBEO ESTABLE. LEVE DESCENSO DE NIVEL. MEDIANA SUMERGENCIA. ACENTUADO GOLPE DE FLUIDO CON LEVE IPG. LEVE FRICCION POR MANEJO DE SOLIDOS. CARTA MUESTRA UNA LEVE RESTRICCION INCIANDO CARRERA DESCENDENTE. V/V OPERATIVAS. CONT. SEGUIMIENTO. | 51.9 | 1.7 | 11:51 |  |  | 1 | 1 | 17043 | JAZMIN-CJ-3:1
JAZMIN | JAZMIN CQ-03 | 2024-11-26 | 1567.5 | 1492 | 74.9 | AMPSCOT C-320-256-144 | 144 | 4/4 | 2 | 1.6 | 95 | 94 | 20 | NO VOLANTA | 52.36 | 143.1 | 1976 | 55 | AGUA 90% | 23 | 3648 | 5561 | LL | OK | 0.7 | 1.899 | 400 | 1372.58 | 22 | 22 | 0.8 | 0 | 100 | 1445.58 | 8.7 | 0.11 | NO | 1396.5 | 1342.01 | NO | 79.5 | POZO EN SEGUIMIENTO @ 1.6 SPM, CON BOMBEO ESTABLE. BAJA SUMERGENCIA. MODERADO GOLPE DE FLUIDO CON ALTA INTERFERENCIA POR GAS. LIGERA REFLEXION DE LA ONDA DESDE LA SB. TV CON SL. | 44.5 | 1.1 | 11:18 |  |  | 1 | 1 | 17044 | JAZMIN-CQ-3:1
JAZMIN | JAZMIN P-06 | 2024-11-26 | 1362.5 | 1068 |  | AMPSCOT C-320-213-144 | 144 | 4/4 | 2 | OFF | 106 | 103 | 0 | OFF |  |  |  |  | OFF | [6 empty] | 1.21 | 400 | 906.81 | 509 | 509 | 1.5 | 0 | 100 | 1498.86 | 209.7 | 0.13 | NO | 1457 | 1402.3 | SI | 173.1 | NIVEL ESTATICO: 906.81 FT; SBHP:182.5 PSIG. |  |  | 14:55 |  |  | 1 | 0 | 17045 | JAZMIN-P-6:1
JAZMIN | JAZMIN T-01 | 2024-11-26 | 1529.5 | 1201 | 99.3 | AMPSCOT C-320-256-144a | 144 | 3/3 | 2 | 2 | 98 | 88 | 40 | NO VOLANTA | 69.7 | 142.5 | 1944 | 94.5 | AGUA CRUDO 50% | 24.2 | 2982 | 5630 | OK | OK | 0.2 | 1.767 | 400 | 1293.47 | 53 | 53 | 1.1 | 1 | 100 | 1464.03 | 21.5 | 0.09 | NO | 1354.81 | 1281.97 | NO | 90.1 | POZO CON AUMENTO @ 2 SPM, CON BOMBEO ESTABLE. MODERADA SUMERGENCIA. MODERADO GOLPE DE FLUIDO CON LEVE IPG. V/V OPERATIVAS. CONT. SEGUIMIENTO RUTA PARA WO TS RIH sarta para chequeó fondo con varilla. fondo encontrado @ 1.514,04 ft; Punta de tubería @ 1.386,55 ft; Niplesilla @ 1.346,04 ft; Fondo del liner @ 1.858 ft; Bolsillo: 128,49 ft; relleno: 343,96 ft. | 55.7 | 2.2 | 10:40 |  |  | 1 | 1 | 17046 | JAZMIN-T-1:1
JAZMIN | JAZMIN T-02 | 2024-11-26 | 1630.5 | 1266 | 105.5 | AMPSCOT C-320-256-144a | 129.6 | 2/3 | 2 | 3.1 | 100 | 96 | 70 | 500-22" | 80.73 | 130.7 | 2112 | 154 | AGUA 100% | 25.9 |  |  | FRENO MUY DESTENSIONADO | FRENO MUY DESTENSIONADO | 0 | 1.858 | 400 | 1389.1 | 92 | 85 | 0.8 | 2 | 93 | 1495.26 | 35.1 | 0.24 | NO | 1506.13 | 1330.46 | NO | 76.6 | POZO EN SEGUIMIENTO @ 3,1 SPM, CON BOMBEO ESTABLE. CON DESCENSO DE NIVEL MODERADA SUMERGENCIA.FLUJO DE GAS EN EL ANULAAR :2 MSCFD.MODERADO GOLPE DE FLUIDO CON LEVE INTERFERENCIA POR GAS. CONT. SEGUIMIENTO NO SE TOMA TEST DE V/VS POR EL ESTADO DEL FRENO-DESTENSIONADO | 53.9 | 3 | 10:55 |  |  | 1 | 1 | 17047 | JAZMIN-T-2:1
JAZMIN | JAZMIN T-03 | 2024-11-26 | 1465 | 1164 | 100.2 | AMPSCOT C-320-256-144a | 144 | 3/3 | 2 | 6.3 | 135 | 106 | 40 | NO VOLANTA | 70.19 | 142.7 | 2226 | 296.1 | AGUA | 28 | 3439 | 5671 | OK | OK | 0.3 | 1.544 | 400 | 1133.33 | 356 | 308 | 0.8 | 7 | 85 | 1468.04 | 127.6 | 0.7 | NO | 1502.24 | 1474.99 | NO | 112.6 | POZO CON AUMENTO @ 6,3 SPM, CON BOMBEO ESTABLE. MUY ALTA SUMERGENCIA. ALTO FLUJO DE GAS POR EL ANULAR. :7 MSCFD.LEVE INTERFERENCIA POR GAS. V/V OPERATIVAS. SEGUIMIENTO | 67.3 | 6.1 | 11:07 |  |  | 1 | 1 | 17048 | JAZMIN-T-3:1
JAZMIN | JAZMIN X-04 | 2024-11-26 | 2004.5 | 1763 | 10.2 | LUFKIN M-456D-256-144 | 111.851 | 1/3 | 2 | 1.9 | 106 | 98 | 20 | NO VOLANTA | 9.36 | 108.5 | 2773 | 9.2 | EMUL 90% | 28.6 |  |  | FRENO MUY DESTENSIONADO | FRENO MUY DESTENSIONADO |  | 3.059 | 400 | 2229.3 | 0 | 0 | 0.9 | 2 | 100 | 1457.53 | 0.3 | 0.08 | NO | 2016.9 | 1923.99 | NO | 0.3 | POZO EN SEGUIMIENTO @ 1,9 SPM, CON BOMBEO ESTABLE. SIN SUMERGENCIA. SEVERO GOLPE DE FLUIDO CON LEVE IPG. CARGAS VIBRANTES. NOTA. UBM SIN FRENOS. NO SE TOMA TEST DE VALVULAS RUTA WO TS | 44.5 | 0.5 | 13:31 |  |  | 1 | 1 | 17049 | JAZMIN-X-4:1
JAZMIN | JAZMIN Y-01 | 2024-11-26 | 1648 | 1533 | 118.4 | ZIMEC C-456-256-144 | 144 | 4/4 | 2 | 1.6 | 119 | 102 | 40 | NO VOLANTA | 83 | 142.7 | 2321 | 91 | AGUA 90% | 24.8 | 4551 | 5815 | OK | LIFTED | 0 | 2.138 | 400 | 1528.21 | 48 | 48 | 1.2 | 0 | 100 | 1429.57 | 19.1 | 0.12 | NO | 1579 | 1542.15 | NO | 48.6 | POZO CON LIGERO AUMENTO @ 1,6 SPM, CON BOMBEO ESTABLE. MODERADA SUMERGENCIA. :0 MSCFD. LEVE GOLPE DE FLUIDO. SV LIFTED. CONT. SEGUIMIENTO Bomba inserta 25-200 (S/N: E-0166-M) desde 1.538 ft hasta superficie. RIH sarta para chequeó fondo con varilla, fondo encontrado @ 1.645 ft; Punta de tubería @ 1.569,1 ft; Niplesilla @ 1.538 ft; Fondo del liner @ 1.763 ft; Bolsillo: 75,85 ft; relleno: 118 ft. Ultimo fondo reportado con tubería @ 1.651 ft. | 46 | 1.6 | 12:18 |  |  | 1 | 1 | 17050 | JAZMIN-Y-1:1
JAZMIN | JAZMIN Y-03 | 2024-11-26 | 1731.5 | 1624 |  | PCP |  |  |  | 60 | 108 | 99 | 40 | NO VOLANTA |  |  |  | 48 | AGUA 100% | [6 empty] | 1.805 | 400 | 1297.03 | 265 | 264 | 1.6 | 1 | 100 | 1437.16 | 109.3 | 0.09 | NO | 1579.86 | 1517.66 | SI | 174 | POZO ALS PCP EN SEGUIMIENTO @ 60 RPM. DESCARGA FLUIDO VISCOSO. WHT: 108 F. NIVEL DE FLUIDO DINAMICO: 1297,03 FT . SUMERGENCIA EFECTIVA:264 FT. FLUJO DE GAS EN EL ANULAR:1 MSCFD. PIP: 109,3 PSI. PBHP:174 PSIG. HORA REGISTRO: 12:12 |  |  | 12:12 |  |  | 1 | 0 | 17051 | JAZMIN-Y-3:1
JAZMIN | JAZMIN D-01 | 2024-11-27 | 1692.18 | 1232.37 | 75.7 | KERUI C-320-256-144 | 144 | 4/4 | 2 | 3.2 | 106 | 95 | 40 | NO VOLANTA | 54 | 140.3 | 2676 | 112.7 | GAS EMUL 80% | 31.5 | 4673 | 6693 | LEVE CIERRE TARDIO | OK | 0 | [11 empty] | SI | 1834.95 | 1800.36 | SI |  | POZO EN SEGUIMIENTO @ 3,2 SPM, CON BOMBEO ESTABLE. .MODERADO GOLPE DE FLUIDO CON LEVE INTERFERENCIA POR GAS.STUFFING AJUSTADO. CARGAS VIBRANTES POR SOLIDOS. V/V OPERATIVAS. NO SE TOMA REGISTRO ACUSTICO VALVULA SIN ESPIGA | 64.7 | 2.9 | 10:28 |  |  |  |  | 17052 | JAZMIN-D-1:1
JAZMIN | JAZMIN D-02 | 2024-11-27 | 1746 | 1286 | 64.9 | AMPSCOT C-456-256-144a | 124.364 | 2/3 | 2 | 4.1 | 116 | 95 | 40 | 100-5´ | 53.58 | 121.2 | 2711 | 118.5 | EMUL 95% | 31.8 | 4205 | 6568 | SL | OK | 2.2 | 2.051 | 400 | 1486.98 | 406 | 406 | 0.8 | 0 | 100 | 1450 | 168.7 | 0.08 | NO | 1932.88 | 1817.64 | SI | 98 | POZO EN SEGUIMIENTO @ 4.1 SPM, CON BOMBEO UN POCO INESTABLE & OPERANDO ESTABLE . BUENA SUMERGENCIA. MODERADO GOLPE DE FLUIDO CON LEVE IPG. ALTA FRICION POR MANEJO DE SOLIDOS EN LA CARRERA DESCENDENTE& REFLEXION DE LA ONDA DESDE LAS BARRAS DE PESO STUFFING AJUSTADO. TV CON ESCURRIMIENTO LL. | 84.9 | 3.5 | 10:43 |  |  | 1 | 1 | 17053 | JAZMIN-D-2:1
JAZMIN | JAZMIN D-03 | 2024-11-27 | 1672.5 | 1235 | 111.4 | LUFKIN C-456-256-144a | 144 | 3/3 | 2 | 5 | 128 | 93 | 40 | NO VOLANTA | 79.04 | 141 | 2836 | 257.7 | EMUL 95% | 30.2 |  |  | SWITCH MAL ESTADO | SWITCH MAL ESTADO | [12 empty] | NO | 1929.43 | 1901.68 | SI |  | POZO EN SEGUIMIENTO @ 5 SPM, CON BOMBEO ESTABLE. MODERADA INTERFERENCIA POR GAS. V/V OPERATIVAS. NO SE TOMA REGISTRO ACUSTICO VALVULA ANULAR CON FUGA. NO SE TOMA TEST DE V/VS SUITCH EN MAL ESTADO SE ALARMA EL POZO. | 69 | 6.3 | 11:28 |  |  | 0 | 1 | 17054 | JAZMIN-D-3:1
JAZMIN | JAZMIN D-06 | 2024-11-27 | 1774.5 | 1299 |  | LUFKIN C-456-256-144a | 144 | 3/3 | 2 | OFF | 88 | 88 | 0 | OFF |  |  |  |  | OFF | [6 empty] | 1.688 | 400 | 1248.65 | 543 | 543 | 21 | 0 | 100 | 1479.44 | 440.1 | 15 | NO | 1841.9 | 1741.38 | SI | 414.8 | NIVEL ESTATICO: 1248.65FT: SBHP: 432. PSIG. HORA: 14:41 RUTA PARA TUBERIA ROTA |  |  | 14:39 |  |  | 1 | 0 | 17055 | JAZMIN-D-6:1
JAZMIN | JAZMIN D-08 | 2024-11-27 | 1811.5 | 1333 | 59.6 | LUFKIN M-456D-256-144 | 144 | 3/3 | 2 | 2.6 | 112 | 99 | 40 | VOLANTA DURA | 42.36 | 140.8 | 2936 | 72.2 | AGUA 88% | 33.1 | 4482 | 7413 | OK | OK | 0 | 2.152 | 400 | 1551.2 | 506 | 495 | 3.7 | 2 | 95 | 1441.64 | 202 | 0.17 | NO | 2105.9 | 1978.33 | SI | 91.4 | POZO EN SEGUIMIENTO @ 2,6 SPM, CON BOMBEO ESTABLE POZO POSIBLEMETE OFF CUANDO INTERVENIAN EL JAZMIN D-06 CON EQUIPO. ALTA SUMERGENCIA. MODERADO GOLPE DE FLUIDO CON STUFFING AJUSTADO. FRICCION EN LA CARRERA DESCENDENTE POR PRESENCIA DE SOLIDOS. REFLEXION DE LA ONDA DESDE LAS SB. V/VS OPERATIVAS. EVALUAR LEVE AUMENTO DE SPM. | 73.8 | 2.9 | 11:08 |  |  | 1 | 1 | 17056 | JAZMIN-D-8:1
JAZMIN | JAZMIN E-01 | 2024-11-27 | 1578.5 | 1192 | 115.4 | AMPSCOT C-320-256-144 | 144 | 4/4 | 2.25 | 4.1 | 114 | 105 | 60 | NO VOLANTA | 81.36 | 141.8 | 2676 | 116.1 | EMUL 90% | 31.4 | 3993 | 4223 | LL | OK | 0.2 | [11 empty] | NO | 1555.54 | 1353.12 | SI |  | POZO CON REDUCCION @ 1.7 SPM, CON BOMBEO ESTABLE. MODERADO GP FLUIDO VISCOSO CON LEVE INTERFERENCIA POR GAS. TV CON ESCURRIMIENTO. NO SE TOMA REGISTRO ACUSTICO VALVULA ANULAR SIN ESPIGA. | 80 | 3.2 | 13:44 |  |  | 0 | 1 | 17057 | JAZMIN-E-1:1
JAZMIN | JAZMIN E-02 | 2024-11-27 | 1628 | 1266 | 80.2 | AMPSCOT C-320-256-144a | 144 | 3/3 | 2 | 5.1 | 117 | 101 | 40 | 500-50" | 56.41 | 142.2 | 2261 | 189.7 | AGUA 80% | 27.5 | 3191 | 5714 | OK | OK | 0 | 1.941 | 400 | 1426.64 | 136 | 136 | 0.5 | 0 | 100 | 1470 | 57.5 | 0.08 | NO | 1579 | 1496.52 | SI | 77.7 | POZO EN SEGUIMIENTO @ 5,1 SPM, CON BOMBEO ESTABLE. BUENA SUMERGENCIA. MODERADA IPG. V/V OPERATIVAS. | 65 | 6 | 13:55 |  |  | 1 | 1 | 17058 | JAZMIN-E-2:1
JAZMIN | JAZMIN E-05 | 2024-11-27 | 1415 | 1166 | 92.7 | AMPSCOT C-320-256-144 | 129.6 | 3/4 | 2 | 5 | 144 | 108 | 30 | 500-20" | 72.4 | 128.1 | 2114 | 218 | EMUL 92% | 27.7 | 3839 | 5730 | OK | OK | 3.9 | 2.404 | 400 | 1490.58 | 12 | 12 | 0.3 | 0 | 100 | 1240.08 | 5.7 | 0 | NO | 1503.1 | 1417.71 | SI | 0.8 | POZO EN SEGUIMIENTO @ 5,0 SPM, CON BOMBEO ESTABLE. BAJA SUMERGENCIA. ACENTUADO GOLPE DE FLUIDO CON LEVE IPG. LEVE FLUCTUACION ERROR GUIDE.LEVE REFLEXION DESDE LA SB. V/V OPERATIVAS | 71.7 | 5.3 | 12:54 |  |  | 1 | 1 | 17059 | JAZMIN-E-5:1
JAZMIN | JAZMIN E-06 | 2024-11-27 | 1357.5 | 1047 | 127.4 | AMPSCOT C-320-256-144 | 144 | 4/4 | 2 | 4.5 | 203 | 124 | 60 | 500-30" | 88.5 | 144 | 2134 | 265.4 | EMUL 92% | 22.4 | 3711 | 3619 | PERDIDA DE CARGA | OK | 0 | 1.148 | 400 | 832.3 | 548 | 338 | 2.9 | 27 | 59 | 1450 | 138.3 | 3.48 | NO | 1390 | 1373.7 | SI | 124.9 | POZO EN SEGUIMIENTO @ 4,5 SPM, CON BOMBEO ESTABLE. ALTA SUMERGENCIA. ALTO FLUJO DE GAS POR EL ANULAR. :24 MSCFD. LEVE INTERFERENCIA POR GAS. TV CON PERDIDA DE CARGA. REEESPACEAR. | 38.4 | 3.5 | 13:07 |  |  | 1 | 1 | 17060 | JAZMIN-E-6:1
JAZMIN | JAZMIN E-07 | 2024-11-27 | 1482.5 | 1117 | 96.1 | AMPSCOT C-320-256-144a | 144 | 3/3 | 2 | 3.4 | 141 | 117 | 40 | VOLANTA DURA | 67.01 | 143.4 | 1904 | 151.1 | EMUL 90% | 25.2 | 2962 | 4589 | OK | OK | 0 | 1.879 | 400 | 1345.19 | 11 | 11 | 0.4 | 0 | 100 | 1431.81 | 5.5 | 0.01 | NO | 1359.78 | 1253.09 | SI | 49.2 | POZO EN SEGUIMIENTO @ 3,4 SPM, CON BOMBEO ESTABLE. BAJA SUMERGENCIA. .ACENTUADO GOLPE DE FLUIDO. ALTA FRICCIO POR FLUIDO VISCOSO. V/V OPERATIVAS. | 63.3 | 4.2 | 13:20 |  |  | 1 | 1 | 17061 | JAZMIN-E-7:1
JAZMIN | JAZMIN G-01 | 2024-11-27 | 1404.5 | 1101 | 102.5 | AMPSCOT C-320-256-144 | 144 | 4/4 | 2.25 | 3.9 | 204 | 191 | 20 | NO VOLANTA | 71.41 | 143.5 | 1995 | 237.3 | EMUL 95% | 19.7 | 3139 | 4009 | PERDIDA DE CARGA | OK | 0.5 | [11 empty] | NO | 1099.28 | 1063.63 | SI |  | POZO EN SEGUIMIENTO @ 4.0 SPM, CON BOMBEO ESTABLE. MODERADO GOLPE DE FLUIDO CON LEVE INTERFERENCIA POR GAS. LEVE GOLPE DE BOMBA. MANEJO DE SOLIDOS & REFLEXION DE LA ONDA DESDE LA SB. ESCURRIMIENTO EN LA TV. NO SE TOMA REGISTRO ACUSTICO DEBIDO A LA ALTA TEMPERATURA Y VAPOR EN EL ANULAR: 191 °F | 41.9 | 2.1 | 14:19 |  |  | 0 | 1 | 17062 | JAZMIN-G-1:1
JAZMIN | JAZMIN K-01 | 2024-11-27 | 1448 | 1104 | 137.3 | AMPSCOT C-320-256-144 | 144 | 4/4 | 2 | 3.4 | 173 | 114 | 60 | 500-35" | 95.27 | 144.1 | 2525 | 218.3 | EMUL GAS 90% | 23.8 |  |  | FRENO MUY DESTENSIONADO | FRENO MUY DESTENSIONADO | [12 empty] | NO | 1652.57 | 1645.16 | SI |  | POZO EN SEGUIMIENTO @ 3,4 SPM, CON BOMBEO ESTABLE. CON LEVE DESCENSO DE WHT. LIGERO INTERFERENCIA POR GAS.CARTA LLENA CON STUFFING MUY AJUSTADO. FRICCION FINALIZANDO CARRERA ASCENDENTE. NO SE TOMA REGISTRO ACUSTICO V/V ANULA SIN ESPIGA &AL OTRO LADO NO DA PARA CONECTAR. NO SE TOMA TEST DE V/VS POR EL ESTADO DEL FRENO-DESTENSIONADO | 41.4 | 2 | 11:45 |  |  | 0 | 1 | 17063 | JAZMIN-K-1:1
JAZMIN | JAZMIN K-02 | 2024-11-27 | 1504.01 | 1263.02 | 126.6 | AMPSCOT C-320-256-144 | 144 | 4/4 | 2 | 5.5 | 212 | 114 | 60 | 500-10" | 90.96 | 139.2 | 2230 | 323.1 | EMUL 88% | 38.6 | 3562 | 5258 | LL | OK | 0.8 | 1.303 | 400 | 944.67 | 548 | 548 | 3.8 | 0 | 100 | 1450 | 227.9 | 0.02 | NO | 1620.4 | 1435.97 | SI | 188.1 | POZO EN SEGUIMIENTO @ 5,5 SPM, CON BOMBEO ESTABLE. RECUPERA WHT. ALTA SUMERGENCIA. .CARTA LLENA CON CABEZAL PEGA AL FINAL DE LA CARRERA ASCENDENTE CON LA BARRA LISA. STUFFING AJUSTADO. TV CON LL. | 116.2 | 8.7 | 11:51 |  |  | 1 | 1 | 17064 | JAZMIN-K-2:1
JAZMIN | JAZMIN K-03 | 2024-11-27 | 1463.5 | 1138 |  | AMPSCOT C-320-256-144 | 144 | 4/4 | 2 | 6.2 | 185 | 121 | 60 | 500-20" |  |  |  |  | EMUL 96% |  |  |  | FRENO MUY DESTENSIONADO | FRENO MUY DESTENSIONADO |  | 1.497 | 400 | 1171.81 | 225 | 225 | 4 | 0 | 100 | 1565.55 | 75.6 | 0.11 | NO | 1427.67 | 1360.75 | SI | 89.7 | POZO EN SEGUIMIENTO @ 6.2 SPM,. ALTA SUMERGENCIA. CHP ALTO: 4 PSI. NOTA. NO SE TOMA DINAGRAMA UBM CON FRENO EN MAL ESTADO. CON EL ENCARGADO MAL ESTADO DEL FRENO . REQUIERE MTTO MAYOR. |  |  | 12:04 |  |  | 1 | 0 | 17065 | JAZMIN-K-3:1
JAZMIN | JAZMIN K-04 | 2024-11-27 | 1446.85 | 1178.7 | 104.7 | AMPSCOT C-320-256-144 | 129.6 | 3/4 | 2 | 6 | 166 | 122 | 60 | 500-14" | 81.96 | 127.8 | 2266 | 295.1 | EMUL 92% | 34.6 | 3684 | 4542 | LEVE CIERRE TARDIO | LIFTED | 0.8 | 2.25 | 400 | 1512.26 | 61 | 61 | 4.2 | 0 | 100 | 1344.23 | 29.8 | 0.01 | NO | 1586 | 1461.04 | SI | 4.7 | POZO EN SEGUIMIENTO @ 6,04 SPM, CON BOMBEO ESTABLE. BAJA SUMERGENCIA. CHP : 4.2 PSI. POZO MANIFIESTA UNA RESTRICION AL INICIO DE LA CARRERA ASCENDENTE. LEVE CIERRE TARDIO DE LA TV CON ACENTUADO GOLPE DE FLUIDO STUFFING AJUSTADO. TV CON ESCURRIMIENTO: SL | 88.7 | 8.2 | 12:17 |  |  | 1 | 1 | 17066 | JAZMIN-K-4:1
JAZMIN | JAZMIN K-07 | 2024-11-27 | 1364.62 | 1084.25 | 105.8 | AMPSCOT C-320-256-144 | 144 | 4/4 | 2 | 5.1 | 130 | 112 | 40 | NO VOLANTA | 74.56 | 141.9 | 2199 | 249.5 | EMUL 90% | 35.9 |  |  | FRENO DESTENSIONADO | FRENO DESTENSIONADO |  | 2.005 | 400 | 1478.89 | 30 | 30 | 4 | 87 | 100 | 1475.2 | 8.9 | 7.46 | NO | 1511.13 | 1455.27 | SI | 3.8 | POZO EN SEGUIMIENTO @ 5,0 SPM, CON BOMBEO ESTABLE. BAJA SUMERGENCIA GOLPE DE FLUIDO CON ALTA FRICCION. ALTA IPG. REESPACIAR. | 102.3 | 10.9 | 12:29 |  |  | 1 | 1 | 17067 | JAZMIN-K-7:1
JAZMIN | JAZMIN K-08 | 2024-11-27 | 1506.5 | 1181 |  | AMPSCOT C-320-256-144 | 144 | 4/4 | 2 | 5.6 | 204 | 129 | 40 | NO VOLANTA |  |  |  |  | EMUL 90% |  |  |  | FRENO MALO | FRENO MALO |  | 1.266 | 400 | 917.85 | 524 | 524 | 4.1 | 0 | 100 | 1450 | 216.3 | 0.03 | NO | 1546.34 | 1401.1 | SI | 203.2 | POZO EN SEGUIMIENTO @ 5,6 SPM, CON DESCENSODE WHT. ALTA SUMERGENCIA NO SE TOMA DINAGRAMA POR ESTADO DEL FRENO MUY DESTENSIONADO. |  |  | 12:43 |  |  | 1 | 0 | 17068 | JAZMIN-K-8:1
JAZMIN | JAZMIN A-02 | 2024-11-28 | 1592.35 | 1474.71 | 58.1 | AMPSCOT C-320-256-144a | 144 | 3/3 | 2 | 1.6 | 111 | 109 | 40 | NO VOLANTA | 40 | 145.2 | 2092 | 43.9 | AGUA 80% | 30.2 | 5388 | 6707 | OK | OK | 0.1 | 2.034 | 400 | 1445.28 | 31 | 31 | 0.5 | 0 | 100 | 1421.12 | 12.7 | 0 | NO | 1480.21 | 1389.78 | NO | 58.3 | POZO EN SEGUIMIENTO @ 1,6 SPM, CON BOMBEO ESTABLE. BAJA SUMERGENCIA. ACENTUADO GOLPE DE FLUIDO CON IPG. SV CON LL. | 63 | 1.9 | 14:14 |  |  | 1 | 1 | 17069 | JAZMIN-A-2:1
JAZMIN | JAZMIN A-03 | 2024-11-28 | 1573.5 | 1468 | 59.7 | AMPSCOT C-320-256-144a | 129.6 | 2/3 | 2 | 2.6 | 119 | 106 | 40 | 100-4´ | 46.68 | 127.9 | 2140 | 73 | EMUL 90% | 28.9 | 5173 | 6404 | OK | LIFTED | 0 | 1.888 | 400 | 1351.9 | 132 | 115 | 0.4 | 6 | 87 | 1432.1 | 47.8 | 0.5 | SI | 1491.8 | 1428.97 | NO | 79 | POZO CON LEVE REDUCCION @ 2.6 SPM, CON BOMBEO ESTABLE. CON LEVE DESCENSO DE NIVEL. BUENA SUMERGENCIA. ACENTUADA IPG. CON STUFFING AJUSTADO. LEVE MANEJO DE SOLIDOS. V/V OPERATIVAS. | 57.3 | 2 | 14:44 |  |  | 1 | 1 | 17070 | JAZMIN-A-3:1
JAZMIN | JAZMIN A-04 | 2024-11-28 | 1620.1 | 1517.2 | 63.6 | AMPSCOT C-320-256-144 | 144 | 3/3 | 2.25 | 3 | 117 | 108 | 40 | 500-2´45" | 44.66 | 142.4 | 2773 | 113.2 | EMUL 90% | 32.4 | 4416 | 7308 | OK | OK | 0 | 2.015 | 400 | 1460.61 | 70 | 60 | 0.6 | 6 | 87 | 1449.74 | 24.9 | 0.53 | NO | 1537 | 1460.75 | SI | 55.7 | POZO EN SEGUIMIENTO @ 3,1 SPM, CON BOMBEO & OPERANDO ESTABLE. NIVEL CON ALTO RUIDO & GAS. MERMA DE NIVEL .MODERADA SUMERGENCIA. FLUJO DE GAS EN EL ANULAR :6 MSCFD.MODERADO GOLPE DE FLUIDO CON LEVE INTERFERENCIA POR GAS. TV CON ESCURRIMIENTO. CONT. SEGUIMIENTO | 80.1 | 3.2 | 14:32 |  |  | 1 | 1 | 17071 | JAZMIN-A-4:1
JAZMIN | JAZMIN A-08 | 2024-11-28 | 2006.36 | 1752.72 | 28.2 | AMPSCOT C-320-256-144a | 115.2 | 1/3 | 2 | 2.1 | 116 | 113 | 40 | 40-4´ | 25.14 | 112.2 | 2743 | 27.1 | GAS CRUDO 40% | 35.3 | 7261 | 7397 | LEVE CIERRE TARDIO | MUY LEVANTADA | 0.2 | 2.643 | 400 | 1866.45 | 51 | 50 | 0.7 | 2 | 97 | 1412.37 | 20.8 | 0.11 | NO | 1918.3 | 1906.19 | SI | 59.5 | POZO EN SEGUIMIENTO @ 2,2 SPM, CON BOMBEO ESTABLE. BUENA SUMERGENCIA. LEVE CIERRE TARDIO TV.MUY SEVERO GOLPE DE FLUIDO VISCOSO CON IPG. SV LEVANTADA. | 83.1 | 2.4 | 14:00 |  |  | 1 | 1 | 17072 | JAZMIN-A-8:1
JAZMIN | JAZMIN A-09 | 2024-11-28 | 1646.38 | 1482.77 | 36.3 | AMPSCOT C-320-256-144a | 144 | 3/3 | 2 | 1.5 | 113 | 103 | 40 | 500-2´ | 25.36 | 143 | 2143 | 24.7 | GAS CRUDO 20% | 22.8 | 4230 | 4177 | PERDIDA DE CARGA | OK | 0.1 | 2.033 | 400 | 1371.92 | 108 | 102 | 1 | 2 | 94 | 1349.65 | 42 | 0.21 | NO | 1487.09 | 1432.3 | SI | 107.5 | POZO EN SEGUIMIENTO @ 1,5 SPM, CON BOMBEO ESTABLE. HAY DESCARGA CON 50 FT DE RECUPERACION DE NIVEL. BUENA SUMERGENCIA. TV CON PROBLEMAS. REEESPACEAR & EVALUAR POR OPTMIMIZACION. POSIBLE BOMBA AFECTADA POR CRUDO VISCOSO E IPG. | 42.1 | 1.3 | 13:41 |  |  | 1 | 1 | 17073 | JAZMIN-A-9:1
JAZMIN | JAZMIN AE-01 | 2024-11-28 | 1302.39 | 1072.78 | 68.4 | LUFKIN C-456D-256-144 | 144 | 4/4 | 2.75 | 2.9 | 107 | 95 | 50 | NO VOLANTA | 47.5 | 144 | 3037 | 173.4 | AGUA 96% | 19.5 |  |  | FRENO MUY DESTENSIONADO | FRENO MUY DESTENSIONADO |  | 0.372 | 400 | 270.11 | 746 | 746 | 0.3 | 0 | 100 | 1452.21 | 312.8 | 0.14 | NO | 1061.89 | 1015.91 | SI | 406.3 | POZO EN SEGUIMIENTO @ 2,9 SPM, CON BOMBEO ESTABLE. MANTIENE ALTO NIVEL. MUY ALTA SUMERGENCIA. BARRIL DAÑADO. EVALUAR POR OPTMIZACION. NO SE TOMA TEST DE V/VS POR EL ESTADO DEL FRENO-DESTENSIONADO - | 43.3 | 2.9 | 11:26 |  |  | 1 | 1 | 17074 | JAZMIN-AE-1:1
JAZMIN | JAZMIN AG-01 | 2024-11-28 | 2309 | 1372 | 66.9 | LUFKIN C-320-213-120a | 101.538 | 2/3 | 2 | 2.5 | 106 | 105 | 50 | NO VOLANTA | 66.26 | 101 | 2126 | 80.3 | EMUL 90% | 27.8 | 3571 | 4994 | OK | LEVE DEFICIENCIA | 0 | 1.887 | 400 | 1362.13 | 112 | 112 | 0 | 0 | 100 | 1443.7 | 47.5 | 0.06 | NO | 1491 | 1391.04 | SI | 366 | POZO EN SEGUIMIENTO @ 2.5 SPM, CON BOMBEO ESTABLE. BUENA SUMERGENCIA. MODERADO GP DE FLUIDO CON LEVE INTERFERENCIA POR GAS. MANEJO DE SOLIDOS & STUFFING AJUSTADO. SV CON LL . NOTA. NO SE SUMINISTRADO INFORMACION PARA ACTUALIZA EM-BWF" | 51.5 | 1.7 | 10:32 |  |  | 1 | 1 | 17075 | JAZMIN-AG-1:1
JAZMIN | JAZMIN AG-02 | 2024-11-28 | 1643 | 1376 | 78.9 | LUFKIN C-320D-213-120 | 120 | 4/4 | 2 | 3 | 119 | 114 | 50 | 500-50" | 65.7 | 120.1 | 2041 | 111.6 | EMUL 90% | 29.9 | 3291 | 4822 | OK | OK | 0.2 | 1.849 | 400 | 1344.29 | 108 | 108 | 0.2 | 1 | 100 | 1454.07 | 44.8 | 0.07 | NO | 1480.9 | 1343.27 | SI | 99.9 | POZO EN SEGUIMIENTO @ 3.0 SPM, CON BOMBEO ESTABLE. CON LIGERA REC. DE COND. DE BOMBEO. BUENA SUMERGENCIA. LEVE GP DE FLUIDO CON CONSIDERABLE IPG. V/VS OPERATIVAS. CONT. SEGUIMIENTO. | 62 | 3 | 10:18 |  |  | 1 | 1 | 17076 | JAZMIN-AG-2:1
JAZMIN | JAZMIN AG-04 | 2024-11-28 | 1568.5 | 1335 | 46.6 | LUFKIN C-320D-213-120 | 102.857 | 4/4 | 2 | 2.9 | 103 | 102 | 40 | 50-4´ | 45.75 | 101.9 | 2002 | 63 | EMUL 90% | 26.5 | 3339 | 5212 | OK | OK | 0 | 1.754 | 400 | 1288.86 | 139 | 129 | 0.2 | 3 | 93 | 1469.63 | 54.4 | 0.27 | NO | 1464.5 | 1318.44 | SI | 89.1 | POZO CON REDUCCCION@ 2,9 SPM, CON BOMBEO ESTABLE. BUENA SUMERGENCIA. FLUJO DE GAS EN EL ANULAR:3 MSCFD.ACENTUADO GOLPE DE FLUIDO CON LEVE INTERFERENCIA POR GAS. V/V OPERATIVAS. | 46.4 | 1.6 | 10:04 |  |  | 1 | 1 | 17077 | JAZMIN-AG-4:1
JAZMIN | JAZMIN AG-05 | 2024-11-28 | 1831 | 1334 | 86.3 | AMPSCOT C-456-256-144 | 144 | 4/4 | 2 | 2 | 107 | 99 | 20 | VOLANTA DURA | 59.92 | 144 | 1751 | 81.3 | EMUL 90% | 21.3 | 3192 | 4986 | OK | OK | 0.1 | 1.752 | 400 | 1237.34 | 9 | 9 | 0.7 | 2 | 97 | 1412.49 | 3.5 | 0.16 | NO | 1248 | 1181.99 | NO | 212.4 | POZO EN SEGUIMIENTO @ 2,1 SPM, CON BOMBEO ESTABLE. BAJA SUMERGENCIA. MODERADO GOLPE DE FLUIDO CON LEVE INTERFERENCIA POR GAS. ALTA REFLEXION DE LA ONDA DESDE LA SB. ALTA FRICCION POR SOLIDOS. V/V OPERATIVAS. CONT. SEGUIMIENTO | 48.2 | 1.3 | 09:48 |  |  | 1 | 1 | 17078 | JAZMIN-AG-5:1
JAZMIN | JAZMIN AH-01 | 2024-11-28 | 1690 | 1250 | 50.7 | LUFKIN M-456D-256-144 | 111.851 | 1/3 | 2 | 5 | 141 | 107 | 60 | 500-52" | 46.5 | 109 | 2928 | 117.9 | AGUA 80% | 34.2 | 5213 | 7721 | OK | LL | 0 | 1.761 | 400 | 1252.44 | 692 | 621 | 0.1 | 7 | 83 | 1422.42 | 256.8 | 0.71 | NO | 1973.86 | 1921.44 | SI | 145.2 | POZO EN SEGUIMIENTO @ 5 SPM, CON BOMBEO ESTABLE. CON LIGERO DESCENSO DE COND. DE BOMBEO. ALTA SUMERGENCIA. ALTO FLUJO DE GAS POR EL ANULAR. :7 MSCFD.ACENTUADO GOLPE DE FLUIDO CON LEVE INTERFERENCIA POR GAS. REFLEXION DE LA ONDA DESDE LA SB. SV CON LL. | 83.7 | 4.2 | 08:14 |  |  | 1 | 1 | 17079 | JAZMIN-AH-1:1
JAZMIN | JAZMIN AH-02 | 2024-11-28 | 1808.06 | 1324.12 | 94.6 | LUFKIN M-456D-256-144 | 111.851 | 1/3 | 2 | 5 | 121 | 109 | 60 | 500-20" | 84.99 | 111.2 | 2023 | 218.7 | AGUA 80% | 24.9 | 2995 | 5178 | SL | OK | 1.9 | 1.835 | 400 | 1312.26 | 40 | 40 | 0 | 0 | 100 | 1430.25 | 17.2 | 0.01 | NO | 1359.1 | 1285.01 | SI | 192.1 | POZO CON AUMENTO @ 5.0 SPM, CON BOMBEO ESTABLE. MERMA DE NIVEL. MEDIANA SUMERGENCIA. FLUJO DE GAS EN EL ANULAR:4 MSCFD. CON INTERFERENCIA POR GAS. TV CON ESCURRIMIENTO. | 63.2 | 5 | 08:25 |  |  | 1 | 1 | 17080 | JAZMIN-AH-2:1
JAZMIN | JAZMIN AH-03 | 2024-11-28 | 1695 | 1256 | 38.7 | LUFKIN M-456D-256-144 | 111.851 | 1/3 | 2 | 5.4 | 114 | 100 | 60 | NO VOLANTA | 35.27 | 109.6 | 2900 | 96.6 | EMUL 90% | 30.3 | 4312 | 6573 | SL | OK | 2 | 2.116 | 400 | 1580.02 | 355 | 344 | 0.2 | 4 | 91 | 1493.4 | 139.9 | 0.29 | NO | 1946.28 | 1903.15 | SI | 41.4 | POZO EN SEGUIMIENTO @ 5,4 SPM, CON BOMBEO ESTABLE. MUY ALTA SUMERGENCIA. FLUJO DE GAS EN EL ANULAR :3 MSCFD. SEVERO GOLPE DE FLUIDO CON LEVE INTERFERENCIA POR GAS. TV CON ESCURRIMIENTO. EVALUAR LEVE REDUCCCION @ 4,5 SPM. | 73.3 | 3.6 | 08:35 |  |  | 1 | 1 | 17081 | JAZMIN-AH-3:1
JAZMIN | JAZMIN AH-04 | 2024-11-28 | 1792.5 | 1309 | 41.4 | LUFKIN M-456D-256-144 | 144 | 3/3 | 2 | 3.6 | 117 | 115 | 60 | NO VOLANTA | 29.67 | 139.7 | 2935 | 68.9 | EMUL 95% | 36.3 | 3374 | 7420 | LEVE CIERRE TARDIO | OK | 0.2 | 2.114 | 400 | 1543.11 | 468 | 468 | 0 | 0 | 100 | 1459.89 | 194.9 | 0.01 | SI | 2073 | 1937.2 | SI | 92.5 | POZO EN SEGUIMIENTO @ 3,6 SPM, CON BOMBEO ESTABLE. ALTA SUMERGENCIA. BOMBA CON BAJA ADMSION: LEVE CIERRE TARDIO DE LA TV. CON SEVERO GOLPE DE FLUIDO CON LEVE INTERFERENCIA POR GAS. ALTA FRICCION POR SOLIDOS. FUERTE GP DE BOMBA. TV CON ESCURRIMIENTO. EVALUAR AUMENTO DE SPM. | 93.1 | 3.8 | 08:47 |  |  | 1 | 1 | 17082 | JAZMIN-AH-4:1
JAZMIN | JAZMIN AH-05 | 2024-11-28 | 1699.5 | 1291 | 40.5 | LUFKIN M-456D-256-144 | 127.926 | 2/3 | 2 | 4.7 | 127 | 100 | 60 | 500-60" | 32.48 | 124.7 | 2932 | 91.4 | EMUL 90% | 31 | 4377 | 7447 | OK | OK | 0.1 | 2.159 | 400 | 1560.04 | 379 | 379 | 0.2 | 0 | 100 | 1445.15 | 158.4 | 0.01 | NO | 1941.15 | 1933.63 | NO | 58.1 | POZO EN SEGUIMIENTO @ 4,7 SPM, CON BOMBEO & OPERANDO ESTABLE. CON DESCENSO DE WHT & COND. DE BOMBEO. ALTA SUMERGENCIA. SEVERO GOLPE DE FLUIDO CON INTERFERENCIA POR GAS. REFLEXION DE LA ONDA DESDE LA SB. V/V OPERATIVAS. REESPACIAR & REDUCCION LEVE DE SPM. | 77.3 | 3.2 | 09:01 |  |  | 1 | 1 | 17083 | JAZMIN-AH-5:1
JAZMIN | JAZMIN AH-06 | 2024-11-28 | 1783.79 | 1298.58 | 31.1 | LUFKIN M-456D-256-144 | 144 | 3/3 | 2 | 1.2 | 106 | 97 | 70 | 115-5´ | 22.74 | 136.7 | 2993 | 30 | EMUL 80% | 38.4 | 5473 | 6497 | PERDIDA DE CARGA | OK | 1.4 | 3.452 | 400 | 2594 | 0 | 0 | 0.1 | 0 | 100 | 1502.9 | 0.4 | 0.01 | NO | 2084.39 | 1953.54 | SI | 0.3 | POZO CON LEVE REDUCCION 1,2 SPM, CON BOMBEO MUY INESTABLE. SIN SUMERGENCIA. NO HAY ESTABILIDAD EN LAS CARTAS. MUY SEVERO GOLPE DE FLUIDO E IPG. V/V OPERATIVAS. LA VIGA ESTA OPERANDO AL 106,5% DE LA CARGA PERMISIBLE (GOODMAN MODIFICADO) PARA UN FACTOR DE SERVICIO DE 0,60. | 102.8 | 0.3 | 09:10 |  |  | 1 | 1 | 17084 | JAZMIN-AH-6:1
JAZMIN | JAZMIN AJ-01 | 2024-11-28 | 1581.4 | 1475.81 | 1.6 | AMPSCOT C-320-256-144 | 144 | 4/4 | 2 | 2.5 | 102 | 100 | 20 | 60-4´ | 1.12 | 142.4 | 1947 | 1.9 | AGUA 90% | 24.3 | 3585 | 5342 | OK | OK | 0.1 | 2.034 | 400 | 1374.38 | 7 | 7 | 0.4 | 0 | 100 | 1351.41 | 2.8 | 0.17 | SI | 1381.51 | 1340.64 | NO | 88.7 | POZO CON REDUCCION @ 2,5 SPM, CON BOMBEO INESTABLE. POZO ACHICADO. MUY BAJA SUMERGENCIA. MUY SEVERO GOLPE DE FLUIDO E IPG. V/V OPERATIVAS. EVALUAR LEVE REDUCCION DE SPM | 42.8 | 1.2 | 11:52 |  |  | 1 | 1 | 17085 | JAZMIN-AJ-1:1
JAZMIN | JAZMIN AJ-02 | 2024-11-28 | 1547.76 | 1418.53 | 38.3 | AMPSCOT C-320-256-144a | 144 | 3/3 | 2 | 4.1 | 116 | 112 | 20 | 60-4´ | 26.88 | 142.5 | 2157 | 72.6 | GAS CRUDO 40% | 35 | 3639 | 6006 | OK | OK | 0 | 2.116 | 400 | 1508.37 | 15 | 15 | 0.4 | 0 | 100 | 1425.68 | 6.5 | 0.07 | NO | 1524.57 | 1477.59 | NO | 16.6 | POZO RECUPERADO CON REESPACEO @ 4,1 SPM, CON BOMBEO ESTABLE. SE ENFRIO POZO. BAJA SUMERGENCIA. MUY SEVERO GOLPE DE FLUIDO CON ALTA FRICCION POR FLUIDO VISCOSO. V/V OPERATIVAS. LA VIGA ESTA OPERANDO AL 99,2% DE LA CARGA PERMISIBLE (GOODMAN MODIFICADO) PARA UN FACTOR DE SERVICIO DE 0,60. | 99.2 | 8.1 | 12:04 |  |  | 1 | 1 | 17086 | JAZMIN-AJ-2:1
JAZMIN | JAZMIN AJ-04 | 2024-11-28 | 2043.5 | 1793 | 25.8 | AMPSCOT C-320-256-144 | 129.6 | 4/4 | 2 | 3.2 | 110 | 105 | 60 | NO REPORTA | 19.96 | 129.4 | 2971 | 38.2 | EMUL 90% | 38.4 | 6303 | 7853 | OK | LIFTED | 0.6 | 2.891 | 400 | 2065.87 | 0 | 0 | 0.1 | 0 | 100 | 1429.17 | 0.7 | 0 | NO | 2032.8 | 2023.51 | NO | 0.7 | POZO CON AUMENTO @ 3.2 SPM, CON BOMBEO ESTABLE. SIN UMERGENCIA. SEVERO GOLPE DE FLUIDO CON ALTA IPG ALTA FRICCION POR FLUIDO VISCOSO. V/VS CON LL. EVALUAR REDUCCION DE SPM. | 92.7 | 4.3 | 12:16 |  |  | 1 | 1 | 17087 | JAZMIN-AJ-4:1
JAZMIN | JAZMIN AJ-05 | 2024-11-28 | 1585 | 1421 | 88.7 | AMPSCOT C-320-256-144a | 144 | 3/3 | 2 | 3.2 | 109 | 99 | 60 | NO VOLANTA | 61.99 | 143.1 | 2411 | 132.2 | EMUL 90% | 26.8 | 3745 | 6066 | OK | OK | 0.3 | 1.9 | 400 | 1394.45 | 178 | 176 | 0 | 1 | 99 | 1467.85 | 73.7 | 0.1 | NO | 1574 | 1565.87 | NO | 78.6 | POZO EN SEGUIMIENTO @ 3,3 SPM, CON BOMBEO & OPERANDO ESTABLE. BUENA SUMERGENCIA. ACENTUADA IPG LEVE DEFLEXION DE LA ONDA POR LAS SB. LIGERO MANEJO DE SOLIDOS. TV CON LEVE ESCURRIMIENTO . CONT. SEGUIMIENTO | 61 | 3.4 | 12:29 |  |  | 1 | 1 | 17088 | JAZMIN-AJ-5:1
JAZMIN | JAZMIN B-02 | 2024-11-28 | 1574.5 | 1448 | 64 | AMPSCOT C-320-256-144a | 144 | 3/3 | 2 | 2 | 127 | 111 | 40 | 300-6´ | 45 | 142.3 | 2037 | 60.3 | EMUL | 25.2 | 3613 | 6176 | OK | OK | 0.3 | 1.965 | 400 | 1333.87 | 142 | 141 | 0.6 | 1 | 99 | 1357.63 | 59 | 0.1 | NO | 1484 | 1428.88 | SI | 98 | POZO @ 2.4 SPM CON BOMBEO UN POCO INESTABLE.CASI NO PRESIONA. BUENA SUMERGENCIA. CON BOMBA CON BAJA ADMISION: GP DE FLUIDO CON IPG. MANEJO DE SOLIDOS. V /VS OPERATIVAS. REESPACIAR. NOTA: PERRILA DE APAGADO -MOTIVO TEST DE VALVULAS. RUTA PARA WO TS +CF + Bomba inserta 25-200 (S/N: E-0335-J) desde 1.493 ft hasta superficie. RIH sarta para chequeó fondo con varilla. fondo encontrado @ 1.538,75 ft; Punta de tubería @ 1.514,5 ft; Niplesilla @ 1.484,5 ft; Fondo del liner @ 1.701 ft; Bolsillo: 24,25 ft; relleno: 162,25 ft. Ultimo fondo reportado con varilla @ 1.593 ft. Sacó sarta de chequeo de fondo desde 1.538,75 ft hasta superficie | 54 | 1.7 | 13:20 |  |  | 1 | 1 | 17089 | JAZMIN-B-2:1
JAZMIN | JAZMIN B-03 | 2024-11-28 | 1540 | 1413 | 97.4 | AMPSCOT C-320-256-144a | 144 | 3/3 | 2 | 3 | 121 | 110 | 40 | NO VOLANTA | 68.42 | 142.3 | 2245 | 136.7 | EMUL 90% | 24.8 | 3675 | 5727 | SL | OK | 1.6 | 2.052 | 400 | 1494.44 | 0 | 0 | 0.5 | 2 | 96 | 1456.57 | 0.1 | 0.16 | NO | 1492.5 | 1491.66 | SI | 0 | POZO EN SEGUIMIENTO @ 3,0 SPM, CON BOMBEO ESTABLE. SIN SUMERGENCIA. FLUJO DE GAS POR EL ANULAR. :2 MSCFD. MODERADO GOLPE DE FLUIDO CON LEVE INTERFERENCIA POR GAS. REFLEXION DE LA ONDA DESDE LA SB. TV CON LL. CONT. SEGUIMIENTO | 55.6 | 2 | 13:07 |  |  | 1 | 1 | 17090 | JAZMIN-B-3:1
JAZMIN | JAZMIN BB-01 | 2024-11-28 | 1317.5 | 1084 | 50.2 | AMPSCOT C-320-256-144a | 144 | 3/3 | 2 | 1.7 | 98 | 97 | 40 | NO VOLANTA | 34.82 | 144.2 | 1638 | 39.6 | AGUA 100% | 18.3 |  |  | VSD FALLA SE ALARMA | VSD FALLA SE ALARMA |  | 1.552 | 400 | 1071.67 | 0 | 0 | 0.4 | 0 | 100 | 1381.02 | 0 | 0.2 | NO | 1060.05 | 1060.05 | SI | 0 | POZO FRIO EN SEGUIMIENTO @ 1,7 SPM, CON BOMBEO INESTABLE. SIN SUMERGENCIA. SEVERO GOLPE DE FLUIDO CON LEVE INTERFERENCIA POR GAS. NOTA: VARIADOR PRESENTA FALLAS SE ALARMA - NO SE PUEDE TOMAR V/V" | 29.4 | 0.7 | 10:47 |  |  | 1 | 1 | 17091 | JAZMIN-BB-1:1
JAZMIN | JAZMIN BB-03 | 2024-11-28 | 1616 | 1203 | 39.8 | AMPSCOT C-320-256-144a | 144 | 3/3 | 2 | 1.6 | 103 | 102 | 40 | NO VOLANTA | 28.02 | 142.2 | 1916 | 29.3 | CRUDO 40% | 29.7 |  |  | FRENO MUY DESTENSIONADO | FRENO MUY DESTENSIONADO |  | 1.556 | 400 | 1196.71 | 102 | 102 | 0 | 1 | 100 | 1538.19 | 43.2 | 0.05 | NO | 1307.57 | 1264.73 | SI | 173.2 | POZO EN SEGUIMIENTO @ 1.6 SPM, CON BOMBEO & OPERANO ESTABLE. BUENA SUMERGENCIA. BOMBA CON BAJA ADMISION: MUY SEVERO GOLPE DE FLUIDO E I IPG. NOTA: NO SE REALIZA TEST DE V/VS - POZO CON FRENOS DESAJUSTADOS. | 86 | 2.8 | 11:04 |  |  | 1 | 1 | 17092 | JAZMIN-BB-3:1
JAZMIN | JAZMIN BK-04 | 2024-11-28 | 1653 | 1559 | 85.4 | AMPSCOT C-320-256-144a | 129.6 | 2/3 | 2 | 2.6 | 123 | 105 | 40 | NO VOLANTA | 65 | 131.3 | 2103 | 102.1 | AGUA 80% | 26.2 | 3494 | 4491 | DEFICIENTE | OK | 0.4 | 2.054 | 400 | 1361.1 | 203 | 196 | 0.3 | 2 | 97 | 1325.32 | 82.4 | 0.15 | NO | 1584.14 | 1493.68 | SI | 110.4 | POZO EN SEGUIMIENTO @ 2,6 SPM, CON BOMBEO ESTABLE. CON RECUPERACION DE NIVEL. BUENA SUMERGENCIA. TV CON DEFICIENCIA. EVALUAR LEVE AUMENTO DE SPM. | 53.9 | 2.7 | 12:50 |  |  | 1 | 1 | 17093 | JAZMIN-BK-4:1
JAZMIN | JAZMIN AA-04 | 2024-11-29 | 2160 | 1926 | 125.4 | AMPSCOT C-320-256-144a | 144 | 4/4 | 2 | 2.7 | 112 | 105 | 100 | 500-5´ | 88.38 | 141.9 | 3484 | 157.9 | EMUL 70% | 30.2 | 4914 | 6560 | SL | OK | 1.7 | 1.548 | 400 | 1154.66 | 1110 | 1069 | 0.3 | 2 | 96 | 1491.81 | 446.3 | 0.2 | SI | 2278.32 | 2263.68 | NO | 397.9 | POZO POST WO TS @ 2,7 SPM, CON BOMBEO ESTABLE. MUY ALTA SUMERGENCIA.FLUJO DE GAS EN EL ANULAR :2 MSCFD. LEVE INTERFERENCIA POR GAS. GP DE BOMBA.L TV CON ESCURRIMIENTO. EVALUAR AUMENTO DE SPM. | 52.6 | 2.7 | 09:23 |  |  | 1 | 1 | 17094 | JAZMIN-AA-4:1
JAZMIN | JAZMIN AA-06 | 2024-11-29 | 1753 | 1694 | 91.5 | AMPSCOT C-320-256-144 | 144 | 3/3 | 2 | 2.1 | 107 | 101 | 100 | 500-40" | 63.29 | 144.5 | 2544 | 87.3 | EMUL 90% | 29.1 | 3848 | 6816 | OK | OK | 0.1 | 2.401 | 400 | 1690.35 | 0 | 0 | 0.3 | 0 | 100 | 1408.04 | 0.2 | 0.11 | NO | 1651.75 | 1579.21 | SI | 26.8 | POZO CON AUMENTO @ 2.1 SPM, CON BOMBEO FLUCTANTE. . SIN SUMERGENCIA. ACENTUADO GOLPE DE FLUIDO CON LEVE IPG. REFLEXION DE LA ONDA DESDE SB. V/V OPERATIVAS. SEGUIMIENTO. NOTA: GRAPA PEGA CON EL CABEZAL DE LA UNIDAD GENERANDO RUIDO Y DESTABILIZANDO LA CELDA | 70 | 2.2 | 09:43 |  |  | 1 | 1 | 17095 | JAZMIN-AA-6:1
JAZMIN | JAZMIN AC-02 | 2024-11-29 | 1239 | 1397 | 106.5 | AMPSCOT C-320-256-144 | 129.6 | 3/4 | 2 | 5.9 | 141 | 107 | 70 | 500-2´52" | 82.68 | 128.9 | 1964 | 297.2 | EMUL 90% | 23.4 |  |  | FRENO MUY DESTENSIONADO | FRENO MUY DESTENSIONADO |  | 1.523 | 400 | 1100.06 | 142 | 124 | 0.1 | 6 | 87 | 1444.6 | 52.3 | 0.63 | NO | 1250 | 1222.02 | SI | 47.9 | POZO EN SEGUIMIENTO @ 6.0 SPM, CON BOMBEO & OPERADO ESTABLE. BUENA SUMERGENCIA. FLUJO DE GAS EN EL ANULAR :2 MSCFD.MODERADA INTERFERENCIA POR GAS. REFLEXION DE LA ONDA DESDE LA SB NOTA: NO SE TOMA TEST DE V/VS POR EL ESTADO DEL FRENO-DESTENSIONADO -UBM SIN FRENO | 50.8 | 4 | 08:10 |  |  | 1 | 1 | 17096 | JAZMIN-AC-2:1
JAZMIN | JAZMIN AN-03 | 2024-11-29 | 1900.5 | 1675 | 97.9 | AMPSCOT C-320-256-144 | 115.2 | 2/4 | 2.25 | 4.4 | 168 | 137 | 60 | NO VOLANTA | 86.23 | 113.5 | 2989 | 254.9 | EMUL | 27.5 |  |  | FRENO MAL ESTADO | FRENO MAL ESTADO |  | 1.952 | 400 | 1372.46 | 180 | 141 | 0.1 | 10 | 78 | 1406.21 | 58.7 | 0.89 | NO | 1557.49 | 1535.6 | NO | 184.2 | POZO EN SEGUIMIENTO @ 4,4 SPM, CON BOMBEO ESTABLE. MERMA DE NIVEL.L BUENA SUMERGENCIA. ALTO FLUJO DE GAS POR EL ANULAR. :10 MSCFD.MODERADAE INTERFERENCIA POR GAS. NO SE TOMA TEST DE V/VS POR EL ESTADO DEL FRENO- MAL ESTADO. | 60.2 | 4 | 12:00 |  |  | 1 | 1 | 17097 | JAZMIN-AN-3:1
JAZMIN | JAZMIN AN-04 | 2024-11-29 | 1739.5 | 1359 | 4.6 | AMPSCOT C-456-256-144 | 144 | 3/3 | 2 | 1.5 | 111 | 95 | 60 | NO VOLANTA | 3.24 | 142.2 | 2090 | 3.2 | GAS CRUDO 20% | 39 |  |  | FRENO DESTENSIONADO | FRENO DESTENSIONADO |  | 1.93 | 400 | 1417.71 | 0 | 0 | 0.5 | 0 | 100 | 1469.13 | 0.1 | 0.17 | NO | 1406.8 | 1353.88 | NO | 0 | POZO ACHICADO & FRIO CON REDUCCION @ 1,5 SPM, CON BOMBEO ESTABLE. SIN SUMERGENCIA. MUY SEVERO GOLPE DE FLUIDO.SEVERO GOLPE DE BOMBA NO SE TOMA TEST DE V/VS POR EL ESTADO DEL FRENO-DESTENSIONADO VSD CON FALLA. . LA VIGA ESTA OPERANDO AL 103% DE LA CARGA PERMISIBLE (GOODMAN MODIFICADO) PARA UN FACTOR DE SERVICIO DE 0,60. | 103 | 3.7 | 11:48 |  |  | 1 | 1 | 17098 | JAZMIN-AN-4:1
JAZMIN | JAZMIN AN-07 | 2024-11-29 | 1646 | 1517 | 29.4 | ZIMEC C-456-256-144 | 115.2 | 2/4 | 2 | 2 | 105 | 100 | 60 | NO VOLANTA | 26.21 | 112.4 | 2150 | 27.2 | CRUDO 20% | 32.6 |  |  | FRENO MUY DESTENSIONADO | FRENO MUY DESTENSIONADO |  | 2.035 | 400 | 1491.43 | 0 | 0 | 0.4 | 5 | 88 | 1465.78 | 0 | 0.41 | NO | 1484.83 | 1392.08 | NO | 0 | POZO EN SEGUIMIENTO @ 2.0 SPM, CON BOMBEO ESTABLE. CAIDA DE % EFF BOMBA & NIVEL. SIN SUMERGENCIA. MODERADO GOLPE DE FLUIDO VISCOSOO CON ALTA FRICCION & CON LEVE INTERFERENCIA POR GAS. EVALUAR WO TS NO SE TOMA TEST DE VALVULAS POR EL ESTADO DE LOS FRENOS -DESTENSIONADO. RUTA PARA LIMPIEZA DE ARENA CON CT | 82.2 | 2.5 | 11:38 |  |  | 1 | 1 | 17099 | JAZMIN-AN-7:1
JAZMIN | JAZMIN AN-09 | 2024-11-29 | 1476.16 | 1355.33 | 107 | AMPSCOT C-456-256-144 | 144 | 4/4 | 2 | 2.5 | 148 | 119 | 60 | NO REPORTA | 74.95 | 142.8 | 2011 | 127.1 | GAS EMUL 70% | 20.2 |  |  | FRENO MUY DESTENSIONADO | FRENO MUY DESTENSIONADO |  | 1.579 | 400 | 1140.68 | 165 | 161 | 0.5 | 1 | 98 | 1444.82 | 66.8 | 0.17 | NO | 1314 | 1284.29 | NO | 135.6 | POZO EN SEGUIMIENTO @ 2,5 SPM, CON BOMBEO ESTABLE. CON DESCENSO DE NIVEL. BUENA SUMERGENCIA. MODERADA IPG CON LIGERO CIERRE TARDIO DE LA TV. NO SE TOMA TEST DE V/VS POR EL ESTADO DEL FRENO-DESTENSIONADO | 38.7 | 1.7 | 11:27 |  |  | 1 | 1 | 17100 | JAZMIN-AN-9:1
JAZMIN | JAZMIN AN-10 | 2024-11-29 | 1509.72 | 1386.44 | 73.6 | AMPSCOT C-456-256-144 | 144 | 4/4 | 2 | 2.4 | 122 | 114 | 60 | NO VOLANTA | 50.85 | 144.8 | 2170 | 81.8 | GAS CRUDO | 29 | 4548 | 5770 | OK | LEVE DEFICIENCIA | 0 | 1.598 | 400 | 1017.33 | 367 | 367 | 0.1 | 0 | 100 | 1273.26 | 154 | 0.03 | NO | 1398.68 | 1373.41 | NO | 202.7 | POZO POST WO TS @ 2,4 SPM, CON BOMBEO ESTABLE. ALTA SUMERGENCIA. BOMBA CON IPG & SV PRESENTA DEFICIENCIA. MUESTRA ALTA FRICCION. EVALUAR AUMENTO DE SPM. | 75.5 | 3.9 | 11:14 |  |  | 1 | 1 | 17101 | JAZMIN-AN-10:1
JAZMIN | JAZMIN AN-11 | 2024-11-29 | 2181.1 | 1995.21 | 119.5 | LUFKIN C-640D-305-168 | 168 | 4/4 | 2 | 2 | 104 | 101 | 60 | 200-5´ | 74.16 | 161.1 | 3147 | 110 | EMUL CRUDO | 40 | 5201 | 8534 | SL | OK | 2.7 | 3.127 | 400 | 2244.54 | 0 | 0 | 0.5 | 0 | 100 | 1435.59 | 0.1 | 0.06 | NO | 2188 | 2078.31 | NO | 0.1 | POZO EN SEGUIMIENTO @ 2,1 SPM, CON BOMBEOESTABLE. CONTINUA SIN SUMERGENCIA. LEVE GP DE FLUIDO CON ALTA FRICCION. ELONGACION DE LA SARTA. LO. LEVE GOLPE DE BOMBA.TV CON ESCURRIMIENTO. CONT. SEGUIMIENTO. LA VIGA ESTA OPERANDO AL 132,6% DE LA CARGA PERMISIBLE (GOODMAN MODIFICADO) PARA UN FACTOR DE SERVICIO DE 0,60. | 132.3 | 6.9 | 10:58 |  |  | 1 | 1 | 17102 | JAZMIN-AN-11:1
JAZMIN | JAZMIN AO-01 | 2024-11-29 | 1728 | 1559 | 86.9 | AMPSCOT C-320-256-144a | 144 | 4/4 | 2 | 3.9 | 146 | 117 | 20 | 500-30" | 60.77 | 143 | 2192 | 160 | EMUL 90% | 25.3 | 3656 | 5727 | OK | OK | 0 | 1.791 | 400 | 1339.96 | 228 | 176 | 0.2 | 11 | 77 | 1496.33 | 73.4 | 0.99 | NO | 1590.2 | 1501.08 | NO | 120.3 | POZO CON AUMENTO @ 3,9 SPM, CON BOMBEO ESTABLE. ALTA SUMERGENCIA. ALTO FLUJO DE GAS POR EL ANULAR. :11 MSCFD.MODERADA INTERFERENCIA POR GAS. MANEJO DE SOLIDOS. V/V OPERATIVAS. CONT. SEGUIMIENTO | 52.3 | 3.5 | 12:32 |  |  | 1 | 1 | 17103 | JAZMIN-AO-1:1
JAZMIN | JAZMIN AO-02 | 2024-11-29 | 2121.03 | 1947.06 | 48 | AMPSCOT C-320-256-144a | 115.2 | 1/3 | 2.25 | 3.6 | 109 | 107 | 20 | 150-5´ | 43.46 | 110.4 | 3887 | 101.8 | CRUDO | 37.3 | 7746 | 8192 | OK | MUY LEVANTADA | 0 | 2.628 | 400 | 1895.76 | 234 | 234 | 0.4 | 0 | 100 | 1442.74 | 98.1 | 0 | FUERTE | 2131 | 2126.38 | NO | 94 | POZO EN SEGUIMIETO @ 3,5 SPM, CON BOMBEO ESTABLE. CON LEVE RECUPERACION DE NIVEL & LEVE DESCENSO DE COND. DE BOMBEO, EN ESPECIAL DE NIVEL. ALTA SUMERGENCIA IPG CON MVTO ELONGACION DE LA SARTA. SEVERO GOLPE DE BOMBA. SV MUY LEVANTADA. | 84 | 3.9 | 12:43 |  |  | 1 | 1 | 17104 | JAZMIN-AO-2:1
JAZMIN | JAZMIN AO-03 | 2024-11-29 | 1554.5 | 1490 | 66.7 | AMPSCOT C-320-256-144a | 144 | 4/4 | 2 | 3.7 | 140 | 109 | 20 | 500-1´50" | 46.44 | 143.6 | 2107 | 115.4 | EMUL GAS 60% | 27.8 | 3596 | 5468 | OK | OK | 0.1 | 2.112 | 400 | 1556.11 | 0 | 0 | 0.3 | 0 | 100 | 1473.59 | 0.1 | 0.18 | NO | 1439.75 | 1436.08 | NO | 0.2 | POZO EN SEGUIMIENTO @ 3.7 SPM, CON BOMBEO & OPERANDO ESTABLE. SIN SUMERGENCIA. .ACENTUADO GOLPE DE FLUIDO E INTERFERENCIA POR GAS. V/V OPERATIVAS. | 64.2 | 3.1 | 12:53 |  |  | 1 | 1 | 17105 | JAZMIN-AO-3:1
JAZMIN | JAZMIN AO-04 | 2024-11-29 | 1610.22 | 1509.44 | 75 | AMPSCOT C-640-305-144a | 144 | 3/3 | 2 | 4.5 | 110 | 99 | 20 | 500-2´ | 53.3 | 140.7 | 2212 | 156.7 | GAS EMUL 70% | 26.6 | 4079 | 7471 | SL | OK | 2.8 | 2.151 | 400 | 1504.73 | 66 | 66 | 0.5 | 0 | 100 | 1399.1 | 27.7 | 0.14 | FUERTE | 1575.42 | 1515.2 | NO | 42.7 | POZO EN SEGUIMIENTO @ 4.5 SPM, CON BOMBEO & OPERANDO ESTABLE. MEDIANA SUMERGENCIA. MODERADA IPG CON ALTA FRICCION FLUIDO VISCOSO. . FUERTE GP DE BOMBA REFLEJADO AL FINALIZAR LA CARRERA DESCENDENTE. TV CON ESCURRIMIENTO: SL. | 85.8 | 5.7 | 13:08 |  |  | 1 | 1 | 17106 | JAZMIN-AO-4:1
JAZMIN | JAZMIN AO-05 | 2024-11-29 | 1805.03 | 1592.06 | 82.7 | AMPSCOT C-456-256-144a | 144 | 4/4 | 2 | 5.6 | 128 | 107 | 20 | NO VOLANTA | 58.35 | 141.7 | 2613 | 215.5 | EMUL 90% | 36 | 4027 | 6554 | OK | OK | 0 | 2.11 | 400 | 1543.04 | 304 | 291 | 0.2 | 2 | 95 | 1462.59 | 121.4 | 0.18 | NO | 1866.58 | 1788.3 | NO | 97.4 | POZO EN SEGUIMEINTO @ 5,6 SPM, CON BOMBEO ESTABLE. CON DESCENSO DE % EFF BOMBA. MUY ALTA SUMERGENCIA. FLUJO DE GAS POR EL ANULAR. :2 MSCFD. MODERADA GP DE FLUIDO CON INTERFERENCIA POR GAS. TV CON ESCURRIMIENTO. LEVE GOLPE DE BOMBA. EVALUAR LEVE REDUCCION DE SPM. NOTA : CARRIEL PEGA CON STUFFING BOX. | 100 | 7.9 | 13:19 |  |  | 1 | 1 | 17107 | JAZMIN-AO-5:1
JAZMIN | JAZMIN AR-04 | 2024-11-29 | 1911 | 1539 | 69 | AMPSCOT C-320-256-144 | 144 | 4/4 | 2.25 | 5.1 | 107 | 101 | 40 | VOLANTA DURA | 49.45 | 139.5 | 4006 | 205.9 | AGUA 90% | 40.7 | 4803 | 8818 | OK | OK | 0.5 | 2.072 | 400 | 1525.88 | 637 | 605 | 0.6 | 4 | 92 | 1472.86 | 253 | 0.27 | NO | 2166 | 2158.5 | NO | 146.9 | POZO CON AUMENTO @ 5,1 SPM, CON BOMBEO ESTABLE. MERMA DE NIVEL, AUN MUY ALTA SUMERGENCIA. FLUJO DE GAS EN EL ANULAR:4 MSCFD.ACENTUADA INTERFERENCIA POR GAS. V/V OPERATIVAS. | 107.2 | 6.2 | 13:58 |  |  | 1 | 1 | 17108 | JAZMIN-AR-4:1
JAZMIN | JAZMIN AR-05 | 2024-11-29 | 1641.87 | 1580.75 | 75.6 | AMPSCOT C-320-256-144a | 144 | 3/3 | 2 | 2 | 97 | 91 | 50 | 500-10" | 52.2 | 144.8 | 2288 | 70.5 | EMUL 90% | 26.9 | 3611 | 6289 | OK | OK | 0.1 | 2.154 | 400 | 1576.85 | 8 | 7 | 2.3 | 5 | 89 | 1464.12 | 0 | 0.35 | NO | 1586 | 1513.62 | SI | 0 | POZO CON AUMENTO @ 2.0 SPM, CON BOMBEO ESTABLE. BAJA SUMERGENCIA. FLUJO DE GAS EN EL ANULAR :5 MSCFD.ACENTUADO GOLPE DE FLUIDO CON LEVE INTERFERENCIA POR GAS. V/V OPERATIVAS. SEGUIMIENTO | 61.6 | 1.8 | 14:07 |  |  | 1 | 1 | 17109 | JAZMIN-AR-5:1
JAZMIN | JAZMIN AV-02 | 2024-11-29 | 2004 | 1780 |  | LUFKIN M-456-256-144 |  | 1/3 | 2 | OFF | 94 | 92 | 0 | OFF |  |  |  |  | OFF | [6 empty] | 1.214 | 400 | 808.48 | 1206 | 1206 | 0.3 | 0 | 100 | 1331.93 | 505.6 | 0.08 | NO | 2058 | 1973.62 | SI | 470.1 | NIVEL ESTATICO: 808.48 FT . SBHP: 493.0 PSIG. PENDIENTE REVISAR LA SETTING NIPPLE |  |  | 10:00 |  |  | 1 | 0 | 17110 | JAZMIN-AV-2:1
JAZMIN | JAZMIN CK-03 | 2024-11-29 | 1650.87 | 1572.74 | 114.2 | KERUI C-320-256-144 | 144 | 4/4 | 2 | 3.7 | 138 | 119 | 40 | 500-25" | 80.2 | 142.4 | 2340 | 194.5 | EMUL 90% | 24.5 | 3648 | 5584 | SL | OK | 1.6 | 2.137 | 400 | 1347.09 | 235 | 229 | 0.7 | 1 | 97 | 1260.73 | 95.2 | 0.14 | NO | 1592.52 | 1557.43 | SI | 120.1 | POZO CALIENTE CON AUMENTO @ 3.7 SPM, CON BOMBEO ESTABLE. ALTA SUMERGENCIA. :CARTA CON LEVE GP DE FLUIDO CON IPG. FUERTE GP DE BOMBA- CARTA MUESTRA PERDIDA DE CARGA EN LA CARRERA DESCENDENTE. TV CON ESCURRIMIENTO. | 50.9 | 3.2 | 10:32 |  |  | 1 | 1 | 17111 | JAZMIN-CK-3:1
JAZMIN | JAZMIN P-05 | 2024-11-29 | 1370 | 1041 | 77.1 | AMPSCOT C-320-256-144 | 144 | 4/4 | 2 | 4.5 | 157 | 98 | 60 | NO VOLANTA | 53.93 | 143 | 1955 | 162.6 | EMUL 90% | 23.6 | 3398 | 5137 | OK | OK | 0.1 | 1.635 | 400 | 1126.48 | 156 | 156 | 1.6 | 0 | 100 | 1377.96 | 67.2 | 0.1 | NO | 1306.32 | 1239.49 | NO | 92.2 | POZO CON REDUCCION @ 4.5 SPM, CON BOMBEO ESTABLE. NIVEL CON RUIDO Y GAS. CON REC. DE NIVEL. BUENA SUMERGENCIA. ACENTUADO GOLPE DE FLUIDO CON LEVE INTERFERENCIA POR GAS. ALTO MANEJO DE SOLIDOS V/V OPERATIVAS. SEGUIMIENTO. | 59.3 | 3.2 | 07:51 |  |  | 1 | 1 | 17112 | JAZMIN-P-5:1
JAZMIN | JAZMIN S-02 | 2024-11-29 | 1428 | 1129 | 107.8 | AMPSCOT C-320-256-144 | 144 | 4/4 | 2 | 3.7 | 133 | 119 | 50 | 500-50" | 74.67 | 144.4 | 2089 | 123.7 | EMUL 90% | 22.7 | 3331 | 5316 | OK | OK | 0.1 | 1.762 | 400 | 1154.86 | 233 | 218 | 0.3 | 2 | 93 | 1310.85 | 91.3 | 0.29 | SI | 1438.66 | 1359.18 | NO | 88 | POZO CON AUMENTO @ 3.7 SPM, CON BOMBEO MUY FLUCTUANTE. ALTA SUMERGENCIA.MODERADA IPG.SEVERO GOLPE DE BOMBA. TV CON PERDIDA DE CARGA. SEGUIMIENTO | 45.9 | 1.9 | 08:30 |  |  | 1 | 1 | 17113 | JAZMIN-S-2:1
JAZMIN | JAZMIN S-10 | 2024-11-29 | 1607.5 | 1242 | 127 | AMPSCOT C-320-256-144a | 144 | 3/3 | 2 | 1.2 | 110 | 103 | 60 | VOLANTA DURA | 90.19 | 140.9 | 2241 | 69.3 | AGUA 80% | 26.4 | 3330 | 5938 | OK | LEVE DESGASTE | 0.5 | 1.777 | 400 | 1326.81 | 262 | 261 | 0.3 | 1 | 99 | 1493.31 | 108.8 | 0.1 | NO | 1671 | 1441.8 | NO | 88.7 | POZO CON PRECALENTAMIENTO @ 1,2 SPM, CON BOMBEO ESTABLE. ALTA SUMERGENCIA. CARTA LLENA CON SV CON LEVE DESGASTE. EVALUAR AUMENTO DE SPM. | 61.9 | 1.7 | 08:47 |  |  | 1 | 1 | 17114 | JAZMIN-S-10:1
JAZMIN | JAZMIN U-06 | 2024-11-29 | 1398.88 | 1149.77 | 69.8 | AMPSCOT C-320-256-144 | 129.6 | 3/4 | 2 | 3.8 | 116 | 101 | 40 | 500-1´20" | 54.18 | 128.8 | 2073 | 122 | EMUL 90% | 24 |  |  | FRENO MUY DESTENSIONADO | FRENO MUY DESTENSIONADO |  | 1.672 | 400 | 1145.55 | 305 | 298 | 0.6 | 2 | 97 | 1370.27 | 124 | 0.2 | NO | 1481.5 | 1405.44 | NO | 92.7 | POZO CON AUMENTO @ 3,8 SPM, CON BOMBEO ESTABLE. CAMBIO DE [ ] DE FLUIDO. MUY ALTA SUMERGENCIA. FLUJO DE GAS EN EL ANULAR :2 MSCFD. MODERADO GOLPE DE FLUIDO CON LEVE INTERFERENCIA POR GAS. LIGERA REFLEXION DE LA ONDA DESDE LA SB. NOTA UBM CON FRENO DESTENSIONADOS- NO SE TOMA TEST DE VALVULAS." | 49.5 | 2.6 | 12:13 |  |  | 1 | 1 | 17115 | JAZMIN-U-6:1
JAZMIN | JAZMIN W-01 | 2024-11-29 | 1631.17 | 1518.33 | 132.2 | AMPSCOT C-320-256-144a | 144 | 3/3 | 2 | 3.9 | 110 | 106 | 40 | NO VOLANTA | 92.52 | 142.9 | 2313 | 240.8 | EMUL 90% | 28.6 | 3901 | 6136 | SL | OK | 3.8 | 2.062 | 400 | 1521.12 | 93 | 92 | 0.7 | 1 | 98 | 1475.39 | 37.8 | 0.11 | NO | 1622.48 | 1541.96 | SI | 41.3 | POZO EN SEGUIMIENTO @ 3.9 SPM, CON BOMBEO & OPERANDO ESTABLE. MODERADA SUMERGENCIA. LEVE INTERFERENCIA POR GAS. TV CON ESCURRIMIENTO. CONT. SEGUIMIENTO | 61.8 | 4.5 | 13:43 |  |  | 1 | 1 | 17116 | JAZMIN-W-1:1
JAZMIN | JAZMIN W-02 | 2024-11-29 | 1546.9 | 1421.8 | 129.8 | AMPSCOT C-320-256-144a | 144 | 3/3 | 2 | 5.3 | 109 | 108 | 40 | NO VOLANTA | 90.86 | 142.8 | 2352 | 321.4 | CRUDO 20% | 26.5 | 3765 | 5548 | SL | OK | 2 | 2.004 | 400 | 1453.77 | 118 | 118 | 0.6 | 0 | 100 | 1450.87 | 49.2 | 0.04 | NO | 1572.16 | 1570.82 | NO | 38.7 | POZO EN SEGUIMIENTO @ 5,3 SPM, CON BOMBEO ESTABLE. BUENA SUMERGENCIA. LIGERA IPG. TV CON ESCURRIMIENTO: SL. CONT. SEGUIMIENTO. | 52.8 | 5.2 | 13:31 |  |  | 1 | 1 | 17117 | JAZMIN-W-2:1
JAZMIN | JAZMIN X-02 | 2024-11-29 | 1498.5 | 1397 | 57.5 | LUFKIN M-456D-256-144 | 127.926 | 2/3 | 2 | 3.9 | 125 | 112 | 20 | 500-40" | 45.23 | 127.1 | 1791 | 103.5 | EMUL 90% | 20.8 |  |  | UBM SIN FRENO | UBM SIN FRENO |  | 1.719 | 400 | 1215.84 | 63 | 54 | 0.1 | 7 | 85 | 1414.59 | 22.9 | 0.73 | SI | 1284.74 | 1253.11 | SI | 100.5 | POZO CON REDUCCION @ 3,9 SPM, CON BOMBEO ESTABLE. RECUPERA COND. DE BOMBEO. MODERADA SUMERGENCIA. ALTO FLUJO DE GAS POR EL ANULAR. :7 MSCFD. MODERADO GOLPE DE FLUIDO CON LEVE INTERFERENCIA POR GAS. MANEJO DE SOLIDO. SEGUIMIENTO NO SE TOMA TEST DE V/VS POR EL ESTADO DEL FRENO--UBM SIN FRENO | 43.2 | 2.2 | 10:13 |  |  | 1 | 1 | 17118 | JAZMIN-X-2:1
JAZMIN | JAZMIN AH-02 | 2024-11-30 | 1808.06 | 1324.12 | 102.5 | LUFKIN M-456D-256-144 | 111.851 | 1/3 | 2 | 5.1 | 121 | 109 | 60 | 500-20" | 92.15 | 111.3 | 2023 | 242.4 | AGUA 80% | 24.7 | 2938 | 5241 | SL | OK | 1.4 | 1.827 | 400 | 1298.87 | 52 | 52 | 1.8 | 0 | 100 | 1421.86 | 20.1 | 0.32 | NO | 1359.1 | 1285.01 | SI | 195 | POZO EN SEGUIMIENTO @ 5.0 SPM, CON BOMBEO & OPERARNDO ESTABLE. CON LIGERA REC. DE COND. DE BOMBEO. MEDIANA SUMERGENCIA. MODERADA INTERFERENCIA POR GAS. TV CON ESCURRIMIENTO. | 63.4 | 5.1 | 07:47 |  |  | 1 | 1 | 17119 | JAZMIN-AH-2:1
JAZMIN | JAZMIN AI-03 | 2024-11-30 | 1560.38 | 1341.76 | 135.5 | AMPSCOT C-320-256-144a | 144 | 3/3 | 2 | 1.4 | 106 | 95 | 20 | NO VOLANTA | 93.94 | 144.2 | 2320 | 90.8 | AGUA 100% | 22.7 | 3740 | 5697 | SL | OK | 1.2 | 0.842 | 400 | 610.54 | 975 | 891 | 0.6 | 4 | 91 | 1450.21 | 373.9 | 0.66 | NO | 1624.82 | 1583.33 | SI | 348.3 | POZO CON REDUCCION @ 1,4 SPM, CON BOMBEO ESTABLE. MUY ALTA SUMERGENCIA. FLUJO DE GAS EN EL ANULAR :4 MSCFD.CARTA LLENA TV CON ESCURRIMIENTO. EVALUAR AUMENTO DE SPM. NOTA: VARIADOR CON FALLA | 38.2 | 1.3 | 09:49 |  |  | 1 | 1 | 17120 | JAZMIN-AI-3:1
JAZMIN | JAZMIN AI-05 | 2024-11-30 | 1700.35 | 1540.07 | 79 | AMPSCOT C-320-256-144 | 144 | 3/3 | 2 | 2.3 | 112 | 102 | 20 | 40-4´10" | 55.56 | 142.1 | 2205 | 83.1 | EMUL 90% | 26.4 | 3852 | 6030 | OK | OK | 0.4 | 2.123 | 400 | 1431.19 | 158 | 158 | 0.3 | 0 | 100 | 1348.28 | 66.9 | 0.14 | NO | 1605 | 1508.95 | NO | 106.3 | POZO CON REDUCCION @ 2.3 SPM, CON BOMBEO ESTABLE. BUENA SUMERGENCIA. ACENTUADA GP DE FLUIDO CON LEVE IPG. REFLEXION DE LA ONDA DESDE LA SB. V/V OPERATIVAS. CONT. SEGUIMIENTO | 58.4 | 2.1 | 10:05 |  |  | 1 | 1 | 17121 | JAZMIN-AI-5:1
JAZMIN | JAZMIN AK-08 | 2024-11-30 | 1722.5 | 1550 | 56.5 | KERUI C-320-256-144 | 144 | 4/4 | 2.25 | 4.5 | 169 | 125 | 100 | 500-20" | 39.99 | 141.3 | 3498 | 150.5 | EMUL 85% | 34.4 | 4393 | 7528 | OK | OK | 0 | 1.896 | 400 | 1532.79 | 215 | 140 | 1.4 | 28 | 60 | 1616.87 | 60.1 | 2.2 | NO | 1749.87 | 1740.51 | SI | 48.8 | POZO CON REDUCCION @ 4,5 SPM, CON BOMBEO ESTABLE. POZO MUY PRESIONADO. TRAZA DEL NIVEL CON AFECTACION EN LA DEFLEXION DE LA ONDA POR EL GAS. NIVEL POCO FIABLE. BUENA SUMERGENCIA. ALTO FLUJO DE GAS POR EL ANULAR. :22 MSCFD.ACENTUADO GOLPE DE FLUIDO CON L INTERFERENCIA POR GAS. LEVE REFLEXION DESDE LA SB . V/V OPERATIVAS. SEGUIMIENTO | 84.6 | 3.8 | 10:23 |  |  | 1 | 1 | 17122 | JAZMIN-AK-8:1
JAZMIN | JAZMIN B-01 | 2024-11-30 | 1631.5 | 1506 | 74.8 | AMPSCOT C-320-256-144a | 144 | 3/3 | 2 | 3.5 | 129 | 106 | 40 | NO VOLANTA | 52.35 | 142.9 | 2154 | 121.3 | EMUL | 31 | 3874 | 6053 | OK | OK | 0.3 | 2.265 | 400 | 1457.62 | 37 | 37 | 0.2 | 1 | 100 | 1287.08 | 15.7 | 0.04 | NO | 1497 | 1421.99 | NO | 72.3 | POZO CON AUMENTO @ 3,5 SPM, CON BOMBEO ESTABLE. SIN SUMERGENCIA. MODERADO GOLPE DE FLUIDO. STUFFING AJUSTADO. V/V OPERATIVAS. CONT. SEGUIMIENTO NOTA SE HACE DISPARO CON 800 PSI | 85.4 | 5.4 | 10:41 |  |  | 1 | 1 | 17123 | JAZMIN-B-1:1
JAZMIN | JAZMIN BF-02 | 2024-11-30 | 1897.5 | 1662 | 104.7 | AMPSCOT C-320-256-144a | 115.2 | 1/3 | 2.25 | 3.9 | 119 | 102 | 30 | NO REPORTA | 93.43 | 112.1 | 3760 | 241.8 | EMUL | 34.9 | 4684 | 5588 | SL | OK | 0.6 | 2.316 | 400 | 1734.74 | 307 | 307 | 0.3 | 0 | 100 | 1498.05 | 129.1 | 0.04 | NO | 2045.8 | 2032.06 | SI | 67.9 | POZO CON AUMENTO @ 3,9 SPM, CON BOMBEO ESTABLE. ALTA SUMERGENCIA. CARTA LLENA . TV CON ESCURRIMIENTO: SL. SEGUIMIENTO | 77.2 | 4.6 | 09:26 |  |  | 1 | 1 | 17124 | JAZMIN-BF-2:1
JAZMIN | JAZMIN BI-03 | 2024-11-30 | 1702 | 1580 | 46.4 | AMPSCOT C-320-256-144a | 144 | 3/3 | 2 | 3.5 | 136 | 100 | 110 | 500-20" | 32.67 | 142 | 2467 | 76.4 | EMUL 90% | 26.4 | 3418 | 5885 | OK | OK | 0 | 2.265 | 400 | 1489.71 | 89 | 89 | 0.3 | 0 | 100 | 1315.41 | 37.8 | 0.03 | NO | 1589.31 | 1505.89 | NO | 84.6 | POZO CON LEVE AUMENTO @ 3.5 SPM, CON BOMBEO ESTABLE. CON CAMBIO DE [ ] DE FLUIDO. MERMA DE NIVEL. BUENA SUMERGENCIA. ACENTUADO GP DE FLUIDO CON IPG. MANEJO DE SOLIDOS. TV CON E SCURRIMIENTO.SL. EVALUAR LEVE REDUCCION DE SPM. NOTA: VARIADOR CON FALLAS AL FINALIZAR LA CARRERA | 61.2 | 2.6 | 08:36 |  |  | 1 | 1 | 17125 | JAZMIN-BI-3:1
JAZMIN | JAZMIN BJ-02 | 2024-11-30 | 1993 | 1722 | 96.9 | AMPSCOT C-320-256-144a | 129.6 | 2/3 | 2 | 5 | 124 | 96 | 80 | NO VOLANTA | 76.68 | 126.3 | 3027 | 231 | GAS EMUL | 33.4 | 4678 | 7166 | OK | OK | 0 | 2.111 | 400 | 1514.91 | 525 | 453 | 0.5 | 7 | 83 | 1435.25 | 190.7 | 0.57 | NO | 2092.92 | 1957.59 | SI | 152.7 | POZO CON AUMENTO @ 5 SPM, CON BOMBEO FLUCUTANTE. HAY DESCARGA EN SUPERFICIE PERO LAS CARTAS MOSTRADAS SON MUY DIVERSAS. TEST DE VALVULAS MUESTRA ACCION. SEVERO GP DE BOMBA. POZO PARA PRECALENTAMIENTO EL FDS 6/12/2024 POR 24 HRS & ESTA POR FALLA EN EL VSD | 80 | 7.5 | 08:19 |  |  | 1 | 1 | 17126 | JAZMIN-BJ-2:1
JAZMIN | JAZMIN C-01 | 2024-11-30 | 1565.5 | 1322 | 67.3 | AMPSCOT C-320-256-144a | 144 | 3/3 | 2 | 2.1 | 111 | 99 | 20 | 500-1´53" | 46.44 | 145 | 1971 | 66.2 | EMUL 90% | 25.5 | 3979 | 5750 | OK | OK | 0 | 1.808 | 400 | 1341.77 | 80 | 80 | 0.5 | 0 | 100 | 1484.26 | 33.5 | 0.19 | NO | 1432.71 | 1342.71 | SI | 86.8 | POZO CON REDUCCION @ 2,1 SPM, CON BOMBEO ESTABLE. CON RECUPERACION DE NIVEL. MEDIANA SUMERGENCIA. MODERADO GOLPE DE FLUIDO E IPG, V/V OPERATIVAS. CONT. SEGUIMIENTO | 53 | 2 | 11:06 |  |  | 1 | 1 | 17127 | JAZMIN-C-1:1
JAZMIN | JAZMIN C-05 | 2024-11-30 | 1442.43 | 1270.86 | 120.8 | AMPSCOT C-320-256-144a | 144 | 3/3 | 2 | 4.5 | 102 | 100 | 20 | NO VOLANTA | 84.38 | 143.2 | 2137 | 254.2 | AGUA 100% | 30.5 | 3646 | 4483 | CIERRE TARDIO DE LA TV | OK | 0.6 | 1.645 | 400 | 1340.72 | 157 | 157 | 0.3 | 0 | 100 | 1630.05 | 66.5 | 0.28 | NO | 1507.96 | 1464.06 | NO | 40.7 | POZO EN SEGUIMIENTO @ 4,5 SPM, CON BOMBEO ESTABLE. ALTA SUMERGENCIA. TV CON SEVERO CIERRE TARDIO CON MANEJO DE SOLIDOS E IPG. | 71.1 | 4.2 | 11:22 |  |  | 1 | 1 | 17128 | JAZMIN-C-5:1
JAZMIN | JAZMIN I-08 | 2024-11-30 | 1621 | 1296 | 123.5 | AMPSCOT C-320-256-144 | 144 | 4/4 | 2 | 3.6 | 170 | 102 | 50 | NO VOLANTA | 87.2 | 141.6 | 2216 | 209.9 | EMUL 90% | 25.9 | 3483 | 6158 | LL | OK | 0.9 | [11 empty] | NO | 1662.92 | 1458 | SI | 0 | POZO CON AUMENTO @ 3,6 SPM, CON BOMBEO ESTABLE.LEVE GP DE FLUIDO E INTERFERENCIA POR GAS. TV CON ESCURRIMIENTO. NO SE TOMA REGISTRO ACUSTICO DEBIDO SIN VALVULA DE VENTEO ( LLAVE REQUNTADA) | 51.2 | 4.1 | 09:15 |  |  | 0 | 1 | 17129 | JAZMIN-I-8:1
JAZMIN | JAZMIN O-05 | 2024-11-30 | 1677.5 | 1565 | 100.6 | AMPSCOT C-320-256-144a | 144 | 3/3 | 2 | 4.5 | 174 | 117 | 120 | NO VOLANTA | 70.51 | 142.7 | 2557 | 211.2 | AGUA 80% | 26.4 | 3620 | 5915 | OK | OK | 0.3 | 1.78 | 400 | 1296.36 | 290 | 290 | 0.6 | 0 | 100 | 1456.58 | 122.5 | 0.03 | NO | 1615.85 | 1532.49 | NO | 148 | POZO CON AUMENTO @ 4,5 SPM, CON BOMBEO ESTABLE. MERMA DE NIVEL. ALTA SUMERGENCIA. MODERADA IPG. MANEJO DE SOLIDOS. V/V OPERATIVAS. SEGUIMIENTO | 56.3 | 3.7 | 08:48 |  |  | 1 | 1 | 17130 | JAZMIN-O-5:1
JAZMIN | JAZMIN Q-04 | 2024-11-30 | 1614.5 | 1234 |  | AMPSCOT C-320-256-144 | 115.2 | 2/4 | 2 | 3.4 | 201 | 137 | 70 | NO VOLANTA | 77 |  |  |  | EMUL 90% | [6 empty] | 1.281 | 400 | 894.88 | 455 | 427 | 0.7 | 2 | 94 | 1397.16 | 178.7 | 0.35 | NO | 1476.72 | 1312.41 | NO | 224.2 | POZO EN SEGUIMIENTO @ 3.4 SPM, CON BOMBEO ESTABLE. MUY ALTA SUMERGENCIA. :FLUJO DE GAS EN EL ANULAR: 2 MSCFD. NO SE LOGRA TOMAR EL DINAGRAMA VARIADOR CON FALLA( SE ALARMA) |  |  | 09:03 |  |  | 1 | 0 | 17131 | JAZMIN-Q-4:1
JAZMIN | JAZMIN AC-07 | 2024-12-02 | 1324 | 1146 | 118.9 | AMPSCOT C-320-256-144 | 129.6 | 3/4 | 2 | 3 | 199 | 193 | 60 | NO VOLANTA | 92.79 | 128.2 | 2107 | 168.9 | AGUA 85% | 21.8 | 3133 | 4840 | LL | OK | 1 | [11 empty] | NO | 1375 | 1347.82 | NO |  | POZO POST WO TS + CF @ 3 SPM, CON BOMBEO ESTABLE. LEVE INTERFERENCIA POR GAS. TV CON ESCURRIMIENTO. NO SE TOMA REGISTRO ACUSTICO DEBIDO A LA ALTA TEMPERATURA Y VAPOR EN EL ANULAR:193 °F | 40.7 | 2.2 | 08:24 |  |  | 0 | 1 | 17132 | JAZMIN-AC-7:1
JAZMIN | JAZMIN AQ-03 | 2024-12-02 | 1692.32 | 1274.64 | 14.7 | LUFKIN C-320D-213-120 | 120 | 4/4 | 2 | 4.3 | 89 | 84 | 0 | BOMBEO DEFICIENTE | 12.28 | 119.6 | 2904 | 29.4 | GAS CRUDO 20% | 30.6 | 4549 | 4942 | PERDIDA DE CARGA | OK | 0 | 1.92 | 400 | 1286.96 | 623 | 623 | 0.4 | 0 | 100 | 1340.58 | 260.8 | 0 | NO | 1927.14 | 1892.25 | NO | 165.4 | POZO EN SEGUIMIENTO @ 4,3 SPM, CON BOMBEO DEFICIENTE. RECUPERA SUMERGENCIA. MUY ALTA SUMERGENCIA. : VALVULAS BLOQUEADAS. REESPACIAR. | 43.1 | 3.3 | 09:06 |  |  | 1 | 1 | 17133 | JAZMIN-AQ-3:1
JAZMIN | JAZMIN AQ-06 | 2024-12-02 | 2302 | 1765 | 54.7 | LUFKIN C-320D-213-120 | 85.714 | 1/4 | 2 | 3 | 95 | 85 | 60 | NO VOLANTA | 66.07 | 82.9 | 2612 | 75.3 | AGUA 100% | 34.4 | 3452 | 6863 | SL | OK | 2.5 | 2.408 | 400 | 1761.41 | 57 | 57 | 0.2 | 0 | 100 | 1462.97 | 24 | 0.05 | SI | 1827.5 | 1697.96 | NO | 209.3 | POZO CON LEVE REDUCCION @ 3,0 SPM, CON BOMBEO & OPERANDO ESTABLE. MODERADA SUMERGENCIA. MODERADO GP DE FLUIDO CON LEVE IPG. LIGERA REFLEXION DE LA ONDA DESDE LAS BARRAS DE PESO. TV CON ESCURRIMIENTO. | 65.6 | 2.1 | 08:51 |  |  | 1 | 1 | 17134 | JAZMIN-AQ-6:1
JAZMIN | JAZMIN BD-01 | 2024-12-02 | 1815 | 1419 | 61.7 | AMPSCOT C-320-256-144a | 129.6 | 2/3 | 2 | 4.1 | 112 | 111 | 30 | 500-1´27" | 48.29 | 127.8 | 2480 | 118.6 | EMUL 90% | 30.4 | 4123 | 6680 | OK | OK | 0.1 | 2.017 | 400 | 1460.95 | 238 | 209 | 0.8 | 5 | 88 | 1448.64 | 87 | 0.42 | SI | 1703 | 1690.65 | NO | 132 | POZO POST CBS @ 4,1 SPM, CON BOMBEO ESTABLE. ALTA SUMERGENCIA. FLUJO DE GAS EN EL ANULAR:5 MSCFD.ACENTUADA INTERFERENCIA POR GAS. REFLEXION DE LA ONDA DESDE LA SB. V/V OPERATIVAS. SEGUIMIENTO | 75 | 3.3 | 13:48 |  |  | 1 | 1 | 17135 | JAZMIN-BD-1:1
JAZMIN | JAZMIN BD-02 | 2024-12-02 | 1584 | 1455 | 58.3 | AMPSCOT C-320-256-144a | 144 | 3/3 | 2.25 | 1.7 | 106 | 103 | 50 | 500-15" | 41.18 | 141.4 | 3029 | 60 | EMUL 65% | 31.4 | 3952 | 6927 | OK | OK | 0.4 | 2.143 | 400 | 1550.15 | 52 | 52 | 0.6 | 1 | 99 | 1446.71 | 21.5 | 0.09 | NO | 1604.35 | 1575.29 | SI | 13.3 | POZO EN SEGUIMIENTO @ 1,7 SPM, CON BOMBEO ESTABLE. MEDIANA SUMERGENCIA. SEVERO GOLPE DE FLUIDO CON ALTA FRICCION & LEVE INTERFERENCIA POR GAS. V/V OPERATIVAS. | 70.5 | 2.3 | 14:01 |  |  | 1 | 1 | 17136 | JAZMIN-BD-2:1
JAZMIN | JAZMIN BH-01 | 2024-12-02 | 1672.5 | 1569 | 24 | AMPSCOT C-320-256-144a | 144 | 3/3 | 2.25 | 1.8 | 108 | 97 | 120 | VOLANTA DURA | 16.53 | 145.1 | 3151 | 25.5 | GAS AGUA 100% | 28.8 | 4077 | 6704 | OK | OK | 0.1 | 2.029 | 400 | 1485.26 | 92 | 80 | 1.8 | 5 | 88 | 1464.04 | 32.1 | 0.42 | NO | 1587.08 | 1487.1 | SI | 63.5 | POZO EN SEGUIMIENTO @ 1.8 SPM, CON BOMBEO ESTABLE. MODERADA SUMERGENCIA.FLUJO DE GAS EN EL ANULAR: 5 MSCFD. BOMBA CON BAJA ADMISION: MUY SEVERO GOLPE DE FLUIDO CON LEVE INTERFERENCIA POR GAS. SV LEVANTADA | 69.6 | 1.8 | 10:34 |  |  | 1 | 1 | 17137 | JAZMIN-BH-1:1
JAZMIN | JAZMIN BH-02 | 2024-12-02 | 2028.5 | 1810 | 67.2 | AMPSCOT C-320-256-144 | 129.6 | 2/3 | 2 | 2.5 | 94 | 87 | 100 | 400-5´ | 53.31 | 126.1 | 3255 | 78.4 | EMUL 90% | 34.5 | 4799 | 8091 | LIGERO CIERRE TARDIO | OK | 0.4 | 3.25 | 400 | 2159.57 | 0 | 0 | 2.9 | 19 | 100 | 1328.97 | 2.4 | 1.07 | NO | 2144 | 2105.58 | SI | 2.4 | POZO EN SEGUIMIENTO @ 2,5 SPM, CON BOMBEO ESTABLE. SIN SUMERGENCIA. ALTO FLUJO DE GAS POR EL ANULAR. :19 MSCFD. LIGERO MODERADO GOLPE DE FLUIDO CON LEVE INTERFERENCIA POR GAS. REFLEXION DE LA ONDA DESDE LA SB. V/V OPERATIVAS. CONT. SEGUIMIENTO | 75.7 | 2.3 | 10:21 |  |  | 1 | 1 | 17138 | JAZMIN-BH-2:1
JAZMIN | JAZMIN BH-03 | 2024-12-02 | 1609 | 1541 | 88.1 | AMPSCOT C-320-256-144a | 144 | 3/3 | 2 | 2.9 | 104 | 88 | 90 | NO VOLANTA | 60.79 | 145 | 2299 | 120.9 | CRUDO 20% | 26.4 | 5474 | 5846 | OK | DESGASTADA | 0 | 2.485 | 400 | 1464.6 | 0 | 0 | 0.6 | 0 | 100 | 1178.75 | 0.1 | 0.06 | SI | 1456 | 1419.74 | NO | 0 | POZO EN SEGUIMIENTO @ 2.9 SPM, CON BOMBEO ESTABLE. SIN SUMERGENCIA. ACENTUADO GOLPE DE FLUIDO CON IPG. SEVERO GOLPE DE BOMBA. SV CON DESGASTE LEVANTADA. | 59 | 2.8 | 10:08 |  |  | 1 | 1 | 17139 | JAZMIN-BH-3:1
JAZMIN | JAZMIN BH-04 | 2024-12-02 | 1694.5 | 1594 | 10.4 | AMPSCOT C-320-256-144a | 144 | 3/3 | 2 | 1.5 | 108 | 105 | 100 | 500-5" | 7.46 | 139.9 | 2414 | 7.2 | CRUDO EMUL | 41.9 | 3690 | 7712 | LL | OK | 0.7 | 2.291 | 400 | 1684.99 | 0 | 0 | 0.3 | 2 | 95 | 1470.96 | 0.1 | 0.16 | NO | 1614 | 1480.73 | SI | 3.9 | POZO FRIO EN SEGUIMIENTO @ 1,5 SPM, CON BOMBEO ESTABLE. SIN SUMERGENCIA. ACENTUADO GOLPE DE FLUIDO POR FLUIDO VISCOSO CON LEVE INTERFERENCIA POR GAS. TV CON ESCURRIMIENTO. EVALUAR WO TS. LA VIGA ESTA OPERANDO AL 122,5% DE LA CARGA PERMISIBLE (GOODMAN MODIFICADO) PARA UN FACTOR DE SERVICIO DE 0,60. | 122.5 | 4.4 | 09:50 |  |  | 1 | 1 | 17140 | JAZMIN-BH-4:1
JAZMIN | JAZMIN BI-01 | 2024-12-02 | 1690.5 | 1559 | 90.6 | AMPSCOT C-320-256-144a | 144 | 3/3 | 2 | 5 | 119 | 112 | 110 | 500-5´ | 63.96 | 141.7 | 2599 | 212.6 | EMUL 90% | 27.1 | 3866 | 6054 | OK | OK | 2.6 | 2.142 | 400 | 1530.57 | 137 | 132 | 0.8 | 2 | 97 | 1429.1 | 54.9 | 0.14 | NO | 1682 | 1604.87 | SI | 58.3 | POZO EN SEGUIMIENTO@ 5,1 SPM, CON BOMBEO & OPERANDO ESTABLE. BUENA SUMERGENCIA. .ACENTUADO GOLPE DE FLUIDO E IPG. STUFFING AJUSTADO. TV CON ESCURRIMIENTO. CONT. SEGUIMIENTO. | 65.7 | 5.6 | 11:46 |  |  | 1 | 1 | 17141 | JAZMIN-BI-1:1
JAZMIN | JAZMIN BI-02 | 2024-12-02 | 1604.5 | 1488 | 67.3 | AMPSCOT C-320-256-144a | 144 | 3/3 | 2 | 1.6 | 104 | 97 | 110 | NO VOLANTA | 47.17 | 142.7 | 2367 | 48.5 | EMUL 90% | 26.1 | 3335 | 5527 | OK | OK | 0.1 | 1.954 | 400 | 1419.47 | 46 | 44 | 0.9 | 3 | 94 | 1452.89 | 17.7 | 0.22 | NO | 1468 | 1432.81 | SI | 74.2 | POZO EN SEGUIMIENTO @ 1.6 SPM, CON BOMBEO & OPERANDO ESTABLE. MEDIANA SUMERGENCIA. ACENTUADO GOLPE DE FLUIDO ALTA FRICCION POR FLUIDO VISCOSO. CON LEVE IPG V/V OPERATIVAS. | 58.5 | 1.6 | 11:57 |  |  | 1 | 1 | 17142 | JAZMIN-BI-2:1
JAZMIN | JAZMIN BJ-03 | 2024-12-02 | 1561.5 | 1426 | 112.5 | AMPSCOT C-320-256-144 | 144 | 3/3 | 2 | 5 | 119 | 118 | 90 | 500-4´04" | 78.67 | 143 | 2411 | 263.1 | EMUL 90% | 26.1 | 3722 | 5685 | SL | OK | 1.7 | 2.054 | 400 | 1429.94 | 72 | 72 | 4.9 | 0 | 100 | 1392.35 | 25.6 | 3.29 | NO | 1502 | 1499.6 | NO | 52.6 | POZO EN SEGUIMIENTO @ 5,0 SPM, CON BOMBEO ESTABLE. CON LIGERO DESCENSO DE COND. DE BOMBEO. MODERADA SUMERGENCIA. MODERADO GOLPE DE FLUIDO CON LEVE INTERFERENCIA POR GAS. TV CON ESCURRIMIENTO. CONT. SEGUIMIENTO | 66 | 4.5 | 12:32 |  |  | 1 | 1 | 17143 | JAZMIN-BJ-3:1
JAZMIN | JAZMIN BJ-04 | 2024-12-02 | 1669 | 1523 | 6.5 | AMPSCOT C-320-256-144a | 144 | 3/3 | 2 | 1.5 | 112 | 103 | 80 | NO VOLANTA | 4.54 | 142 | 2235 | 4.6 | AGUA EMUL 80% | 25.9 | 4520 | 5968 | OK | MUY LEVANTADA | 0 | 2.073 | 400 | 1438.45 | 28 | 21 | 2.6 | 13 | 75 | 1387.8 | 6.5 | 1.09 | NO | 1469.24 | 1391.42 | SI | 72 | POZO CON REDUCCION @ 1,5 SPM, CON BOMBEO ESTABLE. OPERANDO A COND. ESTABLES. MEDIANA SUMERGENCIA. ALTO FLUJO DE GAS POR EL ANULAR. :13 MSCFD.MUY SEVERO GOLPE DE FLUIDO CON LEVE INTERFERENCIA POR GAS. V/V OPERATIVAS. SEGUIMIENTO | 53.3 | 1.1 | 12:16 |  |  | 1 | 1 | 17144 | JAZMIN-BJ-4:1
JAZMIN | JAZMIN J-01 | 2024-12-02 | 1651.5 | 1481 | 63.2 | AMPSCOT C-320-256-144a | 144 | 3/3 | 2 | 4.4 | 113 | 100 | 120 | NO VOLANTA | 44.45 | 142.1 | 2659 | 128.7 | EMUL 90% | 31.4 | 3906 | 6521 | OK | OK | 0 | 2.054 | 400 | 1457.33 | 204 | 172 | 0.1 | 8 | 82 | 1419.02 | 71.7 | 0.76 | NO | 1677 | 1601.66 | SI | 61.9 | POZO EN SEGUIMIENTO @ 4.4 SPM, CON BOMBEO & OPERANDO ESTABLE. ALTA SUMERGENCIA. MODERADO GOLPE DE FLUIDO VISCOSO CON LEVE INTERFERENCIA POR GAS. REFLEXION DE LA ONDA DESDE SB. V/VS OPERATIVAS. | 85.8 | 4.9 | 10:58 |  |  | 1 | 1 | 17145 | JAZMIN-J-1:1
JAZMIN | JAZMIN J-03 | 2024-12-02 | 1568.5 | 1442 | 104.1 | AMPSCOT C-320-256-144a | 144 | 3/3 | 2 | 5.1 | 141 | 97 | 100 | 500-42" | 73.27 | 142 | 2517 | 246.8 | EMUL 90% | 27.9 | 3713 | 6051 | SL | OK | 2.3 | 2.005 | 400 | 1468.85 | 95 | 95 | 0.5 | 0 | 100 | 1465.19 | 39.5 | 0.12 | NO | 1565.26 | 1554.99 | SI | 40.9 | POZO EN SEGUIMIENTO @ 5,0 SPM, CON BOMBEO OPERANDO & ESTABLE. MODERADA SUMERGENCIA. MODERADA IPG. LEVE GP DE BOMBA. ESCURRIMIENTO EN LA TV. | 66.8 | 4.7 | 10:48 |  |  | 1 | 1 | 17146 | JAZMIN-J-3:1
JAZMIN | JAZMIN L-02 | 2024-12-02 | 1598.5 | 1581 | 17.7 | AMPSCOT C-320-256-144 | 144 | 3/3 | 2 | 1.8 | 113 | 107 | 100 | NO VOLANTA | 12.31 | 143.9 | 2263 | 14.5 | CRUDO 40% | 30.9 | 4330 | 6207 | OK | OK | 0 | 2.224 | 400 | 1421.29 | 38 | 33 | 1 | 5 | 89 | 1278.14 | 13.5 | 0.41 | SI | 1462 | 1392.79 | NO | 65.2 | POZO EN SEGUIMIENTO @ 1,8 SPM, CON BOMBEO ESTABLE. CON LEVE RECU. DE NIVEL. BAJA SUMERGENCIA. : SEVERO GP DE FLUIDO CON ALTA FRICCION POR FLUIDO VISCOSO. V/V OPERATIVAS. | 73.8 | 2.6 | 13:21 |  |  | 1 | 1 | 17147 | JAZMIN-L-2:1
JAZMIN | JAZMIN L-03 | 2024-12-02 | 1533.5 | 1396 | 59.8 | AMPSCOT C-320-256-144a | 144 | 3/3 | 2 | 2.1 | 116 | 114 | 80 | NO VOLANTA | 41.99 | 142.5 | 2233 | 57.2 | CRUDO 20% | 28 | 3772 | 6193 | OK | OK | 0.4 | 2.014 | 400 | 1413.01 | 34 | 34 | 0.9 | 0 | 100 | 1403.19 | 13.7 | 0.18 | NO | 1447.16 | 1433.39 | SI | 52.1 | POZO EN SEGUIMIENTO @ 2.1 SPM, CON BOMBEO ESTABLE. MEDIANA SUMERGENCIA. MODERADO GOLPE DE FLUIDO CON LEVE INTERFERENCIA POR GAS. REFLEXION DE LA ONDA DESDE LA SB. V/V OPERATIVAS. | 63.6 | 2.4 | 13:06 |  |  | 1 | 1 | 17148 | JAZMIN-L-3:1
JAZMIN | JAZMIN L-04 | 2024-12-02 | 1590.5 | 1456 | 80.9 | AMPSCOT C-320-256-144a | 144 | 3/3 | 2 | 1.1 | 111 | 102 | 80 | NO VOLANTA | 56.89 | 142.3 | 2251 | 42.9 | AGUA 90% | 25.4 | 3698 | 5751 | OK | OK | 0 | 2.143 | 400 | 1442.09 | 14 | 14 | 0.6 | 0 | 100 | 1345.86 | 5.7 | 0.45 | NO | 1457 | 1412.08 | NO | 62.5 | POZO DE BAJO POTENCIAL EN SEGUIMIENTO @ 1,1 SPM, CON BOMBEO ESTABLE. BAJA SUMERGENCIA.MODERADO GOLPE DE FLUIDO E IPG. V/V OPERATIVAS. CONT. SEGUIMIENTO | 50.1 | 0.9 | 12:49 |  |  | 1 | 1 | 17149 | JAZMIN-L-4:1
JAZMIN | JAZMIN O-02 | 2024-12-02 | 1627.5 | 1510 | 88.3 | AMPSCOT C-320-256-144 | 144 | 3/3 | 2 | 4.1 | 125 | 106 | 120 | 500-4' | 61.97 | 142.5 | 2615 | 169.6 | EMUL 80% | 29.5 |  |  | FRENO MUY DESTENSIONADO | FRENO MUY DESTENSIONADO |  | 2.096 | 400 | 1534.32 | 87 | 82 | 1.4 | 2 | 94 | 1464.05 | 33.4 | 0.19 | NO | 1625.42 | 1580.05 | SI | 34.2 | POZO CON AUMENTO @ 4.1 SPM, CON BOMBEO ESTABLE. MODERADA SUMERGENCIA. MODERADO GOLPE DE FLUIDO CON LEVE INTERFERENCIA POR GAS, STUFFING MUY AJUSTADO. REFLEXION DE LA ONDA DESDE LA SB. CARTA MUESTRAS UNA LEVE RESTRICCION EN LA CARRERA DESCENDENTE. NOTA. UBM CON FRENO DESAJUSTADOS & VSD CON FALLA - NO SE TOMA TEST DE VALVULAS. | 71 | 4.6 | 11:36 |  |  | 1 | 1 | 17150 | JAZMIN-O-2:1
JAZMIN | JAZMIN O-03 | 2024-12-02 | 1593 | 1472 | 87.9 | AMPSCOT C-320-256-144 | 144 | 3/3 | 2 | 5 | 139 | 106 | 90 | 500-1´28" | 61.65 | 142.6 | 2486 | 205.7 | EMUL 90% | 28.1 | 3785 | 5892 | OK | OK | 0 | 1.962 | 400 | 1454.22 | 98 | 98 | 0.5 | 0 | 100 | 1482.39 | 40.8 | 0.09 | NO | 1553.11 | 1550.25 | SI | 58.9 | POZO CON REDUCCION @ 5 SPM, CON BOMBEO & OPERANDO ESTABLE. BUENA SUMERGENCIA. MODERADA IPG. MANEJO LEVE DE SOLIDOS. V/V OPERATIVAS. SEGUIMIENTO | 63.3 | 4 | 11:24 |  |  | 1 | 1 | 17151 | JAZMIN-O-3:1
JAZMIN | JAZMIN O-04 | 2024-12-02 | 2249 | 2073 | 68.8 | AMPSCOT C-320-256-144a | 129.6 | 2/3 | 2.25 | 5.2 | 95 | 106 | 120 | NO VOLANTA | 56.31 | 122.2 | 4486 | 210.6 | GAS AGUA 100% | 43.5 | 8371 | 9034 | OK | MUY LEVANTADA | 0.2 | 2.857 | 400 | 2108.19 | 177 | 177 | 1.4 | 0 | 100 | 1475.81 | 73.2 | 0.02 | FUERTE | 2294.12 | 2221.6 | SI | 55.3 | POZO EN SEGUIMIENTO @ 5,1 SPM, CON BOMBEO ESTABLE. ALTA SUMERGENCIA. MODERADO GOLPE DE FLUIDO CARTA MUESTRA UNA PERDIDA DE CARGA EN LA CARTA EN LA CARRERA ASCENDENTE. SV LEVANTADA. FUERTE GP DE BOMBA: LA VIGA ESTA OPERANDO AL 111% DE LA CARGA PERMISIBLE (GOODMAN MODIFICADO) PARA UN FACTOR DE SERVICIO DE 0,60. | 111 | 6 | 11:14 |  |  | 1 | 1 | 17152 | JAZMIN-O-4:1
JAZMIN | JAZMIN P-07 | 2024-12-02 | 1273 | 1179 | 101.8 | AMPSCOT C-320-256-144a | 144 | 4/4 | 2 | 2.2 | 100 | 91 | 50 | NO VOLANTA | 70.83 | 143.8 | 2100 | 106.3 | AGUA CRUDO | 23.1 |  |  | FRENO MUY DESTENSIONADO | FRENO MUY DESTENSIONADO |  | 1.623 | 400 | 1156.65 | 279 | 279 | 0.6 | 0 | 100 | 1425.32 | 116.8 | 0.09 | NO | 1483.58 | 1369.31 | NO | 42.1 | POZO POST WO TS @ 2,2 SPM, CON BOMBEO ESTABLE. MUY ALTA SUMERGENCIA. MODERADA IPG MANEJO DE SOLIDOS. NO SE TOMA TEST DE V/VS POR EL ESTADO DEL FRENO-DESTENSIONADO | 29.7 | 1.8 | 08:02 |  |  | 1 | 1 | 17153 | JAZMIN-P-7:1
JAZMIN | JAZMIN AD-02 | 2024-12-03 | 1356.5 | 1147 | 98.2 | AMPSCOT C-320-256-144 | 129.6 | 3/4 | 2 | 1.6 | 83 | 81 | 50 | 500-55" | 75 | 131 | 1722 | 73.4 | CRUDO 40% | 24.1 | 2706 | 3416 | PERDIDA DE CARGA | OK | 0.3 | 1.485 | 400 | 1068.45 | 236 | 232 | 0.2 | 1 | 99 | 1438.98 | 97.2 | 0.14 | NO | 1366.32 | 1223.01 | NO | 94 | POZO EN SEGUIMIENTO @ 1,6 SPM, CON BOMBEO DEFICIENTE. CON RECUPERACION DE NIVEL. ALTA SUMERGENCIA. POZO ENFRIANDOSE. CON PERDIDA DE CARGA EN LA TV. EVALUAR REESPACIAR & AUMENTAR SPM. | 64.4 | 2.3 | 08:01 |  |  | 1 | 1 | 17154 | JAZMIN-AD-2:1
JAZMIN | JAZMIN AD-03 | 2024-12-03 | 1230 | 1077 | 73.6 | AMPSCOT C-320-256-144 | 144 | 4/4 | 2 | 1.9 | 83 | 82 | 40 | BOMBEO DEFICIENTE | 51.05 | 144.1 | 1588 | 65.5 | GAS CRUDO 20% | 16.8 |  |  | FRENO MUY DESTENSIONADO | FRENO MUY DESTENSIONADO |  | 1.257 | 400 | 889.02 | 119 | 119 | 0.2 | 0 | 100 | 1414.5 | 50.1 | 0.08 | NO | 1009.25 | 1005.91 | NO | 149.7 | POZO FRIO EN SEGUIMIENTO @ 2.0 SPM, CON BOMBEO DEFICIENTE BUENA SUMERGENCIA. POZO CON ALTA CARGA POR FLUIDO VISCOSO. BOMBA DEFICIENTE. EVALUAR CB. NO SE TOMA TEST DE V/VS POR EL ESTADO DEL FRENO-DESTENSIONADO RUTA PARA PRECALENTAMIENTO | 40.7 | 1.8 | 08:21 |  |  | 1 | 1 | 17155 | JAZMIN-AD-3:1
JAZMIN | JAZMIN AD-05 | 2024-12-03 | 1353 | 1161 | 82.6 | AMPSCOT C-320-256-144 | 129.6 | 3/4 | 2 | 2.2 | 118 | 92 | 90 | 120-5´ | 63.64 | 129.8 | 1965 | 83.5 | EMUL 80% | 19.6 | 2784 | 4805 | OK | OK | 0 | 1.542 | 400 | 1121.38 | 127 | 115 | 0.1 | 3 | 90 | 1454.44 | 48.3 | 0.47 | NO | 1274.85 | 1197.15 | NO | 75.5 | POZO EN SEGUIMIENTO @ 2,3 SPM, CON BOMBEO ESTABLE. CONTINUA CON DESCENSO DE WHT. BUENA SUMERGENCIA. MODERADA INTERFERENCIA POR GAS. CARGAS VIBRANTES POSIBLE DESGASTE DEL EQUIPO DE SUPERFICIE. TV CON ESCURRIMIENTO. EVALUAR AUMENTO DE SPM. | 38.4 | 1.3 | 08:36 |  |  | 1 | 1 | 17156 | JAZMIN-AD-5:1
JAZMIN | JAZMIN AP-01 | 2024-12-03 | 1416 | 1186 | 92.4 | LUFKIN M-320-213-120 | 104.046 | 2/3 | 2 | 1.2 | 112 | 101 | 50 | NO VOLANTA | 88.57 | 104.3 | 1806 | 102.3 | EMUL 88% | 26.5 |  |  | VDS DIRECTO | VDS DIRECTO |  | 1.671 | 400 | 1183.64 | 33 | 33 | 0.2 | 0 | 100 | 1416.68 | 13.9 | 0.01 | NO | 1223 | 1156.2 | NO | 87.4 | POZO CON REDUCCION @ 1,2 SPM, CON BOMBEO INESTABLE. MEDIANA SUMERGENCIA. MODERADO GOLPE DE FLUIDO CON IPG. V/V OPERATIVAS. NO SE TOMA TEST DE V/VS VARIADOR DIRECTO NO APAGA. | 40.8 | 1.6 | 11:24 |  |  | 1 | 1 | 17157 | JAZMIN-AP-1:1
JAZMIN | JAZMIN AP-02 | 2024-12-03 | 1525.5 | 1296 | 92.8 | ZIMEC C-456-256-144 | 144 | 4/4 | 2 | 1.8 | 104 | 89 | 50 | NO VOLANTA | 63.99 | 144.9 | 1967 | 79.6 | EMUL 92% | 25.1 |  |  | FRENO MUY DESTENSIONADO | FRENO MUY DESTENSIONADO |  | 1.985 | 400 | 1269.9 | 69 | 69 | 0.2 | 0 | 100 | 1279.5 | 29.2 | 0.15 | NO | 1360 | 1207.92 | NO | 86.7 | POZO EN SEGUIMIENTO @ 1,8 SPM, CON BOMBEO & OPERANDO ESTABLE. MODERADA SUMERGENCIA..MODERADO GOLPE DE FLUIDO VISCOSO CON LEVE INTERFERENCIA POR GAS. LEVE GOLPE DE BOMBA. STUFFING AJUSTADO. NOTA: NO SE TOMAN TEST VALVULAS FRENO DESTENCIONADO | 57.4 | 2.1 | 11:15 |  |  | 1 | 1 | 17158 | JAZMIN-AP-2:1
JAZMIN | JAZMIN AP-03 | 2024-12-03 | 1518.5 | 1271 | 42.9 | LUFKIN C-320D-213-120 | 120 | 3/3 | 2 | 2.1 | 101 | 96 | 50 | NO VOLANTA | 35.42 | 121.1 | 1919 | 41.4 | EMUL 88% | 30.8 | 3096 | 5733 | OK | OK | 0.3 | 1.939 | 400 | 1266.21 | 137 | 101 | 0.8 | 13 | 74 | 1306.04 | 43.7 | 1.33 | NO | 1451.76 | 1242.68 | SI | 62 | POZO EN SEGUIMIENTO @ 2,0 SPM, CON BOMBEO ESTABLE. BUENA SUMERGENCIA. FLUJO DE GAS EN EL ANULAR:13 MSCFD. MODERADO GOLPE DE FLUIDO CON LEVE INTERFERENCIA POR GAS. STUFFIG AJUSTADO. SV CON DESGASTE. | 62.8 | 2 | 11:00 |  |  | 1 | 1 | 17159 | JAZMIN-AP-3:1
JAZMIN | JAZMIN AP-04 | 2024-12-03 | 1492.5 | 1243 | 36.2 | AMERICAN C-320-256-120a | 92.093 | 1/3 | 2 | 3.1 | 96 | 93 | 60 | NO VOLANTA | 40.15 | 90.2 | 2179 | 52 | EMUL 88% | 25.2 | 3003 | 5416 | OK | OK | 0.1 | 1.759 | 400 | 1275.27 | 125 | 120 | 0 | 2 | 96 | 1450 | 50.5 | 0.29 | NO | 1400.37 | 1400.37 | NO | 90.9 | POZO EN SEGUIMIENTO @ 3.1SPM, CON BOMBEO ESTABLE. BUENA SUMERGENCIA. FLUJO DE GAS EN EL ANULAR :2 MSCFD.MODERADO GOLPE DE FLUIDO VISCOS CON LEVE INTERFERENCIA POR GAS. STUFFING MUY AJUSTADO. V/V OPERATIVAS. CONT. SEGUIMIENTO. | 58.6 | 1.9 | 10:43 |  |  | 1 | 1 | 17160 | JAZMIN-AP-4:1
JAZMIN | JAZMIN AP-05 | 2024-12-03 | 1339.83 | 1149.66 | 51.6 | LUFKIN C-320D-213-120 | 120 | 3/3 | 2.25 | 2.1 | 124 | 94 | 60 | 500-20" | 43.57 | 118.4 | 2624 | 63 | EMUL 86% | 29.4 | 3926 | 5882 | OK | OK | 0 | 1.657 | 400 | 1197.38 | 135 | 135 | 0.4 | 1 | 100 | 1445.23 | 55.7 | 0.07 | NO | 1333 | 1329.22 | NO | 58.8 | POZO CON LEVE REDUCCION @ 2,1 SPM, CON BOMBEO ESTABLE. BAJA SUMERGENCIA. ALTO FLUJO DE GAS POR EL ANULAR. :11 MSCFD. ACENTUADO GP DE FLUIDO CON IPG . LEVE MANEJO DE SOLIDOS. V/V OPERATIVAS. | 45.6 | 1 | 10:31 |  |  | 1 | 1 | 17161 | JAZMIN-AP-5:1
JAZMIN | JAZMIN AP-08 | 2024-12-03 | 1920.5 | 1384 | 49 | LUFKIN C-320-213-120 | 120 | 3/3 | 2 | 2.6 | 110 | 98 | 60 | NO VOLANTA | 41 | 119.6 | 2646 | 59 | CRUDO | 49.9 | 3291 | 7059 | OK | OK | 0.1 | 2.29 | 400 | 1672.99 | 351 | 303 | 0.3 | 14 | 73 | 1461.12 | 124.3 | 1.07 | NO | 2150 | 1761.06 | NO | 55.4 | POZO CON REDUCCION @ 2.6 SPM, CON BOMBEO ESTABLE. POZO FRIO. MUY ALTA SUMERGENCIA. ALTO FLUJO DE GAS POR EL ANULAR. :13 MSCFD.ACENTUADO GOLPE DE FLUIDO VISCOSO CON ALTA FRICCON. CON LEVE INTERFERENCIA POR GAS. LA VIGA ESTA OPERANDO AL 126,3% DE LA CARGA PERMISIBLE (GOODMAN MODIFICADO) PARA UN FACTOR DE SERVICIO DE 0,60. | 126.3 | 6.2 | 10:15 |  |  | 1 | 1 | 17162 | JAZMIN-AP-8:1
JAZMIN | JAZMIN AS-01 | 2024-12-03 | 1560.5 | 1432 | 49.7 | AMPSCOT C-320-256-144 | 144 | 4/4 | 2 | 4.1 | 139 | 108 | 40 | 400-20" | 34.91 | 142.3 | 2275 | 95 | EMUL 90% | 28.1 | 3764 | 5903 | OK | OK | 0 | 2.071 | 400 | 1454.49 | 115 | 115 | 0.4 | 0 | 100 | 1404.63 | 48.1 | 0.08 | NO | 1579.36 | 1536.37 | NO | 94 | POZO EN SEGUIMIENTO @ 4,1 SPM, CON BOMBEO ESTABLE. BUENA SUMERGENCIA. ACENTUADO GOLPE DE FLUIDO CON LEVE INTERFERENCIA POR GAS. MANEJO DE SOLIDOS. V/V OPERATIVAS. RUTA PARA TUBERIA ROTA | 65.7 | 2.6 | 11:46 |  |  | 1 | 1 | 17163 | JAZMIN-AS-1:1
JAZMIN | JAZMIN AS-02 | 2024-12-03 | 2121.6 | 1856.21 | 84.4 | AMPSCOT C-320-256-144a | 129.6 | 3/4 | 2 | 2.5 | 119 | 116 | 40 | NO VOLANTA | 67.21 | 125.6 | 3071 | 98.5 | CRUDO 40% | 33.6 |  |  | FRENO MUY DESTENSIONADO | FRENO MUY DESTENSIONADO |  | 2.834 | 400 | 2043.16 | 88 | 88 | 0.4 | 0 | 100 | 1441.89 | 36.8 | 0.46 | NO | 2130.8 | 2130.8 | NO | 149.7 | POZO EN SEGUIMIENTO @ 2.5 SPM, CON BOMBEO ESTABLE.MEDIANA SUMERGENCIA. ACENTUADO GOLPE DE FLUIDO VISCOSO CON ALTA FRICCION. NO SE TOMA TEST DE V/VS POR EL ESTADO DEL FRENO-DESTENSIONADO | 74.2 | 2.9 | 11:55 |  |  | 1 | 1 | 17164 | JAZMIN-AS-2:1
JAZMIN | JAZMIN AS-03 | 2024-12-03 | 1589 | 1446 | 8.8 | AMPSCOT C-320-256-144 | 144 | 3/3 | 2 | 3.4 | 111 | 102 | 0 | BOMBEO DEFICIENTE | 6.13 | 143.7 | 2180 | 0 | CRUDO 40% | 17.2 | 3738 | 4135 | = | = | 0.1 | 1.839 | 400 | 1364.67 | 173 | 173 | 0.4 | 0 | 100 | 1484.14 | 70.6 | 0.14 | NO | 1538.2 | 1533.8 | NO | 75.5 | POZO CON BOMBEO DEFICIENTE @ 3,5 SPM, APORTA AGUA AL FINALIZAR LA CARRERA DESCEDENTE.CONTINUA LEVE RECUPERACION DE NIVEL. BUENA SUMERGENCIA. BOMBA DESGASTADA . EVALUAR CB | 15.5 | 1 | 12:05 |  |  | 1 | 1 | 17165 | JAZMIN-AS-3:1
JAZMIN | JAZMIN AS-04 | 2024-12-03 | 1594.43 | 1483.87 | 94.9 | AMPSCOT C-320-256-144a | 129.6 | 3/4 | 2 | 4 | 122 | 117 | 40 | NO VOLANTA | 74.23 | 127.9 | 2348 | 178.3 | EMUL GAS | 27.7 |  |  | LEVE CIERRE TARDIO | FRENO MUY DESTENSIONADO |  | 2.074 | 400 | 1533.8 | 69 | 66 | 0.3 | 2 | 95 | 1479.07 | 27.7 | 0.18 | NO | 1525.5 | 1490.35 | NO | 87.4 | POZO EN SEGUIMIENTO @ 4,0 SPM, CON BOMBEO ESTABLE. MODERADA SUMERGENCIA. LEVE CIERRE TARDIO DE LA TV. MODERADA INTERFERENCIA POR GAS. NO SE TOMA TEST DE VALVULAS POR EL ESTADO DE LOS FRENOS. | 61.2 | 3.2 | 12:17 |  |  | 1 | 1 | 17166 | JAZMIN-AS-4:1
JAZMIN | JAZMIN AS-06 | 2024-12-03 | 2135 | 1880 | 19.3 | AMPSCOT C-320-256-144 | 129.6 | 3/4 | 2 | 2.2 | 115 | 113 | 40 | 70-5´ | 14.82 | 129.9 | 2214 | 19.3 | EMUL | 25.6 | 4475 | 5722 | OK | LIFTED | 0.1 | 2.045 | 400 | 1470.57 | 50 | 50 | 0.4 | 0 | 100 | 1438.21 | 21.1 | 0.04 | NO | 1758 | 1733.3 | NO | 86.7 | POZO EN SEGUIMIENTO @ 2.1 SPM, CON BOMBEO & OPERANDO ESTABLE. MODERADA SUMERGENCIA. MUY SEVERO GOLPE DE FLUIDO CON LEVE INTERFERENCIA POR GAS. CARGAS VIBRANTES. SV LEVANTADA. REESPACIAR. | 48.5 | 0.9 | 12:25 |  |  | 1 | 1 | 17167 | JAZMIN-AS-6:1
JAZMIN | JAZMIN AS-07 | 2024-12-03 | 2023 | 1778.01 | 78.6 | AMPSCOT C-320-256-144 | 129.6 | 3/4 | 2 | 3.2 | 117 | 103 | 40 | 500-1´50" | 61.84 | 127.1 | 2533 | 118 | EMUL | 32.1 | 4314 | 6892 | SL | OK | 2.1 | 2.315 | 400 | 1685.83 | 70 | 70 | 0.5 | 0 | 100 | 1456.44 | 29.3 | 0.01 | NO | 1556.81 | 1526.35 | NO | 62 | POZO EN SEGUIMIENTO @ 3,1 SPM, CON BOMBEO & OPERANDO ESTABLE. MODERADA SUMERGENCIA. ACENTUADO GOLPE DE FLUIDO CON LEVE IPG. FRICCION POR POSIBLE MANEJO DE SOLIDOS. LEVE GP DE BOMBA. V/V OPERATIVAS. | 76.7 | 3.8 | 12:40 |  |  | 1 | 1 | 17168 | JAZMIN-AS-7:1
JAZMIN | JAZMIN AT-01 | 2024-12-03 | 1618.5 | 1526 | 65.8 | AMPSCOT C-320-256-144a | 144 | 3/3 | 2 | 3.1 | 109 | 99 | 40 | NO VOLANTA | 45.63 | 144.3 | 2293 | 93.9 | CRUDO | 26.6 | 3593 | 5950 | OK | OK | 0.1 | 2.184 | 400 | 1479.85 | 75 | 75 | 1.1 | 0 | 100 | 1355.17 | 30.9 | 0.1 | NO | 1560.11 | 1542.3 | NO | 90.9 | POZO EN SEGUIMIENTO @ 3.1 SPM, CON BOMBEO ESTABLE. LEVE DESCENSO DE NIVEL. MODERADA SUMERGENCIA. MODERADA IPG CON ALTA FRICCION POR FLUIDO VISCOSO. LEVE MANEJO DE SOLIDOS. V/V OPERATIVAS. CONT. SEGUIMIENTO. | 57 | 2.3 | 12:53 |  |  | 1 | 1 | 17169 | JAZMIN-AT-1:1
JAZMIN | JAZMIN AT-02 | 2024-12-03 | 1605 | 1513 | 86.8 | AMPSCOT C-320-256-144a | 144 | 3/3 | 2 | 1.5 | 108 | 100 | 20 | 115-5´ | 60 | 144.7 | 2265 | 60.7 | EMUL | 25.4 |  |  | VSD FALLANDO SE ALARMA | VSD FALLANDO SE ALARMA |  | 2.058 | 400 | 1458.74 | 99 | 99 | 0.5 | 0 | 100 | 1417.63 | 41.3 | 0.15 | NO | 1541 | 1509.52 | NO | 58.8 | POZO EN SEGUIMIENTO @ 1,5 SPM, CON BOMBEO & OPERANDO ESTABLE. BUENA SUMERGENCIA. MODERADO GOLPE DE FLUIDO SV PRESENTA FALLANDO EN SELLO. CONT. SEGUIMIENTO NO SE TOMA TEST DE V/VS VSD FALLANDO. | 48.7 | 1.2 | 13:06 |  |  | 1 | 1 | 17170 | JAZMIN-AT-2:1
JAZMIN | JAZMIN AT-04 | 2024-12-03 | 1605.5 | 1517 | 93.9 | AMPSCOT C-320-256-144a | 144 | 3/3 | 2 | 2.2 | 100 | 99 | 20 | 500-1´30" | 65.15 | 144.1 | 2207 | 96.6 | EMUL | 28 | 3382 | 5960 | OK | OK | 0.1 | 2.124 | 400 | 1497.7 | 42 | 42 | 0.5 | 1 | 100 | 1410.26 | 17.2 | 0.08 | NO | 1542 | 1498.54 | NO | 55.4 | POZO EN SEGUIMIENTO @ 2,2 SPM, CON BOMBEO INESTABLE. MERMA DE NIVEL. MODERADA SUMERGENCIA. : MODERADO GOLPE DE FLUIDO E INTERFERENCIA POR GAS. V/V OPERATIVAS. | 65.4 | 2.3 | 13:19 |  |  | 1 | 1 | 17171 | JAZMIN-AT-4:1
JAZMIN | JAZMIN AT-05 | 2024-12-03 | 1602.16 | 1485.32 |  | AMPSCOT C-320-256-144a | 144 | 4/4 | 2 | 4.9 | 109 | 96 | 40 | NO VOLANTA |  |  |  |  | GAS CRUDO 20% |  |  |  | VSD FALLANDO SE ALARMA | VSD FALLANDO SE ALARMA |  | 1.988 | 400 | 1415.22 | 122 | 122 | 0.4 | 0 | 100 | 1423.76 | 50.8 | 0.03 | NO | 1416 | 1415.93 | NO | 40.8 | POZO EN SEGUIMIENTO @ 4,6 SPM, CON BOMBEO ESTABLE. LEVE DESCENSO DE NIVEL. BUENA SUMERGENCIA. POZO SE ALARMA NO SE LOGRA RELIZAR DINAGRAMA |  |  | 13:32 |  |  | 1 | 0 | 17172 | JAZMIN-AT-5:1
JAZMIN | JAZMIN AWY-02 | 2024-12-03 | 1551.8 | 1423.6 | 43.1 | AMPSCOT C-320-256-144a | 144 | 3/3 | 2 | 3 | 114 | 97 | 50 | NO VOLANTA | 29.99 | 143.8 | 2221 | 60.4 | CRUDO | 23.9 | 3515 | 3493 | SL | OK | 0 | 1.822 | 400 | 1327.33 | 89 | 72 | 0.7 | 9 | 81 | 1457 | 31 | 1.01 | SI | 1989.96 | 1914.65 | SI | 33 | POZO CON REDUCCION @ 3 SPM, CON BOMBEO DEFICIENTE. CAIDA DE NIVEL. BUENA SUMERGENCIA. ALTO FLUJO DE GAS POR EL ANULAR. :9 MSCFD.TTV CON PERDIDA DE CARGA CON ALTO ESCURRIMIENTO. REESPACIAR & AUMENTAR SPM | 44.9 | 2.8 | 14:13 |  |  | 1 | 1 | 17173 | JAZMIN-AWY-2:1
JAZMIN | JAZMIN AWY-03 | 2024-12-03 | 2048.5 | 1792 | 48.2 | KERUI C-320-256-144 | 144 | 4/4 | 2 | 2.5 | 109 | 103 | 30 | 150-5´ | 33.23 | 145.1 | 2786 | 56.4 | GAS CRUDO | 35 | 4477 | 6996 | OK | OK | 0.1 | 2.244 | 400 | 1657.43 | 312 | 86 | 3.9 | 105 | 27 | 1477.21 | 40.2 | 9.04 | NO | 1508.55 | 1473 | SI | 93.6 | POZO CON REDUCCION @ 2,5 SPM, CON BOMBEO ESTABLE. TRAZA DEL NIVEL CON AFECTACION EN LA DEFLEXION DE LA ONDA POR EL GAS. NIVEL POCO FIABLE.MODERADA SUMERGENCIA.ALTO FLUJO DE GAS POR EL ANULAR. :105 MSCFD.ACENTUADA INTERFERENCIA POR GAS. V/V OPERATIVAS. DESPRESIONAR ANULAR. POZO PRESIONADO SE HACE DISPARO CON 800 PSI | 83.5 | 4.2 | 14:27 |  |  | 1 | 1 | 17174 | JAZMIN-AWY-3:1
JAZMIN | JAZMIN CJ-02 | 2024-12-03 | 1609 | 1513 | 119.6 | KERUI C-320-256-144 | 129.6 | 2/3 | 2 | 1.5 | 96 | 85 | 50 | NO VOLANTA | 91 | 131.4 | 2257 | 84.7 | AGUA 100% | 22.7 | 3961 | 5673 | SL | OK | 1.4 | 1.443 | 400 | 839.57 | 637 | 637 | 0.1 | 0 | 100 | 1163.65 | 267.6 | 0.12 | NO | 2191.05 | 2177.57 | NO | 23.1 | POZO REACTIVADO @ 1,5 SPM, CON BOMBEO ESTABLE. MUY ALTA SUMERGENCIA.CARTA LLENA CON ALTO BWS. TV CON ESCURRIMIENTO. EVALUAR AUMENTO DE SPM | 35.8 | 1.2 | 09:46 |  |  | 1 | 1 | 17175 | JAZMIN-CJ-2:1
JAZMIN | JAZMIN CK-01 | 2024-12-03 | 2086.5 | 1876 | 3 | KERUI C-320-256-144 | 115.2 | 1/3 | 2 | 1.5 | 102 | 101 | 40 | 60-4´ | 2.75 | 110.3 | 3136 | 2.2 | GAS CRUDO 20% | 37.1 | 6151 | 7988 | OK | OK | 0 | 3.024 | 400 | 2208.89 | 0 | 0 | 0.8 | 0 | 100 | 1460.91 | 0.2 | 0.02 | NO | 1455.55 | 1434.47 | SI | 273.3 | POZO DE BAJO POTENCIAL EN SEGUIMIENTO @ 1,5 SPM, CON BOMBEO ESTABLE. SIN SUMERGENCIA. .MUY SEVERO GOLPE DE FLUIDO CON IPG. SV LEVANTADA. MEJORA CON TS. | 76.3 | 1.3 | 13:40 |  |  | 1 | 1 | 17176 | JAZMIN-CK-1:1
JAZMIN | JAZMIN CK-02 | 2024-12-03 | 1664.87 | 1572.74 | 5 | KERUI C-320-256-144 | 144 | 4/4 | 2 | 3.8 | 104 | 99 | 40 | NO VOLANTA | 3.5 | 142.7 | 2127 | 8.8 | CRUDO 20% | 30.4 | 5326 | 5796 | OK | MUY LEVANTADA | 0 | 1.707 | 400 | 1232.52 | 217 | 217 | 0.6 | 0 | 100 | 1444.07 | 90 | 0.22 | SI | 1392.2 | 1371.14 | NO | 146.6 | POZO CON AUMENTO @ 3,8 SPM, CON BOMBEO ESTABLE. CON RECUPERACION DE NIVEL. ALTA SUMERGENCIA. MUY SEVERO GOLPE DE FLUIDO . SV MUY LEVANTADA. EVALUAR POR OPTIMIZACION. | 74.5 | 4 | 13:57 |  |  | 1 | 1 | 17177 | JAZMIN-CK-2:1
JAZMIN | JAZMIN S-01 | 2024-12-03 | 1478.5 | 1097 | 138.1 | AMPSCOT C-320-256-144 | 144 | 4/4 | 2.25 | 5.9 | 102 | 88 | 60 | NO REPORTA | 96.65 | 142.8 | 2706 | 484.1 | GAS EMUL 90% | 26.7 | 3450 | 3389 | SL | OK | 0 | 1.552 | 400 | 1156.38 | 226 | 220 | 0.1 | 2 | 97 | 1490.18 | 92 | 0.17 | NO | 1477.59 | 1453.07 | SI | 57 | POZO EN SEGUIMIENTO @ 5.9 SPM, CON BOMBEO ESTABLE. ALTA SUMERGENCIA. CARTA LLENA LEVE INTERFERENCIA POR GAS. ALTA FRICCION POR SOLIDOS EN LA CARRERA ASCENDENTE & REFLEXION DE LA ONDA DESDE LA SB. TV CON ESCURRIMIENTO. | 65.6 | 6.3 | 09:07 |  |  | 1 | 1 | 17178 | JAZMIN-S-1:1
JAZMIN | JAZMIN S-04 | 2024-12-03 | 1415 | 1076 | 55.8 | LUFKIN C-320D-213-120 | 120 | 3/3 | 2 | 5.5 | 117 | 96 | 60 | 500-8´ | 46.84 | 119.2 | 2253 | 142.9 | EMUL 90% | 33.4 | 3801 | 5615 | OK | OK | 0.1 | 1.759 | 400 | 1287.43 | 180 | 173 | 0.2 | 3 | 94 | 1463.82 | 72.6 | 0.24 | NO | 1292 | 1266.02 | NO | 61.3 | POZO EN SEGUIMIENTO @ 5.6 SPM, CON BOMBEO ESTABLE. ALTA SUMERGENCIA. MODERADO GOLPE DE FLUIDO CON LEVE INTERFERENCIA POR GAS. ALTA FRICCION EN LA CARRERA DESCENDENTE MANEJO DE SOLIDOS. V/VS OPERATIVAS. | 75.7 | 3.5 | 09:19 |  |  | 1 | 1 | 17179 | JAZMIN-S-4:1
JAZMIN | JAZMIN S-07 | 2024-12-03 | 1440.5 | 1144 | 80.5 | AMPSCOT C-320-256-144 | 144 | 4/4 | 2 | 3.1 | 105 | 90 | 40 | 100-5´ | 56 | 143.7 | 1918 | 115.7 | EMUL 80% | 20.7 |  |  | FRENO MUY DESTENSIONADO | FRENO MUY DESTENSIONADO |  | 1.722 | 400 | 1206.93 | 78 | 78 | 0 | 0 | 100 | 1401.77 | 33 | 0.04 | NO | 1292 | 1266.02 | SI | 45.4 | POZO EN SEGUIMIENTO @ 3,1 SPM, CON BOMBEO & OPERANDO ESTABLE. LEVE MERMA DE NIVEL. MEDIANA SUMERGENCIA. : ACENTUADA GP DE FLUIDO CON IPG. CARGAS VIBRANTES EN AMBAS CARRERAS. LEVE DEFLEXION DE LA ONDA POR LA SB. CONT. SEGUIMIENTO. NO SE TOMA TEST DE VALVULAS POR EL ESTADO DEL FRENO- DESTENSIONADO. | 43.4 | 2 | 09:29 |  |  | 1 | 1 | 17180 | JAZMIN-S-7:1
JAZMIN | JAZMIN AB-01 | 2024-12-04 | 1822.85 | 1685.7 | 93.6 | KERUI C-320-256-144 | 115.2 | 1/3 | 2 | 5.6 | 125 | 107 | 40 | NO VOLANTA | 82.14 | 113.9 | 2372 | 242.4 | EMUL 90% | 28 | 4058 | 6148 | LL | OK | 0.6 | 1.893 | 400 | 1349.19 | 240 | 181 | 0.1 | 13 | 75 | 1425.45 | 75.9 | 1.11 | NO | 1593 | 1579.75 | SI | 158.3 | POZO EN SEGUIMIENTO @ 5.6 SPM, CON BOMBEO ESTABLE. BUENA SUMERGENCIA. FLUJO DE GAS POR EL ANULAR. :13 MSCFD. ACENTUADA INTERFERENCIA POR GAS. FLUCTUACION ARMONICA ERROR GUIDE. TV CON LL. | 59.4 | 3.7 | 10:33 |  |  | 1 | 1 | 17181 | JAZMIN-AB-1:1
JAZMIN | JAZMIN AB-02 | 2024-12-04 | 2242 | 2118 | 94.3 | KERUI C-320-256-144 | 115.2 | 1/3 | 2 | 2.1 | 97 | 88 | 30 | 500-10" | 82.6 | 114.2 | 3203 | 92.7 | EMUL 80% | 32.1 | 5437 | 7779 | SL | OK | 2.5 | 2.552 | 400 | 1850 | 422 | 385 | 0.5 | 4 | 90 | 1449.84 | 161.9 | 0.25 | NO | 2277 | 2261.46 | SI | 147.4 | POZO EN SEGUIMIENTO @ 2,1 SPM, CON BOMBEO ESTABLE. CON DESCENSO DE WHT & RECP DE NIVEL. MUY ALTA SUMERGENCIA. FLUJO DE GAS EN EL ANULAR :4 MSCFD. POZO CON ALTA IPG. TV CON ESCURRIMIENTO. EVALUAR REEESPACEAR & AUMENTAR SPM. | 50.4 | 1.8 | 10:14 |  |  | 1 | 1 | 17182 | JAZMIN-AB-2:1
JAZMIN | JAZMIN AB-03 | 2024-12-04 | 1724.02 | 1652.05 | 50.7 | KERUI C-320-256-144 | 115.2 | 1/3 | 2 | 4.1 | 120 | 103 | 40 | 500-2´ | 43.92 | 115.4 | 2348 | 101 | AGUA 100% | 27.3 | 4033 | 5973 | OK | OK | 0.2 | 2.189 | 400 | 1558.12 | 43 | 38 | 0.4 | 4 | 89 | 1423.59 | 16 | 0.35 | NO | 1602 | 1579.53 | SI | 65.5 | POZO EN SEGUIMIENTO @ 4,1 SPM, CON BOMBEO ESTABLE. CONTINUA EL DESCENSO DE NIVEL. MEDIANA SUMERGENCIA. ACENTUADA INTERFERENCIA POR GAS.LEVE REFLEXION DE LA ONDA DESDE SB V/V OPERATIVAS. EVALUAR REDUCCION DE SPM. | 59.6 | 2.2 | 10:03 |  |  | 1 | 1 | 17183 | JAZMIN-AB-3:1
JAZMIN | JAZMIN AB-04 | 2024-12-04 | 1821 | 1673.06 | 97.6 | KERUI C-320-256-144 | 115.2 | 1/3 | 2 | 2.6 | 111 | 95 | 40 | 500-1´10" | 86.42 | 112.9 | 2618 | 117.4 | EMUL 90% | 27.4 | 5355 | 6507 | OK | LIFTED | 0.1 | 2.174 | 400 | 1591.74 | 209 | 160 | 0 | 12 | 76 | 1464.34 | 67.3 | 0.91 | NO | 1805.72 | 1777.55 | SI | 72.8 | POZO EN SEGUIMIENTO @ 2,6 SPM, CON BOMBEO & OPERANDO ESTABLE. ALTA SUMERGENCIA. ALTO FLUJO DE GAS POR EL ANULAR. :12 MSCFD. LEVE INTERFERENCIA POR GAS. SV LEVANTADA. CONT. SEGUIMIENTO | 52.2 | 2.1 | 09:50 |  |  | 1 | 1 | 17184 | JAZMIN-AB-4:1
JAZMIN | JAZMIN AB-05 | 2024-12-04 | 2291.62 | 2199.24 | 47.3 | AMPSCOT C-640-305-168 | 168 | 4/4 | 2.25 | 2.4 | 94 | 91 | 40 | 60-3´ | 28.07 | 168.6 | 4209 | 55.6 | EMUL 90% | 30.6 | 5087 | 8835 | OK | OK | 0 | 2.944 | 400 | 2127.85 | 146 | 146 | 0.4 | 1 | 100 | 1445.55 | 61.5 | 0.05 | NO | 2276 | 2253.21 | SI | 68.5 | POZO CON AUMENTO @ 2,4 SPM, CON BOMBEO ESTABLE. BUENA SUMERGENCIA. BOMBA CON BAJA ADMISION: MUY SEVERA IPG. V/V OPERATIVAS. SEGUIMIENTO | 73.6 | 2.1 | 09:36 |  |  | 1 | 1 | 17185 | JAZMIN-AB-5:1
JAZMIN | JAZMIN AE-01 | 2024-12-04 | 1302.39 | 1072.78 | 125.8 | LUFKIN C-456D-256-144 | 144 | 4/4 | 2.75 | 4.9 | 104 | 98 | 50 | NO VOLANTA | 87.62 | 143.6 | 3037 | 542.6 | AGUA 96% | 21.3 |  |  | FRENO MUY DESTENSIONADO | FRENO MUY DESTENSIONADO |  | 0.615 | 400 | 446.56 | 571 | 571 | 0.9 | 0 | 100 | 1452.21 | 239 | 0.06 | NO | 1061.89 | 1015.91 | SI | 332.5 | POZO RECUPERADO CON AUMENTO @ 4,9 SPM, CON BOMBEO ESTABLE. MERMA DE NIVEL. ALTA SUMERGENCIA. MODERADA IPG. REFLEXION DE LA ONDA DESDE LA SB. SEGUIMIENTO NO SE TOMA TEST DE V/VS POR EL ESTADO DEL FRENO-DESTENSIONADO | 61.3 | 5.1 | 13:42 |  |  | 1 | 1 | 17186 | JAZMIN-AE-1:1
JAZMIN | JAZMIN AQ-03 | 2024-12-04 | 1692.32 | 1274.64 | 119.1 | LUFKIN C-320D-213-120 | 120 | 4/4 | 2 | 6.5 | 119 | 105 | 0 | BOMBEO DEFICIENTE | 99.69 | 119.5 | 2653 | 0 | NB | 32.1 | 4574 | 5158 | PERDIDA DE CARGA | OK | 0.4 | 2.017 | 400 | 1555.22 | 362 | 356 | 0.6 | 2 | 96 | 1542.11 | 148.3 | 0.16 | NO | 1927.14 | 1892.25 | NO | 53 | POZO CON AUMENTO @ 6,5 SPM, SIN BOMBEO. EN LA MAÑANA SE REESPACEO & ESPERANDO CONDICIONES. SE TOMA REGISTRO A LAS: 12: 45 AUN SIN DESCARGA. ALTA SUMERGENCIA. PERDIDA DE CARGA EN LA TV & BOMBA CARGANDO PERO AUN SIN DESCARGA. PIP INDICA POSIBLE FUGA EN LA TUBERIA. EVALUAR PRUEBA DE TUBERIA CON CAMION VACIO. | 47.9 | 4.7 | 12:39 |  |  | 1 | 1 | 17187 | JAZMIN-AQ-3:1
JAZMIN | JAZMIN AS-05 | 2024-12-04 | 1947.5 | 1483 | 120.8 | AMPSCOT C-320-256-144a | 129.6 | 3/4 | 2 | 3.1 | 162 | 121 | 40 | NO VOLANTA | 94.65 | 127.7 | 2899 | 173.1 | AGUA 80% | 29.8 | 4496 | 6870 | SL | OK | 1.7 | 1.798 | 400 | 1265.96 | 717 | 717 | 0.8 | 0 | 100 | 1408.19 | 298.7 | 0.02 | SI | 2060.85 | 1956.84 | NO | 256.2 | POZO POST WO TS @ 3,1 SPM, CON BOMBEO ESTABLE. ALTA SUMERGENCIA. LIGERO CIERRE TARDIO DE LA TV. CARTA LLENA CON TV CON ESCURRIMIENTO. EVALUAR AUMENTO DE SPM. | 52.9 | 2.7 | 12:19 |  |  | 1 | 1 | 17188 | JAZMIN-AS-5:1
JAZMIN | JAZMIN AY-03 | 2024-12-04 | 2191.76 | 1932.53 | 15.3 | LUFKIN C-320D-213-120 | 120 | 3/3 | 2 | 1.5 | 102 | 100 | 60 | 100-4´ | 13.19 | 115.7 | 3194 | 10.7 | CRUDO 40% | 44.8 | 5607 | 7778 | OK | OK | 0.3 | 2.501 | 400 | 1836.09 | 357 | 336 | 0.3 | 3 | 94 | 1468.28 | 140.4 | 0.17 | NO | 2218.35 | 2126.55 | SI | 130.1 | POZO EN SEGUIMIENTO @ 1,5 SPM, CON BOMBEO ESTABLE. CON LIGERA MERMA DE NIVEL. ALTA SUMERGENCIA. FLUJO DE GAS POR EL ANULAR. :83MSCFD. MUY SEVERA INTERFERENCIA POR GAS. CON FRICCION POR VISCOSO. TV CON ESCURRIMIENTO: SL. RUTA PARA WO +CF | 89 | 2 | 10:55 |  |  | 1 | 1 | 17189 | JAZMIN-AY-3:1
JAZMIN | JAZMIN AZ-02 | 2024-12-04 | 1766.14 | 1667.28 | 82.8 | AMPSCOT C-320-256-144a | 144 | 3/3 | 2 | 3.4 | 125 | 94 | 70 | 500-3´30 | 58.39 | 141.8 | 2577 | 130.1 | AGUA EMUL 90% | 30.5 | 4565 | 6825 | OK | OK | 0.2 | 2.255 | 400 | 1703.21 | 42 | 32 | 0.3 | 13 | 75 | 1510.61 | 13.9 | 0.94 | NO | 1748.88 | 1663.25 | SI | 19.7 | POZO CON REDUCCION @ 3,4 SPM, CON BOMBEO ESTABLE. MERMA DE NIVEL. MODERADA SUMERGENCIA. ALTO FLUJO DE GAS POR EL ANULAR. :13 MSCFD.MODERADO GOLPE DE FLUIDO CON LEVE INTERFERENCIA POR GAS. V/V OPERATIVAS. SEGUIMIENTO | 73.8 | 4.6 | 09:17 |  |  | 1 | 1 | 17190 | JAZMIN-AZ-2:1
JAZMIN | JAZMIN AZ-03 | 2024-12-04 | 1683.2 | 1584.4 | 128.4 | AMPSCOT C-320-256-144a | 144 | 3/3 | 2 | 2.4 | 124 | 102 | 70 | 500-1´ | 90.09 | 142.5 | 2549 | 146.4 | EMUL 90% | 25.3 | 3736 | 5914 | SL | OK | 1.7 | 2.04 | 400 | 1491.11 | 135 | 135 | 0.2 | 0 | 100 | 1461.87 | 56.7 | 0.02 | NO | 1629 | 1609.49 | SI | 80.9 | POZO EN SEGUIMIENTO @ 2,4 SPM, CON BOMBEO ESTABLE. BUENA SUMERGENCIA. LEVE IPG. TV CON ESCURRIMIENTO. EVALUAR LEVE AUMENTO DE SPM. | 45.3 | 2.3 | 09:04 |  |  | 1 | 1 | 17191 | JAZMIN-AZ-3:1
JAZMIN | JAZMIN AZ-04 | 2024-12-04 | 2180.13 | 1912.25 | 65.7 | AMPSCOT C-320-256-144a | 144 | 3/3 | 2 | 1.5 | 92 | 89 | 70 | 500-3´ | 47.13 | 139.4 | 3362 | 46.8 | GAS CRUDO 50% | 41 | 4913 | 8590 | OK | OK | 0.2 | 3.003 | 400 | 2176.47 | 130 | 130 | 0.5 | 10 | 80 | 1449.53 | 54.5 | 0.54 | NO | 2308.45 | 2293.34 | SI | 1.4 | POZO EN SEGUIMIENTO @ 1.5 SPM, CON BOMBEO ESTABLE. BUENA SUMERGENCIA. :LEVE CIERRE TARDIO DE LA TV CON ACETUADO IPG. CARTA PRESENTA UNA RESTRICCION FINALIZANDO LA CARRERA ASCENDENTE SOLAMENTE ESTA VEZ. V/V OPERATIVAS. | 98.8 | 2.4 | 08:49 |  |  | 1 | 1 | 17192 | JAZMIN-AZ-4:1
JAZMIN | JAZMIN AZ-05 | 2024-12-04 | 1718.67 | 1642.33 | 135.4 | AMPSCOT C-320-256-144a | 144 | 3/3 | 2 | 5.7 | 123 | 92 | 80 | 500-15" | 94 | 144.1 | 2525 | 362.1 | EMUL 90% | 27.9 | 3944 | 3983 | PERDIDA DE CARGA | OK | 0.1 | 1.955 | 400 | 1408.88 | 196 | 194 | 0.9 | 1 | 99 | 1441.3 | 80.5 | 0.1 | SI | 1609 | 1593.78 | SI | 128.8 | POZO CON LIGERA REDUCCION @ 5,7 SPM, CON BOMBEO & OPERANDO ESTABLE. BUENA SUMERGENCIA.CARTA LLENA CON TV CON ESCURRIMIENTO. | 55.2 | 5.3 | 08:38 |  |  | 1 | 1 | 17193 | JAZMIN-AZ-5:1
JAZMIN | JAZMIN AZ-06 | 2024-12-04 | 1748.5 | 1638 | 75.2 | AMPSCOT C-320-256-144 | 144 | 3/3 | 2 | 4.3 | 131 | 99 | 70 | 500-41" | 52.95 | 141.9 | 2668 | 151.3 | EMUL 95% | 30.8 |  |  | FRENO MUY DESTENSIONADO | FRENO MUY DESTENSIONADO |  | 2.392 | 400 | 1699.07 | 53 | 52 | 0.1 | 2 | 97 | 1420.62 | 21.9 | 0.13 | SI | 1755 | 1717.06 | SI | 19.3 | POZO CON LEVE REDUCCION @ 4,3 SPM, CON BOMBEO ESTABLE. MEDIANA SUMERGENCIA. :.MODERADO GOLPE DE FLUIDO CON LEVE INTERFERENCIA POR GAS. ALTA FRICCION POR MANEJO DE SOLIDOS EN LA CARRERA DESCENDENTE & FUERTE RELFLEXION DE LA ONDA DESDE LA SB. NO SE TOMA TEST DE V/VS POR EL ESTADO DEL FRENO-DESTENSIONADO | 79.4 | 3.6 | 08:30 |  |  | 1 | 1 | 17194 | JAZMIN-AZ-6:1
JAZMIN | JAZMIN AZ-07 | 2024-12-04 | 1749.5 | 1640 | 62.7 | AMPSCOT C-456-256-144 | 129.6 | 3/4 | 2 | 4.5 | 102 | 86 | 80 | VOLANTA DURA | 49.12 | 127.6 | 2686 | 132.8 | EMUL 95% | 32.2 | 4395 | 6535 | CIERRE TARDIO DE LA TV | OK | 0.1 | 2.566 | 400 | 1742.68 | 0 | 0 | 0.4 | 0 | 100 | 1358.28 | 0.2 | 0.01 | NO | 1728.86 | 1706.71 | SI | 3.2 | POZO EN SEGUIMIENTO @ 4,5 SPM, CON BOMBEO ESTABLE. SIN SUMERGENCIA. :LEVE CIERRE TARDIO. .MODERADO GOLPE DE FLUIDO REFLEXION DE LA ONDA DESDE LA SB E IPG. V/V OPERATIVAS. SEGUIMIENTO | 80 | 3.3 | 08:16 |  |  | 1 | 1 | 17195 | JAZMIN-AZ-7:1
JAZMIN | JAZMIN CI-01 | 2024-12-04 | 1611 | 1502 | 60.1 | KERUI C-320-256-144 | 144 | 4/4 | 2 | 3.4 | 112 | 99 | 70 | 500-1´ | 41.86 | 143.6 | 2395 | 94.7 | GAS CRUDO 50% | 28 | 4025 | 6071 | OK | OK | 0 | 2.153 | 400 | 1566.15 | 47 | 45 | 0.6 | 2 | 95 | 1454.86 | 18.4 | 0.17 | NO | 1617.29 | 1527.81 | SI | 16 | POZO CON LEVE AUMENTO @ 3,4 SPM, CON BOMBEO & OPERANDO ESTABLE. MEDIANA SUMERGENCIA. ACENTUADO GOLPE DE FLUIDO CON LEVE INTERFERENCIA POR GAS. STUFFING AJUSTADO. CARTA MUESTRA FRICCION POR FLUIDO VISCOSO & PUNTUAL DESCENSO DE CARGA. V/V OPERATIVAS. SEGUIMIENTO | 68.2 | 3.7 | 13:05 |  |  | 1 | 1 | 17196 | JAZMIN-CI-1:1
JAZMIN | JAZMIN CI-03 | 2024-12-04 | 1645.5 | 1551 | 57.8 | KERUI C-320-256-144 | 144 | 4/4 | 2 | 2.6 | 106 | 104 | 80 | 500-13" | 40.06 | 144.4 | 2370 | 69 | EMUL 90% | 24.6 |  |  | NIDO DE AVISPAS | NIDO DE AVISPAS |  | 2.123 | 400 | 1527.81 | 52 | 47 | 1 | 5 | 90 | 1439.3 | 19 | 0.35 | NO | 1584.6 | 1506.92 | NO | 42.3 | POZO EN SEGUIMIENTO @ 2,6 SPM, CON BOMBEO & OPERANDO ESTABLE. RECUPERA WHT. MODERADA SUMERGENCIA. ACENTUADO GOLPE DE FLUIDO CON LEVE INTERFERENCIA POR GAS. LEVE MANEJO DE SOLIDOS. LEVE REFLEXION DE LA ONDA DESDE SB. NO SE LOGRA TOMAR VALVULAS POR NIDO DE AVISPA EN EL VSD. | 55.3 | 1.6 | 12:54 |  |  | 1 | 1 | 17197 | JAZMIN-CI-3:1
JAZMIN | JAZMIN CP-02 | 2024-12-04 | 1606.5 | 1559 | 31.6 | KERUI C-320-256-144 | 115.2 | 1/3 | 2.25 | 2.1 | 116 | 112 | 20 | NO VOLANTA | 27.99 | 113 | 2852 | 39.2 | EMUL 90% | 27 | 5088 | 6518 | OK | OK | 0 | 2.081 | 400 | 1508.64 | 63 | 54 | 1.4 | 6 | 85 | 1449.92 | 24.3 | 0.51 | NO | 1571.5 | 1571.49 | SI | 38.4 | POZO EN SEGUIMIENTO @ 2,1 SPM, CON BOMBEO INESTABLE.CON LIGERA DESCENSO DE NIVEL. MEDIANA SUMERGENCIA. ACENTUADO GOLPE DE FLUIDO E IPG. FRICCION POR SOLIDOS. SV CON LL. CONT. SEGUIMIENTO. | 49.3 | 0.8 | 11:18 |  |  | 1 | 1 | 17198 | JAZMIN-CP-2:1
JAZMIN | JAZMIN CP-03 | 2024-12-04 | 1687 | 1645 | 111.2 | KERUI C-320-256-144 | 115.2 | 1/3 | 2 | 6.3 | 90 | 89 | 20 | NO VOLANTA | 97.4 | 114.1 | 2210 | 324.1 | AGUA 100% | 29.3 |  |  | NO SE TOMA TEST DE V/VS STUFFING CON ALTO APORTE DE FLUIDO. | NO SE TOMA TEST DE V/VS STUFFING CON ALTO APORTE DE FLUIDO. |  | 1.607 | 400 | 1108.4 | 439 | 439 | 0.5 | 0 | 100 | 1379.46 | 184.4 | 0.04 | NO | 1589 | 1503.7 | NO | 225.1 | POZO EN SEGUIMIENTO @ 6,3 SPM, CON BOMBEO ESTABLE. LEVE PERDIDA DE WHT ALTA SUMERGENCIA.CARTA LLENA. REESPACIAR NO SE TOMA TEST DE V/VS STUFFING CON ALTO APORTE DE FLUIDO. NOTA. AUN FALTA ACTUALIZAR SARTA | 65.2 | 5.5 | 11:32 |  |  | 1 | 1 | 17199 | JAZMIN-CP-3:1
JAZMIN | JAZMIN M-02 | 2024-12-04 | 1273.5 | 991 | 38.7 | AMPSCOT C-320-256-144 | 144 | 4/4 | 2 | 2.5 | 129 | 114 | 60 | 200-4´ | 27.2 | 142.2 | 2065 | 45.2 | EMUL 90% | 23.2 | 3443 | 5618 | OK | OK | 0.1 | 1.474 | 400 | 1092.55 | 230 | 230 | 0.4 | 0 | 100 | 1482.42 | 95 | 0.18 | NO | 1328 | 1316.52 | NO | 73.1 | POZO CON LIGERO AUMENTO @ 2,5 SPM, CON BOMBEO ESTABLE. ALTA SUMERGENCIA. BOMBA CON BAJA ADMISION: MUY SEVERO GOLPE DE FLUIDO REFLEXION DELA ONDA DESDE LA SB. V/V OPERATIVAS. | 50.9 | 1.4 | 14:13 |  |  | 1 | 1 | 17200 | JAZMIN-M-2:1
JAZMIN | JAZMIN M-03 | 2024-12-04 | 1464.5 | 1139 | 65.6 | AMPSCOT C-320-256-144 | 144 | 4/4 | 2 | 4 | 142 | 126 | 80 | 500-20" | 46.09 | 142.4 | 2086 | 123 | EMUL 80% | 25.8 | 3369 | 5201 | OK | OK | 0.2 | 1.703 | 400 | 1210.43 | 207 | 207 | 0.4 | 0 | 100 | 1421.53 | 70.3 | 0.13 | NO | 1498.2 | 1306.7 | SI | 62 | POZO EN SEGUIMIENTO @ 4,1 SPM, CON BOMBEO & OPERANDO ESTABLE. TRAZA DEL NIVEL CON AFECTACION EN LA DEFLEXION DE LA ONDA POR EL GAS. BUENA MERGENCIA.MODERADO GOLPE DE FLUIDO VISCOSO CON LEVE INTERFERENCIA POR GAS. MANEJO DE SOLIDOS. V/V OPERATIVAS. CONT. SEGUIMIENTO | 72.6 | 4.4 | 14:25 |  |  | 1 | 1 | 17201 | JAZMIN-M-3:1
JAZMIN | JAZMIN M-06 | 2024-12-04 | 1474 | 1151 | 120.9 | AMPSCOT C-320-256-144 | 144 | 4/4 | 2.25 | 3.1 | 110 | 103 | 60 | NO VOLANTA | 84.34 | 143.4 | 2576 | 222.7 | EMUL 90% | 32 | 3111 | 6986 | SL | OK | 3.1 | 1.849 | 400 | 1344.76 | 105 | 93 | 0.8 | 5 | 86 | 1454.58 | 38.2 | 0.56 | NO | 1506.28 | 1300.63 | SI | 29.5 | POZO EN SEGUIMIENTO @ 3,1 SPM, CON BOMBEO ESTABLE. BUENA SUMERGENCIA. FLUJO DE GAS EN EL ANULAR:5 MSCFD LEVE INTERFERENCIA POR GAS. CARTA MUESTRA ALTA & ERRATICA DE CARGA EN LA CARRERA ASCENDENTE. POSIBLE RESTRICCION MECANICA. STUFFING AJUSTADO. TV CON ESCURRIMIENTO: SL. CONT. SEGUIMIENTO | 84.3 | 5.3 | 14:36 |  |  | 1 | 1 | 17202 | JAZMIN-M-6:1
JAZMIN | JAZMIN M-07 | 2024-12-04 | 1684.8 | 1091.6 | 136.5 | AMPSCOT C-320-256-144a | 144 | 4/4 | 2 | 5.1 | 101 | 100 | 60 | 500-10" | 95.71 | 142.6 | 2235 | 323.8 | AGUA 90% | 28.6 | 3343 | 5797 | SL | OK | 1.2 | 1.823 | 400 | 1324.38 | 204 | 201 | 0.8 | 1 | 99 | 1452.97 | 84 | 0.11 | NO | 1568.16 | 1433.98 | SI | 127.8 | POZO CON AUMENTO @ 5,1 SPM, CON BOMBEO ESTABLE. ALTA SUMERGENCIA. CARTA LLENA CON TV CON ESCURRIMIENTO. SEGUIMIENTO | 64.8 | 5.7 | 14:48 |  |  | 1 | 1 | 17203 | JAZMIN-M-7:1
JAZMIN | JAZMIN M-10 | 2024-12-04 | 1434.5 | 1122 | 67.1 | AMPSCOT C-320-256-144 | 144 | 4/4 | 2 | 4 | 118 | 95 | 60 | NO VOLANTA | 47.11 | 142.3 | 2220 | 124.3 | EMUL 90% | 27.6 | 3235 | 6067 | OK | OK | 0 | 2.075 | 400 | 1535.16 | 22 | 22 | 0.3 | 0 | 100 | 1479.68 | 9.4 | 0.14 | NO | 1563.09 | 1424.48 | SI | 0 | POZO EN SEGUIMIENTO @ 4.0 SPM, CON BOMBEO ESTABLE. BAJA SUMERGENCIA. ACENTUADO GOLPE DE FLUIDO CON LEVE IPG. MANEJO DE SOLIDOS. V/V OPERATIVAS. | 74.3 | 4.6 | 15:00 |  |  | 1 | 1 | 17204 | JAZMIN-M-10:1
JAZMIN | JAZMIN Z-3 | 2024-12-04 | 2044.89 | 1782.79 | 95.1 | AMPSCOT C-320-256-144 | 115.2 | 2/4 | 2 | 1.9 | 122 | 109 | 50 | VOLANTA DURA | 85.25 | 111.6 | 2853 | 84.5 | EMUL | 29.9 |  |  | FRENO MUY DESTENSIONADO | FRENO MUY DESTENSIONADO |  | 2.4 | 400 | 1632.53 | 372 | 351 | 0.5 | 2 | 94 | 1360.44 | 146.6 | 0.18 | SI | 2043.15 | 1912.67 | SI | 147.3 | POZO CON LIGERO AUMENTO @ 1,9 SPM, CON BOMBEO ESTABLE. CON LEVE DESCENSO DE WHT. ALTA SUMERGENCIA. TV CON MAL CIERRE. REESPACER & SUBIR SPM. FRENOS DESTENSIONADOS.SIN TEST DE VALVULAS. | 57.9 | 1.8 | 11:51 |  |  | 1 | 1 | 17205 | JAZMIN-Z-3:1
JAZMIN | JAZMIN Z-5 | 2024-12-04 | 1849.39 | 1481.78 | 106.7 | AMPSCOT C-320-256-144 | 144 | 4/4 | 2 | 1.5 | 133 | 111 | 50 | NO VOLANTA | 75.69 | 141 | 3042 | 75 | EMUL 90% | 30 |  |  | FRENO MUY DESTENSIONADO | FRENO MUY DESTENSIONADO |  | 2.405 | 400 | 1771.8 | 273 | 255 | 0.1 | 11 | 76 | 1473.43 | 106 | 1.26 | SI | 2044.58 | 2044.58 | SI | 25.1 | POZO CON REDUCCION @ 1,5 SPM, CON BOMBEO FLUCTUANTE. ALTA SUMERGENCIA. ALTO FLUJO DE GAS POR EL ANULAR. :9 MSCFD.ALTA INTERFERENCIA POR GAS. NO SE TOMA TEST DE V/VS POR EL ESTADO DEL FRENO-DESTENSIONADO | 51.2 | 1.3 | 12:03 |  |  | 1 | 1 | 17206 | JAZMIN-Z-5:1
JAZMIN | JAZMIN A-09 | 2024-12-05 | 1646.38 | 1482.77 | 28.1 | AMPSCOT C-320-256-144a | 144 | 3/3 | 2 | 1.7 | 110 | 104 | 40 | 500-1' | 19.7 | 142.7 | 2143 | 21.8 | GAS EMUL | 30.8 | 4744 | 6557 | OK | OK | 0 | 2.144 | 400 | 1445.93 | 39 | 33 | 1.8 | 6 | 85 | 1348.82 | 12.4 | 0.53 | NO | 1487.09 | 1432.3 | SI | 72.9 | POZO RECUPERADO @ 1,7 SPM, CON BOMBEO ESTABLE. MODERADA SUMERGENCIA. ALTO FLUJO DE GAS POR EL ANULAR. :6 MSCFD.MUY SEVERO GOLPE DE FLUIDO CON LEVE INTERFERENCIA POR GAS. CARTA MUESTRA POSIBLE DESGASTE DEL BARRIL -PERDIDA DE CARGA CORRESPONDIENTE. V/V OPERATIVAS. | 70.1 | 1.8 | 13:19 |  |  | 1 | 1 | 17207 | JAZMIN-A-9:1
JAZMIN | JAZMIN AF-03 | 2024-12-05 | 1503.5 | 1390 | 55.5 | AMPSCOT C-320-256-144a | 144 | 3/3 | 2 | 2.8 | 111 | 105 | 40 | VOLANTA DURA | 38.7 | 143.3 | 2236 | 72.8 | AGUA 80% | 24.6 | 3595 | 5584 | OK | OK | 0 | 2.382 | 400 | 1452.17 | 36 | 36 | 0.1 | 0 | 100 | 1219.29 | 15.7 | 0.14 | NO | 1488.5 | 1488.45 | SI | 22.6 | POZO EN SEGUIMIENTO @ 2,8 SPM, CON BOMBEO ESTABLE. CON LEVE DESCENSO DE WHT & % EFF BOMBA. LIGERA RECU. DE NIVEL. MEDIANA SUMERGENCIA. :MODERADO GOLPE DE FLUIDO CON IPG. CON REFLEXION DE LA ONDA DESDE LA SB. V/V OPERATIVAS. | 47.4 | 1.4 | 12:44 |  |  | 1 | 1 | 17208 | JAZMIN-AF-3:1
JAZMIN | JAZMIN AF-05 | 2024-12-05 | 1565 | 1443 | 43.9 | AMPSCOT C-320-256-144a | 144 | 3/3 | 2 | 2.9 | 118 | 113 | 40 | 500-2´10" | 30.29 | 145.1 | 2281 | 59.8 | EMUL 90% | 28.1 | 4077 | 6057 | OK | OK | 0 | 2.162 | 400 | 1515.46 | 63 | 63 | 0.1 | 0 | 100 | 1401.9 | 26.6 | 0.2 | NO | 1582 | 1520.83 | NO | 20 | POZO CON AUMENTO @ 2.9 SPM, CON BOMBEO ESTABLE. MERMA DE NIVEL. MEDIANA SUMERGENCIA. ACENTUADO GOLPE DE FLUIDO CON ALTA IPG. STUFFING AJUSTADO. V/V OPERATIVAS. | 65.3 | 2.7 | 12:30 |  |  | 1 | 1 | 17209 | JAZMIN-AF-5:1
JAZMIN | JAZMIN AK-03 | 2024-12-05 | 1919.94 | 1516.89 | 130.2 | ZIMEC C-320-256-144 | 144 | 4/4 | 2 | 1.7 | 120 | 114 | 40 | 500-3´30" | 90.83 | 143.4 | 2895 | 103.3 | EMUL | 28.6 | 4923 | 4679 | PERDIDA DE CARGA | OK | 0 | 1.659 | 400 | 1180.33 | 839 | 839 | 0.6 | 0 | 100 | 1422.95 | 349.9 | 0.3 | SI | 2042 | 2005.59 | SI | 300.5 | POZO EN SEGUIMIENTO @ 1.7 SPM, CON BOMBEO MUY INESTABLE. TRAZA DEL NIVEL CON AFECTACION EN LA DEFLEXION DE LA ONDA POR EL GAS. ABUENA SUMERGENCIA. :LEVE CIERRE TARDIO DE LA TV. CARTA LLENA. SEVERO GOLPE DE BOMBA, TV NO ESTA CARGANDO. REESPACIAR. REVISAR POR OPTIMIZACION. | 46.9 | 1.8 | 11:56 |  |  | 1 | 1 | 17210 | JAZMIN-AK-3:1
JAZMIN | JAZMIN AK-04B | 2024-12-05 | 2111.5 | 1897 | 113.6 | AMPSCOT C-456-305-144 | 144 | 4/4 | 2 | 4.6 | 110 | 107 | 40 | 500-2´10" | 80.27 | 141.6 | 3072 | 241.5 | EMUL GAS | 30.5 | 5257 | 8107 | SL | OK | 3.6 | 3.009 | 400 | 2132.94 | 29 | 29 | 0 | 0 | 100 | 1417.7 | 12.6 | 0.05 | NO | 2162.3 | 2124.23 | SI | 0.6 | POZO EN SEGUIMIENTO @ 4,7 SPM, CON BOMBEO UN POCO INESTABLE. CON LEVE REC. DE WHT.MEDIANA SUMERGENCIA. ACENTUADO GOLPE DE FLUIDO CON LEVE INTERFERENCIA POR GAS. V/VS OPERATIVAS. | 85.4 | 6.5 | 12:13 |  |  | 1 | 1 | 17211 | JAZMIN-AK-4:1
JAZMIN | JAZMIN AM-01 | 2024-12-05 | 1476.66 | 1276.32 | 87.9 | AMPSCOT C-320-256-144a | 144 | 3/3 | 2 | 3.7 | 140 | 108 | 80 | 500-50" | 61.34 | 143.3 | 2304 | 152.5 | EMUL 94% | 27.8 | 3468 | 5979 | OK | OK | 0 | 1.942 | 400 | 1327.37 | 185 | 185 | 1.3 | 0 | 100 | 1367.01 | 79.2 | 0.03 | NO | 1526.9 | 1443.72 | SI | 59.7 | POZO EN SEGUIMIENTO @ 3,8 SPM, CON BOMBEO & OPERANDO ESTABLE. ALTA SUMERGENCIA. ACENTUADA IPG CON FRICCION V/V OPERATIVAS. CONT. SEGUIMIENTO RUTA PARA TUBERIA ROTA | 74.6 | 5.1 | 07:52 |  |  | 1 | 1 | 17212 | JAZMIN-AM-1:1
JAZMIN | JAZMIN AM-02 | 2024-12-05 | 1936.35 | 1675.7 | 7.1 | AMPSCOT C-320-256-144a | 129.6 | 2/3 | 2 | 1.9 | 93 | 89 | 80 | 100-4´ | 5.61 | 126.7 | 3124 | 6.3 | GAS CRUDO 40% | 34.7 | 4725 | 7566 | OK | OK | 0 | 2.876 | 400 | 2130.93 | 0 | 0 | 0.5 | 0 | 100 | 1481.87 | 1.1 | 0.14 | NO | 2076.88 | 2071.22 | SI | 1.1 | POZO FRIO EN SEGUIMIENTO @ 1.9 SPM, CON BOMBEO ESTABLE. CON DESCENSO DE WHT. SIN SUMERGENCIA. CIERRE TARDIO EN LA TVMUY SEVERO GOLPE DE FLUIDO CON FRICCION POR FLUIDO VISCOSOS. V/V OPERATIVAS. MEJORA CON TS. | 73.5 | 1.7 | 08:05 |  |  | 1 | 1 | 17213 | JAZMIN-AM-2:1
JAZMIN | JAZMIN AM-04 | 2024-12-05 | 1705 | 1490 | 88.6 | KERUI C456D 256 144 | 144 | 4/4 | 2 | 2.5 | 127 | 104 | 80 | 500-30" | 62.65 | 141.4 | 2790 | 104.3 | EMUL 90% | 28.5 | 3594 | 6085 | OK | OK | 0.1 | 2.382 | 400 | 1746.69 | 56 | 56 | 1.8 | 30 | 100 | 1466.57 | 25.9 | 2.41 | SI | 1803.37 | 1795.11 | SI | 2.3 | POZO EN SEGUIMIENTO @ 2,5 SPM, CON BOMBEO INESTABLE. CON LIGERA REC. DE COND. DE BOMBEEO. MEDIANA SUMERGENCIA. FLUJO DE GAS EN EL ANULAR:30 MSCFD.ACENTUADO GOLPE DE FLUIDO CON ALTA INTERFERENCIA POR GAS. LEVE MANEJO DE SOLIDOS & REFLEXION DE LA ONDA DESDE LA SB. V/V OPERATIVAS. SEGUIMIENTO | 71.3 | 3 | 08:25 |  |  | 1 | 1 | 17214 | JAZMIN-AM-4:1
JAZMIN | JAZMIN B-05 | 2024-12-05 | 1592 | 1476 | 90.6 | AMPSCOT C-320-256-144a | 144 | 3/3 | 2 | 5.3 | 109 | 108 | 20 | 500-47" | 62.54 | 144.9 | 2089 | 65 | EMUL 90% | 23.8 | 3390 | 5275 | LEVE CIERRE TARDIO | OK | 0 | 2.134 | 400 | 1432.68 | 43 | 43 | 0.2 | 0 | 100 | 1342.72 | 18.6 | 0.64 | FUERTE | 1478.11 | 1423.03 | SI | 67.3 | POZO EN SEGUIMIENTO @1.5 SPM, CON BOMBEO ESTABLE. LIGERA REC. DE IVEL. MODERADA SUMERGENCIA. MODERADO GOLPE DE FLUIDO CON LEVE INTERFERENCIA POR GAS. SEVERO GOLPE DE BOMBA. V/V OPERATIVAS. | 52.5 | 1.3 | 13:00 |  |  | 1 | 1 | 17215 | JAZMIN-B-5:1
JAZMIN | JAZMIN BE-01 | 2024-12-05 | 1563.41 | 1324.82 | 117.4 | AMPSCOT C-320-256-144a | 144 | 3/3 | 2 | 4.6 | 108 | 93 | 40 | 500-40" | 82.08 | 143.1 | 2332 | 252.2 | EMULSION | 30.8 |  |  | FRENO MUY DESTENSIONADO | FRENO MUY DESTENSIONADO |  | 1.898 | 400 | 1424.45 | 179 | 136 | 1.2 | 22 | 67 | 1501 | 58.3 | 1.81 | SI | 1616.24 | 1546.84 | SI | 37.5 | POZO EN SEGUIMIENTO @ 4,6 SPM, CON BOMBEO ESTABLE. MEDIANA SUMERGENCIA. ALTO FLUJO DE GAS POR EL ANULAR. :22 MSCFD. MODERADA INTERFERENCIA POR GAS. FRICCION POR MANEJO DE SOLIDOS. NO SE TOMA TEST DE V/VS POR EL ESTADO DEL FRENO-DESTENSIONADO | 77.7 | 5.9 | 11:39 |  |  | 1 | 1 | 17216 | JAZMIN-BE-1:1
JAZMIN | JAZMIN BE-02 | 2024-12-05 | 1632 | 1505 | 112 | AMPSCOT C-320-256-144a | 144 | 3/3 | 2 | 4.6 | 115 | 98 | 40 | 500-20" | 78.93 | 141.9 | 2308 | 242.4 | EMULSION | 35 | 4147 | 6923 | SL | OK | 1.6 | 2.114 | 400 | 1479.43 | 132 | 125 | 0.1 | 2 | 95 | 1399.65 | 52.9 | 0.19 | NO | 1623.43 | 1537.45 | SI | 56.4 | POZO CON LEVE REDUCCION @ 4,6 SPM, CON BOMBEO INESTABLE. BUENA SUMERGENCIA. FLUJO DE GAS EN EL ANULAR :2 MSCFD.MODERADO GOLPE DE FLUIDO CON ALTA FRICCION CON LEVE INTERFERENCIA POR GAS. STUFFING AJUSTADO. TV CON ESCURRIMIENTO. LA VIGA ESTA OPERANDO AL 100,3% DE LA CARGA PERMISIBLE (GOODMAN MODIFICADO) PARA UN FACTOR DE SERVICIO DE 0,60. | 100.3 | 9.6 | 11:27 |  |  | 1 | 1 | 17217 | JAZMIN-BE-2:1
JAZMIN | JAZMIN BE-05 | 2024-12-05 | 1802 | 1324 | 136.9 | AMPSCOT C-320-256-144 | 144 | 3/3 | 2 | 5.9 | 103 | 96 | 40 | NO VOLANTA | 95.87 | 142.8 | 2331 | 374.2 | AGUA | 31 | 4355 | 5846 | SL | OK | 1.3 | 1.51 | 400 | 1135.19 | 449 | 449 | 0.1 | 0 | 100 | 1503.56 | 188.2 | 0.22 | SI | 1616.24 | 1546.84 | NO | 267.6 | POZO CON AUMENTO @ 5,9 SPM, CON BOMBEO ESTABLE. MUY ALTA SUMERGENCIA. CARTA LLENA CON TV CON ESCURRIMIENTO. SEGUIMIENTO | 70.8 | 6.4 | 11:15 |  |  | 1 | 1 | 17218 | JAZMIN-BE-5:1
JAZMIN | JAZMIN BE-06 | 2024-12-05 | 1520.98 | 1334.96 | 31.5 | AMPSCOT C-320-256-144 | 144 | 3/3 | 2 | 2.9 | 118 | 109 | 40 | 500-2´ | 22.1 | 142.3 | 2260 | 43.1 | EMUL 90% | 26 | 4212 | 6186 | OK | OK | 0 | 2.023 | 400 | 1395.42 | 145 | 145 | 0.5 | 0 | 100 | 1379.56 | 61.7 | 0.26 | NO | 1548.62 | 1501.15 | SI | 50.7 | POZO CON LIGERO AUMENTO @ 2,9 SPM, CON BOMBEO UN POCO INESTABLE. CON LIGERO DESCENSO DE % EFF BOMBA. BUENA SUMERGENCIA. LEVE CIERRE TARDIO DE LA TV. MUY SEVERA IPG. V/V OPERATIVAS. | 49.5 | 1.7 | 11:00 |  |  | 1 | 1 | 17219 | JAZMIN-BE-6:1
JAZMIN | JAZMIN BG-04 | 2024-12-05 | 1639.29 | 1498.59 | 83.1 | AMPSCOT C-320-256-144a | 144 | 3/3 | 2 | 1.8 | 105 | 101 | 30 | NO VOLANTA | 57.33 | 145 | 2173 | 70.1 | EMUL 90% | 25.8 | 3556 | 5226 | LEVE CIERRE TARDIO | LEVE DESGASTE | 0.1 | 2.443 | 400 | 1623.02 | 0 | 0 | 0.1 | 0 | 100 | 1328.71 | 0.6 | 0.24 | SI | 1588.5 | 1478.27 | SI | 6.8 | POZO EN SEGUIMIENTO @ 1.8 SPM, CON BOMBEO & OPERANDO ESTABLE. SIN SUMERGENCIA. ACENTUADO GOLPE DE FLUIDO CON LEVE IPG. SEVERO GP DE BOMBA. CARGAS VIBRANTES. V/V OPERATIVAS. | 58.2 | 1.5 | 10:01 |  |  | 1 | 1 | 17220 | JAZMIN-BG-4:1
JAZMIN | JAZMIN H-05 | 2024-12-05 | 1633.5 | 1468 | 42.3 | KERUI C-320-256-144 | 144 | 4/4 | 2 | 2.6 | 112 | 109 | 50 | NO VOLANTA | 29.66 | 142.6 | 2416 | 50.5 | AGUA EMUL 50% | 27.3 | 3831 | 6399 | OK | OK | 0.1 | 2.257 | 400 | 1623.36 | 21 | 21 | 0.6 | 0 | 100 | 1438.51 | 8.9 | 0.43 | NO | 1646 | 1593.66 | SI | 3.9 | POZO CON LIGERA REDUCCION @ 2.6 SPM, CON BOMBEO ESTABLE. BAJA SUMERGENCIA. SEVERO GOLPE DE FLUIDO CON LEVE INTERFERENCIA POR GAS. MANEJO DE SOLIDOS.LEVE GOLPE DE BOMBA. REFLEXION DE LA ONDA DESDE LA SB. V/V OPERATIVAS. | 64.5 | 1.7 | 10:41 |  |  | 1 | 1 | 17221 | JAZMIN-H-5:1
JAZMIN | JAZMIN H-06 | 2024-12-05 | 1665.5 | 1529 | 75.8 | KERUI C-320-256-144 | 144 | 4/4 | 2 | 4.7 | 105 | 96 | 50 | NO VOLANTA | 52.92 | 143.3 | 2416 | 165.8 | EMUL 90% | 30.6 | 4094 | 6173 | LIGERO CIERRE TARDIO | OK | 1.4 | 2.297 | 400 | 1456.36 | 198 | 134 | 2.3 | 23 | 66 | 1268.06 | 59.1 | 1.79 | SI | 1674.7 | 1584.9 | SI | 55.6 | POZO EN SEGUIMIENTO @ 4.7 CON BOMBEO ESTABLE. BUENA SUMERGENCIA. ALTO FLUJO DE GAS POR EL ANULAR. :23 MSCFD.ACENTUADO GOLPE DE FLUIDO CON ALTA FRICCION CON LEVE INTERFERENCIA POR GAS. TV CON ESCURRIMIENTO. CONT. SEGUIMIENTO | 87.3 | 8 | 10:27 |  |  | 1 | 1 | 17222 | JAZMIN-H-6:1
JAZMIN | JAZMIN N-01 | 2024-12-05 | 1581.5 | 1235 | 80.2 | AMPSCOT C-320-256-144 | 129.6 | 4/4 | 2 | 5.2 | 97 | 93 | 60 | NO VOLANTA | 62.98 | 127.4 | 2214 | 194 | AGUA 80% | 24.4 | 2917 | 5459 | LEVE CIERRE TARDIO & SL | OK | 1.2 | 1.801 | 400 | 1291.31 | 244 | 244 | 0.4 | 0 | 100 | 1433.99 | 102.9 | 0.02 | NO | 1591.67 | 1416.93 | SI | 99.4 | POZO CON LIGERO AUMENTO @ 5,2 SPM, CON BOMBEO ESTABLE. ALTA SUMERGENCIA. LEVE CIERRE TARDIO DE LA TV .MODERADO GOLPE DE FLUIDO CON LEVE INTERFERENCIA POR GAS. MANEJO DE SOLIDOS. TV CON ESCURRIMIENTO. CONT. SEGUIMIENTO. | 58 | 4.6 | 08:49 |  |  | 1 | 1 | 17223 | JAZMIN-N-1:1
JAZMIN | JAZMIN N-03 | 2024-12-05 | 1351.5 | 1123 | 118.6 | KERUI C-320-256-144a | 144 | 4/4 | 2.25 | 1.5 | 112 | 91 | 60 | 500-12" | 83.94 | 141.3 | 2353 | 0 | EMUL 90% | 31.1 | 3414 | 7539 | SL | OK | 4 | 1.945 | 400 | 1302.44 | 24 | 24 | 0.4 | 1 | 100 | 1339.27 | 10.8 | 0.09 | NO | 1327 | 1302.48 | SI | 21.5 | POZO CON REDUCCION @ 1,5 SPM, CON BOMBEO ESTABLE. LEVE REC. DE NIVEL. BAJA SUMERGENCIA. MUY SEVERO GOLPE DE FLUIDO TV CON ESCURRIMIENTO: SL. REVISAR CAMBIO DE SPM. | 84.5 | 3.7 | 09:00 |  |  | 1 | 1 | 17224 | JAZMIN-N-3:1
JAZMIN | JAZMIN N-04 | 2024-12-05 | 1491.5 | 1223 | 66.3 | AMPSCOT C-320-256-144 | 129.6 | 3/4 | 2 | 1.9 | 102 | 95 | 60 | EMPAQUES MALOS | 51.82 | 127.9 | 1949 | 58.7 | EMUL 86% | 28.7 |  |  | FRENO MUY DESTENSIONADO | FRENO MUY DESTENSIONADO |  | 1.868 | 400 | 1328.81 | 48 | 48 | 0.4 | 0 | 100 | 1422.71 | 20.6 | 0 | NO | 1391.8 | 1234.76 | SI | 54.8 | POZO EN SEGUIMIENTO@ 1.8 SPM, CON BOMBEO ESTABLE. LIGERO DESCENSO DE COND. DE BOMBEO MEDIANA SUMERGENCIA. MODERADO GP DE FLUIDO CON ALTA FRICCION FLUIDO VISCOSO. NO SE TOMA TEST DE VALVULAS POR EL ESTADO DE LOS FRENOS - MUY DESTENSIONADOS. | 75 | 2.7 | 09:12 |  |  | 1 | 1 | 17225 | JAZMIN-N-4:1
JAZMIN | JAZMIN N-05 | 2024-12-05 | 1455.5 | 1169 | 73.1 | AMPSCOT C-320-256-144 | 129.6 | 3/4 | 2 | 3.4 | 104 | 94 | 70 | 100-5´ | 56.93 | 128.4 | 2011 | 115.8 | GAS CRUDO 70% | 33.3 |  |  | LEVE CIERRE TARDIO | FRENO MUY DESTENSIONADO |  | 1.789 | 400 | 1290.34 | 105 | 105 | 0.5 | 0 | 100 | 1442.53 | 44.9 | 0.27 | NO | 1425.8 | 1263.99 | SI | 55.3 | POZO EN SEGUIMIENTO @ 3,5 SPM, CON BOMBEO ESTABLE. BUENA SUMERGENCIA. LEVE CIERRE TARDIO DE LA TV. MODERADO GOLPE DE FLUIDO E IPG. STUFFING MUY AJUSTADO. NO SE TOMA TEST DE VALVULAS - FRENO DESTENSIONADO. ROSCA DEL ANULAR EN MAL ESTADO | 92.2 | 5.5 | 09:26 |  |  | 1 | 1 | 17226 | JAZMIN-N-5:1
JAZMIN | JAZMIN N-08 | 2024-12-05 | 1653.5 | 1306 | 75.1 | AMPSCOT C-320-256-144 | 115.2 | 2/4 | 2 | 3.9 | 121 | 105 | 60 | 500-17" | 66.43 | 113.1 | 2198 | 137.7 | EMUL 90% | 24.9 |  |  | FRENO MUY DESTENSIONADO | FRENO MUY DESTENSIONADO |  | 2.052 | 400 | 1499.62 | 91 | 91 | 0.4 | 0 | 100 | 1461.62 | 38.5 | 0.08 | FUERTE | 1616 | 1412.95 | SI | 52 | POZO CON REDUCCION @ 3.9 SPM, CON BOMBEO ESTABLE. BUENA SUMERGENCIA. LEVE CIERRE TARDIO DE LA T. MODERADO GOLPE DE FLUIDO CON FUERTE GP DE BOMBA VISUALIZADO EN LA CARTA. STUFFING MUY AJUSTADO. NO SE TOMA TEST DE VALVULAS POR EL ESTADO DEL FRENO-CONTINUAN MUY DESTENSIONADOS. | 59.2 | 3.2 | 09:36 |  |  | 1 | 1 | 17227 | JAZMIN-N-8:1
JAZMIN | JAZMIN N-09 | 2024-12-05 | 1450 | 1160 | 109.5 | AMPSCOT C-320-256-144 | 129.6 | 3/4 | 2.25 | 3.4 | 107 | 105 | 60 | VOLANTA DURA | 85.05 | 128.7 | 2765 | 221.1 | EMUL 90% | 30.5 |  |  | FRENO MUY DESTENSIONADO | FRENO MUY DESTENSIONADO |  | 1.958 | 400 | 1434.23 | 1 | 1 | 0.3 | 0 | 100 | 1465 | 1.3 | 0.19 | NO | 1435.78 | 1400.07 | NO | 7.5 | POZO CON LIGRA REDUCCION @ 3,4 SPM, CON BOMBEO ESTABLE. CRITICA SUMERGENCIA. CARTA MUESTRA UNA RESTRICCION FINALIZNADO LA CARRERA ASCENDENTE CON IPG.. NO SE TOMA TEST DE V/VS POR EL ESTADO DEL FRENO-DESTENSIONADO -UBM SIN FRENO | 79.9 | 5 | 09:46 |  |  | 1 | 1 | 17228 | JAZMIN-N-9:1
JAZMIN | JAZMIN A-01 | 2024-12-06 | 1607.56 | 1460.13 | 81.6 | AMPSCOT C-320-256-144a | 144 | 3/3 | 2 | 4.8 | 155 | 102 | 50 | NO VOLANTA | 57.03 | 143.1 | 2300 | 183.2 | GAS EMUL 80% | 30 | 4512 | 6178 | SL | OK | 0.6 | 1.495 | 400 | 1063.29 | 449 | 449 | 0.2 | 1 | 100 | 1422.46 | 188.7 | 0.07 | SI | 1524.1 | 1502.56 | SI | 225.8 | POZO CON AUMENTO & REESPACEO @ 4,8 SPM, CON BOMBEO ESTABLE. MUY ALTA SUMERGENCIA. ALTA IPG & ALTA FRICION POR SUCIO O MANEJO DE SOLIDOS EN LA BOMBA. TV CON ESCURRIMIENTO. MINI GP DE BOMBA. SEGUIMIENTO | 55.1 | 3.5 | 13:27 |  |  | 1 | 1 | 17229 | JAZMIN-A-1:1
JAZMIN | JAZMIN BA-01 | 2024-12-06 | 1624.5 | 1464 | 69.6 | ZIMEC C-456-305-144 | 144 | 4/4 | 2 | 2.7 | 115 | 111 | 20 | 500-1´20" | 48.7 | 142.9 | 2099 | 87.2 | AGUA 85% | 24.9 | 3784 | 6573 | LL | OK | 0.9 | 2.041 | 400 | 1419.31 | 68 | 60 | 0.1 | 5 | 88 | 1390.8 | 25.2 | 0.43 | NO | 1493.65 | 1433.24 | NO | 74.2 | POZO CON LEVE AUMENTO @ 2,7 SPM, CON BOMBEO ESTABLE. MODERADA SUMERGENCIA..MODERADO GOLPE DE FLUIDO VISCOSO CON ALTA FRICCION CON LEVE IPG. STUFFING AJUSTADO. V/V OPERATIVAS. | 73.6 | 4 | 12:30 |  |  | 1 | 1 | 17230 | JAZMIN-BA-1:1
JAZMIN | JAZMIN BA-02 | 2024-12-06 | 1627.5 | 1555 | 116.8 | ZIMEC C-456-256-144 | 144 | 4/4 | 2 | 2 | 104 | 102 | 50 | 420-3´ | 80.48 | 145.2 | 2195 | 108 | EMUL 90% | 26.2 | 4155 | 5604 | OK | OK | 0.1 | 2.152 | 400 | 1464.58 | 29 | 29 | 0.2 | 0 | 100 | 1361.14 | 12.3 | 0.21 | FUERTE | 1495.53 | 1437.62 | NO | 67.9 | POZO EN SEGUIMIENTO @ 2,0 SPM, CON BOMBEO ESTABLE. MODERADA SUMERGENCIA. LEVE GOLPE DE FLUIDO CON LEVE INTERFERENCIA POR GAS. FUERTE GP DE BOMBA. CON RESTRICCION AL FINAL DE LA CARRERA ASCENDENTE. V/V OPERATIVAS. | 60.2 | 2.2 | 12:14 |  |  | 1 | 1 | 17231 | JAZMIN-BA-2:1
JAZMIN | JAZMIN BA-03 | 2024-12-06 | 1487.38 | 1372.76 | 49 | ZIMEC C-456-305-144 | 144 | 4/4 | 2 | 2.6 | 121 | 107 | 40 | NO VOLANTA | 34.4 | 142.4 | 3328 | 58.4 | AGUA 90% | 20.6 | 3682 | 5387 | OK | OK | 0.1 | 2.133 | 400 | 1331.5 | 131 | 131 | 0.3 | 0 | 100 | 1248.48 | 54.6 | 0.08 | NO | 1463 | 1461.36 | NO | 65.6 | POZO EN SEGUIMIENTO @ 2,6 SPM, CON BOMBEO ESTABLE. BUENA SUMERGENCIA. :0 MSCFD.MUY SEVERO GOLPE DE FLUIDO V/V OPERATIVAS. CONT. SEGUIMIENTO | 54.5 | 1.6 | 12:02 |  |  | 1 | 1 | 17232 | JAZMIN-BA-3:1
JAZMIN | JAZMIN BA-05 | 2024-12-06 | 1553 | 1405 | 20 | AMPSCOT C-456-256-144 | 144 | 4/4 | 2.25 | 2.6 | 103 | 102 | 50 | VOLANTA DURA | 14.02 | 142.6 | 2948 | 30.4 | AGUA CRUDO | 27.9 |  |  | FRENO MUY DESTENSIONADO | FRENO MUY DESTENSIONADO |  | 2.174 | 400 | 1521.8 | 83 | 81 | 0.4 | 3 | 94 | 1400 | 34.2 | 0.23 | SI | 1613 | 1528.9 | SI | 11.3 | POZO EN SEGUIMIENTO @ 2,6 SPM, CON BOMBEO ESTABLE. MERMA DE NIVEL. MODERADA SUMERGENCIA.BOMBA CON BAJA ADMISION: MUY SEVERO GOLPE DE FLUIDO CON LEVE INTERFERENCIA POR GAS NO SE TOMA TEST DE V/VS POR EL ESTADO DEL FRENO-DESTENSIONADO VSD CON FALLA. | 67.1 | 2 | 11:49 |  |  | 1 | 1 | 17233 | JAZMIN-BA-5:1
JAZMIN | JAZMIN BG-02 | 2024-12-06 | 1903 | 1756 | 38.1 | AMPSCOT C-320-256-144a | 115.2 | 1/3 | 2 | 1.3 | 95 | 92 | 20 | POZO ALTO | 32.5 | 117.3 | 2795 | 22.3 | EMUL 90% | 32 | 6299 | 6988 | OK | LIFTED | 0 | 2.74 | 400 | 1908.1 | 24 | 24 | 0.3 | 0 | 100 | 1392.77 | 10.4 | 0.16 | NO | 1932.2 | 1932.17 | SI | 0.3 | POZO EN SEGUIMIENTO @ 1.5 SPM, CON BOMBEO FLUCTUANTE. BAJA SUMERGENCIA.MUY SEVERO GOLPE DE FLUIDO CON IPG. MANEJO DE SOLIDOS. STUFFING AJUSTADO. ALTO FLUJO DE GAS POR EL ANULAR. :25 MSCFD.. V/V OPERATIVAS. MEJORA CON TS. VSD CON FALLA. NOTA: NO HAY CONDICIONES SEGURAS PARA TOMAR PRESION MANOMETRICA (POZO MUY ALTO) | 64.2 | -0.8 | 10:22 |  |  | 1 | 1 | 17234 | JAZMIN-BG-2:1
JAZMIN | JAZMIN C-02 | 2024-12-06 | 1430 | 1217 | 106.9 | AMPSCOT C-320-256-144a | 144 | 3/3 | 2 | 5.2 | 118 | 108 | 20 | NO VOLANTA | 74.21 | 144.1 | 2016 | 261.8 | EMUL 90% | 25.5 | 3496 | 5404 | SL | OK | 1.3 | [11 empty] | NO | 1373.5 | 1373.43 | SI |  | POZO EN SEGUIMIENTO @ 5,2 SPM, CON BOMBEO ESTABLE. MODERADO GOLPE DE FLUIDO CON LEVE INTERFERENCIA POR GAS. REFLEXION DE LA ONDA DESDE SB.TV CON ESCURRIMIENTO. NO SE TOMA REGISTRO ACUSTICO VALVULA SIN ESPIGA | 63.6 | 4.3 | 13:00 |  |  | 0 | 1 | 17235 | JAZMIN-C-2:1
JAZMIN | JAZMIN C-04 | 2024-12-06 | 1809 | 1318 | 78.6 | AMPSCOT C-320-256-144 | 144 | 3/3 | 2 | 3.2 | 116 | 108 | 20 | 500-16" | 55.13 | 142.5 | 2292 | 115.9 | EMUL 90% | 26.5 | 3446 | 6035 | OK | OK | 0.1 | 2.062 | 400 | 1494.95 | 161 | 161 | 0.7 | 0 | 100 | 1450 | 67.2 | 0.04 | NO | 1671.62 | 1573.74 | SI | 123.5 | POZO CON AUMENTO @ 3.2 SPM, CON BOMBEO ESTABLE. TRAZA DEL NIVEL CON AFECTACION EN LA DEFLEXION DE LA ONDA POR EL GAS. BUENA SUMERGENCIA. MODERADA IPG CON STUFFING AJUSTADO. V/V OPERATIVAS. SE TOMO ACUSTICO EN OFF. NOTA. NO SE HA SUMINISTRADO INFORMACION PARA ACTUALIZAR EM-BWF- SARTA CAMBIO & PROFUNDIDAD DE LA NIPLESILLA." | 60 | 2.8 | 13:06 |  |  | 1 | 1 | 17236 | JAZMIN-C-4:1
JAZMIN | JAZMIN CR-03 | 2024-12-06 | 1734 | 1413 | 86.6 | KERUI C-320-256-144 | 144 | 4/4 | 2 | 3.1 | 113 | 95 | 20 | 500-11" | 60.7 | 142.7 | 2237 | 125 | EMUL 90% | 25.8 | 3892 | 6038 | SL | OK | 1.8 | 2.125 | 400 | 1534.1 | 35 | 31 | 0 | 4 | 90 | 1443.86 | 13.6 | 0.38 | NO | 1570.5 | 1533.08 | SI | 79.1 | POZO EN SEGUIMIENTO @ 3.1 SPM, CON BOMBEO & OPERANDO ESTABLE. BAJA SUMERGENCIA. MODERADO GOLPE DE FLUIDO CON LEVE INTERFERENCIA POR GAS. ALTA FRICCION POR ERROR GUIDE & MANEJO DE SOLIDOS. FUERTE REFLEXION DE LA ONDA DESDE LAS BARRAS DE PESO . V/V OPERATIVAS. NOTA VARIADOR CON FALLA RETRASO AL APAGAR NOTA. FALTA ACTUALIZAR TALLY VARILLA & TUBERIA. NO SE HA SUMINISTRADO INFORMACION | 67.5 | 2.7 | 09:48 |  |  | 1 | 1 | 17237 | JAZMIN-CR-3:1
JAZMIN | JAZMIN CR-04 | 2024-12-06 | 1775 | 1472 | 102.3 | KERUI C-320-256-144 | 144 | 4/4 | 2 | 3.2 | 102 | 89 | 20 | NO VOLANTA | 71.67 | 142.7 | 1903 | 156.1 | GAS EMUL | 29.8 | 4292 | 6807 | OK | OK | 0 | 2.282 | 400 | 1560.08 | 96 | 90 | 0.2 | 2 | 94 | 1367.3 | 30.7 | 0.19 | NO | 1662.9 | 1602.68 | SI | 76 | POZO EN SEGUIMIENTO @ 3.2 SPM, CON BOMBEO INESTABLE. TRAZA DEL NIVEL CON AFECTACION EN LA DEFLEXION DE LA ONDA POR EL GAS. NIVEL POCO FIABLE. BUENA SUMERGENCIA. LEVE GP DE FLUIDO CON IP.. V/V OPERATIVAS. LA GRAPA DEL CARRIER PEGA EN EL CABEZOTE. UBM CON UBM EN OFF. | 75.2 | 3.5 | 10:04 |  |  | 1 | 1 | 17238 | JAZMIN-CR-4:1
JAZMIN | JAZMIN F-01 | 2024-12-06 | 1624.36 | 1460.72 | 101.9 | AMPSCOT C-320-256-144 | 144 | 4/4 | 2 | 2.7 | 106 | 91 | 20 | NO VOLANTA | 70.34 | 144.8 | 2187 | 129.6 | EMUL 90% | 24.6 | 3719 | 5389 | OK | OK | 0 | 2.095 | 400 | 1445.51 | 103 | 103 | 0.4 | 0 | 100 | 1379.96 | 43.6 | 0.02 | SI | 1555 | 1496.21 | SI | 73.3 | POZO CON REDUCCION @ 2.7 SPM, CON BOMBEO ESTABLE. BUENA SUMERGENCIA. MODERADA GP DE FLUIDO E IPG CON REFLEXION DE LA ONDA DESDE LA SB. V/V OPERATIVAS | 55 | 2.5 | 11:19 |  |  | 1 | 1 | 17239 | JAZMIN-F-1:1
JAZMIN | JAZMIN F-02 | 2024-12-06 | 1647.58 | 1476.17 | 66.7 | AMPSCOT C-320-256-144a | 144 | 3/3 | 2 | 3.2 | 104 | 102 | 60 | NO VOLANTA | 46.82 | 142.5 | 2288 | 94.5 | AGUA 90% | 24.2 |  |  | FRENO MUY DESTENSIONADO | FRENO MUY DESTENSIONADO |  | 2.154 | 400 | 1480.33 | 33 | 33 | 0.4 | 0 | 100 | 1374.5 | 13.9 | 0.18 | NO | 1515 | 1485.16 | SI | 71.4 | POZO EN SEGUIMIENTO @ 3.2 SPM, CON BOMBEO ESTABLE. MEDIANA SUMERGENCIA..ACENTUADO GOLPE DE FLUIDO CON ALTA REFLEXION DE LA ONDA DESDE LA SB. NO SE TOMA TEST DE VALVULAS - FRENO MUY DESAJUSTADO. | 60.7 | 1.7 | 11:10 |  |  | 1 | 1 | 17240 | JAZMIN-F-2:1
JAZMIN | JAZMIN F-03 | 2024-12-06 | 1616.19 | 1461.39 | 77 | AMPSCOT C-320-256-144a | 144 | 3/3 | 2 | 2.9 | 108 | 102 | 20 | 500-20" | 53.88 | 142.8 | 2322 | 103.5 | EMUL 90% | 27.5 |  |  | SIN FRENOS | SIN FRENOS |  | 2.211 | 400 | 1510.91 | 100 | 100 | 0.1 | 0 | 100 | 1366.72 | 42.3 | 0.29 | NO | 1612.8 | 1590.39 | SI | 43.8 | POZO CON AUMENTO @ 2,9 SPM, CON BOMBEO ESTABLE. BUENA SUMERGENCIA. ACENTUADO GOLPE DE FLUIDO CON LEVE INTERFERENCIA POR GAS. REFLEXION DE LA ONDA DESDE LA SB. NO SE TOMA TEST DE V/VS UBM SIN FRENO | 62.5 | 2 | 11:01 |  |  | 1 | 1 | 17241 | JAZMIN-F-3:1
JAZMIN | JAZMIN F-05 | 2024-12-06 | 1753.11 | 1583.21 | 28.8 | AMPSCOT C-320-256-144a | 144 | 3/3 | 2 | 2 | 110 | 97 | 20 | VOLANTA DURA | 20.43 | 140.9 | 2164 | 27.3 | EMUL 90% | 29.5 | 3721 | 5994 | OK | OK | 0 | 2.255 | 400 | 1529.57 | 56 | 56 | 0.2 | 0 | 100 | 1356.6 | 23.7 | 0.31 | NO | 1591 | 1492.73 | NO | 91 | POZO CON AUMENTO @ 2.0 SPM, CON BOMBEO ESTABLE. MEDIANA SUMERGENCIA. .MUY SEVERO GOLPE DE FLUIDO CON LEVE INTERFERENCIA POR GAS. V/V OPERATIVAS. | 74.4 | 2.5 | 10:46 |  |  | 1 | 1 | 17242 | JAZMIN-F-5:1
JAZMIN | JAZMIN F-06 | 2024-12-06 | 1825 | 1629 | 83.2 | LUFKIN C-456D-256-144 | 144 | 4/4 | 2 | 3.2 | 113 | 104 | 20 | NO VOLANTA | 58.31 | 142.7 | 2383 | 126.1 | EMUL 90% | 39.3 | 4059 | 7447 | OK | OK | 0.1 | 2.441 | 400 | 1731.53 | 59 | 59 | 0.3 | 0 | 100 | 1418.71 | 24.7 | 0.19 | NO | 1803.1 | 1622.86 | SI | 32.9 | POZO EN SEGUIMIENTO @ 3,2 SPM, CON BOMBEO ESTABLE. MEDIANA SUMERGENCIA. MODERADO GOLPE DE FLUIDO E IPG. STUFFING AJUSTADO. V/V OPERATIVAS. | 110.1 | 7.6 | 11:33 |  |  | 1 | 1 | 17243 | JAZMIN-F-6:1
JAZMIN | JAZMIN I-01 | 2024-12-06 | 1638 | 1284 | 67.9 | AMPSCOT C-320-256-144 | 129.6 | 3/4 | 2 | 4 | 132 | 100 | 50 | NO VOLANTA | 53.18 | 127.6 | 2057 | 123.3 | EMUL 95% | 23.9 | 3002 | 5371 | OK | OK | 0 | 1.823 | 400 | 1408.75 | 105 | 92 | 0.6 | 5 | 88 | 1545.53 | 37.8 | 0.45 | NO | 1547.6 | 1334.1 | SI | 65.9 | POZO EN SEGUIMIENTO @ 4.0 SPM, CON BOMBEO & OPERANDO ESTABLE. MEDIANA SUMERGENCIA. :ACENTUADO GOLPE DE FLUIDO CON IPG. MANEJO DE SOLIDOS. FLUCTUACION ERROR GUIDE.STUFFING AJUSTADO. V/V OPERATIVAS. | 60.3 | 3.4 | 09:12 |  |  | 1 | 1 | 17244 | JAZMIN-I-1:1
JAZMIN | JAZMIN I-02 | 2024-12-06 | 1479.5 | 1151 | 115.8 | AMPSCOT C-320-256-144 | 129.6 | 2/4 | 2.25 | 2.6 | 201 | 194 | 50 | NO VOLANTA | 90.41 | 128.1 | 2587 | 175.3 | EMUL 90% | 24.9 | 3323 | 5295 | OK | OK | 0.2 | [11 empty] | NO | 1385 | 1326.88 | SI |  | POZO CON LEVE AUMENTO @ 2,6 SPM, CON BOMBEO ESTABLE.CARTA LLENA CON V/V OPERATIVAS. NO SE TOMA REGISTRO ACUSTICO DEBIDO A LA ALTA TEMPERATURA Y VAPOR EN EL ANULAR: 194 °F | 50.1 | 2.4 | 09:02 |  |  | 0 | 1 | 17245 | JAZMIN-I-2:1
JAZMIN | JAZMIN I-03 | 2024-12-06 | 1619.5 | 1242 | 129.7 | AMPSCOT C-320-256-144 | 144 | 3/3 | 2 | 2.8 | 130 | 118 | 50 | NO VOLANTA | 92.07 | 140.9 | 2337 | 170.7 | EMUL 90% | 32.7 |  |  | FRENO MUY DESTENSIONADO | FRENO MUY DESTENSIONADO |  | 2.116 | 400 | 1512.05 | 182 | 182 | 0.1 | 0 | 100 | 1429.15 | 76.4 | 0.02 | NO | 1739 | 1527.4 | NO | 36.6 | POZO EN SEGUIMIENTO @ 2,8 SPM, CON BOMBEO ESTABLE. MUY ALTA SUMERGENCIA. :0 MSCFD.MODERADO GOLPE DE FLUIDO V/V OPERATIVAS. CONT. SEGUIMIENTO NO SE TOMA TEST DE V/VS POR EL ESTADO DEL FRENO-DESTENSIONADO -UBM SIN FRENO | 87.7 | 5.8 | 08:50 |  |  | 1 | 1 | 17246 | JAZMIN-I-3:1
JAZMIN | JAZMIN I-04 | 2024-12-06 | 1473.5 | 1145 | 110.3 | AMPSCOT C-320-256-144 | 129.6 | 3/4 | 2 | 6.1 | 121 | 102 | 50 | NO VOLANTA | 85 | 129.8 | 2402 | 315.1 | EMUL 90% | 28.3 |  |  | TV CON DESGASTE | FRENO MUY DESTENSIONADO |  | 2.041 | 400 | 1485.85 | 168 | 168 | 0.1 | 1 | 100 | 1456.01 | 70 | 0.07 | NO | 1676.81 | 1577.44 | SI | 0.3 | POZO EN SEGUIMIENTO @ 6.1 SPM, CON BOMBEO ESTABLE. BUENA SUMERGENCIA. ALTA FRICCION POR MANEJO DE SOLIDOS. TV CON DESGASTE. NOTA. NO SE TOMA TEST DE VALVULAS POR EL ESTADO DE LOS FRENOS - DESTENSIONADOS | 58.8 | 6.6 | 08:38 |  |  | 1 | 1 | 17247 | JAZMIN-I-4:1
JAZMIN | JAZMIN I-05 | 2024-12-06 | 1434 | 1197 | 49.1 | AMPSCOT C-320-256-144 | 144 | 4/4 | 2 | 4 | 138 | 100 | 50 | VOLANTA DURA | 34.48 | 142.4 | 2299 | 92.6 | EMUL 90% | 27.7 | 4521 | 6072 | OK | OK | 0.1 | 1.697 | 400 | 1172 | 366 | 366 | 0.1 | 0 | 100 | 1381.26 | 153.7 | 0.01 | NO | 1538.14 | 1507.45 | SI | 104.1 | POZO CON REDUCCION @ 4,0 SPM, CON BOMBEO ESTABLE. ALTA SUMERGENCIA. MODERADO GOLPE DE FLUIDO CON LEVE IGP. FLUCTUACION CARGA ERROR GUIDE. SV LIGERAMENTE LIFTED. REVISAR SPM DE OPERACIÓN. | 68.6 | 2.7 | 08:27 |  |  | 1 | 1 | 17248 | JAZMIN-I-5:1
JAZMIN | JAZMIN I-07 | 2024-12-06 | 1628 | 1260 | 17.2 | KERUI C-320-256-144 | 144 | 4/4 | 2 | 1.9 | 100 | 90 | 50 | NO VOLANTA | 12.01 | 143.1 | 2156 | 17.3 | EMUL 90% | 24.9 | 2849 | 5362 | OK | OK | 0 | 2.42 | 400 | 1546.43 | 19 | 19 | 0.2 | 0 | 100 | 1278.04 | 8.5 | 0.03 | NO | 1571 | 1407.25 | SI | 28.1 | POZO CON REDUCCION @ 1,9 SPM, CON BOMBEO INESTABLE. BJA SUMERGENCIA..MUY SEVERO GOLPE DE FLUIDO CON IPG. V/V OPERATIVAS. SEGUIMIENTO | 51.9 | 1.2 | 08:10 |  |  | 1 | 1 | 17249 | JAZMIN-I-7:1
JAZMIN | JAZMIN I-10 | 2024-12-06 | 1444 | 1157 | 54.9 | AMPSCOT C-320-256-144 | 115.2 | 2/4 | 2 | 5.4 | 180 | 170 | 50 | NO VOLANTA | 48.44 | 113.4 | 2387 | 139.3 | EMUL 90% | 27.4 | 3684 | 5790 | LEVE CIERRE TARDIO | OK | 0 | [11 empty] | NO | 1582.82 | 1569.86 | NO |  | POZO CON LEVE REDUCCION @ 5,4 SPM, CON BOMBEO ESTABLE.LEVE CIERRE TARDIO DE LA TV. CARTA DE SUPERFICIE & FONDO MUESTRA UN AUMENTO & DESCENSO DE CARGA REFLEXION DE LA ONDA DESDE LAS BARRAS DE PESO. LEVE GP DE FLUIDO. STUFFING AJUSTADO.V/V OPERATIVAS. SEGUIMIENTO NO SE TOMA REGISTRO ACUSTICO DEBIDO A LA ALTA TEMPERATURA EN EL ANULAR:170 °F | 70.5 | 3.2 | 08:02 |  |  | 0 | 1 | 17250 | JAZMIN-I-10:1
JAZMIN | JAZMIN JAZ-1 | 2024-12-06 | 1382 | 1174 | 91.1 | AMPSCOT C-320-256-144 | 129.6 | 3/4 | 2.25 | 2.3 | 123 | 96 | 60 | 500-10" | 70 | 130.1 | 2954 | 121.6 | EMUL 90% | 28.1 | 3814 | 6858 | SL | OK | 3 | 2.058 | 400 | 1492.05 | 15 | 15 | 0 | 0 | 100 | 1450 | 6.5 | 0.13 | NO | 1507.06 | 1504.54 | SI | 0.4 | POZO CON REDUCCCION @ 2.2 SPM, CON BOMBEO ESTABLE. MERMA DE WHT. BAJA SUMERGENCIA. TV CON DEFICIENICA. REVISAR SPM DE OPERACION POSIBLE CAMBIO FORTUITO. | 51.8 | 2.4 | 09:23 |  |  | 1 | 1 | 17251 | JAZMIN-1:1
JAZMIN | JAZMIN AI-02 | 2024-12-07 | 1942.95 | 1718.9 | 11.2 | AMPSCOT C-320-256-144a | 144 | 4/4 | 2 | 1.7 | 97 | 96 | 20 | 40-4´ | 7.99 | 140.3 | 2874 | 8.7 | CRUDO 20% | 39 | 4494 | 7634 | LIGERO CIERRE TARDIO | OK | 0.1 | 2.925 | 400 | 2050.08 | 0 | 0 | 0.5 | 0 | 100 | 1401.77 | 0.1 | 0.3 | SI | 2033.5 | 2021.44 | SI | 0.1 | POZO EN SEGUIMIENTO @ 1,7 SPM, CON BOMBEO ESTABLE. SIN SUMERGENCIA. CIERRE TARDIO EN LA TV. MUY SEVERO GOLPE DE FLUIDO E IPG. ALTA FRICCION POR FLUIDO VISCOSO. LEVE GOLPE DE BOMBA. V/V OPERATIVAS. SEGUIMIENTO & MEJORA CON TS. LA VIGA ESTA OPERANDO AL 100% DE LA CARGA PERMISIBLE (GOODMAN MODIFICADO) PARA UN FACTOR DE SERVICIO DE 0.60 | 100 | 3 | 09:52 |  |  | 1 | 1 | 17252 | JAZMIN-AI-2:1
JAZMIN | JAZMIN AI-04 | 2024-12-07 | 1595.57 | 1436.15 | 79.5 | AMPSCOT C-320-256-144a | 144 | 3/3 | 2 | 2.7 | 117 | 105 | 20 | 500-40" | 55.33 | 143.7 | 2158 | 99.4 | EMUL 90% | 24.8 | 3566 | 5443 | OK | OK | 0 | 1.907 | 400 | 1353.52 | 127 | 127 | 0.6 | 0 | 100 | 1419.52 | 52.8 | 0.21 | NO | 1482.9 | 1467.06 | NO | 103.1 | POZO CON REDUCCION @ 2,7 SPM, CON BOMBEO ESTABLE. BUENA SUMERGENCIA.ACENTUADO GOLPE DE FLUIDO E IPG. MANEJO DE SOLIDOS. V/V OPERATIVAS. CONT. SEGUIMIENTO | 50.4 | 2.2 | 10:06 |  |  | 1 | 1 | 17253 | JAZMIN-AI-4:1
JAZMIN | JAZMIN BF-01 | 2024-12-07 | 1567.25 | 1401.51 | 32.9 | AMPSCOT C-320-256-144a | 144 | 4/4 | 2 | 2.8 | 126 | 99 | 20 | 500-2´40" | 22.99 | 143.3 | 2196 | 41.6 | EMUL 90% | 23.8 | 3543 | 5504 | OK | OK | 0.1 | 2.091 | 400 | 1446.59 | 82 | 82 | 0 | 0 | 100 | 1383.64 | 34.5 | 0.02 | NO | 1531.44 | 1501.54 | SI | 50.2 | POZO CON LEVE AUMENTO @ 2.8 SPM, CON BOMBEO INESTABLE. CON DESCENSO DE CON. DE BOMBEO. MEDIANA SUMERGENCIA. SEVERO GOLPE DE FLUIDO CON LEVE INTERFERENCIA POR GAS. LEVE DEFLEXION DE LA ONDA DESDE LA SB. MANEJO DE SOLIDOS. V/V OPERATIVAS. | 49.1 | 1.6 | 09:00 |  |  | 1 | 1 | 17254 | JAZMIN-BF-1:1
JAZMIN | JAZMIN BF-02 | 2024-12-07 | 1897.5 | 1662 | 99.2 | AMPSCOT C-320-256-144a | 115.2 | 1/3 | 2.25 | 5.5 | 113 | 91 | 30 | NO REPORTA | 89.26 | 111.1 | 3760 | 323.2 | EMUL | 37.3 | 4775 | 7324 | DESGASTADA | OK | 2.9 | 2.354 | 400 | 1697.76 | 343 | 343 | 0.2 | 0 | 100 | 1442.44 | 144.1 | 0.29 | NO | 2045.8 | 2032.06 | SI | 82.8 | POZO CON AUMENTO @ 5,5 SPM, CON BOMBEO ESTABLE. MUY ALTA SUMERGENCIA. MODERADA IPG. TV CON DESGASTE -ESCURRIMIENTO: SL. | 93.1 | 6.7 | 09:13 |  |  | 1 | 1 | 17255 | JAZMIN-BF-2:1
JAZMIN | JAZMIN BF-03 | 2024-12-07 | 1533.5 | 1352 | 99.6 | AMPSCOT C-320-256-144a | 144 | 4/4 | 2 | 4.1 | 140 | 108 | 20 | 60-4´ | 69.98 | 142.4 | 2263 | 183.8 | EMUL 90% | 25.1 | 3474 | 5741 | SL | OK | 1.8 | 1.927 | 400 | 1420.88 | 138 | 138 | 0.1 | 0 | 100 | 1474.7 | 57.3 | 0.02 | NO | 1560.73 | 1550.39 | NO | 46.2 | POZO EN SEGUIMIENTO @ 4,1 SPM, CON BOMBEO ESTABLE. BUENA SUMERGENCIA. MODERADO GOLPE DE FLUIDO CON LEVE INTERFERENCIA POR GAS. ALTA FRICCION POR MANEJO DE SOLIDOS & REFLEXION DE LA ONDA DESDE SB. TV CON ESCURRIMIENTO. CONT. SEGUIMIENTO | 60.5 | 2.6 | 09:24 |  |  | 1 | 1 | 17256 | JAZMIN-BF-3:1
JAZMIN | JAZMIN BF-04 | 2024-12-07 | 1668.5 | 1493 | 75.8 | AMPSCOT C-320-256-144a | 144 | 3/3 | 2 | 2.3 | 97 | 94 | 20 | 200-2´50" | 53.15 | 142.6 | 1984 | 82.9 | CRUDO AGUA 50% | 24 | 3194 | 5335 | OK | OK | 0.1 | 2.17 | 400 | 1573.25 | 0 | 0 | 0.5 | 0 | 100 | 1450 | 0.1 | 0.21 | NO | 1444.6 | 1357.32 | NO | 0 | POZO CON REDUCCION @ 2,3 SPM, CON BOMBEO ESTABLE. SIN SUMERGENCIA. MODERADO GOLPE DE FLUIDO E IPG. V/V OPERATIVAS. VERIFICAR SPM DE OPERACIÓN. | 54.4 | 2.2 | 09:35 |  |  | 1 | 1 | 17257 | JAZMIN-BF-4:1
JAZMIN | JAZMIN BK-01 | 2024-12-07 | 1643.14 | 1493.29 | 48.3 | AMPSCOT C-320-256-144a | 129.6 | 2/3 | 2 | 1.6 | 102 | 98 | 20 | NO VOLANTA | 37.94 | 127.4 | 2138 | 36.4 | EMUL 85% | 26.6 | 3788 | 5358 | OK | OK | 0 | 2.147 | 400 | 1537.22 | 9 | 9 | 0.6 | 0 | 100 | 1431.97 | 3.6 | 0.11 | NO | 1547 | 1467.48 | SI | 43.8 | POZO EN SEGUIMIENTO @ 1,6 SPM, CON BOMBEO & OPERANDO ESTABLE. BAJA SUMERGENCIA. ACENTUADA IPG CON STUFFING MUY AJUSTADO. ALTA FRICCION. GP DE BOMBA. V/V OPERATIVAS | 60.3 | 1.5 | 10:26 |  |  | 1 | 1 | 17258 | JAZMIN-BK-1:1
JAZMIN | JAZMIN BK-02 | 2024-12-07 | 1566 | 1427 | 81 | AMPSCOT C-320-256-144a | 129.6 | 2/3 | 2 | 1.9 | 102 | 99 | 20 | NO VOLANTA | 63.13 | 128.4 | 2011 | 72.8 | EMUL 90% | 22.3 | 3414 | 5420 | OK | OK | 0.1 | 1.92 | 400 | 1374.13 | 0 | 0 | 0.4 | 0 | 100 | 1431.39 | 0 | 0.14 | NO | 1373.11 | 1373.1 | SI | 87.3 | POZO EN SGUIMIENTO @ 2,0 SPM, CON BOMBEO ESTABLE. SIN SUMERGENCIA MODERADA IPG CON LEVE REFLEXION DE LA ONDA DESDE LA SB . V/V OPERATIVAS. CONT. SEGUIMIENTO | 42.8 | 1 | 10:40 |  |  | 1 | 1 | 17259 | JAZMIN-BK-2:1
JAZMIN | JAZMIN BK-04 | 2024-12-07 | 1653 | 1559 | 101.6 | AMPSCOT C-320-256-144a | 129.6 | 2/3 | 2 | 4.5 | 147 | 107 | 40 | NO VOLANTA | 79.76 | 127.4 | 2229 | 215.5 | AGUA 80% | 28.9 | 3672 | 6069 | DEFICIENTE | OK | 2.2 | 2.131 | 400 | 1412.13 | 156 | 156 | 0.3 | 0 | 100 | 1325.32 | 65.8 | 0.15 | NO | 1584.14 | 1493.68 | SI | 94.4 | POZO CON AUMENTO @ 4,5 SPM, CON BOMBEO ESTABLE. MERMA DE NIVEL. ALTA SUMERGENCIA. CARTA MUESTRA UNA DISMINUCION DE DIAMETRO EN EL BARRRIL. TV CON DEFICIENCIA ESCURRIMIENTO: SL. RUTA PARA WO TS (N2 + VAPOR) - Volumen target: 64.800 (m3). | 79.7 | 5.9 | 10:55 |  |  | 1 | 1 | 17260 | JAZMIN-BK-4:1
JAZMIN | JAZMIN BK-05 | 2024-12-07 | 1639.8 | 1472.6 | 56 | AMPSCOT C-320-256-144a | 144 | 3/3 | 2 | 2 | 104 | 102 | 20 | NO VOLANTA | 39.06 | 143.4 | 2151 | 50.1 | EMUL 90% | 27.2 | 3714 | 6225 | OK | OK | 0 | 2.076 | 400 | 1506.65 | 74 | 74 | 0.6 | 0 | 100 | 1451.49 | 30.7 | 0.32 | NO | 1586.49 | 1516.09 | NO | 53.1 | POZO EN SEGUIMIENTO @ 2,2 SPM, CON BOMBEO & OPERANDO ESTABLE. MODERADA SUMERGENCIA.MUY SEVERO GOLPE DE FLUIDO CON ALTA IPG. V/V OPERATIVAS. REESPACIAR & BAJAR SPM | 66.1 | 0.7 | 11:07 |  |  | 1 | 1 | 17261 | JAZMIN-BK-5:1
JAZMIN | JAZMIN BK-06 | 2024-12-07 | 1665.5 | 1491 | 134.6 | AMPSCOT C-456-256-144 | 144 | 3/3 | 2 | 2.4 | 183 | 143 | 20 | NO VOLANTA | 92 | 146.3 | 2406 | 152.1 | AGUA 80% | 26.7 | 3956 | 5033 | SL | OK | 0.6 | 1.956 | 400 | 1465.06 | 250 | 250 | 0.5 | 0 | 100 | 1498.01 | 104.3 | 0.02 | NO | 1733.39 | 1667.05 | SI | 77.8 | POZO EN SEGUIMIENTO @ 2,4 SPM, CON BOMBEO ESTABLE. ALTA SUMERGENCIA. :0 MSCFD.MUY SEVERO GOLPE DE FLUIDO V/V OPERATIVAS. SV LEVANTADA. CONT. SEGUIMIENTO | 45.1 | 2.2 | 11:25 |  |  | 1 | 1 | 17262 | JAZMIN-BK-6:1
JAZMIN | JAZMIN CB-01 | 2024-12-07 | 1690 | 1438 | 80 | KERUI C-320-256-144 | 144 | 4/4 | 2.25 | 2.7 | 106 | 104 | 40 | NO VOLANTA | 55.34 | 144.5 | 2953 | 127.8 | EMUL 80% | 27.6 | 3874 | 6611 | OK | OK | 0.2 | 2.034 | 400 | 1492.37 | 75 | 75 | 0.5 | 0 | 100 | 1467.42 | 31.4 | 0.02 | NO | 1568.9 | 1563.27 | SI | 85.8 | POZO CON LEVE AUMENTO @ 2,7 SPM, CON BOMBEO ESTABLE. MEDIANA SUMERGENCIA. ACENTUADO GOLPE DE FLUIDO CON LEVE INTERFERENCIA POR GAS. V/V OPERATIVAS. | 63.4 | 2.4 | 11:57 |  |  | 1 | 1 | 17263 | JAZMIN-CB-1:1
JAZMIN | JAZMIN CB-03 | 2024-12-07 | 1668 | 1493 | 49.5 | KERUI C-320-256-144 | 144 | 4/4 | 2 | 3.1 | 115 | 105 | 30 | VOLANTA DURA | 34.41 | 143.8 | 2212 | 69.7 | EMUL 90% | 24.4 | 3786 | 5670 | OK | OK | 0 | 1.886 | 400 | 1335.27 | 195 | 194 | 0.7 | 1 | 100 | 1415.98 | 81 | 0.09 | SI | 1551 | 1486.74 | NO | 128.9 | POZO CON LEVE REDUCCION @ 3,1 SPM, CON BOMBEO MUY INESTABLE. BUENA SUMERGENCIA.LEVE CIERRE TARDIO DE LA TV. ACENTUADA IPG .CON MANEJO DE SOLIDOS. SEVERO GP DE BOMBA. DEFLEXION DE LA ONDA DESDE LAS SB. V/V OPERATIVAS. | 47.3 | 2.1 | 11:45 |  |  | 1 | 1 | 17264 | JAZMIN-CB-3:1
JAZMIN | JAZMIN D-06 | 2024-12-07 | 1774.5 | 1299 | 40.3 | LUFKIN C-456-256-144a | 144 | 3/3 | 2 | 3.2 | 103 | 90 | 40 | NO VOLANTA | 28.14 | 143.1 | 2601 | 57.5 | EMUL | 29.6 | 3805 | 6422 | LL | OK | 0.3 | 2.033 | 400 | 1498.79 | 314 | 312 | 0 | 1 | 99 | 1474.46 | 130.1 | 0.09 | NO | 1837 | 1736.91 | SI | 104.6 | POZO POST WS @ 3,2 SPM, CON BOMBEO MUY IINESTABLE. MUY ALTA SUMERGENCIA. MUY SEVERO GOLPE DE FLUIDO CON IPG. TV CON ESCURRIMIENTO. REESPACIAR. | 67 | 3 | 08:40 |  |  | 1 | 1 | 17265 | JAZMIN-D-6:1
JAZMIN | JAZMIN Q-03 | 2024-12-07 | 1453.5 | 1144 | 70.1 | KERUI C-320-256-144 | 144 | 4/4 | 2 | 5.8 | 118 | 101 | 80 | 500-30" | 49.29 | 142.2 | 2555 | 188.7 | EMUL 80% | 31.2 | 5031 | 6325 | OK | OK | 0 | 1.98 | 400 | 1504.71 | 133 | 133 | 0.9 | 11 | 100 | 1519.91 | 56.7 | 0.88 | NO | 1639.52 | 1619.87 | SI | 1.3 | POZO EN SEGUIMIENTO @ 5,8 SPM, CON BOMBEO ESTABLE. TRAZA DEL NIVEL CON AFECTACION EN LA DEFLEXION DE LA ONDA POR EL GAS. MERMA DE NIVEL . BUENA SUMERGENCIA. ALTO FLUJO DE GAS POR EL ANULAR. :9 MSCFD.ACENTUADA INTERFERENCIA POR GAS.REFLEXION DE LA ONDA DESDE LA SB. V/V OPERATIVAS. CONT. SEGUIMIENTO | 80.2 | 4.8 | 07:39 |  |  | 1 | 1 | 17266 | JAZMIN-Q-3:1
JAZMIN | JAZMIN Q-04 | 2024-12-07 | 1614.5 | 1234 | 109.8 | AMPSCOT C-320-256-144 | 115.2 | 2/4 | 2 | 4.8 | 192 | 113 | 70 | NO VOLANTA | 95.85 | 114.5 | 2083 | 245.7 | EMUL 90% | 23.1 | 2771 | 4555 | LL | OK | 1 | 1.43 | 400 | 976.2 | 386 | 386 | 2.6 | 0 | 100 | 1365.31 | 163.8 | 0.27 | NO | 1476.72 | 1312.41 | NO | 211.7 | POZO CON AUMENTO @ 4,8 SPM, CON BOMBEO ESTABLE. MUY ALTA SUMERGENCIA.CARTA LLENA . TV CON ESCURRIMIENTO. CONT. SEGUIMIENTO | 49.9 | 3.8 | 07:49 |  |  | 1 | 1 | 17267 | JAZMIN-Q-4:1
JAZMIN | JAZMIN Q-05 | 2024-12-07 | 1652 | 1274 | 82.9 | AMPSCOT C-320-256-144 | 115.2 | 2/4 | 2 | 5.3 | 112 | 89 | 80 | 500-15" | 72.93 | 113.6 | 2317 | 204.6 | EMUL 90% | 27.8 | 3198 | 5909 | SL | OK | 2.3 | 1.909 | 400 | 1392.14 | 209 | 209 | 0.2 | 0 | 100 | 1458.5 | 88.1 | 0.01 | NO | 1686 | 1451.26 | SI | 77.9 | POZO EN SEGUIMIENTO @ 5,3 SPM, CON BOMBEO ESTABLE. . BUENA SUMERGENCIA.ACENTUADO GOLPE DE FLUIDO E INTERFERENCIA POR GAS.SEVERO GOLPE DE BOMBA, STUFFING AJUSTADO. V/VS OPERATIVAS. UBM CON FRENO DESTENDIDO. | 74.3 | 4.6 | 08:03 |  |  | 1 | 1 | 17268 | JAZMIN-Q-5:1
JAZMIN | JAZMIN Q-06 | 2024-12-07 | 1518 | 1188 | 124.2 | AMPSCOT C-320-256-144a | 144 | 4/4 | 2 | 1.3 | 92 | 87 | 80 | 500-1´30" | 85 | 146.1 | 2236 | 75.7 | AGUA CRUDO 50% | 21.6 | 3168 | 4934 | OK | OK | 0 | 1.595 | 400 | 1145.09 | 284 | 284 | 0.1 | 0 | 100 | 1435.85 | 119.5 | 0.07 | SI | 1456.3 | 1397.93 | SI | 144.7 | POZO EN SEGUIMIENTO @ 1,5 SPM, CON BOMBEO ESTABLE. CON DESCENSO DE WHT. CONTINUA CON LA RECUPERACION DE NIVEL. ALTA SUMERGENCIA. CARTA LLENA CON IPG. SV CON DEFICIENCIA. . EVALUAR AUMENTO DE SPM. | 38.8 | 1.1 | 08:14 |  |  | 1 | 1 | 17269 | JAZMIN-Q-6:1
JAZMIN | JAZMIN AA-05 | 2024-12-09 | 1680.5 | 1573 | 94.3 | AMPSCOT C-320-256-144 | 144 | 3/3 | 2 | 5.1 | 167 | 125 | 100 | NO VOLANTA | 66.35 | 142.2 | 2629 | 225 | GAS EMUL 90% | 29 | 3740 | 6016 | OK | OK | 0 | 1.812 | 800 | 1313.7 | 323 | 294 | 4 | 4 | 91 | 1450 | 118.2 | 0.34 | NO | 1642.22 | 1629.65 | SI | 134.1 | POZO CON LIGERO AUMENTO @ 5,1 SPM, CON BOMBEO ESTABLE. TRAZA DEL NIVEL CON AFECTACION EN LA DEFLEXION DE LA ONDA POR EL GAS. BUENA SUMERGENCIA. FLUJO DE GAS EN EL ANULAR :4 MSCFD.MODERADO GOLPE DE FLUIDO CON LEVE INTERFERENCIA POR GAS. V/V OPERATIVAS. CONT. SEGUIMIENTO NOTA: SE HACE DISPARON CON 800 PSI SE TOMO CON LA UBM EN OFF. | 74.9 | 4.7 | 13:34 |  |  | 1 | 1 | 17270 | JAZMIN-AA-5:1
JAZMIN | JAZMIN AD-01 | 2024-12-09 | 1474.5 | 1187 | 89.1 | AMPSCOT C-320-256-144 | 144 | 3/3 | 2 | 3.7 | 99 | 92 | 50 | NO VOLANTA | 62.27 | 143 | 1677 | 153.5 | EMUL 90% | 20.3 | 2469 | 3722 | OK | OK | 0.6 | 1.568 | 400 | 1113.36 | 55 | 55 | 0.2 | 1 | 100 | 1420.1 | 23.7 | 0.07 | NO | 1192.32 | 1073.24 | SI | 112.2 | POZO EN SEGUIMIENTO @ 3,7 SPM, CON BOMBEO & OPERANDO ESTABLE. CON LIGERA REC. DE WHT. MODERADA SUMERGENCIA. MODERADO GOLPE DE FLUIDO VISCOSO CON LEVE IPG.CARTA MUESTRA UNA PUNTUAL RESTRICCION EN LA CARRERA DESCENDENTE. TV CON DEFICIENECIA ESCURRIMIENTO SL. NOTA CONTINUA CON SWITHCW MALO | 52.3 | 3.5 | 08:43 |  |  | 1 | 1 | 17271 | JAZMIN-AD-1:1
JAZMIN | JAZMIN AD-07 | 2024-12-09 | 1545.5 | 1172 | 112.2 | AMPSCOT C-456-256-144a | 144 | 4/4 | 2.25 | 2.2 | 103 | 99 | 90 | NO VOLANTA | 78.74 | 142.5 | 2366 | 143.9 | EMUL 85% | 24.9 | 2488 | 5311 | SL | OK | 1.2 | 1.534 | 400 | 1112.51 | 121 | 97 | 0.2 | 10 | 80 | 1450.47 | 41.1 | 0.97 | NO | 1309.61 | 1124.21 | SI | 92.9 | : POZO EN SEGUIMIENTO @ 2,2 SPM, CON BOMBEO & OPERANDO ESTABLE. BUENA SUMERGENCIA. ALTO FLUJO DE GAS POR EL ANULAR. :10 MSCFD. LEVE INTERFERENCIA POR GAS. TV CON ESCURRIMIENTO. CONT. SEGUIMIENTO | 64.7 | 3.3 | 09:15 |  |  | 1 | 1 | 17272 | JAZMIN-AD-7:1
JAZMIN | JAZMIN AD-08 | 2024-12-09 | 1474.11 | 1127.22 | 22.2 | AMPSCOT C-456-305-144 | 144 | 4/4 | 2.25 | 1.7 | 106 | 100 | 50 | 500-20" | 15.63 | 142.1 | 2462 | 22.3 | EMUL 90% | 21.9 | 4545 | 6004 | OK | LEVANTADA | 0.1 | 2.283 | 400 | 1580.73 | 16 | 16 | 0.2 | 1 | 100 | 1384.79 | 6.8 | 0.13 | NO | 1608 | 1250.95 | NO | 0.1 | POZO EN SEGUIMIENTO @ 1.7 SPM, CON BOMBEO UN POCO INESTABLE. CON LEVE DESCENSO DE NIVEL. BAJA SUMERGENCIA .SEVERO GOLPE DE FLUIDO CON IPG. STUFFIN AJUSTADO. SV MUY LEVANTADA. | 63.5 | 1.7 | 08:58 |  |  | 1 | 1 | 17273 | JAZMIN-AD-8:1
JAZMIN | JAZMIN AO-02 | 2024-12-09 | 2121.03 | 1947.06 | 6.7 | AMPSCOT C-320-256-144a | 115.2 | 1/3 | 2.25 | 3.4 | 108 | 107 | 20 | 150-5´ | 6.11 | 110.4 | 3887 | 13.7 | GAS CRUDO | 36.5 | 7587 | 7751 | OK | MUY LEVANTADA | 0.6 | 2.649 | 400 | 1900.19 | 230 | 230 | 0.2 | 0 | 100 | 1434.65 | 96.5 | 0.07 | NO | 2131 | 2126.38 | SI | 92.3 | POZO CON LEVE REDUCCION @ 3,4 SPM, CON BOMBEO ESTABLE. CON LEVE RECUPERACION DE NIVEL & CAIDA DESCENSO DE COND. DE BOMBEO, EN ESPECIAL DE NIVEL. ALTA SUMERGENCIA ACENTUADA IPG & SV MUY LEVANTADA. REESPACIAR & SE RECOMIENDA HACER CBS & THM | 74.7 | 2.4 | 11:09 |  |  | 1 | 1 | 17274 | JAZMIN-AO-2:1
JAZMIN | JAZMIN AS-03 | 2024-12-09 | 1589 | 1446 | 54.6 | AMPSCOT C-320-256-144 | 144 | 3/3 | 2 | 1.7 | 122 | 109 | 0 | BOMBEO DEFICIENTE | 37.5 | 145.6 | 2180 | 0 | EMUL | 20.5 | 4012 | 4922 | PERDIDA DE CARGA | OK | 0.5 | 1.887 | 400 | 1394.25 | 143 | 143 | 0.5 | 0 | 100 | 1477.75 | 58.5 | 0.19 | NO | 1538.2 | 1533.8 | NO | 81.5 | POZO CON REDUCCION @ 1,7 SPM, CON BOMBEO DEFICIENTE. APORTA EMUULSON AL FINALIZAR LA CARREA DESCENDENTE. BUENA SUMERGENCIA. CARTA MUESTRA ALTA IPG. SIN RESTRICCION MECANICA. VALVULAS ACCIONANDO MAL. REESPACIAR & RESESENTAR BOMBA. | 33.4 | 1 | 12:45 |  |  | 1 | 1 | 17275 | JAZMIN-AS-3:1
JAZMIN | JAZMIN AV-03 | 2024-12-09 | 1948.5 | 1690 | 98.2 | LUFKIN M-456D-256-144 | 144 | 3/3 | 2.25 | 2.1 | 121 | 112 | 20 | NO VOLANTA | 69.3 | 141.6 | 3384 | 122.6 | EMUL 90% | 31.2 | 4620 | 6703 | SL | OK | 2.8 | 2.309 | 400 | 1653.47 | 197 | 179 | 0.6 | 4 | 91 | 1432.2 | 75.2 | 0.27 | NO | 1850.48 | 1850.48 | SI | 116.4 | POZO CON CAMBIO DE RECORRIDO DE LA UBM A MAX 144" @ 2,1 SPM, CON BOMBEO ESTABLE. ALTA SUMERGENCIA.FLUJO DE GAS EN EL ANULAR :4 MSCFD . LEVE GOLPE DE FLUIDO E INTERFERENCIA POR GAS. TV CON ESCURRIMIENTO: SL. SEGUIMIENTO | 69.9 | 2.3 | 13:08 |  |  | 1 | 1 | 17276 | JAZMIN-AV-3:1
JAZMIN | JAZMIN BC-02 | 2024-12-09 | 1568.5 | 1473 | 68.7 | KERUI C-320-256-144 | 144 | 3/3 | 2 | 3.9 | 139 | 109 | 80 | NO VOLANTA | 48.22 | 142.5 | 2385 | 124.3 | EMUL | 25.9 | 3831 | 5863 | OK | OK | 0.1 | 1.889 | 400 | 1449.85 | 75 | 75 | 0.2 | 1 | 100 | 1535.04 | 31.8 | 0.06 | NO | 1525.82 | 1518.43 | NO | 51 | POZO CON AUMENTO @ 3,9 SPM, CON BOMBEO ESTABLE. MERMA DE NIVEL. MEDIANA SUMERGENCIA. .ACENTUADA IPG. REFLEXION DE LA ONDA DESDE LA SB. V/V OPERATIVAS. CONT. SEGUIMIENTO | 54.5 | 2.2 | 10:50 |  |  | 1 | 1 | 17277 | JAZMIN-BC-2:1
JAZMIN | JAZMIN BC-03 | 2024-12-09 | 1709 | 1615 | 60.6 | KERUI C-320-256-144 | 144 | 4/4 | 2 | 2.1 | 115 | 113 | 80 | 110-5´ | 42.94 | 141 | 2443 | 60.3 | EMUL 90% | 26.1 | 3810 | 5959 | OK | OK | 0.1 | 2.179 | 400 | 1500.2 | 137 | 137 | 0.3 | 0 | 100 | 1376.96 | 57.7 | 0.35 | NO | 1653 | 1542.01 | SI | 80.4 | POZO EN SEGUIMIENTO @ 2,1 SPM, CON BOMBEO & OPERANDO ESTABLE. CON LEVE REDUCCION DE COND. DE BOMBEO. BUENA SUMERGENCIA. :ACENTUADA IPG CON STUFFING AJUSTADO.V/VS OPERATIVAS. CONT. SEGUIMIENTO. | 56.6 | 2 | 10:37 |  |  | 1 | 1 | 17278 | JAZMIN-BC-3:1
JAZMIN | JAZMIN BC-04 | 2024-12-09 | 1589.5 | 1488 | 75 | KERUI C-320-256-144 | 144 | 4/4 | 2 | 2.5 | 113 | 107 | 50 | NO VOLANTA | 52.61 | 142.6 | 2131 | 86.1 | EMUL 90% | 25.7 | 3675 | 5844 | OK | OK | 0 | 2.043 | 400 | 1487.63 | 33 | 33 | 0.2 | 0 | 100 | 1456.32 | 14 | 0.07 | NO | 1523.07 | 1501.67 | SI | 42.1 | POZO EN SEGUIMIENTO @ 2.5 SPM, CON BOMBEO ESTABLE. BAJA SUMERGENCIA. ACENTUADA GOLPE DE FLUIDO CON LEVE INTERFERENCIA POR GAS. ALTA FRICCION POR SOLIDOS & REFLEXION DE LA ONDA DESDE SB.LEVE GOLPE DE BOMBA.CARTA MUESTRA RESTRICCION MECANICA EN LA MITAD DE LA CARREARA ASCENDENTE. V/V OPERATIVAS. | 56.8 | 1.6 | 10:23 |  |  | 1 | 1 | 17279 | JAZMIN-BC-4:1
JAZMIN | JAZMIN BC-05 | 2024-12-09 | 1673.5 | 1547 | 78.4 | KERUI C-320-256-144 | 144 | 3/3 | 2.25 | 2 | 112 | 107 | 80 | 500-15" | 53.98 | 145.2 | 3094 | 92.2 | EMUL | 29.5 | 4188 | 6814 | OK | LL | 0.2 | 2.207 | 400 | 1684.64 | 0 | 0 | 0.5 | 0 | 100 | 1526.64 | 0.1 | 0.04 | NO | 1634.15 | 1543.47 | SI | 0.1 | POZO CON LEVE REDUCCION @ 2.0 SPM, CON BOMBEO & OPERANDO ESTABLE. SIN SUMERGENCIA. MODERADO GOLPE DE FLUIDO CON LEVE IPG. STUFFING AJUSTADO. LEVE MANEJO DE SOLIDOS. REFLEXION DE LA ONDA DESDE LA SB. SV CON LL. CONT. SEGUIMIENTO RUTA PARA WO TS | 68.9 | 1.9 | 10:05 |  |  | 1 | 1 | 17280 | JAZMIN-BC-5:1
JAZMIN | JAZMIN P-01 | 2024-12-09 | 1236.81 | 968.62 | 55.7 | AMPSCOT C-320-256-144 | 144 | 4/4 | 2 | 5.3 | 145 | 102 | 30 | NO VOLANTA | 38.95 | 142.9 | 1958 | 137.5 | GAS EMUL 90% | 24 | 3303 | 5080 | OK | OK | 0 | 1.525 | 400 | 1058.92 | 267 | 232 | 0.8 | 8 | 80 | 1388.75 | 97.2 | 1.2 | NO | 1325.72 | 1325.72 | SI | 60.4 | POZO EN SEGUIMIENTO @ 5,3 SPM, CON BOMBEO ESTABLE. ALTA SUMERGENCIA. ALTO FLUJO DE GAS POR EL ANULAR. :8 MSCFD.ACENTUADA INTERFERENCIA POR GAS. V/V OPERATIVAS. EVALUAR LEVE REDUCCION DE SPM. | 59.9 | 2 | 07:47 |  |  | 1 | 1 | 17281 | JAZMIN-P-1:1
JAZMIN | JAZMIN P-03 | 2024-12-09 | 1361.5 | 1076 | 39 | AMPSCOT C-456-256-144a | 144 | 4/4 | 2 | 2.1 | 128 | 97 | 50 | 500-30" | 17 | 142.6 | 2159 | 24 | EMUL 92% | 24.9 |  |  | FRENO MUY DESTENSIONADO | FRENO MUY DESTENSIONADO |  | 1.58 | 400 | 1140.73 | 310 | 285 | 0.8 | 5 | 86 | 1443.96 | 119.2 | 0.65 | NO | 1541 | 1410.62 | SI | 63.9 | POZO CON REDUCCION @ 2,1 SPM, CON BOMBEO ESTABLE. MUY ALTA SUMERGENCIA. FLUJO DE GAS EN EL ANULAR :5 MSCFD. BOMBA DE BAJA ADMISION INTAKE PARCIALMENTE OBSTRUIDO: MUY SEVERO GOLPE DE FLUIDO CON LEVE INTERFERENCIA POR GAS. MANEJO DE SOLIDOS. EVALUAR POR OPTIMIZACION. NO SE TOMA TEST DE V/VS POR EL ESTADO DEL FRENO-DESTENSIONADO | 55.2 | 1.5 | 08:00 |  |  | 1 | 1 | 17282 | JAZMIN-P-3:1
JAZMIN | JAZMIN P-04 | 2024-12-09 | 1397.5 | 1021 | 36.1 | AMPSCOT C-320-256-144 | 144 | 4/4 | 2 | 1.9 | 97 | 90 | 30 | NO VOLANTA | 25.35 | 142.5 | 2006 | 31.2 | EMUL 88% | 26.8 |  |  | FRENO MUY DESTENSIONADO | FRENO MUY DESTENSIONADO |  | 1.988 | 400 | 1470.11 | 0 | 0 | 0.4 | 3 | 100 | 1478.99 | 0.8 | 0.26 | NO | 1450.68 | 1346.97 | SI | 0.8 | POZO ACHICADO EN SEGUIMIENTO @ 1,9 SPM, CON BOMBEO ESTABLE. SIN SUMERGENCIA. SEVERO GOLPE DE FLUIDO CON LEVE INTERFERENCIA POR GAS. STUFFING MUY AJUSTADO. GOLPE AL FINAL DE LA CARRERA ASCENDENTE. NOTA. UBM CON FRENO DESTENSIONADOS - NO SE TOMA TEST DE VALVULAS. RUTA WO TS +CF Bomba inserta 25-200 (S/N: M-1316-M) desde 1.448,05 ft hasta superficie. RIH sarta para chequeó fondo con varilla, fondo encontrado @ 1.629,05 ft; Punta de tubería @ 1.480 ft; Niplesilla @ 1.448,05 ft; Fondo del liner @ 1.774 ft; Bolsillo: 149,05 ft; relleno: 144,95 ft. Sacó sarta de chequeo de fondo desde 1.629,05 ft hasta superficie. | 63 | 1.6 | 08:13 |  |  | 1 | 1 | 17283 | JAZMIN-P-4:1
JAZMIN | JAZMIN P-05 | 2024-12-09 | 1370 | 1041 | 74.8 | AMPSCOT C-320-256-144 | 144 | 4/4 | 2 | 4.1 | 171 | 123 | 60 | NO VOLANTA | 52.32 | 142.9 | 1955 | 142.7 | EMUL 90% | 23.2 | 3535 | 5409 | OK | OK | 0.1 | 1.666 | 400 | 1120.51 | 161 | 161 | 0.3 | 1 | 100 | 1345.15 | 67.9 | 0.11 | NO | 1306.32 | 1239.49 | SI | 92.8 | POZO CON REDUCCION @ 4.1 SPM, CON BOMBEO ESTABLE. CON REC. DE NIVEL. BUENA SUMERGENCIA. ACENTUADO GOLPE DE FLUIDO CON LEVE INTERFERENCIA POR GAS. ALTO MANEJO DE SOLIDOS V/V OPERATIVAS. SEGUIMIENTO. | 57.7 | 2.9 | 08:26 |  |  | 1 | 1 | 17284 | JAZMIN-P-5:1
JAZMIN | JAZMIN P-09 | 2024-12-09 | 1423.5 | 1176 | 49 | AMPSCOT C-320-256-144 | 144 | 4/4 | 2 | 3.1 | 124 | 101 | 50 | NO VOLANTA | 34.14 | 143.4 | 2143 | 69.9 | GAS EMUL 85% | 26 | 3293 | 5601 | OK | OK | 0 | 1.735 | 400 | 1262.03 | 227 | 198 | 1 | 9 | 79 | 1454.79 | 83.3 | 0.98 | NO | 1528 | 1396.71 | SI | 46.5 | POZO EN SEGUIMIENTO @ 3,1 SPM, CON BOMBEO ESTABLE. BUENA SUMERGENCIA. ALTO FLUJO DE GAS POR EL ANULAR. :9 MSCFD. SEVERO GOLPE DE FLUIDO E INTERFERENCIA POR GAS.. STUFFING AJUSTADO. V/V OPERATIVAS. CONT. SEGUIMIENTO | 57.3 | 2.5 | 07:32 |  |  | 1 | 1 | 17285 | JAZMIN-P-9:1
JAZMIN | JAZMIN T-02 | 2024-12-09 | 1630.5 | 1266 | 100.4 | AMPSCOT C-320-256-144a | 129.6 | 2/3 | 2 | 3.1 | 108 | 105 | 70 | 500-20" | 76.97 | 130.5 | 2112 | 145.4 | AGUA 100% | 26.7 |  |  | FRENO MUY DESTENSIONADO | FRENO MUY DESTENSIONADO |  | 1.875 | 400 | 1393.54 | 88 | 86 | 0.1 | 1 | 98 | 1486.44 | 36.1 | 0.13 | NO | 1506.13 | 1330.46 | NO | 78.9 | POZO EN SEGUIMIENTO @ 3,1 SPM, CON BOMBEO ESTABLE. CON LIGERO DESCENSO DE NIVEL MODERADA SUMERGENCIA.FLUJO DE GAS EN EL ANULAAR :1 MSCFD.MODERADO GOLPE DE FLUIDO CON LEVE INTERFERENCIA POR GAS. CONT. SEGUIMIENTO NO SE TOMA TEST DE V/VS POR EL ESTADO DEL FRENO-DESTENSIONADO | 54.9 | 2.9 | 09:38 |  |  | 1 | 1 | 17286 | JAZMIN-T-2:1
JAZMIN | JAZMIN T-03 | 2024-12-09 | 1465 | 1164 | 96 | AMPSCOT C-320-256-144a | 144 | 3/3 | 2 | 6.4 | 133 | 103 | 40 | NO VOLANTA | 67.36 | 142.6 | 2226 | 284.9 | AGUA | 28.5 | 3506 | 5879 | OK | OK | 0.5 | 1.532 | 400 | 1130.94 | 359 | 302 | 0.1 | 8 | 83 | 1476.43 | 126.3 | 0.82 | NO | 1502.24 | 1474.99 | SI | 111.3 | POZO EN SEGUIMIENTO @ 6,4 SPM, CON BOMBEO ESTABLE. MUY ALTA SUMERGENCIA. ALTO FLUJO DE GAS POR EL ANULAR. :8 MSCFD.MODERADA INTERFERENCIA POR GAS. LEVE MANEJO DE SOLIDOS. V/V OPERATIVAS. CONT. SEGUIMIENTO | 66.7 | 5.8 | 09:49 |  |  | 1 | 1 | 17287 | JAZMIN-T-3:1
JAZMIN | JAZMIN U-01 | 2024-12-09 | 1497.5 | 1278 | 47.6 | AMPSCOT C-320-256-144 | 129.6 | 3/4 | 2 | 4.2 | 161 | 126 | 40 | 500-5" | 37.39 | 127.4 | 1961 | 92.6 | EMUL 90% | 27.5 |  |  | FRENO MUY DESTENSIONADO | FRENO MUY DESTENSIONADO |  | 1.742 | 400 | 1228.08 | 149 | 135 | 0.3 | 4 | 90 | 1409.97 | 55.8 | 0.4 | NO | 1406.8 | 1286.76 | NO | 87.5 | POZO EN SEGUIMIENTO @ 4,2 SPM, CON BOMBEO ESTABLE. TRAZA DEL NIVEL CON AFECTACION EN LA DEFLEXION DE LA ONDA POR EL GAS. CON LIGERO AUMENTO DE NIVEL . BUENA SUMERGENCIA. FLUJO DE GAS POR EL ANULAR. : 4 MSCFD.ACENTUADA INTERFERENCIA POR GAS.STUFFING MUY AJUSTADO. NO TIENE TEST DE V/VS POR FRENO DESTENSIONADO. | 68.3 | 3.8 | 12:29 |  |  | 1 | 1 | 17288 | JAZMIN-U-1:1
JAZMIN | JAZMIN U-03 | 2024-12-09 | 1431.24 | 1125.48 | 103.5 | AMPSCOT C-320-256-144 | 129.6 | 3/4 | 2 | 1.3 | 114 | 113 | 50 | 500-36" | 80.85 | 128 | 2035 | 65 | EMUL 90% | 21.5 | 3465 | 5323 | SL | OK | 1.4 | 1.837 | 400 | 1314.96 | 86 | 86 | 0.5 | 0 | 100 | 1431.64 | 35.9 | 0.03 | NO | 1421.71 | 1321.3 | SI | 39.3 | POZO EN SEGUIMIENTO @ 1.3 SPM, CON BOMBEO ESTABLE. CON BUENA SUMERGENCIA. LEVE INTERFERENCIA POR GAS. TV CON ESCURRIMIENTO. EVALUAR LEVE AUMENTO DE SPM. | 35.8 | 1 | 12:13 |  |  | 1 | 1 | 17289 | JAZMIN-U-3:1
JAZMIN | JAZMIN U-04 | 2024-12-09 | 1469.5 | 1385 | 54.3 | AMPSCOT C-320-256-144 | 144 | 4/4 | 2 | 2.1 | 122 | 104 | 40 | NO VOLANTA | 37.94 | 143.1 | 1697 | 52.7 | EMUL | 23.2 |  |  | FRENO MUY DESTENSIONADO | FRENO MUY DESTENSIONADO |  | 1.855 | 400 | 1166.06 | 56 | 56 | 0.5 | 0 | 100 | 1257.21 | 23.2 | 0.12 | SI | 1238 | 1123.45 | SI | 104.9 | POZO EN SEGUIMIENTO @ 2,1 SPM, CON BOMBEO ESTABLE. MEDIANA SUMERGENCIA. MODERADO GP DE FLUIDO CON INTERFERENCIA POR GAS. CARTA PRESENTA UNA LEVE RESTRICCION O DESGASTE PUNTUAL. LEVE GP DE BOMBA. SEGUIMIENTO NOTA FRENOS DESTENCIONADOS NO SE TOMA TEST DE VALVULAS. | 57.7 | 2.1 | 12:00 |  |  | 1 | 1 | 17290 | JAZMIN-U-4:1
JAZMIN | JAZMIN U-06 | 2024-12-09 | 1398.88 | 1149.77 | 109.7 | AMPSCOT C-320-256-144 | 129.6 | 3/4 | 2 | 1.1 | 106 | 96 | 40 | NO VOLANTA | 84.9 | 129.2 | 2073 | 57.6 | AGUA CRUDO | 24.3 | 3885 | 4232 | PERDIDA DE CARGA | OK | 0.1 | 1.667 | 400 | 1157.77 | 294 | 294 | 0.6 | 1 | 100 | 1389.04 | 122.1 | 0.06 | NO | 1481.5 | 1405.44 | SI | 90.9 | POZO CON REDUCCION @ 1,1 SPM, CON BOMBEO ESTABLE. MUY ALTA SUMERGENCIA. :CARTA LLENA CON TV CON PERDIDA DE CARGA. REESPACIAR & SUBIR SPM. | 43.8 | 1.1 | 11:40 |  |  | 1 | 1 | 17291 | JAZMIN-U-6:1
JAZMIN | JAZMIN U-07 | 2024-12-09 | 1482.63 | 1196.27 | 60.8 | AMPSCOT C-320-256-144a | 129.6 | 2/3 | 2 | 5.2 | 150 | 115 | 50 | 500-30" | 47.43 | 128.2 | 2138 | 147.6 | EMUL 90% | 27.8 |  |  | FRENO MUY DESTENSIONADO | FRENO MUY DESTENSIONADO |  | 1.798 | 800 | 1274.15 | 226 | 201 | 0.2 | 6 | 85 | 1417.3 | 83.9 | 0.61 | NO | 1551 | 1392.33 | NO | 60.9 | POZO CON REDUCCION @ 5.2 SPM, CON BOMBEO UN POCO INESTABLE. ALTA SUMERGENCIA. MODERADO GOLPE DE FLUIDO CON LEVE INTERFERENCIA POR GAS. FRICCION POR SOLIDOS. NO SE TOMA TEST DE V/VS POR EL ESTADO DEL FRENO-DESTENSIONADO NOTA: POZO PRESIONADO SE HACE SEGUNDO DISPARO CON 800 PSI | 75.1 | 5.8 | 11:29 |  |  | 1 | 1 | 17292 | JAZMIN-U-7:1
JAZMIN | JAZMIN AA-01 | 2024-12-10 | 1707.5 | 1622 | 101.9 | AMPSCOT C-320-256-144a | 144 | 3/3 | 2 | 4.8 | 188 | 158 | 100 | 500-30" | 71.39 | 142.7 | 2590 | 229.3 | EMUL 90% | 28.8 | 3712 | 6439 | SL | OK | 2.2 | 2.15 | 400 | 1499.16 | 157 | 137 | 0.9 | 5 | 87 | 1394.57 | 56.9 | 0.43 | NO | 1663.35 | 1609.34 | NO | 74.1 | POZO CON AUMENTO @ 4,8 SPM, CON BOMBEO ESTABLE. CAIDA DE NIVEL. TRAZA DEL NIVEL CON AFECTACION EN LA DEFLEXION DE LA ONDA POR EL GAS.BUENA SUMERGENCIA. FLUJO DE GAS EN EL ANULAR :5 MSCFD.MODERADO GOLPE DE FLUIDO E INTERFERENCIA POR GAS. FLUCTUACION ERROR GU8IDE. TV CON ESCURRIMIENTO: SL. EVALUAR REDUCCION DE SPM PROGRAMADA. SE TOMO CON UBM EN OFF. | 76.2 | 5.2 | 12:39 |  |  | 1 | 1 | 17293 | JAZMIN-AA-1:1
JAZMIN | JAZMIN AA-02 | 2024-12-10 | 1727.5 | 1630 | 133.4 | AMPSCOT C-320-256-144a | 144 | 3/3 | 2 | 2.5 | 132 | 117 | 80 | NO VOLANTA | 92.5 | 144.3 | 2488 | 152.8 | AGUA 100% | 25.9 | 3961 | 6052 | SL | OK | 1.8 | 1.572 | 400 | 1084.11 | 527 | 527 | 1 | 0 | 100 | 1379.28 | 220.2 | 0.09 | NO | 1644.67 | 1582.15 | SI | 255.5 | POZO POST WO TS @ 2,5 SPM, CON BOMBEO ESTABLE. MUY ALTA SUMERGENCIA. :CARTA LLENA CON TV CON ESCURRIMIENTO. EVALUAR AUMENTO DE SPM. | 44.1 | 2.4 | 12:56 |  |  | 1 | 1 | 17294 | JAZMIN-AA-2:1
JAZMIN | JAZMIN AA-03 | 2024-12-10 | 1693 | 1591 | 96.2 | AMPSCOT C-320-256-144a | 144 | 3/3 | 2 | 5.3 | 168 | 122 | 100 | NO VOLANTA | 67.69 | 142.2 | 2650 | 236.9 | CRUDO | 28.4 | 3929 | 6103 | LL | OK | 0.7 | 2.095 | 400 | 1496.48 | 183 | 183 | 1 | 0 | 100 | 1428.62 | 75.3 | 0.04 | SI | 1685.1 | 1653.18 | SI | 78.8 | POZO CON LIGERO AUMENTO @ 5.3 SPM, CON BOMBEO ESTABLE. . BUENA SUMERGENCIA. MODERADA IPG. TV CON LL. LEVE REFLEXION DE LA ONDA DESDE LA SB. LEVE GOLPE DE BOMBA. | 64 | 4.7 | 13:10 |  |  | 1 | 1 | 17295 | JAZMIN-AA-3:1
JAZMIN | JAZMIN AA-04 | 2024-12-10 | 2160 | 1926 | 129 | AMPSCOT C-320-256-144a | 144 | 4/4 | 2 | 4 | 155 | 123 | 100 | 500-5´ | 91.37 | 141.2 | 3484 | 241.7 | EMUL 70% | 33.8 | 4987 | 7457 | SL | OK | 2.7 | 2.071 | 400 | 1573.31 | 694 | 608 | 0.7 | 6 | 85 | 1519.37 | 253.4 | 0.49 | SI | 2278.32 | 2263.68 | NO | 204.8 | POZO EN SEGUIMIENTO @ 4 SPM, CON BOMBEO ESTABLE. MERMA DE NIVEL. ALTA SUMERGENCIA. ALTO FLUJO DE GAS POR EL ANULAR. :6 MSCFD. LEVE INTERFERENCIA POR GAS. LEVE GOLPE DE BOMBA. TV CON ESCURRIMIENTO: SL. SEGUIMIENTO VSD CON FALLA. | 66.2 | 4.5 | 13:22 |  |  | 1 | 1 | 17296 | JAZMIN-AA-4:1
JAZMIN | JAZMIN AA-06 | 2024-12-10 | 1753 | 1694 | 25.5 | AMPSCOT C-320-256-144 | 144 | 3/3 | 2 | 2 | 113 | 111 | 100 | 500-40" | 18.13 | 140.9 | 2544 | 24.6 | EMUL 90% | 28.6 |  |  | GRAPA PEGA CON EL CABEZAL DE LA UNIDAD GENERANDO RUIDO Y DESTABILIZANDO LA CELDA | GRAPA PEGA CON EL CABEZAL DE LA UNIDAD GENERANDO RUIDO Y DESTABILIZANDO LA CELDA |  | 2.397 | 400 | 1689.64 | 0 | 0 | 0.7 | 0 | 100 | 1409.79 | 0.3 | 0.13 | NO | 1651.75 | 1579.21 | SI | 0 | POZO EN SEGUIMIENTO @ 2.0 SPM, CON BOMBEO INESTABLE. SIN SUMERGENCIA. .MUY SEVERO GOLPE DE FLUIDO E IPG. GRAPA PEGA CON EL CABEZAL DE LA UNIDAD GENERANDO RUIDO Y DESTABILIZANDO LA CELDA - NO SE HACE TEST DE V/V | 69.2 | 0.9 | 13:37 |  |  | 1 | 1 | 17297 | JAZMIN-AA-6:1
JAZMIN | JAZMIN AC-02 | 2024-12-10 | 1239 | 1397 | 101.9 | AMPSCOT C-320-256-144 | 129.6 | 3/4 | 2 | 6 | 140 | 106 | 70 | 500-2´52" | 79.12 | 128.8 | 1964 | 284.2 | EMUL 90% | 23.5 |  |  | FRENO MUY DESTENSIONADO | FRENO MUY DESTENSIONADO |  | 1.525 | 400 | 1147.4 | 97 | 91 | 0.3 | 3 | 93 | 1504.79 | 37.9 | 0.29 | NO | 1250 | 1222.02 | SI | 33.6 | POZO EN SEGUIMIENTO @ 6.0 SPM, CON BOMBEO & OPERADO ESTABLE. MERMA DE NIVE. BUENA SUMERGENCIA. FLUJO DE GAS EN EL ANULAR :3 MSCFD.MODERADA INTERFERENCIA POR GAS. REFLEXION DE LA ONDA DESDE LA SB NOTA: NO SE TOMA TEST DE V/VS POR EL ESTADO DEL FRENO-DESTENSIONADO -UBM | 51.1 | 3.9 | 08:32 |  |  | 1 | 1 | 17298 | JAZMIN-AC-2:1
JAZMIN | JAZMIN AC-03 | 2024-12-10 | 1386 | 1156 | 135.8 | AMPSCOT C-320-256-144a | 144 | 3/3 | 2 | 4 | 184 | 103 | 60 | 500-20" | 94.94 | 143 | 1842 | 251.6 | EMUL 90% | 21.2 |  |  | VSD FALLA NO APAGA | VSD FALLA NO APAGA |  | 1.511 | 400 | 1036.61 | 212 | 212 | 0.1 | 0 | 100 | 1372.08 | 88 | 0.07 | NO | 1309.27 | 1165.47 | NO | 114.9 | POZO CON AUMENTO @ 4 SPM, CON BOMBEO ESTABLE. ALTA SUMERGENCIA. CARTALLENA. CON LIGERA IPG NO SE TOMA TEST DE V/VS VARIADOR CON FALLAS AL APAGAR | 46.4 | 3.1 | 08:21 |  |  | 1 | 1 | 17299 | JAZMIN-AC-3:1
JAZMIN | JAZMIN AC-04 | 2024-12-10 | 1331.5 | 1103 | 123.3 | AMPSCOT C-320-256-144 | 129.6 | 3/4 | 2 | 5.2 | 207 | 104 | 60 | NO VOLANTA | 95.4 | 129.3 | 1692 | 300.1 | AGUA 80% | 19.1 | 2714 | 3921 | SL | OK | 0.6 | 0.923 | 400 | 669.18 | 397 | 397 | 0.1 | 0 | 100 | 1450 | 165.5 | 0.09 | NO | 1114 | 1056.4 | NO | 252.7 | POZO CON AUMENTO @ 5.1 SPM, ALTA SUMERGENCIA. CARTA LLENA CON LEVE INTERFERENCIA POR GAS. ESCURRIMIENTO EN LA TV. RUTA PARA LIMPIEZA DE ARENA | 38 | 3.8 | 08:09 |  |  | 1 | 1 | 17300 | JAZMIN-AC-4:1
JAZMIN | JAZMIN AC-05 | 2024-12-10 | 1323.5 | 1133 | 122.8 | AMPSCOT C-320-256-144 | 129.6 | 3/4 | 2 | 5.1 | 207 | 140 | 60 | NO VOLANTA | 94.98 | 129.3 | 1781 | 293.8 | EMUL 90% | 20.7 | 2449 | 2254 | SL | OK | 0.8 | 1.311 | 400 | 954.23 | 268 | 268 | 0.2 | 0 | 100 | 1455.73 | 111.5 | 0 | NO | 1275.93 | 1115.85 | NO | 129 | POZO EN SEGUIMENTO @ 5.1 SPM, ALTA SUMERGENCIA. CARTA LLENA CON LEVE INTERFERENCIA POR GAS. ESCURRIMIENTO EN LA TV. | 45.9 | 4.3 | 07:55 |  |  | 1 | 1 | 17301 | JAZMIN-AC-5:1
JAZMIN | JAZMIN AE-03 | 2024-12-10 | 1606.92 | 1173.84 | 47.1 | LUFKIN C-456D-256-144 | 144 | 4/4 | 2 | 2.6 | 101 | 89 | 80 | NO VOLANTA | 32.91 | 143 | 1671 | 57.2 | AGUA 90% | 18.2 | 3832 | 3848 | OK | MUY LEVANTADA | 0 | 1.772 | 400 | 1055.82 | 0 | 0 | 0.5 | 0 | 100 | 1191.67 | 0.1 | 0.08 | NO | 1053 | 995.69 | SI | 0 | POZO CON REDUCCION @ 2,6 SPM, CON BOMBEO ESTABLE. SIN SUMERGENCIA. MUY SEVERO GOLPE DE FLUIDO CON ALTA FRICCION. SV LEVANTADA | 43.9 | 1.9 | 08:47 |  |  | 1 | 1 | 17302 | JAZMIN-AE-3:1
JAZMIN | JAZMIN AE-04 | 2024-12-10 | 1665 | 1176 | 64.4 | LUFKIN C-456D-256-144 | 144 | 4/4 | 2 | 3.6 | 127 | 106 | 80 | NO VOLANTA | 45.04 | 142.9 | 1969 | 109.1 | EMUL 90% | 20.6 |  |  | FRENO MUY DESTENSIONADO | FRENO MUY DESTENSIONADO |  | 1.581 | 400 | 1168.42 | 124 | 124 | 0.2 | 1 | 100 | 1478.08 | 51.5 | 0.07 | NO | 1324.97 | 1208.44 | SI | 172.6 | POZO EN SEGUIMIENTO @ 3,6 SPM, CON BOMBEO & OPERANDO ESTABLE. CON LIGERA RECU. DE NIVEL. BUENA SUMERGENCIA. FLUJO DE GAS EN EL ANULAR :1MSCFD.MODERADO GOLPE DE FLUIDO CON LEVE INTERFERENCIA POR GAS. CONT. SEGUIMIENTO NO SE TOMA TEST DE V/VS POR EL ESTADO DEL FRENO-DESTENSIONADO | 48.4 | 2.8 | 08:59 |  |  | 1 | 1 | 17303 | JAZMIN-AE-4:1
JAZMIN | JAZMIN AP-06 | 2024-12-10 | 1488.94 | 1259.88 | 138.9 | LUFKIN C-320-256-144a | 144 | 3/3 | 2 | 2.4 | 104 | 96 | 60 | 500-20" | 97 | 143.2 | 1970 | 167.1 | AGUA 80% | 21.5 | 2993 | 5337 | SL | OK | 1.6 | 1.734 | 900 | 1257.15 | 85 | 85 | 0.5 | 0 | 100 | 1450 | 35.5 | 0.08 | NO | 1367.23 | 1255.1 | NO | 82.4 | POZO POST WO TS @ 2,4 SPM, CON BOMBEO ESTABLE. BUENA SUMERGENCIA. CARTA LLENA CON TV CON ESCURRIMIENTO. NOTA POZO VAPORANDO SE HACE DISPARO CON 900 PSI | 39.8 | 2.6 | 09:33 |  |  | 1 | 1 | 17304 | JAZMIN-AP-6:1
JAZMIN | JAZMIN AP-07 | 2024-12-10 | 1879.48 | 1325.97 | 47.8 | LUFKIN C-320-213-120 | 120 | 4/4 | 2 | 3.1 | 117 | 105 | 50 | NO VOLANTA | 40.5 | 118.1 | 2101 | 68.5 | EMUL 89% | 37 | 3775 | 6717 | OK | OK | 0 | 2.023 | 400 | 1492.3 | 82 | 72 | 0.2 | 5 | 87 | 1475.34 | 30.6 | 0.44 | SI | 1606 | 1378.27 | SI | 111.5 | POZO EN SEGUIMIENTO @ 3.1 SPM, CON BOMBEO & OPERNADO ESTABLE. LIGERA MERMA DE NIVEL. BUENA SUMERGENCIA. :ACENTUADO GOLPE DE FLUIDO E INTERFERENCIA POR GAS. CARTA PRESENTA UNA PUNTUAL RESTRICCION LEVE EN LA CARRERA ASCENDENTE. MANEJO LEVE DE SOLIDOS. STUFING AJUSTADO. V/V OPERATIVAS. | 69.1 | 2.9 | 09:20 |  |  | 1 | 1 | 17305 | JAZMIN-AP-7:1
JAZMIN | JAZMIN CM-01 | 2024-12-10 | 2130.31 | 1897.62 | 41 | AMPSCOT C-320-256-144a | 144 | 3/3 | 2.25 | 2.1 | 108 | 101 | 120 | NO VOLANTA | 27.96 | 146.8 | 4339 | 50.7 | GAS EMUL 82% | 41.3 | 4542 | 8860 | OK | OK | 0 | 2.96 | 400 | 2136.58 | 93 | 93 | 0.6 | 0 | 100 | 1443.64 | 38.8 | 0.03 | NO | 2233 | 2180.7 | SI | 0 | POZO EN SEGUIMIENTO @ 2,1 SPM, CON BOMBEO ESTABLE. CON RECUPERACION DE NIVEL. BUENA SUMERGENCIA. MUY SEVERO GOLPE DE FLUIDO CON ALTA FRICCION. CON LEVE INTERFERENCIA POR GAS. STUFFING AJUSTADO. V/V OPERATIVAS. LA VIGA ESTA OPERANDO AL 100,8% DE LA CARGA PERMISIBLE (GOODMAN MODIFICADO) PARA UN FACTOR DE SERVICIO DE 0,60. | 100.8 | 3.3 | 11:28 |  |  | 1 | 1 | 17306 | JAZMIN-CM-1:1
JAZMIN | JAZMIN CM-02 | 2024-12-10 | 1681 | 1639 | 60.7 | KERUI C-320-256-144 | 144 | 4/4 | 2 | 1.6 | 102 | 100 | 120 | 500-5´20" | 41.9 | 144.8 | 2540 | 41.3 | CRUDO AGUA 95% | 28.2 |  |  | CARRIEL PEGA CON EL CABEZAL UBM | CARRIEL PEGA CON EL CABEZAL UBM |  | 2.221 | 400 | 1569.84 | 0 | 0 | 0.9 | 0 | 100 | 1413.64 | 0.4 | 0.26 | NO | 1548.25 | 1522.55 | SI | 0 | POZO CON LEVE AUMENTO @ 1,6 SPM, CON BOMBEO ESTABLE. CON LIGERA REC. DE COND. BOMBEO. CONTINUA SIN SUMERGENCIA. MODERADO GP DE FLUIDO CON LEVE IPG.SV CON DESGATE. NOTA: CARRIEL PEGA CON EL CABEZAL Y SE EXPONE NO SE LOGRA HACER TEST DE V/V" | 55.9 | 1.1 | 11:42 |  |  | 1 | 1 | 17307 | JAZMIN-CM-2:1
JAZMIN | JAZMIN CM-03 | 2024-12-10 | 2241 | 2107 | 53.8 | AMPSCOT C-320-256-144a | 115.2 | 1/3 | 2 | 3 | 108 | 106 | 110 | NO VOLANTA | 48.28 | 111.5 | 3503 | 74.2 | EMUL 90% | 34.7 | 5125 | 8447 | OK | OK | 0.2 | 3.286 | 400 | 2255.41 | 7 | 7 | 0.7 | 0 | 100 | 1372.74 | 2.9 | 0.17 | SI | 2262.59 | 2249.7 | SI | 0 | POZO EN SEGUIMENTO @ 3,0 SPM, CON BOMBEO ESTABLE. BAJA SUMERGENCIA. LEVE GOLPE DE FLUIDO CON LEVE INTERFERENCIA POR GAS. ELONGACION DE LA SARTA. CON LEVE GP DE BOMBA,TV CON ESCURRIMIENTO: SL. CON LEVE GP DE BOMBA. | 72.4 | 2.1 | 11:57 |  |  | 1 | 1 | 17308 | JAZMIN-CM-3:1
JAZMIN | JAZMIN CM-04 | 2024-12-10 | 2014 | 1761 | 66.3 | KERUI C-320-256-144 | 144 | 4/4 | 2 | 4.1 | 142 | 125 | 110 | NO VOLANTA | 46.49 | 142.6 | 2525 | 127.3 | EMUL 90% | 29 | 4057 | 6175 | OK | OK | 0 | 2.199 | 400 | 1470.23 | 152 | 152 | 0.9 | 0 | 100 | 1337.18 | 63.1 | 0.13 | SI | 1638.19 | 1544.29 | NO | 218.4 | POZO EN SEGUIMIENTO @ 4,1 SPM, CON BOMBEO ESTABLE. CONTINUA CON EL LIGERO DESCENSO DE COND. DE BOMBEEO. BUENA SUMERGENCIA. ACENTUADA IPG. LEVE REFLEXION DE LA ONDA DESDE LA SB. V/V OPERATIVAS. CONT. SEGUIMIENTO | 67.6 | 3.2 | 12:09 |  |  | 1 | 1 | 17309 | JAZMIN-CM-4:1
JAZMIN | JAZMIN CM-05 | 2024-12-10 | 2174.5 | 1902 | 55.1 | AMPSCOT C-320-256-144a | 144 | 3/3 | 2 | 9.2 | 111 | 102 | 120 | 500-25" | 37.71 | 146.2 | 3337 | 42.2 | CRUDO 20% | 44.2 | 4713 | 9809 | OK | OK | 0.5 | 2.951 | 400 | 2128.95 | 0 | 0 | 1 | 2 | 95 | 1442.87 | 0.5 | 0.13 | NO | 2123 | 2082.52 | SI | 0 | POZO EN SEGUIMIENTO @ 1,6 SPM, CON BOMBEO INESTABLE. SIN SUMERGENCIA. ALTO FLUJO DE GAS POR EL ANULAR. :13 MSCFD.MODERADO GOLPE DE FLUIDO VISCOSO CON ALTA FRICCION. CON LEVE INTERFERENCIA POR GAS. V/V OPERATIVAS. | 109.4 | 3.2 | 12:20 |  |  | 1 | 1 | 17310 | JAZMIN-CM-5:1
JAZMIN | JAZMIN Z-1 | 2024-12-10 | 1861.5 | 1490 | 54.9 | LUFKIN M-456D-256-144 | 111.851 | 1/3 | 2 | 3 | 107 | 101 | 50 | 500-30" | 49.49 | 111 | 2922 | 76.5 | EMUL 80% | 33.2 | 5113 | 7523 | SL | OK | 2.3 | 1.629 | 400 | 1183.26 | 796 | 654 | 0.4 | 11 | 78 | 1452.75 | 272.5 | 1.02 | NO | 2016.49 | 1959.42 | SI | 211.1 | POZO EN SEGUIMIENTO @ 3.0 SPM, CON BOMBEO ESTABLE. CONTINUA CON DESCENSO DE WHT. MUY ALTA SUMERGENCIA. LEVE CIERRE TARDIO DE LA TV. ACENTUADO GP DE FLUIDO CON LEVE INTERFERENCIA POR GAS. FLUCTUACION ARMONICA DE CARGAS. ERROR GUIDE. ALTA FRICCION POR MANEJO DE SOLIDOS. ALTA REFLEXION DE LA ONDA DESDE LA SB. ESCURRIMIENTO EN LA TV. REESPACIAR & EVALUAR AUMENTO @ 4.0 SPM. | 75 | 1.9 | 09:57 |  |  | 1 | 1 | 17311 | JAZMIN-Z-1:1
JAZMIN | JAZMIN Z-2 | 2024-12-10 | 1638.5 | 1512 | 108.1 | AMPSCOT C-320-256-144a | 144 | 4/4 | 2 | 2 | 113 | 108 | 50 | NO VOLANTA | 74.52 | 145.1 | 2302 | 101.8 | CRUDO EMUL 50% | 26.7 | 3630 | 5938 | LL | LL | 1.9 | 2.109 | 400 | 1500.99 | 98 | 81 | 0.1 | 8 | 83 | 1423.42 | 34.1 | 0.63 | NO | 1609.06 | 1524.29 | SI | 44.5 | POZO EN SEGUIMIENTO @ 2.0 SPM, CON BOMBEO & OPERANDO ESTABLE. TRAZA DEL NIVEL CON AFECTACION EN LA DEFLEXION DE LA ONDA POR EL GAS.MODERADA SUMERGENCIA. ALTO FLUJO DE GAS POR EL ANULAR. :9 MSCFD. MODERADO GP DE FLUIDO CON IPG. CON LEVE REFLEXION DE LA ONDA DESDE LAS BARRAS DE PESO. TV & SV CON LL | 58.1 | 2.1 | 10:12 |  |  | 1 | 1 | 17312 | JAZMIN-Z-2:1
JAZMIN | JAZMIN Z-6 | 2024-12-10 | 1613.85 | 1497.7 | 72.2 | AMPSCOT C-320-256-144 | 129.6 | 3/4 | 2 | 2 | 128 | 119 | 50 | NO VOLANTA | 56.15 | 128.5 | 2120 | 66.9 | EMUL 80% | 26.3 | 5230 | 5408 | LEVE PERDIDA DE CARGA | MUY LEVANTADA | 0 | 2.175 | 400 | 1588.41 | 0 | 0 | 1.3 | 21 | 67 | 1460.6 | 1.7 | 1.66 | NO | 1550 | 1504.6 | SI | 9 | POZO EN SEGUIMIETO @ 2.0 SPM, CON BOMBEO ESTABLE. CONTINUA SIN SUMERGENCIA. ALTO FLUJO DE GAS POR EL ANULAR. :16 MSCFD. MODERADO GOLPE DE FLUIDO CON LEVE INTERFERENCIA POR GAS. SV MUY LEVANTADA & TV CON LEVEE PERDIDA DE CARGA. REESPACIAR. NOTA. FRENOS DESTENSIONADOS. | 56 | 2 | 10:30 |  |  | 1 | 1 | 17313 | JAZMIN-Z-6:1
JAZMIN | JAZMIN Z-7 | 2024-12-10 | 1665 | 1535 | 72.2 | AMPSCOT C-320-256-144 | 129.6 | 4/4 | 2 | 2.1 | 118 | 108 | 20 | 500-20" | 55.51 | 130 | 2245 | 69.7 | EMUL 90% | 26.1 |  |  | FRENO MUY DESTENSIONADO | FRENO MUY DESTENSIONADO |  | 2.282 | 400 | 1557.76 | 73 | 64 | 0.2 | 5 | 88 | 1365.26 | 27 | 0.39 | NO | 1639.13 | 1555.64 | SI | 36.5 | POZO CON REDUCCION @ 2,1 SPM, CON BOMBEO ESTABLE. MEDIANA SUMERGENCIA. FLUJO DE GAS EN EL ANULAR :5 MSCFD. MODERADO GOLPE DE FLUIDO CON LEVE INTERFERENCIA POR GAS. NO SE TOMA TEST DE V/VS POR EL ESTADO DEL FRENO-DESTENSIONADO | 55.6 | 1.4 | 10:41 |  |  | 1 | 1 | 17314 | JAZMIN-Z-7:1
JAZMIN | JAZMIN Z-8 | 2024-12-10 | 1646.45 | 1514.9 | 104.1 | AMPSCOT C-320-256-144 | 129.6 | 3/4 | 2 | 2.2 | 110 | 109 | 20 | NO PRESIONA | 80 | 130.2 | 2116 | 106.9 | CRUDO | 16.9 |  |  | FRENO MUY DESTENSIONADO | FRENO MUY DESTENSIONADO |  | 2.09 | 400 | 1521.76 | 0 | 0 | 0.1 | 12 | 75 | 1456.23 | 0.5 | 1.33 | NO | 1513.76 | 1447.09 | SI | 38.9 | POZO EN SEGUIMIENTO @ 2,2 SPM, CON BOMBEO DEFICIENTE. SIN SUMERGENCIA. FLUJO DE GAS EN EL ANULAR: 12 MSCFD. APORTA AL FINALIZAR LA CARRERA. CARTA MUESTRA BLOQUEO CON MANEJO DE SOLIDOS. REESPACIAR. NOTA. NO SE TOMA TEST DE VALVULAS POR EL ESTADO DEL FRENO. DESTENSIONADO. SE LE VA HACER PRUEBA DE TUBERIA | 18.1 | 0.8 | 10:52 |  |  | 1 | 1 | 17315 | JAZMIN-Z-8:1
JAZMIN | JAZMIN Z-9 | 2024-12-10 | 2044.5 | 1783 | 85.6 | AMPSCOT C-320-256-144 | 115.2 | 2/4 | 2 | 2.3 | 114 | 105 | 50 | NO VOLANTA | 77.29 | 110.8 | 3059 | 98.7 | EMUL 90% | 33.3 |  |  | FRENO MUY DESTENSIONADO | FRENO MUY DESTENSIONADO |  | 2.503 | 800 | 1876.87 | 247 | 220 | 0.7 | 6 | 83 | 1499.7 | 90.9 | 0.71 | NO | 2133 | 2078.42 | SI | 55.6 | POZO CON LEVE AUMENTO @ 2,3 SPM, CON BOMBEO ESTABLE. NIVEL CON RUIDO SE HACE DISPARO CON 800 PSI . ALTA SUMERGENCIA. ALTO FLUJO DE GAS POR EL ANULAR. :6 MSCFD. LEVE INTERFERENCIA POR GAS. CARTA MUESTRA GP DE BOMBA. NO SE TOMA TEST DE V/VS POR EL ESTADO DEL FRENO-DESTENSIONADO | 79.9 | 2.3 | 11:06 |  |  | 1 | 1 | 17316 | JAZMIN-Z-9:1
JAZMIN | JAZMIN D-01 | 2024-12-11 | 1692.18 | 1232.37 | 130.5 | KERUI C-320-256-144 | 144 | 4/4 | 2 | 3.3 | 113 | 104 | 0 | BOMBEO DEFICIENTE | 91.19 | 143.1 | 2551 | 0 | CRUDO GAS | 29.6 | 4654 | 5478 | PERDIDA DE CARGA | OK | 0.3 | [11 empty] | SI | 1834.95 | 1800.36 | SI |  | POZO EN SEGUIMIENTO @ 3,3 SPM, CON BOMBEO DEFICIENTE. VALVULA BLOQUEANDOSE. NO SE TOMA REGISTRO ACUSTICO DEBIDO VALVULA SIN ESPIGA | 65.9 | 4.9 | 12:07 |  |  | 0 | 1 | 17317 | JAZMIN-D-1:1
JAZMIN | JAZMIN D-02 | 2024-12-11 | 1746 | 1286 | 61.5 | AMPSCOT C-456-256-144a | 124.364 | 2/3 | 2 | 4 | 108 | 95 | 40 | 100-4´30" | 50.26 | 122.3 | 2711 | 115.2 | EMUL 95% | 32.1 | 4511 | 7558 | SL | OK | 2.6 | 1.942 | 400 | 1425.77 | 462 | 462 | 2.8 | 0 | 100 | 1468.35 | 195.3 | 0.23 | NO | 1932.88 | 1817.64 | SI | 124.7 | POZO EN SEGUIMIENTO @ 4.0 SPM, CON BOMBEO UN POCO INESTABLE & OPERANDO ESTABLE . BUENA SUMERGENCIA. MODERADO GOLPE DE FLUIDO CON LEVE IPG. ALTA FRICION POR MANEJO DE SOLIDOS EN LA CARRERA DESCENDENTE& REFLEXION DE LA ONDA DESDE LAS BARRAS DE PESO STUFFING AJUSTADO. TV CON ESCURRIMIENTO LL. | 83.4 | 3.8 | 12:17 |  |  | 1 | 1 | 17318 | JAZMIN-D-2:1
JAZMIN | JAZMIN D-03 | 2024-12-11 | 1672.5 | 1235 | 107.1 | LUFKIN C-456-256-144a | 144 | 3/3 | 2 | 5 | 118 | 102 | 40 | NO VOLANTA | 76.02 | 140.9 | 2836 | 247.7 | EMUL 95% | 29.8 |  |  | SWITCH MAL ESTADO | SWITCH MAL ESTADO |  | 2.054 | 400 | 1518.41 | 396 | 396 | 0 | 0 | 100 | 1478.49 | 162.5 | 0.47 | NO | 1929.43 | 1901.68 | SI | 61.3 | POZO EN SEGUIMIENTO @ 5 SPM, CON BOMBEO ESTABLE. MUY ALTA SUMERGENCIA. MODERADA IPG CON ELONGACION DE LA SARTA. REESPACIAR. NO SE TOMA TEST DE V/VS S SUITCH EN MAL ESTADO SE ALARMA EL POZO. | 68.1 | 6.1 | 12:31 |  |  | 1 | 1 | 17319 | JAZMIN-D-3:1
JAZMIN | JAZMIN D-06 | 2024-12-11 | 1774.5 | 1299 | 21.4 | LUFKIN C-456-256-144a | 144 | 3/3 | 2 | 3.1 | 105 | 99 | 40 | NO VOLANTA | 15.1 | 141.7 | 2601 | 30.5 | EMUL | 28.7 | 4099 | 6531 | LEVE PERDIDA DE CARGA | LIFTED | 0.2 | 1.928 | 400 | 1407.01 | 398 | 398 | 0.5 | 0 | 100 | 1459.55 | 165.5 | 0.02 | NO | 1837 | 1736.91 | SI | 140 | POZO EN SEGUIMIENTO S @ 3,2 SPM, CON BOMBEO MUY IINESTABLE. MUY ALTA SUMERGENCIA. BOMBA CON BAJA ADMISION. MUY SEVERO GOLPE DE FLUIDO CON IPG. SV LIFTED. | 57.2 | 2.4 | 12:42 |  |  | 1 | 1 | 17320 | JAZMIN-D-6:1
JAZMIN | JAZMIN D-08 | 2024-12-11 | 1811.5 | 1333 | 39.2 | LUFKIN M-456D-256-144 | 144 | 3/3 | 2 | 2.6 | 113 | 105 | 40 | VOLANTA DURA | 28.02 | 139.7 | 2936 | 47.7 | AGUA 88% | 33.9 | 5054 | 7053 | PERDIDA DE CARGA | OK | 0.2 | 2.276 | 400 | 1681.36 | 387 | 367 | 5.2 | 7 | 83 | 1477.47 | 157.9 | 0.53 | NO | 2105.9 | 1978.33 | SI | 47.4 | POZO EN SEGUIMIENTO @ 2,6 SPM, CON BOMBEO ESTABLE MERMA DE NIVEL. ALTA SUMERGENCIA. SEVERO GOLPE DE FLUIDO CON STUFFING AJUSTADO. FRICCION EN LA CARRERA DESCENDENTE POR PRESENCIA DE SOLIDOS. REFLEXION DE LA ONDA DESDE LAS SB. TV CON PERDIDA DE CARGA. | 77.9 | 2.8 | 12:54 |  |  | 1 | 1 | 17321 | JAZMIN-D-8:1
JAZMIN | JAZMIN E-01 | 2024-12-11 | 1578.5 | 1192 | 67.4 | AMPSCOT C-320-256-144 | 144 | 4/4 | 2.25 | 3.3 | 116 | 107 | 60 | NO VOLANTA | 47.33 | 142.3 | 2676 | 132.8 | EMUL 90% | 32 | 3370 | 6463 | SL | OK | 0.1 | 1.714 | 400 | 1349.86 | 155 | 155 | 1.9 | 0 | 100 | 1575.1 | 63 | 0.02 | NO | 1555.54 | 1353.12 | SI | 71 | POZO CON REDUCCION @ 3.3SPM, CON BOMBEO ESTABLE. BUENA SUMERGENCIA. .ACENTUADO GOLPE DE FLUIDO VISCOSO CON LEVE IPG. TV CON ESCURRIMIENTO. CONT. SEGUIMIENTO NOTA. V/V CON ESPIGA REQUINTIADA. CABEZAL DESALINEADO AL MOMENTO DE PONER LA CELDA LA GUAYA SE SALE POR UN COSTADO DEL CABEZAL. SE HACE REGISTRO, | 89.4 | 5.9 | 09:58 |  |  | 1 | 1 | 17322 | JAZMIN-E-1:1
JAZMIN | JAZMIN E-02 | 2024-12-11 | 1628 | 1266 | 72.6 | AMPSCOT C-320-256-144a | 144 | 3/3 | 2 | 5.1 | 111 | 103 | 40 | 500-45" | 50.99 | 142.4 | 2261 | 173.7 | AGUA 80% | 27.5 | 3195 | 5816 | OK | OK | 0 | 1.946 | 400 | 1420.53 | 141 | 141 | 1.5 | 0 | 100 | 1459.95 | 57.7 | 0.06 | NO | 1579 | 1496.52 | SI | 78 | POZO EN SEGUIMIENTO @ 5,1 SPM, CON BOMBEO ESTABLE. BUENA SUMERGENCIA. MODERADA IPG. V/V OPERATIVAS. | 65 | 5.9 | 09:46 |  |  | 1 | 1 | 17323 | JAZMIN-E-2:1
JAZMIN | JAZMIN E-05 | 2024-12-11 | 1415 | 1166 | 91.7 | AMPSCOT C-320-256-144 | 129.6 | 3/4 | 2 | 5 | 155 | 110 | 30 | 500-18" | 71.46 | 128.4 | 2114 | 215.7 | EMUL 92% | 29.5 | 3901 | 5613 | SL | OK | 1.8 | 2.454 | 400 | 1445.82 | 53 | 53 | 0.1 | 2 | 100 | 1178.34 | 22.8 | 0.16 | NO | 1503.1 | 1417.71 | SI | 0.6 | POZO EN SEGUIMIENTO @ 5 SPM, CON BOMBEO ESTABLE. MEDIANA SUMERGENCIA. ACENTUADO GOLPE DE FLUIDO CON LEVE IPG. LEVE FLUCTUACION ERROR GUIDE.LEVE REFLEXION DESDE LA SB. TV CON ESCURRIMIENTO. | 81 | 6.2 | 10:14 |  |  | 1 | 1 | 17324 | JAZMIN-E-5:1
JAZMIN | JAZMIN E-06 | 2024-12-11 | 1357.5 | 1047 | 137.1 | AMPSCOT C-320-256-144 | 144 | 4/4 | 2 | 4.8 | 198 | 115 | 60 | 500-30" | 95.47 | 143.6 | 2134 | 306.2 | EMUL 92% | 21.9 | 3727 | 3249 | GRAN PERDIDA DE CARGA | OK | 0 | 1.154 | 400 | 794.1 | 586 | 586 | 1.4 | 0 | 100 | 1376.26 | 246.1 | 0.24 | NO | 1390 | 1373.7 | SI | 232.8 | POZO CON LIGERO AUMENTO @ 4,8 SPM, CON BOMBEO ESTABLE. CON AUMENTO DE NIVEL. ALTA SUMERGENCIA. CARTA LLENA CON ALTO MANEJO DE SOLIDOS. . TV CON PERDIDA DE CARGA. REEESPACEAR. | 37.5 | 3.5 | 10:27 |  |  | 1 | 1 | 17325 | JAZMIN-E-6:1
JAZMIN | JAZMIN E-07 | 2024-12-11 | 1482.5 | 1117 | 61.3 | AMPSCOT C-320-256-144a | 144 | 3/3 | 2 | 3.4 | 118 | 94 | 40 | VOLANTA DURA | 42.63 | 143.8 | 1904 | 96.2 | EMUL 90% | 23.4 | 2876 | 4286 | PERDIDA DE CARGA | OK | 0 | 1.935 | 400 | 1246.75 | 88 | 88 | 0.8 | 0 | 100 | 1288.63 | 38.2 | 0 | NO | 1359.78 | 1253.09 | SI | 81.9 | POZO EN SEGUIMIENTO @ 3,4 SPM, CON BOMBEO ESTABLE. CON CAIDA DE WHT. REC. DE NIVEL. MEDIANA SUMERGENCIA. .ACENTUADO GOLPE DE FLUIDO. ALTA FRICCION POR FLUIDO VISCOSO. TV CON PERDIDA DE CARGA. REESPACIAR. | 55.6 | 3.5 | 10:41 |  |  | 1 | 1 | 17326 | JAZMIN-E-7:1
JAZMIN | JAZMIN E-08 | 2024-12-11 | 1461 | 1114 | 92.5 | AMPSCOT C-320-256-144 | 129.6 | 3/4 | 2 | 2 | 107 | 98 | 60 | NO VOLANTA | 71.13 | 130.1 | 1874 | 86.9 | EMUL 75% | 21.8 | 3060 | 4473 | OK | OK | 0 | 1.689 | 400 | 1202.84 | 48 | 48 | 1.5 | 0 | 100 | 1424.33 | 19.1 | 0.11 | NO | 1261 | 1181.04 | SI | 94.8 | POZO EN SEGUIMIENTO @ 2 SPM, CON BOMBEANDO ESTABLE. CON LIGERA REC. DE NIVEL. MEDIANA SUMERGENCIA. GP DE FLUDIO CON INTERFERENCIA POR GAS.CARTA PRESENTA UNA DISMINUCION PUNTUAL DE CARGA. ALTA FRICCION POR SOLIDOS & STUFFING AJUSTADO. REESPACIAR. | 50.2 | 1.7 | 09:18 |  |  | 1 | 1 | 17327 | JAZMIN-E-8:1
JAZMIN | JAZMIN E-10 | 2024-12-11 | 1436 | 1092 | 65.9 | AMPSCOT C-320-256-144 | 144 | 4/4 | 2 | 5.1 | 102 | 98 | 40 | 60-5´ | 46.38 | 142.1 | 2458 | 156.3 | EMUL 85% | 31 |  |  | FRENO MUY DESTENSIONADO | FRENO MUY DESTENSIONADO |  | 2.13 | 400 | 1548.7 | 115 | 115 | 1.5 | 0 | 100 | 1454.18 | 47.1 | 0.07 | NO | 1667.33 | 1634 | SI | 1.1 | POZO EN SEGUIMIENTO @ 5,1 SPM, CON BOMBEO ESTABLE. TRAZA DEL NIVEL CON AFECTACION EN LA DEFLEXION DE LA ONDA POR EL GAS.BUENA SUMERGENCIA. ACENTUADO GOLPE DE FLUIDO CON IPG. FLUCTUACION ERROR GUIDE. LEVE REFLEXION DE LA ONDA DESDE LA SB. CONT. SEGUIMIENTO NO SE TOMA TEST DE V/VS POR EL ESTADO DEL FRENO-DESTENSIONADO | 80.1 | 3.7 | 09:33 |  |  | 1 | 1 | 17328 | JAZMIN-E-10:1
JAZMIN | JAZMIN G-01 | 2024-12-11 | 1404.5 | 1101 | 107.2 | AMPSCOT C-320-256-144 | 144 | 4/4 | 2.25 | 3.9 | 200 | 196 | 20 | NO VOLANTA | 74.64 | 143.6 | 1995 | 244.8 | EMUL 95% | 18.5 | 2905 | 3822 | PERDIDA DE CARGA | OK | 0.4 | [11 empty] | NO | 1099.28 | 1063.63 | SI |  | POZO EN SEGUIMIENTO @ 4.0 SPM, CON BOMBEO ESTABLE. MODERADO GOLPE DE FLUIDO CON LEVE INTERFERENCIA POR GAS. LEVE GOLPE DE BOMBA. MANEJO DE SOLIDOS & REFLEXION DE LA ONDA DESDE LA SB. ESCURRIMIENTO EN LA TV. NO SE TOMA REGISTRO ACUSTICO DEBIDO A LA ALTA TEMPERATURA Y VAPOR EN EL ANULAR: 200 °F | 41.2 | 2.1 | 08:07 |  |  | 0 | 1 | 17329 | JAZMIN-G-1:1
JAZMIN | JAZMIN G-02 | 2024-12-11 | 1473 | 1148 | 46.8 | AMPSCOT C-320-256-144 | 144 | 4/4 | 2 | 2.6 | 126 | 94 | 20 | NO VOLANTA | 32.63 | 143.6 | 1488 | 56.5 | EMUL 90% | 19 |  |  | FRENO MUY DESTENSIONADO | FRENO MUY DESTENSIONADO |  | 1.619 | 400 | 1079.01 | 0 | 0 | 2.1 | 0 | 100 | 1332.94 | 2.5 | 0.05 | NO | 1075.03 | 1003.67 | SI | 145.3 | POZO EN SEGUIMIENTO @ 2,6 SPM, CON BOMBEO ESTABLE. SIN SUMERGENCIA. .MUY SEVERO GOLPE DE FLUIDO MANEJO DE SOLIDOS. NO SE TOMA TEST DE V/VS POR EL ESTADO DEL FRENO- DESAJUSTADO. | 35.3 | 1.3 | 08:15 |  |  | 1 | 1 | 17330 | JAZMIN-G-2:1
JAZMIN | JAZMIN G-03 | 2024-12-11 | 1403.5 | 1160 | 58 | AMPSCOT C-320-256-144 | 144 | 3/3 | 2 | 3.5 | 139 | 97 | 20 | 500-30" | 40.74 | 142.3 | 2082 | 93.6 | EMUL 90% | 25.1 |  |  | FRENO MUY DESTENSIONADO | FRENO MUY DESTENSIONADO |  | 1.9 | 400 | 1417.38 | 114 | 114 | 2.3 | 0 | 100 | 1491.98 | 49.3 | 0 | NO | 1552.3 | 1431.22 | SI | 2.7 | POZO EN SEGUIMIENTO@ 3.5 SPM, CON BOMBEO ESTABLE. TRAZA DEL NIVEL CON AFECTACION EN LA DEFLEXION DE LA ONDA POR RUIDO Y GAS. BUENA SUMERGENCIA. MODERADO GOLPE DE FLUIDO CON IPG. FLUCTUACION ERROR GUIDE NO SE TOMA TEST DE V/VS POR EL ESTADO DEL FRENO-DESTENSIONADO | 58.5 | 2.8 | 08:26 |  |  | 1 | 1 | 17331 | JAZMIN-G-3:1
JAZMIN | JAZMIN G-04 | 2024-12-11 | 1475.4 | 1131.8 | 80.6 | AMPSCOT C-640-305-168 | 168 | 4/4 | 2 | 3.5 | 112 | 92 | 20 | NO REPORTA | 47.92 | 168.2 | 1460 | 131.1 | AGUA 92% | 18.4 | 2935 | 4488 | OK | OK | 0 | 1.572 | 400 | 1100.52 | 0 | 0 | 2.3 | 1 | 99 | 1400.15 | 2.7 | 0.13 | NO | 1084.98 | 983.92 | SI | 134.4 | POZO EN SEGUIMIENTO @ 3,5 SPM, CON BOMBEO ESTABLE. BOMBA CON DESGASTE. SIN SUMERGENCIA. ACENTUADO GOLPE DE FLUIDO CON ALTA FRICCION.STUFFING AJUSTADO. V/V OPERATIVAS. SEGUIMIENTO | 58.6 | 4.7 | 08:37 |  |  | 1 | 1 | 17332 | JAZMIN-G-4:1
JAZMIN | JAZMIN G-06 | 2024-12-11 | 1346.5 | 1022 | 91.8 | AMPSCOT C-320-256-144 | 144 | 4/4 | 2.25 | 2.3 | 124 | 93 | 50 | NO VOLANTA | 64.37 | 142.6 | 2482 | 122.2 | EMUL 90% | 23.5 |  |  | FRENO MUY DESTENSIONADO | FRENO MUY DESTENSIONADO |  | 1.972 | 400 | 1267.72 | 2 | 2 | 2.9 | 0 | 100 | 1285.72 | 4.2 | 0.15 | NO | 1269.4 | 1269.38 | SI | 39.2 | POZO EN SEGUIMIENTO @ 2.3 SPM, CON BOMBEO UN POCO INESTABLE. BAJA SUMERGENCIA. MODERADO GOLPE DE FLUIDO CON IPG. NO SE TOMA TEST DE V/VS POR EL ESTADO DEL FRENO-DESTENSIONADO | 47.5 | 1.5 | 08:49 |  |  | 1 | 1 | 17333 | JAZMIN-G-6:1
JAZMIN | JAZMIN G-08 | 2024-12-11 | 1401.86 | 1153.72 | 88.5 | AMPSCOT C-320-256-144 | 144 | 4/4 | 2 | 4.2 | 134 | 102 | 20 | NO VOLANTA | 61.91 | 143 | 1732 | 172.1 | EMUL 90% | 23 |  |  | FRENO MUY DESTENSIONADO | DEFICIENTE |  | 1.897 | 400 | 1327.26 | 0 | 0 | 29 | 0 | 100 | 1399.33 | 30.1 | 2.46 | NO | 1298 | 1230.39 | SI | 62.1 | POZO CON REDUCCION @ 4.1 SPM, CON BOMBEO ESTABLE POZO PRESIONADO CON ALTO APORTE DE GAS Y AGUA. SIN SUMERGENCIA CHP ALTO: 29 PSI. ACENTUADO GOLPE DE FLUIDO LEVE IPG. MANEJO LEVE SOLIDO & LEVE FLUCTUACION ERROR GUIDE. STUFFING MUY AJUSTADO. SV CON DEFICIENCIA. NO SE TOMA TEST DE VALVULAS UBM CON FRENO DESTENSIONADO. | 53.3 | 4.1 | 09:02 |  |  | 1 | 1 | 17334 | JAZMIN-G-8:1
JAZMIN | JAZMIN K-01 | 2024-12-11 | 1448 | 1104 | 137.9 | AMPSCOT C-320-256-144 | 144 | 4/4 | 2 | 3.3 | 212 | 118 | 60 | 500-30" | 96.33 | 143.2 | 2525 | 213.2 | GAS EMUL 91 | 23.8 | 4350 | 5383 | FRENO MUY DESTENSIONADO | FRENO MUY DESTENSIONADO | 1 | [11 empty] | NO | 1652.57 | 1645.16 | SI |  | POZO EN SEGUIMIENTO @ 3,3SPM, CON BOMBEO ESTABLE. CON REC. DE WHT. LIGERO INTERFERENCIA POR GAS.CARTA LLENA CON STUFFING MUY AJUSTADO. FRICCION FINALIZANDO CARRERA ASCENDENTE. NO SE TOMA REGISTRO ACUSTICO V/V ANULA SIN ESPIGA &AL OTRO LADO NO DA PARA CONECTAR. NO SE TOMA TEST DE V/VS POR EL ESTADO DEL FRENO-DESTENSIONADO" | 36.3 | 1.9 | 10:59 |  |  | 0 | 1 | 17335 | JAZMIN-K-1:1
JAZMIN | JAZMIN K-02 | 2024-12-11 | 1504.01 | 1263.02 | 115.2 | AMPSCOT C-320-256-144 | 144 | 4/4 | 2 | 5.6 | 199 | 133 | 60 | 500-10" | 83.53 | 138 | 2230 | 298.6 | EMUL 88% | 38.5 | 3376 | 8515 | SL | OK | 3.6 | 1.226 | 400 | 894.41 | 590 | 590 | 3.2 | 0 | 100 | 1459.07 | 244.4 | 0.12 | NO | 1620.4 | 1435.97 | SI | 204.7 | POZO EN SEGUIMIENTO @ 5,6 SPM, CON BOMBEO ESTABLE. MUY ALTA SUMERGENCIA.CARTA MUESTRA UNA DISMINUCION DE DIAMETRO DEL BARRIL.CARTA LLENA CON CABEZAL PEGA AL FINAL DE LA CARRERA ASCENDENTE CON LA BARRA LISA. STUFFING MUY AJUSTADO. TV CON ESCURRIMIENTO: SL. LA VIGA ESTA OPERANDO AL 115,7% DE LA CARGA PERMISIBLE (GOODMAN MODIFICADO) PARA UN FACTOR DE SERVICIO DE 0,60. UBM CON FRENOS DESTENSIONADOS. | 115.7 | 9.9 | 11:08 |  |  | 1 | 1 | 17336 | JAZMIN-K-2:1
JAZMIN | JAZMIN K-03 | 2024-12-11 | 1463.5 | 1138 | 92.7 | AMPSCOT C-320-256-144 | 144 | 4/4 | 2 | 6.1 | 191 | 131 | 60 | 500-19" | 64.89 | 142.9 | 2090 | 262.1 | EMUL 96% | 25.6 | 3227 | 5069 | LL | OK | 1.6 | 1.61 | 400 | 1167.25 | 229 | 229 | 3.2 | 0 | 100 | 1450 | 77 | 0.03 | NO | 1427.67 | 1360.75 | SI | 91.1 | POZO EN SEGUIMIENTO @ 6,1 SPM, CON BOMBEO ESTABLE. CON REC. DE NIVEL. ALTA SUMERGENCIA. LEVE GOLPE DE FLUIDO CARTA MUESTRA UNA RESTRICCION - AUMENTO DE CARGA EN EL BARRIL FINALIZANDO LA CARRERA ASCENDNTE. TV CON ESCURRIMIENTO. EVALUAR POR OPTIMIZACION. | 67.5 | 5.7 | 11:19 |  |  | 1 | 1 | 17337 | JAZMIN-K-3:1
JAZMIN | JAZMIN K-04 | 2024-12-11 | 1446.85 | 1178.7 | 106.9 | AMPSCOT C-320-256-144 | 129.6 | 3/4 | 2 | 6 | 166 | 122 | 60 | 500-14" | 84.21 | 126.9 | 2266 | 300.1 | EMUL 92% | 35.5 |  |  | LEVE CIERRE TARDIO |  |  | 2.297 | 400 | 1540.75 | 37 | 37 | 3.2 | 0 | 100 | 1341.53 | 19.1 | 0.24 | NO | 1586 | 1461.04 | SI | 3.7 | POZO EN SEGUIMIENTO @ 6,0 SPM, CON BOMBEO ESTABLE. MEDIANA SUMERGENCIA. POZO MANIFIESTA UNA RESTRICION AL INICIO DE LA CARRERA ASCENDENTE. LEVE CIERRE TARDIO DE LA TV CON ACENTUADO GOLPE DE FLUIDO STUFFING AJUSTADO. TV CON ESCURRIMIENTO: SL UBM SIN FRENOS NO SE TOMA PRUEBA DE VALVULAS. | 98.6 | 8.3 | 11:30 |  |  | 1 | 1 | 17338 | JAZMIN-K-4:1
JAZMIN | JAZMIN K-07 | 2024-12-11 | 1364.62 | 1084.25 | 91.7 | AMPSCOT C-320-256-144 | 144 | 4/4 | 2 | 5.1 | 129 | 116 | 40 | NO VOLANTA | 64.58 | 142 | 2199 | 216.3 | EMUL 90% | 36.4 | 3721 | 6285 | OK | OK | 0.1 | 2.028 | 400 | 1482.5 | 27 | 27 | 3 | 1 | 100 | 1462.03 | 14.7 | 0.05 | NO | 1511.13 | 1455.27 | SI | 3.4 | POZO EN SEGUIMIENTO @ 5,1 SPM, CON BOMBEO ESTABLE. NIVEL CON RUIDO Y GAS. BAJA SUMERGENCIA..MODERADO GOLPE DE FLUIDO VISCOSO CON ALTA FRICION. V/V OPERATIVAS. | 102.4 | 10.2 | 11:38 |  |  | 1 | 1 | 17339 | JAZMIN-K-7:1
JAZMIN | JAZMIN K-08 | 2024-12-11 | 1506.5 | 1181 | 137.3 | AMPSCOT C-320-256-144 | 144 | 4/4 | 2 | 5.7 | 241 | 160 | 40 | NO VOLANTA | 95.95 | 143.1 | 2121 | 367.1 | EMUL 90% | 30 |  |  | FRENO MUY DESTENSIONADO | FRENO MUY DESTENSIONADO |  | 1.206 | 400 | 901.47 | 538 | 538 | 3.2 | 0 | 100 | 1494.98 | 220.4 | 0.24 | SI | 1546.34 | 1401.1 | SI | 207.4 | POZO EN SEGUIMIENTO @ 5,7 SPM, CON BOMBEO ESTABLE. MUY ALTA SUMERGENCIA. :CARTA LLENA CON ALTA FRICCION . STUFFING AJUSTADO. , GOLPE DE BOMBA NO SE TOMA TEST DE V/VS POR EL ESTADO DEL FRENO-DESTENSIONADO | 73.9 | 5.9 | 11:52 |  |  | 1 | 1 | 17340 | JAZMIN-K-8:1
JAZMIN | JAZMIN A-02 | 2024-12-12 | 1592.35 | 1474.71 | 84.1 | AMPSCOT C-320-256-144a | 144 | 3/3 | 2 | 1.5 | 106 | 104 | 40 | NO VOLANTA | 58.92 | 142.8 | 2092 | 57.7 | AGUA 80% | 30.8 | 4946 | 6871 | OK | OK | 0.1 | 2 | 400 | 1447.29 | 29 | 29 | 0.4 | 0 | 100 | 1447.29 | 12.1 | 0.17 | NO | 1480.21 | 1389.78 | NO | 57.6 | POZO EN SEGUIMIENTO @ 1,6 SPM, CON BOMBEO ESTABLE. BAJA SUMERGENCIA. ACENTUADO GOLPE DE FLUIDO CON IPG. SV CON LL. | 68.1 | 2.1 | 13:22 |  |  | 1 | 1 | 17341 | JAZMIN-A-2:1
JAZMIN | JAZMIN A-03 | 2024-12-12 | 1573.5 | 1468 | 31.3 | AMPSCOT C-320-256-144a | 129.6 | 3/3 | 2 | 2.7 | 121 | 105 | 40 | 100-4´ | 24.39 | 128.3 | 2140 | 38.7 | EMUL 90% | 28.9 | 4862 | 6400 | OK | LIGERAMENTE LIFTED | 0 | 1.928 | 400 | 1388.28 | 97 | 87 | 0.3 | 4 | 89 | 1440.12 | 36.3 | 0.39 | SI | 1491.8 | 1428.97 | NO | 68.2 | POZO EN SEGUIMIENTO @ 2.7 SPM, CON BOMBEO ESTABLE. CONTINUA LA TENDENCIA DE LEVE DESCENSO DE NIVEL. MEDIANA SUMERGENCIA. ACENTUADA GP DE FLUIDO CON IPG. CON STUFFING AJUSTADO. MANEJO DE SOLIDOS. V/V OPERATIVAS. | 55.9 | 1.8 | 13:51 |  |  | 1 | 1 | 17342 | JAZMIN-A-3:1
JAZMIN | JAZMIN A-04 | 2024-12-12 | 1620.1 | 1517.2 | 20 | AMPSCOT C-320-256-144 | 144 | 3/3 | 2.25 | 3.2 | 116 | 106 | 40 | 500-2´45" | 14.11 | 141.8 | 2773 | 38.2 | EMUL 90% | 32.6 | 4107 | 7447 | OK | OK | 0.1 | 2.062 | 400 | 1433.83 | 94 | 87 | 0.2 | 3 | 92 | 1390.72 | 36.3 | 0.28 | NO | 1537 | 1460.75 | SI | 68.6 | POZO EN SEGUIMIENTO @ 3,2 SPM, CON BOMBEO ESTABLE. NIVEL CON ALTO RUIDO & GAS. .MODERADA SUMERGENCIA. FLUJO DE GAS EN EL ANULAR :3 MSCFD. SEVERO GOLPE DE FLUIDO CON LEVE INTERFERENCIA POR GAS. TV CON ESCURRIMIENTO. EVALUAR LEVE REDUCCION DE SPM. | 72.8 | 2.6 | 13:40 |  |  | 1 | 1 | 17343 | JAZMIN-A-4:1
JAZMIN | JAZMIN A-08 | 2024-12-12 | 2006.36 | 1752.72 | 31.8 | AMPSCOT C-320-256-144a | 115.2 | 1/3 | 2 | 1.5 | 105 | 103 | 40 | 40-4´ | 28.27 | 112.5 | 2743 | 22.4 | GAS CRUDO 40% | 33.5 | 6613 | 6250 | LEVE CIERRE TARDIO | MUY LEVANTADA | 0.8 | 2.814 | 400 | 2078.16 | 0 | 0 | 0.3 | 0 | 100 | 1477.02 | 0.2 | 0.12 | NO | 1918.3 | 1906.19 | SI | 0.3 | POZO CON REDUCCION @ 1.5 SPM, CON BOMBEO ESTABLE. SIN SUMERGENCIA. LEVE CIERRE TARDIO TV.MUY SEVERO GOLPE DE FLUIDO VISCOSO CON IPG. SV LEVANTADA. MEJORA CON TS. | 73 | 1.4 | 13:06 |  |  | 1 | 1 | 17344 | JAZMIN-A-8:1
JAZMIN | JAZMIN AG-01 | 2024-12-12 | 2309 | 1372 | 75.9 | LUFKIN C-320-213-120a | 101.538 | 2/3 | 2 | 2.7 | 106 | 101 | 50 | NO VOLANTA | 74.24 | 102.2 | 2126 | 93.8 | EMUL 90% | 26.7 | 3388 | 5179 | OK | LEVE DEFICIENCIA | 0 | 1.899 | 400 | 1359.01 | 115 | 115 | 0.3 | 1 | 100 | 1431.29 | 48.4 | 0.06 | NO | 1491 | 1391.04 | SI | 366.9 | POZO EN SEGUIMIENTO @ 2.7 SPM, CON BOMBEO ESTABLE. BUENA SUMERGENCIA. MODERADO GP DE FLUIDO CON LEVE INTERFERENCIA POR GAS. MANEJO DE SOLIDOS & STUFFING AJUSTADO. SV CON LL . NOTA. NO SE SUMINISTRADO INFORMACION PARA ACTUALIZA EM-BWF | 48.7 | 1.6 | 10:06 |  |  | 1 | 1 | 17345 | JAZMIN-AG-1:1
JAZMIN | JAZMIN AG-02 | 2024-12-12 | 1643 | 1376 | 72.2 | LUFKIN C-320D-213-120 | 120 | 4/4 | 2 | 3 | 116 | 106 | 50 | 500-60" | 60.66 | 119 | 2041 | 100.7 | EMUL 95% | 30 | 3025 | 4894 | LL | OK | 0.9 | 1.847 | 400 | 1353.63 | 100 | 100 | 0.4 | 1 | 100 | 1465.76 | 41.5 | 0.08 | NO | 1480.9 | 1343.27 | SI | 96.6 | POZO EN SEGUIMIENTO @ 3.0 SPM, CON BOMBEO ESTABLE. BUENA SUMERGENCIA. LEVE GP DE FLUIDO CON ALTO FLUIDO VISCOSO. CON LEVE IPG. V/VS OPERATIVAS. CONT. SEGUIMIENTO. | 63.5 | 3.1 | 09:53 |  |  | 1 | 1 | 17346 | JAZMIN-AG-2:1
JAZMIN | JAZMIN AG-04 | 2024-12-12 | 1568.5 | 1335 | 42.9 | LUFKIN C-320D-213-120 | 102.857 | 4/4 | 2 | 2.9 | 96 | 93 | 40 | 50-4´ | 42.37 | 101.2 | 2002 | 58 | EMUL 90% | 25.9 | 3064 | 5033 | OK | OK | 0 | 1.747 | 400 | 1299.87 | 130 | 118 | 0.1 | 4 | 91 | 1488.11 | 50 | 0.34 | NO | 1464.5 | 1318.44 | SI | 84.1 | POZO EN SEGUIMIENTO @ 2,9 SPM, CON BOMBEO INESTABLE. CON MERMA DE WHT. BUENA SUMERGENCIA. FLUJO DE GAS EN EL ANULAR:4 MSCFD.ACENTUADO GOLPE DE FLUIDO CON INTERFERENCIA POR GAS. V/V OPERATIVAS. | 44.9 | 1.5 | 09:41 |  |  | 1 | 1 | 17347 | JAZMIN-AG-4:1
JAZMIN | JAZMIN AG-05 | 2024-12-12 | 1831 | 1334 | 78.2 | AMPSCOT C-456-256-144 | 144 | 4/4 | 2 | 2 | 100 | 95 | 20 | VOLANTA DURA | 54.47 | 143.6 | 1751 | 74 | EMUL 90% | 21 | 3078 | 4778 | OK | OK | 0.1 | 1.754 | 400 | 1292.69 | 0 | 0 | 0.2 | 0 | 100 | 1473.99 | 0.1 | 0.02 | NO | 1248 | 1181.99 | NO | 197.3 | POZO EN SEGUIMIENTO @ 2,1 SPM, CON BOMBEO ESTABLE. SIN SUMERGENCIA. MODERADO GOLPE DE FLUIDO CON LEVE INTERFERENCIA POR GAS. ALTA REFLEXION DE LA ONDA DESDE LA SB. ALTA FRICCION POR SOLIDOS. V/V OPERATIVAS. CONT. SEGUIMIENTO | 48.6 | 1.3 | 09:27 |  |  | 1 | 1 | 17348 | JAZMIN-AG-5:1
JAZMIN | JAZMIN AH-01 | 2024-12-12 | 1690 | 1250 | 55.1 | LUFKIN M-456D-256-144 | 111.851 | 1/3 | 2 | 4.9 | 133 | 106 | 60 | 500-50" | 50.11 | 109.9 | 2928 | 126.3 | AGUA 80% | 34.1 | 4525 | 7644 | OK | OK | 0 | 1.75 | 400 | 1267.26 | 677 | 641 | 0.2 | 4 | 91 | 1448.29 | 265.3 | 0.34 | NO | 1973.86 | 1921.44 | SI | 153.9 | POZO EN SEGUIMIENTO @ 4.9 SPM, CON BOMBEO ESTABLE. ALTA SUMERGENCIA. ALTO FLUJO DE GAS POR EL ANULAR. :7 MSCFD.ACENTUADO GOLPE DE FLUIDO CON LEVE INTERFERENCIA POR GAS. REFLEXION DE LA ONDA DESDE LA SB. V/V OPERATIVAS. | 84.3 | 4.4 | 08:06 |  |  | 1 | 1 | 17349 | JAZMIN-AH-1:1
JAZMIN | JAZMIN AH-02 | 2024-12-12 | 1808.06 | 1324.12 | 95 | LUFKIN M-456D-256-144 | 111.851 | 1/3 | 2 | 5.1 | 118 | 96 | 60 | 500-20" | 85.82 | 110.7 | 2023 | 224.6 | AGUA 80% | 24 | 2868 | 4833 | SL | OK | 1.1 | 1.793 | 400 | 1306.37 | 45 | 44 | 0.1 | 1 | 98 | 1457.19 | 18.9 | 0.14 | NO | 1359.1 | 1285.01 | SI | 190.4 | POZO EN SEGUIMIENTO @ 5.0 SPM, CON BOMBEO & OPERARNDO ESTABLE. MEDIANA SUMERGENCIA. LEVE INTERFERENCIA POR GAS. TV CON ESCURRIMIENTO. | 62.8 | 4.8 | 08:17 |  |  | 1 | 1 | 17350 | JAZMIN-AH-2:1
JAZMIN | JAZMIN AH-03 | 2024-12-12 | 1695 | 1256 | 70.9 | LUFKIN M-456D-256-144 | 111.851 | 1/3 | 2 | 4.4 | 108 | 94 | 60 | NO VOLANTA | 65.18 | 108.8 | 2900 | 146.7 | EMUL 90% | 29 | 4182 | 6812 | SL | OK | 3 | 2.109 | 400 | 1550.41 | 383 | 371 | 0.1 | 3 | 91 | 1470.28 | 151.2 | 0.29 | NO | 1946.28 | 1903.15 | SI | 52.6 | POZO CON REDUCCION @ 4,4 SPM, CON BOMBEO ESTABLE. ALTA SUMERGENCIA. FLUJO DE GAS EN EL ANULAR:3 MSCFD.MODERADAE INTERFERENCIA POR GAS. REFLEXION DE LA ONDA DESDE LA SB. TV CON ESCURRIMIENTO: SL. | 71.9 | 3.6 | 08:27 |  |  | 1 | 1 | 17351 | JAZMIN-AH-3:1
JAZMIN | JAZMIN AH-04 | 2024-12-12 | 1792.5 | 1309 | 74.4 | LUFKIN M-456D-256-144 | 144 | 3/3 | 2 | 2.5 | 110 | 96 | 60 | NO VOLANTA | 52.92 | 140.5 | 2935 | 87.7 | EMUL 95% | 34.7 | 4650 | 7307 | LEVE CIERRE TARDIO | OK | 0 | 2.185 | 400 | 1612.18 | 407 | 407 | 0.1 | 1 | 100 | 1475.68 | 169 | 0.06 | SI | 2073 | 1937.2 | SI | 66.7 | POZO CON REDUCCION @ 2,5 SPM, CON BOMBEO ESTABLE. MUY ALTA SUMERGENCIA. BOMBA CON BAJA ADMISION: .ACENTUADO GOLPE DE FLUIDO SEVERO GP DE BOMBA & MANEJO DE SOLIDOS. TV CON PERDIDA DE CARGA. | 86.1 | 3.4 | 08:38 |  |  | 1 | 1 | 17352 | JAZMIN-AH-4:1
JAZMIN | JAZMIN AH-05 | 2024-12-12 | 1699.5 | 1291 | 52.3 | LUFKIN M-456D-256-144 | 127.926 | 2/3 | 2 | 3.8 | 122 | 96 | 60 | 500-60" | 41.8 | 125 | 2932 | 92.4 | EMUL 90% | 30 | 4335 | 7397 | OK | OK | 0.1 | 2.146 | 400 | 1572.18 | 367 | 367 | 0.2 | 1 | 100 | 1465.22 | 153.3 | 0.07 | NO | 1941.15 | 1933.63 | SI | 53.1 | POZO CON REDUCCION @ 3.8 SPM, CON BOMBEO ESTABLE. ALTA SUMERGENCIA. MODERADO GOLPE DE FLUIDO CON INTERFERENCIA POR GAS. REFLEXION DE LA ONDA DESDE LA SB. MANEJO DE SOLIDOS. V/V OPERATIVAS. | 72.5 | 2.6 | 08:52 |  |  | 1 | 1 | 17353 | JAZMIN-AH-5:1
JAZMIN | JAZMIN AH-06 | 2024-12-12 | 1783.79 | 1298.58 | 32 | LUFKIN M-456D-256-144 | 144 | 3/3 | 2 | 1.6 | 106 | 97 | 70 | 115-5´ | 22.84 | 140.1 | 2993 | 23.2 | EMUL 80% | 37.3 | 4571 | 6441 | PERDIDA DE CARGA | OK | 0 | 3.457 | 400 | 2559.13 | 0 | 0 | 0.1 | 1 | 100 | 1480.55 | 0.7 | 0.06 | NO | 2084.39 | 1953.54 | SI | 0.6 | POZO CON AUMENTO @ 1,6 SPM, CON BOMBEO FLUCTUANTE. SIN SUMERGENCIA. MUY SEVERO GOLPE DE FLUIDO CON ALTO IPG. TV CON ESCURRIMIENTO: SL. EVALUAR POR OPTIMIZACION. | 97.7 | 3.1 | 09:02 |  |  | 1 | 1 | 17354 | JAZMIN-AH-6:1
JAZMIN | JAZMIN AI-05 | 2024-12-12 | 1700.35 | 1540.07 | 111.4 | AMPSCOT C-320-256-144 | 144 | 3/3 | 2 | 1.7 | 109 | 104 | 20 | 40-4´10" | 78.72 | 141.5 | 2205 | 88.9 | EMUL 90% | 26.9 | 3883 | 5782 | SL | OK | 1.4 | 2.089 | 400 | 1415.25 | 173 | 173 | 0.9 | 0 | 100 | 1354.95 | 71.7 | 0 | NO | 1605 | 1508.95 | NO | 111.1 | POZO CON REDUCCION @ 1,7 SPM, CON BOMBEO ESTABLE. ALTA SUMERGENCIA. : MODERADA IPG. STUFFING AJUSTADO. LIGERA REFLEXION DE LA ONDA DESDE LA SB. TV CON ESCURRIMIENTO. | 58.4 | 2 | 11:13 |  |  | 1 | 1 | 17355 | JAZMIN-AI-5:1
JAZMIN | JAZMIN B-01 | 2024-12-12 | 1631.5 | 1506 | 55.8 | AMPSCOT C-320-256-144a | 144 | 3/3 | 2 | 3.4 | 117 | 105 | 40 | NO VOLANTA | 38.98 | 143.2 | 2028 | 90.3 | EMUL | 33.4 | 3593 | 6042 | OK | OK | 0 | 2.333 | 400 | 1468.31 | 27 | 27 | 0.3 | 0 | 100 | 1258.73 | 11.3 | 0.14 | NO | 1497 | 1421.99 | NO | 68 | POZO EN SEGUIMIENTO @ 3,5 SPM, CON BOMBEO ESTABLE. MEDIANA SUMERGENCIA. MODERADO GOLPE DE FLUIDO. CON ALTA FRICCION. STUFFING AJUSTADO. V/V OPERATIVAS. NOTA SE HACE DISPARO CON 800 PSI | 95 | 5.8 | 12:22 |  |  | 1 | 1 | 17356 | JAZMIN-B-1:1
JAZMIN | JAZMIN B-03 | 2024-12-12 | 1540 | 1413 | 100.2 | AMPSCOT C-320-256-144a | 144 | 3/3 | 2 | 3.1 | 119 | 100 | 40 | NO VOLANTA | 70.31 | 142.5 | 2245 | 143.8 | EMUL 90% | 24.8 | 3682 | 5752 | SL | OK | 2.1 | 2.068 | 400 | 1490.45 | 2 | 2 | 0.1 | 1 | 99 | 1441.44 | 1.2 | 0.09 | NO | 1492.5 | 1491.66 | SI | 22.6 | POZO EN SEGUIMIENTO @ 3,0 SPM, CON BOMBEO ESTABLE. BAJA SUMERGENCIA. FLUJO DE GAS POR EL ANULAR. :1 MSCFD. LEVE GOLPE DE FLUIDO CON LEVE INTERFERENCIA POR GAS. REFLEXION DE LA ONDA DESDE LA SB. TV CON LL. CONT SEGUIMIENTO | 57 | 2.1 | 12:09 |  |  | 1 | 1 | 17357 | JAZMIN-B-3:1
JAZMIN | JAZMIN B-05 | 2024-12-12 | 1592 | 1476 | 80.9 | AMPSCOT C-320-256-144a | 144 | 3/3 | 2 | 1.5 | 103 | 102 | 20 | NO REPORTA | 55.77 | 145 | 2026 | 58 | EMUL | 23.6 | 3293 | 5188 | LEVE CIERRE TARDIO | DESGASTE | 0 | 2.136 | 400 | 1439.54 | 36 | 36 | 0.6 | 0 | 100 | 1347.88 | 15 | 0.22 | FUERTE | 1478.11 | 1423.03 | SI | 63.7 | POZO EN SEGUIMIENTO @1.5 SPM, CON BOMBEO INESTABLE. MODERADA SUMERGENCIA. MODERADO GOLPE DE FLUIDO CON ALTA INTERFERENCIA POR GAS. SEVERO GOLPE DE BOMBA. SV CON DESGASTE. | 53.1 | 1.3 | 11:53 |  |  | 1 | 1 | 17358 | JAZMIN-B-5:1
JAZMIN | JAZMIN BB-01 | 2024-12-12 | 1317.5 | 1084 | 5 | AMPSCOT C-320-256-144a | 144 | 3/3 | 2 | 1.6 | 100 | 93 | 40 | NO VOLANTA | 3.45 | 143.4 | 1638 | 3.8 | AGUA 100% | 18.4 |  |  | VSD FALLA SE ALARMA | VSD FALLA SE ALARMA |  | 1.534 | 400 | 1096.93 | 0 | 0 | 0.5 | 0 | 100 | 1430.16 | 0.2 | 0.08 | NO | 1060.05 | 1060.05 | SI | 0 | POZO FRIO EN SEGUIMIENTO @ 1,7 SPM, CON BOMBEO INESTABLE. SIN SUMERGENCIA. SEVERO GOLPE DE FLUIDO CON LEVE INTERFERENCIA POR GAS. NOTA: VARIADOR PRESENTA FALLAS SE ALARMA - NO SE PUEDE TOMAR V/V | 28.2 | 0.4 | 10:22 |  |  | 1 | 1 | 17359 | JAZMIN-BB-1:1
JAZMIN | JAZMIN BE-01 | 2024-12-12 | 1563.41 | 1324.82 | 101.9 | AMPSCOT C-320-256-144a | 144 | 3/3 | 2 | 4.6 | 114 | 102 | 40 | 500-20" | 71.77 | 141.9 | 2332 | 218.2 | AGUA | 30.4 |  |  | FRENO MUY DESTENSIONADO | FRENO MUY DESTENSIONADO |  | 2.001 | 400 | 1488.09 | 120 | 86 | 0.9 | 37 | 52 | 1487.34 | 37.2 | 2.91 | SI | 1616.24 | 1546.84 | SI | 16.4 | POZO EN SEGUIMIENTO @ 4,6 SPM, CON BOMBEO ESTABLE. MEDIANA SUMERGENCIA. ALTO FLUJO DE GAS POR EL ANULAR. :37 MSCFD.MODERADO GOLPE DE FLUIDO CON ALTA INTERFERENCIA POR GAS. FRICCION POR MANAEJO DE SOLIDOS. NO SE TOMA TEST DE V/VS POR EL ESTADO DEL FRENO-DESTENSIONADO -UBM SIN FRENO | 75.9 | 5.4 | 11:34 |  |  | 1 | 1 | 17360 | JAZMIN-BE-1:1
JAZMIN | JAZMIN BG-01 | 2024-12-12 | 1589.5 | 1442 | 57.8 | AMPSCOT C-320-256-144 | 144 | 4/4 | 2 | 2.4 | 113 | 105 | 50 | NO VOLANTA | 40.7 | 142 | 2312 | 63.7 | EMUL | 24.1 |  |  | FRENO MUY DESTENSIONADO | FRENO MUY DESTENSIONADO |  | 2.051 | 400 | 1245.39 | 339 | 319 | 0.3 | 3 | 94 | 1214.42 | 135.2 | 0.35 | NO | 1617.57 | 1526.65 | NO | 124.5 | POZO POST WO TS @ 2,4 SPM, CON BOMBEO ESTABLE. ALTA SUMERGENCIA. ALTO FLUJO DE GAS POR EL ANULAR. :3 MSCFD. ACENTUADA INTERFERENCIA POR GAS. NO SE TOMA TEST DE V/VS POR EL ESTADO DEL FRENO-DESTENSIONADO | 44.7 | 1.7 | 10:56 |  |  | 1 | 1 | 17361 | JAZMIN-BG-1:1
JAZMIN | JAZMIN C-01 | 2024-12-12 | 1565.5 | 1322 | 112.3 | AMPSCOT C-320-256-144a | 144 | 3/3 | 2 | 2.1 | 113 | 108 | 20 | 500-1´53" | 77.48 | 145 | 1971 | 110 | EMUL 90% | 25.2 | 3491 | 5698 | OK | LEVE DEFICIENCIA | 0.2 | 1.808 | 400 | 1351.85 | 71 | 71 | 0.8 | 0 | 100 | 1495.41 | 29.4 | 0.06 | NO | 1432.71 | 1342.71 | SI | 82.7 | POZO EN SEGUIMIENTO @ 2,1 SPM, CON BOMBEO ESTABLE. MEDIANA SUMERGENCIA. MODERADO GOLPE DE FLUIDO E IPG, SV CON LEVE DEFICIENCIA. | 54.2 | 2.3 | 12:36 |  |  | 1 | 1 | 17362 | JAZMIN-C-1:1
JAZMIN | JAZMIN C-05 | 2024-12-12 | 1442.43 | 1270.86 | 107.2 | AMPSCOT C-320-256-144a | 144 | 3/3 | 2 | 5 | 102 | 101 | 20 | NO VOLANTA | 75.39 | 142.2 | 2137 | 252.7 | AGUA 100% | 30.2 | 3596 | 5031 | CIERRE TARDIO DE LA TV | OK | 1.4 | 1.783 | 400 | 1312.75 | 183 | 183 | 0.4 | 0 | 100 | 1472.51 | 76.9 | 0.07 | NO | 1507.96 | 1464.06 | NO | 51.1 | POZO CON AUMENTO @ 5.0 SPM, CON BOMBEO ESTABLE. ALTA SUMERGENCIA. TV CON SEVERO CIERRE TARDIO CON MANEJO DE SOLIDOS E IPG. | 72.7 | 4.4 | 12:51 |  |  | 1 | 1 | 17363 | JAZMIN-C-5:1
JAZMIN | JAZMIN AF-02 | 2024-12-13 | 1655.35 | 1482.7 | 130.7 | AMPSCOT C-320-256-144a | 144 | 3/3 | 2.25 | 1.5 | 203 | 190 | 20 | 500-1´10" | 92.45 | 141.4 | 3041 | 116.4 | AGUA EMUL | 28.2 | 3794 | 5357 | SL | OK | 1.2 | [11 empty] | NO | 1719.03 | 1647.46 | SI |  | POZO CON REDUCCION @ 1,5 SPM, CON BOMBEO MUY INESTABLE. CARTA LLENA CON ALTA INTERFERENCIA POR GAS. FUETE GP DE BOMBA. STUFFING AJUSTADO. TV CON ESCURRIMIENTO. LEVE ELONGACION DE LA SARTA. REESPACIAR NO SE TOMA REGISTRO ACUSTICO DEBIDO A LA ALTA TEMPERATURA Y VAPOR EN EL ANULAR: 190 °F | 68.8 | 1.7 | 12:50 |  |  | 0 | 1 | 17364 | JAZMIN-AF-2:1
JAZMIN | JAZMIN AI-03 | 2024-12-13 | 1560.38 | 1341.76 | 136.2 | AMPSCOT C-320-256-144a | 144 | 3/3 | 2 | 1.6 | 106 | 99 | 20 | NO VOLANTA | 95 | 143.4 | 2320 | 101.8 | AGUA 100% | 22.7 | 3717 | 4912 | LL | OK | 0.7 | 0.871 | 400 | 634.6 | 952 | 810 | 0.4 | 7 | 84 | 1457.17 | 339.9 | 1.11 | NO | 1624.82 | 1583.33 | SI | 314.3 | POZO CON AUMENTO @ 1,6 SPM, CON BOMBEO ESTABLE. MUY ALTA SUMERGENCIA. FLUJO DE GAS EN EL ANULAR :7 MSCFD.CARTA LLENA TV CON ESCURRIMIENTO. EVALUAR AUMENTO DE SPM. NOTA: VARIADOR CON FALLA CONTINUA EN FALLA VARIADOR NO APAGA - | 36 | 1.3 | 10:14 |  |  | 1 | 1 | 17365 | JAZMIN-AI-3:1
JAZMIN | JAZMIN AJ-01 | 2024-12-13 | 1581.4 | 1475.81 | 16.9 | AMPSCOT C-320-256-144 | 144 | 4/4 | 2 | 1.3 | 105 | 101 | 20 | 60-4´ | 11.9 | 142 | 1947 | 10.5 | AGUA CRUDO | 25.5 | 3558 | 5836 | OK | OK | 0.1 | 2.13 | 400 | 1366.46 | 14 | 14 | 0.7 | 0 | 100 | 1283.06 | 5.7 | 0.66 | SI | 1381.51 | 1340.64 | NO | 91.6 | POZO CON REDUCCION @ 1,3 SPM, CON BOMBEO ESTABLE. CON LIGERA REC. DE COND. DE BOMBEO. MEDIANA SUMERGENCIA.MUY SEVERO GOLPE DE FLUIDO E IPG. VIBRACION POSIBLE DESGASTE DEL EQUIPO DE SUPERFICIE. V/V OPERATIVAS. SEGUIMIENTO A POZO DEPLETADO & MEJORA CON TS. | 53.5 | 0.9 | 11:06 |  |  | 1 | 1 | 17366 | JAZMIN-AJ-1:1
JAZMIN | JAZMIN AJ-02 | 2024-12-13 | 1547.76 | 1418.53 | 17.6 | AMPSCOT C-320-256-144a | 144 | 3/3 | 2 | 3.2 | 113 | 102 | 20 | 60-3´ | 12.44 | 141.8 | 2157 | 26.6 | GAS EMUL | 36.8 | 3520 | 5774 | OK | OK | 0 | 2.149 | 400 | 1609.55 | 0 | 0 | 0.2 | 8 | 100 | 1497.95 | 0.2 | 0.57 | NO | 1524.57 | 1477.59 | NO | 0.2 | POZO CON REDUCCION @ 3,2 SPM, CON BOMBEO ESTABLE. SIN SUMERGENCIA. ALTO FLUJO DE GAS POR EL ANULAR. :8 MSCFD.MUY SEVERO GOLPE DE FLUIDO CON ALTA FRICCION POR FLUIDO VISCOSO E IPG..V/V OPERATIVAS. LA VIGA ESTA OPERANDO AL 104,5% DE LA CARGA PERMISIBLE (GOODMAN MODIFICADO) PARA UN FACTOR DE SERVICIO DE 0,60. RUTA PARA WO TS +CF | 104.5 | 7 | 11:27 |  |  | 1 | 1 | 17367 | JAZMIN-AJ-2:1
JAZMIN | JAZMIN AJ-04 | 2024-12-13 | 2043.5 | 1793 | 77.2 | AMPSCOT C-320-256-144 | 129.6 | 4/4 | 2 | 2.1 | 111 | 105 | 60 | NO REPORTA | 61.21 | 126.1 | 2971 | 74.5 | EMUL 90% | 35.7 | 5383 | 7466 | OK | LIGERAMENTE LIFTED | 0 | 2.752 | 400 | 1974.86 | 58 | 51 | 0.5 | 5 | 88 | 1435.22 | 21.2 | 0.31 | NO | 2032.8 | 2023.51 | NO | 25.6 | POZO CON REDUCCION @ 2,1 SPM, CON BOMBEO ESTABLE. REC, COND DE BOMBEO. MEDIANA SUMERGENCIA. .MODERADA INTERFERENCIA POR GAS. SV LIGERAMENTE LEVANTADA. SEGUIMIENTO | 76.9 | 2.7 | 11:43 |  |  | 1 | 1 | 17368 | JAZMIN-AJ-4:1
JAZMIN | JAZMIN AJ-05 | 2024-12-13 | 1585 | 1421 | 84.7 | AMPSCOT C-320-256-144a | 144 | 3/3 | 2 | 3.2 | 106 | 101 | 60 | NO VOLANTA | 59.31 | 142.8 | 2411 | 127.6 | EMUL 90% | 26.1 | 3752 | 5863 | LL | OK | 0.7 | 1.897 | 400 | 1334.59 | 237 | 163 | 0.8 | 20 | 69 | 1407.05 | 69.5 | 1.67 | NO | 1574 | 1565.87 | NO | 73.2 | POZO EN SEGUIMIENTO @ 3,2 SPM, CON BOMBEO & OPERANDO ESTABLE. BUENA SUMERGENCIA. ACENTUADA IPG LEVE DEFLEXION DE LA ONDA POR LAS SB. LIGERO MANEJO DE SOLIDOS. TV CON LEVE ESCURRIMIENTO . CONT. SEGUIMIENTO | 54.7 | 3 | 11:59 |  |  | 1 | 1 | 17369 | JAZMIN-AJ-5:1
JAZMIN | JAZMIN AK-05A | 2024-12-13 | 1681.62 | 1540.25 | 121.7 | AMPSCOT C-456-305-144 | 144 | 4/4 | 2 | 2.4 | 113 | 109 | 50 | NO VOLANTA | 85.42 | 142.5 | 2204 | 135.7 | CRUDO 50% | 21.2 | 3910 | 5545 | LL | OK | 1 | 2.133 | 400 | 1479.52 | 14 | 14 | 1.1 | 0 | 100 | 1387.27 | 5.2 | 0.2 | NO | 1494.55 | 1446.16 | SI | 85 | POZO EN SEGUIMIENTO @ 2,4 SPM, CON BOMBEO ESTABLE. CON RECUPERACION DE CONDICIONES. CAMBIO DE [ ] DEL FLUIDO. LEVE GP DE FLUIDO CON IPG. TV CON ESCURRIMIENTO. | 52.5 | 2.4 | 13:47 |  |  | 1 | 1 | 17370 | JAZMIN-AK-5:1
JAZMIN | JAZMIN AK-08 | 2024-12-13 | 1722.5 | 1550 | 110.1 | KERUI C-320-256-144 | 144 | 4/4 | 2.25 | 4.5 | 136 | 106 | 40 | 500-4´38" | 78 | 141.1 | 3260 | 295.4 | EMUL 85% | 33.6 | 4252 | 7381 | OK | OK | 0.1 | 2.185 | 400 | 1522.28 | 226 | 180 | 0 | 12 | 77 | 1393.39 | 75.7 | 0.94 | NO | 1749.87 | 1740.51 | SI | 64.3 | POZO EN SEGUIMIENTO @ 4,5 SPM, CON BOMBEO ESTABLE. CON CAIDA DE WHT. POZO MUY PRESIONADO. TRAZA DEL NIVEL CON AFECTACION EN LA DEFLEXION DE LA ONDA POR EL GAS. BUENA SUMERGENCIA. ALTO FLUJO DE GAS POR EL ANULAR. :12 MSCFD.MODERADA INTERFERENCIA POR GAS. LEVE REFLEXION DESDE LA SB . V/V OPERATIVAS. CONT. SEGUIMIENTO | 90.6 | 6.3 | 10:41 |  |  | 1 | 1 | 17371 | JAZMIN-AK-8:1
JAZMIN | JAZMIN BD-01 | 2024-12-13 | 1815 | 1419 | 64.3 | AMPSCOT C-320-256-144a | 129.6 | 2/3 | 2 | 4.1 | 110 | 106 | 30 | 500-1´27" | 50.31 | 127.7 | 2480 | 123.2 | EMUL 90% | 29.5 | 3976 | 6295 | SL | OK | 1.9 | 2.11 | 400 | 1479.73 | 219 | 185 | 0.3 | 7 | 84 | 1402.59 | 78 | 0.57 | SI | 1703 | 1690.65 | NO | 121.6 | POZO EN SEGUIMIENTO @ 4,1 SPM, CON BOMBEO ESTABLE. ALTA SUMERGENCIA. ALTO FLUJO DE GAS POR EL ANULAR. :7 MSCFD.ACENTUADO GOLPE DE FLUIDO CON LEVE INTERFERENCIA POR GAS. TV CON ESCURRIMIENTO. CONT. SEGUIMIENTO | 71.8 | 2.9 | 12:16 |  |  | 1 | 1 | 17372 | JAZMIN-BD-1:1
JAZMIN | JAZMIN BD-02 | 2024-12-13 | 1584 | 1455 | 54.2 | AMPSCOT C-320-256-144a | 144 | 3/3 | 2.25 | 1.7 | 110 | 107 | 50 | 500-15" | 38.34 | 141.4 | 3029 | 54.2 | EMUL 65% | 28.1 | 3757 | 6688 | OK | OK | 0.1 | 2.441 | 400 | 1764.84 | 0 | 0 | 0.4 | 0 | 100 | 1446 | 0.1 | 0.23 | NO | 1604.35 | 1575.29 | SI | 0.1 | POZO EN SEGUIMIENTO @ 1,7 SPM, CON BOMBEO ESTABLE. SIN SUMERGENCIA. SEVERO GOLPE DE FLUIDO CON ALTA FRICCION & LEVE INTERFERENCIA POR GAS. V/V OPERATIVAS. | 56.9 | 1.2 | 12:26 |  |  | 1 | 1 | 17373 | JAZMIN-BD-2:1
JAZMIN | JAZMIN BF-02 | 2024-12-13 | 1897.5 | 1662 | 97.1 | AMPSCOT C-320-256-144a | 115.2 | 1/3 | 2.25 | 5.6 | 120 | 103 | 30 | NO REPORTA | 87.47 | 111 | 3760 | 318.5 | EMUL | 37.3 | 4869 | 6416 | DESGASTADA | OK | 1.1 | 2.29 | 400 | 1663.11 | 377 | 377 | 0.2 | 0 | 100 | 1452.5 | 158.3 | 0.11 | NO | 2045.8 | 2032.06 | SI | 97.1 | POZO EN SEGUIMIENTO @ 5,6 SPM, CON BOMBEO ESTABLE. CON RECUPERACION DE NIVEL. MUY ALTA SUMERGENCIA. MODERADA IPG. TV CON DESGASTE -ESCURRIMIENTO: SL. EVALUAR POR OPTIMIZACION. | 92.1 | 6.7 | 09:56 |  |  | 1 | 1 | 17374 | JAZMIN-BF-2:1
JAZMIN | JAZMIN BH-02 | 2024-12-13 | 2028.5 | 1810 | 91.8 | AMPSCOT C-320-256-144 | 129.6 | 2/3 | 2 | 2.5 | 94 | 87 | 100 | 400-5´ | 69.91 | 131.3 | 3255 | 109 | EMUL 90% | 34.2 | 4642 | 8056 | OK | OK | 0.6 | 3.254 | 400 | 2101.23 | 42 | 42 | 0.4 | 0 | 100 | 1291.47 | 17.8 | 0.02 | NO | 2144 | 2105.58 | SI | 0.3 | POZO EN SEGUIMIENTO @ 2,5 SPM, CON BOMBEO ESTABLE. MEDIANA SUMERGENCIA.LEVE GOLPE DE FLUIDO CON LEVE INTERFERENCIA POR GAS. REFLEXION DE LA ONDA DESDE LA SB. SV CON DESGASTE. REESPACIAR. | 75.7 | 2.9 | 08:27 |  |  | 1 | 1 | 17375 | JAZMIN-BH-2:1
JAZMIN | JAZMIN BH-03 | 2024-12-13 | 1609 | 1541 | 75.4 | AMPSCOT C-320-256-144a | 144 | 3/3 | 2 | 1.5 | 93 | 84 | 90 | NO VOLANTA | 52.08 | 144.7 | 2299 | 103.2 | CRUDO 20% | 26 | 5327 | 5586 | OK | MUY LEVANTADA | 0.1 | 2.477 | 400 | 1453.12 | 3 | 3 | 0.2 | 0 | 100 | 1173.29 | 1.6 | 0.1 | SI | 1456 | 1419.74 | NO | 67.4 | POZO EN SEGUIMIENTO @ 2.9 SPM, CON BOMBEO INESTABLE. SIN SUMERGENCIA. ACENTUADO GOLPE DE FLUIDO CON IPG. SEVERO GOLPE DE BOMBA. SV CON DESGASTE LEVANTADA. | 58.6 | 2.5 | 08:15 |  |  | 1 | 1 | 17376 | JAZMIN-BH-3:1
JAZMIN | JAZMIN BH-04 | 2024-12-13 | 1694.5 | 1594 | 46.4 | AMPSCOT C-320-256-144a | 144 | 3/3 | 2 | 3 | 110 | 89 | 100 | 500-5" | 33.22 | 139.8 | 2414 | 65.5 | EMUL | 35.5 | 3146 | 7459 | SL | OK | 1.1 | 2.302 | 400 | 1685.93 | 0 | 0 | 0.2 | 1 | 100 | 1464.75 | 0.6 | 0.04 | NO | 1614 | 1480.73 | SI | 4.1 | POZO @ 3 SPM, CON BOMBEO ESTABLE. SIN SUMERGENCIA. LEVE CIERRE TARDIO ACENTUADO GOLPE DE FLUIDO CONL ALTA FRICCION FLUIDO VISCOSO CON LEVE IPG. STUFFING AJUSTADO. TV CON ESCURRIMIENTO. LA VIGA ESTA OPERANDO AL 104,3% DE LA CARGA PERMISIBLE (GOODMAN MODIFICADO) PARA UN FACTOR DE SERVICIO DE 0,60. RUTA PARA WO TS +CF Bomba inserta 25-200 (S/N: E-0643-J) desde 1.613,68 ft hasta superficie. RIH sarta para chequeó fondo con varilla, fondo encontrado @ 1.698,7 ft; Punta de tubería @ 1.644,58 ft; Niplesilla @ 1.613,7 ft; Fondo del liner @ 1.795 ft; Bolsillo: 54,12 ft; relleno: 96,3 ft. Sacó sarta de chequeo de fondo desde 1.698,7 ft hasta superficie | 104.3 | 6 | 08:00 |  |  | 1 | 1 | 17377 | JAZMIN-BH-4:1
JAZMIN | JAZMIN BI-03 | 2024-12-13 | 1702 | 1580 | 67.6 | AMPSCOT C-320-256-144a | 144 | 3/3 | 2 | 3 | 147 | 105 | 110 | 500-20" | 47.24 | 143 | 2467 | 97.8 | EMUL 90% | 26.3 | 3397 | 5548 | OK | OK | 0 | 2.283 | 400 | 1550.05 | 35 | 33 | 0.5 | 2 | 94 | 1357.9 | 13.7 | 0.2 | NO | 1589.31 | 1505.89 | NO | 58.2 | POZO CON LEVE REDUCCION @ 3.0 SPM, CON BOMBEO ESTABLE. MERMA DE NIVEL. MEDIANA SUMERGENCIA. ACENTUADO GP DE FLUIDO CON IPG. MANEJO DE SOLIDOS.V/V OPERATIVAS. NOTA: VARIADOR CONTINUA CON FALLAS AL FINALIZAR LA CARRERA | 66.6 | 3.1 | 09:32 |  |  | 1 | 1 | 17378 | JAZMIN-BI-3:1
JAZMIN | JAZMIN C-02 | 2024-12-13 | 1430 | 1217 | 102.2 | AMPSCOT C-320-256-144a | 144 | 3/3 | 2 | 5.2 | 117 | 109 | 20 | NO VOLANTA | 70.97 | 143.9 | 2016 | 250 | EMUL 90% | 24.5 | 3469 | 5533 | SL | OK | 1.7 | [11 empty] | NO | 1373.5 | 1373.43 | SI |  | POZO EN SEGUIMIENTO @ 5,2 SPM, CON BOMBEO ESTABLE. MODERADO GOLPE DE FLUIDO CON LEVE INTERFERENCIA POR GAS. FRICCION POR MANEJO DE SOLIDOS. REFLEXION DE LA ONDA DESDE SB.TV CON ESCURRIMIENTO. NO SE TOMA REGISTRO ACUSTICO VALVULA SIN ESPIGA | 59.8 | 3.9 | 13:18 |  |  | 0 | 1 | 17379 | JAZMIN-C-2:1
JAZMIN | JAZMIN C-04 | 2024-12-13 | 1809 | 1318 | 78 | AMPSCOT C-320-256-144 | 144 | 3/3 | 2 | 2.6 | 110 | 104 | 20 | 500-16" | 54.97 | 141.8 | 2292 | 93.5 | EMUL 90% | 25.1 | 3501 | 6079 | OK | OK | 0.1 | 2.153 | 400 | 1539.43 | 121 | 105 | 0.7 | 6 | 87 | 1430.03 | 44 | 0.63 | NO | 1671.62 | 1573.74 | SI | 94.5 | POZO CON REDUCCION @ 2.6 SPM, CON BOMBEO ESTABLE. TRAZA DEL NIVEL CON AFECTACION EN LA DEFLEXION DE LA ONDA POR EL GAS. BUENA SUMERGENCIA. MODERADA IPG CON STUFFING AJUSTADO. V/V OPERATIVAS. SE TOMO ACUSTICO EN OFF. NOTA. NO SE HA SUMINISTRADO INFORMACION PARA ACTUALIZAR EM-BWF- SARTA CAMBIO & PROFUNDIDAD DE LA NIPLESILLA | 53.7 | 2.2 | 13:28 |  |  | 1 | 1 | 17380 | JAZMIN-C-4:1
JAZMIN | JAZMIN J-01 | 2024-12-13 | 1651.5 | 1481 | 111.9 | AMPSCOT C-320-256-144a | 144 | 3/3 | 2 | 4.1 | 112 | 91 | 120 | NO VOLANTA | 78.61 | 142.4 | 2659 | 215 | EMUL 90% | 31 | 3804 | 6715 | SL | OK | 1.6 | 2.046 | 400 | 1447.96 | 212 | 190 | 0.2 | 5 | 88 | 1415.4 | 79 | 0.42 | NO | 1677 | 1601.66 | SI | 69.2 | POZO CON LEVE REDUCCION @ 4.1 SPM, CON BOMBEO INESTABLE. ALTA SUMERGENCIA. MODERADO GOLPE DE FLUIDO VISCOSO CON ALTA INTERFERENCIA POR GAS. MANEJO DE SOLIDOS. REFLEXION DE LA ONDA DESDE SB. V/VS OPERATIVAS. | 81.1 | 5.6 | 09:06 |  |  | 1 | 1 | 17381 | JAZMIN-J-1:1
JAZMIN | JAZMIN J-02 | 2024-12-13 | 1702.5 | 1528 | 14.6 | AMPSCOT C-320-256-144a | 144 | 3/3 | 2 | 2.5 | 84 | 94 | 0 | NB | 10.23 | 143.2 | 1875 | 0 | NB | 25.9 | 3418 | 5512 | OK | OK | 0 | 2.453 | 400 | 1418.14 | 9 | 9 | 0.3 | 0 | 100 | 1156.25 | 3.9 | 0.26 | NO | 1426.54 | 1341.4 | NO | 116 | POZO POST CBS + CF @ 2,5 SPM, SIN BOMBEO: WHT 84 F.BAJA SUMERGENCIA. .CON ACCION DE BOMBA & VALVULAS. POZO ACHICADO NO ROMPE LINEA: MUY SEVERO GOLPE DE FLUIDO CON LEVE CIERRE TARDIO. V/V OPERATIVAS. | 56.8 | 2.3 | 08:54 |  |  | 1 | 1 | 17382 | JAZMIN-J-2:1
JAZMIN | JAZMIN J-03 | 2024-12-13 | 1568.5 | 1442 | 107.9 | AMPSCOT C-320-256-144a | 144 | 3/3 | 2 | 5.1 | 137 | 99 | 100 | 500-42" | 75.89 | 142.1 | 2517 | 252.9 | EMUL 90% | 27.8 | 3619 | 5942 | SL | OK | 2.7 | 2.008 | 400 | 1467.1 | 96 | 96 | 0.1 | 0 | 100 | 1461.25 | 40.5 | 0.01 | NO | 1565.26 | 1554.99 | SI | 42 | POZO EN SEGUIMIENTO @ 5,1 SPM, CON BOMBEO ESTABLE. BUENA SUMERGENCIA. :0 MSCFD.MUY SEVERO GOLPE DE FLUIDO TV CON ESCURRIMIENTO: SL. CONT. SEGUIMIENTO | 66.7 | 4.5 | 08:42 |  |  | 1 | 1 | 17383 | JAZMIN-J-3:1
JAZMIN | JAZMIN O-05 | 2024-12-13 | 1677.5 | 1565 | 107 | AMPSCOT C-320-256-144a | 144 | 3/3 | 2 | 4.5 | 169 | 100 | 120 | NO VOLANTA | 75.1 | 142.5 | 2557 | 225.7 | AGUA 80% | 28 | 3399 | 6015 | OK | OK | 0.4 | 1.902 | 400 | 1371.41 | 222 | 222 | 0.1 | 0 | 100 | 1442.07 | 93.4 | 0.08 | NO | 1615.85 | 1532.49 | SI | 118.9 | POZO EN SEGUIMIENTO @ 4,5 SPM, CON BOMBEO ESTABLE. LEVE DESCENSO DE WHT. MERMA DE NIVEL. ALTA SUMERGENCIA. MODERADA IPG. MANEJO DE SOLIDOS. V/V OPERATIVAS. CONT. SEGUIMIENTO | 65.5 | 3.9 | 09:18 |  |  | 1 | 1 | 17384 | JAZMIN-O-5:1
JAZMIN | JAZMIN AA-06 | 2024-12-14 | 1753 | 1694 | 100.5 | AMPSCOT C-320-256-144 | 144 | 3/3 | 2 | 2 | 114 | 109 | 100 | 500-35" | 70.13 | 143.3 | 2544 | 96.9 | AGUA EMUL | 28.9 |  |  | GRAPA PEGA CON EL CABEZAL DE LA UNIDAD GENERANDO RUIDO Y DESTABILIZANDO LA CELDA | GRAPA PEGA CON EL CABEZAL DE LA UNIDAD GENERANDO RUIDO Y DESTABILIZANDO LA CELDA |  | 2.405 | 400 | 1690.33 | 0 | 0 | 0.3 | 0 | 100 | 1405.68 | 0.2 | 0.35 | NO | 1651.75 | 1579.21 | SI | 26.8 | POZO EN SEGUIMIENTO @ 2 SPM, CON BOMBEO ESTABLE. SIN SUMERGENCIA. GRAPA PEGA CON EL CABEZAL DE LA UNIDAD GENERANDO RUIDO Y DESTABILIZANDO LA CELDA - NO SE HACE TEST DE V/V - ES IMPOSIBLE EL CONTEO DE CARTAS | 66.9 | 2.1 | 12:26 |  |  | 1 | 1 | 17385 | JAZMIN-AA-6:1
JAZMIN | JAZMIN AD-03 | 2024-12-14 | 1230 | 1077 | 65.1 | AMPSCOT C-320-256-144 | 144 | 4/4 | 2 | 3.2 | 106 | 90 | 50 | BOMBEO DEFICIENTE | 45.14 | 144.2 | 1588 | 95.5 | GAS CRUDO 20% | 15.4 |  |  | FRENO MUY DESTENSIONADO | FRENO MUY DESTENSIONADO |  | 1.162 | 400 | 803.73 | 204 | 204 | 0.3 | 0 | 100 | 1383.35 | 86 | 0.19 | NO | 1009.25 | 1005.91 | SI | 185.6 | POZO CON PRECALENTAMIENTO @3.2 SPM, CON BOMBEO DEFICIENTE BUENA SUMERGENCIA. POZO CON ALTA CARGA POR FLUIDO VISCOSO. BOMBA DEFICIENTE. EVALUAR CB. NO SE TOMA TEST DE V/VS POR EL ESTADO DEL FRENO-DESTENSIONADO | 32.4 | 2.4 | 07:41 |  |  | 1 | 1 | 17386 | JAZMIN-AD-3:1
JAZMIN | JAZMIN AO-01 | 2024-12-14 | 1728 | 1559 | 36.1 | AMPSCOT C-320-256-144a | 144 | 4/4 | 2 | 3.9 | 102 | 89 | 20 | 500-30" | 25.25 | 143 | 2192 | 66.6 | EMUL 90% | 25 | 3616 | 5642 | OK | OK | 0.1 | 2.239 | 400 | 1623.27 | 0 | 0 | 4.5 | 89 | 28 | 1450 | 5.1 | 6.54 | NO | 1590.2 | 1501.08 | SI | 17.4 | POZO EN SEGUIMIENTO @ 3,9 SPM, CON BOMBEO ESTABLE. CON CAIDA DE WHT & MERMA DE COND. DE BOMBEO. SIN SUMERGENCIA. ALTO FLUJO DE GAS POR EL ANULAR. :88 MSCFD. ACENTUDADA INTERFERENCIA POR GAS. MANEJO DE SOLIDOS. V/V OPERATIVAS. EVALUAR REDUCCION DE SPM. | 47.5 | 2.8 | 08:30 |  |  | 1 | 1 | 17387 | JAZMIN-AO-1:1
JAZMIN | JAZMIN AO-03 | 2024-12-14 | 1554.5 | 1490 | 63.6 | AMPSCOT C-320-256-144a | 144 | 4/4 | 2 | 3.7 | 134 | 95 | 20 | 500-1´55" | 44.48 | 143 | 2107 | 109.5 | EMUL GAS 60% | 26.1 | 3750 | 5657 | OK | OK | 0.1 | 2.113 | 400 | 1510.13 | 0 | 0 | 0.1 | 0 | 100 | 1429.37 | 0.3 | 0.08 | NO | 1439.75 | 1436.08 | SI | 20.4 | POZO EN SEGUIMIENTO @ 3.7 SPM, CON BOMBEO & OPERANDO ESTABLE. SIN SUMERGENCIA. .ACENTUADO GOLPE DE FLUIDO E INTERFERENCIA POR GAS. V/V OPERATIVAS. NOTA : FRENOS DESTENSIONADOS | 53.3 | 2 | 08:46 |  |  | 1 | 1 | 17388 | JAZMIN-AO-3:1
JAZMIN | JAZMIN AO-04 | 2024-12-14 | 1610.22 | 1509.44 | 71.3 | AMPSCOT C-640-305-144a | 144 | 3/3 | 2 | 4.2 | 98 | 89 | 20 | 500-2´ | 50.52 | 141.1 | 2212 | 141.7 | GAS EMUL 70% | 26.8 | 3602 | 5926 | SL | OK | 0.9 | 2.157 | 400 | 1494.46 | 76 | 76 | 0.1 | 0 | 100 | 1385.68 | 32.2 | 0.09 | FUERTE | 1575.42 | 1515.2 | SI | 47.2 | POZO CON LEVE REDUCCION @ 4.2 SPM, CON BOMBEO & OPERANDO ESTABLE. MEDIANA SUMERGENCIA. MODERADA IPG CON ALTA FRICCION FLUIDO VISCOSO. . FUERTE GP DE BOMBA REFLEJADO AL FINALIZAR LA CARRERA DESCENDENTE. TV CON ESCURRIMIENTO: SL. VSD CON FALLAS AL APAGAR. | 85.5 | 4.8 | 08:58 |  |  | 1 | 1 | 17389 | JAZMIN-AO-4:1
JAZMIN | JAZMIN AO-05 | 2024-12-14 | 1805.03 | 1592.06 | 82.5 | AMPSCOT C-456-256-144a | 144 | 4/4 | 2 | 5.6 | 121 | 105 | 20 | NO VOLANTA | 58.29 | 141.6 | 2613 | 214.5 | EMUL 90% | 36.3 | 3733 | 6574 | OK | OK | 0.1 | 2.122 | 400 | 1575.21 | 273 | 241 | 0.1 | 7 | 85 | 1484.65 | 100.9 | 0.5 | NO | 1866.58 | 1788.3 | SI | 76.9 | POZO EN SEGUIMEINTO @ 5,6 SPM, CON BOMBEO ESTABLE. MUY ALTA SUMERGENCIA. FLUJO DE GAS POR EL ANULAR. :6 MSCFD. MODERADA GP DE FLUIDO CON INTERFERENCIA POR GAS. TV CON ESCURRIMIENTO. LEVE GOLPE DE BOMBA. NOTA : CARRIEL PEGA CON STUFFING BOX-ANULAR APORTA AGUA Y GAS | 103.5 | 9.2 | 09:10 |  |  | 1 | 1 | 17390 | JAZMIN-AO-5:1
JAZMIN | JAZMIN AR-04 | 2024-12-14 | 1911 | 1539 | 68 | AMPSCOT C-320-256-144 | 144 | 4/4 | 2.25 | 5.1 | 103 | 97 | 40 | VOLANTA DURA | 48.76 | 139.4 | 4006 | 203.5 | AGUA 90% | 40.9 | 4780 | 8699 | OK | OK | 0.1 | 2.062 | 400 | 1536.31 | 627 | 599 | 1.1 | 3 | 93 | 1490.12 | 252 | 0.24 | NO | 2166 | 2158.5 | SI | 146 | POZO EN SEGUIMIENTO @ 5,1 SPM, CON BOMBEO ESTABLE. CON LEVE DESCENSO DE COND. DE BOMBEO. MUY ALTA SUMERGENCIA. FLUJO DE GAS EN EL ANULAR :3 MSCFD.ACENTUADAE INTERFERENCIA POR GAS. FLUCTUACION ERROR GUIDE. V/V OPERATIVAS. REESPACIAR. | 108.6 | 5.8 | 10:30 |  |  | 1 | 1 | 17391 | JAZMIN-AR-4:1
JAZMIN | JAZMIN AR-05 | 2024-12-14 | 1641.87 | 1580.75 | 69.8 | AMPSCOT C-320-256-144a | 144 | 3/3 | 2 | 2 | 95 | 93 | 50 | 500-10" | 48.87 | 142.8 | 2288 | 64 | EMUL 90% | 26.4 | 3562 | 6243 | OK | OK | 0.1 | 2.153 | 400 | 1576.12 | 9 | 9 | 0.3 | 0 | 100 | 1464.12 | 3.9 | 0.23 | NO | 1586 | 1513.62 | SI | 27.3 | POZO EN SEGUIMIENTO @ 2.0 SPM, CON BOMBEO ESTABLE. BAJA SUMERGENCIA. ACENTUADO GOLPE DE FLUIDO CON LEVE INTERFERENCIA POR GAS. V/V OPERATIVAS. CONT. SEGUIMIENTO | 59.1 | 1.6 | 10:42 |  |  | 1 | 1 | 17392 | JAZMIN-AR-5:1
JAZMIN | JAZMIN AS-03 | 2024-12-14 | 1589 | 1446 | 117.9 | AMPSCOT C-320-256-144 | 144 | 3/3 | 2 | 1.7 | 120 | 106 | 0 | BOMBEO DEFICIENTE | 80.5 | 146.5 | 2093 | 0 | CRUDO 40% | 25.3 | 3736 | 6216 | SL | OK | 1.5 | 1.996 | 400 | 1518.7 | 0 | 0 | 0.2 | 0 | 100 | 1521.74 | 0.2 | 0.27 | NO | 1477 | 1472.87 | SI | 32 | POZO CON BOMBEO DEFICIENTE @ 1.7 SPM, SIN SUMERGENCIA. ACCION DE BOMBA & VALVULAS. POZO ACHICADO. | 49.8 | 1.8 | 11:23 |  |  | 1 | 1 | 17393 | JAZMIN-AS-3:1
JAZMIN | JAZMIN AZ-03 | 2024-12-14 | 1683.2 | 1584.4 | 75.3 | AMPSCOT C-320-256-144a | 144 | 3/3 | 2 | 2.8 | 128 | 112 | 70 | 500-1´ | 52.94 | 142.3 | 2517 | 99.9 | EMUL 90% | 27.3 | 3941 | 6332 | OK | OK | 0 | 2.042 | 400 | 1485.07 | 141 | 141 | 0.3 | 1 | 100 | 1454.53 | 59.1 | 0.07 | NO | 1629 | 1609.49 | SI | 83.3 | POZO EN SEGUIMIENTO @ 2,8 SPM, CON BOMBEO ESTABLE. BUENA SUMERGENCIA. LEVE IPG. V/V OPERATIVAS. EVALUAR LEVE AUMENTO DE SPM. | 52.6 | 2.1 | 12:06 |  |  | 1 | 1 | 17394 | JAZMIN-AZ-3:1
JAZMIN | JAZMIN CJ-01 | 2024-12-14 | 1626 | 1543 | 68.4 | KERUI C-320-256-144 | 144 | 3/3 | 2 | 3.1 | 104 | 98 | 40 | VOLANTA DURA | 47.95 | 142.7 | 2188 | 97 | EMUL 90% | 30.8 | 4071 | 6061 | OK | OK | 0.4 | 2.088 | 400 | 1511.34 | 10 | 10 | 0.1 | 0 | 100 | 1447.64 | 4.7 | 0.35 | NO | 1522.76 | 1465.65 | NO | 47.8 | POZO EN SEGUIMIENTO @ 3,1 SPM, CON BOMBEO ESTABLE. BAJA SUMERGENCIA. .ACENTUADO GOLPE DE FLUIDO CON ALTA FRICCION FLUIDO VISCOSO. V/V OPERATIVAS. CONT. SEGUIMIENTO | 80.9 | 4.9 | 09:36 |  |  | 1 | 1 | 17395 | JAZMIN-CJ-1:1
JAZMIN | JAZMIN CJ-03 | 2024-12-14 | 1609.21 | 1526.42 | 47.4 | KERUI C-320-256-144 | 144 | 3/3 | 2 | 2.5 | 106 | 102 | 40 | 500-2´46" | 32.99 | 143.6 | 2298 | 55.6 | EMUL 90% | 26.9 | 3970 | 6046 | OK | OK | 0 | 2.209 | 400 | 1546.82 | 5 | 5 | 0.2 | 0 | 100 | 1400.47 | 2.3 | 0.28 | NO | 1551.85 | 1533.17 | SI | 28.3 | POZO CON AUMENTO @ 2,5 SPM, CON BOMBEO ESTABLE. LEVE DESCENSO DE NIVEL. BAJA SUMERGENCIA. SEVERO GOLPE DE FLUIDO CON LEVE IPG. LEVE FRICCION POR MANEJO DE SOLIDOS. CARTA MUESTRA UNA LEVE RESTRICCION INCIANDO CARRERA DESCENDENTE. V/V OPERATIVAS. SEGUIMIENTO. RUTA PARA WO TS | 55.1 | 1.6 | 09:48 |  |  | 1 | 1 | 17396 | JAZMIN-CJ-3:1
JAZMIN | JAZMIN CQ-03 | 2024-12-14 | 1567.5 | 1492 | 72 | AMPSCOT C-320-256-144 | 144 | 4/4 | 2 | 1.6 | 87 | 86 | 20 | NO VOLANTA | 49.76 | 144.7 | 1976 | 53.6 | AGUA 90% | 22.6 | 3243 | 5390 | OK | OK | 0.1 | 1.882 | 400 | 1347.04 | 45 | 40 | 0.2 | 5 | 89 | 1431.5 | 17.4 | 0.41 | NO | 1396.5 | 1342.01 | SI | 81.9 | POZO EN SEGUIMIENTO @ 1.6 SPM, CON BOMBEO DEFICIENTE. CON LIGERA REC. DE NIVEL. MEDIANA SUMERGENCIA. CARTAS DIVERSAS. CON GOLPE DE FLUIDO CON ALTA INTERFERENCIA POR GAS. LIGERA REFLEXION DE LA ONDA DESDE LA SB. TV CON SL. | 42.6 | 0.9 | 08:08 |  |  | 1 | 1 | 17397 | JAZMIN-CQ-3:1
JAZMIN | JAZMIN W-01 | 2024-12-14 | 1631.17 | 1518.33 | 126.2 | AMPSCOT C-320-256-144a | 144 | 3/3 | 2 | 4.6 | 105 | 95 | 40 | NO VOLANTA | 88.06 | 143.4 | 2313 | 268.3 | EMUL 90% | 28.9 | 3977 | 6026 | SL | OK | 1.6 | 2.079 | 400 | 1536.03 | 80 | 80 | 0.2 | 0 | 100 | 1477.66 | 33.3 | 0.12 | NO | 1622.48 | 1541.96 | SI | 36.9 | POZO CON AUMENTO @ 4,6 SPM, CON BOMBEO ESTABLE. MODERADA SUMERGENCIA.LEVE IPG. TV CON ESCURRIMIENTO. SEGUIMIENTO | 64.7 | 5.1 | 10:16 |  |  | 1 | 1 | 17398 | JAZMIN-W-1:1
JAZMIN | JAZMIN W-02 | 2024-12-14 | 1546.9 | 1421.8 | 132.4 | AMPSCOT C-320-256-144a | 144 | 3/3 | 2 | 5 | 103 | 102 | 40 | NO VOLANTA | 92.76 | 142.8 | 2352 | 306.3 | CRUDO 20% | 27.4 | 3768 | 5436 | SL | OK | 1.7 | 1.991 | 400 | 1449.33 | 123 | 123 | 0 | 0 | 100 | 1455.88 | 51.6 | 0.23 | NO | 1572.16 | 1570.82 | SI | 41.1 | POZO CON LEVE REDUCCION @ 5,0 SPM, CON BOMBEO ESTABLE. BUENA SUMERGENCIA.CARTA LLENA CON LIGERA IPG. TV CON ESCURRIMIENTO: SL. SEGUIMIENTO. | 53.3 | 4.7 | 10:04 |  |  | 1 | 1 | 17399 | JAZMIN-W-2:1
JAZMIN | JAZMIN X-02 | 2024-12-14 | 1498.5 | 1397 | 65.4 | LUFKIN M-456D-256-144 | 127.926 | 2/3 | 2 | 3.7 | 125 | 112 | 20 | 500-40" | 51.19 | 127.7 | 1791 | 117.3 | EMUL 90% | 19 |  |  | VSD CON FALLA NO APAGA | VSD CON FALLA NO APAGA |  | 1.628 | 400 | 1151.77 | 122 | 83 | 0.8 | 20 | 68 | 1414.95 | 36.1 | 1.94 | SI | 1284.74 | 1253.11 | SI | 101.9 | POZO CON REDUCCION @ 3,7 SPM, CON BOMBEO MODERADA SUMERGENCIA. ALTO FLUJO DE GAS POR EL ANULAR. :20MSCFD. MODERADA INTERFERENCIA POR GAS. MANEJO DE SOLIDO. NO SE TOMA TEST DE V/VS POR EL ESTADO DEL FRENO--UBM SIN FRENO. POZO CON VARIADOR CON FALLA NO APAGA | 29.1 | 1.6 | 11:12 |  |  | 1 | 1 | 17400 | JAZMIN-X-2:1
JAZMIN | JAZMIN Z-4 | 2024-12-14 | 2057.6 | 1816.2 | 109 | AMPSCOT C-320-256-144 | 115.2 | 2/4 | 2 | 2.3 | 142 | 115 | 50 | NO VOLANTA | 95.5 | 114.2 | 3045 | 115.1 | AGUA | 29.4 | 4779 | 6730 | SL | OK | 1.8 | 1.573 | 400 | 1094.81 | 958 | 958 | 0.1 | 0 | 100 | 1392 | 398.8 | 0.12 | NO | 2112.5 | 2034.48 | SI | 377.4 | POZO POST WO TS @ 2,3 SPM, CON BOMBEO ESTABLE. MUY ALTA SUMERGENCIA.CARTA LLENA CON LIGERO CIERRE TARDIO & ESCURRIMIENTO EN LA TV. EVALUAR AUMENTO DE SPM. | 47.4 | 1.6 | 11:45 |  |  | 1 | 1 | 17401 | JAZMIN-Z-4:1
JAZMIN | JAZMIN AM-02 | 2024-12-16 | 1936.35 | 1675.7 | 17 | AMPSCOT C-320-256-144a | 129.6 | 2/3 | 2 | 1.7 | 91 | 85 | 80 | 100-5´ | 13.41 | 126.7 | 2021 | 13.3 | GAS CRUDO | 34.5 | 4632 | 7909 | OK | OK | 0.4 | 2.878 | 400 | 2085.21 | 0 | 0 | 0.2 | 0 | 100 | 1449.07 | 0.8 | 0.02 | SI | 2076.88 | 2071.22 | SI | 0.8 | POZO FRIO CON REDUCCION @ 1.9 SPM, CON BOMBEO ESTABLE. SIN SUMERGENCIA. CIERRE TARDIO EN LA TV MUY SEVERO GOLPE DE FLUIDO CON FRICCION POR FLUIDO VISCOSOS.LEVE GOLPE DE BOMBA. V/V OPERATIVAS. MEJORA CON TS. | 73.3 | 1.5 | 08:08 |  |  | 1 | 1 | 17402 | JAZMIN-AM-2:1
JAZMIN | JAZMIN AM-04 | 2024-12-16 | 1705 | 1490 | 100.9 | KERUI C456D 256 144 | 144 | 4/4 | 2 | 2.5 | 105 | 102 | 80 | 500-30" | 69.35 | 145.5 | 1772 | 124 | EMUL 90% | 28.5 | 3510 | 6142 | OK | OK | 0 | 2.396 | 400 | 1756.95 | 46 | 46 | 1.9 | 34 | 100 | 1466.57 | 21.8 | 2.34 | SI | 1803.37 | 1795.11 | SI | 2.5 | POZO EN SEGUIMIENTO @ 2,5 SPM, CON BOMBEO INESTABLE.MEDIANA SUMERGENCIA. FLUJO DE GAS EN EL ANULAR:34 MSCFD.ACENTUADO GOLPE DE FLUIDO CON ALTA INTERFERENCIA POR GAS. LEVE MANEJO DE SOLIDOS & REFLEXION DE LA ONDA DESDE LA SB. V/V OPERATIVAS. CONT. SEGUIMIENTO | 70.9 | 3.3 | 08:27 |  |  | 1 | 1 | 17403 | JAZMIN-AM-4:1
JAZMIN | JAZMIN BH-01 | 2024-12-16 | 1672.5 | 1569 | 1.4 | AMPSCOT C-320-256-144a | 144 | 3/3 | 2.25 | 3.7 | 120 | 103 | 0 | BOMBEO DEFICIENTE | 1 | 142.8 | 2150 | 0 | GAS AGUA | 27.7 | 5115 | 6207 | OK | MUY LEVANTADA | 0.1 | 2.02 | 400 | 1486.22 | 91 | 91 | 0.3 | 0 | 100 | 1471.51 | 38 | 0.28 | NO | 1587.08 | 1487.1 | SI | 72.9 | POZO CON AUMENTO @ 3,7 SPM, CON BOMBEEO DEFICIENTE. APORTA EN UNA SOLA CARRERA. MODERADA SUMERGENCIA.:BOMBA CON BAJA ADMSION INTAKE O ACCESORIO PARCIALMENTE OBSTRUIDO: .MUY SEVERO GOLPE DE FLUIDO . SV LEVANTADA. EVALUAR FLUSHING. | 58.3 | 2.8 | 11:52 |  |  | 1 | 1 | 17404 | JAZMIN-BH-1:1
JAZMIN | JAZMIN BI-01 | 2024-12-16 | 1690.5 | 1559 | 79.6 | AMPSCOT C-320-256-144a | 144 | 3/3 | 2 | 5.1 | 118 | 106 | 110 | 500-5´ | 56.4 | 141.1 | 2324 | 190.4 | EMUL 90% | 26.7 | 3662 | 6013 | SL | OK | 1.4 | 2.171 | 400 | 1543.79 | 125 | 125 | 0.4 | 0 | 100 | 1422.19 | 52.3 | 0.15 | NO | 1682 | 1604.87 | SI | 55.9 | POZO EN SEGUIMIENTO@ 5,1 SPM, CON BOMBEO & OPERANDO ESTABLE. BUENA SUMERGENCIA. .ACENTUADO GOLPE DE FLUIDO E IPG. STUFFING AJUSTADO. TV CON ESCURRIMIENTO. CONT. SEGUIMIENTO. | 63.8 | 5 | 10:32 |  |  | 1 | 1 | 17405 | JAZMIN-BI-1:1
JAZMIN | JAZMIN BI-02 | 2024-12-16 | 1604.5 | 1488 | 66.8 | AMPSCOT C-320-256-144a | 144 | 3/3 | 2 | 1.6 | 102 | 96 | 110 | NO VOLANTA | 46.91 | 142.4 | 2160 | 49.3 | EMUL 90% | 26.2 | 3450 | 5742 | OK | OK | 0 | 1.959 | 400 | 1431.01 | 35 | 35 | 0.5 | 0 | 100 | 1460.96 | 14.7 | 0.13 | NO | 1468 | 1432.81 | SI | 74 | POZO EN SEGUIMIENTO @ 1.6 SPM, CON BOMBEO & OPERANDO ESTABLE. MEDIANA SUMERGENCIA. ACENTUADO GOLPE DE FLUIDO ALTA FRICCION POR FLUIDO VISCOSO. CON LEVE IPG V/V OPERATIVAS. | 60.3 | 1.8 | 10:41 |  |  | 1 | 1 | 17406 | JAZMIN-BI-2:1
JAZMIN | JAZMIN BJ-02 | 2024-12-16 | 1993 | 1722 | 106.1 | AMPSCOT C-320-256-144a | 129.6 | 2/3 | 2 | 1.8 | 117 | 112 | 80 | NO VOLANTA | 80 | 132.6 | 2437 | 89.4 | GAS EMUL | 28.7 | 4720 | 6668 | SL | OK | 2.2 | 1.89 | 400 | 1294.16 | 724 | 596 | 0.5 | 10 | 80 | 1369.48 | 250.5 | 0.85 | NO | 2092.92 | 1957.59 | SI | 212.6 | POZO CON PRECALENTAMIENTO & CAMBIO DE VSD@ 1,8 SPM, CON BOMBEO ESTABLE. ALTA SUMERGENCIA. ALTO FLUJO DE GAS POR EL ANULAR. :10 MSCFD. LEVE MVTO DE TUBERIA TV CON ESCURRIMIENTO: SL. SEVERO GP DE BOMBA. REESPACIAR. | 48.2 | 1.4 | 09:17 |  |  | 1 | 1 | 17407 | JAZMIN-BJ-2:1
JAZMIN | JAZMIN BJ-03 | 2024-12-16 | 1561.5 | 1426 | 117.5 | AMPSCOT C-320-256-144 | 144 | 3/3 | 2 | 5 | 108 | 93 | 90 | 500-4´04" | 82.15 | 143 | 2796 | 275.4 | EMUL 90% | 25.6 | 3574 | 5384 | SL | OK | 1.4 | 2.032 | 400 | 1424.59 | 77 | 69 | 0 | 5 | 89 | 1402.16 | 29.3 | 0.39 | NO | 1502 | 1499.6 | SI | 53.9 | POZO EN SEGUIMIENTO @ 5,0 SPM, CON BOMBEO ESTABLE.DE BOMBEO. MEDIANA SUMERGENCIA. MODERADO GOLPE DE FLUIDO CON LEVE INTERFERENCIA POR GAS. TV CON ESCURRIMIENTO. CONT. SEGUIMIENTO | 65.3 | 4.6 | 09:05 |  |  | 1 | 1 | 17408 | JAZMIN-BJ-3:1
JAZMIN | JAZMIN BJ-04 | 2024-12-16 | 1669 | 1523 | 4.3 | AMPSCOT C-320-256-144a | 144 | 3/3 | 2 | 1.1 | 101 | 89 | 80 | NO VOLANTA | 3 | 142.2 | 3922 | 4 | AGUA | 25.4 | 4535 | 5730 | OK | MUY LEVANTADA | 0 | 2.075 | 400 | 1436.19 | 30 | 30 | 0.6 | 0 | 100 | 1384.28 | 12.2 | 0.01 | NO | 1469.24 | 1391.42 | SI | 94.5 | POZO CON REDUCCION @ 1,1 SPM, CON BOMBEO ESTABLE. POZO ACHICADO. MEDIANA SUMERGENCIA. MUY SEVERO GOLPE DE FLUIDO CON LEVE INTERFERENCIA POR GAS. SV LEVANTADA, MEJORA CON TS. | 53 | 1.4 | 08:50 |  |  | 1 | 1 | 17409 | JAZMIN-BJ-4:1
JAZMIN | JAZMIN BK-05 | 2024-12-16 | 1639.8 | 1472.6 | 31.6 | AMPSCOT C-320-256-144a | 144 | 3/3 | 2 | 4 | 105 | 104 | 20 | NO VOLANTA | 22.12 | 142.6 | 3514 | 59.5 | EMUL 90% | 28.7 | 3792 | 5927 | OK | OK | 0 | 2.076 | 400 | 1510.52 | 70 | 70 | 0.4 | 0 | 100 | 1455.22 | 29.4 | 0.09 | NO | 1586.49 | 1516.09 | NO | 51.8 | POZO CON AUMENTO @ 4 SPM, CON BOMBEO ESTABLE. MODERADA SUMERGENCIA. BOMBA CON BAJA ADMSION: MUY SEVERO GOLPE DE FLUIDO CON IPG. MANEJO DE SOLIDOS.. V/V OPERATIVAS. | 75.2 | 2.9 | 13:26 |  |  | 1 | 1 | 17410 | JAZMIN-BK-5:1
JAZMIN | JAZMIN L-02 | 2024-12-16 | 1598.5 | 1581 | 10.5 | AMPSCOT C-320-256-144 | 144 | 3/3 | 2 | 1.8 | 97 | 95 | 100 | NO VOLANTA | 7.34 | 143.1 | 2004 | 8.6 | CRUDO 40% | 30.6 | 4004 | 6159 | OK | OK | 0 | 2.224 | 400 | 1438.94 | 21 | 21 | 0.2 | 0 | 100 | 1294.01 | 9.2 | 0.1 | SI | 1462 | 1392.79 | NO | 66.3 | POZO EN SEGUIMIENTO @ 1,8 SPM, CON BOMBEO ESTABLE. CON DESCENSO DE COND. DE BOMBEO. BAJA SUMERGENCIA. : SEVERO GP DE FLUIDO CON ALTA FRICCION POR FLUIDO VISCOSO. V/V OPERATIVAS. | 72.7 | 2.6 | 10:10 |  |  | 1 | 1 | 17411 | JAZMIN-L-2:1
JAZMIN | JAZMIN L-03 | 2024-12-16 | 1533.5 | 1396 | 68.4 | AMPSCOT C-320-256-144a | 144 | 3/3 | 2 | 2.1 | 95 | 92 | 80 | NO VOLANTA | 48.06 | 142.3 | 3590 | 66.5 | CRUDO 20% | 26.5 | 3344 | 5766 | OK | OK | 0.1 | 2.048 | 400 | 1421.94 | 25 | 25 | 0.3 | 0 | 100 | 1388.61 | 10.6 | 0.08 | NO | 1447.16 | 1433.39 | SI | 49.1 | POZO EN SEGUIMIENTO @ 2.1 SPM, CON BOMBEO ESTABLE. CON LEVE MERMA DE NIVEL. MEDIANA SUMERGENCIA. MODERADO GOLPE DE FLUIDO CON LEVE INTERFERENCIA POR GAS. REFLEXION DE LA ONDA DESDE LA SB. V/V OPERATIVAS. UBM CON FRENO DESTENSIONADOS. | 62.5 | 2.3 | 09:54 |  |  | 1 | 1 | 17412 | JAZMIN-L-3:1
JAZMIN | JAZMIN L-04 | 2024-12-16 | 1590.5 | 1456 | 85.8 | AMPSCOT C-320-256-144a | 144 | 3/3 | 2 | 1.2 | 98 | 90 | 80 | NO VOLANTA | 60.21 | 142.5 | 2222 | 45.4 | CRUDO AGUA | 24.6 | 3464 | 5593 | OK | OK | 0 | 2.118 | 400 | 1450.67 | 6 | 6 | 0.1 | 0 | 100 | 1369.85 | 2.8 | 0.13 | NO | 1457 | 1412.08 | SI | 59.6 | POZO DE BAJO POTENCIAL EN SEGUIMIENTO @ 1,2 SPM, CON BOMBEO ESTABLE. BAJA SUMERGENCIA.MODERADO GOLPE DE FLUIDO E IPG. V/V OPERATIVAS. CONT. SEGUIMIENTO | 50.3 | 1 | 09:34 |  |  | 1 | 1 | 17413 | JAZMIN-L-4:1
JAZMIN | JAZMIN N-01 | 2024-12-16 | 1581.5 | 1235 | 71.3 | AMPSCOT C-320-256-144 | 129.6 | 4/4 | 2 | 5 | 105 | 103 | 60 | NO VOLANTA | 56.04 | 127.2 | 1751 | 167.2 | AGUA 80% | 25.1 | 3032 | 5850 | LEVE CIERRE TARDIO & SL | OK | 1.6 | 1.802 | 400 | 1292.03 | 243 | 243 | 0.4 | 0 | 100 | 1433.99 | 101.8 | 0.04 | NO | 1591.67 | 1416.93 | SI | 98.3 | POZO EN SEGUIMIENTO @ 5,0 SPM, CON BOMBEO ESTABLE. ALTA SUMERGENCIA. LEVE CIERRE TARDIO DE LA TV .MODERADO GOLPE DE FLUIDO CON LEVE INTERFERENCIA POR GAS. MANEJO DE SOLIDOS. TV CON ESCURRIMIENTO. CONT. SEGUIMIENTO. | 59 | 4.4 | 12:11 |  |  | 1 | 1 | 17414 | JAZMIN-N-1:1
JAZMIN | JAZMIN N-03 | 2024-12-16 | 1351.5 | 1123 | 117.1 | KERUI C-320-256-144a | 144 | 4/4 | 2.25 | 3 | 110 | 103 | 60 | 500-12" | 82.47 | 142 | 3542 | 207 | EMUL 90% | 29.2 | 3352 | 7224 | SL | OK | 3.3 | 1.94 | 400 | 1302.68 | 23 | 23 | 0.2 | 0 | 100 | 1342.97 | 10 | 0.03 | NO | 1327 | 1302.48 | SI | 20.7 | POZO CON AUMENTO @ 3 SPM, CON BOMBEO ESTABLE. MEDIANA SUMERGENCIA. GP DE FLUIDO CON FUERTE FRICCION POR EL PRENSA ESTOPA. TV CON ESCURRIMIENTO: SL. SEGUIMIENTO | 75.6 | 3.5 | 12:22 |  |  | 1 | 1 | 17415 | JAZMIN-N-3:1
JAZMIN | JAZMIN N-04 | 2024-12-16 | 1491.5 | 1223 | 56.3 | AMPSCOT C-320-256-144 | 129.6 | 3/4 | 2 | 1.9 | 106 | 103 | 60 | EMPAQUES MALOS | 44 | 127.8 | 1949 | 49.8 | EMUL 86% | 28.8 |  |  | FRENO MUY DESTENSIONADO | FRENO MUY DESTENSIONADO |  | 1.899 | 400 | 1351.23 | 31 | 31 | 0.2 | 0 | 100 | 1423.1 | 12.9 | 0.04 | NO | 1391.8 | 1234.76 | SI | 47.1 | POZO EN SEGUIMIENTO@ 1.9 SPM, CON BOMBEO ESTABLE. LIGERO DESCENSO DE NIVEL. MEDIANA SUMERGENCIA. MODERADO GP DE FLUIDO CON ALTA FRICCION FLUIDO VISCOSO. NO SE TOMA TEST DE VALVULAS POR EL ESTADO DE LOS FRENOS - MUY DESTENSIONADOS. | 74.9 | 2.7 | 12:33 |  |  | 1 | 1 | 17416 | JAZMIN-N-4:1
JAZMIN | JAZMIN N-05 | 2024-12-16 | 1455.5 | 1169 | 94.1 | AMPSCOT C-320-256-144 | 129.6 | 3/4 | 2 | 3.7 | 105 | 100 | 70 | 100-5´ | 72.5 | 129.7 | 2011 | 160.8 | GAS CRUDO 70% | 30.1 |  |  | LEVE CIERRE TARDIO | FRENO MUY DESTENSIONADO |  | 1.79 | 400 | 1287.12 | 108 | 108 | 0.1 | 0 | 100 | 1438.12 | 45.3 | 0.12 | NO | 1425.8 | 1263.99 | SI | 55.7 | POZO CON LIGERO AUMENTO @ 3,7 SPM, CON BOMBEO ESTABLE. BUENA SUMERGENCIA. LEVE CIERRE TARDIO DE LA TV. MODERADO GOLPE DE FLUIDO E IPG. STUFFING MUY AJUSTADO. NO SE TOMA TEST DE VALVULAS - FRENO DESTENSIONADO. ROSCA DEL ANULAR EN MAL ESTADO | 81.1 | 5.9 | 12:46 |  |  | 1 | 1 | 17417 | JAZMIN-N-5:1
JAZMIN | JAZMIN N-08 | 2024-12-16 | 1653.5 | 1306 | 74.5 | AMPSCOT C-320-256-144 | 115.2 | 2/4 | 2 | 3.9 | 121 | 104 | 60 | 500-17" | 65.73 | 113.3 | 2198 | 136.5 | EMUL 90% | 24.9 |  |  | FRENO MUY DESTENSIONADO | FRENO MUY DESTENSIONADO |  | 2.063 | 400 | 1514.41 | 79 | 79 | 0 | 0 | 100 | 1468.16 | 33.4 | 0.26 | FUERTE | 1616 | 1412.95 | SI | 46.8 | POZO EN SEGUIMIENTO @ 3.9 SPM, CON BOMBEO ESTABLE. LEVE DESCENSO DE NIVEL. MEDIANA SUMERGENCIA. LEVE CIERRE TARDIO DE LA TV. MODERADO GOLPE DE FLUIDO CON FUERTE GP DE BOMBA VISUALIZADO EN LA CARTA. STUFFING MUY AJUSTADO. NO SE TOMA TEST DE VALVULAS POR EL ESTADO DEL FRENO-CONTINUAN MUY DESTENSIONADOS. | 58.7 | 3 | 12:56 |  |  | 1 | 1 | 17418 | JAZMIN-N-8:1
JAZMIN | JAZMIN N-09 | 2024-12-16 | 1450 | 1160 | 111.8 | AMPSCOT C-320-256-144 | 129.6 | 3/4 | 2.25 | 3.6 | 106 | 102 | 60 | VOLANTA DURA | 86.46 | 129.3 | 2765 | 236.1 | EMUL 90% | 29.9 |  |  | FRENO MUY DESTENSIONADO | FRENO MUY DESTENSIONADO |  | 1.959 | 400 | 1453.95 | 0 | 0 | 0.4 | 0 | 100 | 1484.38 | 0 | 0.06 | NO | 1435.78 | 1400.07 | NO | 0 | POZO LIGERO AUMENTO @ 3,6 SPM, CON BOMBEO ESTABLE. SIN SUMERGENCIA. CARTA MUESTRA UNA RESTRICCION FINALIZNADO LA CARRERA ASCENDENTE CON IPG. NO SE TOMA TEST DE V/VS POR EL ESTADO DEL FRENO-DESTENSIONADO -UBM SIN FRENO | 75.8 | 4.6 | 13:06 |  |  | 1 | 1 | 17419 | JAZMIN-N-9:1
JAZMIN | JAZMIN O-01 | 2024-12-16 | 1704 | 1540 | 121.4 | AMPSCOT C-320-256-144a | 144 | 3/3 | 2 | 1.5 | 116 | 104 | 40 | NO VOLANTA | 82.5 | 147.1 | 3764 | 86.7 | EMUL 95% | 25.9 | 3429 | 3982 | PERDIDA DE CARGA | OK | 0 | 2.027 | 400 | 1343.66 | 270 | 270 | 0.5 | 1 | 100 | 1325.76 | 112.7 | 0.06 | NO | 1641.75 | 1545.05 | NO | 138.2 | POZO POST WS PESCA @ 1,5 SPM, CON BOMBEO ESTABLE. MUY ALTA SUMERGENCIA. ELONGACION SARTA E IPG. TV CON PERDIDA DE CARGA. REESPACIAR & SUBIR LEVEMENTE SPM. | 52.2 | 1.9 | 11:29 |  |  | 1 | 1 | 17420 | JAZMIN-O-1:1
JAZMIN | JAZMIN O-02 | 2024-12-16 | 1627.5 | 1510 | 85.4 | AMPSCOT C-320-256-144 | 144 | 3/3 | 2 | 4.2 | 124 | 106 | 120 | 500-4' | 60.09 | 142.1 | 3709 | 165.6 | EMUL 80% | 30.2 |  |  | FRENO MUY DESTENSIONADO | FRENO MUY DESTENSIONADO |  | 2.148 | 400 | 1563.69 | 59 | 58 | 0.4 | 1 | 98 | 1455.95 | 24.2 | 0.11 | NO | 1625.42 | 1580.05 | SI | 25.1 | POZO CON AUMENTO @ 4.2 SPM, CON BOMBEO ESTABLE. MODERADA SUMERGENCIA. MODERADO GOLPE DE FLUIDO CON LEVE INTERFERENCIA POR GAS, STUFFING MUY AJUSTADO. REFLEXION DE LA ONDA DESDE LA SB. CARTA MUESTRAS UNA LEVE RESTRICCION EN LA CARRERA DESCENDENTE. NOTA. UBM CON FRENO DESAJUSTADOS & VSD CON FALLA - NO SE TOMA TEST DE VALVULAS. | 75.1 | 4.5 | 11:20 |  |  | 1 | 1 | 17421 | JAZMIN-O-2:1
JAZMIN | JAZMIN O-03 | 2024-12-16 | 1593 | 1472 | 56.7 | AMPSCOT C-320-256-144 | 144 | 3/3 | 2 | 5 | 142 | 106 | 90 | 500-1´28" | 39.82 | 142.3 | 2831 | 132.5 | EMUL 90% | 29.1 | 3712 | 6027 | OK | LIFTED | 0 | 2.04 | 400 | 1493.52 | 59 | 59 | 0.3 | 1 | 100 | 1464.24 | 24.8 | 0.07 | NO | 1553.11 | 1550.25 | SI | 42.9 | POZO EN SEGUIMIENTO @ 5 SPM, CON BOMBEO ESTABLE. CON DESCENSO DE COND. DE BOMBEO. MEDIANA SUMERGENCIA. ACENTUADA GP DE FLUIDO CON IPG. MANEJO LEVE DE SOLIDOS. SV LEVANTADA EVALUAR LEVE REDUCCION DE SPM. | 70.1 | 3 | 11:10 |  |  | 1 | 1 | 17422 | JAZMIN-O-3:1
JAZMIN | JAZMIN O-04 | 2024-12-16 | 2249 | 2073 | 76.2 | AMPSCOT C-320-256-144a | 129.6 | 2/3 | 2.25 | 5.2 | 101 | 100 | 120 | NO VOLANTA | 62.22 | 122.5 | 2659 | 232.8 | GAS AGUA 100% | 42.1 | 7138 | 9022 | OK | MUY LEVANTADA | 0 | 2.863 | 400 | 2121.48 | 164 | 164 | 0.6 | 0 | 100 | 1482 | 68.8 | 0.13 | FUERTE | 2294.12 | 2221.6 | SI | 50.8 | POZO EN SEGUIMIENTO @ 5,1 SPM, CON BOMBEO ESTABLE. ALTA SUMERGENCIA. MODERADO GOLPE DE FLUIDO CARTA MUESTRA UNA PERDIDA DE CARGA EN LA CARTA EN LA CARRERA ASCENDENTE. SV LEVANTADA. FUERTE GP DE BOMBA: LA VIGA ESTA OPERANDO AL 106.4 % DE LA CARGA PERMISIBLE (GOODMAN MODIFICADO) PARA UN FACTOR DE SERVICIO DE 0,60. | 106.4 | 6 | 10:59 |  |  | 1 | 1 | 17423 | JAZMIN-O-4:1
JAZMIN | JAZMIN AC-01 | 2024-12-17 | 1377 | 1166 | 132 | AMPSCOT C-320-256-144 | 144 | 4/4 | 2 | 3.9 | 135 | 102 | 60 | 500-50" | 92.42 | 142.9 | 1826 | 237.4 | AGUA EMUL | 22.8 | 2836 | 4420 | LL | OK | 0.8 | 1.202 | 400 | 893.2 | 317 | 317 | 0.5 | 0 | 100 | 1486.18 | 131.9 | 0.01 | NO | 1302.59 | 1152 | NO | 156.9 | POZO POST WO TS @ 3,9 SPM, CON BOMBEO ESTABLE. MUY ALTA SUMERGENCIA.CARTA LLENA CON TV CON ESCURRIMIENTO. | 51 | 3.6 | 09:21 |  |  | 1 | 1 | 17424 | JAZMIN-AC-1:1
JAZMIN | JAZMIN AC-07 | 2024-12-17 | 1324 | 1146 | 100.1 | AMPSCOT C-320-256-144 | 129.6 | 3/4 | 2 | 3.1 | 198 | 185 | 60 | NO VOLANTA | 77.98 | 128.3 | 2108 | 142.4 | EMUL | 21.3 | 3520 | 5115 | OK | OK | 0.5 | [11 empty] | NO | 1375 | 1347.82 | SI |  | POZO EN SEGUIMIENTO @ 3,1 SPM, CON BOMBEO ESTABLE. MODERADA INTERFERENCIA POR GAS. TV CON ESCURRIMIENTO. NO SE TOMA REGISTRO ACUSTICO DEBIDO A LA ALTA TEMPERATURA Y VAPOR EN EL ANULAR: 185 °F | 39.6 | 1.9 | 09:12 |  |  | 0 | 1 | 17425 | JAZMIN-AC-7:1
JAZMIN | JAZMIN AE-02 | 2024-12-17 | 1660.7 | 1184.4 | 124.5 | LUFKIN C-456D-256-144 | 144 | 4/4 | 2 | 4.3 | 116 | 98 | 80 | 500-19" | 86.25 | 144.4 | 2040 | 251.3 | EMUL 90% | 26.1 | 3558 | 4591 | SL | LIFTED | 1.1 | 1.94 | 400 | 1424.23 | 17 | 17 | 0.2 | 0 | 100 | 1468.28 | 7.6 | 0.11 | NO | 1446 | 1266.25 | SI | 84 | POZO CON AUMENTO @ 4.3 SPM, CON BOMBEO ESTABLE. MERMA DE NIVEL. BAJA SUMERGENCIA. FLUJO DE GAS EN EL ANULAR :5 MSCFD. LEVE INTERFERENCIA POR GAS. CARTA PRESENTA UNA OBSTRUCCION VISIBLE ENE LA CARRERA ASCENDENTE. STUFFING AJUSTADO. TV CON PERDIDA DE CARGA.SV LIGERAMENTE LEVANTADA. | 69.3 | 5.8 | 07:42 |  |  | 1 | 1 | 17426 | JAZMIN-AE-2:1
JAZMIN | JAZMIN AE-05 | 2024-12-17 | 1437.5 | 1072 | 121.2 | LUFKIN C-456D-256-144 | 144 | 4/4 | 2 | 1.1 | 115 | 93 | 80 | NO VOLANTA | 84.84 | 142.9 | 2618 | 61.3 | EMUL | 22.6 | 4014 | 5501 | SL | OK | 1.4 | 1.467 | 400 | 1093.47 | 573 | 573 | 0.5 | 0 | 100 | 1490.75 | 237 | 0.05 | NO | 1666 | 1666 | SI | 142.6 | POZO CON REDUCCION @ 1,1 SPM, CON BOMBEO ESTABLE. MUY ALTA SUMERGENCIA. CARTA LLENA CON TV CON ESCURRIMIENTO. EVALUAR AUMENTO DE SPM. | 28 | 0.7 | 08:01 |  |  | 1 | 1 | 17427 | JAZMIN-AE-5:1
JAZMIN | JAZMIN AE-06 | 2024-12-17 | 1665.7 | 1184.64 | 87.3 | LUFKIN C-456D-256-144 | 144 | 4/4 | 2 | 3.4 | 127 | 107 | 80 | 500-15" | 62.94 | 138.7 | 2620 | 142.8 | EMUL 90% | 40.6 |  |  | SARTA FLOTANDO | SARTA FLOTANDO |  | 2.351 | 400 | 1699.16 | 202 | 202 | 0 | 3 | 100 | 1445.48 | 84.4 | 0.25 | NO | 1960.4 | 1664.9 | SI | 0.4 | POZO EN SEGUIMIENTO @ 3,4 SPM, CON BOMBEO ESTABLE. MERMA DE WHT. MUY ALTA SUMERGENCIA. :FLUJO DE GAS EN EL ANULAR: 2 MSCFD. CARTA LLENA CON ALTO GP DE FLUIDO POR FLUIDO VISCOSO. SUFFING AJUSTADO. EVALUAR PRECALENTAMIENTO. LA VIGA ESTA OPERANDO AL 127,1% DE LA CARGA PERMISIBLE (GOODMAN MODIFICADO) PARA UN FACTOR DE SERVICIO DE 0,60. NOTA : POZO CON SARTA FLOTANDO SE DEJA POCAS CARTAS NO SE HACE TEST DE V/V | 127.8 | 10.3 | 08:21 |  |  | 1 | 1 | 17428 | JAZMIN-AE-6:1
JAZMIN | JAZMIN AE-07 | 2024-12-17 | 1728.5 | 1238 | 66.4 | LUFKIN C-456D-256-144 | 125.617 | 3/4 | 2 | 3.6 | 126 | 111 | 80 | NO VOLANTA | 54.56 | 121.6 | 2596 | 111.9 | EMUL 80% | 37.3 | 4075 | 6625 | SL | OK | 3.6 | 1.638 | 400 | 1209.28 | 552 | 516 | 0.2 | 4 | 91 | 1476.53 | 216.2 | 0.41 | FUERTE | 1912 | 1649.03 | NO | 155.5 | POZO CON LEVE AUMENTO @ 3,6 SPM, CON BOMBEO ESTABLE. ALTA SUMERGENCIA.LEVE CIERRE TARDIO DE LA TV CON ALTA FRICICON POR FLUIDO VISCOSO E IPG. LEVE GOLPE DE BOMBA. V/VS CON DEFICIENCIA. LA VIGA ESTA OPERANDO AL 110.5 % DE LA CARGA PERMISIBLE (GOODMAN MODIFICADO) PARA UN FACTOR DE SERVICIO DE 0,60 | 110.5 | 7.3 | 08:36 |  |  | 1 | 1 | 17429 | JAZMIN-AE-7:1
JAZMIN | JAZMIN AE-08 | 2024-12-17 | 1369.62 | 1122.25 | 109.7 | LUFKIN C-456-256-144 | 125.617 | 3/4 | 2 | 3.1 | 163 | 117 | 70 | NO VOLANTA | 88.27 | 124.2 | 2034 | 159 | EMUL | 21 | 3283 | 4639 | SL | OK | 1.1 | 1.643 | 400 | 1104.3 | 229 | 229 | 0.2 | 0 | 100 | 1344.25 | 95.6 | 0 | NO | 1375.77 | 1276.96 | NO | 93.4 | POZO CON LIGERA REDUCCION @ 3,1 SPM, CON BOMBEO ESTABLE. ALTA SUMERGENCIA. LEVE INTERFERENCIA POR GAS. TV CON ESCURRIMIENTO. | 42.5 | 2.1 | 08:52 |  |  | 1 | 1 | 17430 | JAZMIN-AE-8:1
JAZMIN | JAZMIN AO-02 | 2024-12-17 | 2121.03 | 1947.06 | 48.5 | AMPSCOT C-320-256-144a | 115.2 | 1/3 | 2.25 | 6 | 116 | 106 | 20 | 150-5´ | 42.06 | 115.4 | 3887 | 171.8 | GAS CRUDO | 37.7 | 7770 | 8035 | OK | MUY LEVANTADA | 0.1 | 2.595 | 400 | 1865.3 | 265 | 265 | 0.8 | 0 | 100 | 1437.61 | 110.4 | 0 | NO | 2131 | 2126.38 | NO | 106.3 | POZO CON AUMENTO @ 6 SPM, CON BOMBEO ESTABLE. ALTA SUMERGENCIA. SV CON DESGASTE. CON ALTA IPG. | 85.3 | 5.2 | 11:58 |  |  | 1 | 1 | 17431 | JAZMIN-AO-2:1
JAZMIN | JAZMIN AWY-02 | 2024-12-17 | 1551.8 | 1423.6 | 72.4 | AMPSCOT C-320-256-144a | 144 | 3/3 | 2 | 2.4 | 121 | 112 | 80 | NO VOLANTA | 50 | 144.9 | 2221 | 84.1 | CRUDO AGUA | 22.1 | 3525 | 5057 | SL | OK | 1.2 | 1.777 | 400 | 1265.66 | 150 | 150 | 0.5 | 0 | 100 | 1424.49 | 62.3 | 0.8 | SI | 1416 | 1415.93 | SI | 124.1 | POZO CON REDUCCION @ 2.6 SPM, CON BOMBEO DEFICIENTE. RECUPERA NIVEL. BUENA SUMERGENCIA.TV CON PERDIDA DE CARGA CON ALTO ESCURRIMIENTO. REESPACIAR & AUMENTAR SPM | 37 | 1.8 | 13:09 |  |  | 1 | 1 | 17432 | JAZMIN-AWY-2:1
JAZMIN | JAZMIN AWY-03 | 2024-12-17 | 2048.5 | 1792 | 46.1 | KERUI C-320-256-144 | 144 | 4/4 | 2 | 2.4 | 117 | 112 | 30 | 150-5´ | 31.61 | 145.9 | 2786 | 52.2 | GAS CRUDO | 35.4 | 4715 | 6947 | OK | OK | 0 | [11 empty] | NO | 1989.96 | 1914.65 | SI |  | POZO EN SEGUIMIENTO @ 2,4 SPM, CON BOMBEO ESTABLE..ACENTUADA INTERFERENCIA POR GAS. V/V OPERATIVAS. NO SE TOMA REGISTRO ACUSTICO POZO PRESIONADO. | 82.2 | 4 | 13:25 |  |  | 0 | 1 | 17433 | JAZMIN-AWY-3:1
JAZMIN | JAZMIN CI-03 | 2024-12-17 | 1645.5 | 1551 | 65.2 | KERUI C-320-256-144 | 144 | 4/4 | 2 | 2.6 | 107 | 103 | 80 | 500-13" | 45.03 | 144.9 | 2370 | 77.9 | EMUL 90% | 25 | 3892 | 5540 | OK | OK | 0 | 2.123 | 400 | 1538.91 | 42 | 42 | 0.9 | 0 | 100 | 1449.75 | 17.1 | 0.03 | NO | 1584.6 | 1506.92 | SI | 42.5 | : POZO EN SEGUIMIENTO @ 2,6 SPM, CON BOMBEO & OPERANDO ESTABLE. MODERADA SUMERGENCIA. ACENTUADO GOLPE DE FLUIDO CON LEVE INTERFERENCIA POR GAS. LEVE MANEJO DE SOLIDOS. LEVE REFLEXION DE LA ONDA DESDE SB. V/V OPERATIVAS | 54.3 | 1.6 | 12:16 |  |  | 1 | 1 | 17434 | JAZMIN-CI-3:1
JAZMIN | JAZMIN M-04 | 2024-12-17 | 1406.5 | 1143 | 130.5 | AMPSCOT C-320-256-144 | 144 | 4/4 | 2 | 3.3 | 168 | 140 | 60 | NO VOLANTA | 91.67 | 142.3 | 2229 | 201 | EMUL | 26.5 | 3372 | 5880 | SL | OK | 2.2 | 1.63 | 400 | 1106.79 | 372 | 372 | 0.3 | 0 | 100 | 1358.03 | 155.9 | 0.09 | NO | 1543.5 | 1436.21 | NO | 108.3 | POZO CON LEVE AUMENTO @ 3,3 SPM, CON BOMBEO ESTABLE. LEVE DESCENSO DE WHT. MUY ALTA SUMERGENCIA.. CARTA LLENA CON LEVE IPG.STUFFING AJUSTADO. TV CON ESCURRIMIENTO. | 61.2 | 4 | 09:36 |  |  | 1 | 1 | 17435 | JAZMIN-M-4:1
JAZMIN | JAZMIN M-08 | 2024-12-17 | 1246.5 | 988 | 69 | AMPSCOT C-320-256-144 | 144 | 4/4 | 2 | 2 | 138 | 108 | 60 | NO VOLANTA | 48.19 | 143.1 | 1915 | 65.3 | EMUL 90% | 21.9 | [5 empty] | 1.517 | 400 | 1056.69 | 169 | 169 | 0.5 | 0 | 100 | 1393.14 | 70.4 | 0.07 | NO | 1231.37 | 1217.78 | SI | 77.1 | POZO EN SEGUIMIENTO @ 2.0 SPM, CON BOMBEO ESTABLE. BUENA SUMERGENCIA. MODERADO GOLPE DE FLUIDO CON IGP. FLUCTUACION ERROR GUIDE & MANEJO DE SOLIDOS. DEFLEXION DE LA ONDA DESDE LA BARRA DE PESO. V/V OPERATIVAS. NO SE TOMA TEST DE VALVULAS POR EL ESTADO DE LOS FRENOS DE LA UBM. | 42.7 | 1 | 09:49 |  |  | 1 | 1 | 17436 | JAZMIN-M-8:1
JAZMIN | JAZMIN M-09 | 2024-12-17 | 1411.73 | 1126.46 | 89.9 | AMPSCOT C-320-256-144a | 144 | 4/4 | 2 | 2.5 | 121 | 105 | 60 | 500-20" | 62.77 | 143.3 | 2234 | 106.6 | EMUL 95% | 26.8 | 3389 | 5337 | OK | OK | 0.3 | [11 empty] | NO | 1552.55 | 1439.84 | SI |  | POZO CON LEVE REDUCCION @ 2,5 SPM, CON BOMBEO ESTABLE. MODERADA INTERFERENCIA POR GAS. TV CON PERDIDA DE CARGA. NO SE TOMA REGISTRO ACUSTICO ANULAR PRESIONADO. | 61.1 | 2.7 | 10:05 |  |  | 0 | 1 | 17437 | JAZMIN-M-9:1
JAZMIN | JAZMIN S-02 | 2024-12-17 | 1428 | 1129 | 63.8 | AMPSCOT C-320-256-144 | 144 | 4/4 | 2 | 3.5 | 137 | 113 | 50 | 500-45" | 44.4 | 143.8 | 2089 | 103.1 | EMUL 90% | 23.5 | 3443 | 5266 | OK | OK | 0 | 1.718 | 400 | 1173.7 | 217 | 190 | 1 | 5 | 87 | 1366.36 | 77.9 | 0.56 | SI | 1438.66 | 1359.18 | NO | 74.5 | POZO CON LEVE REDUCCION @ 3,5 SPM, CON BOMBEO UN POCO INESTABLE. LEVE DESCENSO DE NIVEL. ALTA SUMERGENCIA. :5 MSCFD.ACENTUADO GOLPE DE FLUIDO CON LEVE INTERFERENCIA POR GAS. MANEJO DE SOLIDOS. V/V OPERATIVAS. SEGUIMIENTO | 49 | 2.1 | 10:19 |  |  | 1 | 1 | 17438 | JAZMIN-S-2:1
JAZMIN | JAZMIN S-03 | 2024-12-17 | 1428 | 1136 | 104.4 | AMPSCOT C-320-256-144 | 144 | 4/4 | 2 | 3.2 | 121 | 107 | 60 | NO VOLANTA | 73.01 | 143 | 2207 | 155.7 | EMUL 90% | 27.2 | 3606 | 5649 | SL | OK | 1.9 | 2.046 | 400 | 1462.64 | 70 | 70 | 0.4 | 8 | 100 | 1429.75 | 28.8 | 0.7 | NO | 1557 | 1417.24 | NO | 0 | POZO EN SEGUIMIENTO @ 3,2 SPM, CON BOMBEO ESTABLE. MUY ALTA SUMERGENCIA. ALTO FLUJO DE GAS POR EL ANULAR. :6 MSCFD.MODERADO GOLPE DE FLUIDO CON LEVE INTERFERENCIA POR GAS. TV CON ESCURRIMIENTO. CONT. SEGUIMIENTO | 67.2 | 4.1 | 10:30 |  |  | 1 | 1 | 17439 | JAZMIN-S-3:1
JAZMIN | JAZMIN S-05 | 2024-12-17 | 1489.5 | 1131 | 34.6 | AMPSCOT C-320-256-144 | 129.6 | 3/4 | 2 | 3 | 114 | 109 | 60 | NO VOLANTA | 27.11 | 127.7 | 2363 | 49 | EMUL 90% | 27.9 | 4173 | 5895 | LEVE PERDIDA DE CARGA | OK | 0 | 1.884 | 400 | 1376.24 | 251 | 243 | 0.8 | 4 | 91 | 1460.97 | 101 | 0.32 | SI | 1722 | 1523.32 | NO | 32.5 | POZO EN SEGUIMIENTO @ 3,1 SPM, CON BOMBEO ESTABLE. BUENA SUMERGENCIA. ACENTUADO GP DE FLUIDO . GP DE BOMBA. STUFFING AJUSTADO. TV CON PERDIDA DE CARGA. REESPACIAR. NOTA.NO SE TIENE INFORMACION PARA LA ACTUALIZACION EM -BWF. | 58.4 | 2.2 | 10:43 |  |  | 1 | 1 | 17440 | JAZMIN-S-5:1
JAZMIN | JAZMIN S-06 | 2024-12-17 | 1595 | 1250 | 59.1 | AMPSCOT C-320-256-144 | 144 | 4/4 | 2 | 0.5 | 115 | 108 | 40 | VOLANTA DURA | 40 | 147.7 | 2013 | 10.9 | EMUL 90% | 25.9 | 2926 | 3641 | PERDIDA DE CARGA | OK | 0.1 | 2.204 | 400 | 1597.9 | 0 | 0 | 0.3 | 5 | 100 | 1450 | 0.1 | 0.48 | NO | 1560 | 1341.58 | SI | 0.1 | POZO CON REDUCCION @ 0.5 SPM, CON BOMBEO ESTABLE. CON CAIDA DE WHT. TRAZA DEL NIVEL CON AFECTACION EN LA DEFLEXION DE LA ONDA POR EL GAS. SIN SUMERGENCIA. CON DINAGRAMA MUY AMBIGUO CON VARIADAS CARGAS.TV CON PERDIDA DE CARGA. REESPACIAR & SUBIRR SPM. | 60.3 | 0.3 | 10:57 |  |  | 1 | 1 | 17441 | JAZMIN-S-6:1
JAZMIN | JAZMIN S-08 | 2024-12-17 | 1619.5 | 1242 | 55.9 | AMPSCOT C-320-256-144 | 144 | 4/4 | 2 | 5.1 | 134 | 121 | 60 | NO VOLANTA | 39.07 | 142.9 | 2155 | 132.1 | EMUL 90% | 29.5 | 3954 | 5571 | OK | OK | 0 | 2.017 | 400 | 1358.52 | 175 | 173 | 0.7 | 1 | 99 | 1347.07 | 72.2 | 0.11 | NO | 1585.8 | 1389.13 | SI | 83.7 | POZO CON LEVE REDUCCION @ 5,1 SPM, CON BOMBEO ESTABLE. MERMA DE NIVEL. BUENA SUMERGENCIA.FLUJO DE GAS POR EL ANULAR. :1 MSCFD. ACENTUADA GP DE FLUIDO. MANEJO DE SOLIDOS. FLUCTUACION ERROR GUIDE. STUFFING AJUSTADO. TV CON PERDIDA DE CARGA. REESPACIAR. | 72.3 | 4.5 | 11:20 |  |  | 1 | 1 | 17442 | JAZMIN-S-8:1
JAZMIN | JAZMIN S-10 | 2024-12-17 | 1607.5 | 1242 | 118.8 | AMPSCOT C-320-256-144a | 144 | 3/3 | 2 | 3.4 | 122 | 116 | 60 | VOLANTA DURA | 83.35 | 142.6 | 2241 | 186.5 | AGUA EMUL | 29.8 | 3239 | 5844 | OK | OK | 0 | 1.885 | 400 | 1408.65 | 200 | 179 | 0.9 | 6 | 86 | 1494.58 | 74.1 | 0.5 | NO | 1671 | 1441.8 | SI | 54 | POZO CON AUMENTO @ 3,4 SPM, CON BOMBEO ESTABLE. ALTA SUMERGENCIA. FLUJO DE GAS EN EL ANULAR :5 MSCFD. LEVE INTERFERENCIA POR GAS. FRICCION POR FLUIDO VISCOSO. V/V OPERATIVAS. | 79.3 | 6.1 | 11:32 |  |  | 1 | 1 | 17443 | JAZMIN-S-10:1
JAZMIN | JAZMIN S-11 | 2024-12-17 | 1597.5 | 1240 | 51.5 | AMPSCOT C-320-256-144 | 129.6 | 3/4 | 2 | 4.6 | 144 | 113 | 40 | 500-10" | 40.06 | 128.6 | 1947 | 110.4 | EMUL 90% | 23.3 | 3193 | 5101 | OK | OK | 0.1 | 1.657 | 400 | 1136.01 | 243 | 233 | 0.8 | 2 | 96 | 1371.16 | 97.3 | 0.2 | NO | 1447.38 | 1280.46 | SI | 148.3 | POZO EN SEGUIMIENTO @ 4.6 SPM, CON BOMBEO UN POCO INESTABLE. CON RECU. DE NIVEL. ALTA SUMERGENCIA. FLUJO DE GAS EN EL ANULAR :2 MSCFD. MODERADO GOLPE DE FLUIDO CON LEVE INTERFERENCIA POR GAS. LEVE MANEJO DE SOLIDOS.V/VS OPERTIVAS. | 55.8 | 3.4 | 11:44 |  |  | 1 | 1 | 17444 | JAZMIN-S-11:1
JAZMIN | JAZMIN X-01 | 2024-12-17 | 1505.85 | 1376.7 | 33.7 | LUFKIN M-456D-256-144 | 111.851 | 1/3 | 2 | 5.6 | 129 | 105 | 20 | 500-1 | 30.44 | 110.8 | 2078 | 88.8 | EMUL CRUDO | 26.3 | 3529 | 5334 | OK | OK | 0.1 | 1.753 | 400 | 1285.7 | 209 | 162 | 0.5 | 12 | 77 | 1466.86 | 67.7 | 1.06 | SI | 1507 | 1474.37 | NO | 67.2 | POZO CON AUMENTO @ 5,6 SPM, CON BOMBEO ESTABLE. MERMA DE NIVEL. BUENA SUMERGENCIA. ALTO FLUJO DE GAS POR EL ANULAR. :12 MSCFD.ACENTUADO GOLPE DE FLUIDO VISCOSO CON INTERFERENCIA POR GAS. V/V OPERATIVAS. | 58.3 | 4.9 | 12:38 |  |  | 1 | 1 | 17445 | JAZMIN-X-1:1
JAZMIN | JAZMIN X-05 | 2024-12-17 | 2110 | 1892 | 37 | AMPSCOT C-320-256-144 | 115.2 | 2/4 | 2 | 2.2 | 108 | 107 | 0 | NB | 32.03 | 115.6 | 2613 | 32.9 | NB | 30.9 | [5 empty] | 2.114 | 400 | 1554.94 | 367 | 343 | 0.7 | 3 | 93 | 1471.09 | 141.7 | 0.21 | NO | 1985 | 1846.33 | SI | 187.5 | POZO NO BOMBEA @ 2,2 SPM, CON BOMBEO ESTABLE. POZO FRIO. PPRL 3347 LBS POR ENCIMA DEL PESO DE LA SARTA. EVALUAR ESTIMULACION TERMICA. NO SE TOMA TEST DE V/VS POR EL ESTADO DEL FRENO-DESTENSIONADO -UBM SIN FRENO | 70.3 | 2.2 | 12:49 |  |  | 1 | 1 | 17446 | JAZMIN-X-5:1
JAZMIN | JAZMIN AN-01 | 2024-12-18 | 1873.73 | 1406.47 | 33.7 | AMPSCOT C-456-256-144 | 144 | 4/4 | 2.25 | 3.2 | 122 | 115 | 60 | NO VOLANTA | 23.48 | 143.5 | 3418 | 62.7 | EMUL | 34.6 | 3928 | 7210 | OK | OK | 0 | 2.296 | 400 | 1721.22 | 291 | 271 | 0.4 | 7 | 84 | 1499.32 | 113 | 0.51 | NO | 2086 | 1918.34 | SI | 42.6 | POZO CON REDUCCION @ 3,2 SPM, CON BOMBEO UN POCO INESTABLE. POZO CON ALTA APORTE DE GAS. ALTA SUMERGENCIA. ALTO FLUJO DE GAS POR EL ANULAR. 7 MSCFD ACENTUADO GP DE FLUIDO CON INTERFERENCIA POR GAS. V/V OPERATIVAS | 84.5 | 3.5 | 11:23 |  |  | 1 | 1 | 17447 | JAZMIN-AN-1:1
JAZMIN | JAZMIN AN-02 | 2024-12-18 | 1515.63 | 1354.27 | 43.9 | AMPSCOT C-456-256-144 | 144 | 4/4 | 2 | 2 | 112 | 100 | 60 | 120-5´ | 30.67 | 143.3 | 2132 | 41.9 | GAS CRUDO 40% | 27.2 | 3428 | 5355 | OK | OK | 0 | 1.755 | 400 | 1311.77 | 91 | 83 | 0.5 | 4 | 91 | 1494.89 | 34.1 | 0.33 | NO | 1413 | 1361.08 | SI | 72.6 | POZO EN SEGUIMIENTO@ 2,1SPM, CON BOMBEO ESTABLE. LEVE DESCENSO DE NIVEL. BUENA SUMERGENCIA. FLUJO DE GAS POR EL ANULAR. :4 MSCFD. SEVERO GOLPE DE FLUIDO CON LEVE INTERFERENCIA POR GAS. V/V OPERATIVAS. SEGUIMIENTO | 63.1 | 2.5 | 11:09 |  |  | 1 | 1 | 17448 | JAZMIN-AN-2:1
JAZMIN | JAZMIN AN-03 | 2024-12-18 | 1900.5 | 1675 | 101.2 | AMPSCOT C-320-256-144 | 115.2 | 2/4 | 2.25 | 5 | 163 | 123 | 60 | NO VOLANTA | 89.31 | 113.4 | 2989 | 299.6 | EMUL | 28.7 |  |  | FRENO MAL ESTADO | FRENO MAL ESTADO |  | 2.131 | 400 | 1416.96 | 136 | 121 | 0.3 | 5 | 89 | 1329.85 | 50.3 | 0.4 | NO | 1557.49 | 1535.6 | SI | 188.3 | POZO CON AUMENTO @ 5 SPM, CON BOMBEO ESTABLE. MERMA DE NIVEL. BUENA SUMERGENCIA. FLUJO DE GAS EN EL ANULAR :5 MSCFD.LEVE INTERFERENCIA POR GAS. NO SE TOMA TEST DE V/VS : FRENOS EN MAL ESTADO | 68.3 | 4.9 | 11:00 |  |  | 1 | 1 | 17449 | JAZMIN-AN-3:1
JAZMIN | JAZMIN AN-04 | 2024-12-18 | 1739.5 | 1359 | 4.7 | AMPSCOT C-456-256-144 | 144 | 3/3 | 2 | 1.8 | 111 | 93 | 60 | NO VOLANTA | 3.32 | 142.4 | 2090 | 3.9 | GAS CRUDO 20% | 29.7 |  |  | FRENO DESTENSIONADO | FRENO DESTENSIONADO |  | 1.95 | 400 | 1416.7 | 0 | 0 | 0.5 | 0 | 100 | 1453.03 | 0.1 | 0.14 | NO | 1406.8 | 1353.88 | SI | 0 | POZO ACHICADO & FRIO CON LEVE AUMENTO @ 1,7 SPM, CON BOMBEO ESTABLE. SIN SUMERGENCIA. MUY SEVERO GOLPE DE FLUIDO CON ALTA FRICCION. SEVERO GOLPE DE BOMBA. NO SE TOMA TEST DE V/VS POR EL ESTADO DEL FRENO-DESTENSIONADO VSD CON FALLA. | 62.5 | 1.9 | 10:47 |  |  | 1 | 1 | 17450 | JAZMIN-AN-4:1
JAZMIN | JAZMIN AN-05 | 2024-12-18 | 1509.62 | 1366.25 | 40.6 | AMPSCOT C-456-256-144 | 144 | 4/4 | 2 | 2.8 | 115 | 100 | 60 | NO VOLANTA | 28.04 | 144.6 | 2114 | 54.1 | AGUA EMUL | 25 | 3291 | 5506 | OK | OK | 0 | 1.969 | 400 | 1387.18 | 46 | 46 | 0.5 | 0 | 100 | 1409.02 | 19.4 | 0.06 | SI | 1436 | 1387.16 | SI | 51.2 | POZO CON REDUCCION @ 2,8 SPM, CON BOMBEO ESTABLE. MERMA DE NIVEL. MEDIANA SUMERGENCIA. MUY SEVERO GOLPE DE FLUIDO E IPG. V/V OPERATIVAS. | 56.5 | 2 | 10:34 |  |  | 1 | 1 | 17451 | JAZMIN-AN-5:1
JAZMIN | JAZMIN AN-06 | 2024-12-18 | 1675.16 | 1545.33 | 108.5 | AMPSCOT C-456-256-144 | 144 | 3/3 | 2 | 2.3 | 130 | 106 | 60 | NO VOLANTA | 74.52 | 145.6 | 2389 | 115.8 | EMUL 90% | 29.4 | 3696 | 6696 | SL | DEFICIENTE | 1.6 | 2.088 | 400 | 1542.89 | 103 | 86 | 0.6 | 7 | 84 | 1477.86 | 35.7 | 0.56 | NO | 1658 | 1546.21 | SI | 41.7 | POZO CON REDUCCION & REESPACEO @ 2,3 SPM, CON BOMBEO ESTABLE. MODERADA SUMERGENCIA.ALTO FLUJO DE GAS POR EL ANULAR. :7 MSCFD.LEVE IPG. SV CON DEFICIENCIA. | 68.9 | 3.2 | 10:21 |  |  | 1 | 1 | 17452 | JAZMIN-AN-6:1
JAZMIN | JAZMIN AN-08 | 2024-12-18 | 1657.61 | 1517.22 | 124 | AMPSCOT C-456-305-144 | 144 | 4/4 | 2 | 3 | 120 | 94 | 60 | 500-25" | 86.73 | 143 | 2447 | 171.8 | EMUL 90% | 23.8 | 4144 | 6091 | SL | OK | 1.4 | 1.955 | 400 | 1417.56 | 252 | 233 | 0.3 | 4 | 91 | 1450.19 | 96.9 | 0.3 | NO | 1704.18 | 1596.66 | NO | 80 | POZO CON REDUCCION @ 3.0 SPM, CON BOMBEO ESTABLE. CON CAIDA DE WHT. BUENA SUMERGENCIA. FLUJO DE GAS EN EL ANULAR :4 MSCFD.LEVE INTERFERENCIA POR GAS. LIGERA REFLEXION DE LA ONDA DESDE SB. CON STUFFING MUY AJUSTADO. ESCURRIMIENTO EN LA TV. REESPACIAR. | 57.9 | 3.5 | 10:08 |  |  | 1 | 1 | 17453 | JAZMIN-AN-8:1
JAZMIN | JAZMIN AN-09 | 2024-12-18 | 1476.16 | 1355.33 | 111.2 | AMPSCOT C-456-256-144 | 144 | 4/4 | 2 | 2.5 | 127 | 99 | 60 | NO REPORTA | 77.44 | 143.5 | 2011 | 129.3 | GAS EMUL 70% | 20.9 |  |  | FRENO MUY DESTENSIONADO | FRENO MUY DESTENSIONADO |  | 1.706 | 400 | 1147.55 | 158 | 144 | 0.3 | 4 | 91 | 1345.31 | 60 | 0.4 | NO | 1314 | 1284.29 | SI | 125 | POZO EN SEGUIMIENTO @ 2,5 SPM, CON BOMBEO ESTABLE. CONTINUA EL DESCENSO DE NIVEL. BUENA SUMERGENCIA. MODERADA IPG CON LIGERO REFLEXION DE LA ONDA DESDE LA SB. NO SE TOMA TEST DE V/VS POR EL ESTADO DEL FRENO-DESTENSIONADO | 42.3 | 1.7 | 09:55 |  |  | 1 | 1 | 17454 | JAZMIN-AN-9:1
JAZMIN | JAZMIN AN-10 | 2024-12-18 | 1509.72 | 1386.44 | 78.4 | AMPSCOT C-456-256-144 | 144 | 4/4 | 2 | 2.4 | 106 | 88 | 60 | NO VOLANTA | 54.36 | 144.2 | 2121 | 86.8 | GAS CRUDO | 30.7 | 3711 | 5933 | LL | LEVE DEFICIENCIA | 0.5 | 1.822 | 400 | 1195.42 | 196 | 196 | 0.5 | 0 | 100 | 1312.21 | 81.9 | 0.11 | NO | 1398.68 | 1373.41 | NO | 130.6 | POZO EN SEGUIMIENTO @ 2,4 SPM, CON BOMBEO ESTABLE. MERMA DE NIVEL. BUENA SUMERGENCIA. BOMBA CON IPG & SV PRESENTA DEFICIENCIA. MUESTRA ALTA FRICCION. | 84.7 | 4.6 | 09:43 |  |  | 1 | 1 | 17455 | JAZMIN-AN-10:1
JAZMIN | JAZMIN AN-11 | 2024-12-18 | 2181.1 | 1995.21 | 12.9 | LUFKIN C-640D-305-168 | 168 | 4/4 | 2 | 2 | 101 | 94 | 60 | 200-5´ | 7.5 | 172 | 3147 | 12.4 | GAS CRUDO | 37.3 | 6247 | 9093 | OK | OK | 0.1 | 3.012 | 400 | 2225.91 | 0 | 0 | 0.7 | 0 | 100 | 1478.03 | 0.1 | 0.03 | NO | 2188 | 2078.31 | SI | 0.1 | POZO EN SEGUIMIENTO @ 2,0 SPM, CON BOMBEOESTABLE. CONTINUA SIN SUMERGENCIA. SEVERO GP DE FLUIDO CON ALTA FRICCION. LEVE GOLPE DE BOMBA.V/V OPERATIVAS. REESPACIAR. LA VIGA ESTA OPERANDO AL 106.6% DE LA CARGA PERMISIBLE (GOODMAN MODIFICADO) PARA UN FACTOR DE SERVICIO DE 0,60. | 102 | 4.6 | 09:26 |  |  | 1 | 1 | 17456 | JAZMIN-AN-11:1
JAZMIN | JAZMIN AS-01 | 2024-12-18 | 1560.5 | 1432 | 67.2 | AMPSCOT C-320-256-144 | 144 | 4/4 | 2 | 3.5 | 124 | 107 | 40 | 400-20" | 46.59 | 144.2 | 2275 | 111 | EMUL 90% | 27.2 | 3812 | 5951 | OK | OK | 0 | 2.029 | 400 | 1455.39 | 114 | 110 | 0.6 | 2 | 96 | 1434.59 | 45.9 | 0.16 | NO | 1579.36 | 1536.37 | SI | 38.7 | POZO @ 3,5 SPM, CON BOMBEO ESTABLE. BUENA SUMERGENCIA. FLUJO DE GAS EN EL ANULAR :2 MSCFD.ACENTUADO GOLPE DE FLUIDO CON LEVE INTERFERENCIA POR GAS. V/V OPERATIVAS. SEGUIMIENTO | 62.5 | 2.9 | 11:41 |  |  | 1 | 1 | 17457 | JAZMIN-AS-1:1
JAZMIN | JAZMIN AS-02 | 2024-12-18 | 2121.6 | 1856.21 | 77 | AMPSCOT C-320-256-144a | 129.6 | 3/4 | 2 | 2.5 | 119 | 118 | 40 | NO VOLANTA | 60 | 126.4 | 3071 | 91 | CRUDO 40% | 33 |  |  | FRENO MUY DESTENSIONADO | FRENO MUY DESTENSIONADO |  | 2.771 | 400 | 1977.45 | 153 | 153 | 0.6 | 0 | 100 | 1427.25 | 64.1 | 0.11 | NO | 2130.8 | 2130.8 | SI | 60.3 | POZO EN SEGUIMIENTO @ 2.5 SPM, CON BOMBEO ESTABLE. BUENA SUMERGENCIA. LEVE CIERRE TARDIO EN LA TV, SEVERO GOLPE DE FLUIDO. NO SE TOMA TEST DE V/VS POR EL ESTADO DEL FRENO-DESTENSIONADO | 74 | 3.4 | 11:52 |  |  | 1 | 1 | 17458 | JAZMIN-AS-2:1
JAZMIN | JAZMIN AS-04 | 2024-12-18 | 1594.43 | 1483.87 | 117.5 | AMPSCOT C-320-256-144a | 129.6 | 3/4 | 2 | 4.1 | 120 | 105 | 40 | NO VOLANTA | 91.73 | 128.1 | 2348 | 222.2 | EMUL GAS | 26 |  |  | LEVE CIERRE TARDIO | FRENO MUY DESTENSIONADO |  | 2.092 | 400 | 1531.71 | 71 | 63 | 0.3 | 6 | 87 | 1464.35 | 26.4 | 0.45 | NO | 1606 | 1576.09 | SI | 21.8 | POZO EN SEGUIMIENTO @ 4,0 SPM, CON BOMBEO ESTABLE. MODERADA SUMERGENCIA. ALTO FLUJO DE GAS POR EL ANULAR. :6 MSCFD.LEVE CIERRE TARDIO DE LA TV. LIGERA INTERFERENCIA POR GAS. NO SE TOMA TEST DE VALVULAS POR EL ESTADO DE LOS FRENOS. | 54.4 | 3.6 | 12:02 |  |  | 1 | 1 | 17459 | JAZMIN-AS-4:1
JAZMIN | JAZMIN AS-05 | 2024-12-18 | 1947.5 | 1483 | 69.4 | AMPSCOT C-320-256-144a | 129.6 | 3/4 | 2 | 4.3 | 136 | 118 | 40 | NO VOLANTA | 54.47 | 127.4 | 2897 | 140.4 | EMUL | 34.4 | 4452 | 6779 | OK | OK | 0.2 | 2.59 | 400 | 1828.26 | 209 | 197 | 0.6 | 5 | 89 | 1411.78 | 82.4 | 0.31 | SI | 2060.85 | 1956.84 | NO | 39.7 | POZO CON AUMENTO @ 4.3 SPM, CON BOMBEO ESTABLE. CON CAIDA DE WHT & NIVEL. ALTA SUMERGENCIA. LIGERO CIERRE TARDIO DE LA TV. ACENTAUDA IPG. LEVE OSCILACION CARGA ERROR GUIDE. TV CON PERDIDA DE CARGA | 78.4 | 3.8 | 12:11 |  |  | 1 | 1 | 17460 | JAZMIN-AS-5:1
JAZMIN | JAZMIN AS-06 | 2024-12-18 | 2135 | 1880 | 32.5 | AMPSCOT C-320-256-144 | 129.6 | 3/4 | 2 | 1.3 | 116 | 106 | 40 | 70-5´ | 24.9 | 130.7 | 2214 | 19.5 | EMUL | 32.5 | 5733 | 5896 | OK | MUY LEVANTADA | 0 | 2.003 | 400 | 1482.41 | 40 | 34 | 0.3 | 6 | 86 | 1480.19 | 14.3 | 0.48 | NO | 1525.5 | 1490.35 | SI | 237.4 | POZO CON REDUCCION @ 1.3 SPM, CON BOMBEO ESTABLE. BAJA SUMERGENCIA. FLUJO DE GAS POR EL ANULAR. :6 MSCFD.MUY SEVERO GOLPE DE FLUIDO CON LEVE INTERFERENCIA POR GAS. ALTA FRICCION POR FLUIDO VICOSOS. SV LEVANTADA. | 78.9 | 1.9 | 12:23 |  |  | 1 | 1 | 17461 | JAZMIN-AS-6:1
JAZMIN | JAZMIN AS-07 | 2024-12-18 | 2023 | 1778.01 | 60.8 | AMPSCOT C-320-256-144 | 129.6 | 3/4 | 2 | 2.2 | 112 | 106 | 40 | 500-1´50" | 46.34 | 131.1 | 2533 | 64.7 | EMUL | 29.6 | 4371 | 6150 | OK | OK | 0 | 1.946 | 400 | 1404.32 | 344 | 344 | 0.7 | 0 | 100 | 1443.29 | 143.9 | 0 | NO | 1758 | 1733.3 | SI | 261.1 | POZO CON REDUCCION @ 2.2 SPM, CON BOMBEO ESTABLE. CON RECUPERACON DE NIVEL. ALTA SUMERGENCIA. ACENTUADA IPG. LEVE GP DE BOMBA. V/V OPERATIVAS. VERIFICAR SPM DE OPERACION. | 65.5 | 2.8 | 12:41 |  |  | 1 | 1 | 17462 | JAZMIN-AS-7:1
JAZMIN | JAZMIN AU-04 | 2024-12-18 | 2155 | 1926 | 20.4 | KERUI C-320-256-144 | 115.2 | 1/3 | 2 | 1.7 | 94 | 93 | 50 | NO VOLANTA | 17.98 | 113.6 | 3147 | 15.8 | CRUDO 30% | 42.9 | 3789 | 8343 | OK | OK | 0 | 2.954 | 400 | 2199.28 | 42 | 42 | 0 | 0 | 100 | 1489.02 | 18.3 | 0.02 | SI | 2243.4 | 2197.11 | SI | 0.6 | POZO EN SEGUIMIENTO @ 1,7 SPM, CON BOMBEO ESTABLE. MODERADA SUMERGENCIA. MUY SEVERO GOLPE DE FLUIDO CON FRICCION POR FLUIDO VISCCOSO. SEVERO GOLPE DE BOMBA.V/V OPERATIVAS. LA VIGA ESTA OPERANDO AL 117,1% DE LA CARGA PERMISIBLE (GOODMAN MODIFICADO) PARA UN FACTOR DE SERVICIO DE 0,60. | 117.1 | 2.9 | 08:39 |  |  | 1 | 1 | 17463 | JAZMIN-AU-4:1
JAZMIN | JAZMIN CK-01 | 2024-12-18 | 2086.5 | 1876 | 6.1 | KERUI C-320-256-144 | 115.2 | 1/3 | 2 | 1.2 | 105 | 112 | 40 | 60-4´ | 5.48 | 110.8 | 3136 | 3.4 | GAS CRUDO 20% | 36.6 | 6527 | 8031 | OK | OK | 0 | 3.02 | 400 | 2202.46 | 0 | 0 | 0.9 | 0 | 100 | 1458.59 | 0.3 | 0.22 | NO | 2191.05 | 2177.57 | SI | 0.3 | POZO DE BAJO POTENCIAL CON LEVE REDUCCION @ 1,2 SPM, CON BOMBEO ESTABLE. SIN SUMERGENCIA. .MUY SEVERO GOLPE DE FLUIDO CON IPG. SV LEVANTADA. MEJORA CON TS. | 76 | 1 | 12:57 |  |  | 1 | 1 | 17464 | JAZMIN-CK-1:1
JAZMIN | JAZMIN CK-02 | 2024-12-18 | 1664.87 | 1572.74 | 146.2 | KERUI C-320-256-144 | 144 | 4/4 | 2 | 2.2 | 104 | 101 | 40 | NO VOLANTA | 100 | 146.2 | 2127 | 147.2 | CRUDO 20% | 32.5 | 4448 | 8093 | MALA | OK | 1.4 | 1.694 | 400 | 1226.64 | 223 | 223 | 1 | 0 | 100 | 1448.21 | 91.9 | 0.04 | SI | 1455.55 | 1434.47 | SI | 184.7 | POZO CON REDUCCION @ 2,2 SPM, CON BOMBEO ESTABLE. ALTA SUMERGENCIA. TV CON DEFICIENCIA & SV LEVANTADA. EVALUAR CB + WO TS. | 70.8 | 2.9 | 13:15 |  |  | 1 | 1 | 17465 | JAZMIN-CK-2:1
JAZMIN | JAZMIN CK-03 | 2024-12-18 | 1650.87 | 1572.74 | 131.5 | KERUI C-320-256-144 | 144 | 4/4 | 2 | 4.5 | 135 | 108 | 40 | 500-25" | 92.27 | 142.6 | 2340 | 274.7 | EMUL 90% | 26.2 | 3703 | 5632 | SL | OK | 1.8 | 2.191 | 400 | 1423.37 | 162 | 162 | 1 | 0 | 100 | 1299.29 | 67.1 | 0.06 | NO | 1592.52 | 1557.43 | SI | 92.5 | POZO CON AUMENTO @ 4.5 SPM, CON BOMBEO ESTABLE. MERMA DE NIVEL. BUENA SUMERGENCIA. :CARTA CON LEVE GP DE FLUIDO CON IPG. FUERTE GP DE BOMBA- CARTA MUESTRA PERDIDA DE CARGA EN LA CARRERA DESCENDENTE. TV CON ESCURRIMIENTO. | 58.5 | 4.8 | 13:31 |  |  | 1 | 1 | 17466 | JAZMIN-CK-3:1
JAZMIN | JAZMIN P-07 | 2024-12-18 | 1273 | 1179 | 95.9 | AMPSCOT C-320-256-144a | 144 | 4/4 | 2 | 3 | 111 | 92 | 50 | NO VOLANTA | 67.2 | 142.6 | 2100 | 135.5 | EMUL | 23.4 |  |  | FRENO MUY DESTENSIONADO | FRENO MUY DESTENSIONADO |  | 1.571 | 400 | 1148.56 | 286 | 283 | 0.7 | 1 | 97 | 1462.2 | 118.2 | 0.18 | NO | 1483.58 | 1369.31 | NO | 43.6 | POZO CON AUMENTO @ 3 SPM, CON BOMBEO ESTABLE. MUY ALTA SUMERGENCIA. :MODERADA INTERFERENCIA POR GAS. NO SE TOMA TEST DE V/VS POR EL ESTADO DEL FRENO-DESTENSIONADO | 30.9 | 2.2 | 08:16 |  |  | 1 | 1 | 17467 | JAZMIN-P-7:1
JAZMIN | JAZMIN U-06 | 2024-12-18 | 1398.88 | 1149.77 | 74.3 | AMPSCOT C-320-256-144 | 129.6 | 3/4 | 2 | 3.2 | 115 | 96 | 40 | NO VOLANTA | 57.89 | 128.4 | 2073 | 111.8 | CRUDO EMUL | 24.3 | 3778 | 5381 | LL | OK | 0.7 | 1.667 | 400 | 1153.81 | 297 | 294 | 0 | 1 | 98 | 1384.3 | 122.6 | 0.14 | NO | 1481.5 | 1405.44 | SI | 91.4 | POZO CON AUMENTO @ 3.3 SPM, CON BOMBEO ESTABLE. CAMBIO DE [ ] DE FLUIDO. MUY ALTA SUMERGENCIA. FLUJO DE GAS EN EL ANULAR :1 MSCFD. MODERADA IPG. LEVE MANEJO DE SOLIDOS. ESCURRIMIENTO EN LA TV. | 49.5 | 2.3 | 09:08 |  |  | 1 | 1 | 17468 | JAZMIN-U-6:1
JAZMIN | JAZMIN Z-3 | 2024-12-18 | 2044.89 | 1782.79 | 59 | AMPSCOT C-320-256-144 | 115.2 | 2/4 | 2 | 5.1 | 125 | 108 | 50 | VOLANTA DURA | 52.96 | 111.5 | 2853 | 140 | CRUDO | 34.8 |  |  | FRENO MUY DESTENSIONADO | FRENO MUY DESTENSIONADO |  | 2.858 | 400 | 1905.66 | 125 | 112 | 0.7 | 4 | 90 | 1333.56 | 46.7 | 0.26 | SI | 2043.15 | 1912.67 | SI | 47.3 | POZO CON AUMENTO @ 5,1 SPM, CON BOMBEO ESTABLE. TRAZA DEL NIVEL CON AFECTACION EN LA DEFLEXION DE LA ONDA POR EL GAS. MERMA DE NIVEL.L BUENA SUMERGENCIA. FLUJO DE GAS EN EL ANULAR:4 MSCFD.MODERADA INTERFERENCIA POR GAS. GOLPE DE BOMBA. LEVE MANEJO DE SOLIDOS. NO SE TOMA TEST DE V/VS POR EL ESTADO DEL FRENO-DESTENSIONADO. | 84.8 | 5.7 | 13:47 |  |  | 1 | 1 | 17469 | JAZMIN-Z-3:1
JAZMIN | JAZMIN AF-03 | 2024-12-19 | 1503.5 | 1390 | 78.2 | AMPSCOT C-320-256-144a | 144 | 3/3 | 2 | 2.8 | 123 | 108 | 40 | VOLANTA DURA | 54.46 | 143.6 | 2236 | 101 | AGUA | 23.1 | 3513 | 5535 | OK | OK | 0 | 2.563 | 400 | 1519.88 | 0 | 0 | 5.1 | 0 | 100 | 1186.01 | 4.7 | 0.04 | NO | 1488.5 | 1488.45 | SI | 4.7 | POZO EN SEGUIMIENTO @ 2,8 SPM, CON BOMBEO ESTABLE. SIN SUMERGENCIA. :MODERADO GOLPE DE FLUIDO CON IPG. CON REFLEXION DE LA ONDA DESDE LA SB. V/V OPERATIVAS. | 46.7 | 1.5 | 14:07 |  |  | 1 | 1 | 17470 | JAZMIN-AF-3:1
JAZMIN | JAZMIN AF-05 | 2024-12-19 | 1565 | 1443 | 74.3 | AMPSCOT C-320-256-144a | 144 | 3/3 | 2 | 2.5 | 116 | 110 | 40 | 500-2´10" | 51.21 | 145.1 | 2281 | 85.1 | EMUL 90% | 27.7 | 4040 | 6351 | OK | OK | 0.1 | 2.239 | 400 | 1510.74 | 67 | 67 | 4.7 | 0 | 100 | 1349.47 | 23.9 | 0.34 | NO | 1582 | 1520.83 | NO | 17.2 | POZO CON REDUCCION @ 2.5 SPM, CON BOMBEO ESTABLE. MERMA DE NIVEL. MEDIANA SUMERGENCIA. ACENTUADO GOLPE DE FLUIDO CON ALTA IPG. STUFFING AJUSTADO. V/V OPERATIVAS. | 64.1 | 2.6 | 13:53 |  |  | 1 | 1 | 17471 | JAZMIN-AF-5:1
JAZMIN | JAZMIN AK-03 | 2024-12-19 | 1919.94 | 1516.89 | 57 | ZIMEC C-320-256-144 | 144 | 4/4 | 2 | 3 | 111 | 106 | 40 | 500-3´30" | 40.6 | 140.4 | 2895 | 79.4 | EMUL | 32.8 | 6965 | 7218 | PERDIDA DE CARGA | OK | 0 | 2.599 | 400 | 1894 | 144 | 142 | 5.7 | 4 | 90 | 1457.52 | 0 | 0.26 | NO | 2042 | 2005.59 | SI | 135.5 | POZO CON AUMENTO @ 3 SPM, CON BOMBEO ESTABLE. MERMA DE NIVEL. ALTA SUMERGENCIA.CHP ALTO: 5,7 PSI. ACENTUADA INTERFERENCIA POR GAS. SV MUY LEVANTADA. REESPACIAR & DESCARGAR ANULAR . | 72.5 | 2.9 | 12:28 |  |  | 1 | 1 | 17472 | JAZMIN-AK-3:1
JAZMIN | JAZMIN AK-04B | 2024-12-19 | 2111.5 | 1897 | 105 | AMPSCOT C-456-305-144 | 144 | 4/4 | 2 | 4.6 | 109 | 99 | 40 | 500-2´10" | 74.1 | 141.7 | 3072 | 225.4 | EMUL GAS | 31.7 | 5441 | 7854 | SL | OK | 3.1 | 2.964 | 400 | 2104.59 | 56 | 56 | 5.2 | 3 | 92 | 1420.1 | 0 | 0.19 | NO | 2162.3 | 2124.23 | SI | 0 | POZO EN SEGUIMIENTO @ 4,6 SPM, CON BOMBEO ESTABLE. MEDIANA SUMERGENCIA. FLUJO DE GAS EN EL ANULAR :3 MSCFD.CHP ALTO: 5,2 PSI. MODERADO GOLPE DE FLUIDO CON LEVE INTERFERENCIA POR GAS. TV CON ESCURRIMIENTO: SL.MANEJO DE SOLIDOS. | 90.7 | 6.8 | 12:39 |  |  | 1 | 1 | 17473 | JAZMIN-AK-4:1
JAZMIN | JAZMIN BA-01 | 2024-12-19 | 1624.5 | 1464 | 113.2 | ZIMEC C-456-305-144 | 144 | 4/4 | 2 | 2.8 | 109 | 106 | 20 | 500-1´20" | 79.12 | 143 | 2099 | 141.2 | AGUA 85% | 25.9 | 3368 | 5329 | OK | OK | 0.2 | 2.044 | 400 | 1415.4 | 71 | 71 | 5 | 0 | 100 | 1384.93 | 25.1 | 0.14 | NO | 1493.65 | 1433.24 | NO | 79.4 | POZO EN SEGUIMIENTO @ 2,7 SPM, CON BOMBEO ESTABLE. REC. DE CONDICIONES DE BOMBEO. MODERADA SUMERGENCIA. LEVE GOLPE DE FLUIDO VISCOSO CON ALTA FRICCION CON LEVE IPG. STUFFING AJUSTADO. V/V OPERATIVAS. | 77.6 | 4.8 | 13:35 |  |  | 1 | 1 | 17474 | JAZMIN-BA-1:1
JAZMIN | JAZMIN BA-02 | 2024-12-19 | 1627.5 | 1555 | 114.2 | ZIMEC C-456-256-144 | 144 | 4/4 | 2 | 2 | 105 | 102 | 50 | 420-3´ | 78.83 | 144.9 | 2195 | 106.1 | EMUL 90% | 26.3 | 3680 | 5658 | OK | OK | 0 | 2.164 | 400 | 1464.69 | 29 | 29 | 4.9 | 0 | 100 | 1353.69 | 7.4 | 0.05 | FUERTE | 1495.53 | 1437.62 | NO | 63 | POZO EN SEGUIMIENTO @ 2,0 SPM, CON BOMBEO ESTABLE. MODERADA SUMERGENCIA. LEVE GOLPE DE FLUIDO CON LEVE INTERFERENCIA POR GAS. FUERTE GP DE BOMBA. CON RESTRICCION AL FINAL DE LA CARRERA ASCENDENTE. V/V OPERATIVAS. | 61.2 | 2.3 | 13:19 |  |  | 1 | 1 | 17475 | JAZMIN-BA-2:1
JAZMIN | JAZMIN BA-03 | 2024-12-19 | 1487.38 | 1372.76 | 36.1 | ZIMEC C-456-305-144 | 144 | 4/4 | 2 | 2.3 | 110 | 105 | 40 | NO VOLANTA | 25.39 | 142.2 | 2197 | 44.3 | AGUA 90% | 20.1 | 3598 | 5443 | OK | OK | 0 | 2.116 | 400 | 1281.81 | 180 | 177 | 4.9 | 1 | 98 | 1211.54 | 69.4 | 0.12 | NO | 1463 | 1461.36 | NO | 80.3 | POZO CON REDUCCION @ 2,3 SPM, CON BOMBEO ESTABLE. BUENA SUMERGENCIA. SEVERO GOLPE DE FLUIDO E IPG. MANEJO DE SOLIDOS. V/V OPERATIVAS. | 49.4 | 1 | 13:05 |  |  | 1 | 1 | 17476 | JAZMIN-BA-3:1
JAZMIN | JAZMIN BA-05 | 2024-12-19 | 1553 | 1405 | 26.2 | AMPSCOT C-456-256-144 | 144 | 4/4 | 2.25 | 2.5 | 108 | 107 | 50 | VOLANTA DURA | 18.4 | 142.4 | 2948 | 39 | AGUA CRUDO | 29.5 |  |  | FRENO MUY DESTENSIONADO | FRENO MUY DESTENSIONADO |  | 2.22 | 400 | 1569.49 | 40 | 40 | 4.9 | 5 | 100 | 1413.95 | 12.1 | 0.39 | SI | 1613 | 1528.9 | SI | 4.6 | POZO EN SEGUIMIENTO @ 2.5 SPM, CON BOMBEO ESTABLE. MERMA DE NIVEL. MEDIANA SUMERGENCIA.BOMBA CON BAJA ADMISION: MUY SEVERO GOLPE DE FLUIDO CON LEVE INTERFERENCIA POR GAS. CARTA MUESTRA LEVE RESTRICCION FINALIZANDO LA CARRERA ASCENDENTE. NO SE TOMA TEST DE V/VS POR EL ESTADO DEL FRENO-DESTENSIONADO | 74.6 | 1.9 | 12:53 |  |  | 1 | 1 | 17477 | JAZMIN-BA-5:1
JAZMIN | JAZMIN BB-03 | 2024-12-19 | 1616 | 1203 | 22.6 | AMPSCOT C-320-256-144a | 144 | 3/3 | 2 | 1.3 | 87 | 86 | 40 | NO VOLANTA | 15.85 | 142.8 | 1916 | 13.9 | CRUDO 40% | 19.7 | 3254 | 4605 | OK | OK | 0.2 | 1.852 | 400 | 1456.92 | 0 | 0 | 6.8 | 5 | 87 | 1573.35 | 6.6 | 0.48 | NO | 1307.57 | 1264.73 | NO | 0 | POZO EN SEGUIMIENTO @ 1,3 SPM, CON BOMBEO ESTABLE. SIN SUMERGENCIA. CHP ALTO: 6,8 PSI. MUY SEVERO GOLPE DE FLUIDO CON LEVE INTERFERENCIA POR GAS. V/V OPERATIVAS. SEGUIMIENTO & DESPRESURIZAR CSG SQUEEZE + CORTE DE CABEZAL). inicio 22/12/2024 11:30 hrs. POOH sarta de tubería desde 1194.69 ft. RIH sarta de tubería + bloque de impresión de 4-1/8” hasta 1251.13 ft. Imprimió bloque con 4,000 lbs. POOH sarta de tubería + bloque de impresión de 4-1/8”. R/U BHA # 1 para viaje de calibración. RIH sarta de tubería + scrapper de 7” y Junk mill de 6-1/8” hasta 1000.18 ft. Conecto línea y bombeo 50 bbls de agua en directa sin evidenciar retornos en superficie. POOH sarta de tubería + scrapper de 7” y Junk mill de 6-1/8” hasta 1000.18 ft. Desmantelo y reviso BHA #1. Aseguro pozo cerrando pipe ram ciegos + HCR + instalación de candados. Actualmente: Operación suspendida desde las 22:00 hrs por parada navideña. | 38.8 | 0.6 | 08:09 |  |  | 1 | 1 | 17478 | JAZMIN-BB-3:1
JAZMIN | JAZMIN BE-02 | 2024-12-19 | 1632 | 1505 | 110.2 | AMPSCOT C-320-256-144a | 144 | 3/3 | 2 | 5.1 | 115 | 100 | 40 | 500-20" | 76.62 | 143.8 | 2308 | 262.1 | EMULSION | 34.6 | 4131 | 8773 | SL | OK | 4.9 | 2.088 | 400 | 1475.53 | 136 | 136 | 4.6 | 0 | 100 | 1413.34 | 52.6 | 0.02 | NO | 1623.43 | 1537.45 | SI | 56.2 | POZO CON AUMENTO @ 5.1 SPM, CON BOMBEO INESTABLE. BUENA SUMERGENCIA. MODERADO GOLPE DE FLUIDO CON ALTA FRICCION CON LEVE INTERFERENCIA POR GAS. STUFFING AJUSTADO. TV CON ESCURRIMIENTO. LA VIGA ESTA OPERANDO AL 99.6 % DE LA CARGA PERMISIBLE (GOODMAN MODIFICADO) PARA UN FACTOR DE SERVICIO DE 0,60. | 99.6 | 10.1 | 11:18 |  |  | 1 | 1 | 17479 | JAZMIN-BE-2:1
JAZMIN | JAZMIN BE-05 | 2024-12-19 | 1802 | 1324 | 132.2 | AMPSCOT C-320-256-144 | 144 | 3/3 | 2 | 6 | 103 | 98 | 40 | NO VOLANTA | 92.26 | 143.3 | 2331 | 371.1 | AGUA | 31.2 | 4202 | 6205 | SL | OK | 1.8 | 1.521 | 400 | 1138.95 | 445 | 445 | 4.7 | 0 | 100 | 1497.64 | 181.9 | 0.15 | SI | 1616.24 | 1546.84 | NO | 261.2 | POZO EN SEGUIMIENTO @ 6.0 SPM, CON BOMBEO ESTABLE. MUY ALTA SUMERGENCIA. CARTA LLENA CON TV CON ESCURRIMIENTO. SEGUIMIENTO | 76.8 | 8.7 | 11:09 |  |  | 1 | 1 | 17480 | JAZMIN-BE-5:1
JAZMIN | JAZMIN BE-06 | 2024-12-19 | 1520.98 | 1334.96 | 118.3 | AMPSCOT C-320-256-144 | 144 | 3/3 | 2 | 2.1 | 105 | 103 | 40 | 500-2´ | 81.59 | 145 | 2260 | 117.3 | EMUL 90% | 26.9 | 4076 | 5868 | OK | OK | 0 | 2.054 | 400 | 1384.64 | 155 | 148 | 4.9 | 2 | 95 | 1348.24 | 57.7 | 0.21 | NO | 1548.62 | 1501.15 | SI | 46.6 | POZO CON REDUCCION @ 2,1 SPM, CON BOMBEO ESTABLE. BUENA SUMERGENCIA. :FLUJO DE GAS EN EL ANULAR.: 3 MSCFD.MODERADO GOLPE DE FLUIDO CON LEVE INTERFERENCIA POR GAS. SV CON LEVE DESGASTE. | 53.8 | 2.2 | 12:08 |  |  | 1 | 1 | 17481 | JAZMIN-BE-6:1
JAZMIN | JAZMIN BG-02 | 2024-12-19 | 1903 | 1756 | 38 | AMPSCOT C-320-256-144a | 115.2 | 1/3 | 2 | 1.5 | 97 | 96 | 20 | POZO ALTO | 32 | 117.3 | 2795 | 20 | GAS CRUDO | 32 | 5805 | 7372 | OK | LIFTED | 0 | 2.725 | 400 | 1918.15 | 14 | 14 | 4.7 | 0 | 100 | 1407.82 | 0 | 0.31 | NO | 1932.2 | 1932.17 | SI | 4.3 | POZO EN SEGUIMIENTO @ 1.5 SPM, CON BOMBEO FLUCTUANTE. BAJA SUMERGENCIA.MUY SEVERO GOLPE DE FLUIDO CON IPG. MANEJO DE SOLIDOS. STUFFING AJUSTADO. SV LEVANTADA. MEJORA CON TS. VSD CON FALLA. NOTA: NO HAY CONDICIONES SEGURAS PARA TOMAR PRESION MANOMETRICA (POZO MUY ALTO) | 64 | 0.8 | 09:44 |  |  | 1 | 1 | 17482 | JAZMIN-BG-2:1
JAZMIN | JAZMIN BG-04 | 2024-12-19 | 1639.29 | 1498.59 | 48 | AMPSCOT C-320-256-144a | 144 | 3/3 | 2 | 2.6 | 102 | 98 | 30 | NO VOLANTA | 33.66 | 142.5 | 2173 | 58.3 | EMUL 90% | 26.1 | 4018 | 5950 | LEVE CIERRE TARDIO | OK | 0 | 2.377 | 400 | 1619.66 | 0 | 0 | 5.1 | 0 | 100 | 1362.78 | 4.8 | 0.25 | SI | 1588.5 | 1478.27 | SI | 0 | POZO CON AUMENTO @ 2,6 SPM, CON BOMBEO ESTABLE. SIN SUMERGENCIA. .CHP ALTO: 5,1 PSI. LEVE CIERRE TARDIO DE LA TV. MUY SEVERO GOLPE DE FLUIDO E IPG. V/V OPERATIVAS. EVALUAR CAMBIO DE SPM. | 63.7 | 1.6 | 10:02 |  |  | 1 | 1 | 17483 | JAZMIN-BG-4:1
JAZMIN | JAZMIN BJ-05 | 2024-12-19 | 1792 | 1579 | 115.4 | KERUI C-320-256-144 | 129.6 | 4/4 | 2 | 3 | 146 | 110 | 80 | 500-15" | 90.61 | 127.3 | 2647 | 160.4 | EMUL 95% | 31.8 | 4820 | 5682 | OK | OK | 0.6 | 1.557 | 400 | 1166.57 | 573 | 539 | 4.7 | 3 | 93 | 1498.48 | 218.1 | 0.29 | SI | 1888.7 | 1691.06 | NO | 186.5 | POZO POST WS TUBERIA ROTA @ 3.0 SPM, CON BOMBEO ESTABLE. ALTA SUMERGENCIA. DINAGRAMA CON PRT. NO HAY CONDICIONES SEGURAS PARA INSTALAR LA CELDA, LA GRAPA DEL CARRIER BAR PEGA MUY FUERTE EN EL CABEZOTE DE LA UNIDAD Y PUEDE EXPULSAR LA CELDA.. CARTA LLENA. TIENE GP DE BOMBA. | 58.9 | 3 | 08:36 |  |  | 1 | 1 | 17484 | JAZMIN-BJ-5:1
JAZMIN | JAZMIN BK-06 | 2024-12-19 | 1665.5 | 1491 | 136.2 | AMPSCOT C-456-256-144 | 144 | 3/3 | 2 | 3 | 178 | 120 | 20 | NO VOLANTA | 95.83 | 142.2 | 2406 | 189.7 | AGUA 80% | 28.1 | 3913 | 5184 | LL | OK | 0.7 | 1.884 | 400 | 1339.44 | 366 | 366 | 4.7 | 0 | 100 | 1421.91 | 148.8 | 0 | NO | 1733.39 | 1667.05 | NO | 122.2 | POZO CON AUMENTO @ 3 SPM, CON BOMBEO ESTABLE. MUY ALTA SUMERGENCIA. :. LIGERO GOLPE DE FLUIDO TV CON ESCURRIMIENTO. | 52.4 | 3.2 | 14:23 |  |  | 1 | 1 | 17485 | JAZMIN-BK-6:1
JAZMIN | JAZMIN CR-03 | 2024-12-19 | 1734 | 1413 | 122.3 | KERUI C-320-256-144 | 144 | 4/4 | 2 | 1.9 | 119 | 98 | 20 | 500-11" | 85.92 | 142.3 | 2237 | 110.9 | EMUL 90% | 25.8 | 3531 | 5090 | LL | OK | 0.9 | 2.129 | 400 | 1544.52 | 25 | 22 | 4.7 | 5 | 89 | 1450.94 | 4.8 | 0.37 | NO | 1570.5 | 1533.08 | SI | 69.8 | POZO CON REDUCCION @ 2.0 SPM, CON BOMBEO & OPERANDO ESTABLE. MEDIANA SUMERGENCIA. MODERADO GOLPE DE FLUIDO CON LEVE INTERFERENCIA POR GAS. ALTA FRICCION POR ERROR GUIDE & MANEJO DE SOLIDOS. FUERTE REFLEXION DE LA ONDA DESDE LAS BARRAS DE PESO . V/V OPERATIVAS. REVISAR SPM DE OPERACION. NOTA. FALTA ACTUALIZAR TALLY VARILLA & TUBERIA. NO SE HA SUMINISTRADO INFORMACION" | 51.8 | 2.1 | 09:07 |  |  | 1 | 1 | 17486 | JAZMIN-CR-3:1
JAZMIN | JAZMIN CR-04 | 2024-12-19 | 1775 | 1472 | 78.1 | KERUI C-320-256-144 | 144 | 4/4 | 2 | 3.2 | 102 | 92 | 20 | NO VOLANTA | 54.58 | 143 | 1903 | 116.8 | GAS EMUL | 31.3 | 4216 | 6897 | OK | OK | 0.1 | 2.359 | 400 | 1615.32 | 44 | 44 | 4.5 | 0 | 100 | 1369.5 | 10.6 | 0.02 | NO | 1662.9 | 1602.68 | SI | 58 | POZO EN SEGUIMIENTO @ 3.2 SPM, CON BOMBEO INESTABLE. TRAZA DEL NIVEL CON AFECTACION EN LA DEFLEXION DE LA ONDA POR EL GAS. MEDIANA SUMERGENCIA. ACENTUADO GP DE FLUIDO CON IP.. V/V OPERATIVAS. LA GRAPA DEL CARRIER PEGA EN EL CABEZOTE. UBM CON UBM EN OFF. | 78.8 | 2.8 | 09:24 |  |  | 1 | 1 | 17487 | JAZMIN-CR-4:1
JAZMIN | JAZMIN H-01 | 2024-12-19 | 1562 | 1375 | 61.3 | AMPSCOT C-456-256-144 | 144 | 4/4 | 2 | 5 | 142 | 108 | 50 | NO VOLANTA | 43.24 | 141.9 | 2347 | 144.2 | EMUL 90% | 31.7 | 4413 | 6036 | LEVE CIERRE TARDIO | PRUEBA CON PRT | 0.2 | 1.9 | 400 | 1366.14 | 199 | 190 | 4.6 | 2 | 96 | 1438.05 | 74.9 | 0.18 | NO | 1572.26 | 1539.57 | SI | 70.8 | POZO CON REDUCCION @ 5.0 SPM, CON BOMBEO ESTABLE. CON DESCENSO DE WHT. NIVEL CON RUIDO & GAS: BUENA SUMERGENCIA. ALTO FLUJO DE GAS POR EL ANULAR: 2 MSCFD.LEVE CIERRE TARDIO DE LA TV. MODERADO IPG. ALTA FRICCION. DINAGRAMA TOMADO CON PRT: DEBIDO AL GP QUE TIENE CON EL CABEZAL. FUERTE GP DE BOMBA . NO HAY CONDICIONES SEGURAS PARA INSTALAR LA CELDA HT, LA GRAPA DEL CARRIER BAR PEGA MUY FUERTE EN EL CABEZAL DE LA UNIDAD Y PUEDE EXPULSAR LA CELDA HT | 74.7 | 3.1 | 10:17 |  |  | 1 | 1 | 17488 | JAZMIN-H-1:1
JAZMIN | JAZMIN H-05 | 2024-12-19 | 1633.5 | 1468 | 63.9 | KERUI C-320-256-144 | 144 | 4/4 | 2 | 2.6 | 114 | 106 | 50 | NO VOLANTA | 44.94 | 142.2 | 2416 | 75.6 | AGUA EMUL 50% | 27.2 | 3804 | 6058 | OK | OK | 0 | 2.23 | 400 | 1663.02 | 0 | 0 | 4.6 | 0 | 100 | 1491.5 | 4.3 | 0.01 | NO | 1646 | 1593.66 | SI | 4.3 | POZO EN SEGUIMIENTO @ 2.6 SPM, CON BOMBEO ESTABLE. ,MERMA DE NIVEL SIN SUMERGENCIA. MODERADO GOLPE DE FLUIDO CON LEVE INTERFERENCIA POR GAS. MANEJO DE SOLIDOS.LEVE GOLPE DE BOMBA. REFLEXION DE LA ONDA DESDE LA SB. V/V OPERATIVAS. | 67.1 | 2 | 10:51 |  |  | 1 | 1 | 17489 | JAZMIN-H-5:1
JAZMIN | JAZMIN H-06 | 2024-12-19 | 1665.5 | 1529 | 76.8 | KERUI C-320-256-144 | 144 | 4/4 | 2 | 3.7 | 121 | 103 | 50 | NO VOLANTA | 54.06 | 142.1 | 2416 | 133.2 | EMUL 90% | 29.7 | 3684 | 6166 | LIGERO CIERRE TARDIO | OK | 1.8 | 2.079 | 400 | 1366.79 | 279 | 271 | 4.9 | 2 | 97 | 1314.85 | 109.2 | 0.14 | SI | 1674.7 | 1584.9 | SI | 105.7 | POZO CON REDUCCION @ 3.7 CON BOMBEO ESTABLE. BUENA SUMERGENCIA. .ACENTUADO GOLPE DE FLUIDO CON ALTA FRICCION E INTERFERENCIA POR GAS. TV CON LEVE DEFICIENCIA. | 78.5 | 5.2 | 10:35 |  |  | 1 | 1 | 17490 | JAZMIN-H-6:1
JAZMIN | JAZMIN A-01 | 2024-12-20 | 1607.56 | 1460.13 | 100.2 | AMPSCOT C-320-256-144a | 144 | 3/3 | 2 | 5 | 155 | 102 | 50 | NO VOLANTA | 70.07 | 143.1 | 2300 | 231.8 | GAS AGUA | 30.2 | 4548 | 6307 | LL | OK | 0.8 | 1.609 | 400 | 1124.01 | 390 | 389 | 0.5 | 1 | 100 | 1397.15 | 163.4 | 0.11 | SI | 1524.1 | 1502.56 | NO | 200.5 | POZO EN SEGUIMIENTO @ 5 SPM, CON BOMBEO ESTABLE. ALTA SUMERGENCIA. MODERADA IPG. FLUCTUACION ERROR GUIDE. TV CON LL | 64.3 | 4.4 | 12:42 |  |  | 1 | 1 | 17491 | JAZMIN-A-1:1
JAZMIN | JAZMIN A-09 | 2024-12-20 | 1646.38 | 1482.77 | 29.3 | AMPSCOT C-320-256-144a | 144 | 3/3 | 2 | 1.6 | 104 | 100 | 40 | 500-1´ | 20.43 | 143.2 | 2143 | 23.7 | GAS EMUL | 29.2 | 4915 | 6055 | OK | LIFTED | 0 | 2.134 | 400 | 1432.29 | 51 | 50 | 1.3 | 1 | 98 | 1342.35 | 20.1 | 0.19 | NO | 1487.09 | 1432.3 | NO | 87.3 | POZO EN SEGUIMIENTO @ 1,7 SPM, CON BOMBEO ESTABLE. MODERADA SUMERGENCIA. .MUY SEVERO GOLPE DE FLUIDO CON LEVE INTERFERENCIA POR GAS. CARTA MUESTRA POSIBLE DESGASTE DEL BARRIL -PERDIDA DE CARGA CORRESPONDIENTE. SV LEVANTADA | 62.6 | 1.5 | 12:26 |  |  | 1 | 1 | 17492 | JAZMIN-A-9:1
JAZMIN | JAZMIN CB-01 | 2024-12-20 | 1690 | 1438 | 68.8 | KERUI C-320-256-144 | 144 | 4/4 | 2.25 | 2.6 | 107 | 106 | 40 | NO VOLANTA | 47.71 | 144.2 | 2953 | 101.2 | EMUL 80% | 28.2 | 3567 | 6594 | OK | OK | 0.1 | 2.032 | 400 | 1490.9 | 77 | 73 | 0.7 | 2 | 96 | 1467.42 | 30.4 | 0.17 | NO | 1568.9 | 1563.27 | SI | 82.8 | POZO EN SEGUIMIENTO @ 2,7 SPM, CON BOMBEO ESTABLE. MEDIANA SUMERGENCIA. ACENTUADO GOLPE DE FLUIDO CON LEVE INTERFERENCIA POR GAS. V/V OPERATIVAS. RUTA PARA WO TS | 65.7 | 2.1 | 12:08 |  |  | 1 | 1 | 17493 | JAZMIN-CB-1:1
JAZMIN | JAZMIN CB-03 | 2024-12-20 | 1668 | 1493 | 118.2 | KERUI C-320-256-144 | 144 | 4/4 | 2 | 2.6 | 113 | 111 | 30 | VOLANTA DURA | 82.82 | 142.7 | 2212 | 145.5 | EMUL 90% | 24.9 | 3434 | 5816 | OK | OK | 0.1 | 1.898 | 400 | 1351.38 | 180 | 180 | 1.1 | 1 | 100 | 1424 | 74.7 | 0.07 | SI | 1551 | 1486.74 | NO | 122.8 | POZO CON REDUCCION @ 2,6 SPM, CON BOMBEO ESTABLE. RECUPERA % EFF BOMBA. ALTA SUMERGENCIA. :MODERADA IPG. V/V OPERATIVAS. SEGUIMIENTO | 52.3 | 2.9 | 11:55 |  |  | 1 | 1 | 17494 | JAZMIN-CB-3:1
JAZMIN | JAZMIN F-01 | 2024-12-20 | 1624.36 | 1460.72 | 86.9 | AMPSCOT C-320-256-144 | 144 | 4/4 | 2 | 2.9 | 106 | 92 | 20 | NO VOLANTA | 60.32 | 144.1 | 2187 | 122.2 | EMUL 90% | 24.2 | 4261 | 5769 | OK | LIFTED | 0.2 | 2.082 | 400 | 1447.26 | 102 | 102 | 0.8 | 0 | 100 | 1390.26 | 42.4 | 0.14 | SI | 1555 | 1496.21 | SI | 72.2 | POZO CON AUMENTO @ 2.9 SPM, CON BOMBEO ESTABLE. BUENA SUMERGENCIA. MODERADA GP DE FLUIDO E IPG CON REFLEXION DE LA ONDA DESDE LA SB. V/V OPERATIVAS | 52.5 | 2.3 | 11:26 |  |  | 1 | 1 | 17495 | JAZMIN-F-1:1
JAZMIN | JAZMIN F-02 | 2024-12-20 | 1647.58 | 1476.17 | 78.9 | AMPSCOT C-320-256-144a | 144 | 3/3 | 2 | 3.1 | 110 | 99 | 60 | NO VOLANTA | 55.25 | 142.7 | 2288 | 113.2 | AGUA 90% | 23.7 |  |  | FRENO MUY DESTENSIONADO | FRENO MUY DESTENSIONADO |  | 2.055 | 400 | 1485.71 | 28 | 27 | 0.9 | 2 | 96 | 1445.95 | 10.8 | 0.15 | NO | 1515 | 1485.16 | SI | 66.6 | POZO EN SEGUIMIENTO @ 3.1 SPM, CON BOMBEO ESTABLE. MEDIANA SUMERGENCIA..ACENTUADO GOLPE DE FLUIDO CON ALTA REFLEXION DE LA ONDA DESDE LA SB. NO SE TOMA TEST DE VALVULAS - FRENO MUY DESAJUSTADO. | 58.1 | 2 | 11:16 |  |  | 1 | 1 | 17496 | JAZMIN-F-2:1
JAZMIN | JAZMIN F-03 | 2024-12-20 | 1616.19 | 1461.39 | 77.6 | AMPSCOT C-320-256-144a | 144 | 3/3 | 2 | 2.9 | 108 | 91 | 20 | 500-20" | 54.48 | 142.4 | 2322 | 104.9 | EMUL 90% | 27.2 |  |  | SIN FRENOS | SIN FRENOS |  | 2.21 | 400 | 1517.27 | 94 | 94 | 0.4 | 0 | 100 | 1373.09 | 39.3 | 0.15 | NO | 1612.8 | 1590.39 | SI | 40.8 | POZO EN SEGUIMIENTO @ 2,9 SPM, CON BOMBEO ESTABLE. BUENA SUMERGENCIA. ACENTUADO GOLPE DE FLUIDO CON LEVE INTERFERENCIA POR GAS. REFLEXION DE LA ONDA DESDE LA SB. NO SE TOMA TEST DE V/VS UBM SIN FRENO | 61.4 | 2 | 11:06 |  |  | 1 | 1 | 17497 | JAZMIN-F-3:1
JAZMIN | JAZMIN F-05 | 2024-12-20 | 1753.11 | 1583.21 | 45.4 | AMPSCOT C-320-256-144a | 144 | 3/3 | 2 | 1.5 | 109 | 94 | 20 | VOLANTA DURA | 31.87 | 142.5 | 2164 | 32.1 | EMUL 90% | 28.2 | 3733 | 6145 | OK | OK | 0.3 | 2.216 | 400 | 1523.47 | 62 | 62 | 0.8 | 0 | 100 | 1374.98 | 25.5 | 0.14 | NO | 1591 | 1492.73 | NO | 92.8 | POZO EN SEGUIMIENTO @ 1,5 SPM, CON BOMBEO ESTABLE. BUENA SUMERGENCIA. MUY SEVERO GOLPE DE FLUIDO CON LEVE INTERFERENCIA POR GAS. V/V OPERATIVAS. | 66 | 1.7 | 10:49 |  |  | 1 | 1 | 17498 | JAZMIN-F-5:1
JAZMIN | JAZMIN F-06 | 2024-12-20 | 1825 | 1629 | 93 | LUFKIN C-456D-256-144 | 144 | 4/4 | 2 | 3.2 | 116 | 107 | 20 | NO VOLANTA | 65.29 | 142.4 | 2383 | 141.9 | EMUL 90% | 39.4 | 3972 | 7106 | OK | OK | 0.1 | 2.449 | 400 | 1751.44 | 43 | 42 | 0.9 | 1 | 99 | 1430.33 | 17 | 0.09 | NO | 1803.1 | 1622.86 | SI | 25.1 | POZO EN SEGUIMIENTO @ 3,2 SPM, CON BOMBEO ESTABLE. MEDIANA SUMERGENCIA. MODERADO GP DE FLUIDO VISCOSO CON ALTA FRICCION & LEVE IPG. V/V OPERATIVAS. LA VIGA ESTA OPERANDO AL 111,9% DE LA CARGA PERMISIBLE (GOODMAN MODIFICADO) PARA UN FACTOR DE SERVICIO DE 0,60. RUTA PARA WO TS | 111.1 | 7.8 | 11:38 |  |  | 1 | 1 | 17499 | JAZMIN-F-6:1
JAZMIN | JAZMIN I-01 | 2024-12-20 | 1638 | 1284 | 54.8 | AMPSCOT C-320-256-144 | 129.6 | 3/4 | 2 | 4.1 | 135 | 116 | 50 | NO VOLANTA | 42.85 | 128 | 2057 | 104.6 | EMUL 95% | 25.1 | 3429 | 4987 | OK | LIGERAMENTE LIFTED | 0 | 1.821 | 400 | 1340.98 | 156 | 156 | 0.8 | 0 | 100 | 1472.8 | 64.3 | 0.25 | NO | 1547.6 | 1334.1 | SI | 95.6 | POZO EN SEGUIMIENTO @ 4.1 SPM, CON BOMBEO & OPERANDO ESTABLE. BUENA SUMERGENCIA. :ACENTUADO GOLPE DE FLUIDO CON IPG. MANEJO DE SOLIDOS. FLUCTUACION ERROR GUIDE.STUFFING AJUSTADO. SV LIGERAMENTE LIFTED. | 67.3 | 4.2 | 10:19 |  |  | 1 | 1 | 17500 | JAZMIN-I-1:1
JAZMIN | JAZMIN I-02 | 2024-12-20 | 1479.5 | 1151 | 83.7 | AMPSCOT C-320-256-144 | 129.6 | 2/4 | 2.25 | 3.5 | 194 | 151 | 50 | NO VOLANTA | 65.49 | 127.8 | 2587 | 172 | EMUL 90% | 26.6 | 3437 | 5335 | OK | OK | 0.3 | 1.604 | 400 | 1111 | 248 | 243 | 0.9 | 1 | 98 | 1385.29 | 99.8 | 0.15 | NO | 1385 | 1326.88 | NO | 137.8 | POZO CON AUEMNTO @ 3,5 SPM, CON BOMBEO ESTABLE. TRAZA DEL NIVEL CON AFECTACION EN LA DEFLEXION DE LA ONDA POR EL GAS. ALTA SUMERGENCIA. MODERADO GP DE FLUIDO CON IPG. FLUCTUACION ERROR GUIDE. V/V OPERATIVAS. | 68.5 | 3 | 10:07 |  |  | 1 | 1 | 17501 | JAZMIN-I-2:1
JAZMIN | JAZMIN I-03 | 2024-12-20 | 1619.5 | 1242 | 75 | AMPSCOT C-320-256-144 | 144 | 3/3 | 2 | 5.1 | 134 | 119 | 50 | NO VOLANTA | 53.37 | 140.5 | 2337 | 177.9 | EMUL 90% | 34.7 |  |  | FRENO MUY DESTENSIONADO | FRENO MUY DESTENSIONADO |  | 2.12 | 400 | 1511.08 | 182 | 182 | 0.5 | 1 | 99 | 1425.55 | 75.8 | 0.09 | NO | 1739 | 1527.4 | SI | 36 | POZO CON AUMENTO @ 5,1 SPM, CON BOMBEO ESTABLE. BUENA SUMERGENCIA. MODERADO GP DE FLUIDO VISCOSO CON ALTA FRICCION E IPG. FV/V OPERATIVAS. | 99.6 | 10.5 | 09:58 |  |  | 1 | 1 | 17502 | JAZMIN-I-3:1
JAZMIN | JAZMIN I-04 | 2024-12-20 | 1473.5 | 1145 | 110.2 | AMPSCOT C-320-256-144 | 129.6 | 3/4 | 2 | 6.2 | 124 | 114 | 50 | NO VOLANTA | 85 | 129.7 | 2402 | 316.9 | EMUL 90% | 27.2 |  |  | TV CON DESGASTE | FRENO MUY DESTENSIONADO |  | 2.052 | 400 | 1504.72 | 152 | 152 | 0.7 | 1 | 100 | 1466.59 | 62.5 | 0.1 | NO | 1676.81 | 1577.44 | NO | 0.3 | POZO EN SEGUIMIENTO @ 6.1 SPM, CON BOMBEO ESTABLE. BUENA SUMERGENCIA. ALTA FRICCION POR MANEJO DE SOLIDOS. TV CON DESGASTE. NOTA. NO SE TOMA TEST DE VALVULAS POR EL ESTADO DE LOS FRENOS - DESTENSIONADOS | 55.1 | 6.5 | 09:50 |  |  | 1 | 1 | 17503 | JAZMIN-I-4:1
JAZMIN | JAZMIN I-05 | 2024-12-20 | 1434 | 1197 | 72.8 | AMPSCOT C-320-256-144 | 144 | 4/4 | 2 | 3.1 | 137 | 102 | 50 | VOLANTA DURA | 50.96 | 142.9 | 2299 | 105.8 | EMUL 90% | 28.5 | 4544 | 6041 | OK | OK | 0.2 | 2.154 | 400 | 1493.33 | 52 | 52 | 0.7 | 0 | 100 | 1386.56 | 21.7 | 0.01 | NO | 1538.14 | 1507.45 | SI | 0.3 | POZO CON REDUCCION @ 3.1SPM, CON BOMBEO ESTABLE. MEDIANA SUMERGENCIA. MODERADO GOLPE DE FLUIDO CON LEVE IGP. FLUCTUACION CARGA ERROR GUIDE. ALTA FRICCION POR MANEJO DE SOLIDOS. SV LIGERAMENTE LIFTED. NOTA. REVISION LIQ. NIVEL. | 72.2 | 3.1 | 09:37 |  |  | 1 | 1 | 17504 | JAZMIN-I-5:1
JAZMIN | JAZMIN I-07 | 2024-12-20 | 1628 | 1260 | 58.9 | KERUI C-320-256-144 | 144 | 4/4 | 2 | 1.9 | 105 | 93 | 50 | NO VOLANTA | 41.13 | 143.1 | 2156 | 50.1 | EMUL 90% | 25.2 | 3352 | 5704 | OK | OK | 0 | 2.446 | 400 | 1590.59 | 0 | 0 | 0.4 | 0 | 100 | 1300.56 | 0.1 | 0.02 | NO | 1571 | 1407.25 | SI | 12.9 | POZO EN SEGUIMIENTO @ 1,8 SPM, CON BOMBEO INESTABLE. SIN SUMERGENCIA. SEVERO GOLPE DE FLUIDO CON IPG. V/V OPERATIVAS. SEGUIMIENTO | 54.3 | 1.5 | 09:23 |  |  | 1 | 1 | 17505 | JAZMIN-I-7:1
JAZMIN | JAZMIN I-08 | 2024-12-20 | 1621 | 1296 | 84.4 | AMPSCOT C-320-256-144 | 144 | 4/4 | 2 | 4.1 | 164 | 119 | 50 | NO VOLANTA | 59.65 | 141.4 | 2216 | 161 | EMUL 90% | 27.6 |  |  | FRENO MUY DESTENSIONADO | FRENO MUY DESTENSIONADO | [12 empty] | NO | 1662.92 | 1458 | NO | 0 | POZO CON AUMENTO @ 4.1 SPM, CON BOMBEO ESTABLE. MODERADO GP DE FLUIDO E INTERFERENCIA POR GAS. NO SE TOMA REGISTRO ACUSTICO DEBIDO SIN VALVULA DE VENTEO ( LLAVE REQUNTADA) NO SE HACE TEST DE V/V FRENOS DESTENSIONADOS | 64.7 | 5 | 09:16 |  |  | 0 | 1 | 17506 | JAZMIN-I-8:1
JAZMIN | JAZMIN I-10 | 2024-12-20 | 1444 | 1157 | 61.8 | AMPSCOT C-320-256-144 | 115.2 | 2/4 | 2 | 5.4 | 173 | 149 | 50 | NO VOLANTA | 54.59 | 113.3 | 2387 | 155.9 | EMUL 90% | 27.9 | 3665 | 6278 | LEVE CIERRE TARDIO | OK | 0.3 | 1.646 | 400 | 1222.74 | 357 | 348 | 0.1 | 2 | 96 | 1485.71 | 142.7 | 0.2 | NO | 1582.82 | 1569.86 | NO | 86.5 | POZO EN SEGUIMIENTO @ 5,4 SPM, CON BOMBEO ESTABLE. ALTA SUMEREGENCIA. LEVE CIERRE TARDIO DE LA TV. CARTA DE SUPERFICIE & FONDO MUESTRA UN AUMENTO & DESCENSO DE CARGA REFLEXION DE LA ONDA DESDE LAS BARRAS DE PESO. MODERADO GP DE FLUIDO. STUFFING AJUSTADO.V/V OPERATIVAS. SEGUIMIENTO | 73.8 | 3.9 | 09:04 |  |  | 1 | 1 | 17507 | JAZMIN-I-10:1
JAZMIN | JAZMIN JAZ-1 | 2024-12-20 | 1382 | 1174 | 90.5 | AMPSCOT C-320-256-144 | 129.6 | 3/4 | 2.25 | 2.2 | 131 | 104 | 60 | 500-10" | 70 | 129.4 | 2954 | 121.6 | EMUL 90% | 29.3 | 3815 | 6904 | SL | OK | 2.8 | 2.045 | 400 | 1432.73 | 73 | 73 | 0.8 | 0 | 100 | 1401.21 | 30.1 | 0.02 | NO | 1507.06 | 1504.54 | SI | 0.4 | POZO EN SEGUIMIENTO @ 2,2 SPM, CON BOMBEO ESTABLE. BUENA SUMERGENCIA.TV CON DEFICIENCIA. ELONGACION DE LA SARTA. UBM CON FRENOS DESTENSIONADO. | 59.4 | 2.8 | 10:31 |  |  | 1 | 1 | 17508 | JAZMIN-1:1
JAZMIN | JAZMIN Q-04 | 2024-12-20 | 1614.5 | 1234 | 108.8 | AMPSCOT C-320-256-144 | 115.2 | 2/4 | 2 | 4.7 | 190 | 107 | 70 | NO VOLANTA | 95.4 | 114 | 2083 | 236.6 | EMUL 90% | 23.4 | 3395 | 4913 | SL | OK | 1.2 | 1.523 | 400 | 1024.61 | 346 | 346 | 3.3 | 0 | 100 | 1345.52 | 148.4 | 0.02 | NO | 1476.72 | 1312.41 | NO | 196.3 | POZO EN SEGUIMIENTO@ 4,8 SPM, CON BOMBEO ESTABLE. MUY ALTA SUMERGENCIA.CARTA LLENA . TV CON ESCURRIMIENTO. CONT. SEGUIMIENTO | 50.5 | 3.6 | 08:24 |  |  | 1 | 1 | 17509 | JAZMIN-Q-4:1
JAZMIN | JAZMIN Q-05 | 2024-12-20 | 1652 | 1274 | 76.7 | AMPSCOT C-320-256-144 | 115.2 | 2/4 | 2 | 5.3 | 116 | 92 | 80 | 500-15" | 67.55 | 113.6 | 2317 | 189.4 | EMUL 90% | 27.2 |  |  | FRENO MUY DESTENSIONADO | FRENO MUY DESTENSIONADO |  | 1.948 | 400 | 1412.3 | 195 | 195 | 0.8 | 0 | 100 | 1450 | 82.8 | 0 | NO | 1686 | 1451.26 | SI | 72.6 | POZO EN SEGUIMIENTO @ 5,3 SPM, CON BOMBEO ESTABLE. . BUENA SUMERGENCIA.ACENTUADO GOLPE DE FLUIDO E INTERFERENCIA POR GAS.SEVERO GOLPE DE BOMBA, STUFFING AJUSTADO. NO SE TOMA TEST DE V/VS POR EL ESTADO DEL FRENO-DESTENSIONADO | 72.7 | 4.4 | 08:35 |  |  | 1 | 1 | 17510 | JAZMIN-Q-5:1
JAZMIN | JAZMIN Q-06 | 2024-12-20 | 1518 | 1188 | 98.9 | AMPSCOT C-320-256-144a | 144 | 4/4 | 2 | 2.2 | 94 | 86 | 80 | 500-1´30" | 67.5 | 146.5 | 2236 | 101.9 | AGUA 100% | 23.1 | 3126 | 5013 | OK | OK | 0.3 | 1.487 | 400 | 1076.82 | 347 | 347 | 0.6 | 0 | 100 | 1448.31 | 146.4 | 0.13 | SI | 1456.3 | 1397.93 | SI | 171.6 | POZO CON AUMENTO @ 2,2 SPM, CON BOMBEO ESTABLE. CON RECUPERACION DE NIVEL. ALTA SUMERGENCIA. CARTA LLENA CON VALVULAS CON DESGASTE. EVALUAR AUMENTO ADICIONAL DE SPM. | 46.6 | 2 | 08:44 |  |  | 1 | 1 | 17511 | JAZMIN-Q-6:1
JAZMIN | JAZMIN AK-07A | 2024-12-21 | 1628.78 | 1484.57 | 71.3 | AMPSCOT C-456-256-144 | 144 | 2/3 | 2 | 2.4 | 119 | 107 | 100 | NO VOLANTA | 49.84 | 143.1 | 2391 | 79.8 | AGUA | 22.3 | 3727 | 5164 | OK | OK | 0 | 1.846 | 400 | 1095.64 | 371 | 371 | 0.3 | 0 | 100 | 1187.04 | 155 | 0.02 | NO | 1469 | 1461.93 | NO | 227.1 | POZO POST WO TS @ 2,4 SPM, CON BOMBEO ESTABLE. MUY ALTA SUMERGENCIASEVERA IPG. LEVE MANEJO DE SOLIDOS. V/V OPERATIVAS. | 32.7 | 1.2 | 12:10 |  |  | 1 | 1 | 17512 | JAZMIN-AK-7:1
JAZMIN | JAZMIN AP-01 | 2024-12-21 | 1416 | 1186 | 93.2 | LUFKIN M-320-213-120 | 104.046 | 2/3 | 2 | 2.1 | 115 | 102 | 50 | NO VOLANTA | 89.08 | 104.7 | 1806 | 92.6 | EMUL 88% | 25.9 | 2958 | 5032 | SL | OK | 1.2 | 1.635 | 400 | 1157.98 | 55 | 52 | 0 | 2 | 95 | 1416.49 | 22 | 0.31 | NO | 1223 | 1156.2 | SI | 92.3 | POZO CON AUMENTO @ 2,1 SPM, CON BOMBEO ESTABLE. MODERADA SUMERGENCIA. FLUJO DE GAS EN EL ANULAR :2 MSCFD.CARTA LLENA CON LEVE INTERFERENCIA POR GAS. STUFFIN AJUSTADO.LEVE GOLPE DE BOMBATV CON DEFICIENCINCIA CON ESCURRIMIENTO. SEGUIMIENTO RUTA PARA WO TS | 40.1 | 1.3 | 10:19 |  |  | 1 | 1 | 17513 | JAZMIN-AP-1:1
JAZMIN | JAZMIN AP-02 | 2024-12-21 | 1525.5 | 1296 | 90.4 | ZIMEC C-456-256-144 | 144 | 4/4 | 2 | 1.8 | 100 | 91 | 50 | NO VOLANTA | 62 | 145.8 | 1967 | 29.3 | EMUL 92% | 25.5 |  |  | FRENO MUY DESTENSIONADO | FRENO MUY DESTENSIONADO |  | 2.003 | 400 | 1260.8 | 76 | 63 | 0.2 | 8 | 83 | 1258.91 | 27.3 | 0.7 | SI | 1360 | 1207.92 | SI | 77.2 | POZO EN SEGUIMIENTO @ 0 SPM, CON BOMBEO ESTABLE. MODERADA SUMERGENCIA. FLUJO DE GAS POR EL ANULAR. :8 MSCFD. MODERADO GP DE FLUIDO CON LEVE INTERFERENCIA POR GAS. LEVE GOLPE DE BOMBA NO SE TOMA TEST DE V/VS POR EL ESTADO DEL FRENO-DESTENSIONADO | 58.7 | 1.1 | 10:08 |  |  | 1 | 1 | 17514 | JAZMIN-AP-2:1
JAZMIN | JAZMIN AP-03 | 2024-12-21 | 1518.5 | 1271 | 31.8 | LUFKIN C-320D-213-120 | 120 | 3/3 | 2 | 2 | 105 | 95 | 50 | NO VOLANTA | 27.17 | 117 | 1919 | 29.1 | EMUL 88% | 35.3 | 2763 | 5644 | OK | OK | 0 | 1.84 | 400 | 1272.45 | 132 | 123 | 0.1 | 3 | 93 | 1383.1 | 51.9 | 0.27 | NO | 1451.76 | 1242.68 | SI | 73.3 | POZO EN SEGUIMIENTO @ 2,0 SPM, CON BOMBEO ESTABLE. BUENA SUMERGENCIA. FLUJO DE GAS EN EL ANULAR:3 MSCFD. SEVERO GOLPE DE FLUIDO CON LEVE INTERFERENCIA POR GAS. STUFFIG AJUSTADO. TV CON LEVE PERIDA DE CARGA. RUTA PARA WO TS | 75.7 | 1.6 | 09:52 |  |  | 1 | 1 | 17515 | JAZMIN-AP-3:1
JAZMIN | JAZMIN AP-04 | 2024-12-21 | 1492.5 | 1243 | 55.7 | AMERICAN C-320-256-120a | 92.093 | 1/3 | 2 | 2.5 | 104 | 93 | 60 | NO VOLANTA | 62.05 | 89.8 | 2179 | 66.2 | EMUL 88% | 27.3 |  |  | FRENO MUY DESTENSIONADO | FRENO MUY DESTENSIONADO |  | 1.774 | 400 | 1255.54 | 145 | 126 | 0.3 | 6 | 87 | 1415.49 | 53.5 | 0.6 | NO | 1400.37 | 1400.37 | NO | 90.9 | : POZO CON REDUCCION @ 2,5 SPM, CON BOMBEO ESTABLE. BUENA SUMERGENCIA. FLUJO DE GAS POR EL ANULAR. :6 MSCFD.MODERADA INTERFERENCIA POR GAS. STUFFING MUY AJUSTADO. NO SE TOMA TEST DE V/VS POR EL ESTADO DEL FRENO-DESTENSIONADO | 68.1 | 2.1 | 09:44 |  |  | 1 | 1 | 17516 | JAZMIN-AP-4:1
JAZMIN | JAZMIN AP-05 | 2024-12-21 | 1339.83 | 1149.66 | 38.7 | LUFKIN C-320D-213-120 | 120 | 3/3 | 2.25 | 2.2 | 126 | 101 | 60 | 500-16" | 32.27 | 120 | 2624 | 52.4 | EMUL 86% | 28.2 | 3990 | 5696 | OK | OK | 0 | 1.678 | 400 | 1204.36 | 128 | 105 | 0.6 | 8 | 82 | 1435.47 | 44.3 | 0.83 | NO | 1333 | 1329.22 | SI | 46.9 | POZO EN SEGUIMIENTO @ 2.1 SPM, CON BOMBEO ESTABLE. BAJA SUMERGENCIA. ALTO FLUJO DE GAS POR EL ANULAR. :8 MSCFD. ACENTUADO GP DE FLUIDO CON IPG . LEVE MANEJO DE SOLIDOS. V/V OPERATIVAS. | 43.4 | 0.9 | 09:24 |  |  | 1 | 1 | 17517 | JAZMIN-AP-5:1
JAZMIN | JAZMIN AP-06 | 2024-12-21 | 1488.94 | 1259.88 | 18.9 | LUFKIN C-320-256-144a | 144 | 3/3 | 2 | 4.2 | 125 | 98 | 60 | 500-30" | 13.23 | 143 | 1970 | 36.3 | EMUL | 24.4 | 3193 | 4798 | OK | OK | 0 | 1.984 | 400 | 1404.87 | 0 | 0 | 0.2 | 1 | 99 | 1416.2 | 0.6 | 0.12 | NO | 1367.23 | 1255.1 | SI | 31.4 | POZO CON AUMENTO @ 4,2 SPM, CON BOMBEO ESTABLE. BAJASUMERGENCIA. LEVE CIERRE TARDIO DE LA TV. MUY SEVERO GOLPE DE FLUIDO E IPG. V/V OPERATIVAS. EVALUAR REDUCCION DE SPM PERENTORIAMENTE. | 61.9 | 2.1 | 09:08 |  |  | 1 | 1 | 17518 | JAZMIN-AP-6:1
JAZMIN | JAZMIN AP-07 | 2024-12-21 | 1879.48 | 1325.97 | 50.9 | LUFKIN C-320-213-120 | 120 | 4/4 | 2 | 3.1 | 115 | 98 | 50 | NO VOLANTA | 42.99 | 118.5 | 2101 | 74 | EMUL 89% | 35.6 | 3726 | 6436 | LL | OK | 0 | 2.033 | 400 | 1473.79 | 96 | 96 | 0.7 | 1 | 100 | 1449.87 | 41.2 | 0.07 | SI | 1606 | 1378.27 | SI | 131.5 | POZO EN SEGUIMIENTO @ 3.1 SPM, CON BOMBEO & OPERNADO ESTABLE. BUENA SUMERGENCIA. :ACENTUADO GOLPE DE FLUIDO E INTERFERENCIA POR GAS. CARTA PRESENTA UNA PUNTUAL RESTRICCION LEVE EN LA CARRERA ASCENDENTE. MANEJO LEVE DE SOLIDOS. STUFING AJUSTADO. V/V OPERATIVAS. | 66 | 2.8 | 08:57 |  |  | 1 | 1 | 17519 | JAZMIN-AP-7:1
JAZMIN | JAZMIN AP-08 | 2024-12-21 | 1920.5 | 1384 | 59.3 | LUFKIN C-320-213-120 | 120 | 3/3 | 2 | 2.6 | 109 | 95 | 60 | NO VOLANTA | 49.93 | 118.8 | 2646 | 70.7 | EMUL 90% | 53.4 |  |  | SARTA FLOTANDO | SARTA FLOTANDO |  | 2.192 | 400 | 1601.39 | 404 | 332 | 0.9 | 18 | 70 | 1461.12 | 137.1 | 1.34 | NO | 2150 | 1761.06 | SI | 68.2 | POZO EN SEGUIMIENTO @ 2,6 SPM, CON BOMBEO DEFICIENTE. SARTA FLOTANDO SE DEJA POCAS CARTAS ALTA SUMERGENCIA. ALTO FLUJO DE GAS POR EL ANULAR. :16 MSCFD.ACENTUADOGOLPE DE FLUIDO VISCOSO CON LEVE INTERFERENCIA POR GAS. V/V OPERATIVAS. LA VIGA ESTA OPERANDO AL 140,1% DE LA CARGA PERMISIBLE (GOODMAN MODIFICADO) PARA UN FACTOR DE SERVICIO DE 0,60. NO SE HACE TEST DE VALVULAS POR LA SARTA FLOTANDO. | 140 | 7.2 | 08:42 |  |  | 1 | 1 | 17520 | JAZMIN-AP-8:1
JAZMIN | JAZMIN AQ-03 | 2024-12-21 | 1692.32 | 1274.64 | 107.4 | LUFKIN C-320D-213-120 | 120 | 4/4 | 2 | 3.2 | 100 | 99 | 0 | BOMBEO DEFICIENTE | 89.53 | 120 | 2653 | 0 | BOMBEO DEFICIENTE | 29 | 4427 | 5399 | PERDIDA DE CARGA | OK | 0.9 | 1.889 | 400 | 1410.11 | 504 | 456 | 1.5 | 8 | 83 | 1492.97 | 191.7 | 0.67 | NO | 1927.14 | 1892.25 | SI | 96.6 | POZO CON REDUCCION @ 3,2 SPM, CON BOMBEO DEFICIENTE . CON RECUPERACION DE NIVEL. ALTA SUMERGENCIA. ALTO FLUJO DE GAS POR EL ANULAR. :7 MSCFD. PIP INDICA POSIBLE FUGA DE TUBERIA. VERIFICAR CON CARRO CAMION VACIO. | 38.8 | 2.3 | 11:11 |  |  | 1 | 1 | 17521 | JAZMIN-AQ-3:1
JAZMIN | JAZMIN AQ-05 | 2024-12-21 | 1613.5 | 1483 | 63.9 | LUFKIN C-320D-213-120 | 102.857 | 4/4 | 2 | 2.7 | 105 | 100 | 50 | VOLANTA DURA | 62.21 | 102.8 | 1968 | 79.9 | CRUDO EMUL | 27.2 | 3472 | 5039 | OK | LIFTED | 0 | 1.829 | 400 | 1296.51 | 74 | 71 | 0 | 2 | 96 | 1417.73 | 30.1 | 0.19 | NO | 1386 | 1291.89 | SI | 109.3 | POZO EN SEGUIMIENTO @ 2,8 SPM, CON BOMBEO ESTABLE. CON CAIDA DE WHT.E LIGERO DESCENSO DE NIVEL. BUENA SUMERGENCIA.FLUJO DE GAS EN EL SISTEMA :2 MSCFD. MODERADA INTERFERENCIA POR GAS. TV CON LL & SV LEVANTADA. | 45.1 | 1.5 | 10:58 |  |  | 1 | 1 | 17522 | JAZMIN-AQ-5:1
JAZMIN | JAZMIN AQ-06 | 2024-12-21 | 2302 | 1765 | 64.2 | LUFKIN C-320D-213-120 | 85.714 | 1/4 | 2 | 2.5 | 91 | 90 | 60 | NO VOLANTA | 75.05 | 85.6 | 2612 | 76.5 | AGUA 100% | 35 | 4034 | 6979 | SL | OK | 2.6 | 2.447 | 400 | 1779.68 | 41 | 41 | 0.2 | 0 | 100 | 1454.58 | 17.5 | 0.14 | NO | 1827.5 | 1697.96 | SI | 202.8 | POZO CON LEVE REDUCCION @ 2.5 SPM, CON BOMBEO & OPERANDO ESTABLE. MODERADA SUMERGENCIA. MODERADO GP DE FLUIDO CON LEVE IPG. LIGERA REFLEXION DE LA ONDA DESDE LAS BARRAS DE PESO. TV CON ESCURRIMIENTO. | 64.4 | 2 | 10:45 |  |  | 1 | 1 | 17523 | JAZMIN-AQ-6:1
JAZMIN | JAZMIN AV-03 | 2024-12-21 | 1948.5 | 1690 | 75.8 | LUFKIN M-456D-256-144 | 144 | 3/3 | 2.25 | 2.1 | 109 | 101 | 20 | NO VOLANTA | 53.77 | 141 | 3384 | 94 | EMUL 90% | 30.6 | 4472 | 7135 | SL | OK | 3.3 | 2.385 | 400 | 1721.85 | 129 | 129 | 0.3 | 0 | 100 | 1443.9 | 54.4 | 0.14 | NO | 1850.48 | 1850.48 | SI | 98.9 | POZO EN SEGUIMIENTO @ 2,1 SPM, CON BOMBEO ESTABLE. CON LEVE DESCENSO DE COND. DE BOMBEO. BUENA SUMERGENCIA. .MODERADO GOLPE DE FLUIDO E IPG. TV CON ESCURRIMIENTO: SL. | 67.3 | 1.9 | 11:29 |  |  | 1 | 1 | 17524 | JAZMIN-AV-3:1
JAZMIN | JAZMIN M-02 | 2024-12-21 | 1273.5 | 991 | 45.1 | AMPSCOT C-320-256-144 | 144 | 4/4 | 2 | 2.6 | 124 | 99 | 60 | 200+3´ | 31.75 | 142.1 | 2065 | 51.7 | EMUL 90% | 22.2 | 3160 | 5228 | OK | OK | 0 | 1.484 | 400 | 1093.42 | 230 | 214 | 0.9 | 4 | 91 | 1473.61 | 87.5 | 0.41 | NO | 1328 | 1316.52 | NO | 65.6 | POZO CON LIGERO AUMENTO @ 2,6 SPM, CON BOMBEO ESTABLE. ALTO APORTE DE GAS NIVEL CON RUIDO. ALTA SUMERGENCIA. BOMBA CON BAJA ADMISION: LEVE CIERRE TARDIO DE LA TV. MUY SEVERO GOLPE DE FLUIDO REFLEXION DELA ONDA DESDE LA SB. V/V OPERATIVAS. | 51.1 | 1.4 | 07:36 |  |  | 1 | 1 | 17525 | JAZMIN-M-2:1
JAZMIN | JAZMIN M-06 | 2024-12-21 | 1474 | 1151 | 124.1 | AMPSCOT C-320-256-144 | 144 | 4/4 | 2.25 | 4.5 | 111 | 92 | 60 | NO VOLANTA | 87.73 | 141.4 | 2576 | 332.8 | EMUL 90% | 31.9 | 2980 | 6572 | SL | OK | 3.4 | 1.861 | 400 | 1349.33 | 102 | 91 | 0.2 | 5 | 86 | 1450.11 | 37.7 | 0.55 | NO | 1506.28 | 1300.63 | NO | 29.1 | POZO CON AUMENTO @ 4.5 SPM, CON BOMBEO ESTABLE. BUENA SUMERGENCIA. FLUJO DE GAS EN EL ANULAR:5 MSCFD LEVE INTERFERENCIA POR GAS. CARTA MUESTRA ALTA & ERRATICA DE CARGA EN LA CARRERA ASCENDENTE. POSIBLE RESTRICCION MECANICA. STUFFING AJUSTADO. TV CON ESCURRIMIENTO: SL. SE HACE DISPARO CON 800 PSI | 87.7 | 8.7 | 07:56 |  |  | 1 | 1 | 17526 | JAZMIN-M-6:1
JAZMIN | JAZMIN M-07 | 2024-12-21 | 1684.8 | 1091.6 | 137.9 | AMPSCOT C-320-256-144a | 144 | 4/4 | 2 | 6.1 | 97 | 86 | 60 | 500-10" | 96.77 | 142.5 | 2235 | 388.6 | AGUA 90% | 30 | 3590 | 6175 | SL | OK | 2.5 | 1.97 | 400 | 1417.24 | 126 | 126 | 0.1 | 0 | 100 | 1438.82 | 53.5 | 0.01 | NO | 1568.16 | 1433.98 | SI | 97.7 | POZO CON AUMENTO @ 6,1 SPM, CON BOMBEO ESTABLE. MERMA DE NIVEL. BUENA SUMERGENCIA. CARTA LLENA CON TV CON ESCURRIMIENTO. SEGUIMIENTO | 73.4 | 7 | 08:06 |  |  | 1 | 1 | 17527 | JAZMIN-M-7:1
JAZMIN | JAZMIN M-10 | 2024-12-21 | 1434.5 | 1122 | 78.1 | AMPSCOT C-320-256-144 | 144 | 4/4 | 2 | 4 | 125 | 97 | 60 | NO VOLANTA | 54.7 | 142.8 | 2220 | 146 | EMUL 90% | 26.1 | 3020 | 5979 | OK | OK | 0.1 | 2.095 | 400 | 1519.96 | 34 | 34 | 0.4 | 0 | 100 | 1451.04 | 15.1 | 0.02 | NO | 1563.09 | 1424.48 | SI | 0.8 | POZO EN SEGUIMIENTO @ 4.0 SPM, CON BOMBEO ESTABLE. BAJA SUMERGENCIA. ACENTUADO GOLPE DE FLUIDO CON LEVE IPG. MANEJO DE SOLIDOS. V/V OPERATIVAS. | 67.3 | 4.5 | 08:17 |  |  | 1 | 1 | 17528 | JAZMIN-M-10:1
JAZMIN | JAZMIN Y-03 | 2024-12-21 | 1731.5 | 1624 |  | PCP |  |  |  | 60 | 102 | 99 | 40 | NO VOLANTA |  |  |  | 48 | AGUA 100% | [6 empty] | 1.78 | 400 | 1286.15 | 275 | 275 | 0.3 | 0 | 100 | 1445.11 | 115.3 | 0.28 | NO | 1579.86 | 1517.66 | NO | 180.3 | POZO ALS PCP EN SEGUIMIENTO @ 60 RPM. WHT: 102 F. NIVEL DE FLUIDO DINAMICO: 1286,15 FT . SUMERGENCIA EFECTIVA:275 FT. FLUJO DE GAS EN EL ANULAR:0 MSCFD. PIP: 115,3 PSI. PBHP:180,3 PSIG. HORA REGISTRO: 11:51 |  |  | 11:51 |  |  | 1 | 0 | 17529 | JAZMIN-Y-3:1
JAZMIN | JAZMIN D-01 | 2024-12-23 | 1692.18 | 1232.37 | 96.5 | KERUI C-320-256-144 | 144 | 4/4 | 2 | 3.3 | 115 | 114 | 40 | NO VOLANTA | 67.93 | 142.1 | 2551 | 147.1 | EMUL GAS | 32.7 | 4617 | 7447 | SL | OK | 1.7 | [11 empty] | SI | 1834.95 | 1800.36 | SI |  | POZO EN SEGUIMIENTO @ 3,3 SPM, CON BOMBEO ESTABLE. ACENTUADO GOLPE DE FLUIDO LEVE CIERRE TARDIO CON ALGO DE INTERFERENCIA DE GAS. ESCURRIMIENTO EN LA TV. NO SE TOMA REGISTRO ACUSTICO DEBIDO VALVULA SIN ESPIGA | 71.4 | 4.1 | 12:01 |  |  | 0 | 1 | 17530 | JAZMIN-D-1:1
JAZMIN | JAZMIN D-02 | 2024-12-23 | 1746 | 1286 | 65.5 | AMPSCOT C-456-256-144a | 124.364 | 2/3 | 2 | 4 | 108 | 94 | 40 | 60-4´ | 53.24 | 122.9 | 2711 | 124 | EMUL 95% | 32.2 | 4291 | 7278 | SL | OK | 2.6 | 1.901 | 400 | 1385.91 | 498 | 498 | 1.7 | 1 | 100 | 1458.09 | 205.8 | 0.05 | NO | 1932.88 | 1817.64 | SI | 135.1 | POZO EN SEGUIMIENTO @ 4.0 SPM, CON BOMBEO UN POCO INESTABLE & OPERANDO ESTABLE . BUENA SUMERGENCIA. MODERADO GOLPE DE FLUIDO CON LEVE IPG. ALTA FRICION POR MANEJO DE SOLIDOS EN LA CARRERA DESCENDENTE & REFLEXION DE LA ONDA DESDE LAS BARRAS DE PESO STUFFING AJUSTADO. TV CON ESCURRIMIENTO LL. | 86 | 4 | 12:12 |  |  | 1 | 1 | 17531 | JAZMIN-D-2:1
JAZMIN | JAZMIN D-06 | 2024-12-23 | 1774.5 | 1299 | 23.6 | LUFKIN C-456-256-144a | 144 | 3/3 | 2 | 3 | 107 | 94 | 40 | NO VOLANTA | 16.7 | 141.5 | 2601 | 33.4 | EMUL | 27.3 | 4015 | 6351 | LEVE PERDIDA DE CARGA | OK | 0 | 1.969 | 400 | 1454.56 | 353 | 353 | 0.6 | 0 | 100 | 1477.46 | 147.2 | 0.05 | NO | 1837 | 1736.91 | SI | 121.7 | POZO EN SEGUIMIENTO @ 3,0 SPM, CON BOMBEO MUY IINESTABLE. BOMBA CON BAJA ADMISION: ALTA SUMERGENCIA. MUY SEVERO GOLPE DE FLUIDO CON IPG. TV CON LEVE PERDIDA DE CARGA. | 51.9 | 1.9 | 12:27 |  |  | 1 | 1 | 17532 | JAZMIN-D-6:1
JAZMIN | JAZMIN E-01 | 2024-12-23 | 1578.5 | 1192 | 68.3 | AMPSCOT C-320-256-144 | 144 | 4/4 | 2.25 | 3.1 | 114 | 108 | 60 | NO VOLANTA | 48.11 | 142.1 | 2676 | 124.5 | EMUL 90% | 30.9 | 3836 | 6431 | OK | OK | 0 | 1.707 | 400 | 1261.69 | 221 | 221 | 0.7 | 0 | 100 | 1478.25 | 91.8 | 0.01 | NO | 1555.54 | 1353.12 | SI | 99.8 | POZO CON REDUCCION @ 3.1 SPM, CON BOMBEO ESTABLE. BUENA SUMERGENCIA. .ACENTUADO GOLPE DE FLUIDO VISCOSO CON LEVE IPG.V/VS OPERATIVAS. REVISAR SPM DE OPERACION. NOTA: CABEZAL DESALINEADO AL MOMENTO DE PONER LA CELDA LA GUAYA SE SALE POR UN COSTADO DEL CABEZAL. | 82.5 | 4.7 | 10:00 |  |  | 1 | 1 | 17533 | JAZMIN-E-1:1
JAZMIN | JAZMIN E-02 | 2024-12-23 | 1628 | 1266 | 75.7 | AMPSCOT C-320-256-144a | 144 | 3/3 | 2 | 5.1 | 110 | 104 | 40 | 500-45" | 53.25 | 142.1 | 2261 | 181.5 | AGUA 80% | 26.7 | 3174 | 5767 | OK | OK | 0.1 | 1.969 | 400 | 1437.32 | 126 | 126 | 0.4 | 0 | 100 | 1459.95 | 52.7 | 0.2 | NO | 1579 | 1496.52 | SI | 72.9 | POZO EN SEGUIMIENTO @ 5,1 SPM, CON BOMBEO & OPERANDO ESTABLE. BUENA SUMERGENCIA. MODERADA IPG. V/V OPERATIVAS. | 60.7 | 5.6 | 09:44 |  |  | 1 | 1 | 17534 | JAZMIN-E-2:1
JAZMIN | JAZMIN E-05 | 2024-12-23 | 1415 | 1166 | 93.6 | AMPSCOT C-320-256-144 | 129.6 | 3/4 | 2 | 1.9 | 119 | 97 | 30 | 500-25" | 72.5 | 129.1 | 2114 | 81.6 | EMUL | 27.2 | 3800 | 5838 | SL | OK | 1.8 | 1.544 | 400 | 959.13 | 488 | 488 | 0.5 | 0 | 100 | 1242.4 | 204.1 | 0.08 | NO | 1503.1 | 1417.71 | SI | 170.4 | POZO CON REDUCCION @ 1,9 SPM, CON BOMBEO ESTABLE. ALTA SUMERGENCIA. CAIDA DE WHT. CARTA LLENA CON ALTA FRICCION. TV CON ESCURRIMIENTO. REVISION DE SPM DE OPERACION. | 61.3 | 2.4 | 10:11 |  |  | 1 | 1 | 17535 | JAZMIN-E-5:1
JAZMIN | JAZMIN E-06 | 2024-12-23 | 1357.5 | 1047 | 138.7 | AMPSCOT C-320-256-144 | 144 | 4/4 | 2 | 4.8 | 204 | 123 | 60 | 500-15" | 96.5 | 143.7 | 2134 | 307.9 | EMUL AGUA | 21.6 | 3516 | 3839 | PERDIDA DE CARGA | OK | 0.3 | 1.196 | 400 | 780.14 | 600 | 600 | 0.5 | 0 | 100 | 1304.58 | 250.2 | 0.05 | NO | 1390 | 1373.7 | SI | 236.9 | POZO EN SEGUIMIENTO @ 4,8 SPM, CON BOMBEO ESTABLE. CON LIGERO AUMENTO DE NIVEL. ALTA SUMERGENCIA. CARTA LLENA CON ALTO MANEJO DE SOLIDOS. . TV CON PERDIDA DE CARGA BLOQUEANDOSE. REEESPACEAR. | 38.5 | 3.2 | 10:27 |  |  | 1 | 1 | 17536 | JAZMIN-E-6:1
JAZMIN | JAZMIN E-07 | 2024-12-23 | 1482.5 | 1117 | 80.8 | AMPSCOT C-320-256-144a | 144 | 3/3 | 2 | 3.3 | 130 | 95 | 40 | VOLANTA DURA | 56.56 | 142.9 | 1904 | 126.8 | EMUL 90% | 24.2 |  |  | FRENO MUY DESTENSIONADO | FRENO MUY DESTENSIONADO |  | 1.903 | 400 | 1308.98 | 40 | 40 | 0.6 | 0 | 100 | 1375.7 | 16.3 | 0.14 | NO | 1359.78 | 1253.09 | SI | 60 | POZO EN SEGUIMIENTO @ 3,4 SPM, CON BOMBEO ESTABLE. MERMA DE NIVEL. MEDIANA SUMERGENCIA. MODERA GOLPE DE FLUIDO CON ALTA FRICCION.STUFFING AJUSTADO. NO SE TOMA TEST DE V/VS POR EL ESTADO DEL FRENO-DESTENSIONADO | 60.4 | 4 | 10:37 |  |  | 1 | 1 | 17537 | JAZMIN-E-7:1
JAZMIN | JAZMIN E-08 | 2024-12-23 | 1461 | 1114 | 62.1 | AMPSCOT C-320-256-144 | 129.6 | 3/4 | 2 | 2.7 | 109 | 95 | 60 | NO VOLANTA | 47.73 | 130.1 | 1874 | 83.4 | EMUL 75% | 21.5 | 3101 | 4640 | OK | OK | 0 | 1.69 | 400 | 1203.56 | 48 | 48 | 0.3 | 0 | 100 | 1424.33 | 20.1 | 0.22 | NO | 1261 | 1181.04 | SI | 95.9 | POZO CON AUMENTO @ 2,7 SPM, CON BOMBEO ESTABLE. MODERADA SUMERGENCIA CON GOLPE DE FLUIDO E IPG. STUFFING MUY AJUSTADO.V/V OPERATIVAS. | 51 | 2.2 | 09:23 |  |  | 1 | 1 | 17538 | JAZMIN-E-8:1
JAZMIN | JAZMIN E-10 | 2024-12-23 | 1436 | 1092 | 71.3 | AMPSCOT C-320-256-144 | 144 | 4/4 | 2 | 5.1 | 102 | 100 | 40 | 60-5´ | 50.15 | 142.2 | 2458 | 169.6 | EMUL 85% | 30.6 |  |  | FRENO MUY DESTENSIONADO | FRENO MUY DESTENSIONADO |  | 2.107 | 400 | 1541.87 | 121 | 121 | 0.5 | 0 | 100 | 1436.56 | 50.8 | 0.17 | NO | 1667.33 | 1634 | SI | 0.1 | POZO EN SEGUIMIENTO @ 5,1 SPM, CON BOMBEO ESTABLE. CON RECU. DE NIVEL. ALTA SUMERGENCIA. ACENTUADO GOLPE DE FLUIDO CON IPG. FLUCTUACION ERROR GUIDE. LEVE REFLEXION DE LA ONDA DESDE LA SB. NO SE TOMA TEST DE V/VS POR EL ESTADO DEL FRENO-DESTENSIONADO | 78.4 | 3.8 | 09:36 |  |  | 1 | 1 | 17539 | JAZMIN-E-10:1
JAZMIN | JAZMIN G-01 | 2024-12-23 | 1404.5 | 1101 | 98.5 | AMPSCOT C-320-256-144 | 144 | 4/4 | 2.25 | 3.9 | 189 | 186 | 20 | NO VOLANTA | 68.66 | 143.5 | 1995 | 226.1 | EMUL 95% | 18 | 2852 | 3987 | PERDIDA DE CARGA | OK | 0.6 | [11 empty] | NO | 1099.28 | 1063.63 | SI |  | POZO EN SEGUIMIENTO @ 3.9 SPM, CON BOMBEO ESTABLE. MODERADO GOLPE DE FLUIDO CON LEVE INTERFERENCIA POR GAS. LEVE GOLPE DE BOMBA. MANEJO DE SOLIDOS & REFLEXION DE LA ONDA DESDE LA SB. ESCURRIMIENTO & PERDIDA DE CARGA EN LA TV. NO SE TOMA REGISTRO ACUSTICO DEBIDO A LA ALTA TEMPERATURA Y VAPOR EN EL ANULAR: 186 °F | 38.3 | 1.9 | 07:47 |  |  | 0 | 1 | 17540 | JAZMIN-G-1:1
JAZMIN | JAZMIN G-02 | 2024-12-23 | 1473 | 1148 | 85.1 | AMPSCOT C-320-256-144 | 144 | 4/4 | 2 | 1.8 | 122 | 90 | 20 | NO VOLANTA | 59.41 | 143.2 | 1488 | 70.1 | EMUL 90% | 18.9 |  |  | FRENO MUY DESTENSIONADO | FRENO MUY DESTENSIONADO |  | 1.578 | 400 | 1068.49 | 5 | 5 | 3.4 | 0 | 100 | 1354.23 | 6 | 0.19 | NO | 1075.03 | 1003.67 | SI | 150.2 | POZO CON REDUCCION @ 1.8 SPM, CON BOMBEO ESTABLE. BAJA SUMERGENCIA. MODERADO GOLPE DE FLUIDO MANEJO DE SOLIDOS. CARGAS VIBRANTES POR POSIBLE DESGASTE DEL EQUIPO EN SUPERFICIE. STUFFING AJUSTADO. NO SE TOMA TEST DE V/VS POR EL ESTADO DEL FRENO- DESAJUSTADO. | 42 | 1.4 | 07:53 |  |  | 1 | 1 | 17541 | JAZMIN-G-2:1
JAZMIN | JAZMIN G-03 | 2024-12-23 | 1403.5 | 1160 | 56.9 | AMPSCOT C-320-256-144 | 144 | 3/3 | 2 | 3.4 | 137 | 99 | 20 | 500-20" | 40.01 | 142.1 | 2082 | 90.6 | EMUL 90% | 25.2 |  |  | FRENO MUY DESTENSIONADO | FRENO MUY DESTENSIONADO |  | 1.899 | 400 | 1416.63 | 114 | 114 | 3.2 | 0 | 100 | 1491.98 | 50.4 | 0 | NO | 1552.3 | 1431.22 | SI | 3.6 | POZO EN SEGUIMIENTO@ 3.4 SPM, CON BOMBEO ESTABLE. TRAZA DEL NIVEL CON AFECTACION EN LA DEFLEXION DE LA ONDA POR RUIDO Y GAS. BUENA SUMERGENCIA. MODERADO GOLPE DE FLUIDO CON IPG. LEVE FLUCTUACION ERROR GUIDE NO SE TOMA TEST DE V/VS POR EL ESTADO DEL FRENO-DESTENSIONADO | 61.5 | 3.1 | 08:06 |  |  | 1 | 1 | 17542 | JAZMIN-G-3:1
JAZMIN | JAZMIN G-04 | 2024-12-23 | 1475.4 | 1131.8 | 57.7 | AMPSCOT C-640-305-168 | 168 | 4/4 | 2 | 3.4 | 108 | 98 | 20 | NO REPORTA | 34.39 | 167.9 | 1460 | 92.9 | AGUA 92% | 18.7 | 2919 | 4428 | OK | OK | 0 | 1.531 | 400 | 1091.96 | 0 | 0 | 3 | 0 | 100 | 1426.47 | 3.3 | 0.06 | NO | 1084.98 | 983.92 | SI | 139.4 | POZO EN SEGUIMIENTO @ 3,4 SPM, CON BOMBEO ESTABLE. BOMBA CON DESGASTE. SIN SUMERGENCIA. ACENTUADO GOLPE DE FLUIDO CON ALTA FRICCION.STUFFING AJUSTADO. V/V OPERATIVAS. CONT. SEGUIMIENTO | 60.3 | 4.8 | 08:16 |  |  | 1 | 1 | 17543 | JAZMIN-G-4:1
JAZMIN | JAZMIN G-06 | 2024-12-23 | 1346.5 | 1022 | 44.8 | AMPSCOT C-320-256-144 | 144 | 4/4 | 2.25 | 2.2 | 129 | 96 | 50 | NO VOLANTA | 31.41 | 142.6 | 2482 | 57.2 | EMUL 90% | 23.2 |  |  | FRENO MUY DESTENSIONADO | FRENO MUY DESTENSIONADO |  | 1.934 | 400 | 1260.75 | 9 | 9 | 2.9 | 0 | 100 | 1303.78 | 7 | 0.05 | NO | 1269.4 | 1269.38 | SI | 42 | POZO EN SEGUIMIENTO @ 2.2 SPM, CON BOMBEO INESTABLE. BAJA SUMERGENCIA. MODERADO GOLPE DE FLUIDO CON IPG. NO SE TOMA TEST DE V/VS POR EL ESTADO DEL FRENO-DESTENSIONADO RUTA PARA WO TS | 49.6 | 0.9 | 08:32 |  |  | 1 | 1 | 17544 | JAZMIN-G-6:1
JAZMIN | JAZMIN G-07 | 2024-12-23 | 1444.5 | 1175 | 122.3 | AMPSCOT C-320-256-144 | 129.6 | 3/4 | 2 | 3.6 | 168 | 110 | 20 | 500-25" | 94.5 | 129.4 | 2014 | 203.7 | EMUL | 23.5 | 3833 | 3366 | PERDIDA DE CARGA | OK | 0.1 | 2.1 | 400 | 1429.77 | 116 | 116 | 100.1 | 0 | 100 | 1361.68 | 151.8 | 3.08 | NO | 1568.5 | 1377.83 | SI | 108.3 | POZO POST WO TS @ 3,6 SPM, CON BOMBEO ESTABLE. BUENA SUMERGENCIA. POZO PRESIONADO CON ALTO APORTE DE GAS Y AGUA POR EL ANULAR PROVOCANDO QUE SE DESCALIBRE EL TRADUCER: CHP ALTO: 100,1 PSI. CARTA LLENA CON IPG. SEGUIMIENTO & DESPRESURIZAR CSG | 44.9 | 3.1 | 08:43 |  |  | 1 | 1 | 17545 | JAZMIN-G-7:1
JAZMIN | JAZMIN G-08 | 2024-12-23 | 1401.86 | 1153.72 | 81.8 | AMPSCOT C-320-256-144 | 144 | 4/4 | 2 | 4.1 | 131 | 100 | 20 | NO VOLANTA | 57.17 | 143.2 | 1732 | 158.3 | EMUL 90% | 22.9 |  |  | FRENO MUY DESTENSIONADO | FRENO MUY DESTENSIONADO |  | 1.929 | 400 | 1327.41 | 0 | 0 | 0 | 0 | 100 | 1376.26 | 0.4 | 0 | NO | 1298 | 1230.39 | SI | 32.3 | POZO EN SEGUIMIENTO @ 4,1 SPM, CON BOMBEO ESTABLE. POZO PRESIONADO CON ALTO APORTE DE GAS Y AGUASIN SUMERGENCIA. MODERADA IPG. ALTA FRICCION. STUFFING AJUSTADO. NO SE TOMA TEST DE V/VS POR EL ESTADO DEL FRENO-DESTENSIONADO | 52.4 | 3.9 | 09:09 |  |  | 1 | 1 | 17546 | JAZMIN-G-8:1
JAZMIN | JAZMIN K-01 | 2024-12-23 | 1448 | 1104 | 138.9 | AMPSCOT C-320-256-144 | 144 | 4/4 | 2 | 3.4 | 209 | 123 | 60 | 500-30" | 96.86 | 143.4 | 2525 | 218 | GAS EMUL | 24.1 | 4287 | 4270 | PERDIDA DE CARGA | OK | 0 | [11 empty] | NO | 1652.57 | 1645.16 | SI |  | POZO EN SEGUIMIENTO @ 3,4 SPM, CON BOMBEO ESTABLE. CARTA LLENA CON STUFFING MUY AJUSTADO. FRICCION FINALIZANDO CARRERA ASCENDENTE. TV CON PERDIDA DE CARGA. NO SE TOMA REGISTRO ACUSTICO V/V ANULA SIN ESPIGA &AL OTRO LADO NO DA PARA CONECTAR. | 41 | 2 | 10:53 |  |  | 0 | 1 | 17547 | JAZMIN-K-1:1
JAZMIN | JAZMIN K-02 | 2024-12-23 | 1504.01 | 1263.02 | 124.4 | AMPSCOT C-320-256-144 | 144 | 4/4 | 2 | 5.6 | 190 | 127 | 60 | 500-10" | 89.58 | 138.9 | 2230 | 324.5 | EMUL 88% | 39 |  |  | FRENO MUY DESTENSIONADO | FRENO MUY DESTENSIONADO |  | 1.273 | 400 | 928.7 | 561 | 561 | 6.6 | 0 | 100 | 1459.07 | 236.1 | 0.19 | NO | 1620.4 | 1435.97 | SI | 196.4 | POZO EN SEGUIMIENTO @ 5,5 SPM, CON BOMBEO ESTABLE. MUY ALTA SUMERGENCIA.CHP ALTO: 6,6 PSI. CARTA LLENA CON CABEZAL PEGA AL FINAL DE LA CARRERA ASCENDENTE CON LA BARRA LISA. STUFFING AJUSTADO. SEGUIMIENTO & DESPRESURIZAR CSG LA VIGA ESTA OPERANDO AL 117,1% DE LA CARGA PERMISIBLE (GOODMAN MODIFICADO) PARA UN FACTOR DE SERVICIO DE 0,60. | 117.9 | 9.9 | 11:01 |  |  | 1 | 1 | 17548 | JAZMIN-K-2:1
JAZMIN | JAZMIN K-03 | 2024-12-23 | 1463.5 | 1138 | 70.4 | AMPSCOT C-320-256-144 | 144 | 4/4 | 2 | 6.1 | 191 | 126 | 60 | 500-19" | 49.31 | 142.7 | 2090 | 200.3 | EMUL 96% | 25.4 | 3065 | 5062 | LL | OK | 0 | 1.636 | 400 | 1067.18 | 321 | 321 | 6.5 | 0 | 100 | 1304.63 | 111.5 | 0.01 | NO | 1427.67 | 1360.75 | SI | 125.6 | POZO EN SEGUIMIENTO @ 6,1 SPM, CON BOMBEO INESTABLE. ALTA SUMERGENCIA. CHP ALTO: 6,5 PSI.LEVE GOLPE DE FLUIDO CARTA MUESTRA UNA RESTRICCION - AUMENTO DE CARGA EN EL BARRIL FINALIZANDO LA CARRERA ASCENDNTE. TV CON ESCURRIMIENTO. EVALUAR POR OPTIMIZACION. | 63.4 | 5.9 | 11:12 |  |  | 1 | 1 | 17549 | JAZMIN-K-3:1
JAZMIN | JAZMIN K-04 | 2024-12-23 | 1446.85 | 1178.7 | 108.3 | AMPSCOT C-320-256-144 | 129.6 | 3/4 | 2 | 6 | 168 | 111 | 60 | 500-14" | 85.51 | 126.7 | 2266 | 303.1 | EMUL 92% | 35 |  |  | LEVE CIERRE TARDIO |  |  | 2.3 | 400 | 1542.76 | 36 | 36 | 7 | 0 | 100 | 1341.53 | 22.4 | 0.2 | NO | 1586 | 1461.04 | SI | 7.6 | POZO EN SEGUIMIENTO @ 6 SPM, CON BOMBEO ESTABLE. MEDIANA SUMERGENCIA. .CHP ALTO: 7 PSI.BOMBA CON DESGASTE. LEVE CIERRE TARDIO DE LA TV CON ACENTUADO GOLPE DE FLUIDO STUFFING AJUSTADO SEGUIMIENTO & DESPRESURIZAR CSG NO SE TOMA TEST DE V/VS POR EL ESTADO DEL FRENO-DESTENSIONADO | 97.5 | 8.3 | 11:21 |  |  | 1 | 1 | 17550 | JAZMIN-K-4:1
JAZMIN | JAZMIN K-07 | 2024-12-23 | 1364.62 | 1084.25 | 84.4 | AMPSCOT C-320-256-144 | 144 | 4/4 | 2 | 5.1 | 130 | 118 | 40 | NO VOLANTA | 59.57 | 141.7 | 2199 | 199.6 | EMUL 90% | 35.2 | 3607 | 6519 | LL | OK | 0.2 | 2.038 | 400 | 1497.61 | 13 | 13 | 6.4 | 0 | 100 | 1469.69 | 12.3 | 0.11 | NO | 1511.13 | 1455.27 | SI | 7 | POZO EN SEGUIMIENTO @ 5,1 SPM, CON BOMBEO ESTABLE. : NIVEL CON RUIDO Y GAS,BAJA SUMERGENCIA. .CHP ALTO: 6,4 PSI. MODERADO GOLPE DE FLUIDO CON ALTA FRICCION FLUIDO VISCOSO. TV CON ESCURRIMIENTO. SEGUIMIENTO & DESPRESURIZAR CSG | 97.8 | 10 | 11:33 |  |  | 1 | 1 | 17551 | JAZMIN-K-7:1
JAZMIN | JAZMIN K-08 | 2024-12-23 | 1506.5 | 1181 | 125.1 | AMPSCOT C-320-256-144 | 144 | 4/4 | 2 | 2.5 | 174 | 131 | 40 | NO VOLANTA | 88.97 | 140.6 | 2121 | 147.3 | EMUL 90% | 41.2 |  |  | FRENO MUY DESTENSIONADO | FRENO MUY DESTENSIONADO |  | 1.229 | 400 | 912.18 | 529 | 529 | 6.7 | 0 | 100 | 1484.42 | 220.4 | 0.24 | NO | 1546.34 | 1401.1 | SI | 207.4 | POZO CON REDUCCION @ 2.5 SPM, CON BOMBEO ESTABLE. MUY ALTA SUMERGENCIA. CHP ALTO: 6,7 PSI.:CARTA LLENA CON ALTA FRICCION . STUFFING AJUSTADO. , GOLPE DE BOMBA , DESPRESURIZAR CSG & VERIFICAR SPM DE OPERACION. NO SE TOMA TEST DE V/VS POR EL ESTADO DEL FRENO-DESTENSIONADO LA VIGA ESTA OPERANDO AL 123,8% DE LA CARGA PERMISIBLE (GOODMAN MODIFICADO) PARA UN FACTOR DE SERVICIO DE 0,60. | 123.8 | 3.7 | 11:43 |  |  | 1 | 1 | 17552 | JAZMIN-K-8:1
JAZMIN | JAZMIN A-02 | 2024-12-24 | 1592.35 | 1474.71 | 57.8 | AMPSCOT C-320-256-144a | 144 | 3/3 | 2 | 1.5 | 106 | 104 | 40 | NO VOLANTA | 39.95 | 144.6 | 2092 | 38.7 | AGUA | 29 | 4833 | 6458 | OK | OK | 0 | 2.027 | 400 | 1451.55 | 25 | 25 | 0.6 | 0 | 100 | 1432.22 | 10.3 | 0.01 | NO | 1480.21 | 1389.78 | NO | 55.8 | POZO EN SEGUIMIENTO @ 1,5 SPM, CON BOMBEO & OPERANDO ESTABLE. BAJA SUMERGENCIA. ACENTUADO GOLPE DE FLUIDO CON IPG. SV CON LL. | 59.9 | 1.5 | 12:20 |  |  | 1 | 1 | 17553 | JAZMIN-A-2:1
JAZMIN | JAZMIN A-03 | 2024-12-24 | 1573.5 | 1468 | 56.1 | AMPSCOT C-320-256-144a | 129.6 | 2/3 | 2 | 2.1 | 108 | 96 | 40 | 100-4´ | 43.47 | 129 | 2140 | 55.6 | EMUL 90% | 29 | 5335 | 6272 | OK | LIFTED | 0.3 | 1.926 | 400 | 1409.13 | 78 | 72 | 0.4 | 3 | 93 | 1463.27 | 30 | 0.26 | SI | 1491.8 | 1428.97 | NO | 62.8 | POZO CON LEVE REDUCCION @ 2.1 SPM, CON BOMBEO ESTABLE. MEDIANA SUMERGENCIA. ACENTUADA GP DE FLUIDO CON IPG. CON STUFFING AJUSTADO. MANEJO DE SOLIDOS. SV LEVANTADA | 57.6 | 1.8 | 12:51 |  |  | 1 | 1 | 17554 | JAZMIN-A-3:1
JAZMIN | JAZMIN A-04 | 2024-12-24 | 1620.1 | 1517.2 | 61.9 | AMPSCOT C-320-256-144 | 144 | 3/3 | 2.25 | 2 | 116 | 106 | 40 | 500-2´45" | 44 | 141.9 | 2773 | 74.5 | EMUL 90% | 32.3 | 4140 | 7561 | OK | OK | 0.2 | 2.05 | 400 | 1472.58 | 59 | 49 | 0.7 | 7 | 84 | 1436.66 | 20.2 | 0.59 | NO | 1537 | 1460.75 | NO | 50.3 | POZO CON REDUCCION @ 2.0 SPM, CON BOMBEO ESTABLE. . .MODERADA SUMERGENCIA. FLUJO DE GAS EN EL ANULAR MODERDO GOLPE DE FLUIDO CON LEVE INTERFERENCIA POR GAS. V/V OPERATIVAS. | 76.1 | 2.039 | 12:36 |  |  | 1 | 1 | 17555 | JAZMIN-A-4:1
JAZMIN | JAZMIN A-08 | 2024-12-24 | 2006.36 | 1752.72 | 27 | AMPSCOT C-320-256-144a | 115.2 | 1/3 | 2 | 1.6 | 108 | 101 | 40 | 40-4´ | 24.15 | 111.9 | 2743 | 20.2 | GAS CRUDO 40% | 33.3 | 7102 | 7299 | LEVE CIERRE TARDIO | MUY LEVANTADA | 0 | 2.855 | 400 | 2038.05 | 0 | 0 | 0.7 | 0 | 100 | 1427.71 | 0.2 | 0.09 | NO | 1918.3 | 1906.19 | NO | 0.1 | POZO EN SEGUIMIENTO @ 1.5 SPM, CON BOMBEO ESTABLE. SIN SUMERGENCIA. LEVE CIERRE TARDIO TV.MUY SEVERO GOLPE DE FLUIDO VISCOSO CON IPG. SV MUY LEVANTADA. | 73 | 1.5 | 12:03 |  |  | 1 | 1 | 17556 | JAZMIN-A-8:1
JAZMIN | JAZMIN AI-02 | 2024-12-24 | 1942.95 | 1718.9 | 19 | AMPSCOT C-320-256-144a | 144 | 4/4 | 2 | 1.6 | 99 | 92 | 20 | 40-4´ | 13.59 | 140.1 | 2874 | 14.6 | CRUDO 20% | 38.9 | 4288 | 7682 | LIGERO CIERRE TARDIO | OK | 0.1 | 2.902 | 400 | 2054.23 | 0 | 0 | 0.5 | 0 | 100 | 1415.73 | 0.1 | 0.13 | SI | 2033.5 | 2021.44 | SI | 0.1 | POZO EN SEGUIMIENTO @ 1,6 SPM, CON BOMBEO ESTABLE. SIN SUMERGENCIA. CIERRE TARDIO EN LA TV. MUY SEVERO GOLPE DE FLUIDO E IPG. ALTA FRICCION POR FLUIDO VISCOSO. LEVE GOLPE DE BOMBA. V/V OPERATIVAS. SEGUIMIENTO & MEJORA CON TS. RUTA PARA WO TS | 101.8 | 3 | 10:17 |  |  | 1 | 1 | 17557 | JAZMIN-AI-2:1
JAZMIN | JAZMIN AI-04 | 2024-12-24 | 1595.57 | 1436.15 | 80.3 | AMPSCOT C-320-256-144a | 144 | 3/3 | 2 | 2.4 | 112 | 101 | 20 | 500-40" | 55.56 | 144.5 | 2158 | 98.5 | EMUL 90% | 24.1 |  |  | VDSFALLA | VDSFALLA |  | 1.856 | 400 | 1316.86 | 163 | 163 | 0.6 | 0 | 100 | 1419.03 | 67.8 | 0.02 | NO | 1482.9 | 1467.06 | NO | 118.1 | POZO CON REDUCCION @ 2,5 SPM, CON BOMBEO ESTABLE. BUENA SUMERGENCIA.ACENTUADO GOLPE DE FLUIDO E IPG. MANEJO DE SOLIDOS. CONT. SEGUIMIENTO NOTA: VARIADOR PRESENTA FALLA AL FINALIZAR LA CARRERA DESCENDENTE. - UNIDAD CON DOS CORREAS NO SE HACE TEST DE V/V | 47.8 | 2.1 | 10:33 |  |  | 1 | 1 | 17558 | JAZMIN-AI-4:1
JAZMIN | JAZMIN AJ-01 | 2024-12-24 | 1581.4 | 1475.81 | 77 | AMPSCOT C-320-256-144 | 144 | 4/4 | 2 | 1.3 | 107 | 103 | 20 | 60-4´ | 54.2 | 142.1 | 1947 | 46.7 | AGUA CRUDO | 24.8 | 3505 | 5296 | OK | OK | 0.1 | 2.146 | 400 | 1360.1 | 20 | 20 | 0.5 | 0 | 100 | 1267.57 | 8.5 | 0.12 | SI | 1381.51 | 1340.64 | NO | 94.3 | POZO EN SEGUIMIENTO @ 1,3 SPM, CON BOMBEO ESTABLE. CON LIGERA REC. DE COND. DE BOMBEO. MEDIANA SUMERGENCIA.MODERADO GOLPE DE FLUIDO E IPG. VIBRACION POSIBLE DESGASTE DEL EQUIPO DE SUPERFICIE. V/V OPERATIVAS. SEGUIMIENTO | 50.5 | 1.2 | 10:49 |  |  | 1 | 1 | 17559 | JAZMIN-AJ-1:1
JAZMIN | JAZMIN AJ-04 | 2024-12-24 | 2043.5 | 1793 | 77.5 | AMPSCOT C-320-256-144 | 129.6 | 4/4 | 2 | 2 | 106 | 102 | 60 | NO REPORTA | 60.97 | 127.1 | 2971 | 73.6 | EMUL 90% | 32.7 | 5179 | 7680 | OK | LIGERAMENTE LIFTED | 0.2 | 2.755 | 400 | 1977.01 | 55 | 52 | 0.5 | 3 | 94 | 1435.22 | 21.9 | 0.16 | NO | 2032.8 | 2023.51 | NO | 26.5 | POZO EN SEGUIMIENTO @ 2,0 SPM, CON BOMBEO & OPERANDO ESTABLE. MEDIANA SUMERGENCIA. .MODERADA INTERFERENCIA POR GAS. SV CON LL. SEGUIMIENTO | 62.6 | 1.7 | 11:05 |  |  | 1 | 1 | 17560 | JAZMIN-AJ-4:1
JAZMIN | JAZMIN AJ-05 | 2024-12-24 | 1585 | 1421 | 65.2 | AMPSCOT C-320-256-144a | 144 | 3/3 | 2 | 3.2 | 107 | 101 | 60 | NO VOLANTA | 45.74 | 142.5 | 2411 | 96.8 | EMUL 90% | 26.1 |  |  | FRENO MUY DESTENSIONADO | FRENO MUY DESTENSIONADO |  | 1.942 | 400 | 1409.86 | 163 | 151 | 0.2 | 3 | 93 | 1451.96 | 63.1 | 0.26 | NO | 1574 | 1565.87 | NO | 67.8 | POZO EN SEGUIMIENTO @ 3,2 SPM, CON BOMBEO ESTABLE. BUENA SUMERGENCIA. FLUJO DE GAS EN EL ANULAR :3 MSCFD.ACENTUADA INTERFERENCIA POR GAS. CONT. SEGUIMIENTO NO SE TOMA TEST DE V/VS POR EL ESTADO DEL FRENO-DESTENSIONADO | 54.5 | 2.9 | 11:18 |  |  | 1 | 1 | 17561 | JAZMIN-AJ-5:1
JAZMIN | JAZMIN BF-01 | 2024-12-24 | 1567.25 | 1401.51 | 111.8 | AMPSCOT C-320-256-144a | 144 | 4/4 | 2 | 1.9 | 121 | 100 | 20 | 500-2´40" | 78.55 | 142.3 | 2196 | 99.4 | EMUL 90% | 23.8 | 3527 | 5717 | OK | OK | 0 | 2.079 | 400 | 1429.36 | 99 | 97 | 0.5 | 1 | 98 | 1375.04 | 40.2 | 0.12 | NO | 1531.44 | 1501.54 | SI | 55.6 | POZO CON REDUCCION @ 1.9 SPM, CON BOMBEO INESTABLE. MEDIANA SUMERGENCIA. MODERADO GOLPE DE FLUIDO CON LEVE INTERFERENCIA POR GAS. LEVE DEFLEXION DE LA ONDA DESDE LA SB. MANEJO DE SOLIDOS. V/V OPERATIVAS. EVALUAR LIGERO AUMENTO DE SPM. | 46.7 | 1.7 | 09:43 |  |  | 1 | 1 | 17562 | JAZMIN-BF-1:1
JAZMIN | JAZMIN BF-04 | 2024-12-24 | 1668.5 | 1493 | 87.6 | AMPSCOT C-320-256-144a | 144 | 3/3 | 2 | 2.3 | 98 | 94 | 20 | 200-2´50" | 61 | 143.6 | 1984 | 93.8 | CRUDO AGUA 50% | 23.7 | 3443 | 5375 | OK | OK | 0.5 | 2.011 | 400 | 1448.81 | 0 | 0 | 0.6 | 0 | 100 | 1440.88 | 0.2 | 0.03 | NO | 1444.6 | 1357.32 | NO | 0 | POZO EN SEGUIMIENTO @ 2,3 SPM, CON BOMBEO ESTABLE. CON LIGERO AUMENTO DE NIVEL. SIN SUMERGENCIA. MODERADO GOLPE DE FLUIDO E IPG. V/V OPERATIVAS. | 51.6 | 2.1 | 10:02 |  |  | 1 | 1 | 17563 | JAZMIN-BF-4:1
JAZMIN | JAZMIN BH-01 | 2024-12-24 | 1672.5 | 1569 | 9.5 | AMPSCOT C-320-256-144a | 144 | 3/3 | 2.25 | 2 | 87 | 84 | 0 | NB | 6.57 | 144.9 | 2674 | 0 | NB | 26.3 | 4462 | 5982 | OK | MUY LEVANTADA | 0 | 2.048 | 400 | 1434.98 | 137 | 104 | 0.2 | 13 | 76 | 1401.35 | 44.1 | 1.58 | NO | 1587.08 | 1487.1 | NO | 72.2 | POZO NO BOMBEA @ 2 SPM, CON BOMBEO ESTABLE. PPRL 2777 LBS POR ENCIMA DEL PESO DE LA SARTA. ACCION DE BOMBA CON FUERTE GP DE FLUIDO CON BAJA ADMISION DE LA BOMBA. SUMERGENCIA EFECTIVA 104 FT CON ALTO FLUJO DE GAS POR EL ANULAR. :13 MSCFD. SV MUY LEVANTADA. BOMBA CON DEFICIENCIA. TECNICO REPORTA QUE SUCCIONA EN LA CARRERA DESCENDENTE. UBM CON FRENO DESTENSIONADOS. | 52.7 | 1.4 | 08:43 |  |  | 1 | 1 | 17564 | JAZMIN-BH-1:1
JAZMIN | JAZMIN BK-01 | 2024-12-24 | 1643.14 | 1493.29 | 58.2 | AMPSCOT C-320-256-144a | 129.6 | 2/3 | 2 | 1.7 | 103 | 100 | 20 | NO VOLANTA | 45.66 | 127.5 | 2138 | 45.5 | EMUL 85% | 26.3 | 3704 | 6008 | OK | OK | 0 | 2.147 | 400 | 1529.88 | 16 | 16 | 0.6 | 0 | 100 | 1425.14 | 6.4 | 0.12 | NO | 1547 | 1467.48 | SI | 46.7 | POZO EN SEGUIMIENTO @ 1,7 SPM, CON BOMBEO & OPERANDO ESTABLE. BAJA SUMERGENCIA. ACENTUADA IPG CON STUFFING MUY AJUSTADO. ALTA FRICCION. GP DE BOMBA. V/V OPERATIVAS | 60 | 1.6 | 11:32 |  |  | 1 | 1 | 17565 | JAZMIN-BK-1:1
JAZMIN | JAZMIN BK-02 | 2024-12-24 | 1566 | 1427 | 95.2 | AMPSCOT C-320-256-144a | 129.6 | 2/3 | 2 | 2 | 105 | 103 | 20 | NO VOLANTA | 73.34 | 129.8 | 2011 | 88.6 | EMUL 90% | 22.4 | 3436 | 5402 | OK | DEFICIENTE | 0 | 1.919 | 400 | 1377.27 | 0 | 0 | 0.7 | 1 | 99 | 1435.41 | 0.4 | 0.11 | NO | 1373.11 | 1373.1 | NO | 0 | POZO EN SGUIMIENTO @ 2,0 SPM, CON BOMBEO ESTABLE. SIN SUMERGENCIA MODERADA IPG CON LEVE REFLEXION DE LA ONDA DESDE LA SB . SV CON DEFICIENCIA. | 43.1 | 1.3 | 11:48 |  |  | 1 | 1 | 17566 | JAZMIN-BK-2:1
JAZMIN | JAZMIN J-02 | 2024-12-24 | 1702.5 | 1528 | 135.1 | AMPSCOT C-320-256-144a | 144 | 3/3 | 2 | 3.5 | 86 | 85 | 0 | NB | 94 | 143.7 | 1874 | 0 | NB | 20.9 | 3477 | 3882 | PERDIDA DE CARGA | OK | 0 | 2.285 | 400 | 1362.21 | 58 | 58 | 0.5 | 0 | 100 | 1192.31 | 24.4 | 0.05 | NO | 1426.54 | 1341.4 | SI | 137 | POZO NO BOMBEA @ 3,5 SPM, CON 58 FT DE SUMERGENCIA EFECTIVA. PPRL 1690 LBS POR ENCIMA DEL PESO DE LA SARTA. TV CON PERDIDA DE CARGA. . POZO DEPLETADO. EVALUAR POR OPTIMIZACION. DEJARLO TEMPORIZADO. RUTA PARA TUBERIA ROTA | 33.2 | 2.3 | 09:19 |  |  | 1 | 1 | 17567 | JAZMIN-J-2:1
JAZMIN | JAZMIN J-04 | 2024-12-24 | 1648.46 | 1489.93 | 120.9 | AMPSCOT C-320-256-144a | 144 | 3/3 | 2 | 1.7 | 98 | 86 | 100 | NO REPORTA | 84.53 | 143 | 2544 | 96 | AGUA | 25 | 3759 | 5750 | OK | OK | 0.2 | 1.704 | 400 | 1262.26 | 326 | 326 | 0 | 0 | 100 | 1481.53 | 136.4 | 0.05 | NO | 1598.14 | 1573.63 | NO | 158.8 | POZO POST WS @ 1,7 SPM, CON BOMBEO ESTABLE. MUY ALTA SUMERGENCIA. CARTA LLENA CON V/V OPERATIVAS. EVALUAR AUMENTO DE SPM. | 48.5 | 1.9 | 09:00 |  |  | 1 | 1 | 17568 | JAZMIN-J-4:1
JAZMIN | JAZMIN L-02 | 2024-12-24 | 1598.5 | 1581 | 31.3 | AMPSCOT C-320-256-144 | 144 | 3/3 | 2 | 1.8 | 85 | 84 | 100 | NO VOLANTA | 21.93 | 142.7 | 2263 | 25.6 | AGUA | 25.9 | 3369 | 6082 | OK | OK | 0.3 | 2.471 | 400 | 1445.76 | 15 | 15 | 0.1 | 0 | 100 | 1170.18 | 6.8 | 0.11 | SI | 1462 | 1392.79 | NO | 63.8 | POZO EN SEGUIMIENTO @ 1,8 SPM, CON BOMBEO ESTABLE. CON DESCENSO DE COND. DE BOMBEO. BAJA SUMERGENCIA. : SEVERO GP DE FLUIDO CON ALTA FRICCION POR FLUIDO VISCOSO. V/V OPERATIVAS. | 57.4 | 1.5 | 08:20 |  |  | 1 | 1 | 17569 | JAZMIN-L-2:1
JAZMIN | JAZMIN L-03 | 2024-12-24 | 1533.5 | 1396 | 39.7 | AMPSCOT C-320-256-144a | 144 | 3/3 | 2 | 3.5 | 88 | 84 | 80 | NO VOLANTA | 27.82 | 142.6 | 2233 | 64.8 | GAS CRUDO 20% | 24.9 | 3578 | 5360 | OK | OK | 0 | 2.085 | 400 | 1453.5 | 0 | 0 | 0 | 0 | 100 | 1394.25 | 0.5 | 0.09 | NO | 1447.16 | 1433.39 | SI | 36.1 | POZO CON AUMENTO @ 3.5 SPM, CON BOMBEO ESTABLE. CON DESCENSO DE COND. DE BOMBEO WHT & NIVEL. SIN SUMERGENCIA. SEVERO GOLPE DE FLUIDO CON LEVE INTERFERENCIA POR GAS. REFLEXION DE LA ONDA DESDE LA SB. V/V OPERATIVAS. UBM CONTINUA FRENO DESTENSIONADOS. NOTA. POZO CON HISTORIAL DE ALTO ARENAMIENTO NO SE RECOMIENDA OFF POR MUY PROBABLE PEGA | 55.8 | 2.5 | 08:06 |  |  | 1 | 1 | 17570 | JAZMIN-L-3:1
JAZMIN | JAZMIN L-04 | 2024-12-24 | 1590.5 | 1456 | 55.5 | AMPSCOT C-320-256-144a | 144 | 3/3 | 2 | 1.5 | 88 | 82 | 50 | NO VOLANTA | 38.96 | 142.5 | 1999 | 39.4 | CRUDO AGUA | 23.5 | 3455 | 5585 | OK | OK | 0 | 2.164 | 400 | 1494.92 | 0 | 0 | 4.1 | 0 | 100 | 1381.63 | 4.7 | 0.36 | NO | 1457 | 1412.08 | NO | 45.4 | POZO DE BAJO POTENCIAL CON AUMENTO @ 1,5 SPM, CON BOMBEO DEFICINTE APORTA FLUIDO FINALIZANDO LA CARRRERA. SIN SUMERGENCIA. SEVERO GOLPE DE FLUIDO E IPG. V/V OPERATIVAS. VERIFICAR SPM DE OPERACION. | 48.8 | 0.9 | 07:49 |  |  | 1 | 1 | 17571 | JAZMIN-L-4:1
JAZMIN | JAZMIN AB-01 | 2024-12-26 | 1822.85 | 1685.7 | 75.4 | KERUI C-320-256-144 | 115.2 | 1/3 | 2 | 6.7 | 133 | 120 | 40 | NO VOLANTA | 66.68 | 113.1 | 2372 | 235.4 | EMUL 90% | 27.6 | 4213 | 6143 | OK | OK | 0.1 | 1.814 | 400 | 1381.58 | 208 | 134 | 1.7 | 24 | 64 | 1523.24 | 57.9 | 1.93 | NO | 1593 | 1579.75 | SI | 131.3 | POZO EN SEGUIMIENTO @ 6,7 SPM, CON BOMBEO ESTABLE. BUENA SUMERGENCIA. ALTO FLUJO DE GAS POR EL ANULAR. :24 MSCFD.MODERADO GOLPE DE FLUIDO CON LEVE INTERFERENCIA POR GAS. V/V OPERATIVAS. CONT. SEGUIMIENTO | 58 | 4.1 | 12:13 |  |  | 1 | 1 | 17572 | JAZMIN-AB-1:1
JAZMIN | JAZMIN AB-02 | 2024-12-26 | 2242 | 2118 | 90.6 | KERUI C-320-256-144 | 115.2 | 1/3 | 2 | 2 | 101 | 97 | 30 | 500-10" | 78.79 | 115 | 3203 | 89.7 | EMUL 80% | 32.7 | 5479 | 7875 | SL | OK | 2.2 | 2.627 | 400 | 1907.15 | 366 | 341 | 0.3 | 3 | 93 | 1451.96 | 144.3 | 0.22 | NO | 2277 | 2261.46 | SI | 129.7 | POZO EN SEGUIMIENTO @ 2,1 SPM, CON BOMBEO ESTABLE. CON LIGERA RECUPERACION DE WHT & MERMA DE NIVEL. MUY ALTA SUMERGENCIA. FLUJO DE GAS EN EL ANULAR :3 MSCFD. POZO CON ALTA IPG. TV CON ESCURRIMIENTO. EVALUAR REEESPACEAR & AUMENTAR SPM. | 53.3 | 1.9 | 11:57 |  |  | 1 | 1 | 17573 | JAZMIN-AB-2:1
JAZMIN | JAZMIN AB-03 | 2024-12-26 | 1724.02 | 1652.05 | 41.9 | KERUI C-320-256-144 | 115.2 | 1/3 | 2 | 4.2 | 117 | 98 | 40 | 500-2´ | 36.39 | 115.3 | 2348 | 80.9 | AGUA 100% | 27.7 | 4083 | 6015 | OK | OK | 0 | 2.2 | 400 | 1547.78 | 53 | 50 | 0.2 | 3 | 93 | 1407.08 | 21.3 | 0.22 | NO | 1602 | 1579.53 | SI | 72.6 | POZO EN SEGUIMIENTO @ 4,2 SPM, CON BOMBEO ESTABLE.. MEDIANA SUMERGENCIA. ACENTUADO GP DE FLUIDO .LEVE REFLEXION DE LA ONDA DESDE SB V/V OPERATIVAS | 60.3 | 1.9 | 11:47 |  |  | 1 | 1 | 17574 | JAZMIN-AB-3:1
JAZMIN | JAZMIN AB-04 | 2024-12-26 | 1821 | 1673.06 | 82.2 | KERUI C-320-256-144 | 115.2 | 1/3 | 2 | 2.5 | 114 | 94 | 40 | 500-1´10" | 72.95 | 112.7 | 2618 | 96.9 | EMUL 90% | 27.6 | 4925 | 6529 | OK | LIFTED | 0.1 | 2.25 | 400 | 1652.62 | 149 | 113 | 0.8 | 13 | 76 | 1468.99 | 48.7 | 0.93 | NO | 1805.72 | 1777.55 | SI | 54.2 | POZO EN SEGUIMIENTO @ 2,6 SPM, CON BOMBEO & OPERANDO ESTABLE. MERMA DE NIVEL. ALTA SUMERGENCIA. ALTO FLUJO DE GAS POR EL ANULAR. :13 MSCFD. MODERADA INTERFERENCIA POR GAS. SV LEVANTADA. CONT. SEGUIMIENTO | 53.1 | 1.8 | 11:33 |  |  | 1 | 1 | 17575 | JAZMIN-AB-4:1
JAZMIN | JAZMIN AB-05 | 2024-12-26 | 2291.62 | 2199.24 | 53.7 | AMPSCOT C-640-305-168 | 168 | 4/4 | 2.25 | 1.9 | 102 | 101 | 40 | 60-3´ | 32.34 | 165.9 | 4209 | 58.5 | EMUL 90% | 30.6 | 5214 | 8940 | OK | OK | 0.1 | 3.32 | 400 | 2413.66 | 0 | 0 | 0 | 4 | 100 | 1454.01 | 0.7 | 0.27 | NO | 2276 | 2253.21 | SI | 0.7 | POZO CON REDUCCION @ 1.9 SPM, CON BOMBEO ESTABLE. SIN SUMERGENCIA. MODERADO GP DE FLUIDO . V/V OPERATIVAS. LIQ NIVEL. | 71.5 | 1.8 | 11:14 |  |  | 1 | 1 | 17576 | JAZMIN-AB-5:1
JAZMIN | JAZMIN AC-06 | 2024-12-26 | 1426.5 | 1197 | 123.9 | AMPSCOT C-320-256-144 | 129.6 | 3/4 | 2 | 1.5 | 134 | 93 | 40 | NO VOLANTA | 95 | 130.5 | 1809 | 93.5 | EMUL 90% | 19.8 |  |  | FRENO MUY DESTENSIONADO | FRENO MUY DESTENSIONADO |  | 1.129 | 400 | 799.41 | 409 | 326 | 4.3 | 9 | 80 | 1416.14 | 131.9 | 1.33 | NO | 1334.49 | 1181.52 | SI | 159.6 | POZO POST WO TS @ 1,5 SPM, CON BOMBEO UN POCO INESTABLE. MUY ALTA SUMERGENCIA. ALTO FLUJO DE GAS POR EL ANULAR. :9 MSCFD.CARTA LLENA. EVALUAR AUMENTO DE SPM. NO SE TOMA TEST DE V/VS POR EL ESTADO DEL FRENO | 34.4 | 1.1 | 08:27 |  |  | 1 | 1 | 17577 | JAZMIN-AC-6:1
JAZMIN | JAZMIN AC-07 | 2024-12-26 | 1324 | 1146 | 90.8 | AMPSCOT C-320-256-144 | 129.6 | 3/4 | 2 | 4.6 | 215 | 170 | 60 | NO VOLANTA | 70.78 | 128.2 | 2108 | 191.9 | EMUL | 22.8 |  |  | FRENO MUY DESTENSIONADO | FRENO MUY DESTENSIONADO | [12 empty] | NO | 1375 | 1347.82 | SI |  | POZO CON AUMENTO @ 4,6 SPM, CON BOMBEO ESTABLE. MJODERADO GP DE FLUIDO FLUIDO CON LEVE INTERFERENCIA POR GAS.LEVE REFLEXION DE LA ONDA DESDE LA SB. NO SE TOMA REGISTRO ACUSTICO DEBIDO A LA ALTA TEMPERATURA Y VAPOR EN EL ANULAR:170 °F NO SE TOMA TEST DE V/VS POR EL ESTADO DEL FRENO CONTINUA DESTENSIONADO | 49.9 | 2.8 | 08:19 |  |  | 0 | 1 | 17578 | JAZMIN-AC-7:1
JAZMIN | JAZMIN AD-02 | 2024-12-26 | 1356.5 | 1147 | 105.7 | AMPSCOT C-320-256-144 | 129.6 | 3/4 | 2 | 3.6 | 129 | 99 | 50 | 500-20" | 81.37 | 129.9 | 1722 | 178.9 | EMUL | 22.5 | 2857 | 4506 | SL | OK | 0.6 | 1.592 | 400 | 1118.17 | 196 | 180 | 0.2 | 3 | 92 | 1404.74 | 75.5 | 0.37 | NO | 1366.32 | 1223.01 | SI | 72.3 | POZO CON AUMENTO @ 3,6 SPM, CON BOMBEO ESTABLE. MERMA DE NIVEL. BUENA SUMERGENCIA. FLUJO DE GAS EN EL ANULAR :3 MSCFD. LEVE NTERFERENCIA POR GAS. ALTA FRICCION. ESCURRIMIENTO EN LA TV | 54.8 | 3.9 | 07:39 |  |  | 1 | 1 | 17579 | JAZMIN-AD-2:1
JAZMIN | JAZMIN AD-05 | 2024-12-26 | 1353 | 1161 | 100.3 | AMPSCOT C-320-256-144 | 129.6 | 3/4 | 2 | 2.1 | 117 | 96 | 90 | 200-5´ | 78.08 | 128.5 | 1965 | 100.9 | EMUL | 19.7 | 2769 | 4516 | LL | OK | 1 | 1.534 | 400 | 1119.71 | 128 | 113 | 0.3 | 4 | 88 | 1459.85 | 47.8 | 0.53 | NO | 1274.85 | 1197.15 | SI | 74.5 | POZO CON LIGERA REDUCCION @ 2,1 SPM, CON BOMBEO ESTABLE. BUENA SUMERGENCIA. MODERADA INTERFERENCIA POR GAS. CARGAS VIBRANTES POSIBLE DESGASTE DEL EQUIPO DE SUPERFICIE. TV CON ESCURRIMIENTO. EVALUAR AUMENTO DE SPM. | 38.4 | 1.4 | 07:58 |  |  | 1 | 1 | 17580 | JAZMIN-AD-5:1
JAZMIN | JAZMIN AS-03 | 2024-12-26 | 1589 | 1446 | 122.2 | AMPSCOT C-320-256-144 | 144 | 3/3 | 2 | 1.8 | 101 | 94 | 10 | BOMBEO DEFICIENTE | 83.5 | 146.4 | 2093 | 95.8 | CRUDO 40% | 24.4 | 3887 | 6037 | PERDIDA DE CARGA | OK | 1.8 | 1.991 | 400 | 1514.89 | 0 | 0 | 0.1 | 1 | 100 | 1521.74 | 0.5 | 0.08 | NO | 1477 | 1472.87 | NO | 34 | POZO EN SEGUIMIENTO @ 1.7 SPM CON BOMBEO DEFICIENTE REPORTA TECNICO. APORTA EN UN SOLA CARREA. SIN SUMERGENCIA. CARTA LLENA CON STUFFING AJUSTADO. GP DE BOMBA & TV CON PERDIDA DE CARGA . | 47.5 | 1.7 | 08:54 |  |  | 1 | 1 | 17581 | JAZMIN-AS-3:1
JAZMIN | JAZMIN AT-01 | 2024-12-26 | 1618.5 | 1526 | 67.3 | AMPSCOT C-320-256-144a | 144 | 3/3 | 2 | 3.1 | 96 | 92 | 40 | NO VOLANTA | 46.51 | 144.7 | 2293 | 97.7 | EMUL CRUDO | 25.6 | 3419 | 5774 | OK | OK | 0 | 2.193 | 400 | 1485.95 | 69 | 57 | 0.2 | 9 | 82 | 1355.17 | 24.6 | 0.76 | NO | 1556.81 | 1526.35 | SI | 47 | POZO EN SEGUIMIENTO @ 3.0 SPM, CON BOMBEO ESTABLE. LIGERO DESCENSO DE WHT. MEDIANA SUMERGENCIA. ALTO FLUJO DE GAS POR EL ANULAR. :9 MSCFDMODERADA IPG CON ALTA FRICCION POR FLUIDO VISCOSO. LEVE MANEJO DE SOLIDOS. V/V OPERATIVAS. REESPACIAR. | 53.7 | 2.4 | 09:18 |  |  | 1 | 1 | 17582 | JAZMIN-AT-1:1
JAZMIN | JAZMIN AT-02 | 2024-12-26 | 1605 | 1513 | 36 | AMPSCOT C-320-256-144a | 144 | 3/3 | 2 | 1.5 | 94 | 88 | 20 | 100-6´ | 25 | 144 | 2265 | 25 | GAS | 15.5 | 3488 | 3510 | = | = | 0 | 2.049 | 400 | 1458.4 | 99 | 89 | 0.5 | 4 | 90 | 1423.52 | 38.2 | 0.35 | NO | 1560.11 | 1542.3 | SI | 56.6 | POZO EN SEGUIMIENTO @1.5 SPM, CON BOMBEO DEFICIENTE. MODERADA SUMERGENCIA.:FLUJO DE GAS EN EL ANULAR 4 MSCFD. BOMBA CON VALVULAS BLOQUEANDOSE. ALTA FRICCION POR MANEJO DE SOLIDOS. REEESPACEAR. | 11.9 | 0.3 | 09:35 |  |  | 1 | 1 | 17583 | JAZMIN-AT-2:1
JAZMIN | JAZMIN AT-04 | 2024-12-26 | 1605.5 | 1517 | 81.3 | AMPSCOT C-320-256-144a | 144 | 3/3 | 2 | 2.5 | 100 | 99 | 20 | 500-1´30" | 56.8 | 143.2 | 2207 | 93.1 | EMUL | 24.3 | 3531 | 5675 | OK | OK | 0 | 2.096 | 400 | 1503.75 | 36 | 29 | 0.7 | 10 | 80 | 1434.88 | 13 | 0.8 | NO | 1541 | 1509.52 | SI | 36.6 | POZO EN SEGUIMIENTO @ 2,5 SPM, CON BOMBEO ESTABLE. MODERADA SUMERGENCIA. ALTO FLUJO DE GAS POR EL ANULAR. :10 MSCFD.MODERADO GOLPE DE FLUIDO CON LEVE INTERFERENCIA POR GAS. V/V OPERATIVAS. CONT. SEGUIMIENTO RUTA PARAA WO TS Sacó sarta de varillas + Bomba inserta 25-200 (S/N: M-0345-J) desde 1.541 ft hasta superficie. RIH sarta para chequeó fondo con varilla, fondo encontrado @ 1.645 ft; Punta de tubería @ 1.572 ft; Niplesilla @ 1.541 ft; Fondo del liner @ 1.694 ft; Bolsillo: 73 ft; relleno: 49 ft. Sacó sarta de chequeo de fondo desde 1.645 ft hasta superficie. | 53.2 | 2.1 | 10:00 |  |  | 1 | 1 | 17584 | JAZMIN-AT-4:1
JAZMIN | JAZMIN AT-05 | 2024-12-26 | 1602.16 | 1485.32 | 112.7 | AMPSCOT C-320-256-144a | 144 | 4/4 | 2 | 4.9 | 99 | 88 | 40 | NO VOLANTA | 78.37 | 143.8 | 2232 | 261.3 | GAS CRUDO 20% | 26.6 | 3449 | 5430 | SL | OK | 2.2 | 1.98 | 400 | 1398.91 | 137 | 114 | 0.6 | 8 | 83 | 1413.04 | 48.6 | 0.68 | NO | 1542 | 1498.54 | NO | 71.2 | POZO EN SEGUIMIENTO @ 4,9 SPM, CON BOMBEO ESTABLE. BUENA SUMERGENCIA. IPG. TV CON ESCURRIMIENTO. REESPACIAR | 59.3 | 5.9 | 10:13 |  |  | 1 | 1 | 17585 | JAZMIN-AT-5:1
JAZMIN | JAZMIN AX-01 | 2024-12-26 | 2187.11 | 1889.23 | 79.6 | AMPSCOT C-320-256-144a | 144 | 4/4 | 2 | 3.1 | 106 | 101 | 100 | 500-37" | 56.28 | 141.4 | 2806 | 113.8 | GAS EMUL 80% | 24.6 |  |  | FRENO MUY DESTENSIONADO | FRENO MUY DESTENSIONADO | [12 empty] | NO | 1852 | 1807.35 | SI |  | POZO EN SEGUIMIENTO @ 3,1 SPM, CON BOMBEO ESTABLE. .ACENTUADO GOLPE DE FLUIDO CON LEVE INTERFERENCIA POR GAS. NO SE TOMA REGISTRO ACUSTICO POZO CON TAPON REQUINTADO Y PRESIONADO - V/V SIN ESPIGA. NO SE TOMA TEST DE V/VS POR EL ESTADO DEL FRENO-DESTENSIONADO. | 64.3 | 2.5 | 13:51 |  |  | 0 | 1 | 17586 | JAZMIN-AX-1:1
JAZMIN | JAZMIN AZ-01 | 2024-12-26 | 1699.05 | 1605.1 | 65.1 | AMPSCOT C-320-256-144a | 144 | 3/3 | 2.25 | 2.7 | 117 | 110 | 70 | NO VOLANTA | 45.02 | 144.6 | 3203 | 105 | AGUA | 30.5 | 3909 | 7014 | OK | OK | 0.1 | 2.101 | 400 | 1540.78 | 137 | 115 | 0.8 | 7 | 84 | 1466.72 | 47.5 | 0.57 | SI | 1686 | 1623.92 | NO | 52.3 | POZO POST WS CBC @ 2,7 SPM, CON BOMBEO ESTABLE. BUENA SUMERGENCIA.FLUJO DE GAS POR EL ANULAR. :7 MSCFD.ACENTUADA INTERFERENCIA POR GAS. V/V OPERATIVAS. | 68.7 | 2.9 | 13:25 |  |  | 1 | 1 | 17587 | JAZMIN-AZ-1:1
JAZMIN | JAZMIN AZ-02 | 2024-12-26 | 1766.14 | 1667.28 | 109.6 | AMPSCOT C-320-256-144a | 144 | 3/3 | 2 | 3.4 | 130 | 114 | 70 | 500-3´30 | 76.5 | 143.2 | 2577 | 174.9 | AGUA EMUL | 35.1 | 4683 | 6609 | OK | OK | 0.1 | 1.986 | 400 | 1437.68 | 287 | 181 | 1.8 | 25 | 63 | 1447.81 | 77.8 | 1.99 | NO | 1748.88 | 1663.25 | SI | 82.9 | POZO EN SEGUIMIENTO @ 3,4 SPM, CON BOMBEO ESTABLE. CON RECUPERACION DE NIVEL. REVISAR SI ESTUVO NO OPERATIVO MIENTRAS LE HACIAN EL SERVICIO AL POZO ALEDAÑO. ALTA SUMERGENCIA. ALTO FLUJO DE GAS POR EL ANULAR. :25 MSCFD. CARTA CON ALTA FRICCION. V/V OPERATIVAS. REESPACIAR. LA VIGA ESTA OPERANDO AL 103,9% DE LA CARGA PERMISIBLE (GOODMAN MODIFICADO) PARA UN FACTOR DE SERVICIO DE 0,60. | 102.1 | 8.4 | 13:15 |  |  | 1 | 1 | 17588 | JAZMIN-AZ-2:1
JAZMIN | JAZMIN AZ-04 | 2024-12-26 | 2180.13 | 1912.25 | 66.5 | AMPSCOT C-320-256-144a | 144 | 3/3 | 2 | 1.5 | 102 | 100 | 70 | 500-3´ | 47.95 | 138.7 | 3362 | 45.9 | GAS CRUDO 50% | 39.2 |  |  | FRENO MALO | FRENO MALO |  | 3.008 | 400 | 2186 | 121 | 121 | 0.7 | 12 | 100 | 1453.46 | 52 | 0.68 | NO | 2308.45 | 2293.34 | SI | 1.3 | POZO EN SEGUIMIENTO @ 1,5 SPM, CON BOMBEO ESTABLE. BUENA SUMERGENCIA. ALTO FLUJO DE GAS POR EL ANULAR. :11 MSCFD.MODERADA INTERFERENCIA POR GAS. LEVE CIERRE TARDIO. NO SE TOMA TEST DE V/VS POR UNIDAD CON TAN SOLO DOS BANDAS RIESGO A QUE SE REVIENTE SE DEJA POCAS CARTAS NO SE HACE TES DE V/V | 91.3 | 2.2 | 12:58 |  |  | 1 | 1 | 17589 | JAZMIN-AZ-4:1
JAZMIN | JAZMIN AZ-05 | 2024-12-26 | 1718.67 | 1642.33 | 132.8 | AMPSCOT C-320-256-144a | 144 | 3/3 | 2 | 6 | 119 | 104 | 80 | 500-15" | 92 | 144.3 | 2525 | 370.4 | EMUL 90% | 28 | 3923 | 4734 | SL | OK | 0.8 | 1.729 | 400 | 1237.66 | 363 | 363 | 0 | 1 | 100 | 1431.65 | 152.5 | 0.07 | SI | 1609 | 1593.78 | SI | 201.3 | POZO CON AUMENTO @ 6 SPM, CON BOMBEO ESTABLE. CON RECUPERACION DE NIVEL. ALTA SUMERGENCIA. TV CON ESCURRIMIENTO. EVALUAR POR OPTIMIZACION. HACER PRUEBA DE VALVULAS | 56 | 5.7 | 12:48 |  |  | 1 | 1 | 17590 | JAZMIN-AZ-5:1
JAZMIN | JAZMIN AZ-06 | 2024-12-26 | 1748.5 | 1638 | 108.4 | AMPSCOT C-320-256-144 | 144 | 3/3 | 2 | 4 | 138 | 109 | 70 | 500-41" | 76.33 | 142 | 2668 | 200.5 | EMUL 95% | 29.3 |  |  | FRENO MUY DESTENSIONADO | FRENO MUY DESTENSIONADO |  | 2.292 | 400 | 1621.54 | 128 | 128 | 0.1 | 1 | 100 | 1414.96 | 53.3 | 0.06 | SI | 1755 | 1717.06 | SI | 50.7 | POZO CON LEVE REDUCCION @ 4,0 SPM, CON BOMBEO ESTABLE. CON RECUPERACION DE NIVEL. BUENA SUMERGENCIA. LEVE GOLPE DE FLUIDO CON LEVE INTERFERENCIA POR GAS. ALTA FRICCION POR MANEJO DE SOLIDOS EN LA CARRERA DESCENDENTE & FUERTE RELFLEXION DE LA ONDA DESDE LA SB. NO SE TOMA TEST DE V/VS POR EL ESTADO DEL FRENO-DESTENSIONADO" | 65.1 | 4.3 | 12:39 |  |  | 1 | 1 | 17591 | JAZMIN-AZ-6:1
JAZMIN | JAZMIN AZ-07 | 2024-12-26 | 1749.5 | 1640 | 61.7 | AMPSCOT C-456-256-144 | 129.6 | 3/4 | 2 | 4.5 | 105 | 102 | 80 | VOLANTA DURA | 48.26 | 127.9 | 2686 | 127.7 | EMUL 95% | 32.3 | 4058 | 6670 | CIERRE TARDIO DE LA TV | OK | 0.1 | 2.535 | 400 | 1755.65 | 0 | 0 | 0.1 | 0 | 100 | 1385.13 | 0.6 | 0.12 | NO | 1728.86 | 1706.71 | SI | 0.6 | POZO EN SEGUIMIENTO @ 4,5 SPM, CON BOMBEO ESTABLE. SIN SUMERGENCIA. :LEVE CIERRE TARDIO. .MODERADO GOLPE DE FLUIDO REFLEXION DE LA ONDA DESDE LA SB E IPG. V/V OPERATIVAS. | 79.4 | 3.3 | 12:27 |  |  | 1 | 1 | 17592 | JAZMIN-AZ-7:1
JAZMIN | JAZMIN CP-02 | 2024-12-26 | 1606.5 | 1559 | 13.5 | KERUI C-320-256-144 | 115.2 | 1/3 | 2.25 | 3.9 | 114 | 95 | 20 | NO VOLANTA | 11.98 | 112.9 | 2852 | 29.7 | EMUL 90% | 27.7 | 4344 | 6521 | OK | OK | 0 | 2.151 | 400 | 1525.73 | 46 | 34 | 0.7 | 15 | 73 | 1418.63 | 15.2 | 1.2 | NO | 1571.5 | 1571.49 | SI | 27.7 | POZO CON AUMENTO @ 3,9 SPM, CON BOMBEO ESTABLE. MODERADA SUMERGENCIA. ALTO FLUJO DE GAS POR EL ANULAR. :15 MSCFD.MUY SEVERO GOLPE DE FLUIDO CON LEVE INTERFERENCIA POR GAS. V/V OPERATIVAS. EVALUAR REDUCCION DE SPM. | 57.6 | 0.8 | 10:47 |  |  | 1 | 1 | 17593 | JAZMIN-CP-2:1
JAZMIN | JAZMIN CP-03 | 2024-12-26 | 1687 | 1645 | 109.2 | KERUI C-320-256-144 | 115.2 | 1/3 | 2 | 6.3 | 90 | 88 | 20 | NO VOLANTA | 95.9 | 113.9 | 2210 | 318.3 | AGUA 100% | 29 |  |  | STUFFING CON FUGA | STUFFING CON FUGA |  | 1.646 | 400 | 1136.08 | 414 | 414 | 0.1 | 1 | 100 | 1380.41 | 174.5 | 0.1 | NO | 1589 | 1503.7 | NO | 215.2 | POZO EN SEGUIMIENTO @ 6,3 SPM, CON BOMBEO ESTABLE. ALTA SUMERGENCIA.CARTA LLENA. NO SE TOMA TEST DE V/VS STUFFING CON ALTO APORTE DE FLUIDO. NOTA. AUN FALTA ACTUALIZAR SARTA" | 65.1 | 5.4 | 10:59 |  |  | 1 | 1 | 17594 | JAZMIN-CP-3:1
JAZMIN | JAZMIN AF-02 | 2024-12-27 | 1655.35 | 1482.7 | 133.3 | AMPSCOT C-320-256-144a | 144 | 3/3 | 2.25 | 1.5 | 191 | 200 | 20 | 500-1´10" | 92.5 | 144.1 | 3041 | 118.7 | AGUA EMUL | 28.9 | 3770 | 6740 | SL | OK | 2.5 | [11 empty] | NO | 1719.03 | 1647.46 | SI |  | POZO EN SEGUIMIENTO @ 1,5 SPM, CON BOMBEO ESTABLE. CARTA LLENA CON LIGERA INTERFERENCIA POR GAS. TV CON ESCURRIMIENTO: SL. EVALUAR AUMENTO DE SPM. NO SE TOMA REGISTRO ACUSTICO DEBIDO A LA ALTA TEMPERATURA Y VAPOR EN EL ANULAR: 200°F | 53.5 | 1.8 | 13:09 |  |  | 0 | 1 | 17595 | JAZMIN-AF-2:1
JAZMIN | JAZMIN AG-01 | 2024-12-27 | 2309 | 1372 | 54.6 | LUFKIN C-320-213-120a | 101.538 | 2/3 | 2 | 2.5 | 99 | 87 | 50 | NO VOLANTA | 53.77 | 101.6 | 2126 | 64.7 | EMUL 90% | 25.9 | 3209 | 4976 | OK | LEVE DEFICIENCIA | 0.4 | 1.833 | 400 | 1316.03 | 152 | 119 | 1.2 | 12 | 78 | 1435.93 | 51.5 | 0.89 | NO | 1491 | 1391.04 | SI | 313.7 | POZO CON LIGERA REDUCCION @ 2.5 SPM, CON BOMBEO INESTABLE. CON DESCENSO DE WHT. BUENA SUMERGENCIA.ALTO FLUJO DE GAS POR EL ANULAR. :12 MSCFD.MODERADO GP DE FLUIDO CON LEVE INTERFERENCIA POR GAS. MANEJO DE SOLIDOS & STUFFING AJUSTADO. SV CON DEFICIENCIA. NOTA. NO SE SUMINISTRADO INFORMACION PARA ACTUALIZA EM-BWF | 46.3 | 1.2 | 10:24 |  |  | 1 | 1 | 17596 | JAZMIN-AG-1:1
JAZMIN | JAZMIN AG-02 | 2024-12-27 | 1643 | 1376 | 68.2 | LUFKIN C-320D-213-120 | 120 | 4/4 | 2 | 3 | 111 | 95 | 50 | 500-60" | 57.42 | 118.9 | 2041 | 95.3 | EMUL 95% | 29 | 3162 | 4990 | SL | OK | 1.2 | 1.846 | 400 | 1356.88 | 98 | 82 | 1 | 7 | 84 | 1470.07 | 35.3 | 0.63 | NO | 1480.9 | 1343.27 | NO | 83.2 | POZO EN SEGUIMIENTO @ 3 SPM, CON BOMBEO ESTABLE. MODERADA SUMERGENCIA.ALTO FLUJO DE GAS POR EL ANULAR. :7 MSCFD. GOLPE DE FLUIDO CON LEVE INTERFERENCIA POR GAS. ALTA FRICCION POR FLUIDO VISCOSO. LEVE MANEJO DE SOLIDOS. TV CON ESCURRIMIENTO. | 60.6 | 2.7 | 10:10 |  |  | 1 | 1 | 17597 | JAZMIN-AG-2:1
JAZMIN | JAZMIN AG-04 | 2024-12-27 | 1568.5 | 1335 | 33.9 | LUFKIN C-320D-213-120 | 102.857 | 4/4 | 2 | 2.8 | 90 | 86 | 40 | 50-4´ | 33.48 | 101.4 | 2002 | 45 | EMUL 90% | 25.9 | 3224 | 5102 | OK | OK | 0.1 | 1.769 | 400 | 1299.89 | 130 | 115 | 0.7 | 5 | 88 | 1469.63 | 49.1 | 0.52 | NO | 1464.5 | 1318.44 | SI | 82.3 | POZO EN SEGUIMIENTO @ 2,8 SPM, CON BOMBEO INESTABLE. CONTINUA MERMA DE WHT. BUENA SUMERGENCIA. FLUJO DE GAS EN EL ANULAR:5 MSCFD.ACENTUADO GOLPE DE FLUIDO CON INTERFERENCIA POR GAS. V/V OPERATIVAS. | 46.1 | 1.4 | 09:56 |  |  | 1 | 1 | 17598 | JAZMIN-AG-4:1
JAZMIN | JAZMIN AG-05 | 2024-12-27 | 1831 | 1334 | 68.2 | AMPSCOT C-456-256-144 | 144 | 4/4 | 2 | 2.1 | 96 | 85 | 20 | VOLANTA DURA | 47.68 | 142.9 | 1751 | 68.5 | EMUL 90% | 20.4 | 3101 | 4661 | OK | OK | 0.1 | 1.754 | 400 | 1254.75 | 0 | 0 | 0.4 | 5 | 89 | 1430.73 | 0.1 | 0.41 | NO | 1248 | 1181.99 | NO | 0 | POZO EN SEGUIMIENTO @ 2,1 SPM, CON BOMBEO ESTABLE. CON DESCENSO DE WHT. CONTINUA SIN SUMERGENCIA. MODERADO GOLPE DE FLUIDO CON LEVE INTERFERENCIA POR GAS. ALTA REFLEXION DE LA ONDA DESDE LA SB. ALTA FRICCION POR SOLIDOS. V/V OPERATIVAS. | 46.7 | 1.2 | 09:39 |  |  | 1 | 1 | 17599 | JAZMIN-AG-5:1
JAZMIN | JAZMIN AH-01 | 2024-12-27 | 1690 | 1250 | 57.8 | LUFKIN M-456D-256-144 | 111.851 | 1/3 | 2 | 4.9 | 131 | 91 | 60 | 500-50" | 52.89 | 109.4 | 2928 | 133.4 | AGUA 80% | 34.3 | 4603 | 7546 | OK | OK | 0.2 | 1.751 | 400 | 1264.84 | 680 | 664 | 0.3 | 2 | 96 | 1444.7 | 274.9 | 0.18 | NO | 1973.86 | 1921.44 | SI | 163.5 | POZO EN SEGUIMIENTO @ 4.9 SPM, CON BOMBEO ESTABLE. ALTA SUMERGENCIA. ALTO FLUJO DE GAS POR EL ANULAR. :2 MSCFD.ACENTUADO GOLPE DE FLUIDO CON LEVE INTERFERENCIA POR GAS. REFLEXION DE LA ONDA DESDE LA SB. V/V OPERATIVAS. 09 ENERO PARADO POR EMPAQUES | 85.1 | 4.2 | 07:52 |  |  | 1 | 1 | 17600 | JAZMIN-AH-1:1
JAZMIN | JAZMIN AH-02 | 2024-12-27 | 1808.06 | 1324.12 | 88.9 | LUFKIN M-456D-256-144 | 111.851 | 1/3 | 2 | 5.1 | 118 | 96 | 60 | 500-20" | 80.4 | 110.5 | 2023 | 211.3 | AGUA 80% | 24.6 |  |  | VDSFALLA | VDSFALLA |  | 1.813 | 400 | 1342.31 | 14 | 14 | 8.6 | 0 | 100 | 1480.76 | 15.2 | 1.69 | NO | 1359.1 | 1285.01 | SI | 190.1 | POZO EN SEGUIMIENTO @ 5,1 SPM, CON BOMBEO ESTABLE. BAJA SUMERGENCIA. CHP ALTO: 8,6 PSI. LEVE CIERRE TARDIO DE LA TV. CON LEVE GOLPE DE FLUIDO E IPG. V/V OPERATIVAS. SEGUIMIENTO & DESPRESURIZAR CSG NO SE TOMA TEST DE V/VS POR PROBLEMAS EN EL VARIADOR NO APAGA Y SE ALARMA | 68.3 | 4.8 | 08:05 |  |  | 1 | 1 | 17601 | JAZMIN-AH-2:1
JAZMIN | JAZMIN AH-03 | 2024-12-27 | 1695 | 1256 | 34.8 | LUFKIN M-456D-256-144 | 111.851 | 1/3 | 2 | 4.7 | 107 | 85 | 60 | NO VOLANTA | 31.97 | 108.8 | 2900 | 77 | EMUL 90% | 28.6 | 4188 | 6518 | SL | OK | 2.5 | 2.168 | 400 | 1591.48 | 344 | 344 | 7.9 | 0 | 100 | 1468.15 | 148.1 | 1.95 | NO | 1946.28 | 1903.15 | SI | 49.5 | POZO CON AUMENTO @ 4,7 SPM, CON BOMBEO ESTABLE. MUY ALTA SUMERGENCIA. .CHP ALTO: 7,9 PSI. ACENTUADO GOLPE DE FLUIDO CON REFLEXION DE LA ONDA DESDE LA SB. TV CON ESCURRIMIENTO: SL. DESPRESURIZAR CSG | 67.5 | 2.8 | 08:21 |  |  | 1 | 1 | 17602 | JAZMIN-AH-3:1
JAZMIN | JAZMIN AH-04 | 2024-12-27 | 1792.5 | 1309 | 25.1 | LUFKIN M-456D-256-144 | 144 | 3/3 | 2 | 4.4 | 107 | 88 | 60 | NO VOLANTA | 17.96 | 139.9 | 2935 | 51.1 | EMUL 95% | 37.1 | 3438 | 7601 | LEVE CIERRE TARDIO | OK | 0.1 | 2.169 | 400 | 1577.86 | 437 | 301 | 4.8 | 92 | 28 | 1454.92 | 130.2 | 6.49 | SI | 2073 | 1937.2 | SI | 27.8 | POZO CON AUMENTO @ 4,4 SPM, CON BOMBEO ESTABLE. CON RECUPERACION DE NIVEL. ALTA SUMERGENCIA. ALTO FLUJO DE GAS POR EL ANULAR. :89 MSCFD.LEVE CIERRE TARDIO DE LA TV CON MUY SEVERO GOLPE DE FLUIDO CON LEVE INTERFERENCIA POR GAS. ALTA FRICCION POR MANEJO DE SOLIDOS. V/V OPERATIVAS. EVALUAR REDUCCION DE SPM. | 96.1 | 4.2 | 08:46 |  |  | 1 | 1 | 17603 | JAZMIN-AH-4:1
JAZMIN | JAZMIN AH-05 | 2024-12-27 | 1699.5 | 1291 | 56.9 | LUFKIN M-456D-256-144 | 127.926 | 2/3 | 2 | 3.8 | 122 | 96 | 60 | 500-60" | 45.61 | 124.7 | 2932 | 99.9 | EMUL 90% | 30.5 | 4301 | 7251 | OK | OK | 0 | 2.052 | 400 | 1502.05 | 437 | 378 | 7.9 | 18 | 70 | 1463.98 | 166.2 | 1.42 | NO | 1941.15 | 1933.63 | SI | 66 | POZO EN SEGUIMIENTO @ 3,8 SPM, CON BOMBEO ESTABLE. ALTA SUMERGENCIA. ALTO FLUJO DE GAS POR EL ANULAR. :16 MSCFD.CHP ALTO: 7,9 PSI. ACENTUADA INTERFERENCIA POR GAS. V/V OPERATIVAS. DESPRESURIZAR CSG | 76.7 | 2.8 | 09:00 |  |  | 1 | 1 | 17604 | JAZMIN-AH-5:1
JAZMIN | JAZMIN AH-06 | 2024-12-27 | 1783.79 | 1298.58 | 20.1 | LUFKIN M-456D-256-144 | 144 | 3/3 | 2 | 1.6 | 99 | 90 | 70 | 115-5´ | 14.58 | 137.9 | 2993 | 14.6 | EMUL 80% | 37.1 | 4958 | 6337 | PERDIDA DE CARGA | OK | 0 | 3.456 | 400 | 2532.72 | 0 | 0 | 2.8 | 0 | 100 | 1465.69 | 3.4 | 2.99 | NO | 2084.39 | 1953.54 | SI | 3.3 | POZO EN SEGUIMIENTO @ 1,6 SPM, CON BOMBEO FLUCTUANTE. SIN SUMERGENCIA. MUY SEVERO GOLPE DE FLUIDO CON ALTO IPG. TV CON ESCURRIMIENTO: SL. | 97.8 | 2.9 | 09:12 |  |  | 1 | 1 | 17605 | JAZMIN-AH-6:1
JAZMIN | JAZMIN AM-03 | 2024-12-27 | 1514.16 | 1420.33 | 134 | AMPSCOT C-320-256-144a | 144 | 3/3 | 2 | 2.2 | 183 | 190 | 80 | 500-8" | 93.67 | 143.1 | 2259 | 138.4 | AGUA | 24.7 | 3652 | 5316 | SL | OK | 1.6 | [11 empty] | NO | 1427.15 | 1421.4 | SI |  | POZO POST WO TS @ 2,2 SPM, CARTA LLENA CON ALTA FRICCION POR MANEJO DE SOLIDOS & LEVE IPG. TV CON ESCURRIMIENTO. EVALUAR AUMENTO DE SPM. NO SE TOMA REGISTRO ACUSTICO DEBIDO A LA ALTA TEMPERATURA Y VAPOR EN EL ANULAR:190 °F SE PROGRAMA PARA PRUEBA DE TUBERIA | 46.2 | 2.4 | 11:22 |  |  | 0 | 1 | 17606 | JAZMIN-AM-3:1
JAZMIN | JAZMIN B-01 | 2024-12-27 | 1631.5 | 1506 | 38.9 | AMPSCOT C-320-256-144a | 144 | 3/3 | 2 | 3.4 | 121 | 109 | 20 | 500-4´15" | 27.01 | 144.2 | 2091 | 61.3 | CRUDO | 36.1 | 3743 | 5823 | OK | OK | 0 | 2.339 | 400 | 1476.11 | 19 | 19 | 0.6 | 0 | 100 | 1262.17 | 9.2 | 0.07 | NO | 1497 | 1421.99 | NO | 65.8 | POZO RECUPERADO DE NB CON REESPACEO @ 3,4 SPM, CON BOMBEO ESTABLE. BAJA SUMERGENCIA. ACENTUADO GOLPE DE FLUIDO CON ALTA FRICCION POR FLUIDO VISOSO. STUFFING AJUSTADO. V/V OPERATIVAS. LA VIGA ESTA OPERANDO AL 104,4% DE LA CARGA PERMISIBLE (GOODMAN MODIFICADO) PARA UN FACTOR DE SERVICIO DE 0,60. | 104.4 | 7.1 | 13:51 |  |  | 1 | 1 | 17607 | JAZMIN-B-1:1
JAZMIN | JAZMIN BD-01 | 2024-12-27 | 1815 | 1419 | 59.4 | AMPSCOT C-320-256-144a | 129.6 | 2/3 | 2 | 4 | 106 | 103 | 30 | 500-1´27" | 46.52 | 127.7 | 2480 | 112.1 | EMUL 90% | 29.7 | 4003 | 6324 | OK | OK | 0 | 2.019 | 400 | 1477.32 | 222 | 192 | 0.8 | 6 | 87 | 1463.42 | 81.7 | 0.46 | SI | 1703 | 1690.65 | NO | 126.3 | POZO EN SEGUIMIENTO @ 4,0 SPM, CON BOMBEO ESTABLE. BUENA SUMERGENCIA. ALTO FLUJO DE GAS POR EL ANULAR. :7 MSCFD.ACENTUADO GOLPE DE FLUIDO CON LEVE INTERFERENCIA POR GAS. REFLEXION DE LA ONDA DESDE LA SB. LEVE GP DE BOMBA. TV CON ESCURRIMIENTO. | 71.6 | 2.7 | 12:36 |  |  | 1 | 1 | 17608 | JAZMIN-BD-1:1
JAZMIN | JAZMIN BD-02 | 2024-12-27 | 1584 | 1455 | 43.8 | AMPSCOT C-320-256-144a | 144 | 3/3 | 2.25 | 2.3 | 111 | 94 | 50 | 500-15" | 30.52 | 143.4 | 3029 | 59.4 | EMUL 65% | 28.6 | 4060 | 6503 | OK | OK | 0 | 2.253 | 400 | 1621.01 | 0 | 0 | 0.8 | 0 | 100 | 1438.98 | 1.2 | 0 | NO | 1604.35 | 1575.29 | SI | 1.2 | POZO CON AUMENTO @ 2,3 SPM, CON BOMBEO UN POCO INESTABLE. SIN SUMERGENCIA..MUY SEVERO GOLPE DE FLUIDO E IPG. V/V OPERATIVAS. CONT. SEGUIMIENTO | 63.8 | 1.6 | 12:50 |  |  | 1 | 1 | 17609 | JAZMIN-BD-2:1
JAZMIN | JAZMIN BK-04 | 2024-12-27 | 1653 | 1559 | 83.9 | AMPSCOT C-320-256-144a | 129.6 | 2/3 | 2 | 1.5 | 100 | 97 | 20 | 500-50" | 64.98 | 129.1 | 2082 | 53.3 | AGUA | 21.9 | 3712 | 3812 | DEFICIENTE | OK | 0 | 1.654 | 400 | 983.42 | 483 | 483 | 0.6 | 0 | 100 | 1189.14 | 204.2 | 0.18 | NO | 1519 | 1434.19 | NO | 259.9 | POZO POST WO TS @ 1,5 SPM, CON BOMBEO ESTABLE. MUY ALTA SUMERGENCIA. TV CON FUGA. EVALUAR AUMENTO DE SPM. | 33.9 | 0.9 | 13:27 |  |  | 1 | 1 | 17610 | JAZMIN-BK-4:1
JAZMIN | JAZMIN H-06 | 2024-12-27 | 1665.5 | 1529 | 96.5 | KERUI C-320-256-144 | 144 | 4/4 | 2 | 3.4 | 106 | 94 | 20 | NO VOLANTA | 66.74 | 144.6 | 2321 | 154.3 | AGUA CRUDO | 36.7 | 3664 | 6550 | SL | OK | 2.6 | 2.191 | 400 | 1422.23 | 229 | 229 | 0.7 | 1 | 100 | 1298.25 | 97.4 | 0.05 | SI | 1674.7 | 1584.9 | SI | 93.9 | POZO EN SEGUIMIENTO @ 3,4 SPM, CON BOMBEO DEFICIENTE, APORTA FLUIDO AL FINALIZAR LA CARRERA ASCENDENTE. ALTA SUMERGENCIA. FLUJO DE GAS EN EL ANULAR:1 MSCFD.MODERADO GOLPE DE FLUIDO VISCOSO CO ALTA FRICCION & STUFFING AJUSTADO. TV CON ESCURRIMIENTO: SL.REESPACIAR & AUMENTAR SPM PARA ESTIMULAR EL POZO Y VOLVERLO A BAJAR A SPM NORMALES DE OPERACION. LA VIGA ESTA OPERANDO AL 106,2% DE LA CARGA PERMISIBLE (GOODMAN MODIFICADO) PARA UN FACTOR DE SERVICIO DE 0,60. | 106.2 | 8.3 | 12:13 |  |  | 1 | 1 | 17611 | JAZMIN-H-6:1
JAZMIN | JAZMIN J-01 | 2024-12-27 | 1651.5 | 1481 | 67.8 | AMPSCOT C-320-256-144a | 144 | 3/3 | 2 | 4.9 | 116 | 99 | 120 | NO VOLANTA | 47.59 | 142.4 | 2659 | 154.2 | EMUL 90% | 31.3 | 3663 | 5982 | OK | OK | 0.1 | 2.005 | 400 | 1453.5 | 207 | 180 | 1.3 | 7 | 85 | 1449.87 | 76.3 | 0.55 | NO | 1677 | 1601.66 | SI | 66.5 | POZO CON AUMENTO @ 4,9 SPM, CON BOMBEO ESTABLE. ALTA SUMERGENCIA. ALTO FLUJO DE GAS POR EL ANULAR. :7 MSCFD.ACENTUADO GOLPE DE FLUIDO CON LEVE INTERFERENCIA POR GAS. MANEJO DE SOLIDOS. V/V OPERATIVAS. | 86 | 5.3 | 11:03 |  |  | 1 | 1 | 17612 | JAZMIN-J-1:1
JAZMIN | JAZMIN J-03 | 2024-12-27 | 1568.5 | 1442 | 103.4 | AMPSCOT C-320-256-144a | 144 | 3/3 | 2 | 5.1 | 134 | 97 | 100 | 500-42" | 72.82 | 142 | 2517 | 243.8 | EMUL 90% | 26.6 |  |  | FRENO DESTENSIONADO | FRENO DESTENSIONADO |  | 1.999 | 400 | 1468.41 | 95 | 84 | 1.4 | 5 | 89 | 1469.15 | 37 | 0.4 | NO | 1565.26 | 1554.99 | SI | 38.3 | POZO EN SEGUIMIENTO @ 5,1 SPM, CON BOMBEO ESTABLE. MODERADA SUMERGENCIA.FLUJO DE GAS EN EL ANULAR:5 MSCFD.MODERADO GOLPE DE FLUIDO CON LEVE INTERFERENCIA POR GAS. REFLEXION DE LA ONDA DESDE LA SB. LEVE GOLPE DE BOMBA. NO SE TOMA TEST DE V/VS POR EL ESTADO DEL FRENO-DESTENSIONADO POZO ENRUTADO PARA TUBERIA ROTA 23/01/2025 Tubería saliendo con sobre torque, siendo necesario golpear conexiones. | 62.7 | 4.5 | 10:53 |  |  | 1 | 1 | 17613 | JAZMIN-J-3:1
JAZMIN | JAZMIN N-10 | 2024-12-27 | 1624.5 | 1317 | 56.1 | AMPSCOT C-320-256-144 | 129.6 | 3/4 | 2 | 2.9 | 122 | 102 | 60 | 500-2´ | 43.86 | 128 | 2270 | 74 | GAS EMUL 90% | 30.8 | 3540 | 4532 | PRT | PRT | 0.1 | 1.371 | 400 | 1014.15 | 514 | 440 | 1.1 | 7 | 84 | 1479.43 | 183.8 | 0.77 | NO | 1668.49 | 1470.55 | SI | 169.8 | POZO CON REDUCCION @ 2.9SPM, PRESIONADO. CON RECUPERACION DE NIVEL. MUY ALTA SUMERGENCIA. FLUJO DE GAS EN EL ANULAR:7 MSCFD. DINAGRAMA TOMADO CON PRT. MODERADA INTERFERENCIA POR GAS. CARTA MUESTRA UNA PERDIDA DE CARGA EN LA MITAD DE LA CARRERA ASCENDENTE CON ALTA FRICCION. PRUEBA DE VALVULAS TOMADO CON PRT & ES AMBIGUA. REVISAR SPM DE OPERACION. NOTA: SE TOMA DINAGRAMA CON PRT DEBIDO A QUE LA GRAPA PEGA CON EL CABEZAL EXPONIENDO A UN DAÑO A LA CELDA - CEDE ESPACIO EN LA GUAYA | 69.1 | 3.3 | 11:45 |  |  | 1 | 1 | 17614 | JAZMIN-N-10:1
JAZMIN | JAZMIN AE-01 | 2024-12-28 | 1302.39 | 1072.78 | 122.4 | LUFKIN C-456D-256-144 | 144 | 4/4 | 2.75 | 4.4 | 104 | 98 | 50 | NO VOLANTA | 85.34 | 143.4 | 3037 | 472.6 | AGUA | 20.5 |  |  | FRENO MUY DESTENSIONADO | FRENO MUY DESTENSIONADO |  | 0.613 | 400 | 447.19 | 570 | 570 | 0.3 | 0 | 100 | 1459.02 | 239.4 | 0.14 | NO | 1061.89 | 1015.91 | SI | 332.9 | POZO CON REDUCCION @ 4,4 SPM, CON BOMBEO ESTABLE. MANTIENE. ALTA SUMERGENCIA. MODERADA IPG. REFLEXION DE LA ONDA DESDE LA SB. REVISAR SPM DE OPERACION. NO SE TOMA TEST DE V/VS POR EL ESTADO DEL FRENO-CONTINUA DESTENSIONADO | 60.4 | 4.3 | 07:39 |  |  | 1 | 1 | 17615 | JAZMIN-AE-1:1
JAZMIN | JAZMIN AE-03 | 2024-12-28 | 1606.92 | 1173.84 | 69.6 | LUFKIN C-456D-256-144 | 144 | 4/4 | 2 | 1.5 | 93 | 84 | 80 | NO VOLANTA | 48.76 | 142.8 | 1671 | 48.9 | AGUA | 16.9 | 3702 | 3702 | OK | MUY LEVANTADA | 0 | 1.565 | 400 | 1064.29 | 0 | 0 | 0.7 | 0 | 100 | 1360.11 | 1 | 0.22 | NO | 1053 | 995.69 | SI | 192.7 | POZO CON REDUCCION @ 1,5 SPM, CON BOMBEO ESTABLE. FUERTE GOLPE EMPEZANDO LA CARRERA ASCENDENTE. SIN SUMERGENCIA. .MODERADO GOLPE DE FLUIDO SV LEVANTADA. | 38.3 | 1.1 | 07:53 |  |  | 1 | 1 | 17616 | JAZMIN-AE-3:1
JAZMIN | JAZMIN AE-04 | 2024-12-28 | 1665 | 1176 | 57.9 | LUFKIN C-456D-256-144 | 144 | 4/4 | 2 | 3.4 | 120 | 98 | 80 | NO VOLANTA | 40.54 | 142.8 | 1969 | 93.1 | EMUL 90% | 20.4 |  |  | FRENO MUY DESTENSIONADO | FRENO MUY DESTENSIONADO |  | 1.581 | 400 | 1168.42 | 124 | 115 | 1.8 | 3 | 93 | 1478.08 | 49.9 | 0.3 | NO | 1324.97 | 1208.44 | SI | 164 | POZO EN SEGUIMIENTO @ 3,6 SPM, CON BOMBEO & OPERANDO ESTABLE. BUENA SUMERGENCIA. FLUJO DE GAS EN EL ANULAR :3MSCFD.MODERADO GOLPE DE FLUIDO CON LEVE INTERFERENCIA POR GAS. CONT. SEGUIMIENTO NO SE TOMA TEST DE V/VS POR EL ESTADO DEL FRENO-CONTINUA DESTENSIONADO | 46.9 | 2.5 | 08:21 |  |  | 1 | 1 | 17617 | JAZMIN-AE-4:1
JAZMIN | JAZMIN AWY-03 | 2024-12-28 | 2048.5 | 1792 | 95.3 | KERUI C-320-256-144 | 144 | 4/4 | 2 | 2.6 | 104 | 103 | 30 | 150-5´ | 66.08 | 144.2 | 2786 | 114.9 | GAS CRUDO | 34.4 | 4303 | 6856 | OK | OK | 0 | [11 empty] | NO | 1989.96 | 1914.65 | SI |  | POZO EN SEGUIMIENTO @ 2,4 SPM, CON BOMBEO ESTABLE..ACENTUADA INTERFERENCIA POR GAS. V/V OPERATIVAS. NO SE TOMA REGISTRO ACUSTICO POZO PRESIONADO | 85.6 | 4.7 | 12:41 |  |  | 0 | 1 | 17618 | JAZMIN-AWY-3:1
JAZMIN | JAZMIN M-09 | 2024-12-28 | 1411.73 | 1126.46 | 68.5 | AMPSCOT C-320-256-144a | 144 | 4/4 | 2 | 2.6 | 112 | 99 | 60 | 500-20" | 48.14 | 142.3 | 2234 | 81.7 | EMUL 95% | 26.4 | 3375 | 5267 | OK | OK | 0 | [11 empty] | NO | 1552.55 | 1439.84 | SI |  | POZO EN SEGUIMIENTO @ 2,6 SPM, CON BOMBEO ESTABLE. MODERADA INTERFERENCIA POR GAS. TV CON PERDIDA DE CARGA. NO SE TOMA REGISTRO ACUSTICO ANULAR PRESIONADO. | 59.4 | 2.5 | 08:41 |  |  | 0 | 1 | 17619 | JAZMIN-M-9:1
JAZMIN | JAZMIN S-01 | 2024-12-28 | 1478.5 | 1097 | 134.5 | AMPSCOT C-320-256-144 | 144 | 4/4 | 2.25 | 5 | 106 | 94 | 60 | NO REPORTA | 94.5 | 142.4 | 2706 | 393.8 | GAS EMUL | 26.1 | 3470 | 3243 | PERDIDA DE CARGA | OK | 0.1 | 1.541 | 400 | 1152.52 | 230 | 216 | 0.2 | 3 | 94 | 1495.8 | 90 | 0.27 | NO | 1392.2 | 1371.14 | SI | 125.7 | POZO CON REDUCCION @ 5 SPM, CON BOMBEO ESTABLE. CON LEVE RECUPERCION DE NIVEL. ALTA SUMERGENCIA. FLUJO DE GAS EN EL ANULAR: 3 MSCFD. CARTA LLENA CON TV CON PERDIDA DE CARGA. REVISAR SPM DE OPERACION. | 60.8 | 5.1 | 08:56 |  |  | 1 | 1 | 17620 | JAZMIN-S-1:1
JAZMIN | JAZMIN S-04 | 2024-12-28 | 1415 | 1076 | 113.9 | LUFKIN C-320D-213-120 | 120 | 3/3 | 2 | 5.4 | 106 | 94 | 60 | 500-8" | 95.55 | 119.2 | 2253 | 288.8 | EMUL 90% | 31.4 | 3679 | 3737 | OK | LIFTED | 0.1 | 1.43 | 400 | 1054.09 | 405 | 171 | 5.1 | 62 | 32 | 1474.25 | 76.8 | 5.74 | NO | 1477.59 | 1453.07 | SI | 52.2 | POZO EN SEGUIMIENTO @ 5.4 SPM, CON BOMBEO ESTABLE. ALTA SUMERGENCIA. MODERADO GOLPE DE FLUIDO CON LEVE INTERFERENCIA POR GAS. ALTA FRICCION EN LA CARRERA DESCENDENTE MANEJO DE SOLIDOS. ESCURRIMIENTO EN LA TV NOTA POZO PREIONADO SE HACE DISPARO CON 800 PSI | 54.6 | 4.3 | 09:06 |  |  | 1 | 1 | 17621 | JAZMIN-S-4:1
JAZMIN | JAZMIN U-01 | 2024-12-28 | 1497.5 | 1278 | 64.6 | AMPSCOT C-320-256-144 | 129.6 | 3/4 | 2 | 3.4 | 150 | 115 | 40 | 500-5" | 50.35 | 128.3 | 1961 | 101.9 | EMUL 90% | 27.1 |  |  | FRENO MUY DESTENSIONADO | FRENO MUY DESTENSIONADO |  | 1.734 | 400 | 1277.3 | 108 | 103 | 0.3 | 2 | 95 | 1473.24 | 43.2 | 0.2 | NO | 1406.8 | 1286.76 | NO | 76.4 | POZO CON REDUCCION @ 3.4 SPM, CON BOMBEO ESTABLE. TRAZA DEL NIVEL CON AFECTACION EN LA DEFLEXION DE LA ONDA POR EL GAS. . BUENA SUMERGENCIA. FLUJO DE GAS POR EL ANULAR. : 2 MSCFD.ACENTUADA INTERFERENCIA POR GAS.FRICCION POR MANEJO DE SOLIDOS. STUFFING MUY AJUSTADO. NO TIENE TEST DE V/VS CONTINUA FRENO DESTENSIONADO. | 67.7 | 3.3 | 10:19 |  |  | 1 | 1 | 17622 | JAZMIN-U-1:1
JAZMIN | JAZMIN U-03 | 2024-12-28 | 1431.24 | 1125.48 | 80.7 | AMPSCOT C-320-256-144 | 129.6 | 3/4 | 2 | 2.9 | 107 | 96 | 50 | 500-36" | 62.48 | 129.2 | 2035 | 108.9 | EMUL 90% | 21.7 | 3388 | 5194 | OK | OK | 0 | 1.813 | 400 | 1290.15 | 107 | 107 | 6.9 | 0 | 100 | 1423.22 | 52 | 2.86 | NO | 1421.71 | 1321.3 | SI | 55.5 | POZO CON AUMENTO @ 2,9 SPM, CON BOMBEO ESTABLE. BUENA SUMERGENCIA. .CHP ALTO: 6,9 PSI. MODERADA IPG. CARGAS VIBRANTES. V/V OPERATIVAS. SEGUIMIENTO & DESPRESURIZAR CSG NOTA: ANULAR CON ALTO APORTE DE AGUA Y GAS | 45 | 2 | 09:41 |  |  | 1 | 1 | 17623 | JAZMIN-U-3:1
JAZMIN | JAZMIN Z-1 | 2024-12-28 | 1861.5 | 1490 | 53.2 | LUFKIN M-456D-256-144 | 111.851 | 1/3 | 2 | 3 | 104 | 97 | 50 | 500-30" | 48.44 | 109.9 | 2922 | 75.3 | EMUL 80% | 32.7 | 5013 | 7740 | SL | OK | 2.6 | 1.61 | 400 | 1173.66 | 805 | 684 | 0.4 | 9 | 82 | 1457.96 | 285.1 | 0.82 | NO | 2016.49 | 1959.42 | SI | 223.7 | POZO EN SEGUIMIENTO @ 3.0 SPM, CON BOMBEO ESTABLE. CON DESCENSO DE NIVEL. MUY ALTA SUMERGENCIA. LEVE CIERRE TARDIO DE LA TV. ACENTUADO GP DE FLUIDO CON LEVE INTERFERENCIA POR GAS. FLUCTUACION ARMONICA DE CARGAS. ERROR GUIDE. ALTA FRICCION POR MANEJO DE SOLIDOS. ALTA REFLEXION DE LA ONDA DESDE LA SB. ESCURRIMIENTO EN LA TV. | 75 | 2.1 | 10:35 |  |  | 1 | 1 | 17624 | JAZMIN-Z-1:1
JAZMIN | JAZMIN Z-2 | 2024-12-28 | 1638.5 | 1512 | 79.4 | AMPSCOT C-320-256-144a | 144 | 4/4 | 2 | 1.9 | 113 | 102 | 50 | NO VOLANTA | 54.84 | 144.8 | 2302 | 74.5 | CRUDO EMUL 50% | 26.6 | 3680 | 6193 | OK | OK | 0.3 | 2.096 | 400 | 1520.77 | 80 | 70 | 0 | 5 | 88 | 1451.12 | 29.6 | 0.42 | NO | 1609.06 | 1524.29 | SI | 40.4 | POZO EN SEGUIMIENTO @ 1.9 SPM, CON BOMBEO & OPERANDO ESTABLE. TRAZA DEL NIVEL CON AFECTACION EN LA DEFLEXION DE LA ONDA POR EL GAS.MODERADA SUMERGENCIA. ALTO FLUJO DE GAS POR EL ANULAR. :5 MSCFD. MODERADO GP DE FLUIDO CON IPG. CON LEVE REFLEXION DE LA ONDA DESDE LAS BARRAS DE PESO. V/V OPERATIVAS | 57 | 1.8 | 10:48 |  |  | 1 | 1 | 17625 | JAZMIN-Z-2:1
JAZMIN | JAZMIN Z-5 | 2024-12-28 | 1849.39 | 1481.78 | 69.3 | AMPSCOT C-320-256-144 | 144 | 4/4 | 2 | 2.5 | 129 | 101 | 50 | NO VOLANTA | 48.44 | 143.1 | 3042 | 80.2 | EMUL 90% | 32.1 |  |  | FRENO MUY DESTENSIONADO | FRENO MUY DESTENSIONADO |  | 2.344 | 400 | 1730.95 | 314 | 288 | 0.2 | 10 | 78 | 1476.92 | 120.1 | 0.77 | SI | 2044.58 | 2044.58 | SI | 39.1 | POZO CON AUMENTO @ 2,5 SPM, CON BOMBEO ESTABLE. MUY ALTA SUMERGENCIA. ALTO FLUJO DE GAS POR EL ANULAR. :8 MSCFD. MODERADA INTERFERENCIA POR GAS.SEVERO GOLPE DE BOMBA. SEGUIMIENTO NO SE TOMA TEST DE V/VS POR EL ESTADO DEL FRENO-CONTINUA DESTENSIONADO SE ENVIA | 66.8 | 2.1 | 11:03 |  |  | 1 | 1 | 17626 | JAZMIN-Z-5:1
JAZMIN | JAZMIN Z-6 | 2024-12-28 | 1613.85 | 1497.7 | 72.9 | AMPSCOT C-320-256-144 | 129.6 | 3/4 | 2 | 1.9 | 127 | 101 | 50 | NO VOLANTA | 55.81 | 130.5 | 2120 | 63.8 | EMUL 80% | 25.8 |  |  | FRENOS DESTENSIONADOS | FRENOS DESTENSIONADOS |  | 2.042 | 400 | 1503.41 | 44 | 32 | 0.5 | 15 | 73 | 1472.49 | 14.4 | 1.21 | NO | 1550 | 1504.6 | SI | 35.9 | POZO EN SEGUIMIETO @ 1.9 SPM, CON BOMBEO ESTABLE. BAJA SUMERGENCIA. ALTO FLUJO DE GAS POR EL ANULAR. :15 MSCFD. MODERADO GOLPE DE FLUIDO CON INTERFERENCIA POR GAS. NO SE TOMA TEST DE V/VS POR EL ESTADO DEL FRENO-CONTINUA DESTENSIONADO | 54.5 | 1.8 | 11:14 |  |  | 1 | 1 | 17627 | JAZMIN-Z-6:1
JAZMIN | JAZMIN Z-7 | 2024-12-28 | 1665 | 1535 | 61.2 | AMPSCOT C-320-256-144 | 129.6 | 4/4 | 2 | 2.1 | 119 | 105 | 20 | 500-20" | 46.87 | 130.5 | 2245 | 58.6 | EMUL 90% | 25.9 |  |  | FRENO MUY DESTENSIONADO | FRENO MUY DESTENSIONADO |  | 2.282 | 400 | 1576.14 | 56 | 56 | 7.6 | 0 | 100 | 1381.37 | 31.8 | 1.78 | NO | 1639.13 | 1555.64 | SI | 42.3 | POZO EN SEGUIMIENTO @ 2,1 SPM, CON BOMBEO & OPERANDO ESTABLE. BUENA SUMERGENCIA. CHP ALTO: 7,6 PSI. ACENTUADO GOLPE DE FLUIDO E IPG. SEGUIMIENTO & DESPRESURIZAR CSG NO SE TOMA TEST DE V/VS POR EL ESTADO DEL FRENO-DESTENSIONADO | 55.9 | 1.3 | 11:52 |  |  | 1 | 1 | 17628 | JAZMIN-Z-7:1
JAZMIN | JAZMIN Z-8 | 2024-12-28 | 1646.45 | 1514.9 | 16.5 | AMPSCOT C-320-256-144 | 129.6 | 3/4 | 2 | 6.7 | 100 | 91 | 20 | 500-3´ | 12.91 | 128.1 | 2116 | 51.4 | AGUA | 28 |  |  | FRENO MUY DESTENSIONADO | FRENO MUY DESTENSIONADO |  | 2.119 | 400 | 1523.19 | 0 | 0 | 0.7 | 10 | 78 | 1437.65 | 1.1 | 0.88 | NO | 1513.76 | 1447.09 | SI | 40.6 | POZO CON AUMENTO @ 6.6 SPM, CON BOMBEO ESTABLE. CON DESCENSO DE COND. DE BOMBEO. CON MUY BAJA SUMERGENCIA. SEVERO GOLPE DE FLUIDO E IPG. REFLEXION DE LA ONDA DESDE LA SB. EVALUAR REDUCCION DE SPM. NOTA. NO SE TOMA TEST DE VALVULAS POR EL ESTADO DEL FRENO. DESTENSIONADO. | 63 | 2.8 | 12:06 |  |  | 1 | 1 | 17629 | JAZMIN-Z-8:1
JAZMIN | JAZMIN Z-9 | 2024-12-28 | 2044.5 | 1783 | 71.9 | AMPSCOT C-320-256-144 | 115.2 | 2/4 | 2 | 3 | 105 | 97 | 50 | NO VOLANTA | 66.2 | 108.6 | 3059 | 98.9 | EMUL 90% | 34.3 |  |  | FRENO MUY DESTENSIONADO | FRENO MUY DESTENSIONADO |  | 2.499 | 400 | 1885.25 | 239 | 223 | 0.3 | 4 | 89 | 1508.8 | 92.6 | 0.29 | NO | 2133 | 2078.42 | SI | 57.4 | POZO CON LEVE AUMENTO @ 3.0SPM, CON BOMBEO ESTABLE. NIVEL CON RUIDO SE HACE DISPARO CON 800 PSI . ALTA SUMERGENCIA. ALTO FLUJO DE GAS POR EL ANULAR. :4 MSCFD. LEVE INTERFERENCIA POR GAS. CARTA MUESTRA FUERTE GP DE BOMBA. NO SE TOMA TEST DE V/VS POR EL ESTADO DEL FRENO-CONTINUA DESTENSIONADO | 84.6 | 2.3 | 12:16 |  |  | 1 | 1 | 17630 | JAZMIN-Z-9:1
JAZMIN | JAZMIN AF-02 | 2024-12-30 | 1655.35 | 1482.7 | 130.4 | AMPSCOT C-320-256-144a | 144 | 3/3 | 2.25 | 1.5 | 190 | 170 | 20 | 500-1´15" | 90 | 144.9 | 3041 | 115.2 | AGUA EMUL | 28.6 | 3845 | 6964 | SL | OK | 3.1 | [11 empty] | NO | 1719.03 | 1647.46 | SI |  | POZO EN SEGUIMIENTO @ 1,5 SPM, CON BOMBEO ESTABLE. CARTA LLENA CON LIGERA INTERFERENCIA POR GAS. STUFFING AJUSTADOTV CON ESCURRIMIENTO: SL. EVALUAR AUMENTO DE SPM. NO SE TOMA REGISTRO ACUSTICO DEBIDO A LA ALTA TEMPERATURA Y VAPOR EN EL ANULAR: 170°F | 57.3 | 1.9 | 13:08 |  |  | 0 | 1 | 17631 | JAZMIN-AF-2:1
JAZMIN | JAZMIN AI-03 | 2024-12-30 | 1560.38 | 1341.76 | 130.8 | AMPSCOT C-320-256-144a | 144 | 3/3 | 2 | 4.6 | 100 | 95 | 20 | NO VOLANTA | 91.28 | 143.3 | 2320 | 278.8 | AGUA 100% | 26.5 | 3747 | 5080 | SL | OK | 1.1 | 0.99 | 400 | 721.3 | 867 | 790 | 1.9 | 4 | 90 | 1457.17 | 329.1 | 0.6 | NO | 1624.82 | 1583.33 | SI | 303.5 | POZO CON AUMENTO @ 4.6 SPM, CON BOMBEO ESTABLE. CON MERMA DE NIVEL. MUY ALTA SUMERGENCIA. BARRIL PRESENTA DESGASTE - RESTRICCION FINALIZANDO LA CARRER ASCENDENTE. ESCURRIMIENTO EN LA TV. | 62 | 3.8 | 11:59 |  |  | 1 | 1 | 17632 | JAZMIN-AI-3:1
JAZMIN | JAZMIN AI-05 | 2024-12-30 | 1700.35 | 1540.07 | 107.4 | AMPSCOT C-320-256-144 | 144 | 3/3 | 2 | 1.8 | 102 | 92 | 20 | 40-4´10" | 75.48 | 142.3 | 2205 | 92.1 | EMUL 90% | 27.2 | 3736 | 5679 | OK | OK | 0.1 | 2.084 | 400 | 1418.88 | 169 | 169 | 2 | 0 | 100 | 1361.69 | 69.1 | 0.01 | NO | 1605 | 1508.95 | NO | 108.6 | POZO EN SEGUIMIENTO @ 1,8 SPM, CON BOMBEO ESTABLE. ALTA SUMERGENCIA. MODERADA IPG. STUFFING AJUSTADO. LIGERA REFLEXION DE LA ONDA DESDE LA SB. TV CON ESCURRIMIENTO. | 62.5 | 2.2 | 12:11 |  |  | 1 | 1 | 17633 | JAZMIN-AI-5:1
JAZMIN | JAZMIN AK-05A | 2024-12-30 | 1681.62 | 1540.25 | 114.3 | AMPSCOT C-456-305-144 | 144 | 4/4 | 2 | 2.4 | 107 | 93 | 50 | NO VOLANTA | 80.01 | 142.8 | 2204 | 127.8 | EMUL CRUDO | 21.1 | 3719 | 5352 | SL | OK | 1.2 | 2.083 | 400 | 1472.32 | 21 | 21 | 0.9 | 0 | 100 | 1413.65 | 8.2 | 0.01 | NO | 1494.55 | 1446.16 | SI | 87.9 | POZO EN SEGUIMIENTO @ 2,4 SPM, CON BOMBEO ESTABLE. BAJA SUMERGENCIA. CAMBIO DE [ ] DEL FLUIDO. LEVE GP DE FLUIDO CON IPG. TV CON ESCURRIMIENTO. | 50.4 | 2.4 | 12:44 |  |  | 1 | 1 | 17634 | JAZMIN-AK-5:1
JAZMIN | JAZMIN BC-02 | 2024-12-30 | 1568.5 | 1473 | 67.5 | KERUI C-320-256-144 | 144 | 3/3 | 2 | 3.9 | 135 | 88 | 80 | NO REPORTA | 47.36 | 142.6 | 2134 | 122.7 | EMUL | 24.9 | 3601 | 5706 | OK | OK | 0 | 1.936 | 400 | 1381.38 | 143 | 143 | 1.3 | 0 | 100 | 1427.04 | 62 | 0.87 | NO | 1525.82 | 1518.43 | NO | 81.2 | POZO EN SEGUIMIENTO @ 3,9 SPM, CON BOMBEO ESTABLE. CON LEVE RECUPERACION DE NIVEL.BUENA SUMERGENCIA. .ACENTUADA IPG. REFLEXION DE LA ONDA DESDE LA SB. V/V OPERATIVAS. | 57.7 | 2.1 | 08:29 |  |  | 1 | 1 | 17635 | JAZMIN-BC-2:1
JAZMIN | JAZMIN BC-03 | 2024-12-30 | 1709 | 1615 | 126.5 | KERUI C-320-256-144 | 144 | 4/4 | 2 | 2.1 | 117 | 92 | 80 | 110-5´ | 88.76 | 142.5 | 2443 | 125.4 | EMUL 90% | 24.1 | 3580 | 5833 | SL | OK | 2 | 1.999 | 400 | 1406.74 | 220 | 216 | 1.6 | 1 | 98 | 1407.44 | 89.8 | 0.11 | NO | 1653 | 1542.01 | NO | 112.2 | POZO EN SEGUIMIENTO @ 2,1 SPM, CON BOMBEO & OPERANDO ESTABLE. CON RECUPERACION DE COND. DE BOMBEO. BUENA SUMERGENCIA. :ACENTUADA IPG CON STUFFING AJUSTADO.V/VS OPERATIVAS. REVISAR SI LA RECUPERACION POR RECIERRE. | 47.1 | 2.3 | 08:12 |  |  | 1 | 1 | 17636 | JAZMIN-BC-3:1
JAZMIN | JAZMIN BC-04 | 2024-12-30 | 1589.5 | 1488 | 90.2 | KERUI C-320-256-144 | 144 | 4/4 | 2 | 2.6 | 121 | 90 | 50 | NO REPORTA | 63.17 | 142.7 | 2131 | 109.9 | EMUL 90% | 23.8 | 3467 | 5499 | OK | OK | 0.1 | 2.013 | 400 | 1477.36 | 42 | 34 | 3.4 | 10 | 80 | 1467.82 | 11.2 | 0.79 | NO | 1523.07 | 1501.67 | SI | 34.7 | POZO EN SEGUIMIENTO @ 2.5 SPM, CON BOMBEO ESTABLE. BAJA SUMERGENCIA. ALTO FLUJO DE GAS POR EL ANULAR. :10 MSCFDACENTUADA GOLPE DE FLUIDO CON LEVE INTERFERENCIA POR GAS. ALTA FRICCION POR SOLIDOS & REFLEXION DE LA ONDA DESDE SB.LEVE GOLPE DE BOMBA. V/V OPERATIVAS. | 50.9 | 1.8 | 08:00 |  |  | 1 | 1 | 17637 | JAZMIN-BC-4:1
JAZMIN | JAZMIN BE-01 | 2024-12-30 | 1563.41 | 1324.82 | 50 | AMPSCOT C-320-256-144a | 144 | 3/3 | 2 | 3.6 | 111 | 96 | 40 | 500-20" | 35.26 | 141.9 | 2332 | 83.9 | AGUA CRUDO | 29.4 |  |  | FRENO MUY DESTENSIONADO | FRENO MUY DESTENSIONADO |  | 2.111 | 400 | 1585.41 | 29 | 29 | 0.1 | 43 | 100 | 1502.05 | 12.5 | 3.24 | SI | 1616.24 | 1546.84 | SI | 0.3 | POZO CON REDUCCION @ 3.6 SPM, CON BOMBEO INESTABLE. MEDIANA SUMERGENCIA. ALTO FLUJO DE GAS POR EL ANULAR. :43 MSCFD.MODERADO GOLPE DE FLUIDO CON ALTA INTERFERENCIA POR GAS. FRICCION POR MANEJO DE SOLIDOS. NO SE TOMA TEST DE V/VS POR EL ESTADO DEL FRENO-DESTENSIONADO -UBM SIN FRENO | 69.2 | 3.3 | 12:28 |  |  | 1 | 1 | 17638 | JAZMIN-BE-1:1
JAZMIN | JAZMIN BF-02 | 2024-12-30 | 1897.5 | 1662 | 86.9 | AMPSCOT C-320-256-144a | 115.2 | 1/3 | 2.25 | 6.8 | 114 | 95 | 30 | NO REPORTA | 78.12 | 111.3 | 3760 | 347.2 | EMUL | 37.6 | 4675 | 8128 | DESGASTADA | OK | 4.8 | 2.694 | 400 | 1968.25 | 77 | 77 | 2 | 4 | 100 | 1461.21 | 30.6 | 0.37 | NO | 2045.8 | 2032.06 | SI | 1.5 | POZO CON AUMENTO @ 6,8 SPM, CON BOMBEO ESTABLE. MERMA DE NIVEL MEDIANA SUMERGENCIA. :FLUJO DE GAS EN EL ANULAR: 3 MSCFD. LEVE GOLPE DE FLUIDO CON LEVE INTERFERENCIA POR GAS. ELONGANCION MVTO DE LA SARTA. STUFFING AJUSTADO. TV CON ESCURRIMIENTO: SL. | 89.4 | 7.5 | 11:32 |  |  | 1 | 1 | 17639 | JAZMIN-BF-2:1
JAZMIN | JAZMIN BF-03 | 2024-12-30 | 1533.5 | 1352 |  | AMPSCOT C-320-256-144a | 144 | 4/4 | 2 | NO LA REPORTAN | 139 | 101 | 20 | NO REPORTA |  |  |  |  | EMUL 90% | [6 empty] | 1.926 | 400 | 1401.47 | 157 | 145 | 1.2 | 4 | 91 | 1455.32 | 59 | 0.32 | NO | 1560.73 | 1550.39 | NO | 48 | POZO EN SEGUIMIENTO NO ME REPORTAN SPM PERO ESTA OPERATIVO. INDICA APORTE EN UNA SOLA CARRERA. , BUENA SUMERGENCIA. FLUJO DE GAS ENE EN ANULAR :3 MSCFD. NO SE PUEDE HACER DINAGRAMA, UNIDAD CON UNA SOLA BANDA (CORREA) RIESGO A QUE SE REVIENTE Y DEJAR LA CELDA COMPROMETIDA. |  |  | 11:50 |  |  | 1 | 0 | 17640 | JAZMIN-BF-3:1
JAZMIN | JAZMIN BH-02 | 2024-12-30 | 2028.5 | 1810 | 27 | AMPSCOT C-320-256-144 | 129.6 | 2/3 | 2 | 2.7 | 86 | 83 | 100 | 400-5´ | 20 | 134.9 | 3255 | 34.1 | CRUDO EMUL | 37.8 | 5808 | 8355 | OK | OK | 0.2 | 3.504 | 400 | 2136.02 | 8 | 8 | 1.4 | 0 | 100 | 1219.19 | 2.6 | 0.02 | NO | 2144 | 2105.58 | SI | 0.7 | POZO CON LEVE AUMENTO @ 2,7 SPM, CON BOMBEO ESTABLE. CON DESCENSO DE COND. DE BOMBEO. BAJA SUMERGENCIA. SEVERO GOLPE DE FLUIDO CON LEVE INTERFERENCIA POR GAS. REFLEXION DE LA ONDA DESDE LA SB. SV CON DESGASTE. EVALUAR POR OPTIMIZACION. | 85.2 | 3.6 | 09:22 |  |  | 1 | 1 | 17641 | JAZMIN-BH-2:1
JAZMIN | JAZMIN BH-03 | 2024-12-30 | 1609 | 1541 | 110.8 | AMPSCOT C-320-256-144a | 144 | 3/3 | 2 | 3 | 93 | 84 | 90 | NO VOLANTA | 76.74 | 144.3 | 2299 | 155 | CRUDO 20% | 25.5 | 5288 | 5604 | OK | MUY LEVANTADA | 0 | 2.077 | 400 | 1493.6 | 0 | 0 | 0 | 0 | 100 | 1438.23 | 0.5 | 1.2 | SI | 1456 | 1419.74 | NO | 50.1 | POZO EN SEGUIMIENTO @ 3.0 SPM, CON BOMBEO INESTABLE. SIN SUMERGENCIA. ACENTUADO GOLPE DE FLUIDO CON IPG. SEVERO GOLPE DE BOMBA. SV CON DESGASTE MUY LEVANTADA. | 52.5 | 2.9 | 09:10 |  |  | 1 | 1 | 17642 | JAZMIN-BH-3:1
JAZMIN | JAZMIN BI-03 | 2024-12-30 | 1702 | 1580 | 54.5 | AMPSCOT C-320-256-144a | 144 | 3/3 | 2 | 3.1 | 139 | 96 | 110 | 500-20" | 38.31 | 142.2 | 2467 | 77.9 | EMUL 90% | 25.2 | 3422 | 5847 | OK | OK | 0.1 | 2.293 | 400 | 1558.74 | 28 | 28 | 1.5 | 0 | 100 | 1359.56 | 10.4 | 0.04 | NO | 1589.31 | 1505.89 | NO | 57.1 | POZO EN SEGUIMIENTO @ 3.0 SPM, CON BOMBEO ESTABLE. MERMA DE NIVEL. MEDIANA SUMERGENCIA. ACENTUADO GP DE FLUIDO CON IPG. MANEJO DE SOLIDOS.V/V OPERATIVAS. NOTA: VARIADOR CONTINUA CON FALLAS AL FINALIZAR LA CARRERA | 60.2 | 2.3 | 10:05 |  |  | 1 | 1 | 17643 | JAZMIN-BI-3:1
JAZMIN | JAZMIN BJ-02 | 2024-12-30 | 1993 | 1722 | 119.7 | AMPSCOT C-320-256-144a | 129.6 | 2/3 | 2 | 4.1 | 121 | 98 | 80 | NO VOLANTA | 92 | 130.1 | 3027 | 230.6 | GAS CRUDO | 23.9 | 4650 | 7150 | SL | OK | 0.2 | 2.174 | 400 | 1527.06 | 514 | 499 | 1.7 | 2 | 97 | 1404.84 | 207.8 | 0.14 | NO | 2092.92 | 1957.59 | SI | 169.8 | POZO CON AUMENTO @ 4,1 SPM, CON BOMBEO ESTABLE. LEVE MERMA DE NIVEL. MUY ALTA SUMERGENCIA.CARTA LLENA PERO TEST DE VALVULAS INDICAN POSIBLES PROBLEMAS. SEVERO GOLPE DE BOMBA | 36.8 | 2.7 | 10:25 |  |  | 1 | 1 | 17644 | JAZMIN-BJ-2:1
JAZMIN | JAZMIN C-01 | 2024-12-30 | 1565.5 | 1322 | 56 | AMPSCOT C-320-256-144a | 144 | 3/3 | 2 | 2.3 | 109 | 100 | 20 | 500-1´53" | 39.23 | 142.6 | 1971 | 60.2 | EMUL 90% | 24.9 | 3249 | 5611 | OK | OK | 0 | 1.807 | 400 | 1368.1 | 57 | 57 | 0.7 | 0 | 100 | 1514.22 | 23.5 | 0.22 | NO | 1432.71 | 1342.71 | SI | 76.8 | POZO CON LEVE AUMENTO @ 2,3 SPM, CON BOMBEO INESTABLE. CON LEVE DESCENSO DE COND. DE BOMBEO. MEDIANA SUMERGENCIA. SEVERO GOLPE DE FLUIDO E IPG. V/V OPERATIVAS. | 50.8 | 1.8 | 13:31 |  |  | 1 | 1 | 17645 | JAZMIN-C-1:1
JAZMIN | JAZMIN C-02 | 2024-12-30 | 1430 | 1217 | 134.9 | AMPSCOT C-320-256-144a | 144 | 3/3 | 2 | 3 | 107 | 98 | 20 | NO VOLANTA | 93.5 | 144.2 | 2016 | 185.9 | EMUL 90% | 23.2 | 3393 | 5392 | SL | OK | 1.5 | [11 empty] | NO | 1373.5 | 1373.43 | SI |  | POZO CON REDUCCION @ 3 SPM, CON BOMBEO ESTABLE.CARTA LLENA CON LEVE RESTRICCION CASI FINALIZANDO LA CARRERA ASCENDENTE. TV CON ESCURRIMIENTO. NO SE TOMA REGISTRO ACUSTICO VALVULA SIN ESPIGA SE SOLICITO APERTURA PERO NO SE DIO APOYO OPORTUNO. HORA REGISTRO: 13:42 | 45.7 | 2.4 | 13:47 |  |  | 0 | 1 | 17646 | JAZMIN-C-2:1
JAZMIN | JAZMIN C-04 | 2024-12-30 | 1809 | 1318 | 71.3 | AMPSCOT C-320-256-144 | 144 | 3/3 | 2 | 2.9 | 110 | 100 | 20 | 500-16" | 49.81 | 143.1 | 2292 | 99.4 | EMUL 90% | 25.1 | 3686 | 6047 | OK | OK | 0.1 | 2.091 | 400 | 1511.05 | 146 | 137 | 1.5 | 3 | 94 | 1445.29 | 56.6 | 0.2 | NO | 1671.62 | 1573.74 | SI | 110.1 | POZO CON LEVE AUMENTO @ 2.9 SPM, CON BOMBEO ESTABLE. TRAZA DEL NIVEL CON AFECTACION EN LA DEFLEXION DE LA ONDA POR EL GAS. BUENA SUMERGENCIA. MODERADA IPG CON STUFFING AJUSTADO. V/V OPERATIVAS. SE TOMO ACUSTICO EN OFF. NOTA. NO SE HA SUMINISTRADO INFORMACION PARA ACTUALIZAR EM-BWF- SARTA CAMBIO & PROFUNDIDAD DE LA NIPLESILLA | 55 | 2.5 | 13:56 |  |  | 1 | 1 | 17647 | JAZMIN-C-4:1
JAZMIN | JAZMIN CQ-03 | 2024-12-30 | 1567.5 | 1492 | 71.8 | AMPSCOT C-320-256-144 | 144 | 4/4 | 2 | 1.6 | 84 | 82 | 20 | NO VOLANTA | 49.66 | 144.6 | 1976 | 52.8 | AGUA CRUDO | 22.1 | 3270 | 5226 | OK | OK | 0 | 1.907 | 400 | 1361.07 | 32 | 32 | 1.5 | 0 | 100 | 1427.44 | 15.5 | 0.14 | NO | 1396.5 | 1342.01 | SI | 86.3 | POZO EN SEGUIMIENTO @ 1.6 SPM, CON BOMBEO INESTABLE. MEDIANA SUMERGENCIA. CARTAS DIVERSAS. CON GOLPE DE FLUIDO CON ALTA INTERFERENCIA POR GAS. LIGERA REFLEXION DE LA ONDA DESDE LA SB. V/V OPERATIVAS | 40.8 | 1 | 08:48 |  |  | 1 | 1 | 17648 | JAZMIN-CQ-3:1
JAZMIN | JAZMIN I-02 | 2024-12-30 | 1479.5 | 1151 | 76.1 | AMPSCOT C-320-256-144 | 129.6 | 2/4 | 2.25 | 3.4 | 185 | 124 | 50 | NO VOLANTA | 59.52 | 127.8 | 2587 | 154.5 | EMUL 90% | 26.4 | 3356 | 5830 | OK | OK | 0 | 1.659 | 400 | 1121.36 | 239 | 239 | 1.9 | 1 | 100 | 1351.85 | 97.1 | 0.08 | NO | 1385 | 1326.88 | NO | 135.8 | POZO EN SEGUIMIENTO @ 3,4 SPM, CON BOMBEO ESTABLE. TRAZA DEL NIVEL CON AFECTACION EN LA DEFLEXION DE LA ONDA POR EL GAS. ALTA SUMERGENCIA. MODERADO GP DE FLUIDO CON IPG. FLUCTUACION ERROR GUIDE. ALTA FRICCION DE MANEJO DE SOLIDOS. V/V OPERATIVAS. | 69.2 | 2.9 | 11:12 |  |  | 1 | 1 | 17649 | JAZMIN-I-2:1
JAZMIN | JAZMIN I-08 | 2024-12-30 | 1621 | 1296 | 83.5 | AMPSCOT C-320-256-144 | 144 | 4/4 | 2 | 4 | 158 | 120 | 50 | NO VOLANTA | 58.99 | 141.5 | 2216 | 155.7 | EMUL 90% | 27.4 |  |  | FRENO MUY DESTENSIONADO | FRENO MUY DESTENSIONADO | [12 empty] | NO | 1662.92 | 1458 | NO | 0 | POZO EN SEGUIMIENTO @ 4.0 SPM, CON BOMBEO ESTABLE. MODERADO GP DE FLUIDO E INTERFERENCIA POR GAS. NO SE TOMA REGISTRO ACUSTICO DEBIDO SIN VALVULA DE VENTEO ( LLAVE REQUNTADA) NO SE HACE TEST DE V/V FRENOS DESTENSIONADOS | 66.4 | 4.8 | 11:07 |  |  | 0 | 1 | 17650 | JAZMIN-I-8:1
JAZMIN | JAZMIN I-10 | 2024-12-30 | 1444 | 1157 | 66.2 | AMPSCOT C-320-256-144 | 115.2 | 2/4 | 2 | 5.4 | 173 | 143 | 50 | NO VOLANTA | 58.59 | 113 | 2387 | 172.5 | EMUL 90% | 28.6 | 3729 | 5872 | LEVE CIERRE TARDIO | OK | 0.2 | 1.651 | 400 | 1222.17 | 357 | 336 | 1.8 | 4 | 90 | 1480.52 | 136 | 0.39 | NO | 1582.82 | 1569.86 | NO | 79.7 | POZO EN SEGUIMIENTO @ 5,4 SPM, CON BOMBEO ESTABLE. ALTA SUMEREGENCIA. LEVE CIERRE TARDIO DE LA TV. CARTA DE SUPERFICIE & FONDO MUESTRA UN AUMENTO & DESCENSO DE CARGA REFLEXION DE LA ONDA DESDE LAS BARRAS DE PESO. MODERADO GP DE FLUIDO. STUFFING AJUSTADO.V/V OPERATIVAS. | 72.9 | 3.8 | 10:55 |  |  | 1 | 1 | 17651 | JAZMIN-I-10:1
JAZMIN | JAZMIN O-01 | 2024-12-30 | 1704 | 1540 | 127 | AMPSCOT C-320-256-144a | 144 | 3/3 | 2 | 2 | 112 | 91 | 40 | NO VOLANTA | 87.5 | 145.2 | 2332 | 121 | EMUL 95% | 25.2 | 3352 | 5372 | SL | OK | 1.4 | 2.054 | 400 | 1368.01 | 251 | 251 | 1.4 | 0 | 100 | 1332.05 | 104 | 0.04 | NO | 1645.73 | 1548.63 | NO | 127.8 | POZO CON AUMENTO @ 2 SPM, CON BOMBEO ESTABLE. ALTA SUMERGENCIA.CARTA LLENA CON TV CON ESCURRIMIENTO. EVALUAR LEVE AUMENTO DE SPM. | 49.2 | 2.4 | 09:49 |  |  | 1 | 1 | 17652 | JAZMIN-O-1:1
JAZMIN | JAZMIN O-05 | 2024-12-30 | 1677.5 | 1565 | 95.5 | AMPSCOT C-320-256-144a | 144 | 3/3 | 2 | 5 | 173 | 107 | 120 | NO VOLANTA | 67.23 | 142.1 | 2557 | 223.3 | EMUL | 28.9 | 3385 | 5847 | LL | OK | 0.3 | 2 | 400 | 1452.87 | 148 | 145 | 1 | 1 | 98 | 1452.87 | 60.1 | 0.12 | NO | 1615.85 | 1532.49 | SI | 85.1 | POZO CON AUMENTO @ 5.0 SPM, CON BOMBEO ESTABLE. MERMA DE NIVEL. BUENA SUMERGENCIA. MODERADA IPG. MANEJO DE SOLIDOS. V/V OPERATIVAS. | 71.8 | 4.2 | 09:38 |  |  | 1 | 1 | 17653 | JAZMIN-O-5:1
JAZMIN | JAZMIN Q-03 | 2024-12-30 | 1453.5 | 1144 | 68.2 | KERUI C-320-256-144 | 144 | 4/4 | 2 | 5.7 | 121 | 101 | 80 | 500-30" | 48.03 | 142 | 2555 | 181.2 | EMUL 80% | 31.6 | 4415 | 6374 | OK | OK | 0 | 2.06 | 400 | 1567.95 | 71 | 71 | 1.4 | 14 | 100 | 1522.28 | 28.4 | 1.11 | NO | 1639.52 | 1619.87 | SI | 1.1 | POZO EN SEGUIMIENTO @ 5,7 SPM, CON BOMBEO ESTABLE. TRAZA DEL NIVEL CON AFECTACION EN LA DEFLEXION DE LA ONDA POR EL GAS. MERMA DE NIVEL . MEDIANA SUMERGENCIA. ALTO FLUJO DE GAS POR EL ANULAR. :14 MSCFD.ACENTUADA GP DE FLUIDO CON INTERFERENCIA POR GAS.REFLEXION DE LA ONDA DESDE LA SB. V/V OPERATIVAS. VSD CON FALLA. | 80.2 | 4.7 | 10:42 |  |  | 1 | 1 | 17654 | JAZMIN-Q-3:1
JAZMIN | JAZMIN X-04 | 2024-12-31 | 2004.5 | 1763 | 103.8 | LUFKIN M-456D-256-144 | 111.851 | 1/3 | 2 | 2.7 | 136 | 106 | 20 | 500-1´10" | 94.38 | 110 | 2773 | 131.7 | AGUA GAS 99% | 22.9 | 3951 | 5507 | SL | OK | 1.3 | 1.242 | 400 | 797.24 | 1131 | 797 | 2.2 | 18 | 70 | 1283.8 | 335.9 | 1.91 | NO | 2016.9 | 1923.99 | SI | 331.2 | POZO POST WO TS @ 2,7 SPM, CON BOMBEO ESTABLE. MUY ALTA SUMERGENCIA. ALTO FLUJO DE GAS POR EL ANULAR. :18 MSCFD. CARTA LLENA LEVE INTERFERENCIA POR GAS. TV CON ESCURRIMIENTO. EVALUAR AUMENTO DE SPM. VSD CON FALLA. | 29 | 1.4 | 11:06 |  |  | 1 | 1 | 17655 | JAZMIN-X-4:1
JAZMIN | JAZMIN Y-01 | 2024-12-31 | 1648 | 1533 | 138.2 | ZIMEC C-456-256-144 | 144 | 4/4 | 2 | 2.4 | 161 | 94 | 40 | 500-50" | 96.5 | 143.2 | 2321 | 152.7 | AGUA EMUL GAS 99% | 21.7 | 3458 | 4129 | SL | OK | 1.1 | 2.131 | 400 | 1276.56 | 285 | 285 | 0.3 | 0 | 100 | 1198.09 | 120.1 | 1.77 | NO | 1579 | 1542.15 | SI | 149.6 | POZO POST WO TS @ 2,4 SPM, CON BOMBEO ESTABLE. MUY ALTA SUMERGENCIA. :CARTA LLENA TV CON ESCURRIMIENTO. EVALUAR LEVE AUMENTO DE SPM. | 34.7 | 1.9 | 10:44 |  |  | 1 | 1 | 17656 | JAZMIN-Y-1:1
JAZMIN | JAZMIN AC-01 | 2025-01-02 | 1377 | 1166 | 130.9 | AMPSCOT C-320-256-144 | 144 | 4/4 | 2 | 5.6 | 167 | 126 | 60 | 180-4´ | 91.63 | 142.9 | 1826 | 341.4 | AGUA EMUL | 26.2 | 2695 | 4498 | LEVE CIERRE TARDIO | OK | 0.8 | 1.5 | 400 | 1014.62 | 1152 | 932 | 3.1 | 9 | 81 | 1352.83 | 385.4 | 1.03 | SI | 1302.59 | 1152 | NO | 406.5 | POZO CALIENTE CON AUMENTO @ 5,6 SPM, CON BOMBEO ESTABLE. ALTA SUMERGENCIA. ALTO FLUJO DE GAS POR EL ANULAR. :9 MSCFD.LEVE CIERRE TARDIO & ESCURRIMIENTO DE LA TV. LEVE GOLPE DE BOMBA. | 63.4 | 5 | 11:36 |  |  | 1 | 1 | 17657 | JAZMIN-AC-1:1
JAZMIN | JAZMIN AC-02 | 2025-01-02 | 1239 | 1397 | 95.8 | AMPSCOT C-320-256-144 | 129.6 | 3/4 | 2 | 5.8 | 141 | 117 | 70 | 500-2´52" | 74.38 | 128.8 | 1964 | 261.2 | EMUL 90% | 24.2 |  |  | FRENO MUY DESTENSIONADO | FRENO MUY DESTENSIONADO |  | 1.549 | 400 | 1156.6 | 88 | 79 | 3.2 | 5 | 89 | 1493.35 | 30 | 0.5 | NO | 1250 | 1222.02 | SI | 25.7 | POZO CON LIGERA REDUCCION @ 5.8 SPM, CON BOMBEO & OPERADO ESTABLE. MODERADA SUMERGENCIA. FLUJO DE GAS EN EL ANULAR :5 MSCFD.MODERADA INTERFERENCIA POR GAS. REFLEXION DE LA ONDA DESDE LA SB NOTA: NO SE TOMA TEST DE V/VS POR EL ESTADO DEL FRENO-DESTENSIONADO -UBM SIN FRENO | 53.2 | 3.9 | 11:25 |  |  | 1 | 1 | 17658 | JAZMIN-AC-2:1
JAZMIN | JAZMIN AC-03 | 2025-01-02 | 1386 | 1156 | 136.5 | AMPSCOT C-320-256-144a | 144 | 3/3 | 2 | 3.5 | 171 | 122 | 60 | 500-20" | 95.4 | 143.1 | 1842 | 224.3 | EMUL 90% | 20.5 |  |  | VSD FALLA NO APAGA | VSD FALLA NO APAGA |  | 1.267 | 400 | 920.46 | 304 | 287 | 3.3 | 2 | 94 | 1452.97 | 115.6 | 0.39 | NO | 1309.27 | 1165.47 | NO | 141.2 | POZO CON LIGERA REDUCCION @ 3.5 SPM, CON BOMBEO ESTABLE. CON LEVE RECUPERACION DE NIVEL. ALTA SUMERGENCIA. CARTA LLENA. CON LIGERA IPG . EVALUAR LIGERO AUMENTO DE SPM. NO SE TOMA TEST DE V/VS VARIADOR CON FALLAS AL APAGAR | 41.5 | 2.9 | 11:12 |  |  | 1 | 1 | 17659 | JAZMIN-AC-3:1
JAZMIN | JAZMIN AC-05 | 2025-01-02 | 1323.5 | 1133 | 123.8 | AMPSCOT C-320-256-144 | 129.6 | 3/4 | 2 | 5.2 | 200 | 145 | 60 | NO VOLANTA | 95.5 | 129.7 | 1781 | 303.1 | EMUL 90% | 21.4 |  |  | FRENO MUY DESTENSIONADO | FRENO MUY DESTENSIONADO |  | 1.413 | 400 | 957.39 | 266 | 250 | 3.6 | 2 | 94 | 1355.12 | 100.8 | 0.48 | NO | 1275.93 | 1115.85 | NO | 117.5 | POZO EN SEGUIMIENTO @ 5,2 SPM, CON BOMBEO ESTABLE. ALTA SUMERGENCIA. FLUJO DE GAS EN EL ANULAR: 2 MSCFD.CARTA LLENA. NO SE TOMA TEST DE V/VS POR EL ESTADO DEL FRENO-DESTENSIONADO | 47.2 | 4.4 | 10:57 |  |  | 1 | 1 | 17660 | JAZMIN-AC-5:1
JAZMIN | JAZMIN AD-01 | 2025-01-02 | 1474.5 | 1187 | 97.8 | AMPSCOT C-320-256-144 | 144 | 3/3 | 2 | 3.7 | 102 | 96 | 50 | NO VOLANTA | 68.23 | 143.3 | 1677 | 167.8 | EMUL 90% | 20.2 | 2177 | 3900 | LL | OK | 0.8 | 1.556 | 400 | 1104.34 | 62 | 57 | 2.8 | 3 | 92 | 1419.46 | 21.2 | 0.37 | NO | 1192.32 | 1073.24 | SI | 104.3 | POZO EN SEGUIMIENTO @ 3,7 SPM, CON BOMBEO & OPERANDO ESTABLE. MODERADA SUMERGENCIA. MODERADO GOLPE DE FLUIDO VISCOSO CON LEVE IPG.CARTA MUESTRA UNA PUNTUAL RESTRICCION EN LA CARRERA DESCENDENTE. TV CON DEFICIENCIA ESCURRIMIENTO SL. NOTA CONTINUA CON SWITHCW MALO | 56.8 | 3.9 | 07:48 |  |  | 1 | 1 | 17661 | JAZMIN-AD-1:1
JAZMIN | JAZMIN AD-02 | 2025-01-02 | 1356.5 | 1147 | 122.4 | AMPSCOT C-320-256-144 | 129.6 | 3/4 | 2 | 2.8 | 113 | 89 | 50 | 500-20" | 95 | 128.9 | 1722 | 165.5 | EMUL | 22.5 | 2796 | 4869 | SL | OK | 1.4 | 1.573 | 400 | 1119.08 | 196 | 166 | 0.2 | 6 | 84 | 1422.86 | 69.7 | 0.72 | NO | 1366.32 | 1223.01 | SI | 66.5 | POZO CON LEVE REDUCCION @ 2,8 SPM, CON BOMBEO ESTABLE. ALTA SUMERGENCIA. ALTO FLUJO DE GAS POR EL ANULAR. :6 MSCFD.CARTA LLENA CON TV CON ESCURRIMIENTO. REVISAR SPM DE OPERACION. | 51.6 | 3.3 | 08:01 |  |  | 1 | 1 | 17662 | JAZMIN-AD-2:1
JAZMIN | JAZMIN AD-03 | 2025-01-02 | 1230 | 1077 | 40.3 | AMPSCOT C-320-256-144 | 144 | 4/4 | 2 | 4.5 | 93 | 85 | 50 | NO VOLANTA | 28.09 | 143.6 | 1588 | 83.8 | GAS EMUL CRUDO | 20.8 | 2756 | 4239 | OK | OK | 0 | 1.6 | 400 | 1015.95 | 0 | 0 | 1.6 | 0 | 100 | 1269.93 | 2 | 0.1 | NO | 1009.25 | 1005.91 | SI | 98.6 | POZO CON AUMENTO @ 4,5 SPM, CON BOMBEO ESTABLE. SIN SUMERGENCIA. MUY SEVERO GOLPE DE FLUIDO E IPG. V/V OPERATIVAS. EVALUAR LEVE REDUCCION DE SPM. | 52.5 | 3 | 08:15 |  |  | 1 | 1 | 17663 | JAZMIN-AD-3:1
JAZMIN | JAZMIN AD-04 | 2025-01-02 | 1614 | 1232 | 122.4 | AMPSCOT C-320-256-144 | 129.6 | 3/4 | 2 | 1.8 | 118 | 96 | 80 | 500-40" | 94.92 | 129 | 1926 | 105.9 | AGUA | 20.7 | 2795 | 4789 | LL | OK | 0.9 | 1.465 | 400 | 1015.89 | 265 | 216 | 3.9 | 8 | 82 | 1386.88 | 85.3 | 0.95 | NO | 1363 | 1204.75 | NO | 157 | POZO POST WO TS + CF @ 1,8 SPM, CON BOMBEO ESTABLE. ALTA SUMERGENCIA. ALTO FLUJO DE GAS POR EL ANULAR. :8 MSCFD.CARTA LLENA CON INTERFERENCIA POR GAS. TV CON ESCURRIMIENTO. EVALUAR AUMENTO DE SPM. | 39.4 | 1.5 | 08:33 |  |  | 1 | 1 | 17664 | JAZMIN-AD-4:1
JAZMIN | JAZMIN AD-05 | 2025-01-02 | 1353 | 1161 | 102.8 | AMPSCOT C-320-256-144 | 129.6 | 3/4 | 2 | 2.1 | 106 | 94 | 90 | 200-5´ | 80.12 | 128.3 | 1965 | 102.5 | EMUL | 19.7 | 2790 | 4590 | LL | OK | 0.9 | 1.486 | 400 | 1100.86 | 144 | 125 | 2.7 | 5 | 87 | 1481.64 | 49.8 | 0.61 | NO | 1274.85 | 1197.15 | SI | 76.2 | POZO EN SEGUIMIENTO @ 2,1 SPM, CON BOMBEO ESTABLE. BUENA SUMERGENCIA. MODERADA INTERFERENCIA POR GAS. CARGAS VIBRANTES POSIBLE DESGASTE DEL EQUIPO DE SUPERFICIE. TV CON ESCURRIMIENTO. EVALUAR AUMENTO DE SPM. | 38.9 | 1.4 | 08:50 |  |  | 1 | 1 | 17665 | JAZMIN-AD-5:1
JAZMIN | JAZMIN AD-07 | 2025-01-02 | 1545.5 | 1172 | 115 | AMPSCOT C-456-256-144a | 144 | 4/4 | 2.25 | 2.2 | 94 | 93 | 90 | NO VOLANTA | 81.05 | 141.8 | 2366 | 147.9 | EMUL | 26.3 | 2294 | 5228 | SL | OK | 1.6 | 1.519 | 400 | 1101.63 | 129 | 115 | 3.1 | 5 | 89 | 1450.47 | 45.1 | 0.47 | NO | 1309.61 | 1124.21 | SI | 101.3 | POZO EN SEGUIMIENTO @ 2,2 SPM, CON BOMBEO & OPERANDO ESTABLE. BUENA SUMERGENCIA. FLUJO DE GAS POR EL ANULAR. :5 MSCFD. LEVE INTERFERENCIA POR GAS. TV CON DEFICIENCIA CON ESCURRIMIENTO. | 74.3 | 3.8 | 09:22 |  |  | 1 | 1 | 17666 | JAZMIN-AD-7:1
JAZMIN | JAZMIN AD-08 | 2025-01-02 | 1474.11 | 1127.22 | 24.6 | AMPSCOT C-456-305-144 | 144 | 4/4 | 2.25 | 1.6 | 101 | 91 | 50 | 500-20" | 17.32 | 142 | 2462 | 23.6 | EMUL 90% | 21.1 | 4289 | 5311 | OK | LEVANTADA | 0.1 | 2.282 | 400 | 1587.14 | 12 | 12 | 3.1 | 2 | 100 | 1391.01 | 0 | 0.21 | NO | 1608 | 1250.95 | NO | 2.8 | POZO EN SEGUIMIENTO @ 1.7 SPM, CON BOMBEO UN POCO INESTABLE. BAJA SUMERGENCIA .SEVERO GOLPE DE FLUIDO CON IPG. STUFFIN AJUSTADO. SV MUY LEVANTADA. | 60.4 | 1.5 | 09:06 |  |  | 1 | 1 | 17667 | JAZMIN-AD-8:1
JAZMIN | JAZMIN AQ-03 | 2025-01-02 | 1692.32 | 1274.64 | 50.7 | LUFKIN C-320D-213-120 | 120 | 4/4 | 2 | 4.3 | 105 | 96 | 0 | BOMBEO DEFICIENTE | 42.36 | 119.6 | 2653 | 0 | GAS CRUDO | 27.7 | 4719 | 4701 | PERDIDA DE CARGA | OK | 0 | 2.012 | 400 | 1495.17 | 421 | 393 | 3 | 6 | 86 | 1486.25 | 161.1 | 0.5 | NO | 1927.14 | 1892.25 | NO | 66 | POZO CON AUMENTO @ 4,3 SPM, CONTINUA CON BOMBEO DEFICIENETE. NIVEL CON RUIDO, ALTA SUMERGENCIA. POZO CON BAJA CARGA DE LA BOMBA CON TV IGUALADA A LA SV. EVALUAR WS. | 30.5 | 2.2 | 12:24 |  |  | 1 | 1 | 17668 | JAZMIN-AQ-3:1
JAZMIN | JAZMIN AQ-05 | 2025-01-02 | 1613.5 | 1483 | 33 | LUFKIN C-320D-213-120 | 102.857 | 4/4 | 2 | 3.7 | 107 | 94 | 50 | VOLANTA DURA | 32.57 | 101.4 | 1968 | 56.2 | CRUDO EMUL | 30.9 | 3021 | 5572 | OK | OK | 0.4 | 1.867 | 400 | 1311.91 | 61 | 55 | 3.4 | 4 | 89 | 1405.36 | 19.8 | 0.4 | NO | 1386 | 1291.89 | SI | 94.8 | POZO CON AUMENTO @ 3,7 SPM, CON BOMBEO ESTABLE. MODERADA SUMERGENCIA. FLUJO DE GAS EN EL ANULAR :4 MSCFD.ACENTUADO GOLPE DE FLUIDO CON LEVE INTERFERENCIA POR GAS. V/V OPERATIVAS. REVISAR SPM DE OPERACION. | 60.9 | 3.2 | 12:13 |  |  | 1 | 1 | 17669 | JAZMIN-AQ-5:1
JAZMIN | JAZMIN AQ-06 | 2025-01-02 | 2302 | 1765 | 61.8 | LUFKIN C-320D-213-120 | 85.714 | 1/4 | 2 | 2.9 | 101 | 100 | 60 | NO VOLANTA | 72.07 | 85.8 | 2612 | 84.9 | AGUA | 34.5 | 3531 | 6728 | OK | OK | 0.2 | 2.443 | 400 | 1784.12 | 37 | 37 | 3.7 | 0 | 100 | 1460.59 | 12.3 | 0.08 | NO | 1827.5 | 1697.96 | SI | 197.6 | POZO CON LEVE AUMENTO @ 2.9 SPM, CON BOMBEO & OPERANDO ESTABLE. MODERADA SUMERGENCIA. MODERADO GP DE FLUIDO CON LEVE IPG. LIGERA REFLEXION DE LA ONDA DESDE LAS BARRAS DE PESO. V/V OPERATIVAS. | 65.4 | 2.2 | 12:00 |  |  | 1 | 1 | 17670 | JAZMIN-AQ-6:1
JAZMIN | JAZMIN P-01 | 2025-01-02 | 1236.81 | 968.62 | 85.1 | AMPSCOT C-320-256-144 | 144 | 4/4 | 2 | 3.9 | 150 | 113 | 30 | NO VOLANTA | 59.22 | 143.7 | 1958 | 155.7 | GAS EMUL 90% | 23.6 | 3380 | 5162 | SL | OK | 0.1 | 1.514 | 400 | 1090.59 | 235 | 212 | 2.8 | 6 | 84 | 1440.68 | 85.3 | 0.76 | NO | 1325.72 | 1325.72 | SI | 48.5 | POZO CON REDUCCION @ 3,9 SPM, CON BOMBEO ESTABLE. ALTA SUMERGENCIA. ALTO FLUJO DE GAS POR EL ANULAR. :6 MSCFD.MODERADA INTERFERENCIA POR GAS. REFLEXION DE LA ONDA DESDE LAS SB. TV CON ESCURRIMIENTO. SEGUIMIENTO | 59.3 | 2.4 | 10:11 |  |  | 1 | 1 | 17671 | JAZMIN-P-1:1
JAZMIN | JAZMIN P-03 | 2025-01-02 | 1361.5 | 1076 | 133.4 | AMPSCOT C-456-256-144a | 144 | 4/4 | 2 | 1.6 | 149 | 116 | 50 | 500-30" | 94.3 | 141.5 | 2159 | 100.8 | EMUL 92% | 25.3 |  |  | FRENO MUY DESTENSIONADO | FRENO MUY DESTENSIONADO |  | 1.778 | 400 | 1277.26 | 183 | 183 | 3.2 | 0 | 100 | 1436.74 | 73.1 | 0.33 | NO | 1521 | 1395.98 | SI | 23.7 | POZO CON REDUCCION @ 1.6 SPM, CON BOMBEO ESTABLE. MERMA DE NIVEL. BUENA SUMERGENCIA. CARTA LLENA CON LIGRO MANEJO DE SOLIDOS. EVALUAR POR OPTIMIZACION. NOTA: NO SE TOMA TEST DE V/VS POR EL ESTADO DEL FRENO-DESTENSIONADO | 50.5 | 1.8 | 10:23 |  |  | 1 | 1 | 17672 | JAZMIN-P-3:1
JAZMIN | JAZMIN P-05 | 2025-01-02 | 1370 | 1041 | 130.3 | AMPSCOT C-320-256-144 | 144 | 4/4 | 2 | 2.1 | 154 | 117 | 60 | NO VOLANTA | 90.69 | 143.7 | 1955 | 129.1 | EMUL 90% | 22.1 |  |  | FRENOS DESTENSIONADOS | FRENOS DESTENSIONADOS |  | 1.641 | 400 | 1155.48 | 131 | 126 | 2.9 | 2 | 96 | 1408.26 | 50 | 0.19 | NO | 1306.32 | 1239.49 | NO | 74.3 | POZO CON REDUCCION @ 2,1 SPM, CON BOMBEO ESTABLE. NIVEL CON RUIDO Y GAS, BUENA SUMERGENCIA. FLUJO DE GAS EN EL ANULAR :2 MSCFD.LEVE GP DE FLUIDO E IPG. REVISAR SPM DE OPERACION. NO SE TOMA TEST DE V/VS POR EL ESTADO DEL FRENO-DESTENSIONADO | 44.2 | 1.9 | 10:37 |  |  | 1 | 1 | 17673 | JAZMIN-P-5:1
JAZMIN | JAZMIN P-07 | 2025-01-02 | 1273 | 1179 | 96.1 | AMPSCOT C-320-256-144a | 144 | 4/4 | 2 | 4.1 | 156 | 108 | 50 | NO VOLANTA | 67.4 | 142.6 | 2100 | 182.2 | AGUA CRUDO | 25 |  |  | FRENO MUY DESTENSIONADO | FRENO MUY DESTENSIONADO |  | 1.603 | 400 | 1158.54 | 278 | 271 | 3.8 | 2 | 93 | 1445.46 | 108.9 | 0.3 | NO | 1483.58 | 1369.31 | NO | 34.1 | POZO CON AUMENTO @ 4,1 SPM, CON BOMBEO ESTABLE. ALTA SUMERGENCIA. FLUJO DE GAS EN EL ANULAR :2 MSCFD.MODERADA INTERFERENCIA POR GAS.REFLEXION DE LA ONDA DESDE LA SV. NO SE TOMA TEST DE V/VS POR EL ESTADO DEL FRENO-DESTENSIONADO | 38.6 | 3.3 | 09:43 |  |  | 1 | 1 | 17674 | JAZMIN-P-7:1
JAZMIN | JAZMIN P-09 | 2025-01-02 | 1423.5 | 1176 | 53.7 | AMPSCOT C-320-256-144 | 144 | 4/4 | 2 | 2.5 | 122 | 109 | 50 | NO VOLANTA | 37.28 | 144.1 | 2143 | 61.9 | GAS EMUL 85% | 24.8 | 3572 | 5820 | OK | OK | 0.2 | 1.735 | 400 | 1254.7 | 234 | 216 | 2.8 | 4 | 88 | 1446.34 | 86.9 | 0.48 | NO | 1528 | 1396.71 | SI | 50.1 | POZO CON REDUCCION @ 2.5 SPM, CON BOMBEO ESTABLE. BUENA SUMERGENCIA. ALTO FLUJO DE GAS POR EL ANULAR. :4 MSCFD. SEVERATERFERENCIA POR GAS. STUFFING AJUSTADO. V/V OPERATIVAS. REVISAR SPM DE OPERACION. | 51 | 1.9 | 09:55 |  |  | 1 | 1 | 17675 | JAZMIN-P-9:1
JAZMIN | JAZMIN X-02 | 2025-01-02 | 1498.5 | 1397 | 57.5 | LUFKIN M-456D-256-144 | 127.926 | 2/3 | 2 | 3.7 | 121 | 102 | 20 | 500-40" | 45.28 | 126.9 | 1791 | 100.7 | EMUL 90% | 20.2 |  |  | UBM SIN FRENO | UBM SIN FRENO |  | 1.699 | 400 | 1219.11 | 60 | 46 | 2.5 | 13 | 76 | 1435.09 | 16.9 | 1.22 | SI | 1284.74 | 1253.11 | SI | 88.2 | POZO EN SEGUIMIENTO @ 3,7 SPM, CON BOMBEO MODERADA SUMERGENCIA. ALTO FLUJO DE GAS POR EL ANULAR. :13 MSCFD. MODERADA INTERFERENCIA POR GAS. MANEJO DE SOLIDO. NO SE TOMA TEST DE V/VS POR EL ESTADO DEL FRENO--UBM SIN FRENO. POZO CON VARIADOR CON FALLA NO APAGA | 39.4 | 1.8 | 12:41 |  |  | 1 | 1 | 17676 | JAZMIN-X-2:1
JAZMIN | JAZMIN Z-4 | 2025-01-02 | 2057.6 | 1816.2 | 90.9 | AMPSCOT C-320-256-144 | 115.2 | 2/4 | 2 | 4.1 | 135 | 121 | 50 | NO VOLANTA | 81 | 112.2 | 3045 | 171.8 | AGUA EMUL | 32.4 | 4673 | 7531 | SL | OK | 2.3 | 2.348 | 400 | 1747.16 | 344 | 328 | 3.4 | 2 | 95 | 1488.21 | 133.5 | 0.16 | NO | 2112.5 | 2034.48 | SI | 112 | POZO CON AUMENTO @ 4,1 SPM, CON BOMBEO ESTABLE. MERMA DE NIVEL. ALTA SUMERGENCIA. FLUJO DE GAS EN EN ANULAR :2 MSCFD.MODERADA INTERFERENCIA POR GAS. REFLEXION DE LA ONDA DESDE LA SB. TV CON ESCURRIMIENTO: SL. | 67.7 | 3.3 | 12:55 |  |  | 1 | 1 | 17677 | JAZMIN-Z-4:1
JAZMIN | JAZMIN B-01 | 2025-01-03 | 1631.5 | 1506 | 51 | AMPSCOT C-320-256-144a | 144 | 3/3 | 2 | 3.1 | 102 | 92 | 0 | NB | 35 | 145.6 | 2028 | 0 | NB | 40.3 | 3554 | 6114 | OK | OK | 0.2 | 2.316 | 400 | 1506.97 | 0 | 0 | 4.3 | 0 | 100 | 1301.35 | 3.9 | 0.18 | NO | 1497 | 1421.99 | NO | 0 | POZO EN SEGUIMIENTO @ 3,1 SPM, NO BOMBEA. SIN SUMERGENCIA. CON ACCION DE BOMBA & VALVULAS. POZO FRIO.. LA VIGA ESTA OPERANDO AL 122,5% DE LA CARGA PERMISIBLE (GOODMAN MODIFICADO) PARA UN FACTOR DE SERVICIO DE 0,60. EVALUAR WO TS. 16 ENERO TIENE SARTA FLOTANDO | 122.5 | 8.7 | 13:16 |  |  | 1 | 1 | 17678 | JAZMIN-B-1:1
JAZMIN | JAZMIN B-02 | 2025-01-03 | 1574.5 | 1448 | 79.4 | AMPSCOT C-320-256-144a | 144 | 3/3 | 2 | 2.1 | 125 | 98 | 40 | 500-58" | 55.16 | 144 | 2163 | 77.3 | AGUA | 25.3 | 3251 | 5749 | OK | OK | 0 | 1.754 | 400 | 1153.09 | 312 | 312 | 4.3 | 0 | 100 | 1314.81 | 127 | 0.08 | NO | 1484.5 | 1429.36 | SI | 166 | POZO POST WO TS +CF @ 2,1 SPM, CON BOMBEO ESTABLE. ALTA SUMERGENCIA. BOMBA CON BAJA ADMISION: MODERADO GOLPE DE FLUIDO E IPG. MANEJO DE SOLIDOS. LEVE REFLEXION DE ONDA DESDE LA SB. V/V OPERATIVAS. | 58.7 | 1.7 | 12:56 |  |  | 1 | 1 | 17679 | JAZMIN-B-2:1
JAZMIN | JAZMIN B-03 | 2025-01-03 | 1540 | 1413 | 93 | AMPSCOT C-320-256-144a | 144 | 3/3 | 2 | 3.1 | 120 | 102 | 40 | NO VOLANTA | 65.41 | 142.3 | 2245 | 133.1 | EMUL 90% | 24.7 | 3566 | 5626 | LL | OK | 0.8 | 2.053 | 400 | 1491.33 | 1 | 1 | 4 | 2 | 96 | 1452.83 | 0 | 0.15 | NO | 1492.5 | 1491.66 | NO | 0 | POZO EN SEGUIMIENTO @ 3,1 SPM, CON BOMBEO ESTABLE & OPERANDO ESTABLE. BAJA SUMERGENCIA. FLUJO DE GAS POR EL ANULAR. :2 MSCFD. MODERADO GOLPE DE FLUIDO CON LEVE INTERFERENCIA POR GAS. REFLEXION DE LA ONDA DESDE LA SB. TV CON LL. CONT SEGUIMIENTO | 59.8 | 2.3 | 12:41 |  |  | 1 | 1 | 17680 | JAZMIN-B-3:1
JAZMIN | JAZMIN B-05 | 2025-01-03 | 1592 | 1476 | 61.6 | AMPSCOT C-320-256-144a | 144 | 3/3 | 2 | 1.5 | 101 | 96 | 20 | NO REPORTA | 42.5 | 145 | 2089 | 43.9 | EMUL | 23.4 | 3241 | 5210 | LEVE CIERRE TARDIO | DESGASTE | 0 | 2.132 | 400 | 1436.84 | 39 | 39 | 4.4 | 0 | 100 | 1347.88 | 12.1 | 0.06 | FUERTE | 1478.11 | 1423.03 | SI | 60.8 | POZO EN SEGUIMIENTO @1.5 SPM, CON BOMBEO ESTABLE. MODERADA SUMERGENCIA. MODERADO GOLPE DE FLUIDO CON ALTA INTERFERENCIA POR GAS. MANEJO DE SOLIDOS.L. SEVERO GOLPE DE BOMBA. SV CON DESGASTE. | 53.2 | 1.2 | 12:26 |  |  | 1 | 1 | 17681 | JAZMIN-B-5:1
JAZMIN | JAZMIN BA-01 | 2025-01-03 | 1624.5 | 1464 | 83.7 | ZIMEC C-456-305-144 | 144 | 4/4 | 2 | 2.8 | 104 | 93 | 20 | 500-1´20" | 58.24 | 143.8 | 2099 | 108 | AGUA 85% | 25.1 | 3748 | 4830 | PERDIDA DE CARGA | OK | 0.3 | 2.035 | 400 | 1416.47 | 70 | 70 | 4.2 | 0 | 100 | 1392.11 | 25.5 | 0.01 | NO | 1493.65 | 1433.24 | NO | 79.8 | POZO EN SEGUIMIENTO @ 2,8 SPM, CON BOMBEO ESTABLE. . MODERADA SUMERGENCIA. LEVE GOLPE DE FLUIDO VISCOSO CON ALTA FRICCION CON LEVE IPG. STUFFING AJUSTADO. TV CON PERDIDA DE CARGA. REESPACIAR. | 78.1 | 4.6 | 11:33 |  |  | 1 | 1 | 17682 | JAZMIN-BA-1:1
JAZMIN | JAZMIN BA-02 | 2025-01-03 | 1627.5 | 1555 | 78 | ZIMEC C-456-256-144 | 144 | 4/4 | 2 | 2 | 98 | 89 | 50 | 420-3´ | 54.53 | 143.1 | 2195 | 72.4 | EMUL | 24 | 4060 | 5874 | OK | OK | 0.1 | 2.173 | 400 | 1471.82 | 22 | 22 | 4.1 | 0 | 100 | 1354.64 | 5.5 | 0.12 | FUERTE | 1495.53 | 1437.62 | NO | 61.1 | POZO EN SEGUIMIENTO @ 2,0 SPM, CON BOMBEO ESTABLE.CON DESCENSO DE COND. DE BOMBEO. MEDIANA SUMERGENCIA. MODERADO GOLPE DE FLUIDO CON LEVE INTERFERENCIA POR GAS. FUERTE GP DE BOMBA. CON RESTRICCION AL FINAL DE LA CARRERA ASCENDENTE. V/V OPERATIVAS. UBM CON FRENOS DESTENSIONADOS. | 54.9 | 1.5 | 11:18 |  |  | 1 | 1 | 17683 | JAZMIN-BA-2:1
JAZMIN | JAZMIN BA-03 | 2025-01-03 | 1487.38 | 1372.76 | 67.1 | ZIMEC C-456-305-144 | 144 | 4/4 | 2 | 1.9 | 103 | 89 | 400 | NO VOLANTA | 47.15 | 142.4 | 3328 | 58.4 | AGUA CRUDO | 18.4 | 3719 | 5255 | OK | OK | 0.6 | 2.166 | 400 | 1326.01 | 136 | 136 | 3.9 | 0 | 100 | 1224.38 | 53.3 | 0.04 | NO | 1463 | 1461.36 | NO | 64.3 | POZO CON REDUCCION 1,9 SPM, CON BOMBEO ESTABLE. BUENA SUMERGENCIA..ACENTUADO GOLPE DE FLUIDO REFLEXION DE LA ONDA DESDE LA SB. V/V OPERATIVAS. UBM CON FRENOS DESTENSIONADOS | 39.7 | 0.9 | 11:00 |  |  | 1 | 1 | 17684 | JAZMIN-BA-3:1
JAZMIN | JAZMIN BA-05 | 2025-01-03 | 1553 | 1405 | 19.1 | AMPSCOT C-456-256-144 | 144 | 4/4 | 2.25 | 1.5 | 93 | 92 | 50 | VOLANTA DURA | 13.49 | 141.7 | 2948 | 18.2 | AGUA CRUDO | 27.7 |  |  | FRENO MUY DESTENSIONADO | FRENO MUY DESTENSIONADO |  | 2.145 | 400 | 1496.89 | 106 | 106 | 3.5 | 0 | 100 | 1395.7 | 41.2 | 0.04 | SI | 1613 | 1528.9 | SI | 18.3 | POZO CON REDUCCION @ 1.5 SPM, CON BOMBEO ESTABLE. POZO FRIO. LIGERA RECUPERACION DE NIVEL. . BUENA SUMERGENCIA.BOMBA CON BAJA ADMISION: MUY SEVERO GOLPE DE FLUIDO CON LEVE INTERFERENCIA POR GAS. CARTA MUESTRA LEVE RESTRICCION FINALIZANDO LA CARRERA ASCENDENTE.EVALUAR POR OPTIMIZACION NO SE TOMA TEST DE V/VS POR EL ESTADO DEL FRENO-DESTENSIONADO | 62.4 | 1.2 | 10:45 |  |  | 1 | 1 | 17685 | JAZMIN-BA-5:1
JAZMIN | JAZMIN BE-02 | 2025-01-03 | 1632 | 1505 | 115.5 | AMPSCOT C-320-256-144a | 144 | 3/3 | 2 | 5.5 | 111 | 92 | 40 | 500-20" | 80.37 | 143.7 | 2308 | 298.4 | EMULSION | 34.6 | 4207 | 6823 | CIERRE TARDIO DE LA TV & SL | OK | 3.7 | 2.123 | 400 | 1511.35 | 103 | 85 | 2.6 | 8 | 83 | 1423.78 | 33.4 | 0.64 | NO | 1623.43 | 1537.45 | SI | 36.5 | POZO CON AUMENTO @ 5.5 SPM, CON BOMBEO INESTABLE. BUENA SUMERGENCIA. MODERADO GOLPE DE FLUIDO CON ALTA FRICCION CON LEVE INTERFERENCIA POR GAS. STUFFING AJUSTADO. TV CON ESCURRIMIENTO & CIERRE TARDIO. LA VIGA ESTA OPERANDO AL 101.3 % DE LA CARGA PERMISIBLE (GOODMAN MODIFICADO) PARA UN FACTOR DE SERVICIO DE 0,60. | 101.3 | 11.3 | 10:29 |  |  | 1 | 1 | 17686 | JAZMIN-BE-2:1
JAZMIN | JAZMIN BE-05 | 2025-01-03 | 1802 | 1324 | 136.2 | AMPSCOT C-320-256-144 | 144 | 3/3 | 2 | 6.1 | 103 | 85 | 40 | NO VOLANTA | 95.16 | 143.1 | 2331 | 385 | AGUA | 30.2 | 4053 | 5607 | SL | OK | 1.4 | 1.55 | 400 | 1163.23 | 422 | 422 | 1.6 | 0 | 100 | 1500.95 | 175.5 | 0.59 | SI | 1616.24 | 1546.84 | NO | 254.8 | POZO EN SEGUIMIENTO @ 6.0 SPM, CON BOMBEO ESTABLE. ALTO BSW. MUY ALTA SUMERGENCIA. CARTA LLENA CON TV CON ESCURRIMIENTO. CONT. SEGUIMIENTO | 72.4 | 6.1 | 10:15 |  |  | 1 | 1 | 17687 | JAZMIN-BE-5:1
JAZMIN | JAZMIN BE-06 | 2025-01-03 | 1520.98 | 1334.96 | 85.9 | AMPSCOT C-320-256-144 | 144 | 3/3 | 2 | 1.1 | 86 | 82 | 40 | 500-2´10" | 60.16 | 142.8 | 2260 | 44.9 | EMUL | 26.7 | 3872 | 6164 | OK | OK | 0.2 | 1.966 | 400 | 1389.37 | 150 | 136 | 4 | 5 | 88 | 1413.4 | 53.4 | 0.43 | NO | 1548.62 | 1501.15 | SI | 42.3 | POZO CON REDUCCION @ 1,1 SPM, CON BOMBEO ESTABLE. MERMA WTH. BUENA SUMERGENCIA. :FLUJO DE GAS EN EL ANULAR.: 5MSCFD.MODERADO GOLPE DE FLUIDO CON LEVE INTERFERENCIA POR GAS. V/V OPERATIVAS. EVALUAR SPM DE OPERACION. | 56.2 | 1.3 | 09:55 |  |  | 1 | 1 | 17688 | JAZMIN-BE-6:1
JAZMIN | JAZMIN BH-01 | 2025-01-03 | 1672.5 | 1569 | 1.4 | AMPSCOT C-320-256-144a | 144 | 3/3 | 2.25 | 3.5 | 110 | 79 | 0 | BOMBEO DEFICIENTE | 1 | 142.6 | 2674 | 3 | AGUA GAS | 27.5 | 4592 | 6120 | OK | LIFTED | 0 | 2.025 | 400 | 1479.83 | 96 | 96 | 1 | 0 | 100 | 1461.56 | 41.8 | 0.65 | NO | 1587.08 | 1487.1 | SI | 76.7 | POZO CON AUMENTO @ 3,5 SPM, CON BOMBEEO DEFICIENTE. APORTA EN UNA SOLA CARRERA. MODERADA SUMERGENCIA.:BOMBA CON BAJA ADMSION INTAKE O ACCESORIO PARCIALMENTE OBSTRUIDO: .MUY SEVERO GOLPE DE FLUIDO . SV LEVANTADA. | 59.9 | 2.8 | 08:07 |  |  | 1 | 1 | 17689 | JAZMIN-BH-1:1
JAZMIN | JAZMIN BK-04 | 2025-01-03 | 1653 | 1559 | 61.7 | AMPSCOT C-320-256-144a | 129.6 | 2/3 | 2 | 6.7 | 94 | 90 | 0 | NB | 48.5 | 127.2 | 2020 | 0 | NB | 30.2 | 2356 | 5728 | SL | OK | 1.7 | 2.146 | 400 | 1415.08 | 94 | 94 | 4.2 | 0 | 100 | 1318.81 | 35.8 | 0.03 | NO | 1519 | 1434.19 | NO | 91.5 | OZO CON AUMENTO @ 6,7 SPM, CON NO BOMBEA . MERMA DE NIVEL. SUMERGENCIA EFECTIVA: 94 FT. CON ACCCION DE BOMBA & VALVULAS. EVALUAR REDUCCION DE SPM & REVISAR GP FUERTE DE BOMBA. | 85.1 | 6.3 | 11:50 |  |  | 1 | 1 | 17690 | JAZMIN-BK-4:1
JAZMIN | JAZMIN BK-05 | 2025-01-03 | 1639.8 | 1472.6 | 67.5 | AMPSCOT C-320-256-144a | 144 | 3/3 | 2 | 1.9 | 94 | 91 | 20 | NO VOLANTA | 46.29 | 145.8 | 2214 | 68.5 | EMUL | 27.5 | 3580 | 5832 | OK | OK | 0.6 | 2.078 | 400 | 1508.1 | 73 | 73 | 4 | 0 | 100 | 1451.49 | 26.6 | 0.17 | NO | 1586.49 | 1516.09 | NO | 49 | POZO CON REDUCCION @ 1,9 SPM, CON BOMBEO DEFICIENTE. APORTE FLUIDO EN UNA SOLA CARRERA. MANTIENE EN RANGO LA SUMERGENCIA EFECTIVA: 73 FT. :POZO SE ENFRIO BAJO WHT. CARTA CON ALTA FRICCION POR FLUIDO VISCOSO. TV TARDANDO EN CERRAR AL IGUAL QUE LA SV. EVALUAR POR OPTIMIZACION. REESPACIAR & ESTIMULAR. | 68.2 | 2.1 | 12:07 |  |  | 1 | 1 | 17691 | JAZMIN-BK-5:1
JAZMIN | JAZMIN N-01 | 2025-01-03 | 1581.5 | 1235 | 77 | AMPSCOT C-320-256-144 | 129.6 | 4/4 | 2 | 5 | 96 | 85 | 60 | NO VOLANTA | 60.56 | 127.2 | 2214 | 181.1 | AGUA | 23.7 | 3052 | 5603 | LEVE CIERRE TARDIO & SL | OK | 1.7 | 1.796 | 400 | 1287.72 | 247 | 196 | 5.1 | 11 | 79 | 1433.99 | 77.2 | 0.97 | NO | 1591.67 | 1416.93 | SI | 73.7 | POZO EN SEGUIMIENTO @ 5,0 SPM, CON BOMBEO ESTABLE. MERMA DE WHT & NIVEL. BUENA SUMERGENCIA. ALTO FLUJO DE GAS POR EL ANULAR. :10 MSCFD.CHP ALTO: 5,1 PSI. LEVE CIERRE TARDIO DE LA TV .MODERADA INTERFERENCIA POR GAS. MANEJO DE SOLIDOS. TV CON ESCURRIMIENTO. SEGUIMIENTO A LA PERDIDA DE NIVEL. | 53.5 | 4 | 08:33 |  |  | 1 | 1 | 17692 | JAZMIN-N-1:1
JAZMIN | JAZMIN N-03 | 2025-01-03 | 1351.5 | 1123 | 119.6 | KERUI C-320-256-144a | 144 | 4/4 | 2.25 | 3 | 100 | 83 | 60 | 500-12" | 84.04 | 142.3 | 2353 | 213.5 | EMUL 90% | 27.7 | 3217 | 6638 | SL | OK | 3.1 | 1.929 | 400 | 1302.49 | 24 | 23 | 3.4 | 2 | 96 | 1350.43 | 6.4 | 0.3 | NO | 1327 | 1302.48 | SI | 16.8 | POZO EN SEGUIMIENTO @ 3 SPM, CON BOMBEO ESTABLE & OPERANDO ESTABLE. BUENA SUMERGENCIA. FLUJO DE GAS EN EL ANULAR :2 MSCFD.GP DE FLUIDO CON FUERTE FRICCION POR EL PRENSA ESTOPA. TV CON ESCURRIMIENTO: SL. CONT. SEGUIMIENTO | 71 | 3.7 | 08:44 |  |  | 1 | 1 | 17693 | JAZMIN-N-3:1
JAZMIN | JAZMIN N-04 | 2025-01-03 | 1491.5 | 1223 | 59 | AMPSCOT C-320-256-144 | 129.6 | 3/4 | 2 | 1.9 | 94 | 88 | 60 | EMPAQUES MALOS | 46.11 | 127.9 | 1949 | 52.3 | EMUL 86% | 27.9 |  |  | FRENO MUY DESTENSIONADO | FRENO MUY DESTENSIONADO |  | 1.891 | 400 | 1360.87 | 23 | 23 | 0.9 | 1 | 100 | 1439.32 | 9.1 | 0.08 | NO | 1391.8 | 1234.76 | SI | 43.3 | POZO EN SEGUIMIENTO@ 1.9 SPM, CON BOMBEO & OPERANDO ESTABLE. CONTINUA CON LA TENDENCIA DE LIGERO DESCENSO DE NIVEL. MEDIANA SUMERGENCIA. MODERADO GP DE FLUIDO CON ALTA FRICCION FLUIDO VISCOSO. NO SE TOMA TEST DE VALVULAS POR EL ESTADO DE LOS FRENOS - MUY DESTENSIONADOS. | 75.1 | 2.7 | 08:59 |  |  | 1 | 1 | 17694 | JAZMIN-N-4:1
JAZMIN | JAZMIN N-05 | 2025-01-03 | 1455.5 | 1169 | 86.9 | AMPSCOT C-320-256-144 | 129.6 | 3/4 | 2 | 3.7 | 86 | 85 | 70 | 100-5´ | 67.5 | 128.7 | 2011 | 148.3 | GAS CRUDO 70% | 32.1 |  |  | LEVE CIERRE TARDIO | FRENO MUY DESTENSIONADO |  | 1.779 | 400 | 1283.13 | 111 | 111 | 1.3 | 0 | 100 | 1442.53 | 45.4 | 0.21 | NO | 1425.8 | 1263.99 | SI | 55.8 | POZO CON LIGERO AUMENTO @ 3,7 SPM, CON BOMBEO & OPERANDO ESTABLE. BUENA SUMERGENCIA. LEVE CIERRE TARDIO DE LA TV. MODERADO GOLPE DE FLUIDO E IPG. STUFFING MUY AJUSTADO. NO SE TOMA TEST DE VALVULAS - FRENO DESTENSIONADO. ROSCA DEL ANULAR EN MAL ESTADO | 89.1 | 5.8 | 09:12 |  |  | 1 | 1 | 17695 | JAZMIN-N-5:1
JAZMIN | JAZMIN N-08 | 2025-01-03 | 1653.5 | 1306 | 71.1 | AMPSCOT C-320-256-144 | 115.2 | 2/4 | 2 | 4.1 | 114 | 89 | 60 | 500-17" | 62.9 | 113.1 | 2198 | 137.3 | EMUL 90% | 24 |  |  | FRENO MUY DESTENSIONADO | FRENO MUY DESTENSIONADO |  | 2.069 | 400 | 1523.83 | 72 | 59 | 5.1 | 8 | 82 | 1473.01 | 19.7 | 0.67 | FUERTE | 1616 | 1412.95 | SI | 31.2 | POZO CON AUMENTO @ 4,1 SPM, CON BOMBEO ESTABLE. MEDIANA SUMERGENCIA. ALTO FLUJO DE GAS POR EL ANULAR. :8 MSCFD.CHP ALTO: 5,1 PSI. LEVE CIERRE TARDIO DE LA TV. MODERADO GOLPE DE FLUIDO CON LEVE INTERFERENCIA POR GAS. STUFFING "MUY" AJUSTADO.SEGUIMIENTO NO SE TOMA TEST DE V/VS POR EL ESTADO DEL FRENO-DESTENSIONADO | 59 | 3.3 | 09:26 |  |  | 1 | 1 | 17696 | JAZMIN-N-8:1
JAZMIN | JAZMIN N-09 | 2025-01-03 | 1450 | 1160 | 117.8 | AMPSCOT C-320-256-144 | 129.6 | 3/4 | 2.25 | 3.6 | 100 | 88 | 60 | VOLANTA DURA | 91.24 | 129.1 | 2765 | 251.9 | EMUL 90% | 28.9 |  |  | FRENO MUY DESTENSIONADO | FRENO MUY DESTENSIONADO |  | 1.942 | 400 | 1396.29 | 38 | 36 | 4.2 | 2 | 95 | 1437.99 | 11.2 | 0.18 | NO | 1435.78 | 1400.07 | NO | 17.2 | POZO EN SEGUIMIENTO @ 3,6 SPM, CON BOMBEO ESTABLE. MEDIANA SUMERGENCIA. CARTA MUESTRA UNA RESTRICCION FINALIZANDO LA CARRERA ASCENDENTE CON IPG. NO SE TOMA TEST DE V/VS POR EL ESTADO DEL FRENO-DESTENSIONADO | 72.5 | 4.6 | 09:37 |  |  | 1 | 1 | 17697 | JAZMIN-N-9:1
JAZMIN | JAZMIN S-07 | 2025-01-03 | 1440.5 | 1144 | 76.6 | AMPSCOT C-320-256-144 | 144 | 4/4 | 2 | 3.1 | 107 | 85 | 40 | 100-5´ | 53.46 | 143.3 | 1918 | 109.7 | EMUL | 20.4 |  |  | FRENO MUY DESTENSIONADO | FRENO MUY DESTENSIONADO |  | 1.725 | 400 | 1205.05 | 80 | 62 | 4.5 | 11 | 78 | 1397.16 | 21.7 | 1.12 | NO | 1292 | 1266.02 | NO | 71.8 | POZO EN SEGUIMIENTO @ 3,1 SPM, CON BOMBEO & OPERANDO ESTABLE. MEDIANA SUMERGENCIA.ALTO FLUJO DE GAS POR EL ANULAR. :11 MSCFD. : ACENTUADA GP DE FLUIDO CON IPG. CARGAS VIBRANTES EN AMBAS CARRERAS. LEVE DEFLEXION DE LA ONDA POR LA SB. CONT. SEGUIMIENTO. NO SE TOMA TEST DE VALVULAS POR EL ESTADO DEL FRENO- DESTENSIONADO. | 43.6 | 1.9 | 07:49 |  |  | 1 | 1 | 17698 | JAZMIN-S-7:1
JAZMIN | JAZMIN AA-01 | 2025-01-04 | 1707.5 | 1622 | 96.5 | AMPSCOT C-320-256-144a | 144 | 3/3 | 2 | 5 | 160 | 112 | 100 | 500-30" | 67.44 | 143.1 | 2590 | 225.1 | EMUL | 28.7 | 3513 | 6130 | SL | OK | 2 | 2.079 | 400 | 1372.56 | 278 | 278 | 1.3 | 1 | 100 | 1320.4 | 118.3 | 0.05 | NO | 1663.35 | 1609.34 | SI | 137.5 | POZO CON AUMENTO @ 5.0 SPM, CON BOMBEO UN POCO INESTABLE. CON RECUPERACION DE NIVEL ALTA SUMERGENCIA. FLUJO DE GAS EN EL ANULAR :1 MSCFD.MODERADA INTERFERENCIA POR GAS. REFLEXION DE LA ONDA DESDE LA SB. . TV CON ESCURRIMIENTO: SL. | 81.3 | 6.1 | 07:57 |  |  | 1 | 1 | 17699 | JAZMIN-AA-1:1
JAZMIN | JAZMIN AA-02 | 2025-01-04 | 1727.5 | 1630 | 138 | AMPSCOT C-320-256-144a | 144 | 3/3 | 2 | 4.5 | 158 | 114 | 80 | NO VOLANTA | 96.77 | 142.6 | 2488 | 286.8 | EMUL | 27.9 | 3832 | 5888 | SL | OK | 2.1 | 1.689 | 400 | 1208.43 | 410 | 410 | 4.1 | 0 | 100 | 1430.95 | 176.1 | 1.14 | NO | 1644.67 | 1582.15 | SI | 211.4 | POZO CON AUMENTO @ 4,5 SPM, CON BOMBEO ESTABLE. CON RECUPERACION DE WHT. CAMBIO DE [ ] DE FLUIDO. MUY ALTA SUMERGENCIA.CARTA LLENA CON TV CON ESCURRIMIENTO: SL. | 59 | 5 | 08:17 |  |  | 1 | 1 | 17700 | JAZMIN-AA-2:1
JAZMIN | JAZMIN AA-03 | 2025-01-04 | 1693 | 1591 | 75.2 | AMPSCOT C-320-256-144a | 144 | 3/3 | 2 | 5.4 | 158 | 111 | 100 | NO VOLANTA | 52.89 | 142.2 | 2650 | 186.2 | CRUDO | 28.1 | 3762 | 6165 | LL | OK | 0.7 | 2.117 | 400 | 1509.46 | 171 | 133 | 1.2 | 10 | 78 | 1426.03 | 56.8 | 0.88 | SI | 1685.1 | 1653.18 | SI | 59.7 | POZO EN SEGUIMIENTO @ 5,4 SPM, CON BOMBEO ESTABLE. BUENA SUMERGENCIA. ALTO FLUJO DE GAS POR EL ANULAR. :10 MSCFD. MODERADA INTERFERENCIA POR GAS. REFLEXION DE LA ONDA DESDE LA SB. TV CON ESCURRIMIENTO. CONT. SEGUIMIENTO | 64.2 | 4.2 | 08:30 |  |  | 1 | 1 | 17701 | JAZMIN-AA-3:1
JAZMIN | JAZMIN AA-04 | 2025-01-04 | 2160 | 1926 | 94 | AMPSCOT C-320-256-144a | 144 | 4/4 | 2 | 5.1 | 139 | 111 | 100 | 500-5´ | 66.78 | 140.7 | 3484 | 225.4 | EMUL 70% | 35.6 | 4828 | 7618 | SL | OK | 3.5 | 2.437 | 400 | 1841.21 | 430 | 399 | 0.9 | 4 | 90 | 1511.05 | 168.1 | 0.27 | SI | 2278.32 | 2263.68 | NO | 119.5 | POZO CON AUMENTO @ 5,1 SPM, CON BOMBEO ESTABLE. MERMA DE NIVEL. ALTA SUMERGENCIA. FLUJO DE GAS EN EL ANULAR:4 MSCFD.MODERADA INTERFERENCIA POR GAS. REFLEXION DE LA ONDA DESDE LA SB. GP DE BOMBA. TV CON ESCURRIMIENTO: SL. CONT. SEGUIMIENTO VSD CON FALLA. | 82.8 | 5.1 | 08:42 |  |  | 1 | 1 | 17702 | JAZMIN-AA-4:1
JAZMIN | JAZMIN AA-05 | 2025-01-04 | 1680.5 | 1573 | 65.8 | AMPSCOT C-320-256-144 | 144 | 3/3 | 2 | 5.2 | 147 | 104 | 100 | NO VOLANTA | 46.22 | 142.4 | 2629 | 158.8 | GAS EMUL 90% | 26.9 | 3417 | 5967 | OK | OK | 0.3 | 2.262 | 400 | 1604.84 | 37 | 37 | 1.5 | 1 | 100 | 1418.95 | 17.3 | 0.05 | NO | 1642.22 | 1629.65 | SI | 34.5 | POZO CON LIGERO AUMENTO @ 5,2 SPM, CON BOMBEO ESTABLE. CON DESCENSO DE NIVEL. MEDIANA SUMERGENCIA. FLUJO DE GAS EN EL ANULAR :4 MSCFD.MODERADO GOLPE DE FLUIDO CON LEVE INTERFERENCIA POR GAS. V/V OPERATIVAS. SEGUIMIENTO A LA PERDIDA DE NIVEL. | 69.7 | 3.8 | 08:53 |  |  | 1 | 1 | 17703 | JAZMIN-AA-5:1
JAZMIN | JAZMIN AA-06 | 2025-01-04 | 1753 | 1694 | 77.1 | AMPSCOT C-320-256-144 | 144 | 3/3 | 2 | 1.6 | 97 | 88 | 100 | 500-35" | 54.25 | 142.1 | 2544 | 56.1 | AGUA EMUL | 28.1 |  |  | GRAPA PEGA CON EL CABEZAL DE LA UNIDAD GENERANDO RUIDO Y DESTABILIZANDO LA CELDA - NO SE HACE TEST DE V/V | GRAPA PEGA CON EL CABEZAL DE LA UNIDAD GENERANDO RUIDO Y DESTABILIZANDO LA CELDA - NO SE HACE TEST DE V/V |  | 2.403 | 400 | 1686.85 | 0 | 0 | 4.2 | 16 | 73 | 1403.95 | 4.9 | 1.12 | NO | 1651.75 | 1579.21 | SI | 25.3 | POZO CON REDUCCION @ 1,6 SPM, CON BOMBEO ESTABLE. SIN SUMERGENCIA. ALTO FLUJO DE GAS POR EL ANULAR. :16 MSCFD.MODERADO GOLPE DE FLUIDO CON LEVE INTERFERENCIA POR GAS. SEGUIMIENTO NO SE TOMA TEST DE V/VS GRAPA PEGA CON EL CABEZAL DE LA UNIDAD GENERANDO RUIDO Y DESTABILIZANDO LA CELDA | 61.5 | 1.5 | 09:05 |  |  | 1 | 1 | 17704 | JAZMIN-AA-6:1
JAZMIN | JAZMIN AJ-05 | 2025-01-04 | 1585 | 1421 | 16.4 | AMPSCOT C-320-256-144a | 144 | 3/3 | 2 | 3.8 | 112 | 100 | 0 | NB | 11.42 | 144 | 2223 | 0 | NB | 19.6 | 3264 | 3778 | = | = | 0 | 1.978 | 400 | 1429.21 | 143 | 143 | 0.9 | 1 | 99 | 1445.1 | 59.1 | 0.09 | NO | 1574 | 1565.87 | NO | 64 | POZO CON AUMENTO @ 3,8 SPM, NO BOMBEA. PPRL 616 LBS POR ENCIMA DEL PESO DE LA SARTA EN EL AIRE. SIN ACCION DE VALVULAS IGUALAS POR DEBAJO DE LA LINEA DE BOYANZA. CON BOMBA MALA -DESGASTADA. HORA REGISTRO: 12:22 RUTA PARA WO TS | 39.4 | 3.2 | 12:27 |  |  | 1 | 1 | 17705 | JAZMIN-AJ-5:1
JAZMIN | JAZMIN AK-07A | 2025-01-04 | 1628.78 | 1484.57 | 45.2 | AMPSCOT C-456-256-144 | 144 | 2/3 | 2 | 3.1 | 101 | 99 | 100 | NO VOLANTA | 31.73 | 142.6 | 2391 | 64.7 | AGUA | 23.7 | 3666 | 5361 | OK | OK | 0 | 1.805 | 400 | 1077.9 | 388 | 282 | 0.7 | 14 | 73 | 1194.35 | 119.2 | 1.56 | NO | 1469 | 1461.93 | SI | 177.2 | POZO CON AUMENTO @ 3,1 SPM, CON BOMBEO ESTABLE. MERMA DE NIVEL. ALTA SUMERGENCIA. ALTO FLUJO DE GAS POR EL ANULAR. :14 MSCFD.ACENTUADA INTERFERENCIA POR GAS. MANEJO DE SOLIDOS & REFLEXION DE LA ONDA DESDE LA SB. V/V OPERATIVAS. NOTA. SE ECUENTRA UNIDAD APAGADA - CAMBIO DE EMPAQUES | 40.7 | 1.4 | 12:08 |  |  | 1 | 1 | 17706 | JAZMIN-AK-7:1
JAZMIN | JAZMIN CI-03 | 2025-01-04 | 1645.5 | 1551 | 40.7 | KERUI C-320-256-144 | 144 | 4/4 | 2 | 2.6 | 100 | 96 | 80 | 500-30" | 28.18 | 144.3 | 2370 | 48.7 | AGUA CRUDO | 24.4 | 3943 | 5438 | OK | OK | 0.3 | 2.104 | 400 | 1528.84 | 51 | 50 | 0.5 | 1 | 99 | 1453.27 | 21.2 | 0.1 | NO | 1584.6 | 1506.92 | SI | 46.2 | POZO EN SEGUIMIENTO @ 2,6 SPM, CON BOMBEO ESTABLE. CON DESCENSO DE COND. DE BOMBEO. MODERADA SUMERGENCIA. SEVERO GOLPE DE FLUIDO CON LEVE INTERFERENCIA POR GAS. LEVE MANEJO DE SOLIDOS. LEVE REFLEXION DE LA ONDA DESDE SB. V/V OPERATIVAS. EVALUAR LEVE REDDUCCION DE SPM. | 49.9 | 1.3 | 11:38 |  |  | 1 | 1 | 17707 | JAZMIN-CI-3:1
JAZMIN | JAZMIN CK-01 | 2025-01-04 | 2086.5 | 1876 | 3.6 | KERUI C-320-256-144 | 115.2 | 1/3 | 2 | 1.7 | 92 | 89 | 40 | 80-4´ | 3.29 | 110.6 | 3136 | 2.8 | GAS CRUDO 20% | 37.9 | 4372 | 8305 | OK | OK | 0.3 | 3.016 | 400 | 2196.05 | 0 | 0 | 0.4 | 0 | 100 | 1456.27 | 1.1 | 0.39 | NO | 2191.05 | 2177.57 | SI | 1 | POZO CON AUMENTO @ 1,7 SPM, CON BOMBEO ESTABLE. SIN SUMERGENCIA. .MUY SEVERO GOLPE DE FLUIDO V/V OPERATIVAS. MEJORA CON TS. RUTA PARA WO TS | 81.3 | 1.6 | 10:46 |  |  | 1 | 1 | 17708 | JAZMIN-CK-1:1
JAZMIN | JAZMIN CK-02 | 2025-01-04 | 1664.87 | 1572.74 | 3.7 | KERUI C-320-256-144 | 144 | 4/4 | 2 | 1.5 | 90 | 88 | 40 | NO VOLANTA | 2.59 | 140.9 | 2127 | 2.5 | CRUDO | 26.8 | 5204 | 5607 | OK | MUY LEVANTADA | 0 | 1.826 | 400 | 1321.34 | 131 | 131 | 0.1 | 0 | 100 | 1447.25 | 54.6 | 0.06 | SI | 1455.55 | 1434.47 | SI | 147.3 | POZO CON REDUCCION @ 1,5 SPM, CON BOMBEO DEFICIENTE. BUENA SUMERGENCIA. BOMBA CON BAJA ADMISION: .FUERTE GP DE BOMBA. SV MUY LEVANTADA. EVALUAR POR OPTIMIZACION. | 63.9 | 0.8 | 11:04 |  |  | 1 | 1 | 17709 | JAZMIN-CK-2:1
JAZMIN | JAZMIN CK-03 | 2025-01-04 | 1650.87 | 1572.74 | 120.2 | KERUI C-320-256-144 | 144 | 4/4 | 2 | 5.1 | 132 | 114 | 40 | 500-25" | 84.38 | 142.5 | 2340 | 286.7 | EMUL 90% | 26.1 | 3638 | 5616 | SL | OK | 1.8 | 2.257 | 400 | 1433.96 | 152 | 152 | 0.3 | 0 | 100 | 1270.68 | 64.3 | 0.09 | NO | 1592.52 | 1557.43 | SI | 89.7 | POZO CON AUMENTO @ 5.1 SPM, CON BOMBEO ESTABLE. MERMA DE NIVEL. BUENA SUMERGENCIA. :CARTA CON LEVE GP DE FLUIDO CON IPG. FUERTE GP DE BOMBA, REFLEXION DE LA BOMBA DESDE LA SB. TV CON ESCURRIMIENTO. | 63.2 | 4.8 | 11:21 |  |  | 1 | 1 | 17710 | JAZMIN-CK-3:1
JAZMIN | JAZMIN CM-01 | 2025-01-04 | 2130.31 | 1897.62 | 11 | AMPSCOT C-320-256-144a | 144 | 3/3 | 2.25 | 2.2 | 90 | 86 | 120 | NO VOLANTA | 7.92 | 139.1 | 4339 | 14.4 | GAS EMUL CRUDO | 38.5 |  |  | POZO SE ALARMA FRECUENTE NO SE LOGRA HACER TEST DE V/V | POZO SE ALARMA FRECUENTE NO SE LOGRA HACER TEST DE V/V |  | 2.947 | 400 | 2137.87 | 92 | 92 | 1.4 | 2 | 100 | 1450.88 | 40.4 | 0.11 | NO | 2233 | 2180.7 | SI | 2 | POZO EN SEGUIMIENTO @ 2,2 SPM, CON BOMBEO ESTABLE. BUENA SUMERGENCIA. MUY SEVERO GOLPE DE FLUIDO NOTA POZO SE ALARMA FRECUENTE NO SE LOGRA HACER TEST DE V/V | 87.2 | 2.2 | 09:24 |  |  | 1 | 1 | 17711 | JAZMIN-CM-1:1
JAZMIN | JAZMIN CM-02 | 2025-01-04 | 1681 | 1639 | 38.1 | KERUI C-320-256-144 | 144 | 4/4 | 2 | 1.5 | 91 | 82 | 120 | 500-5´20" | 26.85 | 141.9 | 2540 | 25.7 | CRUDO AGUA 95% | 27.7 |  |  | CARRIEL PEGA CON EL CABEZAL UBM | CARRIEL PEGA CON EL CABEZAL UBM |  | 2.26 | 400 | 1563.67 | 0 | 0 | 0.8 | 0 | 100 | 1383.78 | 1.3 | 0.16 | NO | 1548.25 | 1522.55 | SI | 52.8 | POZO EN SEGUIMIENTO @ 1,5 SPM, CON BOMBEO ESTABLE. . CONTINUA SIN SUMERGENCIA. LIGERAO CIERRE TARDIO. SEVERO GP DE FLUIDO CON LEVE IPG. NOTA: CARRIEL PEGA CON EL CABEZAL Y SE EXPONE NO SE LOGRA HACER TEST DE V/V | 56 | 0.9 | 09:39 |  |  | 1 | 1 | 17712 | JAZMIN-CM-2:1
JAZMIN | JAZMIN CM-03 | 2025-01-04 | 2241 | 2107 | 84.9 | AMPSCOT C-320-256-144a | 115.2 | 1/3 | 2 | 3.1 | 89 | 86 | 110 | NO VOLANTA | 75.69 | 112.1 | 3503 | 121.4 | EMUL 90% | 34.3 | 4858 | 8475 | SL | OK | 4.3 | 3.288 | 400 | 2250.41 | 12 | 12 | 1 | 0 | 100 | 1368.86 | 6.9 | 0.22 | SI | 2262.59 | 2249.7 | SI | 1.8 | POZO EN SEGUIMENTO @ 3,1 SPM, CON BOMBEO ESTABLE.CON DESCENSO DE WHT. BAJA SUMERGENCIA. LEVE GOLPE DE FLUIDO CON LEVE INTERFERENCIA POR GAS. ELONGACION DE LA SARTA. CON LEVE GP DE BOMBA,TV CON ESCURRIMIENTO: SL. CON LEVE GP DE BOMBA.REESPACIAR. | 71.6 | 2.9 | 09:57 |  |  | 1 | 1 | 17713 | JAZMIN-CM-3:1
JAZMIN | JAZMIN CM-04 | 2025-01-04 | 2014 | 1761 | 59.4 | KERUI C-320-256-144 | 144 | 4/4 | 2 | 4.1 | 132 | 96 | 110 | NO VOLANTA | 41.74 | 142.4 | 2525 | 113.2 | EMUL 90% | 28.2 | 3895 | 6158 | OK | OK | 0 | 2.251 | 400 | 1513.64 | 113 | 103 | 0.1 | 4 | 91 | 1344.86 | 43.6 | 0.29 | SI | 1638.19 | 1544.29 | NO | 187.7 | POZO EN SEGUIMIENTO @ 4,1 SPM, CON BOMBEO ESTABLE. CONTINUA CON EL LIGERO DESCENSO DE COND. DE BOMBEO. BUENA SUMERGENCIA. ACENTUADA IPG. LEVE REFLEXION DE LA ONDA DESDE LA SB. V/V OPERATIVAS. CONT. SEGUIMIENTO | 67.3 | 3 | 10:10 |  |  | 1 | 1 | 17714 | JAZMIN-CM-4:1
JAZMIN | JAZMIN CM-05 | 2025-01-04 | 2174.5 | 1902 | 47.5 | AMPSCOT C-320-256-144a | 144 | 3/3 | 2 | 1.7 | 93 | 92 | 120 | 500-25" | 32.73 | 145 | 3337 | 36.5 | CRUDO 20% | 41.7 | 4612 | 9428 | OK | OK | 0.2 | 2.936 | 400 | 2129.93 | 0 | 0 | 0.5 | 10 | 80 | 1450.9 | 1.2 | 0.55 | NO | 2123 | 2082.52 | SI | 17 | POZO EN SEGUIMIENTO @ 1,7 SPM, CON BOMBEO ESTABLE. POZO FRIO. SIN SUMERGENCIA. FLUJO DE GAS POR EL ANULAR. :9 MSCFD.ACENTUADO GOLPE DE FLUIDO VISCOSO CON LEVE INTERFERENCIA POR GAS. V/V OPERATIVAS. LA VIGA ESTA OPERANDO AL 99,7% DE LA CARGA PERMISIBLE (GOODMAN MODIFICADO) PARA UN FACTOR DE SERVICIO DE 0,60. | 99.7 | 2.9 | 10:21 |  |  | 1 | 1 | 17715 | JAZMIN-CM-5:1
JAZMIN | JAZMIN AJ-01 | 2025-01-08 | 1581.4 | 1475.81 | 4.7 | AMPSCOT C-320-256-144 | 144 | 4/4 | 2 | 1.3 | 105 | 104 | 20 | 60-4´ | 3.27 | 142 | 1947 | 2.9 | AGUA CRUDO | 24.7 | 4063 | 5169 | OK | LIFTED | 0.1 | 2.171 | 400 | 1372.63 | 8 | 8 | 1.6 | 2 | 95 | 1264.51 | 5.5 | 0.26 | SI | 1381.51 | 1340.64 | NO | 88 | POZO EN SEGUIMIENTO @ 1,3 SPM, CON BOMBEO ESTABLE. MEDIANA SUMERGENCIA.SEVERO GOLPE DE FLUIDO E IPG. VIBRACION POSIBLE DESGASTE DEL EQUIPO DE SUPERFICIE. SEVRO GP DE BOMBA. V/V OPERATIVAS. EVALUAR TS. | 47.1 | 0.7 | 13:28 |  |  | 1 | 1 | 17716 | JAZMIN-AJ-1:1
JAZMIN | JAZMIN AJ-03 | 2025-01-08 | 1594.87 | 1470.75 | 127.2 | AMPSCOT C-320-256-144a | 144 | 3/3 | 2 | 2.3 | 152 | 113 | 60 | 500-20" | 88.67 | 143.5 | 2331 | 133.9 | AGUA | 24.2 | 3634 | 5855 | SL | OK | 1.4 | 1.962 | 400 | 1228.47 | 326 | 326 | 2 | 0 | 100 | 1252.26 | 139.3 | 0.05 | SI | 1571 | 1521.93 | SI | 149.7 | POZO POST WO TS +TUBERIA ROTA @ 2,3 SPM, CON BOMBEO ESTABLE. MUY ALTA SUMERGENCIA. LEVE IPG MANEJO DE SOLIDOS.LEVE GOLPE DE BOMBA. TV CON ESCURRIMIENTO. | 41.7 | 1.9 | 13:53 |  |  | 1 | 1 | 17717 | JAZMIN-AJ-3:1
JAZMIN | JAZMIN AK-07A | 2025-01-08 | 1628.78 | 1484.57 | 111.2 | AMPSCOT C-456-256-144 | 144 | 2/3 | 2 | 2.8 | 137 | 105 | 100 | NO VOLANTA | 78.03 | 142.5 | 2391 | 147.4 | AGUA | 22.3 | 3751 | 4617 | PERDIDA DE CARGA | OK | 0.7 | 1.845 | 400 | 1130.78 | 336 | 312 | 2.6 | 3 | 93 | 1225.78 | 133.4 | 0.31 | NO | 1469 | 1461.93 | SI | 201.9 | POZO CON LEVE REDUCCION @ 2,8 SPM, CON BOMBEO ESTABLE. MUY ALTA SUMERGENCIA. FLUJO DE GAS EN EL ANUALR :3 MSCFD. LEVE GOLPE DE FLUIDO CON LEVE INTERFERENCIA POR GAS. TV CON ESCURRIMIENTO. | 34.3 | 1.7 | 12:50 |  |  | 1 | 1 | 17718 | JAZMIN-AK-7:1
JAZMIN | JAZMIN AK-08 | 2025-01-08 | 1722.5 | 1550 | 102 | KERUI C-320-256-144 | 144 | 4/4 | 2.25 | 2.6 | 155 | 106 | 40 | 500-4´38" | 72.3 | 141.1 | 3260 | 153.8 | EMUL 85% | 33.3 | 4186 | 7526 | SL | OK | 2.6 | 2.164 | 400 | 1543.08 | 205 | 184 | 2.9 | 5 | 88 | 1426.14 | 80.2 | 0.39 | NO | 1749.87 | 1740.51 | SI | 68.9 | POZO CON REDUCCION @ 2.6 SPM, CON BOMBEO ESTABLE. CON CAIDA DE WHT. POZO MUY PRESIONADO. TRAZA DEL NIVEL CON AFECTACION EN LA DEFLEXION DE LA ONDA POR EL GAS. BUENA SUMERGENCIA. ALTO FLUJO DE GAS POR EL ANULAR. :5 MSCFD.MODERADA INTERFERENCIA POR GAS. LEVE REFLEXION DESDE LA SB . V/V OPERATIVAS. REVISAR SPM DE OPERACION. | 81.6 | 3.5 | 12:29 |  |  | 1 | 1 | 17719 | JAZMIN-AK-8:1
JAZMIN | JAZMIN BH-02 | 2025-01-08 | 2028.5 | 1810 | 5.8 | AMPSCOT C-320-256-144 | 129.6 | 2/3 | 2 | 2 | 90 | 83 | 100 | 400-5´ | 4.64 | 125.6 | 3255 | 5.4 | CRUDO EMUL | 38.9 | 5928 | 8464 | OK | OK | 0.3 | 3.623 | 400 | 2150.12 | 0 | 0 | 1.2 | 0 | 100 | 1186.93 | 2.2 | 0.06 | NO | 2144 | 2105.58 | SI | 2.1 | POZO CON REDUCCION @ 2 SPM, CON BOMBEO ESTABLE. SIN SUMERGENCIA. .MUY SEVERO GOLPE DE FLUIDO VISCOSO CON LEVE IPG. V/V OPERATIVAS. EVALUAR TS. | 91.3 | 2.8 | 07:45 |  |  | 1 | 1 | 17720 | JAZMIN-BH-2:1
JAZMIN | JAZMIN BI-01 | 2025-01-08 | 1690.5 | 1559 | 77.3 | AMPSCOT C-320-256-144a | 144 | 3/3 | 2 | 5.1 | 114 | 98 | 110 | 500-5´ | 54.55 | 141.8 | 2599 | 185 | EMUL 90% | 26.4 | 3178 | 6295 | SL | OK | 1.7 | 2.163 | 400 | 1545.47 | 124 | 124 | 1.6 | 0 | 100 | 1429.01 | 53.7 | 0 | NO | 1682 | 1604.87 | SI | 57.2 | POZO EN SEGUIMIENTO@ 5,1 SPM, CON BOMBEO & OPERANDO ESTABLE. BUENA SUMERGENCIA. .ACENTUADO GOLPE DE FLUIDO E IPG. STUFFING AJUSTADO. TV CON ESCURRIMIENTO. CONT. SEGUIMIENTO. | 62 | 5.1 | 09:33 |  |  | 1 | 1 | 17721 | JAZMIN-BI-1:1
JAZMIN | JAZMIN BI-02 | 2025-01-08 | 1604.5 | 1488 | 30.2 | AMPSCOT C-320-256-144a | 144 | 3/3 | 2 | 5.4 | 107 | 95 | 110 | NO VOLANTA | 20.88 | 144.8 | 2367 | 76.2 | EMUL 90% | 26.9 | 3212 | 5770 | OK | OK | 0.3 | 1.996 | 400 | 1448.61 | 19 | 17 | 1.5 | 5 | 89 | 1451.51 | 8.8 | 0.38 | NO | 1468 | 1432.81 | SI | 63 | POZO CON AUMENTO @ 5.2 SPM, CON BOMBEO ESTABLE. MUY BAJA SUMERGENCIA. SEVERO GOLPE DE FLUIDO MANEJO DE SOLIDOS CON LEVE IPG V/V OPERATIVAS. EVALUAR REDUCCION DE SPM. | 66.9 | 3.7 | 09:44 |  |  | 1 | 1 | 17722 | JAZMIN-BI-2:1
JAZMIN | JAZMIN BI-03 | 2025-01-08 | 1702 | 1580 | 80.1 | AMPSCOT C-320-256-144a | 144 | 3/3 | 2 | 2.5 | 126 | 101 | 110 | 500-20" | 55.4 | 144.5 | 2467 | 92.7 | EMUL 90% | 25 | 3406 | 5939 | OK | OK | 0 | 2.282 | 400 | 1580.84 | 8 | 8 | 1.4 | 1 | 100 | 1385.48 | 5.1 | 0.05 | NO | 1589.31 | 1505.89 | NO | 51.9 | POZO CON REDUCCION @ 2,5 SPM, CON BOMBEO ESTABLE. BAJA SUMERGENCIA. .MODERADO GOLPE DE FLUIDO E IPG. LEVE REFLEXION DE LA ONDA DESDE LA SB. V/V OPERATIVAS. SEGUIMIENTO | 58 | 2.1 | 10:03 |  |  | 1 | 1 | 17723 | JAZMIN-BI-3:1
JAZMIN | JAZMIN BK-04 | 2025-01-08 | 1653 | 1559 | 87.8 | AMPSCOT C-320-256-144a | 129.6 | 2/3 | 2 | 4.8 | 94 | 90 | 40 | NO REPORTA | 68.33 | 128.5 | 2020 | 195.5 | EMUL | 26 | 3767 | 5772 | SL | OK | 2.1 | 2.191 | 400 | 1424.21 | 86 | 86 | 1.9 | 1 | 100 | 1300.06 | 38.6 | 0.06 | NO | 1519 | 1434.19 | SI | 94.3 | POZO CON REDUCCION @ 4,8 SPM, CON BOMBEO ESTABLE. MODERADA SUMERGENCIA. MODERADO GOLPE DE FLUIDO CON LEVEE IPG. TV CON ESCURRIMIENTO. POZO NO TOMA NI POR TBG NI ANULAR WO TS, POSIBLEMENTE ARENADO CON PUENTE POR EL FILTRO DE ARENA TUNDRA POZO ENRUTADO PARA REDISEÑO +CF | 63.8 | 4.3 | 14:19 |  |  | 1 | 1 | 17724 | JAZMIN-BK-4:1
JAZMIN | JAZMIN CR-02 | 2025-01-08 | 1893.94 | 1668.89 | 76.1 | KERUI C-320-256-144 | 144 | 4/4 | 2 | 2.6 | 113 | 102 | 20 | 500-20" | 53.7 | 141.7 | 2777 | 90.6 | GAS AGUA | 30 | 4638 | 7137 | OK | OK | 0.1 | 2.467 | 400 | 1637.37 | 312 | 275 | 1.9 | 6 | 85 | 1327.42 | 118 | 0.52 | NO | 1954.12 | 1930.08 | SI | 93.2 | POZO POST WO TS @ 2,6 SPM, CON BOMBEO ESTABLE. MUY ALTA SUMERGENCIA. ALTO FLUJO DE GAS POR EL ANULAR. :6 MSCFD.ACENTUADA INTERFERENCIA POR GAS. V/V OPERATIVAS. SEGUIMIENTO | 52.1 | 2.3 | 11:23 |  |  | 1 | 1 | 17725 | JAZMIN-CR-2:1
JAZMIN | JAZMIN CR-03 | 2025-01-08 | 1734 | 1413 | 102.2 | KERUI C-320-256-144 | 144 | 4/4 | 2 | 2 | 113 | 102 | 20 | 500-11" | 72.14 | 141.7 | 2237 | 95.4 | EMUL 90% | 25.1 | 3548 | 5981 | SL | OK | 2.4 | 2.6 | 400 | 1886.22 | 0 | 0 | 1.6 | 0 | 100 | 1450.94 | 2.1 | 0.3 | NO | 1570.5 | 1533.08 | SI | 2.1 | POZO EN SEGUIMIENTO @ 2 SPM, CON BOMBEO & OPERANDO ESTABLE. SIN SUMERGENCIA. MODERADO GOLPE DE FLUIDO CON LEVE INTERFERENCIA POR GAS. ALTA FRICCION POR ERROR GUIDE & MANEJO DE SOLIDOS. FUERTE REFLEXION DE LA ONDA DESDE LAS BARRAS DE PESO . ESCURRIMIENTO EN LA TV. NOTA. FALTA ACTUALIZAR TALLY VARILLA & TUBERIA. NO SE HA SUMINISTRADO INFORMACION | 52.4 | 1.8 | 11:41 |  |  | 1 | 1 | 17726 | JAZMIN-CR-3:1
JAZMIN | JAZMIN CR-04 | 2025-01-08 | 1775 | 1472 | 65.5 | KERUI C-320-256-144 | 144 | 4/4 | 2 | 3.2 | 102 | 92 | 20 | NO VOLANTA | 45.75 | 143.2 | 1903 | 97.4 | GAS EMUL | 32.6 | 4499 | 6610 | OK | OK | 0.6 | 2.385 | 400 | 1637.94 | 23 | 22 | 2.6 | 2 | 96 | 1373.53 | 10.6 | 0.14 | NO | 1662.9 | 1602.68 | SI | 56.5 | POZO EN SEGUIMIENTO @ 3.2 SPM, CON BOMBEO INESTABLE. TRAZA DEL NIVEL CON AFECTACION EN LA DEFLEXION DE LA ONDA POR EL GAS. MEDIANA SUMERGENCIA. ACENTUADO GP DE FLUIDO CON IP.. V/V OPERATIVAS. LA GRAPA DEL CARRIER PEGA EN EL CABEZOTE. UBM CON UBM EN OFF. | 86.8 | 2.9 | 12:09 |  |  | 1 | 1 | 17727 | JAZMIN-CR-4:1
JAZMIN | JAZMIN O-01 | 2025-01-08 | 1704 | 1540 | 131 | AMPSCOT C-320-256-144a | 144 | 3/3 | 2 | 2.1 | 129 | 97 | 40 | NO VOLANTA | 90.5 | 144.7 | 2332 | 125.7 | EMUL | 25.5 | 3398 | 4354 | PERDIDA DE CARGA | OK | 0.6 | 2.089 | 400 | 1397.56 | 225 | 225 | 1.8 | 0 | 100 | 1338.02 | 96 | 0.01 | NO | 1645.73 | 1548.63 | NO | 119.8 | POZO EN SEGUIMIENTO @ 2 SPM, CON BOMBEO ESTABLE. ALTA SUMERGENCIA.CARTA LLENA CON TV CON ESCURRIMIENTO. EVALUAR LEVE AUMENTO DE SPM. | 49.7 | 2.4 | 09:12 |  |  | 1 | 1 | 17728 | JAZMIN-O-1:1
JAZMIN | JAZMIN O-02 | 2025-01-08 | 1627.5 | 1510 | 93.1 | AMPSCOT C-320-256-144 | 144 | 3/3 | 2 | 4.6 | 124 | 106 | 120 | 500-4' | 65.16 | 142.9 | 3709 | 199.5 | EMUL 80% | 29.7 |  |  | FRENO MUY DESTENSIONADO | FRENO MUY DESTENSIONADO |  | 2.097 | 400 | 1546.69 | 75 | 72 | 1.3 | 2 | 95 | 1475.14 | 31.7 | 0.2 | NO | 1625.42 | 1580.05 | SI | 32.5 | POZO CON AUMENTO @ 4.6 SPM, CON BOMBEO ESTABLE. MODERADA SUMERGENCIA. MODERADO GOLPE DE FLUIDO CON LEVE INTERFERENCIA POR GAS, STUFFING MUY AJUSTADO. REFLEXION DE LA ONDA DESDE LA SB. CARTA MUESTRAS UNA LEVE RESTRICCION EN LA CARRERA DESCENDENTE. NOTA. UBM CON FRENO DESAJUSTADOS & VSD CON FALLA - NO SE TOMA TEST DE VALVULAS. | 74.3 | 5.4 | 09:03 |  |  | 1 | 1 | 17729 | JAZMIN-O-2:1
JAZMIN | JAZMIN O-03 | 2025-01-08 | 1593 | 1472 | 69.9 | AMPSCOT C-320-256-144 | 144 | 3/3 | 2 | 4.4 | 124 | 97 | 90 | 500-1´28" | 49.09 | 142.4 | 2486 | 144.1 | EMUL 90% | 27 | 3634 | 6105 | OK | OK | 0.3 | 2.039 | 400 | 1481.04 | 72 | 69 | 1.1 | 2 | 97 | 1452.71 | 30.5 | 0.14 | NO | 1553.11 | 1550.25 | SI | 48.1 | POZO CON REDUCCION @ 4,4 SPM, CON BOMBEO ESTABLE. MODERADA SUMERGENCIA. FLUJO DE GAS EN EL ANULAR :2 MSCFD.ACENTUADO GOLPE DE FLUIDO CON LEVE INTERFERENCIA POR GAS. FRICCION POR MANEJO DE SOLIDOS.REFLEXION DE LA ONDA DESDE LA SB. V/V OPERATIVAS. | 65.2 | 2.8 | 08:46 |  |  | 1 | 1 | 17730 | JAZMIN-O-3:1
JAZMIN | JAZMIN O-04 | 2025-01-08 | 2249 | 2073 | 116.5 | AMPSCOT C-320-256-144a | 129.6 | 2/3 | 2.25 | 3.6 | 96 | 91 | 120 | NO VOLANTA | 90.92 | 128.1 | 4486 | 246.1 | GAS AGUA 100% | 39.5 | 7586 | 8641 | OK | MUY LEVANTADA | 0.1 | 2.858 | 400 | 2086.01 | 198 | 198 | 3.8 | 0 | 100 | 1459.77 | 87.7 | 1.71 | FUERTE | 2294.12 | 2221.6 | SI | 69.7 | POZO CON REDUCCION @ 3,6 SPM, CON BOMBEO ESTABLE. BUENA SUMERGENCIA. :CARTA LLENA CON SV LEVANTADA. FUERTE GOLPE DE BOMBA. REVISAR SPM DE OPERACION. | 96.6 | 5.5 | 08:28 |  |  | 1 | 1 | 17731 | JAZMIN-O-4:1
JAZMIN | JAZMIN O-05 | 2025-01-08 | 1677.5 | 1565 | 93 | AMPSCOT C-320-256-144a | 144 | 3/3 | 2 | 5 | 169 | 89 | 120 | NO VOLANTA | 65.45 | 142 | 2557 | 215 | EMUL | 28.8 | 3403 | 5986 | OK | OK | 0 | 2.048 | 400 | 1486.17 | 118 | 110 | 2 | 3 | 93 | 1451.34 | 48.6 | 0.23 | NO | 1615.85 | 1532.49 | SI | 72.7 | POZO EN SEGUIMIENTO @ 5.0 SPM, CON BOMBEO ESTABLE. MERMA DE NIVEL. BUENA SUMERGENCIA. MODERADA IPG. ALTA FRICCION POR MANEJO DE SOLIDOS. V/V OPERATIVAS. | 73.2 | 4.4 | 08:14 |  |  | 1 | 1 | 17732 | JAZMIN-O-5:1
JAZMIN | JAZMIN Q-03 | 2025-01-08 | 1453.5 | 1144 | 55.1 | KERUI C-320-256-144 | 144 | 4/4 | 2 | 5.8 | 122 | 102 | 80 | 500-25" | 38.78 | 142.1 | 2555 | 149.2 | EMUL GAS | 31.4 | 4596 | 6156 | OK | OK | 0 | 2.029 | 400 | 1547.24 | 91 | 91 | 1.7 | 9 | 100 | 1525.13 | 40.1 | 0.71 | NO | 1639.52 | 1619.87 | SI | 2.2 | POZO EN SEGUIMIENTO @ 5,8 SPM, CON BOMBEO ESTABLE. TRAZA DEL NIVEL CON AFECTACION EN LA DEFLEXION DE LA ONDA POR EL GAS. BUENA SUMERGENCIA. ALTO FLUJO DE GAS POR EL ANULAR. :9 MSCFD.ACENTUADA GP DE FLUIDO CON INTERFERENCIA POR GAS.REFLEXION DE LA ONDA DESDE LA SB. V/V OPERATIVAS. EVALUAR LEVE REDUCCION DE SPM. | 79.8 | 4.6 | 10:25 |  |  | 1 | 1 | 17733 | JAZMIN-Q-3:1
JAZMIN | JAZMIN Q-04 | 2025-01-08 | 1614.5 | 1234 | 107.8 | AMPSCOT C-320-256-144 | 115.2 | 2/4 | 2 | 4.7 | 189 | 120 | 70 | NO VOLANTA | 94.34 | 114.3 | 2083 | 235.7 | EMUL 90% | 24.4 |  |  | VDSFALLA | VDSFALLA |  | 1.616 | 400 | 1096.72 | 288 | 264 | 1.4 | 3 | 91 | 1357.32 | 112 | 0.38 | NO | 1476.72 | 1312.41 | NO | 156.6 | POZO EN SEGUIMIENTO @ 4,7 SPM, CON BOMBEO ESTABLE. MERMA DE NIVEL. ALTA SUMERGENCIA. FLUJO DE GAS EN EL ANULAR :3 MSCFD.CARTA LLENA CON LEVE INTERFERENCIA POR GAS. NO SE DEJA MUCHO POR PREBLEMAS CON EL VARIADOR SE ALARMA. | 52.6 | 4.1 | 10:35 |  |  | 1 | 1 | 17734 | JAZMIN-Q-4:1
JAZMIN | JAZMIN Q-05 | 2025-01-08 | 1652 | 1274 | 63.8 | AMPSCOT C-320-256-144 | 115.2 | 2/4 | 2 | 5.3 | 115 | 102 | 80 | 500-15" | 56.23 | 113.4 | 2317 | 155.2 | EMUL 90% | 28.5 |  |  | FRENO MUY DESTENSIONADO | FRENO MUY DESTENSIONADO |  | 1.908 | 400 | 1343.62 | 245 | 245 | 1.6 | 0 | 100 | 1408.41 | 104.7 | 0.02 | NO | 1686 | 1451.26 | SI | 94.5 | POZO EN SEGUIMIENTO @ 5,3 SPM, CON BOMBEO ESTABLE. . BUENA SUMERGENCIA. ACENTUADO GOLPE DE FLUIDO E INTERFERENCIA POR GAS.SEVERO GOLPE DE BOMBA, STUFFING AJUSTADO. NO SE TOMA TEST DE V/VS POR EL ESTADO DEL FRENO-DESTENSIONADO | 74.6 | 4.1 | 10:49 |  |  | 1 | 1 | 17735 | JAZMIN-Q-5:1
JAZMIN | JAZMIN Q-06 | 2025-01-08 | 1518 | 1188 | 128.1 | AMPSCOT C-320-256-144a | 144 | 4/4 | 2 | 1.9 | 101 | 96 | 80 | 500-1´30" | 87.5 | 146.3 | 2236 | 125.3 | AGUA EMUL | 22.8 | 3220 | 5134 | LL | OK | 0.7 | 1.486 | 400 | 1077.35 | 346 | 346 | 1.6 | 0 | 100 | 1450 | 148.1 | 0.19 | SI | 1456.3 | 1397.93 | SI | 173.3 | POZO EN SEGUIMIENTO @ 1.9 SPM, CON BOMBEO ESTABLE. CONTINUA CON LA RECUPERACION DE NIVEL. ALTA SUMERGENCIA. CARTA LLENA CON IPG. SV CON DEFICIENCIA. EVALUAR AUMENTO DE SPM. | 42 | 2 | 11:01 |  |  | 1 | 1 | 17736 | JAZMIN-Q-6:1
JAZMIN | JAZMIN AP-02 | 2025-01-09 | 1525.5 | 1296 | 128.2 | ZIMEC C-456-256-144 | 144 | 4/4 | 2 | 2.1 | 102 | 94 | 50 | NO VOLANTA | 87.5 | 146.5 | 1967 | 122.7 | EMUL | 26 |  |  | FRENO MUY DESTENSIONADO | FRENO MUY DESTENSIONADO |  | 1.991 | 400 | 1278.02 | 63 | 35 | 0.1 | 34 | 56 | 1283.8 | 15.2 | 2.91 | SI | 1360 | 1207.92 | SI | 52.1 | POZO EN SEGUIMIENTO @ 2.1 SPM, CON BOMBEO ESTABLE. TRAZA DEL NIVEL CON AFECTACION EN LA DEFLEXION DE LA ONDA POR EL GAS. POZO PRESIONADO SE HACE DISPARO CON 800 PSI. MODERADA SUMERGENCIA. FLUJO DE GAS POR EL ANULAR. :34 MSCFD. CARTALLENA CON IPGS. LEVE GOLPE DE BOMBA . EVALUAR PRUEBA DE VALVULA EN CAMPO. NO SE TOMA TEST DE V/VS POR EL ESTADO DEL FRENO-DESTENSIONADO" | 60.2 | 3 | 10:52 |  |  | 1 | 1 | 17737 | JAZMIN-AP-2:1
JAZMIN | JAZMIN AP-04 | 2025-01-09 | 1492.5 | 1243 | 41.7 | AMERICAN C-320-256-120a | 92.093 | 1/3 | 2 | 2.5 | 103 | 96 | 60 | NO VOLANTA | 46.67 | 89.4 | 2179 | 49.2 | EMUL 88% | 27.4 | 2911 | 6418 | SL | OK | 0.8 | 1.794 | 400 | 1246.74 | 154 | 125 | 1.9 | 9 | 82 | 1389.9 | 51 | 1.23 | NO | 1400.37 | 1400.37 | NO | 86.7 | POZO EN SEGUIMIENTO @ 2,5 SPM, CON BOMBEO ESTABLE.BUENA SUMERGENCIA. ALTO FLUJO DE GAS POR EL ANULAR. :9 MSCFD.MODERADO GOLPE DE FLUIDO CON LEVE INTERFERENCIA POR GAS. STUFFING AJUSTADO. TV CON ESCURRIMIENTO. CONT. SEGUIMIENTO | 67.1 | 1.7 | 10:37 |  |  | 1 | 1 | 17738 | JAZMIN-AP-4:1
JAZMIN | JAZMIN AP-05 | 2025-01-09 | 1339.83 | 1149.66 | 53.8 | LUFKIN C-320D-213-120 | 120 | 3/3 | 2.25 | 1.5 | 117 | 98 | 60 | 500-16" | 45.46 | 118.3 | 2624 | 48.4 | EMUL 86% | 28.7 | 4022 | 5860 | OK | OK | 0.1 | 1.685 | 400 | 1197.25 | 135 | 135 | 2 | 1 | 100 | 1421.07 | 54.2 | 0.09 | NO | 1333 | 1329.22 | SI | 57.3 | POZO CON REDUCCION @ 1.5 SPM, CON BOMBEO ESTABLE. BENA SUMERGENCIA. ALTO FLUJO DE GAS POR EL ANULAR. :8 MSCFD. ACENTUADO GP DE FLUIDO CON IPG . LEVE MANEJO DE SOLIDOS. V/V OPERATIVAS. | 42.3 | 0.7 | 10:18 |  |  | 1 | 1 | 17739 | JAZMIN-AP-5:1
JAZMIN | JAZMIN AP-06 | 2025-01-09 | 1488.94 | 1259.88 | 24.8 | LUFKIN C-320-256-144a | 144 | 3/3 | 2 | 4.1 | 117 | 94 | 60 | 500-30" | 17.39 | 142.5 | 1965 | 47.9 | EMUL | 23.9 | 3074 | 4960 | OK | OK | 0 | 1.979 | 400 | 1370.65 | 0 | 0 | 2.4 | 0 | 100 | 1385.19 | 2 | 0.01 | NO | 1363 | 1251.66 | NO | 0 | POZO EN SEGUIMIENTO @ 4,2 SPM, CON BOMBEO ESTABLE. SIN SUMERGENCIA. LEVE CIERRE TARDIO DE LA TV. MUY SEVERO GOLPE DE FLUIDO E IPG. V/V OPERATIVAS. EVALUAR REDUCCION DE SPM PERENTORIAMENTE. | 60.7 | 2.3 | 10:03 |  |  | 1 | 1 | 17740 | JAZMIN-AP-6:1
JAZMIN | JAZMIN AP-07 | 2025-01-09 | 1879.48 | 1325.97 | 44.3 | LUFKIN C-320-213-120 | 120 | 4/4 | 2 | 3 | 111 | 107 | 50 | NO VOLANTA | 37.49 | 118.3 | 2101 | 62.7 | EMUL 90% | 35 | 4762 | 6619 | OK | OK | 0.1 | 2.054 | 400 | 1488.71 | 85 | 75 | 2.2 | 5 | 88 | 1449.58 | 29.2 | 0.42 | SI | 1606 | 1378.27 | SI | 110.5 | POZO EN SEGUIMIENTO @ 3.0 SPM, CON BOMBEO & OPERNADO ESTABLE. BUENA SUMERGENCIA.SEVERO GOLPE DE FLUIDO E INTERFERENCIA POR GAS. CARTA PRESENTA UNA PUNTUAL RESTRICCION LEVE EN LA CARRERA ASCENDENTE. MANEJO LEVE DE SOLIDOS. STUFING AJUSTADO. V/V OPERATIVAS. | 62.7 | 2.5 | 09:48 |  |  | 1 | 1 | 17741 | JAZMIN-AP-7:1
JAZMIN | JAZMIN AP-08 | 2025-01-09 | 1920.5 | 1384 | 66.8 | LUFKIN C-320-213-120 | 120 | 3/3 | 2 | 2.5 | 109 | 95 | 60 | NO VOLANTA | 57.69 | 115.9 | 2646 | 78.2 | CRUDO | 55.2 |  |  | SARTA FLOTANDO | SARTA FLOTANDO |  | 2.492 | 400 | 1824.02 | 240 | 232 | 1.1 | 4 | 89 | 1463.9 | 94 | 0.31 | NO | 2150 | 1761.06 | SI | 25.1 | POZO FRIO EN SEGUIMIENTO @ 2,5 SPM, CON BOMBEO DEFICIENTE. SARTA FLOTANDO SE DEJA POCAS CARTAS ALTA SUMERGENCIA. ALTO FLUJO DE GAS POR EL ANULAR. :4 MSCFD.ACENTUADO GOLPE DE FLUIDO VISCOSO CON LEVE INTERFERENCIA POR GAS. V/V OPERATIVAS. LA VIGA ESTA OPERANDO AL 144 % DE LA CARGA PERMISIBLE (GOODMAN MODIFICADO) PARA UN FACTOR DE SERVICIO DE 0,60. NO SE HACE TEST DE VALVULAS POR LA SARTA FLOTANDO. | 144 | 7.1 | 09:35 |  |  | 1 | 1 | 17742 | JAZMIN-AP-8:1
JAZMIN | JAZMIN AS-01 | 2025-01-09 | 1560.5 | 1432 | 53.4 | AMPSCOT C-320-256-144 | 144 | 4/4 | 2 | 3.4 | 118 | 102 | 40 | 400-20" | 37.42 | 142.8 | 2275 | 85.8 | EMUL 90% | 26.4 | 3626 | 5670 | OK | OK | 0 | 1.973 | 400 | 1452.2 | 117 | 112 | 2.4 | 2 | 95 | 1472.07 | 44.6 | 0.2 | NO | 1579.36 | 1536.37 | SI | 37.3 | POZO EN SEGUIMIENTO @ 3,5 SPM, CON BOMBEO ESTABLE. BUENA SUMERGENCIA. FLUJO DE GAS EN EL ANULAR :2 MSCFD.ACENTUADO GOLPE DE FLUIDO CON LEVE INTERFERENCIA POR GAS. V/V OPERATIVAS. CONT. SEGUIMIENTO | 59.9 | 2.2 | 11:14 |  |  | 1 | 1 | 17743 | JAZMIN-AS-1:1
JAZMIN | JAZMIN AS-02 | 2025-01-09 | 2121.6 | 1856.21 | 62.9 | AMPSCOT C-320-256-144a | 129.6 | 3/4 | 2 | 3.2 | 110 | 101 | 40 | NO VOLANTA | 49.94 | 126 | 3071 | 95 | CRUDO 40% | 33.6 |  |  | FRENO MUY DESTENSIONADO | FRENO MUY DESTENSIONADO |  | 2.848 | 400 | 2059.84 | 71 | 71 | 2.4 | 0 | 100 | 1446.51 | 27.8 | 0.07 | NO | 2130.8 | 2130.8 | SI | 23.9 | POZO EN SEGUIMIENTO @ 3,2 SPM, CON BOMBEO ESTABLE. MERMA DE NIVEL. MEDIANA SUMERGENCIA. ACENTUADO GOLPE DE FLUIDO CON LEVE IPG. CONT. SEGUIMIENTO. NO SE TOMA TEST DE V/VS POR EL ESTADO DEL FRENO-DESTENSIONADO | 76.3 | 3.4 | 11:26 |  |  | 1 | 1 | 17744 | JAZMIN-AS-2:1
JAZMIN | JAZMIN AS-03 | 2025-01-09 | 1589 | 1446 | 80.4 | AMPSCOT C-320-256-144 | 144 | 3/3 | 2 | 1.7 | 104 | 101 | 10 | BOMBEO DEFICIENTE | 55.97 | 143.6 | 2093 | 63.1 | AGUA CRUDO | 16.6 | 3560 | 4138 | PERDIDA DE CARGA | OK | 0.1 | 1.932 | 400 | 1463.8 | 13 | 13 | 2.4 | 0 | 100 | 1515.32 | 3.3 | 0.01 | NO | 1477 | 1472.87 | SI | 54 | POZO CON BOMBEO DEFICIENTE @ 1.7 SPM, APORTA AGUA AL FINALIZAR LA CARRERA DESCEDENTE.CONTINUA LEVE RECUPERACION DE NIVEL. MUY BAJA SUMERGENCIA. REESPACIAR EVALUAR CB. | 18.8 | 0.3 | 11:36 |  |  | 1 | 1 | 17745 | JAZMIN-AS-3:1
JAZMIN | JAZMIN AS-04 | 2025-01-09 | 1594.43 | 1483.87 | 97.8 | AMPSCOT C-320-256-144a | 129.6 | 3/4 | 2 | 4 | 113 | 103 | 40 | NO VOLANTA | 76.51 | 127.8 | 2348 | 182.9 | EMUL GAS | 25.6 |  |  | LEVE CIERRE TARDIO | FRENO MUY DESTENSIONADO |  | 2.032 | 400 | 1541.47 | 62 | 59 | 2.3 | 3 | 93 | 1517.19 | 22.4 | 0.22 | NO | 1606 | 1576.09 | NO | 17.8 | POZO EN SEGUIMIENTO @ 4 SPM, CON BOMBEO ESTABLE. MODERADA SUMERGENCIA. FLUJO DE GAS EN EL ANULAR :3 MSCFD.LEVE CIERRE TARDIO CON MODERADO GOLPE DE FLUIDO CON LEVE INTERFERENCIA POR GAS. CONT. SEGUIMIENTO NO SE TOMA TEST DE V/VS POR EL ESTADO DEL FRENO-DESTENSIONADO. | 53.2 | 2.9 | 11:57 |  |  | 1 | 1 | 17746 | JAZMIN-AS-4:1
JAZMIN | JAZMIN AS-05 | 2025-01-09 | 1947.5 | 1483 | 78.7 | AMPSCOT C-320-256-144a | 129.6 | 3/4 | 2 | 3.5 | 126 | 118 | 40 | NO VOLANTA | 61.91 | 127.1 | 2897 | 128.8 | EMUL | 30.6 | 4615 | 7303 | OK | OK | 0.4 | 2.421 | 400 | 1759.8 | 270 | 249 | 2.2 | 6 | 87 | 1453.78 | 102.2 | 0.38 | SI | 2060.85 | 1956.84 | NO | 59.6 | POZO CON REDUCCION @ 3,5 SPM, CON BOMBEO ESTABLE. CON RECUPERACION DE NIVEL. ALTA SUMERGENCIA. ALTO FLUJO DE GAS POR EL ANULAR. :6 MSCFD.MODERADA INTERFERENCIA POR GAS. LIGERO CIERRE TARDIO DE LA TV. REVISAR SPM DE OPERACIÓN. | 60.1 | 2.8 | 12:06 |  |  | 1 | 1 | 17747 | JAZMIN-AS-5:1
JAZMIN | JAZMIN AS-06 | 2025-01-09 | 2135 | 1880 | 63.2 | AMPSCOT C-320-256-144 | 129.6 | 3/4 | 2 | 1.3 | 108 | 107 | 40 | 70-5´ | 48.57 | 130.1 | 2214 | 39 | EMUL | 24.5 | 3943 | 5867 | OK | DESGASTE | 0 | 2.01 | 400 | 1475.88 | 46 | 41 | 2.1 | 4 | 90 | 1468.54 | 15.3 | 0.34 | NO | 1525.5 | 1490.35 | SI | 246.2 | POZO EN SEGUIMIENTO @ 1.3 SPM, CON BOMBEO ESTABLE. BAJA SUMERGENCIA. FLUJO DE GAS POR EL ANULAR. :6 MSCFD.MODERADO GOLPE DE FLUIDO CON LEVE INTERFERENCIA POR GAS. ALTA FRICCION POR FLUIDO VICOSOS. SV CON DEFICIENCIA. | 43.4 | 0.7 | 12:18 |  |  | 1 | 1 | 17748 | JAZMIN-AS-6:1
JAZMIN | JAZMIN AS-07 | 2025-01-09 | 2023 | 1778.01 | 72.8 | AMPSCOT C-320-256-144 | 129.6 | 3/4 | 2 | 3.3 | 110 | 102 | 40 | 500-1´50" | 55 | 132.4 | 2533 | 111.4 | GAS EMUL | 31.3 | 4603 | 5916 | PERDIDA DE CARGA | OK | 0.1 | 1.767 | 400 | 1266.43 | 479 | 429 | 2 | 4 | 90 | 1433.43 | 178.2 | 0.39 | NO | 1758 | 1733.3 | NO | 285.7 | POZO CON AUMENTO @ 3,3 SPM, CON BOMBEO ESTABLE. MUY ALTA SUMERGENCIA. FLUJO DE GAS EN EL ANULAR :4 MSCFD.CARTA MUESTRA IPG & SV CON DEFICIENCIA. EVALUAR PRUEBA DE VALVULAS EN CAMPO. ENRUTADO PARA CBS | 74.5 | 4.3 | 12:36 |  |  | 1 | 1 | 17749 | JAZMIN-AS-7:1
JAZMIN | JAZMIN CJ-01 | 2025-01-09 | 1626 | 1543 | 70.7 | KERUI C-320-256-144 | 144 | 3/3 | 2 | 3.2 | 105 | 104 | 40 | VOLANTA DURA | 48.54 | 145.7 | 2188 | 104.9 | EMUL 90% | 29.5 | 4075 | 6178 | OK | OK | 0.3 | 2.112 | 400 | 1546.4 | 0 | 0 | 2.9 | 0 | 100 | 1464.4 | 2.5 | 0.17 | NO | 1522.76 | 1465.65 | NO | 0 | POZO EN SEGUIMIENTO @ 3,1 SPM, CON BOMBEO ESTABLE. BAJA SUMERGENCIA. .ACENTUADO GOLPE DE FLUIDO CON ALTA FRICCION FLUIDO VISCOSO. V/V OPERATIVAS. CONT. SEGUIMIENTO | 72.9 | 4.3 | 13:01 |  |  | 1 | 1 | 17750 | JAZMIN-CJ-1:1
JAZMIN | JAZMIN CJ-02 | 2025-01-09 | 1609 | 1513 | 112.7 | KERUI C-320-256-144 | 129.6 | 2/3 | 2 | 2.9 | 115 | 104 | 50 | NO VOLANTA | 85 | 132.6 | 2257 | 154.9 | AGUA | 29 | 4089 | 5444 | SL | OK | 1 | 1.829 | 400 | 1352.92 | 149 | 149 | 2.5 | 0 | 100 | 1479.41 | 59.9 | 0.35 | NO | 1508.55 | 1473 | NO | 104.2 | POZO CON AUMENTO @ 2,9 SPM, CON BOMBEO ESTABLE. MERMA DE NIVEL. BUENA SUMERGENCIA. CARTA LLENA CON V/VS CON DEFICIENCIA : TV CON ESCURRIMIENTO: SL. EVALUAR PRUEBA DE VALVULAS EN CAMPO. | 63.5 | 3.8 | 13:13 |  |  | 1 | 1 | 17751 | JAZMIN-CJ-2:1
JAZMIN | JAZMIN T-01 | 2025-01-09 | 1529.5 | 1201 | 138 | AMPSCOT C-320-256-144a | 144 | 3/3 | 2 | 3.4 | 160 | 132 | 60 | NO VOLANTA | 96.28 | 143.4 | 2007 | 220.7 | EMUL | 20.7 | 3031 | 4569 | LL | OK | 0.8 | 0.706 | 400 | 466.69 | 809 | 637 | 2 | 9 | 79 | 1322.08 | 264.1 | 1.87 | NO | 1346.04 | 1274.36 | NO | 325.2 | POZO POST WO TS @ 3,4 SPM, CON BOMBEO ESTABLE. MUY ALTA SUMERGENCIA. ALTO FLUJO DE GAS POR EL ANULAR. :9 MSCFD. CARTA LLENA TV CON ESCURRIMIENTO. SEGUIMIENTO | 37.1 | 2.5 | 07:51 |  |  | 1 | 1 | 17752 | JAZMIN-T-1:1
JAZMIN | JAZMIN T-02 | 2025-01-09 | 1630.5 | 1266 | 86.3 | AMPSCOT C-320-256-144a | 129.6 | 2/3 | 2 | 2.9 | 102 | 91 | 70 | 500-20" | 67.33 | 128.2 | 2112 | 117.6 | AGUA 100% | 25.5 |  |  | FRENO MUY DESTENSIONADO | FRENO MUY DESTENSIONADO |  | 1.814 | 400 | 1347.41 | 124 | 124 | 1.2 | 0 | 100 | 1485.57 | 51 | 0.3 | NO | 1506.13 | 1330.46 | NO | 94.5 | POZO CON LEVE REDUCCION @ 2.9 SPM, CON BOMBEO ESTABLE. CON LIGERA RECUPERACION DE NIVEL MODERADA SUMERGENCIA. .MODERADA INTERFERENCIA POR GAS. CONT. SEGUIMIENTO NO SE TOMA TEST DE V/VS POR EL ESTADO DEL FRENO-DESTENSIONADO | 52.8 | 2.6 | 08:08 |  |  | 1 | 1 | 17753 | JAZMIN-T-2:1
JAZMIN | JAZMIN T-03 | 2025-01-09 | 1465 | 1164 | 96.6 | AMPSCOT C-320-256-144a | 144 | 3/3 | 2 | 6 | 127 | 106 | 40 | NO VOLANTA | 67.84 | 142.4 | 2226 | 266.8 | AGUA | 27.2 | 3318 | 5603 | OK | OK | 0.2 | 1.534 | 400 | 1147.72 | 343 | 343 | 4 | 0 | 100 | 1496.38 | 146.9 | 1.36 | NO | 1502.24 | 1474.99 | NO | 132 | POZO CON LEVE REDUCCION @ 6,0 SPM, CON BOMBEO ESTABLE. MUY ALTA SUMERGENCIA. MODERADA INTERFERENCIA POR GAS. LEVE MANEJO DE SOLIDOS. V/V OPERATIVAS. REVISAR SPM DE OPERACION. | 64.9 | 5.2 | 08:21 |  |  | 1 | 1 | 17754 | JAZMIN-T-3:1
JAZMIN | JAZMIN U-02 | 2025-01-09 | 1365 | 1154 | 111.4 | AMPSCOT C-320-256-144 | 144 | 4/4 | 2 | 2.6 | 114 | 92 | 40 | NO VOLANTA | 77.92 | 142.9 | 2152 | 139.4 | GAS EMUL | 22.8 | 3442 | 5041 | SL | OK | 1.2 | 1.61 | 400 | 1147.28 | 280 | 280 | 8.6 | 0 | 100 | 1425.2 | 126.3 | 0.77 | NO | 1428.7 | 1425.14 | NO | 99.8 | POZO POST WO TS @ 2,6 SPM, CON BOMBEO ESTABLE. ALTA SUMERGENCIA. CHP ALTO: 8,6 PSI. IPG CON TV CON ESCURRIMIENTO. EVALUAR AUMENTO DE SPM & DESPRESURIZAR CSG NOTA: VARIADOR CON FALLA SE ALARMA AL EMPEZAR LA CARRERA ASCENDENTE, NO SE LOGRA HACER EL TES DE LA SV. | 49.4 | 2.1 | 09:05 |  |  | 1 | 1 | 17755 | JAZMIN-U-2:1
JAZMIN | JAZMIN U-04 | 2025-01-09 | 1469.5 | 1385 | 30.2 | AMPSCOT C-320-256-144 | 144 | 4/4 | 2 | 2.3 | 106 | 88 | 40 | NO VOLANTA | 21.13 | 143 | 1697 | 32.7 | EMUL | 21.2 |  |  | FRENO MUY DESTENSIONADO | FRENO MUY DESTENSIONADO |  | 1.825 | 400 | 1206.97 | 24 | 24 | 11.2 | 0 | 100 | 1322.7 | 21.9 | 0.97 | SI | 1238 | 1123.45 | SI | 103.7 | POZO CON LIGERO AUMENTO @ 2.3 SPM, CON BOMBEO ESTABLE. MEDIANA SUMERGENCIA.CHP ALTO: 11,2 PSI. SEVERO GP DE FLUIDO CON INTERFERENCIA POR GAS. CARTA PRESENTA UNA LEVE RESTRICCION O DESGASTE PUNTUAL. LEVE GP DE BOMBA. SEGUIMIENTO & DESPRESURIZAR CSG NOTA FRENOS DESTENCIONADOS NO SE TOMA TEST DE VALVULAS. | 51.6 | 1.7 | 08:50 |  |  | 1 | 1 | 17756 | JAZMIN-U-4:1
JAZMIN | JAZMIN U-07 | 2025-01-09 | 1482.63 | 1196.27 | 122.7 | AMPSCOT C-320-256-144a | 129.6 | 2/3 | 2 | 2.6 | 113 | 93 | 50 | 500-30" | 95 | 129.2 | 2138 | 148.5 | EMUL 90% | 31.2 |  |  | FRENO MUY DESTENSIONADO | FRENO MUY DESTENSIONADO |  | 1.767 | 400 | 1279.07 | 222 | 219 | 3.1 | 1 | 98 | 1447.73 | 94.6 | 0.13 | NO | 1551 | 1392.33 | SI | 71.7 | POZO CON REDUCCION @ 2.6 SPM, CON BOMBEO ESTABLE. ALTA SUMERGENCIA.CARTA LLENA CON LEVE INTERFERENCIA POR GAS. REVISAR SPM DE OPERACION. NO SE TOMA TEST DE V/VS POR EL ESTADO DEL FRENO-DESTENSIONADO | 79.7 | 3.7 | 08:35 |  |  | 1 | 1 | 17757 | JAZMIN-U-7:1
JAZMIN | JAZMIN AF-03 | 2025-01-10 | 1503.5 | 1390 | 67.9 | AMPSCOT C-320-256-144a | 144 | 3/3 | 2 | 2 | 110 | 108 | 40 | VOLANTA DURA | 47.24 | 143.7 | 2236 | 65.4 | AGUA | 22.5 | 3434 | 5482 | OK | OK | 0 | 2.224 | 400 | 1326.3 | 162 | 162 | 3.8 | 0 | 100 | 1192.71 | 64.8 | 0.02 | NO | 1488.5 | 1488.45 | SI | 71.6 | POZO CON REDUCCION @ 2,0 SPM, CON BOMBEO ESTABLE. CON RECUPERACION DE NIVEL. BUENA SUMERGENCIA. :MODERADA IPG. CON REFLEXION DE LA ONDA DESDE LA SB. V/V OPERATIVAS. REVISAR SPM DE OPERACION - EVALUAR AUMENTO DE SPM. | 42.2 | 1 | 12:46 |  |  | 1 | 1 | 17758 | JAZMIN-AF-3:1
JAZMIN | JAZMIN AF-05 | 2025-01-10 | 1565 | 1443 | 27.9 | AMPSCOT C-320-256-144a | 144 | 3/3 | 2 | 1.8 | 110 | 109 | 40 | 50-2´10" | 19.37 | 144.3 | 2281 | 30.2 | EMUL | 27.1 | 3934 | 6214 | OK | OK | 0.1 | 2.243 | 800 | 1512.66 | 65 | 65 | 4 | 0 | 100 | 1348.78 | 23.8 | 0.03 | NO | 1582 | 1520.83 | NO | 17.2 | POZO CON REDUCCION @ 1.8 SPM, CON BOMBEO MUY INESTABLE.. MEDIANA SUMERGENCIA. ACENTUADO GOLPE DE FLUIDO CON ALTA IPG. STUFFING AJUSTADO. PROBLEMAS EN LA APERTURA DE LA TV. REESPACIAR & AUMENTAR SPM. NOTA SE HACE DISPARO CON 800 PSI | 59.6 | 1.8 | 12:29 |  |  | 1 | 1 | 17759 | JAZMIN-AF-5:1
JAZMIN | JAZMIN AJ-04 | 2025-01-10 | 2043.5 | 1793 | 74.4 | AMPSCOT C-320-256-144 | 129.6 | 4/4 | 2 | 1.8 | 110 | 103 | 60 | NO REPORTA | 59.19 | 125.7 | 2971 | 63.2 | EMUL | 34.4 | 5044 | 7721 | OK | LL | 0.3 | 2.693 | 400 | 1936.64 | 96 | 96 | 3.9 | 0 | 100 | 1438.27 | 36.4 | 0.03 | NO | 2032.8 | 2023.51 | SI | 41.3 | POZO CON LEVE REDUCCION @ 1.8 SPM, CON BOMBEO & OPERANDO ESTABLE. CON REC. DE NIVEL. BUENA SUMERGENCIA. .MODERADA INTERFERENCIA POR GAS. SV CON LL. REVISAR SPM DE OPERACION. EVALUAR AUMENTO DE SPM. | 72.3 | 2.2 | 11:52 |  |  | 1 | 1 | 17760 | JAZMIN-AJ-4:1
JAZMIN | JAZMIN AJ-05 | 2025-01-10 | 1585 | 1421 | 1.4 | AMPSCOT C-320-256-144a | 144 | 3/3 | 2 | 2.4 | 109 | 99 | 0 | NB | 1 | 144 | 2223 | 0 | NB | 19.9 | 3257 | 3684 | = | = | 0.1 | 1.888 | 400 | 1407.43 | 165 | 165 | 3.6 | 0 | 100 | 1490.92 | 65.4 | 0.19 | NO | 1574 | 1565.87 | SI | 70.4 | POZO CON REDUCCION @ 2.4 SPM, NO BOMBEA. PPRL 670 LBS POR ENCIMA DEL PESO DE LA SARTA EN EL AIRE. SIN ACCION DE VALVULAS IGUALAS POR DEBAJO DE LA LINEA DE BOYANZA. CON BOMBA MALA REESPACIAR & EVALUAR POR OPTIMIZACION. | 41.3 | 2.2 | 12:08 |  |  | 1 | 1 | 17761 | JAZMIN-AJ-5:1
JAZMIN | JAZMIN BG-01 | 2025-01-10 | 1589.5 | 1442 | 86.8 | AMPSCOT C-320-256-144 | 144 | 4/4 | 2 | 2.4 | 110 | 101 | 50 | NO VOLANTA | 60.54 | 143.5 | 2312 | 96.8 | EMUL | 24.2 |  |  | FRENO MUY DESTENSIONADO | FRENO MUY DESTENSIONADO |  | 2.023 | 400 | 1504.84 | 130 | 123 | 4.2 | 4 | 91 | 1487.73 | 48.1 | 0.44 | NO | 1648 | 1554.16 | SI | 25.8 | POZO EN SEGUIMIENTO @ 2,4 SPM, CON BOMBEO ESTABLE. MERMA DE NIVEL. BUENA SUMERGENCIA. FLUJO DE GAS EN EL ANULAR :4 MSCFD.MODERADA INTERFERENCIA POR GAS. SEGUIMIENTO NO SE TOMA TEST DE V/VS POR EL ESTADO DEL FRENO-DESTENSIONADO | 48.2 | 2 | 10:29 |  |  | 1 | 1 | 17762 | JAZMIN-BG-1:1
JAZMIN | JAZMIN BG-02 | 2025-01-10 | 1903 | 1756 | 12 | AMPSCOT C-320-256-144a | 115.2 | 1/3 | 2 | 1.5 | 101 | 99 | 20 | NO REPORTA | 10.4 | 114.9 | 2795 | 8.2 | GAS CRUDO | 31.7 | 5648 | 7323 | OK | LEVANTADA | 0 | 2.728 | 400 | 1957.42 | 0 | 0 | 3.8 | 0 | 100 | 1435.06 | 3.4 | 0.15 | NO | 1932.2 | 1932.17 | SI | 3.4 | POZO EN SEGUIMIENTO @ 1.5 SPM, CON BOMBEO FLUCTUANTE. SIN SUMERGENCIA.MUY SEVERO GOLPE DE FLUIDO CON IPG. MANEJO DE SOLIDOS. STUFFING AJUSTADO. SV LEVANTADA. MEJORA CON TS. REESPACIAR. NOTA: NO HAY CONDICIONES SEGURAS PARA TOMAR PRESION MANOMETRICA (POZO MUY ALTO) | 61.3 | 1 | 10:45 |  |  | 1 | 1 | 17763 | JAZMIN-BG-2:1
JAZMIN | JAZMIN BG-04 | 2025-01-10 | 1639.29 | 1498.59 | 59.6 | AMPSCOT C-320-256-144a | 144 | 3/3 | 2 | 3.8 | 103 | 101 | 30 | NO VOLANTA | 41.96 | 142 | 2173 | 105.1 | EMUL 90% | 27 |  |  | LEVE CIERRE TARDIO | FRENO MUY DESTENSIONADO |  | 2.379 | 400 | 1587.09 | 1 | 1 | 3.4 | 0 | 100 | 1334.25 | 0 | 0.14 | SI | 1588.5 | 1478.27 | SI | 0 | POZO CON AUMENTO @ 3,8 SPM, CON BOMBEO ESTABLE. BAJA SUMERGENCIA. .ACENTUADO GOLPE DE FLUIDOSEVERO GP DE BOMBA. CONT. SEGUIMIENTO CABEZAL DESALINEADO - GRAPA PEGA CON CABEZAL HACIENDOLE PRESION A LA CELDA NO SE HACE TEST FRENOS DESTENSIONADOS | 66.8 | 2.9 | 11:03 |  |  | 1 | 1 | 17764 | JAZMIN-BG-4:1
JAZMIN | JAZMIN BK-01 | 2025-01-10 | 1643.14 | 1493.29 | 51.8 | AMPSCOT C-320-256-144a | 129.6 | 2/3 | 2 | 1.7 | 104 | 107 | 20 | NO VOLANTA | 40.79 | 127 | 2138 | 40.4 | EMUL 85% | 26.6 | 3692 | 5937 | OK | OK | 0 | 2.141 | 400 | 1536.61 | 10 | 10 | 3.7 | 0 | 100 | 1435.41 | 0 | 0.08 | NO | 1547 | 1467.48 | SI | 0 | POZO EN SEGUIMIENTO @ 1,7 SPM, CON BOMBEO & OPERANDO ESTABLE. BAJA SUMERGENCIA. ACENTUADA IPG CON STUFFING MUY AJUSTADO. ALTA FRICCION. GP DE BOMBA. V/V OPERATIVAS | 61.3 | 1.6 | 13:04 |  |  | 1 | 1 | 17765 | JAZMIN-BK-1:1
JAZMIN | JAZMIN BK-02 | 2025-01-10 | 1566 | 1427 | 75.5 | AMPSCOT C-320-256-144a | 129.6 | 2/3 | 2 | 2.1 | 105 | 104 | 20 | NO VOLANTA | 58.92 | 128.1 | 2011 | 71.1 | EMUL | 22.5 | 3393 | 5459 | OK | OK | 0.2 | 1.915 | 400 | 1374.4 | 0 | 0 | 3.9 | 0 | 100 | 1435.41 | 3.6 | 0.01 | NO | 1373.11 | 1373.1 | NO | 0 | POZO EN SGUIMIENTO @ 2,1 SPM, CON BOMBEO ESTABLE. SIN SUMERGENCIA MODERADA IPG CON LEVE REFLEXION DE LA ONDA DESDE LA SB . V/VS OPERATIVAS. | 43.3 | 1 | 13:28 |  |  | 1 | 1 | 17766 | JAZMIN-BK-2:1
JAZMIN | JAZMIN BK-04 | 2025-01-10 | 1653 | 1559 | 89.5 | AMPSCOT C-320-256-144a | 129.6 | 2/3 | 2 | 3.9 | 109 | 110 | 20 | NO REPORTA | 69.58 | 128.6 | 2020 | 0 | NB | 28.7 | 3881 | 5867 | SL | OK | 1.8 | 2.084 | 400 | 1378 | 128 | 125 | 3.9 | 1 | 98 | 1322.46 | 48.8 | 0.13 | NO | 1519 | 1434.19 | SI | 103.5 | POZO @ 3,9 SPM, UNIDAD SE ENCUENTRA OFF - DURANTE 5 MIN APORTO EMUL - DESPUES SE QUEDA SIN FLUIDO. BUENA SUMERGENCIA. MODERADO GOLPE DE FLUIDO CON ALTA FRICCION POR FLUIDO VISCOSO. TV CON ESCURRIMIENTO. EVALUAR POR OPTIMIZACION. POZO NO TOMA NI POR TBG NI ANULAR WO TS, POSIBLEMENTE ARENADO CON PUENTE POR EL FILTRO DE ARENA TUNDRA POZO ENRUTADO PARA REDISEÑO +CF | 79.2 | 5 | 13:44 |  |  | 1 | 1 | 17767 | JAZMIN-BK-4:1
JAZMIN | JAZMIN BK-05 | 2025-01-10 | 1639.8 | 1472.6 | 71.7 | AMPSCOT C-320-256-144a | 144 | 3/3 | 2 | 2.1 | 112 | 107 | 20 | NO VOLANTA | 50.65 | 141.5 | 2214 | 55.4 | EMUL | 29.7 | 3697 | 6104 | OK | OK | 0.3 | 2.068 | 400 | 1504.7 | 76 | 76 | 3.6 | 0 | 100 | 1455.22 | 28.3 | 0.08 | NO | 1586.49 | 1516.09 | NO | 50.7 | POZO CON LEVE AUMENTO @ 2.1 SPM, CON BOMBEO UN POCO INESTABLE. MANTIENE EN RANGO LA SUMERGENCIA EFECTIVA: 76 FT. :POZO SE ENFRIO BAJO WHT. CARTA CON ALTA FRICCION POR FLUIDO VISCOSO. TV TARDANDO EN CERRAR AL IGUAL QUE LA SV. REESPACIAR & ESTIMULAR. | 74.5 | 2.1 | 14:01 |  |  | 1 | 1 | 17768 | JAZMIN-BK-5:1
JAZMIN | JAZMIN BK-06 | 2025-01-10 | 1665.5 | 1491 | 135.5 | AMPSCOT C-456-256-144 | 144 | 3/3 | 2 | 4.6 | 187 | 130 | 20 | NO REPORTA | 94.9 | 142.8 | 2406 | 288.7 | AGUA 80% | 30.4 | 3809 | 5124 | SL | OK | 0.8 | 1.912 | 400 | 1384.52 | 325 | 325 | 3.7 | 1 | 100 | 1448.24 | 132.2 | 0.07 | NO | 1733.39 | 1667.05 | NO | 105.7 | POZO CON AUMNENTO @ 4,6 SPM, CON BOMBEO ESTABLE. CON RECUPERACION DE WHT. MUY ALTA SUMERGENCIA. CARTA LLENA CON TV CON ESCURRIMIENTO. SEGUIMIENTO | 65.6 | 5.3 | 14:17 |  |  | 1 | 1 | 17769 | JAZMIN-BK-6:1
JAZMIN | JAZMIN H-01 | 2025-01-10 | 1562 | 1375 |  | AMPSCOT C-456-256-144 | 144 | 4/4 | 2 | 3.5 | 128 | 113 | 50 | NO VOLANTA |  |  |  |  | EMUL 90% | [6 empty] | 1.908 | 400 | 1384.5 | 181 | 178 | 3.6 | 1 | 98 | 1451.26 | 70.7 | 0.12 | NO | 1572.26 | 1539.57 | SI | 66.6 | POZO CON MERMA DE NIVEL. CON CAMBIO DE SPM. NIVEL SOLICITADO. ALTA SUMERGENCIA. |  |  | 11:19 |  |  | 1 | 0 | 17770 | JAZMIN-H-1:1
JAZMIN | JAZMIN H-03 | 2025-01-10 | 1531.5 | 1436 |  | KERUI C-320-256-144 | 144 | 4/4 | 2 | OFF | 88 | 91 | 0 | OFF |  |  |  |  | OFF | [6 empty] | 1.765 | 400 | 1230.14 | 72 | 72 | 3.7 | 0 | 100 | 1393.93 | 27.1 | 0.16 | NO | 1304 | 1289.79 | NO | 128 | POZO OFF. NIVEL ESTATICO: 1230.14 FT SBHP:127.2 PSIG. HORA: 11:24 |  |  | 11:24 |  |  | 1 | 0 | 17771 | JAZMIN-H-3:1
JAZMIN | JAZMIN H-05 | 2025-01-10 | 1633.5 | 1468 | 82.2 | KERUI C-320-256-144 | 144 | 4/4 | 2 | 2.1 | 114 | 106 | 50 | NO VOLANTA | 56.76 | 144.8 | 2416 | 78.9 | AGUA EMUL 50% | 26.4 | 3804 | 6146 | OK | OK | 0.4 | 2.227 | 400 | 1659.17 | 0 | 0 | 3.5 | 0 | 100 | 1490.05 | 3.2 | 0.02 | NO | 1646 | 1593.66 | SI | 3.2 | POZO CON REDUCCION @ 2.1 SPM, CON BOMBEO INESTABLE. , SIN SUMERGENCIA. MODERADO GOLPE DE FLUIDO CON LEVE INTERFERENCIA POR GAS. MANEJO DE SOLIDOS.LEVE GOLPE DE BOMBA. REFLEXION DE LA ONDA DESDE LA SB. V/V OPERATIVAS. NOTA: SE HACE DISPARO CON 800 PSI NIVEL CON RUIDO | 60.5 | 1.6 | 11:31 |  |  | 1 | 1 | 17772 | JAZMIN-H-5:1
JAZMIN | JAZMIN I-01 | 2025-01-10 | 1638 | 1284 | 61.3 | AMPSCOT C-320-256-144 | 129.6 | 3/4 | 2 | 4.2 | 128 | 115 | 50 | NO VOLANTA | 47.89 | 127.9 | 2057 | 119.6 | EMUL 95% | 24.6 | 3237 | 4700 | OK | OK | 0.1 | 1.822 | 400 | 1341.72 | 155 | 153 | 4 | 1 | 99 | 1472.8 | 60.1 | 0.11 | NO | 1547.6 | 1334.1 | SI | 91.1 | POZO EN SEGUIMIENTO @ 4.2 SPM, CON BOMBEO & OPERANDO ESTABLE. BUENA SUMERGENCIA. :ACENTUADO GOLPE DE FLUIDO CON IPG. MANEJO DE SOLIDOS. FLUCTUACION ERROR GUIDE.STUFFING AJUSTADO. V/V OPERATIVAS. | 62.5 | 3.8 | 09:50 |  |  | 1 | 1 | 17773 | JAZMIN-I-1:1
JAZMIN | JAZMIN I-03 | 2025-01-10 | 1619.5 | 1242 | 109.7 | AMPSCOT C-320-256-144 | 144 | 3/3 | 2 | 5.1 | 121 | 105 | 50 | NO VOLANTA | 75 | 146.3 | 2337 | 112.8 | EMUL 90% | 32.7 |  |  | FRENO MUY DESTENSIONADO | FRENO MUY DESTENSIONADO |  | 2.149 | 400 | 1517.23 | 178 | 178 | 4 | 0 | 100 | 1412.03 | 70.5 | 0.01 | NO | 1739 | 1527.4 | SI | 30.6 | SE BAJA SPM PARA REALIZAR EL DINAGRAMA - RIESGO A QUE LA SARTA FLOTE Y AFECTE LA CELDA - ACTUAL SPM 5.1 CON BOMBEO ESTABLE. MANTINEE NIVL. BUNA SUMERGENCIA. CARTA NO MUESTRA AFECTACION EN LA BOMBA PERO NO ES REPRESENTATIVA A LO SPM. CON ALTA FRICCION. CON DESCENSO DE WHT. NO SE TOMA TEST DE V/VS POR EL ESTADO DEL FRENO-DESTENSIONADO. | 89.7 | 4.7 | 09:34 |  |  | 1 | 1 | 17774 | JAZMIN-I-3:1
JAZMIN | JAZMIN I-04 | 2025-01-10 | 1473.5 | 1145 | 110.4 | AMPSCOT C-320-256-144 | 129.6 | 3/4 | 2 | 6.1 | 124 | 114 | 50 | NO VOLANTA | 85 | 129.9 | 2402 | 315.3 | EMUL 90% | 28.1 |  |  | TV CON DESGASTE | FRENO MUY DESTENSIONADO |  | 2.036 | 400 | 1484.85 | 169 | 169 | 4.7 | 1 | 100 | 1458.6 | 65.6 | 0.16 | NO | 1676.81 | 1577.44 | SI | 4.4 | POZO EN SEGUIMIENTO @ 6.1 SPM, CON BOMBEO ESTABLE. BUENA SUMERGENCIA. ALTA FRICCION POR MANEJO DE SOLIDOS. TV CON DESGASTE. NOTA. NO SE TOMA TEST DE VALVULAS POR EL ESTADO DE LOS FRENOS - DESTENSIONADOS | 59.1 | 7 | 09:21 |  |  | 1 | 1 | 17775 | JAZMIN-I-4:1
JAZMIN | JAZMIN I-05 | 2025-01-10 | 1434 | 1197 | 61 | AMPSCOT C-320-256-144 | 144 | 4/4 | 2 | 3.1 | 138 | 97 | 50 | VOLANTA DURA | 42.7 | 142.9 | 2299 | 88.5 | EMUL 90% | 28.6 | 4645 | 6009 | OK | OK | 0.3 | 2.137 | 400 | 1502.13 | 41 | 41 | 4 | 1 | 100 | 1405.83 | 13.7 | 0.09 | NO | 1538.14 | 1507.45 | SI | 3.7 | POZO EN SEGUIMIENTO @ 3.1SPM, CON BOMBEO ESTABLE. MEDIANA SUMERGENCIA. MODERADO GOLPE DE FLUIDO CON LEVE IGP. FLUCTUACION CARGA ERROR GUIDE. ALTA FRICCION POR MANEJO DE SOLIDOS. SV CON LL. | 73.3 | 3.1 | 09:06 |  |  | 1 | 1 | 17776 | JAZMIN-I-5:1
JAZMIN | JAZMIN I-07 | 2025-01-10 | 1628 | 1260 | 110.8 | KERUI C-320-256-144 | 144 | 4/4 | 2 | 2 | 113 | 91 | 50 | NO VOLANTA | 76.95 | 144 | 2156 | 104.3 | AGUA CRUDO 90% | 24.9 | 3431 | 5718 | OK | OK | 0.1 | 2.445 | 400 | 1617.62 | 0 | 0 | 3.8 | 0 | 100 | 1323.21 | 3.5 | 0.09 | NO | 1571 | 1407.25 | SI | 0 | POZO CON AUMENTO @ 2.0 SPM, CON BOMBEO INESTABLE. SIN SUMERGENCIA LEVE GP DE FLUIDO CON IPG. V/V OPERATIVAS. SEGUIMIENTO | 54.9 | 2 | 08:51 |  |  | 1 | 1 | 17777 | JAZMIN-I-7:1
JAZMIN | JAZMIN J-02 | 2025-01-10 | 1702.5 | 1528 |  | AMPSCOT C-320-256-144a |  | 3/3 | 2 | OFF | 82 | 88 | 0 | OFF |  |  |  |  | NB | [6 empty] | 2.267 | 400 | 1342.37 | 75 | 75 | 3.9 | 0 | 100 | 1184.27 | 28.4 | 0.16 | NO | 1426.54 | 1341.4 | SI | 141 | POZO OFF. NIVEL ESTATICO: 1342.37 FT. SBHP:139.2PSIG. |  |  | 08:37 |  |  | 1 | 0 | 17778 | JAZMIN-J-2:1
JAZMIN | JAZMIN J-04 | 2025-01-10 | 1648.46 | 1489.93 | 109.1 | AMPSCOT C-320-256-144a | 144 | 3/3 | 2 | 3 | 114 | 92 | 100 | NO REPORTA | 75.97 | 143.6 | 2544 | 154.5 | AGUA | 25.8 | 3537 | 5852 | OK | OK | 0.3 | 1.969 | 400 | 1446.33 | 148 | 128 | 4.7 | 6 | 86 | 1469.1 | 49 | 0.49 | NO | 1598.14 | 1573.63 | NO | 68.9 | POZO CON AUMENTO @ 3 SPM, CON BOMBEO ESTABLE. MERMA DE NIVEL. BUENA SUMERGENCIA. ALTO FLUJO DE GAS POR EL ANULAR. :6 MSCFD.MODERADA INTERFERENCIA POR GAS. TV CON LL. SEGUIMIENTO | 54.2 | 3 | 07:59 |  |  | 1 | 1 | 17779 | JAZMIN-J-4:1
JAZMIN | JAZMIN JAZ-1 | 2025-01-10 | 1382 | 1174 | 120.8 | AMPSCOT C-320-256-144 | 129.6 | 3/4 | 2.25 | 2.3 | 130 | 101 | 60 | 500-10" | 92.5 | 130.6 | 2954 | 160.5 | EMUL 90% | 30.2 | 3943 | 5480 | SL | OK | 1.5 | 2.049 | 400 | 1461.64 | 45 | 45 | 3.8 | 0 | 100 | 1426.68 | 15.1 | 0.06 | NO | 1507.06 | 1504.54 | SI | 3.5 | POZO EN SEGUIMIENTO @ 2,2 SPM, CON BOMBEO ESTABLE. MEDIANA SUMERGENCIA.CARTA LLENA CON TV CON DEFICIENCIA CON PERDIDA DE CARGA. ELONGACION DE LA SARTA. EVALUAR AUMENTO DE SPM. UBM CON FRENOS DESTENSIONADO. | 61.7 | 2.9 | 10:02 |  |  | 1 | 1 | 17780 | JAZMIN-1:1
JAZMIN | JAZMIN AB-01 | 2025-01-11 | 1822.85 | 1685.7 | 2.8 | KERUI C-320-256-144 | 115.2 | 1/3 | 2 | 6.7 | 102 | 95 | 40 | NO VOLANTA | 2.5 | 113.5 | 2372 | 8.9 | AGUA | 29.1 | 6135 | 6380 | OK | MUY LEVANTADA | 0.1 | 1.76 | 400 | 1278.62 | 310 | 306 | 1 | 1 | 99 | 1452.98 | 129 | 0.11 | NO | 1593 | 1579.75 | SI | 230.9 | POZO EN SEGUIMIENTO @ 6,7 SPM, CON BOMBEO ESTABLE. BUENA SUMERGENCIA. ALTO FLUJO DE GAS POR EL ANULAR. :24 MSCFD.PUMPING OFF. SEVERO GP DE FLUIDO CON IPG. SV LEVANTADA. EVALUAR REDUCCION DE SPM PERENTORIAMENTE. POSIBLE FILTRO O ACCESORIO OBSTRUIDO. | 54.4 | 1.3 | 11:54 |  |  | 1 | 1 | 17781 | JAZMIN-AB-1:1
JAZMIN | JAZMIN AB-02 | 2025-01-11 | 2242 | 2118 | 80.6 | KERUI C-320-256-144 | 115.2 | 1/3 | 2 | 2.9 | 98 | 97 | 30 | 500-50" | 71.36 | 113 | 3203 | 107.8 | CRUDO | 33.2 | 5390 | 7986 | SL | OK | 1.8 | 2.691 | 400 | 1972.18 | 302 | 302 | 0.8 | 0 | 100 | 1465.76 | 128.2 | 0.05 | NO | 2277 | 2261.46 | NO | 113.6 | POZO CON AUMENTO @ 2,9 SPM, CON BOMBEO ESTABLE. MERMA DE NIVEL MUY ALTA SUMERGENCIA. POZO CON ALTA IPG. TV CON ESCURRIMIENTO. SEGUIMIENTO. | 59.8 | 2.5 | 11:41 |  |  | 1 | 1 | 17782 | JAZMIN-AB-2:1
JAZMIN | JAZMIN AB-03 | 2025-01-11 | 1724.02 | 1652.05 | 36 | KERUI C-320-256-144 | 115.2 | 1/3 | 2 | 4.1 | 116 | 105 | 40 | 500-2´ | 31.64 | 113.8 | 2348 | 68.8 | AGUA EMUL | 27.3 | 3981 | 5957 | OK | OK | 0.3 | 2.21 | 400 | 1569.38 | 32 | 27 | 0.8 | 7 | 85 | 1420.26 | 12.7 | 0.51 | NO | 1602 | 1579.53 | NO | 60.4 | POZO EN SEGUIMIENTO @ 4,1 SPM, CON BOMBEO ESTABLE. CON DESCENSO DE COND. DE BOMEO. MEDIANA SUMERGENCIA. ALTO FLUJO DE GAS POR EL ANULAR. :7 MSCFD.MUY SEVERO GOLPE DE FLUIDO CON LEVE INTERFERENCIA POR GAS. V/V OPERATIVAS. EVALUAR LEVE REDUCCION DE SPM. | 58 | 1.8 | 11:30 |  |  | 1 | 1 | 17783 | JAZMIN-AB-3:1
JAZMIN | JAZMIN AB-04 | 2025-01-11 | 1821 | 1673.06 | 58.3 | KERUI C-320-256-144 | 115.2 | 1/3 | 2 | 2.6 | 109 | 95 | 40 | 500-1´10" | 51.96 | 112.2 | 2618 | 69.6 | EMUL | 28.3 |  |  | FRENO MUY DESTENSIONADO | FRENO MUY DESTENSIONADO |  | 2.282 | 400 | 1702.77 | 100 | 72 | 1.3 | 16 | 72 | 1492.35 | 32 | 1.14 | NO | 1805.72 | 1777.55 | SI | 37.3 | POZO EN SEGUIMIENTO @ 2,6 SPM, CON BOMBEO ESTABLE. BUENA SUMERGENCIA. ALTO FLUJO DE GAS POR EL ANULAR. :16 MSCFD.ACENTUADO GOLPE DE FLUIDO CON LEVE INTERFERENCIA POR GAS. CONT. SEGUIMIENTO NO SE TOMA TEST DE V/VS POR EL ESTADO DEL FRENO-DESTENSIONADO | 58.4 | 1.9 | 11:19 |  |  | 1 | 1 | 17784 | JAZMIN-AB-4:1
JAZMIN | JAZMIN AB-05 | 2025-01-11 | 2291.62 | 2199.24 | 50.5 | AMPSCOT C-640-305-168 | 168 | 4/4 | 2.25 | 1.8 | 100 | 95 | 40 | 60-3´ | 30.55 | 165.5 | 4209 | 54.6 | EMUL 90% | 31.1 | 5072 | 8967 | OK | OK | 0.2 | 3.294 | 400 | 2397.98 | 0 | 0 | 1 | 4 | 100 | 1455.97 | 1.7 | 0.19 | NO | 2276 | 2253.21 | SI | 1.7 | POZO EN SEGUIMIENTO @ 1,8 SPM, CON BOMBEO ESTABLE. SIN SUMERGENCIA. MUY SEVERO GOLPE DE FLUIDO CON LEVE INTERFERENCIA POR GAS. V/V OPERATIVAS. CONT. SEGUIMIENTO & MEJORA CON TS. | 75.1 | 1.8 | 11:04 |  |  | 1 | 1 | 17785 | JAZMIN-AB-5:1
JAZMIN | JAZMIN AD-04 | 2025-01-11 | 1614 | 1232 | 121.8 | AMPSCOT C-320-256-144 | 129.6 | 3/4 | 2 | 3.6 | 185 | 178 | 80 | 500-30" | 94.44 | 129 | 1923 | 201.8 | AGUA | 21.4 | 2944 | 4698 | OK | OK | 0 | [11 empty] | NO | 1363 | 1204.75 | NO |  | POZO CON AUMENTO @ 3,6 SPM, CON BOMBEO ESTABLE. CARTA LLENA CON LEVE INTERFERENCIA POR GAS. V/V OPERATIVAS. NO SE TOMA REGISTRO ACUSTICO DEBIDO A LA ALTA TEMPERATURA Y VAPOR EN EL ANULAR: 178 °F | 44.5 | 2.7 | 08:07 |  |  | 0 | 1 | 17786 | JAZMIN-AD-4:1
JAZMIN | JAZMIN AO-01 | 2025-01-11 | 1728 | 1559 | 84 | AMPSCOT C-320-256-144a | 144 | 4/4 | 2 | 3.8 | 132 | 112 | 20 | 500-15" | 58.95 | 142.6 | 2192 | 148.2 | EMUL | 25 | 3690 | 5479 | OK | OK | 0.1 | 1.825 | 400 | 1320.03 | 246 | 193 | 1.6 | 10 | 78 | 1446.6 | 81.8 | 0.93 | NO | 1590.2 | 1501.08 | NO | 129 | POZO EN SEGUIMIENTO @ 3,8 SPM, CON BOMBEO ESTABLE. CON RECUPERACION DE WHT & COND. DE BOMBEO. BUENA SUMERGENCIA. ALTO FLUJO DE GAS POR EL ANULAR. :10 MSCFD. ACENTUADA INTERFERENCIA POR GAS. MANEJO DE SOLIDOS. STUFFING AJUSTADO. V/V OPERATIVAS. SEGUIMIENTO. | 54.8 | 3.4 | 09:10 |  |  | 1 | 1 | 17787 | JAZMIN-AO-1:1
JAZMIN | JAZMIN AO-02 | 2025-01-11 | 2121.03 | 1947.06 | 29.8 | AMPSCOT C-320-256-144a | 115.2 | 1/3 | 2.25 | 2.9 | 101 | 95 | 20 | 150-5´ | 26.7 | 111.5 | 3887 | 50.9 | GAS CRUDO EMUL | 37.6 | 6011 | 8446 | OK | MUY LEVANTADA | 0.1 | 2.808 | 400 | 2037.02 | 94 | 92 | 1.4 | 1 | 98 | 1450.87 | 40.4 | 0.08 | FUERTE | 2131 | 2126.38 | NO | 36.3 | POZO CON REDUCCION. @ 2,9 SPM, CON BOMBEO ESTABLE. MEDIANA SUMERGENCIA. :.MUY SEVERO GOLPE DE FLUIDO CON IPG. SEVERO GOLPE DE BOMBA.SV LEVANTADA CONT. SEGUIMIENTO | 87.2 | 2.9 | 09:22 |  |  | 1 | 1 | 17788 | JAZMIN-AO-2:1
JAZMIN | JAZMIN AO-03 | 2025-01-11 | 1554.5 | 1490 | 41.8 | AMPSCOT C-320-256-144a | 144 | 4/4 | 2 | 3.8 | 128 | 97 | 20 | 500-1´55" | 29.29 | 142.9 | 2107 | 73.5 | AGUA | 25.6 | 3695 | 5743 | OK | OK | 0.1 | 2.147 | 400 | 1510.75 | 0 | 0 | 1.1 | 0 | 100 | 1407.31 | 1.6 | 0.12 | NO | 1439.75 | 1436.08 | SI | 21.4 | POZO EN SEGUIMIENTO @ 3.7 SPM, CON BOMBEO ESTABLE. SIN SUMERGENCIA. .SEVERO GOLPE DE FLUIDO E INTERFERENCIA POR GAS. V/V OPERATIVAS. EVALUAR LEVE REDUCCION DE SPM. NOTA : FRENOS CONTINUA DESTENSIONADOS | 50.6 | 1.6 | 09:34 |  |  | 1 | 1 | 17789 | JAZMIN-AO-3:1
JAZMIN | JAZMIN AO-04 | 2025-01-11 | 1610.22 | 1509.44 | 71.1 | AMPSCOT C-640-305-144a | 144 | 3/3 | 2 | 4.5 | 103 | 101 | 20 | 500-2´ | 50.62 | 140.5 | 2212 | 148.2 | GAS EMUL 70% | 26.3 | 3619 | 6135 | SL | OK | 1.6 | 2.151 | 400 | 1512.06 | 60 | 60 | 1.2 | 0 | 100 | 1405.91 | 26.6 | 0.21 | FUERTE | 1575.42 | 1515.2 | SI | 41.6 | POZO CON LEVE AUMENTO @ 4.5 SPM, CON BOMBEO & OPERANDO ESTABLE. MEDIANA SUMERGENCIA. MODERADA IPG CON ALTA FRICCION FLUIDO VISCOSO. . FUERTE GP DE BOMBA REFLEJADO AL FINALIZAR LA CARRERA DESCENDENTE. TV CON ESCURRIMIENTO: SL. VSD CON FALLAS AL APAGAR. | 83.4 | 5.2 | 09:53 |  |  | 1 | 1 | 17790 | JAZMIN-AO-4:1
JAZMIN | JAZMIN AO-05 | 2025-01-11 | 1805.03 | 1592.06 | 82.6 | AMPSCOT C-456-256-144a | 144 | 4/4 | 2 | 5.6 | 120 | 101 | 20 | NO VOLANTA | 58.37 | 141.5 | 2613 | 214.7 | EMUL 90% | 35.4 | 4036 | 6593 | OK | OK | 0 | 2.12 | 400 | 1535.48 | 311 | 281 | 1.3 | 5 | 88 | 1448.56 | 118.8 | 0.38 | NO | 1866.58 | 1788.3 | SI | 94.8 | POZO EN SEGUIMEINTO @ 5,6 SPM, CON BOMBEO ESTABLE. MUY ALTA SUMERGENCIA. FLUJO DE GAS POR EL ANULAR. :5 MSCFD. MODERADA GP DE FLUIDO CON INTERFERENCIA POR GAS. TV CON ESCURRIMIENTO. LEVE GOLPE DE BOMBA. NOTA : CARRIEL PEGA CON STUFFING BOX-ANULAR CONTINUA APORTA AGUA Y GAS | 99.9 | 8.4 | 10:06 |  |  | 1 | 1 | 17791 | JAZMIN-AO-5:1
JAZMIN | JAZMIN AQ-03 | 2025-01-11 | 1692.32 | 1274.64 | 116.3 | LUFKIN C-320D-213-120 | 120 | 4/4 | 2 | 4.3 | 108 | 101 | 0 | BOMBEO DEFICIENTE | 96.96 | 120 | 2653 | 0 | GAS CRUDO | 27.6 | 4511 | 4929 | PERDIDA DE CARGA | OK | 0 | 1.724 | 400 | 1286.21 | 624 | 571 | 1.1 | 6 | 87 | 1492.13 | 239.5 | 0.52 | NO | 1927.14 | 1892.25 | NO | 144.4 | POZO EN SEGUIMIENTO @ 4,3 SPM, CONTINUA CON BOMBEO DEFICIENETE. MUY REITERATIVO EN ESTA CONDICION. CON RECUPERACION DE NIVEL. ALTA SUMERGENCIA. POZO CON BAJA CARGA DE LA BOMBA CON TV IGUALADA A LA SV. EVALUAR WS & MIENTRAS REESPACIAR & AUMENTAR SPM. PROBAR TUBERIA CON CAMION VACIO. | 29.5 | 2.2 | 10:42 |  |  | 1 | 1 | 17792 | JAZMIN-AQ-3:1
JAZMIN | JAZMIN CH-01 | 2025-01-11 | 1670 | 1433 |  | AMPSCOT C-320-256-144 | 144 | 3/3 | 2 | OFF | 85 | 85 | 0 | OFF | [11 empty] | 1.507 | 400 | 1112.88 | 221 | 221 | 1.9 | 0 | 100 | 1476.94 | 94.3 | 0.17 | NO | 1359.21 | 1309.11 | SI | 221.9 | NIVEL ESTATICO: 1112.88 FT ; SBHP:224.9 PSIG. HORA: 09:00 |  |  | 09:00 |  |  | 1 | 0 | 17793 | JAZMIN-CH-1:1
JAZMIN | JAZMIN CQ-03 | 2025-01-11 | 1567.5 | 1492 | 80 | AMPSCOT C-320-256-144 | 144 | 4/4 | 2 | 1.9 | 102 | 101 | 20 | NO VOLANTA | 55.42 | 144.3 | 1976 | 58.7 | AGUA | 23 | 3396 | 5264 | OK | OK | 0 | 1.889 | 400 | 1348.22 | 44 | 44 | 0.9 | 0 | 100 | 1427.44 | 19.8 | 0.03 | NO | 1396.5 | 1342.01 | SI | 90.6 | POZO CON LEVE AUMENTO @ 1.9 SPM, CON BOMBEO INESTABLE. MEDIANA SUMERGENCIA. MODERADO GOLPE DE FLUIDO CON ALTA INTERFERENCIA POR GAS. LIGERA REFLEXION DE LA ONDA DESDE LA SB. V/V OPERATIVAS | 45 | 1.1 | 10:20 |  |  | 1 | 1 | 17794 | JAZMIN-CQ-3:1
JAZMIN | JAZMIN P-02 | 2025-01-11 | 1421.5 | 1039 | 130.5 | AMPSCOT C-320-256-144a | 144 | 3/3 | 2 | 2.6 | 188 | 110 | 50 | NO VOLANTA | 90.78 | 143.8 | 1693 | 159.9 | AGUA EMUL | 18.3 |  |  | FRENO MUY DESTENSIONADO | FRENO MUY DESTENSIONADO | [12 empty] | NO | 1139 | 1075.78 | SI |  | POZO POST WO TS @ 2,6 SPM, CON BOMBEO ESTABLE. .LEVE GP DE FLUIDO CON INTERFERENCIA POR GAS NO SE TOMA REGISTRO ACUSTICO POZO PRESIONADO ALTO APORTE DE GAS NO SE TOMA TEST DE V/VS POR EL ESTADO DEL FRENO-DESTENSIONADO | 37.5 | 2.1 | 07:29 |  |  | 0 | 1 | 17795 | JAZMIN-P-2:1
JAZMIN | JAZMIN P-05 | 2025-01-11 | 1370 | 1041 | 130.8 | AMPSCOT C-320-256-144 | 144 | 4/4 | 2 | 2.1 | 149 | 109 | 60 | NO VOLANTA | 90.5 | 144.5 | 1955 | 130.4 | EMUL 90% | 23.2 |  |  | FRENO MUY DESTENSIONADO | FRENO MUY DESTENSIONADO |  | 1.631 | 400 | 1135.6 | 148 | 130 | 0.9 | 4 | 88 | 1392.52 | 55.7 | 0.6 | NO | 1306.32 | 1239.49 | NO | 78.5 | POZO EN SEGUIMIENTO @ 2,1 SPM, CON BOMBEO ESTABLE. CON RECUPERACION DE NIVEL. NIVEL CON RUIDO Y GASBUENA SUMERGENCIA. FLUJO DE GAS EN EL ANULAR :4 MSCFD.LEVE GOLPE DE FLUIDO CON LEVE INTERFERENCIA POR GAS. EVALUAR AUMENTO DE SPM. NO SE TOMA TEST DE V/VS POR EL ESTADO DEL FRENO-DESTENSIONADO | 50.2 | 1.8 | 07:42 |  |  | 1 | 1 | 17796 | JAZMIN-P-5:1
JAZMIN | JAZMIN P-06 | 2025-01-11 | 1362.5 | 1068 |  | AMPSCOT C-320-213-144 | 144 | 4/4 | 2 | OFF | 80 | 82 | 0 | OFF | [11 empty] | 1.406 | 400 | 899.5 | 0 | 0 | 1.4 | 0 | 100 | 1279.51 | 229.1 | 0.18 | NO | 1457 | 1402.3 | NO | 0 | NIVEL ESTATICO:899.50 FT; SBHP:188.8 PSIG. |  |  | 07:55 |  |  | 1 | 0 | 17797 | JAZMIN-P-6:1
JAZMIN | JAZMIN S-05 | 2025-01-11 | 1489.5 | 1131 | 39.3 | AMPSCOT C-320-256-144 | 129.6 | 3/4 | 2 | 2.1 | 106 | 95 | 60 | NO VOLANTA | 30.72 | 128.1 | 2363 | 38.2 | EMUL 90% | 26.5 | 3875 | 5822 | OK | OK | 0 | 1.717 | 400 | 1255.74 | 346 | 346 | 1.7 | 0 | 100 | 1462.71 | 146.6 | 0.02 | NO | 1722 | 1523.32 | NO | 78.2 | POZO CON REDUCCION @ 2,1 SPM, CON BOMBEO ESTABLE. CON RECUPERACION DE NIVEL. ALTA SUMERGENCIA. ACENTUADO GP DE FLUIDO . GP DE BOMBA. STUFFING AJUSTADO. TV CON PERDIDA DE CARGA. REVISAR SPM DE OPERACION. NOTA.NO SE TIENE INFORMACION PARA LA ACTUALIZACION EM -BWF. | 52.4 | 1.4 | 08:22 |  |  | 1 | 1 | 17798 | JAZMIN-S-5:1
JAZMIN | JAZMIN S-06 | 2025-01-11 | 1595 | 1250 | 70.8 | AMPSCOT C-320-256-144 | 144 | 4/4 | 2 | 3.3 | 152 | 113 | 40 | VOLANTA DURA | 50.05 | 141.4 | 2013 | 108.1 | EMUL 90% | 25.1 | 3261 | 4280 | PERDIDA DE CARGA | OK | 0.1 | 2.099 | 400 | 1484.24 | 58 | 58 | 5 | 0 | 100 | 1414.23 | 29.8 | 0.02 | NO | 1560 | 1341.58 | SI | 41.3 | POZO CON AUMENTO @ 3,3 SPM, CON BOMBEO ESTABLE. MODERADA SUMERGENCIA.LEVE CIERRE TARDIO DE LA TV CON MODERADO GOLPE DE FLUIDO E IPG. MANEJO DE SOLIDOS. STUFFING AJUSTADO. LEVE GP DE BOMBA. TV CON PERDIDA DE CARGA. NOTA : POZO CON ALTA INTERFERENCIA DE GAS SE HACE DISPARO CON 800 PSI | 71 | 3.7 | 08:35 |  |  | 1 | 1 | 17799 | JAZMIN-S-6:1
JAZMIN | JAZMIN A-01 | 2025-01-13 | 1607.56 | 1460.13 | 102.4 | AMPSCOT C-320-256-144a | 144 | 3/3 | 2 | 3.7 | 147 | 112 | 50 | NO VOLANTA | 71.56 | 143.1 | 2300 | 177.7 | GAS EMUL | 28.6 | 4282 | 6230 | OK | OK | 0 | 1.738 | 400 | 1208.05 | 308 | 308 | 0.2 | 1 | 100 | 1390.16 | 129.8 | 0.1 | SI | 1524.1 | 1502.56 | NO | 167 | POZO CON REDUCCION @ 3,7 SPM, CON BOMBEO ESTABLE. MERMA DE NIVEL. ALTA SUMERGENCIA. :LEVE GP DE FLUIDO.MANEJO DE SOLIDOS. V/V OPERATIVAS. | 55.2 | 3.4 | 13:20 |  |  | 1 | 1 | 17800 | JAZMIN-A-1:1
JAZMIN | JAZMIN AG-01 | 2025-01-13 | 2309 | 1372 | 57.7 | LUFKIN C-320-213-120a | 101.538 | 2/3 | 2 | 2.5 | 101 | 88 | 50 | NO VOLANTA | 57.18 | 100.9 | 2126 | 68.3 | EMUL 90% | 26.1 | 3311 | 5083 | OK | OK | 0.2 | 1.865 | 400 | 1346.25 | 126 | 126 | 0.8 | 0 | 100 | 1443.7 | 52.4 | 0.14 | NO | 1491 | 1391.04 | SI | 371 | POZO EN SEGUIMIENTO @ 2.5 SPM, CON BOMBEO INESTABLE. BUENA SUMERGENCIA..MODERADO GP DE FLUIDO CON LEVE INTERFERENCIA POR GAS. MANEJO DE SOLIDOS & STUFFING AJUSTADO. SV CON DEFICIENCIA. NOTA. NO SE SUMINISTRADO INFORMACION PARA ACTUALIZA EM-BWF" | 45.1 | 1.2 | 08:52 |  |  | 1 | 1 | 17801 | JAZMIN-AG-1:1
JAZMIN | JAZMIN AG-02 | 2025-01-13 | 1643 | 1376 | 70.1 | LUFKIN C-320D-213-120 | 120 | 4/4 | 2 | 3 | 109 | 96 | 50 | 500-60" | 59.28 | 118.3 | 2041 | 97.9 | EMUL 95% | 29.1 | 3087 | 4991 | SL | OK | 1.1 | 1.92 | 400 | 1382.19 | 78 | 78 | 0.7 | 0 | 100 | 1439.79 | 31.8 | 0.09 | NO | 1480.9 | 1343.27 | NO | 87 | POZO EN SEGUIMIENTO @ 3 SPM, CON BOMBEO UN POCO INESTABLE. MODERADA SUMERGENCIA. GOLPE DE FLUIDO CON LEVE INTERFERENCIA POR GAS. ALTA FRICCION POR FLUIDO VISCOSO. LEVE MANEJO DE SOLIDOS. TV CON ESCURRIMIENTO. | 59.3 | 2.7 | 08:40 |  |  | 1 | 1 | 17802 | JAZMIN-AG-2:1
JAZMIN | JAZMIN AG-04 | 2025-01-13 | 1568.5 | 1335 | 42.7 | LUFKIN C-320D-213-120 | 102.857 | 4/4 | 2 | 2.9 | 96 | 89 | 40 | 50-4´ | 41.95 | 101.9 | 2002 | 57.9 | EMUL 90% | 25.8 | 3388 | 5088 | OK | OK | 0 | 1.764 | 400 | 1300.25 | 130 | 119 | 0.9 | 4 | 91 | 1474.21 | 49.1 | 0.33 | NO | 1464.5 | 1318.44 | SI | 83.2 | POZO EN SEGUIMIENTO @ 2,9 SPM, CON BOMBEO INESTABLE. BUENA SUMERGENCIA. FLUJO DE GAS EN EL ANULAR:4 MSCFD.ACENTUADO GOLPE DE FLUIDO CON INTERFERENCIA POR GAS. LEVE MANEJO DE SOLIDOS. V/V OPERATIVAS. | 41.3 | 1.3 | 08:26 |  |  | 1 | 1 | 17803 | JAZMIN-AG-4:1
JAZMIN | JAZMIN AG-05 | 2025-01-13 | 1831 | 1334 | 75.6 | AMPSCOT C-456-256-144 | 144 | 4/4 | 2 | 2.1 | 100 | 88 | 20 | VOLANTA DURA | 52.47 | 144.2 | 1751 | 70.6 | EMUL 90% | 20.6 | 3166 | 4764 | OK | OK | 0 | 1.756 | 400 | 1260.04 | 0 | 0 | 3.2 | 0 | 100 | 1435.13 | 3.6 | 0.8 | NO | 1248 | 1181.99 | NO | 213.3 | POZO EN SEGUIMIENTO @ 2,1 SPM, CON BOMBEO ESTABLE. CONTINUA SIN SUMERGENCIA. MODERADO GOLPE DE FLUIDO CON LEVE INTERFERENCIA POR GAS. ALTA REFLEXION DE LA ONDA DESDE LA SB. ALTA FRICCION POR SOLIDOS. V/V OPERATIVAS. | 47.5 | 1.1 | 08:09 |  |  | 1 | 1 | 17804 | JAZMIN-AG-5:1
JAZMIN | JAZMIN AH-01 | 2025-01-13 | 1690 | 1250 | 55.5 | LUFKIN M-456D-256-144 | 111.851 | 1/3 | 2 | 4.9 | 135 | 102 | 60 | 500-50" | 50.54 | 109.7 | 2928 | 127.9 | AGUA 80% | 34.2 | 5037 | 7653 | SL | OK | 0.2 | 2.09 | 400 | 1510.17 | 444 | 432 | 0.8 | 3 | 93 | 1445.14 | 177.9 | 0.23 | NO | 1973.86 | 1921.44 | SI | 66.4 | POZO EN SEGUIMIENTO @ 4.9 SPM, CON BOMBEO ESTABLE. ALTA SUMERGENCIA. ALTO FLUJO DE GAS POR EL ANULAR. :3 MSCFD.ACENTUADO GOLPE DE FLUIDO CON LEVE INTERFERENCIA POR GAS. REFLEXION DE LA ONDA DESDE LA SB. V/V OPERATIVAS | 83.3 | 4 | 09:08 |  |  | 1 | 1 | 17805 | JAZMIN-AH-1:1
JAZMIN | JAZMIN AH-02 | 2025-01-13 | 1808.06 | 1324.12 | 78.5 | LUFKIN M-456D-256-144 | 111.851 | 1/3 | 2 | 5.1 | 122 | 105 | 60 | 500-20" | 71.16 | 110.4 | 2023 | 186.8 | AGUA EMUL | 23.9 | 3001 | 5189 | OK | OK | 0 | 1.876 | 400 | 1376.73 | 0 | 0 | 1 | 1 | 99 | 1467.73 | 0.6 | 0.1 | NO | 1359.1 | 1285.01 | SI | 0 | POZO EN SEGUIMIENTO @ 5,1 SPM, CON BOMBEO ESTABLE. SIN SUMERGENCIA. LEVE GOLPE DE FLUIDO E IPG. V/V OPERATIVAS. | 63.9 | 4.2 | 09:20 |  |  | 1 | 1 | 17806 | JAZMIN-AH-2:1
JAZMIN | JAZMIN AH-03 | 2025-01-13 | 1695 | 1256 | 45 | LUFKIN M-456D-256-144 | 111.851 | 1/3 | 2 | 4.1 | 117 | 100 | 60 | NO VOLANTA | 41.08 | 109.4 | 2900 | 86.2 | EMUL 90% | 28.6 | 4332 | 6584 | SL | OK | 1.9 | 2.117 | 400 | 1563.28 | 371 | 361 | 1 | 3 | 92 | 1476.88 | 145.8 | 0.26 | NO | 1946.28 | 1903.15 | SI | 47.2 | POZO CON REDUCCION @ 4,1 SPM, CON BOMBEO ESTABLE. ALTA SUMERGENCIA. FLUJO DE GAS EN EL ANULAR: :3 MSCFD.ACENTUADA INTERFERENCIA POR GAS. REFLEXION DE LA ONDA DESDE LA SB. TV CON ESCURRIMIENTO. | 63.2 | 2.7 | 09:31 |  |  | 1 | 1 | 17807 | JAZMIN-AH-3:1
JAZMIN | JAZMIN AH-04 | 2025-01-13 | 1792.5 | 1309 | 38.7 | LUFKIN M-456D-256-144 | 144 | 3/3 | 2 | 2.4 | 114 | 112 | 60 | NO VOLANTA | 26.85 | 144.1 | 2935 | 43.4 | EMUL 95% | 34.7 | 5004 | 7533 | LEVE CIERRE TARDIO | OK | 0 | 2.188 | 400 | 1567.78 | 446 | 429 | 0.8 | 4 | 91 | 1433.07 | 177.9 | 0.27 | NO | 2073 | 1937.2 | SI | 75.4 | POZO CON REDUCCION @ 2,4 SPM, CON BOMBEO ESTABLE. CON RECUPERACION DE NIVEL. ALTA SUMERGENCIA. FLUJO DE GAS :3 MSCFD. BOMBA CON BAJA ADMISION: ACENTUADO GOLPE DE FLUIDO CON LEVE INTERFERENCIA POR GAS. V/V OPERATIVAS. | 79.2 | 2.4 | 09:43 |  |  | 1 | 1 | 17808 | JAZMIN-AH-4:1
JAZMIN | JAZMIN AH-05 | 2025-01-13 | 1699.5 | 1291 | 42.2 | LUFKIN M-456D-256-144 | 127.926 | 2/3 | 2 | 3.8 | 125 | 109 | 60 | 500-60" | 33.84 | 124.7 | 2932 | 74.6 | EMUL 95% | 31.1 | 4527 | 7335 | OK | OK | 0 | 2.179 | 400 | 1540.2 | 399 | 353 | 0.2 | 17 | 71 | 1413.68 | 147.7 | 1.32 | NO | 1941.15 | 1933.63 | SI | 47.4 | POZO EN SEGUIMIENTO @ 3,8 SPM, CON BOMBEO ESTABLE. ALTA SUMERGENCIA. ALTO FLUJO DE GAS POR EL ANULAR. :17 MSCFD.. ACENTUADA INTERFERENCIA POR GAS. V/V OPERATIVAS. | 74.3 | 2.5 | 09:57 |  |  | 1 | 1 | 17809 | JAZMIN-AH-5:1
JAZMIN | JAZMIN AH-06 | 2025-01-13 | 1783.79 | 1298.58 | 35.4 | LUFKIN M-456D-256-144 | 144 | 3/3 | 2 | 1.4 | 113 | 102 | 70 | 115-5´ | 25.38 | 139.3 | 2993 | 23.6 | EMUL 80% | 37.2 | 6025 | 6561 | PERDIDA DE CARGA | OK | 0 | 3.451 | 400 | 2550.63 | 0 | 0 | 0.8 | 2 | 100 | 1478.2 | 0.3 | 0.11 | NO | 2084.39 | 1953.54 | SI | 0.4 | POZO EN SEGUIMIENTO @ 1,6 SPM, CON BOMBEO FLUCTUANTE. SIN SUMERGENCIA. MUY SEVERO GOLPE DE FLUIDO CON ALTO IPG. TV CON ESCURRIMIENTO: SL. | 97 | 2.8 | 10:07 |  |  | 1 | 1 | 17810 | JAZMIN-AH-6:1
JAZMIN | JAZMIN BB-01 | 2025-01-13 | 1317.5 | 1084 | 3.2 | AMPSCOT C-320-256-144a | 144 | 3/3 | 2 | 1.6 | 86 | 83 | 40 | NO VOLANTA | 2.2 | 143.2 | 1638 | 2.4 | AGUA | 18.6 |  |  | VSD FALLA SE ALARMA | VSD FALLA SE ALARMA |  | 1.596 | 400 | 1140.29 | 0 | 0 | 8.3 | 0 | 100 | 1428.93 | 8.8 | 1.23 | NO | 1060.05 | 1060.05 | NO | 89.4 | POZO FRIO EN SEGUIMIENTO @ 1,6 SPM, CON BOMBEO INESTABLE. SIN SUMERGENCIA. SEVERO GOLPE DE FLUIDO CON LEVE INTERFERENCIA POR GAS. NOTA: VARIADOR PRESENTA FALLAS SE ALARMA - NO SE PUEDE TOMAR V/V" | 29.6 | 0.5 | 07:46 |  |  | 1 | 1 | 17811 | JAZMIN-BB-1:1
JAZMIN | JAZMIN BF-01 | 2025-01-13 | 1567.25 | 1401.51 | 56.6 | AMPSCOT C-320-256-144a | 144 | 4/4 | 2 | 1.9 | 120 | 108 | 20 | 500-2´40" | 39 | 142.3 | 2196 | 50.4 | EMUL 90% | 25.9 | 3484 | 5596 | OK | OK | 0 | 2.058 | 400 | 1429.54 | 98 | 98 | 0.8 | 0 | 100 | 1389.26 | 40.6 | 0.01 | NO | 1531.44 | 1501.54 | SI | 56.3 | POZO @ 1.9 SPM CON BOMBEO UN POCO INESTABLE. MODERADA SUMERGENCIA, BAJA EFICIENCIA DEL LLENADO DE LA BOMBA, LEVE GOLPE DE FLUIDO, INTEFERENCIA POR GAS, V/V OPERATIVAS. | 53.8 | 1.5 | 12:10 |  |  | 1 | 1 | 17812 | JAZMIN-BF-1:1
JAZMIN | JAZMIN BF-02 | 2025-01-13 | 1897.5 | 1662 | 103.7 | AMPSCOT C-320-256-144a | 115.2 | 1/3 | 2.25 | 6.8 | 107 | 102 | 30 | NO REPORTA | 91.19 | 113.7 | 3760 | 417.4 | EMUL | 34.4 | 5838 | 6440 | DESGASTADA | OK | 1.5 | 2.232 | 400 | 1669.88 | 371 | 371 | 0.7 | 1 | 100 | 1496.31 | 154.8 | 0.04 | NO | 2045.8 | 2032.06 | SI | 93.6 | POZO EN SEGUIMIENTO @ 6,8 SPM, CON BOMBEO ESTABLE. BUENA SUMERGENCIA. :FLUJO DE GAS EN EL ANULAR: 1 MSCFD. BOMBA CON DESGASTE: LEVE GOLPE DE FLUIDO CON LEVE INTERFERENCIA POR GAS. ELONGANCION MVTO DE LA SARTA. STUFFING AJUSTADO. TV CON PERDIDA DE CARGA. | 72.5 | 6.1 | 12:25 |  |  | 1 | 1 | 17813 | JAZMIN-BF-2:1
JAZMIN | JAZMIN BF-03 | 2025-01-13 | 1533.5 | 1352 |  | AMPSCOT C-320-256-144a | 144 | 4/4 | 2 | NO LA REPORTAN | 140 | 118 | 20 | NO REPORTA |  |  |  |  | EMUL 90% | [6 empty] | 1.92 | 400 | 1419.15 | 139 | 131 | 0.4 | 3 | 93 | 1478.28 | 54 | 0.26 | NO | 1560.73 | 1550.39 | NO | 43 | POZO EN SEGUIMIENTO NO ME REPORTAN LA SPM. BUENA SUMERGENCIA. FLUJO DE GAS EN EL ANULAR :3 MSCFD. NOTA: NO SE PUEDE HACER DINAGRAMA, UNIDAD CON UNA SOLA BANDA (CORREA) RIESGO A QUE SE RIVIENTE Y DEJAR LA CELDA COMPROMTIDA. REPORTE 24/12/2024 |  |  | 12:35 |  |  | 1 | 0 | 17814 | JAZMIN-BF-3:1
JAZMIN | JAZMIN BF-04 | 2025-01-13 | 1668.5 | 1493 | 85.5 | AMPSCOT C-320-256-144a | 144 | 3/3 | 2 | 2.3 | 108 | 105 | 20 | 200-2´50" | 59.89 | 142.8 | 1984 | 92.3 | CRUDO AGUA 50% | 24.3 | 3282 | 5343 | OK | OK | 0.1 | 2.006 | 400 | 1459.53 | 0 | 0 | 0.6 | 1 | 100 | 1455.17 | 0.2 | 0.08 | NO | 1444.6 | 1357.32 | NO | 0 | POZO EN SEGUIMIENTO @ 2,3 SPM, CON BOMBEO ESTABLE. SIN SUMERGENCIA. MODERADO GOLPE DE FLUIDO E IPG. V/V OPERATIVAS. | 55.6 | 2.1 | 12:41 |  |  | 1 | 1 | 17815 | JAZMIN-BF-4:1
JAZMIN | JAZMIN BJ-02 | 2025-01-13 | 1993 | 1722 | 13.3 | AMPSCOT C-320-256-144a | 129.6 | 2/3 | 2 | 5.4 | 114 | 105 | 80 | NO VOLANTA | 10.48 | 126.8 | 3027 | 33.6 | GAS CRUDO | 36.6 | 6281 | 7673 | OK | OK | 0 | 2.615 | 400 | 1829.52 | 240 | 225 | 0.6 | 4 | 90 | 1399.25 | 94.3 | 0.26 | NO | 2092.92 | 1957.59 | SI | 56.2 | POZO CON AUMENTO @ 5,4 SPM, CON BOMBEO ESTABLE. ALTA SUMERGENCIA. FLUJO DE GAS EN EL ANULAR 4 MSCFD BOMBA CON BAJA ADMISON: .MUY SEVERO GOLPE DE FLUIDO CON LEVE INTERFERENCIA POR GAS. V/V OPERATIVAS. SEVERO GOLPE DE BOMBAEVALUAR SPM DE OPERACION. | 80.5 | 2.6 | 11:25 |  |  | 1 | 1 | 17816 | JAZMIN-BJ-2:1
JAZMIN | JAZMIN BJ-03 | 2025-01-13 | 1561.5 | 1426 | 120.8 | AMPSCOT C-320-256-144 | 144 | 3/3 | 2 | 5.1 | 114 | 116 | 90 | 500-4´04" | 84.64 | 142.7 | 2411 | 289.7 | EMUL 90% | 25.1 | 3657 | 5481 | SL | OK | 1.5 | 2.051 | 400 | 1430.92 | 71 | 67 | 0.8 | 2 | 95 | 1395.34 | 27.9 | 0.19 | NO | 1502 | 1499.6 | SI | 53.8 | POZO EN SEGUIMIENTO @ 5,1 SPM, CON BOMBEO ESTABLE. CON LIGERO DESCENSO DE COND. DE BOMBEO. MEDIANA SUMERGENCIA. MODERADO GOLPE DE FLUIDO CON LEVE INTERFERENCIA POR GAS. TV CON ESCURRIMIENTO. CONT. SEGUIMIENTO | 60.3 | 4.5 | 11:14 |  |  | 1 | 1 | 17817 | JAZMIN-BJ-3:1
JAZMIN | JAZMIN BJ-04 | 2025-01-13 | 1669 | 1523 | 13.1 | AMPSCOT C-320-256-144a | 144 | 3/3 | 2 | 1.8 | 103 | 100 | 80 | NO VOLANTA | 9.14 | 142.8 | 2235 | 11 | AGUA | 25.9 | 4747 | 5979 | OK | MUY LEVANTADA | 0.1 | 2.075 | 400 | 1469.76 | 0 | 0 | 0.8 | 0 | 100 | 1416.64 | 0.4 | 0.1 | NO | 1469.24 | 1391.42 | SI | 0 | POZO CON AUMENTO @ 1,8 SPM, CON BOMBEO ESTABLE. SIN SUMERGENCIA. :.MUY SEVERO GOLPE DE FLUIDO SV LEVANTADA. MEJORA CON TS. | 53.9 | 1.3 | 10:58 |  |  | 1 | 1 | 17818 | JAZMIN-BJ-4:1
JAZMIN | JAZMIN BJ-05 | 2025-01-13 | 1792 | 1579 | 118.9 | KERUI C-320-256-144 | 129.6 | 4/4 | 2 | 4.6 | 178 | 121 | 80 | 500-15" | 93.58 | 127.1 | 2647 | 254.7 | EMUL | 32.5 | 7283 | 8016 | PRT | PRT | 1 | 1.765 | 400 | 1302.45 | 459 | 401 | 0.7 | 6 | 85 | 1475.86 | 165.2 | 0.61 | SI | 1888.7 | 1691.06 | NO | 133.5 | POZO CON AUMENTO @ 4,6 SPM, CON BOMBEO ESTABLE. MUY ALTA SUMERGENCIA. ALTO FLUJO DE GAS POR EL ANULAR. :6 MSCFD. LEVE INTERFERENCIA POR GAS. PRUEBA DE V/VS AMBIGUA SE TOMA CON PRT. NO HAY CONDICIONES SEGURAS PARA INSTALAR LA CELDA, LA GRAPA DEL CARRIER BAR PEGA MUY FUERTE EN EL CABEZOTE DE LA UNIDAD Y PUEDE EXPULSAR LA CELDA. NOTA : GOLPE DE BOMBA | 70.2 | 3.4 | 10:41 |  |  | 1 | 1 | 17819 | JAZMIN-BJ-5:1
JAZMIN | JAZMIN CB-03 | 2025-01-13 | 1668 | 1493 | 114.5 | KERUI GROUP C-320-256-144 | 144 | 4/4 | 2 | 2.7 | 114 | 106 | 30 | VOLANTA DURA | 80.07 | 143.1 | 2212 | 141.6 | EMUL 90% | 25.2 | 3485 | 5776 | SL | OK | 1.7 | 1.888 | 400 | 1344.13 | 187 | 187 | 0.3 | 0 | 100 | 1423.87 | 78.3 | 0.18 | SI | 1551 | 1486.74 | NO | 126.4 | POZO EN SEGUIMIENTO @ 2,7 SPM, CON BOMBEO UN POCOINESTABLE. ALTA SUMERGENCIA. :MODERADA IPG. V/V OPERATIVAS. SEVERO GOLPE DE BOMBA | 53 | 2.8 | 13:02 |  |  | 1 | 1 | 17820 | JAZMIN-CB-3:1
JAZMIN | JAZMIN N-10 | 2025-01-13 | 1624.5 | 1317 | 72.5 | AMPSCOT C-320-256-144 | 129.6 | 3/4 | 2 | 2.9 | 121 | 105 | 60 | 500-2´ | 57.72 | 125.6 | 2270 | 96.6 | GAS EMUL 90% | 32.1 | 3851 | 6045 | PRT | PRT | 0.3 | 1.851 | 400 | 1361.11 | 235 | 216 | 0.2 | 4 | 91 | 1470.67 | 89.9 | 0.38 | NO | 1668.49 | 1470.55 | SI | 75.9 | POZO EN SEGUIMIENTO @ 2.9SPM, CON BOMBEO ESTABLE. ALTA SUMERGENCIA. FLUJO DE GAS EN EL ANULAR:4 MSCFD. DINAGRAMA TOMADO CON PRT. MODERADA INTERFERENCIA POR GAS. CARTA MUESTRA UNA PERDIDA DE CARGA EN LA MITAD DE LA CARRERA ASCENDENTE CON ALTA FRICCION. V/VS OPERATIVAS. NOTA: SE TOMA DINAGRAMA CON PRT DEBIDO A QUE LA GRAPA PEGA CON EL CABEZAL EXPONIENDO A UN DAÑO A LA CELDA - CEDE ESPACIO EN LA GUAYA" | 79.7 | 3.3 | 11:40 |  |  | 1 | 1 | 17821 | JAZMIN-N-10:1
JAZMIN | JAZMIN AE-01 | 2025-01-14 | 1302.39 | 1072.78 | 128.9 | LUFKIN C-456D-256-144 | 144 | 4/4 | 2.75 | 4.9 | 107 | 88 | 50 | NO VOLANTA | 89.87 | 143.5 | 3037 | 557.6 | AGUA | 21.1 |  |  | FRENO MUY DESTENSIONADO | FRENO MUY DESTENSIONADO |  | 0.657 | 400 | 479.29 | 539 | 539 | 8.1 | 0 | 100 | 1459.02 | 234.5 | 2.47 | NO | 1061.89 | 1015.91 | SI | 328 | POZO CON AUMENTO @ 4,9 SPM, CON BOMBEO ESTABLE. MUY ALTA SUMERGENCIA CHP ALTO: 8,1 PSI. MODERADA IPG. SEGUIMIENTO & DESPRESURIZAR CSG NO SE TOMA TEST DE V/VS POR EL ESTADO DEL FRENO-CONTINUA DESTENSIONADO | 62.5 | 5 | 07:47 |  |  | 1 | 1 | 17822 | JAZMIN-AE-1:1
JAZMIN | JAZMIN AE-02 | 2025-01-14 | 1660.7 | 1184.4 | 119.2 | LUFKIN C-456D-256-144 | 144 | 4/4 | 2 | 4.7 | 120 | 98 | 80 | 500-19" | 83.03 | 143.6 | 2040 | 262 | EMUL 90% | 25 | 3307 | 3242 | SL | OK | 0 | 1.915 | 400 | 1413.73 | 25 | 25 | 0.8 | 0 | 100 | 1476.48 | 11.6 | 0.04 | NO | 1446 | 1266.25 | SI | 88 | POZO CON AUMENTO @ 4.7 SPM, CON BOMBEO ESTABLE. MEDIANA SUMERGENCIA. . LEVE INTERFERENCIA POR GAS. CARTA PRESENTA UNA OBSTRUCCION VISIBLE ENE LA CARRERA ASCENDENTE. STUFFING AJUSTADO. TV CON PERDIDA DE CARGA.SV LIGERAMENTE LEVANTADA. | 66.6 | 6.2 | 08:03 |  |  | 1 | 1 | 17823 | JAZMIN-AE-2:1
JAZMIN | JAZMIN AE-03 | 2025-01-14 | 1606.92 | 1173.84 | 69.3 | LUFKIN C-456D-256-144 | 144 | 4/4 | 2 | 1.5 | 98 | 86 | 80 | NO VOLANTA | 48.54 | 142.8 | 1671 | 48.9 | AGUA | 17.1 | 3739 | 3641 | OK | MUY LEVANTADA | 0 | 1.557 | 400 | 1061.01 | 0 | 0 | 0.3 | 0 | 100 | 1362.89 | 0.6 | 0.07 | NO | 1053 | 995.69 | SI | 193.4 | POZO EN SEGUIMIENTO @ 1,5 SPM, CON BOMBEO ESTABLE. FUERTE GOLPE EMPEZANDO LA CARRERA ASCENDENTE. SIN SUMERGENCIA. .MODERADO GOLPE DE FLUIDO SV LEVANTADA. | 37.9 | 1.1 | 08:17 |  |  | 1 | 1 | 17824 | JAZMIN-AE-3:1
JAZMIN | JAZMIN AE-04 | 2025-01-14 | 1665 | 1176 | 56.6 | LUFKIN C-456D-256-144 | 144 | 4/4 | 2 | 3.8 | 126 | 104 | 80 | NO VOLANTA | 39.57 | 143.1 | 1969 | 99.6 | EMUL 90% | 20.7 |  |  | FRENO MUY DESTENSIONADO | FRENO MUY DESTENSIONADO |  | 1.655 | 400 | 1220.75 | 82 | 82 | 1.4 | 0 | 100 | 1475.22 | 35.7 | 0.01 | NO | 1324.97 | 1208.44 | SI | 156.8 | POZO CON LIGERO AUMENTO @ 3,8 SPM, CON BOMBEO & OPERANDO ESTABLE. BUENA SUMERGENCIA . MODERADO GOLPE DE FLUIDO CON LEVE INTERFERENCIA POR GAS. STUFFING AJUSTADO. CONT. SEGUIMIENTO NO SE TOMA TEST DE V/VS POR EL ESTADO DEL FRENO-CONTINUA DESTENSIONADO" | 48.2 | 2.8 | 08:33 |  |  | 1 | 1 | 17825 | JAZMIN-AE-4:1
JAZMIN | JAZMIN AE-05 | 2025-01-14 | 1437.5 | 1072 | 94.8 | LUFKIN C-456D-256-144 | 144 | 4/4 | 2 | 3.9 | 141 | 114 | 80 | 500-15" | 66.85 | 141.8 | 2618 | 179.2 | EMUL | 25.8 | 3950 | 6211 | SL | OK | 2 | 1.469 | 400 | 1088.04 | 578 | 560 | 1.6 | 2 | 95 | 1481.33 | 233.9 | 0.26 | NO | 1666 | 1666 | SI | 139.4 | POZO CON AUMENTO @ 3,9 SPM, CON BOMBEO ESTABLE. MUY ALTA SUMERGENCIA. FLUJO DE GAS EN EL ANULAR :2 MSCFD.LEVE GOLPE DE FLUIDO CON LEVE INTERFERENCIA POR GAS. ALTA FRICCION EN LA CARRERA DESCENDENTE. REFLEXION DE LA ONDA DESDE LA SB. TV CON ESCURRIMIENTO. | 55.7 | 2.9 | 08:44 |  |  | 1 | 1 | 17826 | JAZMIN-AE-5:1
JAZMIN | JAZMIN AE-08 | 2025-01-14 | 1369.62 | 1122.25 | 113.5 | LUFKIN C-456-256-144 | 125.617 | 3/4 | 2 | 3.9 | 163 | 119 | 70 | NO VOLANTA | 91.45 | 124.1 | 2034 | 207.6 | EMUL | 21.3 |  |  | VSD FALLA SE ALARMA | VSD FALLA SE ALARMA |  | 1.774 | 400 | 1181.58 | 164 | 164 | 1.4 | 0 | 100 | 1332.11 | 70.3 | 0.01 | NO | 1375.77 | 1276.96 | SI | 68.1 | POZO CON AUMENTO @ 3,9 SPM, CON BOMBEO ESTABLE. MERMA DE NIVEL. BUENA SUMERGENCIA. FLUJO DE GAS EN EL ANULAR :2 MSCFD.LEVE GOLPE DE FLUIDO CON LEVE INTERFERENCIA POR GAS. ALTA FRICCION EN LA CARRERA DESCENDENTE. REFLEXION DE LA ONDA DESDE LA SB. NOTA: VARIADOR CON FALLA SE ALARMA NO SE LOGRA HACER EL TEST DE V/V | 48.2 | 3 | 08:56 |  |  | 1 | 1 | 17827 | JAZMIN-AE-8:1
JAZMIN | JAZMIN AN-01 | 2025-01-14 | 1873.73 | 1406.47 | 89.8 | AMPSCOT C-456-256-144 | 144 | 4/4 | 2.25 | 3.1 | 130 | 120 | 60 | NO VOLANTA | 63.02 | 142.5 | 3656 | 163.9 | EMUL | 35.3 | 7312 | 7310 | OK | MUY LEVANTADA | 1.2 | 2.263 | 400 | 1688.61 | 318 | 288 | 1.2 | 10 | 80 | 1492.36 | 121.7 | 0.69 | NO | 2086 | 1918.34 | SI | 51.2 | POZO EN SEGUIMIENTO @ 3,1 SPM, CON BOMBEO UN POCO INESTABLE. POZO CON ALTA APORTE DE GAS. MUY ALTA SUMERGENCIA. ALTO FLUJO DE GAS POR EL ANULAR. 10 MSCFD ACENTUADO GP DE FLUIDO CON ALTA INTERFERENCIA POR GAS. V/V OPERATIVAS | 88.7 | 5.1 | 12:16 |  |  | 1 | 1 | 17828 | JAZMIN-AN-1:1
JAZMIN | JAZMIN AN-02 | 2025-01-14 | 1515.63 | 1354.27 | 92.5 | AMPSCOT C-456-256-144 | 144 | 4/4 | 2 | 2.1 | 115 | 101 | 60 | 120-5 | 64.24 | 144 | 2132 | 90.1 | GAS CRUDO 40% | 22.9 | 3418 | 5097 | OK | OK | 0 | 1.81 | 400 | 1357.72 | 49 | 49 | 1.2 | 1 | 100 | 1500.25 | 21.9 | 0.05 | NO | 1413 | 1361.08 | SI | 63.4 | POZO EN SEGUIMIENTO@ 2,1SPM, CON BOMBEO ESTABLE. LEVE DESCENSO DE NIVEL. MEDIANA SUMERGENCIA. FLUJO DE GAS POR EL ANULAR. :1 MSCFD. MODERADA INTERFERENCIA POR GAS. V/V OPERATIVAS. SEGUIMIENTO | 40.7 | 1.5 | 12:03 |  |  | 1 | 1 | 17829 | JAZMIN-AN-2:1
JAZMIN | JAZMIN AN-03 | 2025-01-14 | 1900.5 | 1675 | 41.4 | AMPSCOT C-320-256-144 | 115.2 | 2/4 | 2.25 | 5 | 156 | 134 | 60 | NO VOLANTA | 36.5 | 113.5 | 2989 | 122.9 | EMUL | 27.6 |  |  | FRENO MUY DESTENSIONADO | FRENO MUY DESTENSIONADO |  | 2.131 | 400 | 1499.2 | 56 | 44 | 1.2 | 10 | 78 | 1407.04 | 20 | 0.93 | NO | 1557.49 | 1535.6 | SI | 145.5 | POZO EN SEGUIMIENTO @ 5 SPM, CON BOMBEO ESTABLE. MERMA DE NIVEL. MEDIANA SUMERGENCIA. FLUJO DE GAS EN EL ANULAR :10 MSCFD. ACENTUADO GP DE FLUIDDO CON INTERFERENCIA POR GAS. EVALUAR LEVE REDUCCION DE SPM. NO SE TOMA TEST DE V/VS : FRENOS EN MAL ESTADO | 68.6 | 2.9 | 11:52 |  |  | 1 | 1 | 17830 | JAZMIN-AN-3:1
JAZMIN | JAZMIN AN-04 | 2025-01-14 | 1739.5 | 1359 | 5.5 | AMPSCOT C-456-256-144 | 144 | 3/3 | 2 | 1.8 | 109 | 98 | 60 | NO VOLANTA | 3.87 | 142.4 | 2090 | 4.5 | GAS CRUDO 20% | 36.7 |  |  | FRENO DESTENSIONADO | FRENO DESTENSIONADO |  | 2 | 400 | 1399.35 | 7 | 7 | 0.9 | 0 | 100 | 1399.35 | 4.1 | 0.1 | NO | 1406.8 | 1353.88 | SI | 136.7 | POZO ACHICADO & FRIO CON LEVE AUMENTO @ 1,7 SPM, CON BOMBEO ESTABLE. BAJA SUMERGENCIA. MUY SEVERO GOLPE DE FLUIDO CON ALTA FRICCION. SEVERO GOLPE DE BOMBA. NO SE TOMA TEST DE V/VS POR EL ESTADO DEL FRENO-DESTENSIONADO | 92.6 | 3.5 | 11:42 |  |  | 1 | 1 | 17831 | JAZMIN-AN-4:1
JAZMIN | JAZMIN AN-05 | 2025-01-14 | 1509.62 | 1366.25 | 23.6 | AMPSCOT C-456-256-144 | 144 | 4/4 | 2 | 2.1 | 121 | 103 | 60 | NO VOLANTA | 16.29 | 144.9 | 2114 | 23.2 | AGUA EMUL | 23.7 | 3328 | 5148 | OK | DESGASTE | 0 | 1.957 | 400 | 1390.25 | 43 | 43 | 0.7 | 0 | 100 | 1420.79 | 19.4 | 0.11 | SI | 1436 | 1387.16 | SI | 51.2 | POZO CON REDUCCION @ 2,1 SPM, CON BOMBEO ESTABLE. MEDIANA SUMERGENCIA. MUY SEVERO GOLPE DE FLUIDO E IPG. SV CON DEFICIENCIA. | 47.5 | 1.3 | 11:28 |  |  | 1 | 1 | 17832 | JAZMIN-AN-5:1
JAZMIN | JAZMIN AN-06 | 2025-01-14 | 1675.16 | 1545.33 | 72.7 | AMPSCOT C-456-256-144 | 144 | 3/3 | 2 | 4.1 | 144 | 118 | 60 | NO VOLANTA | 51.4 | 141.5 | 2389 | 137.9 | EMUL 90% | 31.2 | 3657 | 6452 | OK | OK | 0.1 | 2.074 | 400 | 1526.21 | 117 | 104 | 0.7 | 5 | 88 | 1471.76 | 44.3 | 0.39 | NO | 1658 | 1546.21 | SI | 50.6 | POZO CON AUMENTO @ 4,1 SPM, CON BOMBEO ESTABLE. BUENA SUMERGENCIA. FLUJO DE GAS EN EL ANULAR:5 MSCFD.MODERADO GOLPE DE FLUIDO CON LEVE INTERFERENCIA POR GAS. STUFFFING AJUSTADO. V/V OPERATIVAS. | 78.2 | 5.5 | 11:18 |  |  | 1 | 1 | 17833 | JAZMIN-AN-6:1
JAZMIN | JAZMIN AN-08 | 2025-01-14 | 1657.61 | 1517.22 | 95 | AMPSCOT C-456-305-144 | 144 | 4/4 | 2 | 5.5 | 146 | 116 | 60 | 500-25" | 67.7 | 140.4 | 2447 | 243.2 | EMUL | 27.6 | 4197 | 6179 | LL | OK | 2.4 | 2.094 | 400 | 1508.38 | 172 | 161 | 0.9 | 3 | 91 | 1440.67 | 68 | 0.29 | NO | 1704.18 | 1596.66 | NO | 51.1 | POZO CON AUMENTO @ 5,5 SPM, CON BOMBEO ESTABLE. MERMA DE NIVEL. BUENA SUMERGENCIA. FLUJO DE GAS EN EL ANULAR :3 MSCFD.MODERADA INTERFERENCIA POR GAS. STUFFING AJUSTADO. TV CON ESCURRIMIENTO. | 85.5 | 8.3 | 11:06 |  |  | 1 | 1 | 17834 | JAZMIN-AN-8:1
JAZMIN | JAZMIN AN-09 | 2025-01-14 | 1476.16 | 1355.33 | 57.9 | AMPSCOT C-456-256-144 | 144 | 4/4 | 2 | 3.9 | 135 | 111 | 60 | NO REPORTA | 40.51 | 142.9 | 2011 | 105.6 | GAS EMUL 70% | 22.9 |  |  | FRENO MUY DESTENSIONADO | FRENO MUY DESTENSIONADO |  | 1.783 | 400 | 1285.6 | 27 | 27 | 0.8 | 0 | 100 | 1442.07 | 12.4 | 0.04 | NO | 1314 | 1284.29 | NO | 82.6 | POZO CON AUMENTO @ 3,9 SPM, CON BOMBEO ESTABLE. MERMA DE NIVLE. MODERADA SUMERGENCIA..ACENTUADO GOLPE DE FLUIDO V/V OPERATIVAS. EVALUAR REDUCCION DE SPM. NO SE TOMA TEST DE V/VS POR EL ESTADO DEL FRENO-DESTENSIONADO | 57 | 2.3 | 10:58 |  |  | 1 | 1 | 17835 | JAZMIN-AN-9:1
JAZMIN | JAZMIN AN-10 | 2025-01-14 | 1509.72 | 1386.44 | 59.5 | AMPSCOT C-456-256-144 | 144 | 4/4 | 2 | 3.5 | 119 | 87 | 60 | NO VOLANTA | 41.6 | 143.1 | 2121 | 97.6 | GAS EMUL | 26.4 | 3681 | 5625 | LL | LEVE DEFICIENCIA | 0.2 | 1.876 | 400 | 1262.8 | 131 | 131 | 0.7 | 0 | 100 | 1346.27 | 56 | 0.09 | NO | 1398.68 | 1373.41 | NO | 104.6 | POZO CON AUMENTO @ 3,5 SPM, CON BOMBEO ESTABLE. MERMA DE NIVEL MODERADA SUMERGENCIA .ACENTUADO GOLPE DE FLUIDO CON LEVE IPG. LEVE REFLEXION DE LA ONDA DESDE LA SB. TV CON ESCURRIMIENTO. | 54.3 | 2.2 | 10:45 |  |  | 1 | 1 | 17836 | JAZMIN-AN-10:1
JAZMIN | JAZMIN AN-11 | 2025-01-14 | 2181.1 | 1995.21 | 5.2 | LUFKIN C-640D-305-168 | 168 | 4/4 | 2 | 2 | 109 | 96 | 60 | 200-5´ | 3.19 | 163.9 | 3147 | 4.9 | GAS CRUDO | 43.7 | 4960 | 9297 | OK | OK | 0.3 | 3.324 | 400 | 2409.9 | 0 | 0 | 0.6 | 0 | 100 | 1450 | 1.2 | 0.39 | NO | 2188 | 2078.31 | SI | 1.2 | POZO EN SEGUIMIENTO @ 2,0 SPM, CON BOMBEOESTABLE. CONTINUA SIN SUMERGENCIA. SEVERO GP DE FLUIDO CON ALTA FRICCION. LEVE GOLPE DE BOMBA.V/V OPERATIVAS.EVALUAR TS. LA VIGA ESTA OPERANDO AL 140.5 % DE LA CARGA PERMISIBLE (GOODMAN MODIFICADO) PARA UN FACTOR DE SERVICIO DE 0,60. | 140.5 | 7.2 | 10:25 |  |  | 1 | 1 | 17837 | JAZMIN-AN-11:1
JAZMIN | JAZMIN CI-02 | 2025-01-14 | 1579.5 | 1439 | 133 | KERUI C-320-256-144 | 144 | 4/4 | 2.25 | 2.6 | 92 | 91 | 0 | NB | 92.4 | 143.9 | 2569 | 0 | NB | 16.8 | 3892 | 3874 | = | = | 0 | 1.902 | 400 | 1356.04 | 83 | 83 | 0.3 | 0 | 100 | 1425.91 | 35.6 | 0.02 | NO | 1438.91 | 1438.88 | NO | 99.5 | POZO POST WS @ 2,6 SPM, SIN BOMBEO. LO ENTREGARON NO OPERATIVO POR FALTA DE VSD. MODERADA SUMERGENCIA: 83 FT. CON BOMBA DESASENTADA. ENRUTADO PARA TUBERIA ROTA | 11.5 | 0.6 | 10:08 |  |  | 1 | 1 | 17838 | JAZMIN-CI-2:1
JAZMIN | JAZMIN CO-01 | 2025-01-14 | 1718 | 1614 | 138.5 | AMPSCOT C-456-256-144a | 144 | 4/4 | 2 | 2.6 | 109 | 93 | 90 | NO REPORTA | 96 | 144.3 | 2345 | 170.8 | EMUL | 23.3 | 4064 | 4065 | SL | OK | 0 | 0.86 | 400 | 623.5 | 993 | 993 | 1.1 | 1 | 100 | 1450 | 411.1 | 0.16 | NO | 1677 | 1615 | SI | 428.5 | POZO POST WS @ 2,6 SPM, CON BOMBEO ESTABLE. MUY ALTA SUMERGENCIA. CARTA LLENA CON TV CON ESCURRIMIENTO. EVALUAR AUMENTO DE SPM. | 40.4 | 2.4 | 13:12 |  |  | 1 | 1 | 17839 | JAZMIN-CO-1:1
JAZMIN | JAZMIN X-04 | 2025-01-14 | 2004.5 | 1763 | 63.8 | LUFKIN M-456D-256-144 | 111.851 | 1/3 | 2 | 5.3 | 143 | 126 | 20 | NO VOLANTA | 58.02 | 109.9 | 2773 | 157 | EMUL AGUA | 30.5 | 4419 | 7027 | OK | OK | 0.4 | 2.567 | 400 | 1764.99 | 230 | 219 | 1.3 | 2 | 95 | 1375.14 | 93.9 | 0.15 | NO | 2016.9 | 1923.99 | NO | 89.1 | POZO CON AUMENTO @ 5,3 SPM, CON BOMBEO ESTABLE. MERMA DE NIVEL. ALTA SUMERGENCIA. FLUJO DE GAS EN EL ANULAR: 2 MSCFD.MODERADO GOLPE DE FLUIDO CON LEVE INTERFERENCIA POR GAS. REFLEXION ONDA DESDE LA SB . V/V OPERATIVAS.SEGUIMIENTO A LA PERDIDA DE NIVEL. | 65.7 | 3.8 | 12:38 |  |  | 1 | 1 | 17840 | JAZMIN-X-4:1
JAZMIN | JAZMIN Y-01 | 2025-01-14 | 1648 | 1533 | 136.2 | ZIMEC C-456-256-144 | 144 | 4/4 | 2 | 4.4 | 119 | 102 | 40 | 500-5" | 95.4 | 142.8 | 2321 | 281 | AGUA | 25.5 | 3742 | 5495 | SL | OK | 1.6 | 1.892 | 400 | 1323.34 | 241 | 238 | 0.3 | 1 | 99 | 1398.88 | 100 | 0.11 | NO | 1579 | 1542.15 | SI | 129.2 | POZO CON AUMENTO @ 4,4 SPM, CON BOMBEO ESTABLE. ALTA SUMERGENCIA. CARTA LLENA CON TV CON ESCURRIMIENTO. | 52 | 4 | 09:41 |  |  | 1 | 1 | 17841 | JAZMIN-Y-1:1
JAZMIN | JAZMIN Y-03 | 2025-01-14 | 1731.5 | 1624 |  | PCP |  |  |  | 60 | 105 | 100 | 40 | NO VOLANTA |  |  |  |  | AGUA 100% | [6 empty] | 1.848 | 400 | 1338.39 | 226 | 226 | 0.3 | 0 | 100 | 1448.48 | 95.5 | 0.02 | NO | 1579.86 | 1517.66 | NO | 160.4 | POZO ALS PCP EN SEGUIMIENTO @ 60 RPM. WHT: 105 F. NIVEL DE FLUIDO DINAMICO: 1338,39 FT . SUMERGENCIA EFECTIVA:226 FT. FLUJO DE GAS EN EL ANULAR:0 MSCFD. PIP: 95,5 PSI. PBHP:160,4 PSIG. HORA REGISTRO: 09:35 |  |  | 09:35 |  |  | 1 | 0 | 17842 | JAZMIN-Y-3:1
JAZMIN | JAZMIN Z-4 | 2025-01-14 | 2057.6 | 1816.2 | 49.5 | AMPSCOT C-320-256-144 | 115.2 | 2/4 | 2 | 4.1 | 131 | 115 | 50 | NO VOLANTA | 44.2 | 112 | 3045 | 93.8 | EMUL | 33 | 4873 | 7602 | OK | OK | 0 | 2.665 | 400 | 1974.42 | 130 | 130 | 1.3 | 0 | 100 | 1481.74 | 55.9 | 0.14 | NO | 2112.5 | 2034.48 | SI | 34.4 | POZO EN SEGUIMIENTO @ 4,1 SPM, CON BOMBEO ESTABLE. CON DESCENSO DE COND. DE BOMBEO. BUENA SUMERGENCIA. .MODERADA INTERFERENCIA POR GAS. REFLEXION DE LA ONDA DESDE LA SB. TV CON ESCURRIMIENTO: SL. EVALUAR LIGERA REDUCCION DE SPM O PROGRAMARLA | 72.7 | 2.8 | 12:52 |  |  | 1 | 1 | 17843 | JAZMIN-Z-4:1
JAZMIN | JAZMIN D-01 | 2025-01-15 | 1692.18 | 1232.37 | 89.9 | KERUI C-320-256-144 | 144 | 4/4 | 2 | 3.2 | 113 | 112 | 40 | NO VOLANTA | 62.95 | 142.8 | 2551 | 136.7 | EMUL GAS | 33.3 | 4615 | 6987 | SL | OK | 2 | [11 empty] | SI | 1834.95 | 1800.36 | SI |  | POZO EN SEGUIMIENTO @ 3,2 SPM, CON BOMBEO ESTABLE. ACENTUADO GOLPE DE FLUIDO LEVE CIERRE TARDIO CON ALGO DE INTERFERENCIA DE GAS. STUFFING MUY AJUSTADO. ESCURRIMIENTO EN LA TV. NO SE TOMA REGISTRO ACUSTICO DEBIDO VALVULA SIN ESPIGA | 71.9 | 3.8 | 12:22 |  |  | 0 | 1 | 17844 | JAZMIN-D-1:1
JAZMIN | JAZMIN D-02 | 2025-01-15 | 1746 | 1286 | 66.3 | AMPSCOT C-456-256-144a | 124.364 | 2/3 | 2 | 4 | 104 | 96 | 40 | 60-4´ | 54.49 | 121.7 | 2711 | 123.5 | EMUL 95% | 32.9 | 4574 | 6649 | SL | OK | 0.6 | 1.979 | 400 | 1448.95 | 441 | 441 | 0.3 | 0 | 100 | 1464.33 | 184.1 | 0.18 | NO | 1932.88 | 1817.64 | SI | 113.4 | POZO EN SEGUIMIENTO @ 4.0 SPM, CON BOMBEO UN POCO INESTABLE & OPERANDO ESTABLE . BUENA SUMERGENCIA. MODERADO GOLPE DE FLUIDO CON LEVE IPG. ALTA FRICION POR MANEJO DE SOLIDOS EN LA CARRERA DESCENDENTE & REFLEXION DE LA ONDA DESDE LAS BARRAS DE PESO STUFFING AJUSTADO. TV CON ESCURRIMIENTO LL. | 90.2 | 4 | 12:34 |  |  | 1 | 1 | 17845 | JAZMIN-D-2:1
JAZMIN | JAZMIN D-08 | 2025-01-15 | 1811.5 | 1333 | 68 | LUFKIN M-456D-256-144 | 144 | 3/3 | 2 | 2.6 | 114 | 101 | 40 | VOLANTA DURA | 48.48 | 140.3 | 2936 | 82.4 | AGUA 88% | 33.1 | 4939 | 7715 | OK | OK | 0.6 | 2.236 | 400 | 1659.57 | 407 | 407 | 0.3 | 0 | 100 | 1484.41 | 169.3 | 0.15 | NO | 2105.9 | 1978.33 | SI | 58.8 | POZO EN SEGUIMIENTO @ 2,6 SPM, CON BOMBEO ESTABLE MUY ALTA SUMERGENCIA. MODERADO GOLPE DE FLUIDO CON STUFFING AJUSTADO. FRICCION EN LA CARRERA DESCENDENTE POR PRESENCIA DE SOLIDOS. REFLEXION DE LA ONDA DESDE LAS SB. V/VS OPERATIVAS. EVALUAR AUMENTO DE SPM. | 77.1 | 2.9 | 12:49 |  |  | 1 | 1 | 17846 | JAZMIN-D-8:1
JAZMIN | JAZMIN E-01 | 2025-01-15 | 1578.5 | 1192 | 65.9 | AMPSCOT C-320-256-144 | 144 | 4/4 | 2.25 | 3.3 | 111 | 101 | 60 | NO VOLANTA | 46.29 | 142.3 | 2676 | 128.2 | EMUL 90% | 30.7 | 3875 | 6505 | OK | OK | 0 | 1.707 | 400 | 1265.78 | 217 | 217 | 1 | 0 | 100 | 1483.05 | 90.2 | 0.04 | NO | 1555.54 | 1353.12 | SI | 98.1 | POZO CON AUMENTO @ 3.3 SPM, CON BOMBEO ESTABLE. BUENA SUMERGENCIA. .ACENTUADO GOLPE DE FLUIDO VISCOSO CON LEVE IPG.V/VS OPERATIVAS. REVISAR SPM DE OPERACION. NOTA: CABEZAL DESALINEADO AL MOMENTO DE PONER LA CELDA LA GUAYA SE SALE POR UN COSTADO DEL CABEZAL VALVULA CON ESPIGA REQUINTADA | 83.9 | 5 | 10:11 |  |  | 1 | 1 | 17847 | JAZMIN-E-1:1
JAZMIN | JAZMIN E-02 | 2025-01-15 | 1628 | 1266 | 73.2 | AMPSCOT C-320-256-144a | 144 | 3/3 | 2 | 5.2 | 115 | 103 | 40 | 500-45" | 51.42 | 142.4 | 2261 | 177.2 | AGUA | 26.8 | 3145 | 5635 | OK | OK | 0.3 | 1.989 | 400 | 1446.92 | 118 | 118 | 0.7 | 0 | 100 | 1454.92 | 48.9 | 0.17 | NO | 1579 | 1496.52 | SI | 69.1 | POZO EN SEGUIMIENTO @ 5,1 SPM, CON BOMBEO & OPERANDO ESTABLE. BUENA SUMERGENCIA. MODERADA IPG. V/V OPERATIVAS. | 62 | 5.8 | 10:00 |  |  | 1 | 1 | 17848 | JAZMIN-E-2:1
JAZMIN | JAZMIN E-05 | 2025-01-15 | 1415 | 1166 | 88.5 | AMPSCOT C-320-256-144 | 129.6 | 3/4 | 2 | 5.1 | 142 | 102 | 30 | 500-25" | 69.18 | 127.9 | 2114 | 208.7 | EMUL | 28.1 | 3786 | 5532 | SL | OK | 1.3 | 2.444 | 400 | 1484.84 | 17 | 17 | 0.8 | 0 | 100 | 1215.09 | 6.8 | 0.16 | NO | 1503.1 | 1417.71 | SI | 0.3 | POZO CON AUMENTO @ 5,1 SPM, CON BOMBEO ESTABLE. BAJA SUMERGENCIA. ACENTUADO GOLPE DE FLUIDO CON LEVE IPG. LEVE FLUCTUACION ERROR GUIDE.LEVE REFLEXION DESDE LA SB. ESCURRIMIENTO EN LA TV. | 74.4 | 5.8 | 10:26 |  |  | 1 | 1 | 17849 | JAZMIN-E-5:1
JAZMIN | JAZMIN E-06 | 2025-01-15 | 1357.5 | 1047 | 136.5 | AMPSCOT C-320-256-144 | 144 | 4/4 | 2 | 4.8 | 208 | 122 | 60 | 500-15" | 95 | 143.7 | 2134 | 307.3 | EMUL AGUA | 22.1 | 3376 | 3550 | PERDIDA DE CARGA | OK | 0 | 1.168 | 400 | 803.74 | 576 | 576 | 0.3 | 0 | 100 | 1376.26 | 240.4 | 0.07 | NO | 1390 | 1373.7 | SI | 227 | POZO EN SEGUIMIENTO @ 4,8 SPM, CON BOMBEO ESTABLE. ALTA SUMERGENCIA. CARTA LLENA CON ALTO MANEJO DE SOLIDOS. . TV CON PERDIDA DE CARGA BLOQUEANDOSE. REEESPACEAR & EVALUAR POR OPTIMIZACION. | 41.7 | 3.4 | 10:38 |  |  | 1 | 1 | 17850 | JAZMIN-E-6:1
JAZMIN | JAZMIN E-07 | 2025-01-15 | 1482.5 | 1117 | 93.2 | AMPSCOT C-320-256-144a | 144 | 3/3 | 2 | 3.4 | 129 | 96 | 40 | VOLANTA DURA | 64.74 | 143.9 | 1904 | 146.2 | EMUL 992% | 24.7 |  |  | FRENO MUY DESTENSIONADO | FRENO MUY DESTENSIONADO |  | 1.909 | 400 | 1307.44 | 41 | 41 | 0.7 | 0 | 100 | 1369.77 | 16.8 | 0 | NO | 1359.78 | 1253.09 | SI | 60.4 | POZO EN SEGUIMIENTO @ 3,4 SPM, CON BOMBEO ESTABLE. . MEDIANA SUMERGENCIA. MODERA GOLPE DE FLUIDO CON ALTA FRICCION.STUFFING AJUSTADO. NO SE TOMA TEST DE V/VS POR EL ESTADO DEL FRENO-DESTENSIONADO | 63.8 | 4.3 | 10:51 |  |  | 1 | 1 | 17851 | JAZMIN-E-7:1
JAZMIN | JAZMIN E-08 | 2025-01-15 | 1461 | 1114 | 62.1 | AMPSCOT C-320-256-144 | 129.6 | 3/4 | 2 | 2.8 | 105 | 98 | 60 | NO VOLANTA | 48.11 | 129.2 | 1874 | 81.6 | EMUL 75% | 21.6 | 3104 | 4629 | OK | OK | 0.1 | 1.754 | 400 | 1264.72 | 0 | 0 | 1 | 0 | 100 | 1442.1 | 0.6 | 0.07 | NO | 1261 | 1181.04 | SI | 0 | POZO EN SEGUIMIENTO @ 2,8 SPM, CON BOMBEO ESTABLE. SIN SUMERGENCIA CON GOLPE DE FLUIDO E IPG. STUFFING MUY AJUSTADO.V/V OPERATIVAS. | 49.1 | 2 | 09:32 |  |  | 1 | 1 | 17852 | JAZMIN-E-8:1
JAZMIN | JAZMIN E-10 | 2025-01-15 | 1436 | 1092 | 75.4 | AMPSCOT C-320-256-144 | 144 | 4/4 | 2 | 5.1 | 105 | 100 | 40 | 60-5´ | 53.03 | 142.2 | 2458 | 179.3 | EMUL 85% | 30.4 |  |  | FRENO MUY DESTENSIONADO | FRENO MUY DESTENSIONADO |  | 2.107 | 400 | 1548.65 | 120 | 120 | 0.6 | 0 | 100 | 1470 | 50.3 | 0.06 | NO | 1673 | 1639.47 | SI | 0.3 | POZO EN SEGUIMIENTO @ 5 SPM, CON BOMBEO ESTABLE. BUENA SUMERGENCIA. ACENTUADO GOLPE DE FLUIDO CON IPG. FLUCTUACION ERROR GUIDE. LEVE REFLEXION DE LA ONDA DESDE LA SB. NO SE TOMA TEST DE V/VS POR EL ESTADO DEL FRENO-DESTENSIONADO | 78.1 | 3.9 | 09:49 |  |  | 1 | 1 | 17853 | JAZMIN-E-10:1
JAZMIN | JAZMIN G-01 | 2025-01-15 | 1404.5 | 1101 | 136.7 | AMPSCOT C-320-256-144 | 144 | 4/4 | 2.25 | 3.9 | 92 | 107 | 20 | NO VOLANTA | 95 | 143.9 | 1955 | 311.8 | EMUL | 18.4 |  |  | EMPAQUES MALOS | EMPAQUES MALOS |  | 0.707 | 400 | 489.99 | 576 | 572 | 1 | 1 | 99 | 1386.1 | 235.8 | 0.26 | NO | 1099.28 | 1063.63 | SI | 361.2 | POZO EN SEGUIMIENTO @ 3.9 SPM, CON DESCARGA EN SUPERFICIE. SE ENCUENTRA UNIDAD APAGADA - POR EMPAQUES. CON RECUPERACION DE NIVEL.CARTA LLENA. NO SE HACE TEST DE V/V EMPAQUES MALOS | 30.7 | 2.6 | 08:08 |  |  | 1 | 1 | 17854 | JAZMIN-G-1:1
JAZMIN | JAZMIN G-02 | 2025-01-15 | 1473 | 1148 | 38.2 | AMPSCOT C-320-256-144 | 144 | 4/4 | 2 | 2.6 | 126 | 92 | 20 | NO VOLANTA | 26.66 | 143.5 | 1488 | 45.2 | EMUL | 18.3 |  |  | FRENO DESAJUSTADO | FRENO DESAJUSTADO |  | 1.596 | 400 | 1094.74 | 0 | 0 | 0.7 | 0 | 100 | 1371.85 | 0.4 | 0.06 | NO | 1075.03 | 1003.67 | SI | 0 | POZO CON AUMENTO @ 2.6 SPM, CON BOMBEO ESTABLE. SIN SUMERGENCIA. MODERADO GOLPE DE FLUIDO MANEJO DE SOLIDOS. CARGAS VIBRANTES POR POSIBLE DESGASTE DEL EQUIPO EN SUPERFICIE. STUFFING AJUSTADO. NO SE TOMA TEST DE V/VS POR EL ESTADO DEL FRENO- DESAJUSTADO. | 37.1 | 1.3 | 08:22 |  |  | 1 | 1 | 17855 | JAZMIN-G-2:1
JAZMIN | JAZMIN G-03 | 2025-01-15 | 1403.5 | 1160 | 61.8 | AMPSCOT C-320-256-144 | 144 | 3/3 | 2 | 3.5 | 139 | 100 | 20 | 500-20" | 43.51 | 142.1 | 2082 | 99.7 | EMUL 90% | 25.5 |  |  | FRENO MUY DESTENSIONADO | FRENO MUY DESTENSIONADO |  | 1.925 | 400 | 1430.5 | 102 | 102 | 0.6 | 1 | 100 | 1486.23 | 41.8 | 0.08 | NO | 1552.3 | 1431.22 | SI | 0.2 | POZO EN SEGUIMIENTO@ 3.4 SPM, CON BOMBEO ESTABLE. TRAZA DEL NIVEL CON AFECTACION EN LA DEFLEXION DE LA ONDA POR RUIDO Y GAS. BUENA SUMERGENCIA. MODERADO GOLPE DE FLUIDO CON IPG. LEVE FLUCTUACION ERROR GUIDE. NO SE TOMA TEST DE V/VS POR EL ESTADO DEL FRENO-DESTENSIONADO | 61.2 | 3.1 | 08:33 |  |  | 1 | 1 | 17856 | JAZMIN-G-3:1
JAZMIN | JAZMIN G-04 | 2025-01-15 | 1475.4 | 1131.8 | 82.5 | AMPSCOT C-640-305-168 | 168 | 4/4 | 2 | 2.5 | 115 | 90 | 20 | NO REPORTA | 49.3 | 167.3 | 1460 | 96.1 | AGUA EMUL | 18.1 | 2942 | 4313 | OK | OK | 0 | 1.622 | 400 | 1102.96 | 0 | 0 | 0.6 | 0 | 100 | 1360 | 0.3 | 0.1 | NO | 1084.98 | 983.92 | SI | 0 | POZO CON REDUCCION @ 2.5 SPM, CON BOMBEO ESTABLEE. SIN SUMERGENCIA. ACENTUADO GOLPE DE FLUIDO CON ALTA FRICCION.STUFFING AJUSTADO. V/V OPERATIVAS.VERIFICAR SPM DE OPERACIÓN. | 55.4 | 3.3 | 08:45 |  |  | 1 | 1 | 17857 | JAZMIN-G-4:1
JAZMIN | JAZMIN G-07 | 2025-01-15 | 1444.5 | 1175 | 122.3 | AMPSCOT C-320-256-144 | 129.6 | 3/4 | 2 | 4 | 133 | 123 | 20 | 500-25" | 94.5 | 129.5 | 2014 | 227.7 | EMUL | 25.1 | 4003 | 4023 | PERDIDA DE CARGA | OK | 0.1 | 1.745 | 400 | 1265.13 | 248 | 248 | 0 | 0 | 100 | 1450 | 104 | 0.08 | NO | 1568.5 | 1377.83 | SI | 60.6 | OZO CON AUMENTO @ 4 SPM, CON BOMBEO ESTABLE. CON DESCENSO DE WHT & PERDIDA DE CARGA DE LA TV. ALTA SUMERGENCIA. CARTA LLENA. REESPACIAR. | 49.8 | 3.6 | 09:00 |  |  | 1 | 1 | 17858 | JAZMIN-G-7:1
JAZMIN | JAZMIN G-08 | 2025-01-15 | 1401.86 | 1153.72 | 88.4 | AMPSCOT C-320-256-144 | 144 | 4/4 | 2 | 4.1 | 142 | 98 | 20 | NO VOLANTA | 61.73 | 143.3 | 1732 | 170.3 | EMUL 90% | 23.8 |  |  | FRENO MUY DESTENSIONADO | FRENO MUY DESTENSIONADO |  | 1.853 | 400 | 1215.93 | 76 | 76 | 0 | 0 | 100 | 1312.4 | 31.9 | 0.09 | NO | 1298 | 1230.39 | SI | 76.4 | POZO EN SEGUIMIENTO @ 4,1 SPM, CON BOMBEO ESTABLE. MEDIANA SUMERGENCIA. MODERADA IPG. ALTA FRICCION. STUFFING AJUSTADO. NO SE TOMA TEST DE V/VS POR EL ESTADO DEL FRENO-DESTENSIONADO | 61.8 | 3.9 | 09:13 |  |  | 1 | 1 | 17859 | JAZMIN-G-8:1
JAZMIN | JAZMIN K-01 | 2025-01-15 | 1448 | 1104 | 135.5 | AMPSCOT C-320-256-144 | 144 | 4/4 | 2 | 3.3 | 210 | 123 | 60 | 500-30" | 94.79 | 143 | 2525 | 208.4 | GAS EMUL 91% | 24.5 | 4187 | 4369 | PERDIDA DE CARGA | OK | 0 | [11 empty] | NO | 1652.57 | 1645.16 | SI |  | POZO EN SEGUIMIENTO @ 3,4 SPM, CON BOMBEO ESTABLE. CARTA LLENA CON STUFFING MUY AJUSTADO. FRICCION FINALIZANDO CARRERA ASCENDENTE. TV CON PERDIDA DE CARGA. NO SE TOMA REGISTRO ACUSTICO V/V ANULA SIN ESPIGA & AL OTRO LADO NO DA PARA CONECTAR EL CAÑON SONOLOG. | 41.3 | 1.9 | 11:08 |  |  | 0 | 1 | 17860 | JAZMIN-K-1:1
JAZMIN | JAZMIN K-02 | 2025-01-15 | 1504.01 | 1263.02 | 129.9 | AMPSCOT C-320-256-144 | 144 | 4/4 | 2 | 5.5 | 207 | 135 | 60 | 500-10" | 94 | 138.2 | 2230 | 332.5 | EMUL 88% | 34.9 |  |  | FRENO MUY DESTENSIONADO | FRENO MUY DESTENSIONADO |  | 1.239 | 400 | 901.81 | 584 | 584 | 3 | 0 | 100 | 1455.7 | 241.6 | 0.18 | NO | 1620.4 | 1435.97 | SI | 201.9 | POZO EN SEGUIMIENTO @ 5,5 SPM, CON BOMBEO ESTABLE. MUY ALTA SUMERGENCIA.CARTA LLENA CON CABEZAL PEGA AL FINAL DE LA CARRERA ASCENDENTE CON LA BARRA LISA AL PONER LA CELDA HT. CON FUERTE GP & SE REFLEJA EN LA CARGA PERMISIBLE. STUFFING AJUSTADO. NO SE TOMA TEST DE V/VS POR EL ESTADO DEL FRENO-DESTENSIONADO | 105.8 | 8.8 | 11:17 |  |  | 1 | 1 | 17861 | JAZMIN-K-2:1
JAZMIN | JAZMIN K-03 | 2025-01-15 | 1463.5 | 1138 | 91.7 | AMPSCOT C-320-256-144 | 144 | 4/4 | 2 | 6.1 | 189 | 122 | 60 | 500-19" | 64.48 | 142.3 | 2090 | 261.1 | EMUL 90% | 27.2 | 3352 | 5249 | LL | OK | 0.7 | 1.619 | 400 | 1067.21 | 321 | 321 | 3.1 | 0 | 100 | 1318.36 | 107.9 | 0.14 | NO | 1427.67 | 1360.75 | SI | 122 | POZO EN SEGUIMIENTO @ 6,1 SPM, CON BOMBEO INESTABLE. ALTA SUMERGENCIA. LEVE GOLPE DE FLUIDO CARTA MUESTRA UNA RESTRICCION - AUMENTO DE CARGA EN EL BARRIL FINALIZANDO LA CARRERA ASCENDENTE. TV CON ESCURRIMIENTO. EVALUAR POR OPTIMIZACION. | 68.8 | 6.5 | 11:30 |  |  | 1 | 1 | 17862 | JAZMIN-K-3:1
JAZMIN | JAZMIN K-04 | 2025-01-15 | 1446.85 | 1178.7 | 109.7 | AMPSCOT C-320-256-144 | 129.6 | 3/4 | 2 | 6 | 159 | 123 | 60 | 500-14" | 86.7 | 126.5 | 2266 | 307 | EMUL 92% | 34.9 |  |  | LEVE CIERRE TARDIO | SIN FRENO |  | 2.306 | 400 | 1536.7 | 41 | 41 | 3 | 1 | 100 | 1332.78 | 20.3 | 0.1 | NO | 1586 | 1461.04 | SI | 3.5 | POZO EN SEGUIMIENTO @ 6,0 SPM, CON BOMBEO ESTABLE. MEDIANA SUMERGENCIA. LEVE CIERRE TARDIO DE LA TV CON ACENTUADO GOLPE DE FLUIDO STUFFING AJUSTADO. NO SE HACE TEST DE V/V POZO SIN FRENOS | 97.3 | 7.3 | 11:42 |  |  | 1 | 1 | 17863 | JAZMIN-K-4:1
JAZMIN | JAZMIN K-07 | 2025-01-15 | 1364.62 | 1084.25 | 81 | AMPSCOT C-320-256-144 | 144 | 4/4 | 2 | 5.1 | 134 | 118 | 40 | NO VOLANTA | 57.09 | 141.9 | 2199 | 191 | EMUL 90% | 36.2 | 3547 | 6477 | SL | OK | 1.9 | 2.033 | 400 | 1493.94 | 16 | 16 | 2.9 | 0 | 100 | 1469.69 | 10.2 | 0.04 | NO | 1511.13 | 1455.27 | SI | 3.4 | POZO EN SEGUIMIENTO @ 5,1 SPM, CON BOMBEO ESTABLE. : NIVEL CON RUIDO Y GAS,BAJA SUMERGENCIA. MODERADO GOLPE DE FLUIDO CON ALTA FRICCION FLUIDO VISCOSO. TV CON ESCURRIMIENTO. | 100.5 | 10.3 | 11:53 |  |  | 1 | 1 | 17864 | JAZMIN-K-7:1
JAZMIN | JAZMIN K-08 | 2025-01-15 | 1506.5 | 1181 | 138.9 | AMPSCOT C-320-256-144 | 144 | 4/4 | 2 | 3.5 | 202 | 135 | 40 | NO VOLANTA | 96.75 | 143.5 | 2121 | 227.7 | EMUL 90% | 23.2 |  |  | FRENO MUY DESTENSIONADO | FRENO MUY DESTENSIONADO |  | 1.113 | 400 | 806.92 | 621 | 621 | 3 | 0 | 100 | 1450 | 254.6 | 0.04 | NO | 1546.34 | 1401.1 | SI | 241.5 | POZO CON AUMENTO @ 3,5 SPM, CON BOMBEO ESTABLE. ALTA SUMERGENCIA. :CARTA LLENA CON FRICCION & STUFFING MUY AJUSTADO, NO SE TOMA TEST DE V/VS POR EL ESTADO DEL FRENO-DESTENSIONADO | 48.1 | 2.9 | 12:05 |  |  | 1 | 1 | 17865 | JAZMIN-K-8:1
JAZMIN | JAZMIN A-02 | 2025-01-16 | 1592.35 | 1474.71 | 31.1 | AMPSCOT C-320-256-144a | 144 | 3/3 | 2 | 1.5 | 109 | 101 | 40 | NO VOLANTA | 21.7 | 143.4 | 2092 | 23.8 | AGUA | 28.9 | 4920 | 6620 | OK | OK | 0.1 | 2.031 | 400 | 1458.22 | 19 | 19 | 0.5 | 1 | 100 | 1435.96 | 8 | 0.04 | NO | 1480.21 | 1389.78 | NO | 53.5 | POZO EN SEGUIMIENTO @ 1,5 SPM, CON BOMBEO & OPERANDO ESTABLE. BAJA SUMERGENCIA. ACENTUADO GOLPE DE FLUIDO CON IPG. SV CON LL. | 58.7 | 1.5 | 12:42 |  |  | 1 | 1 | 17866 | JAZMIN-A-2:1
JAZMIN | JAZMIN A-03 | 2025-01-16 | 1573.5 | 1468 | 52.2 | AMPSCOT C-320-256-144a | 129.6 | 2/3 | 2 | 2.2 | 109 | 101 | 40 | 100-4´ | 40.32 | 129.5 | 2140 | 53.4 | EMUL 90% | 29.2 | 5116 | 6213 | OK | LIFTED | 0 | 1.89 | 400 | 1400.13 | 86 | 76 | 0.5 | 5 | 88 | 1481.62 | 31.6 | 0.42 | SI | 1491.8 | 1428.97 | NO | 63.3 | POZO EN SEGUIMIENTO @ 2.1 SPM, CON BOMBEO & OPERANDO ESTABLE. MEDIANA SUMERGENCIA. ACENTUADA GP DE FLUIDO CON IPG. CON STUFFING AJUSTADO. MANEJO DE SOLIDOS. SV LEVANTADA | 58.9 | 2 | 13:13 |  |  | 1 | 1 | 17867 | JAZMIN-A-3:1
JAZMIN | JAZMIN A-04 | 2025-01-16 | 1620.1 | 1517.2 | 31.8 | AMPSCOT C-320-256-144 | 144 | 3/3 | 2.25 | 2 | 108 | 103 | 40 | 500-2´45" | 22.53 | 141.1 | 2773 | 37.8 | EMUL 90% | 32.5 | 4091 | 7685 | OK | OK | 0 | 2.053 | 400 | 1489.97 | 43 | 39 | 0.6 | 3 | 92 | 1451.51 | 16.1 | 0.28 | NO | 1537 | 1460.75 | NO | 48.3 | POZO EN SEUIMIENTO @ 2.0 SPM, CON BOMBEO ESTABLE. . .MODERADA SUMERGENCIA. FLUJO DE GAS EN EL ANULAR: 3 MSCFD. MODERDO GOLPE DE FLUIDO CON LEVE INTERFERENCIA POR GAS. V/V OPERATIVAS. NOTA: CABEZAL DE LA UBM PEGA CON LA GRAPA. | 74.8 | 1.9 | 12:57 |  |  | 1 | 1 | 17868 | JAZMIN-A-4:1
JAZMIN | JAZMIN A-08 | 2025-01-16 | 2006.36 | 1752.72 | 27.6 | AMPSCOT C-320-256-144a | 115.2 | 1/3 | 2 | 1.8 | 104 | 98 | 40 | 40-4´ | 24.52 | 112.4 | 2743 | 23 | GAS CRUDO 40% | 33.6 | 7038 | 7304 | LEVE CIERRE TARDIO | MUY LEVANTADA | 0 | 2.679 | 400 | 1947.53 | 0 | 0 | 0.6 | 0 | 100 | 1453.92 | 0.1 | 0.23 | NO | 1918.3 | 1906.19 | NO | 0 | : POZO CON LIGERO AUMENTO @ 1.8 SPM, CON BOMBEO ESTABLE. SIN SUMERGENCIA. LEVE CIERRE TARDIO TV.MUY SEVERO GOLPE DE FLUIDO VISCOSO CON IPG. SV MUY LEVANTADA. RUTA PARA WO TS | 74.5 | 1.7 | 12:25 |  |  | 1 | 1 | 17869 | JAZMIN-A-8:1
JAZMIN | JAZMIN A-09 | 2025-01-16 | 1646.38 | 1482.77 | 38.4 | AMPSCOT C-320-256-144a | 144 | 3/3 | 2 | 1.7 | 105 | 104 | 40 | 500-1´ | 26.93 | 142.6 | 2143 | 30 | GAS EMUL | 29.3 | 5170 | 6540 | OK | LIFTED | 0 | 2.118 | 400 | 1430.34 | 53 | 53 | 0.7 | 0 | 100 | 1350.65 | 22 | 0.03 | NO | 1487.09 | 1432.3 | NO | 90.6 | POZO EN SEGUIMIENTO @ 1,7 SPM, CON BOMBEO ESTABLE. MODERADA SUMERGENCIA. .MUY SEVERO GOLPE DE FLUIDO CON LEVE INTERFERENCIA POR GAS. CARTA MUESTRA POSIBLE DESGASTE DEL BARRIL -PERDIDA DE CARGA CORRESPONDIENTE. SV LEVANTADA | 63.3 | 1.5 | 12:07 |  |  | 1 | 1 | 17870 | JAZMIN-A-9:1
JAZMIN | JAZMIN AF-02 | 2025-01-16 | 1655.35 | 1482.7 | 57.7 | AMPSCOT C-320-256-144a | 144 | 3/3 | 2.25 | 2.5 | 143 | 113 | 20 | 500-1´10" | 40.64 | 142.1 | 3041 | 87.8 | AGUA EMUL | 30.4 | 3979 | 6943 | OK | OK | 0 | 2.291 | 400 | 1419.72 | 280 | 280 | 0.5 | 0 | 100 | 1239.38 | 117.8 | 0.09 | SI | 1719.03 | 1647.46 | SI | 92.8 | POZO CON AUMENTO @ 2,5 SPM, CON BOMBEO ESTABLE. TRAZA DEL NIVEL CON AFECTACION EN LA DEFLEXION DE LA ONDA POR EL GAS.ALTA SUMERGENCIA. MODERADO GP DE FLUIDO CON INTERFERENCIA POR GAS. STUFFING AJUSTADOTV CON ESCURRIMIENTO: SL. LEVE GOLPE DE BOMBA | 74.1 | 2 | 11:42 |  |  | 1 | 1 | 17871 | JAZMIN-AF-2:1
JAZMIN | JAZMIN AM-03 | 2025-01-16 | 1514.16 | 1420.33 | 97.3 | AMPSCOT C-320-256-144a | 144 | 3/3 | 2 | 2.7 | 147 | 107 | 80 | 500-8" | 68.24 | 142.6 | 2259 | 120.9 | EMUL | 25.1 | 3681 | 5574 | OK | OK | 0 | 1.939 | 400 | 1380.5 | 46 | 43 | 0.7 | 3 | 92 | 1423.93 | 17.5 | 0.3 | NO | 1427.15 | 1421.4 | SI | 54.2 | POZO CON AUMENTO @ 2,7 SPM, CON BOMBEO ESTABLE. MODERADA SUMERGENCIA.FLUJO DE GAS EN EL ANULAR:3 MSCFD.MODERADO GOLPE DE FLUIDO CON LEVE INTERFERENCIA POR GAS. MANEJO DE SOLIDOS. V/V OPERATIVAS. | 55.7 | 2.1 | 09:47 |  |  | 1 | 1 | 17872 | JAZMIN-AM-3:1
JAZMIN | JAZMIN AM-04 | 2025-01-16 | 1705 | 1490 | 33.9 | KERUI C456D 256 144 | 144 | 4/4 | 2 | 2.5 | 121 | 109 | 80 | 500-30" | 23.82 | 142.3 | 2790 | 39.6 | EMUL 90% | 29.1 | 3604 | 6383 | OK | OK | 0.1 | 2.472 | 400 | 1810.51 | 0 | 0 | 0.6 | 4 | 100 | 1464.82 | 0.1 | 0.27 | SI | 1803.37 | 1795.11 | SI | 0.1 | POZO EN SEGUIMIENTO @ 2,5 SPM, CON BOMBEO ESTABLE. CON DESCENSO DE COND. DE BOMBEO. SIN SUMERGENCIA. FLUJO DE GAS EN EL ANULAR:34 MSCFD.SEVERO GOLPE DE FLUIDO CON ALTA INTERFERENCIA POR GAS. LEVE MANEJO DE SOLIDOS & REFLEXION DE LA ONDA DESDE LA SB. V/V OPERATIVAS. EVALUAR REDUCCION DE SPM. | 68.6 | 2.6 | 10:09 |  |  | 1 | 1 | 17873 | JAZMIN-AM-4:1
JAZMIN | JAZMIN BG-04 | 2025-01-16 | 1639.29 | 1498.59 | 22.8 | AMPSCOT C-320-256-144a | 144 | 3/3 | 2 | 3.8 | 103 | 101 | 30 | NO VOLANTA | 16.02 | 142.5 | 2173 | 40 | EMUL | 29.9 |  |  | LEVE CIERRE TARDIO | FRENO MUY DESTENSIONADO |  | 2.419 | 400 | 1617.7 | 0 | 0 | 0.7 | 0 | 100 | 1337.5 | 0.2 | 0.04 | SI | 1588.5 | 1478.27 | SI | 0 | POZO EN SEGUIMIENTO @ 3,8 SPM, CON BOMBEO ESTABLE. POZO ACHICADO. BAJA SUMERGENCIA. SEVERO GOLPE DE FLUIDOSEVERO GP DE BOMBA. LEVE CIERRE TARDIO. EVALUAR REDUCCION DE SPM. NO SE HACE TEST DE VALVULAS FRENOS DESTENSIONADOS" | 74.6 | 3.4 | 11:25 |  |  | 1 | 1 | 17874 | JAZMIN-BG-4:1
JAZMIN | JAZMIN L-02 | 2025-01-16 | 1598.5 | 1581 | 18.1 | AMPSCOT C-320-256-144 | 144 | 3/3 | 2 | 1.8 | 95 | 92 | 100 | NO VOLANTA | 12.45 | 145.1 | 2263 | 14.2 | AGUA | 30.5 | 3481 | 6169 | OK | OK | 0 | 2.206 | 400 | 1451.47 | 10 | 10 | 0.6 | 0 | 100 | 1315.93 | 4 | 0.22 | SI | 1462 | 1392.79 | NO | 61 | POZO EN SEGUIMIENTO @ 1,8 SPM, CON BOMBEO ESTABLE. CON DESCENSO DE COND. DE BOMBEO. BAJA SUMERGENCIA. : SEVERO GP DE FLUIDO CON ALTA FRICCION POR FLUIDO VISCOSO. V/V OPERATIVAS. MEJORA CON TS. | 71.5 | 2.3 | 10:59 |  |  | 1 | 1 | 17875 | JAZMIN-L-2:1
JAZMIN | JAZMIN L-03 | 2025-01-16 | 1533.5 | 1396 | 59.2 | AMPSCOT C-320-256-144a | 144 | 3/3 | 2 | 2 | 97 | 91 | 80 | NO VOLANTA | 41.59 | 142.3 | 2233 | 56.3 | GAS CRUDO 20% | 24.5 | 3543 | 5723 | OK | OK | 0 | 2.252 | 400 | 1377.52 | 69 | 69 | 0.7 | 0 | 100 | 1223.38 | 28.8 | 0.11 | NO | 1447.16 | 1433.39 | NO | 67.3 | POZO CON REDUCCION @ 2.0 SPM, CON BOMBEO ESTABLE. MEDIANA SUMERGENCIA. SEVERO GOLPE DE FLUIDO CON LEVE INTERFERENCIA POR GAS. REFLEXION DE LA ONDA DESDE LA SB. V/V OPERATIVAS. NOTA. POZO CON HISTORIAL DE ALTO ARENAMIENTO NO SE RECOMIENDA OFF POR MUY PROBABLE PEGA 23/01/2025. Pozo no bombea, se sienta bomba, se estimula, se deja con minimo espaceo y queda esperando condiciones. 3.0 spm. | 50.6 | 1.5 | 10:43 |  |  | 1 | 1 | 17876 | JAZMIN-L-3:1
JAZMIN | JAZMIN L-04 | 2025-01-16 | 1590.5 | 1456 | 72.6 | AMPSCOT C-320-256-144a | 144 | 3/3 | 2 | 1.5 | 102 | 93 | 50 | NO VOLANTA | 50.85 | 142.7 | 1999 | 17.9 | CRUDO AGUA | 25.2 | 3717 | 5928 | OK | OK | 0 | 2.088 | 400 | 1460.33 | 0 | 0 | 0.8 | 0 | 100 | 1398.79 | 0.4 | 0.17 | NO | 1457 | 1412.08 | NO | 0 | POZO DE BAJO POTENCIAL EN SEGUIMIENTO @ 1,5 SPM, CON BOMBEO INESTABEL. SIN SUMERGENCIA. SEVERO GOLPE DE FLUIDO E IPG. V/V OPERATIVAS. REESPACIAR. | 52.6 | 1 | 10:26 |  |  | 1 | 1 | 17877 | JAZMIN-L-4:1
JAZMIN | JAZMIN M-02 | 2025-01-16 | 1273.5 | 991 | 81.1 | AMPSCOT C-320-256-144 | 144 | 4/4 | 2 | 2.1 | 119 | 98 | 60 | 200-3´ | 55.98 | 144.9 | 2065 | 84.1 | EMUL 90% | 23.8 | 2969 | 5293 | OK | OK | 0 | 1.478 | 400 | 1052.47 | 270 | 270 | 0.5 | 0 | 100 | 1424.18 | 111.3 | 0.15 | NO | 1328 | 1316.52 | NO | 89.4 | POZO CON LIGERA REDUCCION @ 2,1 SPM, CON BOMBEO ESTABLE. ALTA SUMERGENCIA. BOMBA CON BAJA ADMISION: LEVE CIERRE TARDIO DE LA TV. MUY SEVERO GOLPE DE FLUIDO REFLEXION DELA ONDA DESDE LA SB. SV CON DEFICIENCIA. | 60.9 | 2.2 | 07:57 |  |  | 1 | 1 | 17878 | JAZMIN-M-2:1
JAZMIN | JAZMIN M-03 | 2025-01-16 | 1464.5 | 1139 | 65.7 | AMPSCOT C-320-256-144 | 144 | 4/4 | 2 | 4 | 140 | 112 | 80 | 500-20" | 45.98 | 143 | 2086 | 122.6 | EMUL 80% | 28.5 | 3343 | 5546 | OK | OK | 0.3 | 1.677 | 400 | 1207.9 | 209 | 192 | 0.6 | 4 | 91 | 1440.55 | 64.9 | 0.38 | NO | 1498.2 | 1306.7 | SI | 56.7 | POZO EN SEGUIMIENTO @ 4,0 SPM, CON BOMBEO & OPERANDO ESTABLE. BUENA MERGENCIA.MODERADO GOLPE DE FLUIDO VISCOSO CON LEVE INTERFERENCIA POR GAS. MANEJO DE SOLIDOS. V/V OPERATIVAS. CONT. SEGUIMIENTO | 88.9 | 6.3 | 08:13 |  |  | 1 | 1 | 17879 | JAZMIN-M-3:1
JAZMIN | JAZMIN M-04 | 2025-01-16 | 1406.5 | 1143 | 97.7 | AMPSCOT C-320-256-144 | 144 | 4/4 | 2 | 5 | 155 | 113 | 60 | NO VOLANTA | 68.52 | 142.6 | 2229 | 232.4 | EMUL | 29.2 | 3559 | 5826 | SL | OK | 1.8 | 1.632 | 400 | 1095.47 | 382 | 382 | 0.7 | 0 | 100 | 1342.49 | 159.7 | 0.04 | NO | 1543.5 | 1436.21 | SI | 112.1 | POZO CON AUMENTO @5.0 SPM, CON BOMBEO ESTABLE ALTA SUMERGENCIA. LEVE GP DE FLUIDO CON PG.STUFFING AJUSTADO. TV CON ESCURRIMIENTO. | 84.1 | 7 | 08:25 |  |  | 1 | 1 | 17880 | JAZMIN-M-4:1
JAZMIN | JAZMIN M-06 | 2025-01-16 | 1474 | 1151 | 103.8 | AMPSCOT C-320-256-144 | 144 | 4/4 | 2.25 | 4.6 | 154 | 120 | 60 | NO VOLANTA | 72.5 | 143.2 | 2576 | 280 | EMUL 90% | 32.9 | 2917 | 3475 | DESGASTADA | OK | 0.1 | 1.705 | 400 | 1229.46 | 186 | 171 | 0.6 | 3 | 91 | 1442.18 | 70.5 | 0.36 | NO | 1506.28 | 1300.63 | NO | 61.8 | POZOEN SEGUIMIENTO @ 4.5 SPM, CON BOMBEO ESTABLE. CON LEVE RECUPERACION DE NIVEL. BUENA SUMERGENCIA. FLUJO DE GAS EN EL ANULAR:3 MSCFD LEVE INTERFERENCIA POR GAS. CARTA MUESTRA ALTA & ERRATICA DE CARGA EN LA CARRERA ASCENDENTE. POSIBLE RESTRICCION MECANICA. STUFFING AJUSTADO. TV CON DESGASTE CON FUGA. | 90 | 8.9 | 08:36 |  |  | 1 | 1 | 17881 | JAZMIN-M-6:1
JAZMIN | JAZMIN M-07 | 2025-01-16 | 1684.8 | 1091.6 | 91.1 | AMPSCOT C-320-256-144a | 144 | 4/4 | 2 | 6 | 101 | 93 | 60 | 500-10" | 63.88 | 142.5 | 2235 | 255.6 | AGUA 90% | 31 | 3209 | 5891 | OK | OK | 0 | 1.903 | 400 | 1410.24 | 132 | 132 | 0.8 | 0 | 100 | 1482.13 | 55 | 0.08 | NO | 1568.16 | 1433.98 | SI | 99.1 | POZO CON AUMENTO @ 6,1 SPM, CON BOMBEO ESTABLE. BUENA SUMERGENCIA. MODERADO GP DE FLUIDO CON IPG V/V OPERATIVAS | 84.4 | 6.6 | 08:48 |  |  | 1 | 1 | 17882 | JAZMIN-M-7:1
JAZMIN | JAZMIN M-08 | 2025-01-16 | 1246.5 | 988 | 50.1 | AMPSCOT C-320-256-144 | 144 | 4/4 | 2 | 2.1 | 129 | 101 | 60 | NO VOLANTA | 35.06 | 142.9 | 1915 | 49.2 | EMUL 90% | 21.5 |  |  | FRENOS DESTENSIONADOS | FRENOS DESTENSIONADOS |  | 1.762 | 400 | 1252.98 | 0 | 0 | 0.9 | 0 | 100 | 1422.23 | 0.6 | 0.05 | NO | 1231.37 | 1217.78 | SI | 0.6 | POZO EN SEGUIMIENTO @ 2.0 SPM, CON BOMBEO ESTABLE. SIN SUMERGENCIA. MODERADO GOLPE DE FLUIDO CON IGP. FLUCTUACION ERROR GUIDE & MANEJO DE SOLIDOS. DEFLEXION DE LA ONDA DESDE LA BARRA DE PESO. NO SE TOMA TEST DE VALVULAS POR EL ESTADO DE LOS FRENOS DE LA UBM. | 42.2 | 0.8 | 08:59 |  |  | 1 | 1 | 17883 | JAZMIN-M-8:1
JAZMIN | JAZMIN M-09 | 2025-01-16 | 1411.73 | 1126.46 | 1.4 | AMPSCOT C-320-256-144a | 144 | 4/4 | 2 | 2.9 | 112 | 120 | 0 | NB | 1 | 142.9 | 2046 | 0 | NB | 19.4 | 4238 | 3619 | PERDIDA DE CARGA | OK | 0.1 | 1.731 | 400 | 1338.67 | 182 | 178 | 0.8 | 2 | 94 | 1546.7 | 73.7 | 0.22 | NO | 1552.55 | 1439.84 | NO | 24 | POZO ATMOSFERA SE ENCUENTRA UNIDAD APAGADA - NO BOMBEA @ 2,9 SPM, PPRL 900 LBS POR ENCIMA DEL PESO DE LA SARTA. POZO CON CARGA DE BOMBA. TV SIN CARGA REALIZAR PRUEBA DE TUBERIA. | 32.9 | 1.4 | 09:13 |  |  | 1 | 1 | 17884 | JAZMIN-M-9:1
JAZMIN | JAZMIN M-10 | 2025-01-16 | 1434.5 | 1122 | 75.5 | AMPSCOT C-320-256-144 | 144 | 4/4 | 2 | 4 | 125 | 101 | 60 | NO VOLANTA | 52.84 | 143 | 2220 | 139.7 | EMUL 90% | 27.6 | 3161 | 5005 | PERDIDA DE CARGA | OK | 0.1 | 2.196 | 400 | 1565.58 | 0 | 0 | 0.7 | 1 | 100 | 1425.85 | 0.3 | 0.08 | NO | 1563.09 | 1424.48 | SI | 0.4 | POZO EN SEGUIMIENTO @ 4.0 SPM, CON BOMBEO ESTABLE. SIN SUMERGENCIA. ACENTUADO GOLPE DE FLUIDO CON LEVE IPG. MANEJO DE SOLIDOS. TV CON PERDIDA DE CARGA. REESPACIAR. | 75.5 | 5.6 | 09:27 |  |  | 1 | 1 | 17885 | JAZMIN-M-10:1
JAZMIN | JAZMIN AC-03 | 2025-01-17 | 1386 | 1156 | 137.7 | AMPSCOT C-320-256-144a | 144 | 3/3 | 2 | 2.4 | 143 | 89 | 60 | 500-20" | 95.58 | 144.1 | 1842 | 157.1 | EMUL 90% | 19.3 | 2608 | 4434 | LL | OK | 1 | 1.459 | 400 | 1037.2 | 211 | 211 | 1 | 0 | 100 | 1421.8 | 88.9 | 0.04 | NO | 1309.27 | 1165.47 | NO | 115.7 | POZO CON LIGERA REDUCCION @ 2.4 SPM, CON BOMBEO ESTABLE. ALTA SUMERGENCIA. CARTA LLENA. CON LIGERA IPG .ESCURRIMIENTO EN LA TV. VERIFICAR SPM DE OPERACION. | 37.8 | 2 | 07:49 |  |  | 1 | 1 | 17886 | JAZMIN-AC-3:1
JAZMIN | JAZMIN AN-07 | 2025-01-17 | 1646 | 1517 | 32.6 | ZIMEC C-456-256-144 | 115.2 | 2/4 | 2 | 5 | 115 | 110 | 60 | NO VOLANTA | 28.79 | 113.2 | 2150 | 76 | CRUDO | 31.1 | 3600 | 6181 | OK | OK | 0.1 | 1.991 | 400 | 1438.04 | 42 | 37 | 0.9 | 5 | 87 | 1444.54 | 16.8 | 0.45 | NO | 1484.83 | 1392.08 | NO | 76.5 | POZO POST WS LIMPIEZA DE ARENA @ 5 SPM, CON BOMBEO ESTABLE. BAJA SUMERGENCIA. ACENTUADA INTERFERENCIA POR GAS. V/V OPERATIVAS. EVALUAR LEVE REDUCCION DE SPM. FALTA ACTUALIZAR EM & BWF. | 78.2 | 4.5 | 11:47 |  |  | 1 | 1 | 17887 | JAZMIN-AN-7:1
JAZMIN | JAZMIN AR-04 | 2025-01-17 | 1911 | 1539 | 75 | AMPSCOT C-320-256-144 | 144 | 4/4 | 2.25 | 5.1 | 108 | 98 | 40 | VOLANTA DURA | 53.78 | 139.5 | 4011 | 223.9 | AGUA 90% | 41 | 4743 | 8603 | OK | OK | 0 | 2.609 | 400 | 1946.32 | 222 | 222 | 0.9 | 1 | 100 | 1492 | 94.3 | 0.05 | NO | 2169 | 2161.48 | SI | 1.4 | POZO EN SEGUIMIENTO @ 5.1 SPM, CON BOMBEO ESTABLE. BUENA SUMERGENCIA. FLUJO DE GAS EN EL ANULAR :1 MSCFD.ACENTUADA INTERFERENCIA POR GAS. FLUCTUACION ERROR GUIDE. V/V OPERATIVAS. LA VIGA ESTA OPERANDO AL 109.6 % DE LA CARGA PERMISIBLE (GOODMAN MODIFICADO) PARA UN FACTOR DE SERVICIO DE 0,60. | 106.9 | 6.1 | 10:22 |  |  | 1 | 1 | 17888 | JAZMIN-AR-4:1
JAZMIN | JAZMIN AR-05 | 2025-01-17 | 1641.87 | 1580.75 | 34.7 | AMPSCOT C-320-256-144a | 144 | 3/3 | 2 | 2 | 96 | 94 | 50 | 500-10" | 24.36 | 142.3 | 2288 | 32.4 | EMUL 90% | 26.2 | 3534 | 5870 | OK | OK | 0 | 2.136 | 400 | 1563.68 | 21 | 21 | 0.8 | 0 | 100 | 1464.12 | 9.8 | 0.08 | NO | 1586 | 1513.62 | SI | 33.1 | POZO EN SEGUIMIENTO @ 2.0 SPM, CON BOMBEO ESTABLE. CON LEVE RECUPERACION DE NIVEL. BAJA SUMERGENCIA. SEVERO GOLPE DE FLUIDO CON LEVE INTERFERENCIA POR GAS. V/V OPERATIVAS. MEJORA CON TS. | 57.1 | 1.3 | 10:37 |  |  | 1 | 1 | 17889 | JAZMIN-AR-5:1
JAZMIN | JAZMIN AT-01 | 2025-01-17 | 1618.5 | 1526 | 12.6 | AMPSCOT C-320-256-144a | 144 | 3/3 | 2 | 5.2 | 109 | 102 | 40 | NO VOLANTA | 8.85 | 142.7 | 2293 | 30.6 | CRUDO EMUL | 29.8 | 5203 | 5943 | OK | LIFTED | 0 | 2.225 | 400 | 1506.95 | 49 | 49 | 1.2 | 0 | 100 | 1354.56 | 22.2 | 0.13 | NO | 1556.81 | 1526.35 | NO | 48.3 | POZO CON AUMEENTO @ 5.2 SPM, CON BOMBEO ESTABLE. CON DESCENSO DE COND. DE BOMBEO. MEDIANA SUMERGENCIA. SEVERO GP E FLUIDO CON IPG. CON ALTA FRICCION POR FLUIDO VISCOSO. LEVE MANEJO DE SOLIDOS. V/V OPERATIVAS. EVALUAR REDUCCION DE SPM. | 71.9 | 4.2 | 13:00 |  |  | 1 | 1 | 17890 | JAZMIN-AT-1:1
JAZMIN | JAZMIN AT-02 | 2025-01-17 | 1605 | 1513 | 76.2 | AMPSCOT C-320-256-144a | 144 | 3/3 | 2 | 1.5 | 108 | 96 | 20 | 115-5´ | 53.59 | 142.1 | 2265 | 52.2 | GAS | 24.7 | 3618 | 5725 | OK | OK | 0 | 2.055 | 400 | 1469.47 | 89 | 89 | 1.2 | 0 | 100 | 1430.14 | 38.7 | 0.11 | NO | 1560.11 | 1542.3 | SI | 58.7 | POZO EN SEGUIMIENTO @1.5 SPM, CON BOMBEO FLUCTUANTE. MODERADA SUMERGENCIA. GP DE FLUIDO CON ALTA IPG & ALTA FRICCION POR MANEJO DE SOLIDOS. V/V OPERATIVAS | 46 | 1 | 13:13 |  |  | 1 | 1 | 17891 | JAZMIN-AT-2:1
JAZMIN | JAZMIN AT-05 | 2025-01-17 | 1602.16 | 1485.32 | 108.6 | AMPSCOT C-320-256-144a | 144 | 4/4 | 2 | 5.9 | 109 | 95 | 40 | NO VOLANTA | 75.84 | 143.2 | 2232 | 298 | GAS CRUDO 20% | 27.9 | 3564 | 5501 | SL | OK | 1.2 | 2.002 | 400 | 1422.08 | 115 | 107 | 1.3 | 3 | 93 | 1420.66 | 46.5 | 0.25 | NO | 1542 | 1498.54 | NO | 71.1 | POZO CON AUMENTO @ 5,9 SPM, CON BOMBEO ESTABLE. BUENA SUMERGENCIA. FLUJO DE GAS EN EL ANULAR:3 MSCFD.MODERADA INTERFERENCIA POR GAS. BOMBA EVIDENCIA DESGASTE. TV CON ESCURRIMIENTO. | 63.9 | 7.2 | 13:34 |  |  | 1 | 1 | 17892 | JAZMIN-AT-5:1
JAZMIN | JAZMIN AU-04 | 2025-01-17 | 2155 | 1926 | 33 | KERUI C-320-256-144 | 115.2 | 1/3 | 2 | 1.4 | 105 | 100 | 50 | NO VOLANTA | 30.16 | 109.4 | 3147 | 22.8 | CRUDO 30% | 41.5 |  |  | SARTA FLOTANDO | SARTA FLOTANDO |  | 2.924 | 400 | 2178.63 | 62 | 62 | 1.1 | 0 | 100 | 1490.17 | 27.8 | 0.37 | FUERTE | 2243.4 | 2197.11 | NO | 1.7 | POZO EN SEGUIMIENTO @ 1,4 SPM, CON BOMBEO DEFICIENTE. CON RECUPRACION DE NIVEL. POZO FRIO. MODERADA SUMERGENCIA.MUESTRA ACCION DE BOMBA CON ALTA FRICCION POR CRUDO VISCOSO. GP DE BOMBA FUERTE. MEJORA CON TS. LA VIGA ESTA OPERANDO AL 130% DE LA CARGA PERMISIBLE (GOODMAN MODIFICADO) PARA UN FACTOR DE SERVICIO DE 0,60. | 129.8 | 2.5 | 10:57 |  |  | 1 | 1 | 17893 | JAZMIN-AU-4:1
JAZMIN | JAZMIN AWY-03 | 2025-01-17 | 2048.5 | 1792 | 50.5 | KERUI C-320-256-144 | 144 | 4/4 | 2 | 4.2 | 123 | 122 | 30 | NO REPORTA | 35.59 | 141.8 | 2786 | 99.9 | GAS CRUDO | 37.9 | 4221 | 7156 | OK | OK | 0.2 | 2.468 | 400 | 1817.09 | 162 | 140 | 1.2 | 6 | 86 | 1472.52 | 60.1 | 0.39 | NO | 1989.96 | 1914.65 | NO | 82.5 | POZO CON AUMENTO @ 4,2 SPM, CON BOMBEO ESTABLE. BUENA SUMERGENCIA. ALTO FLUJO DE GAS POR EL ANULAR. :6 MSCFD.ACENTUADA INTERFERENCIA POR GAS.FRICCION POR FLUIDO VISCOSO. V/V OPERATIVAS. LA VIGA ESTA OPERANDO AL 105,9% DE LA CARGA PERMISIBLE (GOODMAN MODIFICADO) PARA UN FACTOR DE SERVICIO DE 0,60. | 105.9 | 9 | 12:31 |  |  | 1 | 1 | 17894 | JAZMIN-AWY-3:1
JAZMIN | JAZMIN BC-02 | 2025-01-17 | 1568.5 | 1473 | 60 | KERUI C-320-256-144 | 144 | 3/3 | 2 | 4 | 142 | 109 | 80 | NO REPORTA | 42.09 | 142.6 | 2134 | 108.8 | EMUL | 26.5 | 3643 | 5733 | OK | OK | 0.3 | 1.923 | 400 | 1349.42 | 175 | 175 | 0.7 | 1 | 100 | 1403.45 | 74.7 | 0.06 | NO | 1525.82 | 1518.43 | NO | 93.9 | POZO EN SEGUIMIENTO @ 3,9 SPM, CON BOMBEO ESTABLE. CONTINUA CON LEVE RECUPERACION DE NIVEL.BUENA SUMERGENCIA. .ACENTUADA IPG. REFLEXION DE LA ONDA DESDE LA SB. TV FALLANDO AL ABRIR. | 59.8 | 2.7 | 09:59 |  |  | 1 | 1 | 17895 | JAZMIN-BC-2:1
JAZMIN | JAZMIN BC-03 | 2025-01-17 | 1709 | 1615 | 116 | KERUI C-320-256-144 | 144 | 4/4 | 2 | 3.6 | 140 | 99 | 80 | 110-5´ | 81.27 | 142.8 | 2443 | 192.9 | EMUL 90% | 26.1 | 3729 | 5708 | SL | OK | 1.7 | 2.072 | 400 | 1459.26 | 173 | 173 | 0.5 | 1 | 100 | 1408.55 | 73.8 | 0.05 | NO | 1653 | 1542.01 | SI | 96.5 | POZO CON AUMENTO @ 3,6 SPM, CON BOMBEO ESTABLE. BUNA SUMERGENCIA. LEVE IPG. TV CON ESCURRIMIENTO. SEGUIMIENTO | 56.5 | 3.6 | 09:48 |  |  | 1 | 1 | 17896 | JAZMIN-BC-3:1
JAZMIN | JAZMIN BC-04 | 2025-01-17 | 1589.5 | 1488 | 82.2 | KERUI C-320-256-144 | 144 | 4/4 | 2 | 2.5 | 120 | 101 | 50 | NO REPORTA | 57.6 | 142.7 | 2131 | 97.2 | EMUL 90% | 24.1 | 3583 | 5470 | OK | OK | 0 | 2.044 | 400 | 1489.36 | 31 | 31 | 0.5 | 0 | 100 | 1457.3 | 14.1 | 0.01 | NO | 1523.07 | 1501.67 | SI | 42.1 | POZO EN SEGUIMIENTO @ 2.5 SPM, CON BOMBEO ESTABLE. BAJA SUMERGENCIA. ACENTUADA GOLPE DE FLUIDO CON LEVE INTERFERENCIA POR GAS. ALTA FRICCION POR SOLIDOS & REFLEXION DE LA ONDA DESDE SB.LEVE GOLPE DE BOMBA. V/V OPERATIVAS. | 51.8 | 1.7 | 09:35 |  |  | 1 | 1 | 17897 | JAZMIN-BC-4:1
JAZMIN | JAZMIN CP-02 | 2025-01-17 | 1606.5 | 1559 | 31.3 | KERUI GROUP C-320-256-144 | 115.2 | 1/3 | 2.25 | 2.1 | 114 | 111 | 20 | NO VOLANTA | 27.69 | 113 | 2852 | 39.2 | EMUL 90% | 27 | 5945 | 6529 | OK | LL | 0.1 | 2.281 | 400 | 1654.32 | 0 | 0 | 1 | 0 | 100 | 1450.52 | 1.5 | 0.02 | NO | 1571.5 | 1571.49 | NO | 1.5 | POZO CON REDUCCION @ 2.1 SPM, CON BOMBEO ESTABLE. SIN SUMERGENCIA. SEVERO GOLPE DE FLUIDO CON LEVE INTERFERENCIA POR GAS. SV CON LL | 50.7 | 0.8 | 12:14 |  |  | 1 | 1 | 17898 | JAZMIN-CP-2:1
JAZMIN | JAZMIN S-01 | 2025-01-17 | 1478.5 | 1097 | 86.4 | AMPSCOT C-320-256-144 | 144 | 4/4 | 2.25 | 2.6 | 82 | 87 | 60 | 500-10" | 60 | 144.1 | 2706 | 131.4 | GAS EMUL DEFICIENTE | 25.3 | 3256 | 3668 | DESGASTADA | OK | 0.3 | 1.539 | 400 | 1148.31 | 234 | 234 | 9.3 | 0 | 100 | 1492.28 | 107.2 | 2.67 | NO | 1392.2 | 1371.14 | NO | 144.8 | POZO CON BOMBE DEFICIENTE @ 2,6 SPM, CON BOMBEO ESTABLE. ALTA SUMERGENCIA. .CHP ALTO: 9,3 PSI. TV CON DESGASTE CON FUGA. EVALUAR DESPRESURIZAR CSG & EVALUAR POR OPTIMIZACION. | 54 | 3.1 | 08:16 |  |  | 1 | 1 | 17899 | JAZMIN-S-1:1
JAZMIN | JAZMIN S-02 | 2025-01-17 | 1428 | 1129 | 67.4 | AMPSCOT C-320-256-144 | 144 | 4/4 | 2 | 3.5 | 140 | 93 | 50 | 500-45" | 46.76 | 144 | 2089 | 108.3 | EMUL 90% | 23.2 | 3328 | 5191 | OK | OK | 0.2 | 1.986 | 400 | 1413.49 | 19 | 19 | 13 | 0 | 100 | 1423.46 | 21.7 | 0.77 | SI | 1438.66 | 1359.18 | SI | 18.3 | POZO EN SEGUIMIENTO @ 3,5 SPM, CON BOMBEO UN POCO INESTABLE. TRAZA DEL NIVEL CON AFECTACION EN LA DEFLEXION DE LA ONDA POR EL GAS.LEVE DESCENSO DE NIVEL. BAJA SUMERGENCIA. .ACENTUADO GOLPE DE FLUIDO CON LEVE INTERFERENCIA POR GAS. MANEJO DE SOLIDOS. TV CON LEVE PERDIDA DE CARGA. | 50.9 | 2.2 | 08:35 |  |  | 1 | 1 | 17900 | JAZMIN-S-2:1
JAZMIN | JAZMIN S-04 | 2025-01-17 | 1415 | 1076 | 67.2 | LUFKIN C-320D-213-120 | 120 | 3/3 | 2 | 6.1 | 130 | 111 | 60 | 500-8" | 56.57 | 118.8 | 2253 | 191.2 | EMUL 90% | 32.7 | 3660 | 5710 | SL | OK | 1.8 | 1.527 | 400 | 1123.81 | 337 | 294 | 1.4 | 7 | 84 | 1471.92 | 124.3 | 0.72 | NO | 1477.59 | 1453.07 | SI | 99.7 | POZO EN SEGUIMIENTO @ 6,1 SPM, CON BOMBEO ESTABLE. MUY ALTA SUMERGENCIA. ALTO FLUJO DE GAS POR EL ANULAR. :6 MSCFD.MODERADO GOLPE DE FLUIDO CON LEVE INTERFERENCIA POR GAS. TV CON ESCURRIMIENTO. CONT. SEGUIMIENTO | 71 | 3.6 | 08:50 |  |  | 1 | 1 | 17901 | JAZMIN-S-4:1
JAZMIN | JAZMIN S-08 | 2025-01-17 | 1619.5 | 1242 | 68.2 | AMPSCOT C-320-256-144 | 144 | 4/4 | 2 | 5 | 132 | 103 | 60 | NO VOLANTA | 47.74 | 142.9 | 2155 | 159.5 | EMUL 90% | 28.8 | 4176 | 6378 | OK | OK | 0.1 | 1.981 | 400 | 1328.21 | 198 | 198 | 0.8 | 1 | 100 | 1340.94 | 84.5 | 0.05 | NO | 1585.8 | 1389.13 | SI | 96.1 | POZO EN SEGUIMIENTO @ 5,1 SPM, CON BOMBEO ESTABLE. BUENA SUMERGENCIA.FLUJO DE GAS POR EL ANULAR. :1 MSCFD. ACENTUADA GP DE FLUIDO. MANEJO DE SOLIDOS. FLUCTUACION ERROR GUIDE. STUFFING AJUSTADO. V/V OPERATIVAS. | 73.3 | 5.3 | 09:04 |  |  | 1 | 1 | 17902 | JAZMIN-S-8:1
JAZMIN | JAZMIN S-11 | 2025-01-17 | 1597.5 | 1240 | 46.2 | AMPSCOT C-320-256-144 | 129.6 | 3/4 | 2 | 4.6 | 131 | 100 | 40 | 500-10" | 35.95 | 128.4 | 1947 | 98.1 | EMUL 90% | 22.2 | 2801 | 5000 | PERDIDA DE CARGA | OK | 0 | 1.654 | 400 | 1153.78 | 229 | 225 | 0.8 | 1 | 98 | 1395.14 | 95.4 | 0.24 | NO | 1447.38 | 1280.46 | SI | 147.4 | POZO EN SEGUIMIENTO @ 4.6 SPM, CON BOMBEO UN POCO INESTABLE. . ALTA SUMERGENCIA. FLUJO DE GAS EN EL ANULAR :2 MSCFD. MODERADA INTERFERENCIA POR GAS. LEVE MANEJO DE SOLIDOS.STUFFING AJUSTADO, V/VS OPERATIVAS. | 51.4 | 3 | 09:17 |  |  | 1 | 1 | 17903 | JAZMIN-S-11:1
JAZMIN | JAZMIN U-01 | 2025-01-17 | 1497.5 | 1278 | 50.7 | AMPSCOT C-320-256-144 | 129.6 | 3/4 | 2 | 3.6 | 152 | 118 | 40 | 500-5" | 39.77 | 127.5 | 1961 | 84.8 | EMUL 90% | 30.4 |  |  | FRENO MUY DESTENSIONADO | FRENO MUY DESTENSIONADO |  | 1.438 | 400 | 1040.31 | 308 | 289 | 1.3 | 2 | 94 | 1446.89 | 121.4 | 0.29 | NO | 1406.8 | 1286.76 | SI | 154.3 | POZO CON AUMENTO @ 3.6 SPM, CON BOMBEO ESTABLE. TRAZA DEL NIVEL CON AFECTACION EN LA DEFLEXION DE LA ONDA POR EL GAS. . BUENA SUMERGENCIA. FLUJO DE GAS POR EL ANULAR. : 2 MSCFD.ACENTUADA INTERFERENCIA POR GAS.FRICCION POR MANEJO DE SOLIDOS. STUFFING MUY AJUSTADO. NO TIENE TEST DE V/VS CONTINUA FRENO DESTENSIONADO. | 79.6 | 3.5 | 13:49 |  |  | 1 | 1 | 17904 | JAZMIN-U-1:1
JAZMIN | JAZMIN W-01 | 2025-01-17 | 1631.17 | 1518.33 | 107.4 | AMPSCOT C-320-256-144a | 144 | 3/3 | 2 | 6.1 | 109 | 101 | 40 | NO VOLANTA | 75.32 | 142.6 | 2313 | 306.6 | EMUL 90% | 31.4 | 3903 | 4306 | DEFICIENTE | OK | 0 | 2.079 | 400 | 1536.03 | 80 | 80 | 1.1 | 0 | 100 | 1477.66 | 34.7 | 0.16 | NO | 1622.48 | 1541.96 | SI | 38.3 | POZO CON AUMENTO @ 6,1 SPM, CON BOMBEO ESTABLE. MODERADA SUMERGENCIA..MODERADA IPG. TV CON DEFICIENCIA CON DESGASTE NO CARGA. EVALUAR POR OPTIMIZACION. | 74.4 | 7 | 11:23 |  |  | 1 | 1 | 17905 | JAZMIN-W-1:1
JAZMIN | JAZMIN X-01 | 2025-01-17 | 1505.85 | 1376.7 | 30 | LUFKIN M-456D-256-144 | 111.851 | 1/3 | 2 | 4 | 124 | 112 | 20 | 500-1 | 26.97 | 111.2 | 2078 | 55.3 | EMUL CRUDO | 25.9 | 5516 | 5413 | OK | LIFTED | 0 | 1.731 | 400 | 1261.96 | 231 | 195 | 1.6 | 7 | 84 | 1458.07 | 83.9 | 0.64 | NO | 1507 | 1474.37 | NO | 83.5 | POZO EN SEGUIMIENTO @ 4 SPM, CON BOMBEO ESTABLE. ALTA SUMERGENCIA. ALTO FLUJO DE GAS POR EL ANULAR. :7 MSCFD.ACENTUADO GOLPE DE FLUIDO CON LEVE INTERFERENCIA POR GAS. V/V OPERATIVAS. 0 CONT. SEGUIMIENTO | 55.2 | 3.3 | 12:45 |  |  | 1 | 1 | 17906 | JAZMIN-X-1:1
JAZMIN | JAZMIN AC-06 | 2025-01-18 | 1426.5 | 1197 | 123.5 | AMPSCOT C-320-256-144 | 129.6 | 3/4 | 2 | 2.9 | 169 | 100 | 40 | NO VOLANTA | 96.18 | 128.4 | 1809 | 164.9 | EMUL 90% | 21.5 |  |  | FRENO MUY DESTENSIONADO | FRENO MUY DESTENSIONADO |  | 1.304 | 400 | 927.35 | 309 | 298 | 1.4 | 1 | 97 | 1422.31 | 123.1 | 0.42 | NO | 1330.58 | 1178.6 | SI | 154.7 | POZO CALIENTE CON AUMENTO @ 2.9 SPM, CON BOMBEO ESTABLE. MERMA DE NIVEL. ALTA SUMERGENCIA. .CARTA LLENA. NO SE TOMA TEST DE V/VS POR EL ESTADO DEL FRENO- DESTENSIONADO. " | 40.6 | 2 | 08:48 |  |  | 1 | 1 | 17907 | JAZMIN-AC-6:1
JAZMIN | JAZMIN AC-07 | 2025-01-18 | 1324 | 1146 | 89.4 | AMPSCOT C-320-256-144 | 129.6 | 3/4 | 2 | 4.5 | 185 | 165 | 60 | NO VOLANTA | 69.39 | 128.8 | 2108 | 187.6 | EMUL | 22.3 |  |  | FRENO MUY DESTENSIONADO | FRENO MUY DESTENSIONADO | [12 empty] | NO | 1375 | 1347.82 | NO |  | POZO EN SEGUIMEINTO @ 4,4 SPM, CON BOMBEO ESTABLE. CON DESCENSO DE WHT MODERADO GP DE FLUIDO FLUIDO CON LEVE INTERFERENCIA POR GAS.LEVE REFLEXION DE LA ONDA DESDE LA SB. NO SE TOMA REGISTRO ACUSTICO DEBIDO A LA ALTA TEMPERATURA Y VAPOR EN EL ANULAR:165°F NO SE TOMA TEST DE V/VS POR EL ESTADO DEL FRENO CONTINUA DESTENSIONADO" | 49.8 | 2.8 | 08:01 |  |  | 0 | 1 | 17908 | JAZMIN-AC-7:1
JAZMIN | JAZMIN AE-06 | 2025-01-18 | 1665.7 | 1184.64 | 81.5 | LUFKIN C-456D-256-144 | 144 | 4/4 | 2 | 3.5 | 132 | 106 | 80 | 500-15" | 58.87 | 138.4 | 2620 | 134.4 | EMUL 90% | 39.9 |  |  | SARTA FLOTANDO | SARTA FLOTANDO |  | 2.325 | 400 | 1754.85 | 159 | 159 | 1.2 | 4 | 100 | 1509.55 | 65.2 | 0.35 | NO | 1960.4 | 1664.9 | SI | 0.8 | POZO EN SEGUIMIENTO @ 3,5 SPM, CON BOMBEO ESTABLE. BUENA SUMERGENCIA. :FLUJO DE GAS EN EL ANULAR: 4 MSCFD. BOMBA PRESENTA DEFICIENCIA CON CON ALTO GP DE FLUIDO POR FLUIDO VISCOSO. SUFFING AJUSTADO. EVALUAR POR OPTIMIZACION. LA VIGA ESTA OPERANDO AL 125.7 DE LA CARGA PERMISIBLE (GOODMAN MODIFICADO) PARA UN FACTOR DE SERVICIO DE 0,60. NOTA : POZO CON SARTA FLOTANDO SE DEJA POCAS CARTAS NO SE HACE TEST DE V/V | 125.2 | 9.4 | 08:13 |  |  | 1 | 1 | 17909 | JAZMIN-AE-6:1
JAZMIN | JAZMIN AE-07 | 2025-01-18 | 1728.5 | 1238 | 62.1 | LUFKIN C-456D-256-144 | 125.617 | 3/4 | 2 | 3.2 | 116 | 89 | 80 | NO VOLANTA | 50.98 | 121.7 | 2596 | 91.2 | EMUL 80% | 37.1 | 4260 | 6942 | LL | OK | 0.8 | 1.631 | 400 | 1191.61 | 566 | 534 | 1.4 | 3 | 92 | 1461.2 | 222.1 | 0.32 | FUERTE | 1912 | 1649.03 | SI | 161.4 | POZO CON LEVE REDUCCION @ 3,2 SPM, CON BOMBEO ESTABLE. CON DESCENSO DE WHT. ALTA SUMERGENCIA.LEVE CIERRE TARDIO DE LA TV CON ALTA FRICICON POR FLUIDO VISCOSO E IPG. LEVE GOLPE DE BOMBA. V/VS CON DEFICIENCIA. LA VIGA ESTA OPERANDO AL 10 % DE LA CARGA PERMISIBLE (GOODMAN MODIFICADO) PARA UN FACTOR DE SERVICIO DE 0,60 RUTA PARA WO TS | 108 | 6.3 | 08:26 |  |  | 1 | 1 | 17910 | JAZMIN-AE-7:1
JAZMIN | JAZMIN AWY-02 | 2025-01-18 | 1551.8 | 1423.6 | 119 | AMPSCOT C-320-256-144a | 144 | 3/3 | 2 | 3.9 | 119 | 112 | 80 | NO VOLANTA | 82.5 | 144.2 | 2221 | 216.6 | AGUA EMUL | 24.3 | 3571 | 3578 | DEFICIENTE | OK | 0 | 1.708 | 400 | 1285.97 | 130 | 85 | 0.8 | 23 | 65 | 1505.83 | 36.1 | 2.08 | SI | 1416 | 1415.93 | NO | 80.5 | POZO CON AUMENTO @ 3,9 SPM, CON BOMBEO ESTABLE. TRAZA DEL NIVEL CON AFECTACION EN LA DEFLEXION DE LA ONDA POR EL GAS. BUENA SUMERGENCIA. ALTO FLUJO DE GAS POR EL ANULAR. :23 MSCFD. TV CON DEFICIENCIA CON FUGA.POZO PRESIONADO - ALTO APORTE DE GAS ENRUTADO PARA CBS | 41.6 | 3.1 | 11:52 |  |  | 1 | 1 | 17911 | JAZMIN-AWY-2:1
JAZMIN | JAZMIN CI-01 | 2025-01-18 | 1611 | 1502 | 16.6 | KERUI C-320-256-144 | 144 | 4/4 | 2 | 2.3 | 103 | 92 | 70 | 500-30" | 11.7 | 142.1 | 2395 | 18 | GAS CRUDO 50% | 23.8 | 4007 | 5496 | OK | OK | 0 | 1.843 | 400 | 1336.18 | 255 | 238 | 1.2 | 3 | 93 | 1450 | 99 | 0.25 | NO | 1617.29 | 1527.81 | NO | 96.6 | POZO CON REDUCCION @ 2.3 SPM, CON BOMBEO ESTABLE. CON RECUPERACION DE NIVEL. ALTA SUMERGENCIA. BOMBA CON BAJA ADMISION: LIGERO CIERRE TARDIO DE LA TV. SEVERO GOLPE DE FLUIDO CON LEVE INTERFERENCIA POR GAS. STUFFING AJUSTADO. EVALUAR POR OPTMIZACION. | 39.8 | 1 | 09:39 |  |  | 1 | 1 | 17912 | JAZMIN-CI-1:1
JAZMIN | JAZMIN P-01 | 2025-01-18 | 1236.81 | 968.62 | 78.7 | AMPSCOT C-320-256-144 | 144 | 4/4 | 2 | 4.8 | 150 | 113 | 30 | NO VOLANTA | 54.98 | 143.1 | 1958 | 175.2 | GAS EMUL 90% | 24.1 | 3182 | 4978 | OK | OK | 0.1 | 1.521 | 400 | 1074.31 | 251 | 240 | 0.8 | 3 | 93 | 1412.64 | 98.7 | 0.34 | NO | 1325.72 | 1325.72 | SI | 61.9 | POZO CON AUMENTO @ 4.8 SPM, CON BOMBEO ESTABLE. ALTA SUMERGENCIA. ALTO FLUJO DE GAS POR EL ANULAR. :3 MSCFD. ACENTUADA GP DE FLUIDO CON INTERFERENCIA POR GAS. REFLEXION DE LA ONDA DESDE LAS SB. V/V OPERATIVAS. EVALUAR LEVE REDUCCION DE SPM. | 60.7 | 2.2 | 07:29 |  |  | 1 | 1 | 17913 | JAZMIN-P-1:1
JAZMIN | JAZMIN P-02 | 2025-01-18 | 1421.5 | 1039 | 121.1 | AMPSCOT C-320-256-144a | 144 | 3/3 | 2 | 2.4 | 197 | 198 | 50 | NO VOLANTA | 83.94 | 144.3 | 1693 | 136.9 | AGUA | 18.4 |  |  | FRENO MUY DESTENSIONADO | FRENO MUY DESTENSIONADO | [12 empty] | NO | 1139 | 1075.78 | SI |  | POZO EN SEGUIMIENTO @ 2,4 SPM, CON BOMBEO ESTABLE. .LEVE GP DE FLUIDO CON INTERFERENCIA POR GAS NO SE TOMA REGISTRO ACUSTICO POZO PRESIONADO ALTO APORTE DE GAS NO SE TOMA TEST DE V/VS POR EL ESTADO DEL FRENO-DESTENSIONADO | 36.8 | 1.9 | 07:45 |  |  | 0 | 1 | 17914 | JAZMIN-P-2:1
JAZMIN | JAZMIN U-03 | 2025-01-18 | 1431.24 | 1125.48 | 76 | AMPSCOT C-320-256-144 | 129.6 | 3/4 | 2 | 3.2 | 128 | 114 | 50 | 500-36" | 59.15 | 128.4 | 2035 | 112.7 | EMUL 90% | 21.7 | 3433 | 4999 | OK | OK | 0.1 | 1.795 | 400 | 1300.29 | 98 | 98 | 1.1 | 1 | 100 | 1448.79 | 40.2 | 0.1 | NO | 1421.71 | 1321.3 | SI | 43.6 | POZO CON AUMENTO @ 3.2 SPM, CON BOMBEO ESTABLE. BUENA SUMERGENCIA. MODERADA INTERFERENCIA POR GAS. V/V OPERATIVAS NOTA: ANULAR CON ALTO APORTE DE AGUA Y GAS | 46.2 | 1.9 | 09:24 |  |  | 1 | 1 | 17915 | JAZMIN-U-3:1
JAZMIN | JAZMIN U-06 | 2025-01-18 | 1398.88 | 1149.77 | 50 | AMPSCOT C-320-256-144 | 129.6 | 3/4 | 2 | 4 | 121 | 100 | 40 | NO VOLANTA | 38.32 | 130.5 | 2073 | 93.7 | CRUDO | 26.8 | 3576 | 5746 | OK | OK | 0.3 | 1.75 | 400 | 1281.69 | 182 | 182 | 1.4 | 0 | 100 | 1464.79 | 74.3 | 0.04 | NO | 1481.5 | 1405.44 | NO | 43.2 | POZO CON AUMENTO @ 4.0 SPM, CON BOMBEO ESTABLE. CAMBIO DE [ ] DE FLUIDO. CON DESCENSO DE NIVEL. BUENA SUMERGENCIA. ACENTUADA IPG CON ALTA FRICCION POR FLUIDO VISCOSO. V/V OPERTIVAS | 66.4 | 5 | 09:11 |  |  | 1 | 1 | 17916 | JAZMIN-U-6:1
JAZMIN | JAZMIN Z-1 | 2025-01-18 | 1861.5 | 1490 | 87.7 | LUFKIN M-456D-256-144 | 111.851 | 1/3 | 2 | 3 | 120 | 98 | 50 | 500-30" | 78.85 | 111.2 | 2922 | 122.5 | EMUL | 32.2 | 5040 | 7418 | SL | OK | 2.7 | 1.825 | 400 | 1337.03 | 649 | 554 | 0.6 | 9 | 81 | 1465.24 | 230.4 | 0.88 | NO | 2016.49 | 1959.42 | SI | 168.9 | POZO EN SEGUIMIENTO @ 3.0 SPM, CON BOMBEO ESTABLE. CON RECUPERACION DE CON. DE BOMBEO. MUY ALTA SUMERGENCIA. LEVE GP DE FLUIDO CON LEVE INTERFERENCIA POR GAS. FLUCTUACION ARMONICA DE CARGAS. ERROR GUIDE. ALTA FRICCION POR MANEJO DE SOLIDOS. ALTA REFLEXION DE LA ONDA DESDE LA SB. ESCURRIMIENTO EN LA TV. EVALUA AUMENTO DE SPM. | 72 | 2.8 | 10:01 |  |  | 1 | 1 | 17917 | JAZMIN-Z-1:1
JAZMIN | JAZMIN Z-2 | 2025-01-18 | 1638.5 | 1512 | 101.8 | AMPSCOT C-320-256-144a | 144 | 4/4 | 2 | 2 | 114 | 109 | 50 | NO VOLANTA | 70.54 | 144.3 | 2302 | 97.2 | CRUDO EMUL 50% | 26.4 | 3754 | 6031 | OK | OK | 0.1 | 2.06 | 400 | 1460.83 | 134 | 109 | 0.6 | 9 | 82 | 1418.28 | 45.5 | 0.71 | NO | 1609.06 | 1524.29 | SI | 55.7 | POZO EN SEGUIMIENTO @ 2.0 SPM, CON BOMBEO ESTABLE. CON RECUPERACION DE COND. DE BOMBEO. TRAZA DEL NIVEL CON AFECTACION EN LA DEFLEXION DE LA ONDA POR EL GAS.BUENA SUMERGENCIA. ALTO FLUJO DE GAS POR EL ANULAR. :9 MSCFD. MODERADO GP DE FLUIDO CON IPG. CON LEVE REFLEXION DE LA ONDA DESDE LAS BARRAS DE PESO. V/V OPERATIVAS | 55.9 | 1.9 | 10:14 |  |  | 1 | 1 | 17918 | JAZMIN-Z-2:1
JAZMIN | JAZMIN Z-3 | 2025-01-18 | 2044.89 | 1782.79 | 37.4 | AMPSCOT C-320-256-144 | 115.2 | 2/4 | 2 | 7.1 | 126 | 99 | 50 | VOLANTA DURA | 34.31 | 108.9 | 2853 | 123.5 | EMUL | 38.3 |  |  | FRENO MUY DESTENSIONADO | FRENO MUY DESTENSIONADO |  | 2.798 | 400 | 1910.66 | 120 | 118 | 1 | 1 | 99 | 1365.74 | 49 | 0.09 | FUERTE | 2043.15 | 1912.67 | SI | 49.7 | POZO CON AUMENTO @ 7,1 SPM, CON BOMBEO ESTABLE. TRAZA DEL NIVEL CON AFECTACION EN LA DEFLEXION DE LA ONDA POR EL GAS. BUENA SUMERGENCIA. FLUJO DE GAS EN EL ANULAR:1 MSCFD.ACENTUADA INTERFERENCIA POR GAS. FUERTE GOLPE DE BOMBA. LEVE MANEJO DE SOLIDOS. NO SE TOMA TEST DE V/VS POR EL ESTADO DEL FRENO-DESTENSIONADO. " | 110.3 | 8.5 | 10:28 |  |  | 1 | 1 | 17919 | JAZMIN-Z-3:1
JAZMIN | JAZMIN Z-5 | 2025-01-18 | 1849.39 | 1481.78 | 119.5 | AMPSCOT C-320-256-144 | 144 | 4/4 | 2 | 3.2 | 106 | 104 | 0 | NB | 86 | 138.9 | 2885 | 0 | NB | 30.2 |  |  | FRENO MUY DESTENSIONADO | FRENO MUY DESTENSIONADO |  | 1.935 | 400 | 1423.76 | 621 | 584 | 0.3 | 3 | 91 | 1471.59 | 242.4 | 0.3 | SI | 2044.58 | 2044.58 | SI | 161.7 | POZO CON AUMENTO @ 3,2 SPM, SIN BOMBEO. CON RECUPERACION DE 307 FT DE NIVEL. ALTA SUMERGENCIA. :3 MSCFD. CARTA MUESTRA ACCION DE BOMBA CON FUERTE GP DE BOMBA. POSIBLE FUGA DE TUBERIA. REALIZAR PRUEBA DE CAMION VACIO DE TUBERIA. NO SUCCION Y PRUEBA DE TUBERIA CON CAMION SALIO NEGATIVA NO SE TOMA TEST DE V/VS POR EL ESTADO DEL FRENO-CONTINUA DESTENSIONADO | 73.2 | 2.5 | 10:40 |  |  | 1 | 1 | 17920 | JAZMIN-Z-5:1
JAZMIN | JAZMIN Z-6 | 2025-01-18 | 1613.85 | 1497.7 | 36.6 | AMPSCOT C-320-256-144 | 129.6 | 3/4 | 2 | 3 | 128 | 110 | 50 | NO VOLANTA | 28.46 | 128.4 | 2120 | 47 | EMUL 80% | 28.1 |  |  | FRENOS DESTENSIONADOS | FRENOS DESTENSIONADOS |  | 2.048 | 400 | 1515.52 | 33 | 24 | 0.2 | 14 | 74 | 1480 | 10.4 | 1.13 | NO | 1550 | 1504.6 | SI | 32.1 | POZO CON AUMENTO @ 3 SPM, CON BOMBEO UN POCO INESTABLE. CON DESCENSO DE COND. DE BOMBEO. MEDIANA SUMERGENCIA. ALTO FLUJO DE GAS POR EL ANULAR. :14 MSCFD.SEVERO GOLPE DE FLUIDO CON LEVE INTERFERENCIA POR GAS. NO SE TOMA TEST DE VALVULAS POR EL FRENO DESTENSIONADO. | 64.6 | 2.8 | 10:51 |  |  | 1 | 1 | 17921 | JAZMIN-Z-6:1
JAZMIN | JAZMIN Z-7 | 2025-01-18 | 1665 | 1535 | 70.3 | AMPSCOT C-320-256-144 | 129.6 | 4/4 | 2 | 2 | 121 | 102 | 20 | 500-20" | 54.36 | 129.2 | 2245 | 70.1 | EMUL 90% | 26.3 |  |  | FRENO MUY DESTENSIONADO | FRENO MUY DESTENSIONADO |  | 2.307 | 400 | 1582.95 | 50 | 50 | 0.7 | 0 | 100 | 1372.3 | 20.7 | 0.01 | NO | 1639.13 | 1555.64 | SI | 31.2 | POZO EN SEGUIMIENTO @ 2,0 SPM, CON BOMBEO & OPERANDO ESTABLE. MEDIANA SUMERGENCIA. ACENTUADO GOLPE DE FLUIDO E IPG. TV CON LIGERA DEFICIENCIA. NO SE TOMA TEST DE V/VS POR EL ESTADO DEL FRENO-DESTENSIONADO" | 54 | 1.4 | 11:03 |  |  | 1 | 1 | 17922 | JAZMIN-Z-7:1
JAZMIN | JAZMIN Z-8 | 2025-01-18 | 1646.45 | 1514.9 | 41.6 | AMPSCOT C-320-256-144 | 129.6 | 3/4 | 2 | 1.6 | 110 | 105 | 20 | 500-3´ | 32.54 | 128 | 2116 | 46.9 | AGUA EMUL | 23.8 |  |  | FRENO MUY DESTENSIONADO | FRENO MUY DESTENSIONADO |  | 2.113 | 400 | 1500.71 | 12 | 12 | 0.4 | 1 | 99 | 1420.45 | 5.6 | 0.1 | NO | 1513.76 | 1447.09 | SI | 59.4 | POZO CON REDUCCION @ 1,6 SPM, CON BOMBEO ESTABLE. CON RECUPERACION DE COND. DE BOMBEO. BAJA SUMERGENCIA. MODERADO GOLPE DE FLUIDO E IPG. SEGUIMIENTO NOTA. NO SE TOMA TEST DE VALVULAS POR EL ESTADO DEL FRENO. DESTENSIONADO. " | 45.5 | 1.2 | 11:13 |  |  | 1 | 1 | 17923 | JAZMIN-Z-8:1
JAZMIN | JAZMIN Z-9 | 2025-01-18 | 2044.5 | 1783 | 89.8 | AMPSCOT C-320-256-144 | 115.2 | 2/4 | 2 | 2.9 | 110 | 103 | 0 | NB | 78.03 | 115.1 | 2902 | 0 | NB | 12.4 |  |  | FRENO MUY DESTENSIONADO | FRENO MUY DESTENSIONADO |  | 2.224 | 400 | 1687.14 | 430 | 384 | 0.6 | 5 | 87 | 1517.21 | 158.4 | 0.4 | NO | 2133 | 2078.42 | SI | 123.3 | POZO NO BOMBEA @ 2.9 SPM, CON PPRL 2438 LBS POR DEBAJO DEL PESO DE LA SARTA EN EL AIRE CON PERDIA DEL 20 % DE LA CARGAS ESTRUCTURAL. CON RECUPERACION DE 198 FT DE NIVEL. DX POZO CON VARILLA PARTIDA O DESCONECTADA. NO SE TOMA TEST DE V/VS POR EL ESTADO DEL FRENO-CONTINUA DESTENSIONADO. | 8.3 | 0.4 | 11:29 |  |  | 1 | 1 | 17924 | JAZMIN-Z-9:1
JAZMIN | JAZMIN AA-01 | 2025-01-21 | 1707.5 | 1622 | 100.1 | AMPSCOT C-320-256-144a | 144 | 3/3 | 2 | 4.9 | 159 | 121 | 100 | 500-30" | 70.25 | 142.5 | 2590 | 229 | EMUL | 30.8 | 3493 | 5943 | SL | OK | 1.6 | 2.153 | 400 | 1386.58 | 264 | 264 | 1.8 | 0 | 100 | 1288.04 | 109.7 | 0.04 | NO | 1663.35 | 1609.34 | SI | 128.8 | POZO EN SEGUIMIENTO @ 5.0 SPM, CON BOMBEO UN POCO INESTABLE. ALTA SUMERGENCIA..MODERADA INTERFERENCIA POR GAS. REFLEXION DE LA ONDA DESDE LA SB. . TV CON ESCURRIMIENTO: SL. | 87.6 | 7.1 | 09:15 |  |  | 1 | 1 | 17925 | JAZMIN-AA-1:1
JAZMIN | JAZMIN AA-02 | 2025-01-21 | 1727.5 | 1630 | 132.5 | AMPSCOT C-320-256-144a | 144 | 3/3 | 2 | 5.1 | 162 | 123 | 80 | NO VOLANTA | 92.97 | 142.5 | 2488 | 317.8 | EMUL | 29.2 | 3844 | 6085 | SL | OK | 2.6 | 1.869 | 401 | 1336.68 | 289 | 268 | 1.5 | 3 | 93 | 1430.36 | 111 | 0.28 | NO | 1644.67 | 1582.15 | SI | 144.2 | POZO CON AUMENTO @ 5.1 SPM, CON BOMBEO ESTABLE. MERMA DE NIVEL. ALTA SUMERGENCIA.CARTA LLENA CON TV CON ESCURRIMIENTO: SL. | 64.8 | 6.1 | 09:28 |  |  | 1 | 1 | 17926 | JAZMIN-AA-2:1
JAZMIN | JAZMIN AA-03 | 2025-01-21 | 1693 | 1591 | 63.2 | AMPSCOT C-320-256-144a | 144 | 3/3 | 2 | 5.3 | 148 | 102 | 100 | NO VOLANTA | 44.45 | 142.2 | 2650 | 155.7 | CRUDO | 28.7 | 3884 | 5981 | LL | OK | 0 | 2.135 | 402 | 1528.88 | 152 | 152 | 1.3 | 1 | 100 | 1432.21 | 61.9 | 0.07 | SI | 1685.1 | 1653.18 | SI | 65.4 | POZO EN SEGUIMIENTO @ 5,3 SPM, CON BOMBEO ESTABLE. CONTINUA CON LA LIGERA REDUCCION DE COND.D DE BOMBEO. BUENA SUMERGENCIA. ALTO FLUJO DE GAS POR EL ANULAR. :1 MSCFD. MODERADA INTERFERENCIA POR GAS. REFLEXION DE LA ONDA DESDE LA SB. TV CON ESCURRIMIENTO. CONT. SEGUIMIENTO | 64.6 | 3.9 | 09:38 |  |  | 1 | 1 | 17927 | JAZMIN-AA-3:1
JAZMIN | JAZMIN AA-04 | 2025-01-21 | 2160 | 1926 | 55.4 | AMPSCOT C-320-256-144a | 144 | 4/4 | 2 | 5 | 117 | 107 | 100 | 500-5´ | 39.27 | 141.1 | 3484 | 129.9 | EMUL 70% | 34.7 | 5013 | 7648 | SL | OK | 1.1 | 2.537 | 403 | 1899.06 | 373 | 352 | 1.2 | 3 | 92 | 1497.09 | 146.5 | 0.27 | SI | 2278.32 | 2263.68 | SI | 97.8 | POZO EN SEGUIMIENTO @ 5 SPM, CON BOMBEO ESTABLE. MUY ALTA SUMERGENCIA. :3 MSCFD.ACENTUADO GOLPE DE FLUIDO CON LEVE INTERFERENCIA POR GAS. TV CON ESCURRIMIENTO. CONT. SEGUIMIENTO | 70.9 | 3.7 | 09:49 |  |  | 1 | 1 | 17928 | JAZMIN-AA-4:1
JAZMIN | JAZMIN AA-05 | 2025-01-21 | 1680.5 | 1573 | 60.8 | AMPSCOT C-320-256-144 | 144 | 3/3 | 2 | 5.1 | 154 | 107 | 100 | NO VOLANTA | 42.66 | 142.4 | 2629 | 145.3 | GAS EMUL 90% | 28.2 | 3762 | 5882 | OK | OK | 0 | 2.268 | 404 | 1554.73 | 86 | 86 | 1.3 | 0 | 100 | 1371.02 | 35.1 | 0.16 | NO | 1642.22 | 1629.65 | SI | 52.3 | POZO EN SEGUIMIENTO @ 5,1 SPM, CON BOMBEO ESTABLE. MEDIANA SUMERGENCIA. FLUJO DE GAS EN EL ANULAR :4 MSCFD.MODERADO GOLPE DE FLUIDO CON LEVE INTERFERENCIA POR GAS. V/V OPERATIVAS. | 76.5 | 4.6 | 09:59 |  |  | 1 | 1 | 17929 | JAZMIN-AA-5:1
JAZMIN | JAZMIN AA-06 | 2025-01-21 | 1753 | 1694 | 54.8 | AMPSCOT C-320-256-144 | 144 | 3/3 | 2 | 1.7 | 104 | 103 | 100 | 500-35" | 38.82 | 141.3 | 2544 | 43.2 | AGUA EMUL | 28 |  |  | GRAPA PEGA CON EL CABEZAL DE LA UNIDAD GENERANDO RUIDO Y DESTABILIZANDO LA CELDA - NO SE HACE TEST DE V/V | GRAPA PEGA CON EL CABEZAL DE LA UNIDAD GENERANDO RUIDO Y DESTABILIZANDO LA CELDA - NO SE HACE TEST DE V/V |  | 2.403 | 405 | 1702.54 | 0 | 0 | 1.5 | 0 | 100 | 1417.01 | 1 | 0.1 | NO | 1651.75 | 1579.21 | SI | 0 | POZO EN SEGUIMEINTO @ 1,6 SPM, CON BOMBEO ESTABLE. SIN SUMERGENCIA. MODERADO GOLPE DE FLUIDO CON LEVE INTERFERENCIA POR GAS. SEGUIMIENTO NO SE TOMA TEST DE V/VS GRAPA PEGA CON EL CABEZAL DE LA UNIDAD GENERANDO RUIDO Y DESTABILIZANDO LA CELDA. | 59.3 | 1.1 | 10:13 |  |  | 1 | 1 | 17930 | JAZMIN-AA-6:1
JAZMIN | JAZMIN AC-04 | 2025-01-21 | 1331.5 | 1103 | 124.4 | AMPSCOT C-320-256-144 | 129.6 | 3/4 | 2 | 1.5 | 140 | 117 | 60 | NO VOLANTA | 96.46 | 128.9 | 1692 | 83.3 | AGUA 100% | 20.1 | 3589 | 4240 | PERDIDA DE CARGA | OK | 0.3 | 0.778 | 406 | 575.24 | 486 | 486 | 1.4 | 0 | 100 | 1478.77 | 201.4 | 0.04 | NO | 1114 | 1056.4 | SI | 288.6 | POZO CON REDUCCION @ 1,5 SPM, CON BOMBEO ESTABLE. MUY ALTA SUMERGENCIA. CARTA LLENA. SV LEVANTADA. REEPACIAR & AUEMENTAR SPM. VERIFICAR SPM DE OPERACION. | 31.3 | 1 | 12:14 |  |  | 1 | 1 | 17931 | JAZMIN-AC-4:1
JAZMIN | JAZMIN AI-02 | 2025-01-21 | 1942.95 | 1718.9 | 60.9 | AMPSCOT C-320-256-144a | 144 | 4/4 | 2 | 7.1 | 121 | 109 | 20 | 40-4´ | 42.47 | 143.4 | 2874 | 200.5 | CRUDO GAS | 34.3 | 4771 | 6323 | PERDIDA DE CARGA | OK | 0.1 | 2.811 | 407 | 1795.69 | 236 | 236 | 1 | 0 | 100 | 1277.62 | 98.7 | 0.29 | NO | 2033.5 | 2021.44 | SI | 61 | POZOPOST WO TS @ 7,1 SPM, CON BOMBEO ESTABLE. BUENA SUMERGENCIA. ACENTUADA INTERFERENCIA POR GAS. TV CON PERDIDA DE CARGA. REESPACIAR & REDUCIR SPM. | 66.2 | 5.8 | 14:50 |  |  | 1 | 1 | 17932 | JAZMIN-AI-2:1
JAZMIN | JAZMIN AI-03 | 2025-01-21 | 1560.38 | 1341.76 | 134.1 | AMPSCOT C-320-256-144a | 144 | 3/3 | 2 | 4.4 | 102 | 112 | 20 | NO VOLANTA | 93.43 | 143.5 | 2320 | 273.8 | AGUA 100% | 26 | 3912 | 5147 | SL | OK | 1.6 | 1.138 | 409 | 825.05 | 765 | 733 | 1 | 2 | 95 | 1450 | 306.1 | 0.3 | NO | 1624.82 | 1583.33 | SI | 280.5 | POZO CON LIGERA REDUCCION @ 4,4 SPM, CON BOMBEO ESTABLE. MUY ALTA SUMERGENCIA. FLUJO DE GAS EN EL ANULAR :2 MSCFD.CARTA LLENA CON LIGERA NTERFERENCIA POR GAS. ESCURRIMIENTO EN LA TV. EVALUAR AUMENTO DE SPM. | 58.3 | 3.8 | 15:03 |  |  | 1 | 1 | 17933 | JAZMIN-AI-3:1
JAZMIN | JAZMIN AI-04 | 2025-01-21 | 1595.57 | 1436.15 |  | AMPSCOT C-320-256-144a | 144 | 3/3 | 2 | 2.5 | 112 | 107 | 20 | 500-40" |  |  |  |  | EMUL 90% |  |  |  | SOLO UNA CORREA | SOLO UNA CORREA |  | 1.868 | 410 | 1325.37 | 155 | 155 | 1.2 | 0 | 100 | 1419.03 | 63.8 | 0.23 | NO | 1482.9 | 1467.06 | SI | 114.1 | POZO EN SEGUIMIENTO @ 2,5 SPM, CON BOMBEO ESTABLE. BUENA SUMERGENCIA. SIN DINAGRAMA. NOTA: VARIADOR PRESENTA FALLA AL FINALIZAR LA CARRERA DESCENDENTE. - UNIDAD CON UNA CORREA NO SE HACE TEST DE V/V |  |  | 15:12 |  |  | 1 | 0 | 17934 | JAZMIN-AI-4:1
JAZMIN | JAZMIN AI-05 | 2025-01-21 | 1700.35 | 1540.07 | 87.1 | AMPSCOT C-320-256-144 | 144 | 3/3 | 2 | 1.7 | 106 | 102 | 20 | 40-4´10" | 61.41 | 141.9 | 2205 | 70.7 | EMUL 90% | 25.4 | 3892 | 5648 | LL | OK | 0.7 | 2.098 | 411 | 1420.35 | 168 | 162 | 1.2 | 2 | 97 | 1354 | 67.2 | 0.13 | NO | 1605 | 1508.95 | SI | 105.5 | POZO EN SEGUIMIENTO @ 1,7 SPM, CON BOMBEO ESTABLE. BUENA SUMERGENCIA.FLUJO DE GAS EN EL ANULAR :2 MSCFD. MODERADO GOLPE DE FLUIDO CON LEVE INTERFERENCIA POR GAS.MANEJO DE SOLIDOS. TV CON ESCURRIMIENTO. STUFFING AJUSTADO, EVALUAR LEVE AUMENTO DE SPM. | 49 | 1.4 | 15:21 |  |  | 1 | 1 | 17935 | JAZMIN-AI-5:1
JAZMIN | JAZMIN AJ-01 | 2025-01-21 | 1581.4 | 1475.81 | 42.2 | AMPSCOT C-320-256-144 | 144 | 4/4 | 2 | 4.1 | 109 | 108 | 20 | 60-4´ | 29.5 | 142.9 | 1947 | 80.2 | AGUA CRUDO | 24.5 | 3437 | 5740 | OK | OK | 0.1 | 2.128 | 412 | 1375.27 | 6 | 6 | 1.4 | 0 | 100 | 1292.54 | 1.5 | 0.17 | SI | 1381.51 | 1340.64 | NO | 87.4 | POZO CON AUMENTO @ 4,1 SPM, CON BOMBEO ESTABLE. BAJA SUMERGENCIA. SEVERO GOLPE DE FLUIDO CON IPG. V/V OPERATIVAS. | 56.1 | 2.6 | 16:41 |  |  | 1 | 1 | 17936 | JAZMIN-AJ-1:1
JAZMIN | JAZMIN AJ-02 | 2025-01-21 | 1547.76 | 1418.53 | 129.5 | AMPSCOT C-320-256-144a | 144 | 3/3 | 2 | 2.3 | 154 | 114 | 20 | NO REPORTA | 89.05 | 145.4 | 2157 | 141.7 | GAS AGUA | 27.6 | 3596 | 5873 | LL | OK | 0.8 | 1.456 | 413 | 1066.23 | 435 | 435 | 1.3 | 0 | 100 | 1464.6 | 180.4 | 0.17 | NO | 1524.57 | 1477.59 | SI | 190.4 | POZO POST WO TS + CF @ 2,3 SPM, CON BOMBEO ESTABLE.TRAZA DEL NIVEL CON AFECTACION EN LA DEFLEXION DE LA ONDA POR EL GAS. ALTA SUMERGENCIA. CARTA CON LIGERA GP DE FLUIDO E IPG. MANEJO DE SOLIDOS. | 61.4 | 3.1 | 16:50 |  |  | 1 | 1 | 17937 | JAZMIN-AJ-2:1
JAZMIN | JAZMIN AJ-03 | 2025-01-21 | 1594.87 | 1470.75 | 127.2 | AMPSCOT C-320-256-144a | 144 | 3/3 | 2 | 3 | 152 | 115 | 60 | 500-20" | 88.76 | 143.3 | 2331 | 180.1 | EMUL | 27.2 | 3606 | 3976 | PERDIDA DE CARGA | OK | 0 | 1.941 | 414 | 1290.59 | 267 | 267 | 1.6 | 0 | 100 | 1329.82 | 110.8 | 0.09 | SI | 1571 | 1521.93 | SI | 121.2 | POZO CON AUMENTO @ 3 SPM, CON BOMBEO ESTABLE. ALTA SUMERGENCIA. LEVE GOLPE DE FLUIDO CARTA PRESENTA DESGSTE EN EL BARRIL. TV CON PERDIA DE CARGA. | 58.2 | 3.9 | 17:05 |  |  | 1 | 1 | 17938 | JAZMIN-AJ-3:1
JAZMIN | JAZMIN AJ-05 | 2025-01-21 | 1585 | 1421 | 32.9 | AMPSCOT C-320-256-144a | 144 | 3/3 | 2 | 2.6 | 110 | 107 | 0 | BOMBEO DEFICIENTE | 22.9 | 143.8 | 2223 | 0 | BOMBEO DEFICIENTE | 19.7 | 3152 | 3762 | = | = | 0.2 | 1.894 | 415 | 1402.95 | 170 | 170 | 1.3 | 0 | 100 | 1481.47 | 69.8 | 0.21 | NO | 1574 | 1565.87 | SI | 74.8 | POZO POST SARTA LEVANTADA @ 2,6 SPM, CON BOMBEO DEFICIETNE. CON PPRL 642 LBS POR ENCIMA DEL PESO DE LA SARTA EN EL AIRE SIN ACCION DE BOMBA. EVALUAR CB. | 45.8 | 2.6 | 17:17 |  |  | 1 | 1 | 17939 | JAZMIN-AJ-5:1
JAZMIN | JAZMIN AV-03 | 2025-01-21 | 1948.5 | 1690 | 64.8 | LUFKIN M-456D-256-144 | 144 | 1/3 | 2.25 | 2.5 | 111 | 109 | 20 | NO VOLANTA | 46.02 | 140.8 | 3384 | 94.3 | EMUL 90% | 31.1 | 4416 | 7217 | LL | OK | 0.8 | 2.39 | 416 | 1740.02 | 110 | 110 | 1.2 | 0 | 100 | 1456.08 | 45.8 | 0.26 | NO | 1850.48 | 1850.48 | SI | 90.3 | POZO CON AUMENTO @ 2,5 SPM, CON BOMBEO ESTABLE. CON LEVE DESCENSO DE COND. DE BOMBEO. BUENA SUMERGENCIA. .MODERADO GOLPE DE FLUIDO E IPG. MANEJO DE SOLIDOS. TV CON ESCURRIMIENTO: SL. | 70.8 | 2.1 | 11:50 |  |  | 1 | 1 | 17940 | JAZMIN-AV-3:1
JAZMIN | JAZMIN AY-03 | 2025-01-21 | 2191.76 | 1932.53 | 89.1 | LUFKIN C-320D-213-120 | 120 | 3/3 | 2 | 3.3 | 122 | 121 | 60 | NO VOLANTA | 78.5 | 113.5 | 3194 | 138.8 | EMUL | 41 | 4635 | 7515 | SL | OK | 2.9 | 2.35 | 417 | 1528.29 | 644 | 564 | 0.8 | 5 | 87 | 1300.67 | 236 | 0.42 | NO | 2218.35 | 2126.55 | SI | 225.7 | POZO POST WO TS +CF @ 3,3 SPM, CON BOMBEO ESTABLE. MUY ALTA SUMERGENCIA. ALTO FLUJO DE GAS POR EL ANULAR. :6 MSCFD.MODERADA E INTERFERENCIA POR GAS. TV CON ESCURRIMIENTO: SL. FUERTE GP DE BOMBA. REVISAR ESE FUERTE GP DE BOMBA. | 95.9 | 2.7 | 11:32 |  |  | 1 | 1 | 17941 | JAZMIN-AY-3:1
JAZMIN | JAZMIN AZ-01 | 2025-01-21 | 1699.05 | 1605.1 | 38.5 | AMPSCOT C-320-256-144a | 144 | 3/3 | 2.25 | 2.9 | 114 | 94 | 70 | NO VOLANTA | 27.15 | 141.6 | 3203 | 66.5 | AGUA | 30.7 | 3770 | 7002 | OK | OK | 0.1 | 2.199 | 418 | 1615.97 | 66 | 66 | 1.6 | 0 | 100 | 1469.73 | 26.2 | 0.03 | SI | 1686 | 1623.92 | NO | 31.8 | POZO CON AUMENTO @ 2,9 SPM, CON BOMBEO ESTABLE.MERMA DE COND. DE BOMBEO, MEDIANA SUMERGENCIA. .ACENTUADO GP DE FLUIDO CON IPG. MANEJO DE SOLIDOS. STUFFING AJUSTADO. V/V OPERATIVAS. EVALUAR LEVE REDUCCION DE SPM. | 73.4 | 2.4 | 09:01 |  |  | 1 | 1 | 17942 | JAZMIN-AZ-1:1
JAZMIN | JAZMIN AZ-02 | 2025-01-21 | 1766.14 | 1667.28 | 78.1 | AMPSCOT C-320-256-144a | 144 | 3/3 | 2 | 4.7 | 129 | 94 | 70 | 500-3´30 | 54.94 | 142.2 | 2577 | 170.8 | AGUA EMUL | 32.8 | 4469 | 6912 | OK | OK | 0 | 2.291 | 419 | 1702.83 | 42 | 34 | 1.3 | 9 | 80 | 1486.54 | 15.9 | 0.69 | NO | 1748.88 | 1663.25 | SI | 21.9 | POZO CON AUMENTO @ 4.7 SPM, CON BOMBEO ESTABLE. CON MERMA DE NIVEL. MEDIANA SUMERGENCIA. ALTO FLUJO DE GAS POR EL ANULAR. :9 MSCFD. MODERADA GP DE FLUIDO VISCOSO CON LEVE IPG. V/V OPERATIVAS. | 90.2 | 8.2 | 08:49 |  |  | 1 | 1 | 17943 | JAZMIN-AZ-2:1
JAZMIN | JAZMIN AZ-03 | 2025-01-21 | 1683.2 | 1584.4 | 91.2 | AMPSCOT C-320-256-144a | 144 | 3/3 | 2 | 2.8 | 126 | 110 | 70 | 500-1´ | 64.14 | 142.2 | 2517 | 119.8 | EMUL 90% | 26.7 | 3884 | 6055 | OK | OK | 0.1 | 2.056 | 420 | 1503.97 | 123 | 123 | 1.7 | 0 | 100 | 1463 | 49.9 | 0.02 | NO | 1629 | 1609.49 | SI | 74.1 | POZO EN SEGUIMIENTO @ 2,8 SPM, CON BOMBEO ESTABLE. CON LEVE DESCENSO DE NIVEL. BUENA SUMERGENCIA. LEVE CIERRE TARDIO E IPG. V/V OPERATIVAS. | 52 | 2.2 | 08:38 |  |  | 1 | 1 | 17944 | JAZMIN-AZ-3:1
JAZMIN | JAZMIN AZ-04 | 2025-01-21 | 2180.13 | 1912.25 | 61.8 | AMPSCOT C-320-256-144a | 144 | 3/3 | 2 | 1.6 | 95 | 87 | 70 | 500-3´ | 44.54 | 138.8 | 3362 | 44.9 | GAS CRUDO 50% | 40.5 |  |  | FRENO MALO | FRENO MALO |  | 3.004 | 421 | 2183.1 | 124 | 124 | 0.4 | 11 | 100 | 1453.46 | 52.1 | 0.62 | NO | 2308.45 | 2293.34 | SI | 0.2 | POZO EN SEGUIMIENTO @ 1,5 SPM, CON BOMBEO & OPERANDO ESTABLE. BUENA SUMERGENCIA. ALTO FLUJO DE GAS POR EL ANULAR. :10 MSCFD.MODERADA INTERFERENCIA POR GAS. LEVE CIERRE TARDIO. NO SE TOMA TEST DE V/VS POR UNIDAD CON TAN SOLO DOS BANDAS RIESGO A QUE SE REVIENTE SE DEJA POCAS CARTAS NO SE HACE TES DE V/V | 97.2 | 2.4 | 08:24 |  |  | 1 | 1 | 17945 | JAZMIN-AZ-4:1
JAZMIN | JAZMIN AZ-05 | 2025-01-21 | 1718.67 | 1642.33 | 137.5 | AMPSCOT C-320-256-144a | 144 | 3/3 | 2 | 6.5 | 120 | 95 | 80 | 500-15" | 95.5 | 144 | 2525 | 419.9 | EMUL 90% | 28.9 | 3909 | 3908 | PERDIDA DE CARGA | OK | 0.2 | 1.741 | 422 | 1246.25 | 355 | 355 | 1.5 | 0 | 100 | 1431.65 | 147.4 | 0.05 | SI | 1609 | 1593.78 | SI | 196.2 | OZO CON AUMENTO @ 6.5 SPM, CON BOMBEO ESTABLE. ALTA SUMERGENCIA. CARTA MUESTRA DESGASTE EN LA BOMBA. TV CON ESCURRIMIENTO. EVALUAR POR OPTIMIZACION | 60.6 | 6.2 | 08:13 |  |  | 1 | 1 | 17946 | JAZMIN-AZ-5:1
JAZMIN | JAZMIN AZ-06 | 2025-01-21 | 1748.5 | 1638 | 62.8 | AMPSCOT C-320-256-144 | 144 | 3/3 | 2 | 4.5 | 125 | 86 | 70 | 500-41" | 44.31 | 141.7 | 2668 | 132.1 | EMUL 95% | 31.9 |  |  | FRENO MUY DESTENSIONADO | FRENO MUY DESTENSIONADO |  | 2.457 | 423 | 1752.12 | 3 | 3 | 6.2 | 0 | 100 | 1426.22 | 8.1 | 0.03 | SI | 1755 | 1717.06 | SI | 6.9 | POZO CON AUMENTO @ 4,5 SPM, CON BOMBEO ESTABLE. CON DESCENSO DE COND. DE BOMBEO. BAJA SUMERGENCIA. ACENTUADO GOLPE DE FLUIDO CON LEVE INTERFERENCIA POR GAS. ALTA FRICCION POR MANEJO DE SOLIDOS EN LA CARRERA DESCENDENTE & FUERTE RELFLEXION DE LA ONDA DESDE LA SB. EVALUAR REDUCCION DE SPM. NO SE TOMA TEST DE V/VS POR EL ESTADO DEL FRENO-DESTENSIONADO. | 83.5 | 3.5 | 08:04 |  |  | 1 | 1 | 17947 | JAZMIN-AZ-6:1
JAZMIN | JAZMIN AZ-07 | 2025-01-21 | 1749.5 | 1640 | 61.8 | AMPSCOT C-456-256-144 | 129.6 | 3/4 | 2 | 4.6 | 102 | 85 | 80 | VOLANTA DURA | 48.4 | 127.6 | 2686 | 129.6 | EMUL 95% | 32.7 | 3886 | 6392 | CIERRE TARDIO DE LA TV | OK | 0 | 2.509 | 424 | 1735.8 | 0 | 0 | 0.4 | 0 | 100 | 1383.66 | 0.1 | 1.06 | NO | 1728.86 | 1706.71 | SI | 6.2 | POZO EN SEGUIMIENTO @ 4,6 SPM, CON BOMBEO ESTABLE. SIN SUMERGENCIA. CIERRE TARDIO. .MODERADO GOLPE DE FLUIDO REFLEXION DE LA ONDA DESDE LA SB CON IPG. | 82.3 | 3.2 | 07:53 |  |  | 1 | 1 | 17948 | JAZMIN-AZ-7:1
JAZMIN | JAZMIN BF-03 | 2025-01-21 | 1533.5 | 1352 |  | AMPSCOT C-320-256-144a | 144 | 4/4 | 2 | NO LA REPORTAN | 138 | 119 | 20 | NO REPORTA |  |  |  |  | EMUL 90% | [6 empty] | 1.929 | 425 | 1445.65 | 113 | 113 | 1 | 0 | 100 | 1498.86 | 46 | 0.02 | NO | 1560.73 | 1550.39 | SI | 35 | POZO EN SEGUIMIENTO NO ME REPORTAN LA SPM. BUENA SUMERGENCIA. FLUJO DE GAS EN EL ANULAR :1 MSCFD. NOTA: NO SE PUEDE HACER DINAGRAMA, UNIDAD CON UNA SOLA BANDA (CORREA) RIESGO A QUE SE RIVIENTE Y DEJAR LA CELDA COMPROMETIDA. |  |  | 14:40 |  |  | 1 | 0 | 17949 | JAZMIN-BF-3:1
JAZMIN | JAZMIN CM-01 | 2025-01-21 | 2130.31 | 1897.62 | 26.6 | AMPSCOT C-320-256-144a | 144 | 3/3 | 2.25 | 2.1 | 107 | 95 | 120 | NO VOLANTA | 18.69 | 142.5 | 4339 | 31.8 | GAS EMUL 82 | 43.1 | 4381 | 9035 | OK | OK | 0 | 3.042 | 426 | 2203.1 | 29 | 29 | 1.3 | 4 | 100 | 1448.46 | 11.3 | 0.28 | NO | 2233 | 2180.7 | SI | 0.8 | POZO EN SEGUIMIENTO @ 2,1 SPM, CON BOMBEO INESTABLE. BAJA SUMERGENCIA. FLUJO DE GAS EN EL ANULAR :4 MSCFD.MUY SEVERO GOLPE DE FLUIDO CON ALTA NTERFERENCIA POR GAS. V/V OPERATIVAS. | 111.4 | 3.7 | 10:26 |  |  | 1 | 1 | 17950 | JAZMIN-CM-1:1
JAZMIN | JAZMIN CM-02 | 2025-01-21 | 1681 | 1639 | 37.7 | KERUI C-320-256-144 | 144 | 4/4 | 2 | 1.3 | 100 | 96 | 120 | 500-5´20" | 26.63 | 141.6 | 2540 | 23.6 | CRUDO AGUA 95% | 27.7 |  |  | CARRIEL PEGA CON EL CABEZAL UBM | CARRIEL PEGA CON EL CABEZAL UBM |  | 2.251 | 427 | 1557.22 | 0 | 0 | 1.5 | 0 | 100 | 1383.58 | 1 | 0.23 | NO | 1548.25 | 1522.55 | SI | 0 | POZO CON REDUCCION @ 1,3 SPM, CON BOMBEO ESTABLE. . CONTINUA SIN SUMERGENCIA. LIGERO CIERRE TARDIO. SEVERO GP DE FLUIDO CON LEVE IPG. NOTA: CARRIEL PEGA CON EL CABEZAL Y SE EXPONE NO SE LOGRA HACER TEST DE V/V" | 54.3 | 0.7 | 10:42 |  |  | 1 | 1 | 17951 | JAZMIN-CM-2:1
JAZMIN | JAZMIN CM-03 | 2025-01-21 | 2241 | 2107 | 84.1 | AMPSCOT C-320-256-144a | 115.2 | 1/3 | 2 | 3.5 | 104 | 96 | 110 | NO VOLANTA | 75.2 | 111.9 | 3501 | 136.9 | EMUL 90% | 34.7 | 5040 | 8333 | SL | OK | 4.5 | 3.293 | 428 | 2246.15 | 15 | 15 | 1.6 | 0 | 100 | 1364.2 | 5.3 | 0.11 | SI | 2261.08 | 2248.2 | SI | 0.9 | POZO CON LEVE AUMENTO @ 3,5 SPM, CON BOMBEO ESTABLE.. BAJA SUMERGENCIA. LEVE GOLPE DE FLUIDO CON LEVE INTERFERENCIA POR GAS. CON LEVE GP DE BOMBA,TV CON ESCURRIMIENTO: SL. | 72.3 | 3.2 | 10:52 |  |  | 1 | 1 | 17952 | JAZMIN-CM-3:1
JAZMIN | JAZMIN CM-04 | 2025-01-21 | 2014 | 1761 | 52.9 | KERUI C-320-256-144 | 144 | 4/4 | 2 | 4 | 128 | 109 | 110 | NO VOLANTA | 37.13 | 142.5 | 2525 | 99.6 | EMUL 90% | 28.1 | 3986 | 6331 | OK | OK | 0.1 | 2.274 | 429 | 1536.01 | 93 | 93 | 1.5 | 0 | 100 | 1350.93 | 37.7 | 0.22 | SI | 1638.19 | 1544.29 | NO | 192.9 | POZO EN SEGUIMIENTO @ 4,1 SPM, CON BOMBEO ESTABLE. CONTINUA CON LA TENDENCIA DEL DESCENSO DE COND. DE BOMBEO. BUENA SUMERGENCIA. ACENTUADO GP DE FLUIDO LEVE REFLEXION DE LA ONDA DESDE LA SB. V/V OPERATIVAS. EVALUAR LEVE REDUCCION DE SPM. | 64 | 2.7 | 11:05 |  |  | 1 | 1 | 17953 | JAZMIN-CM-4:1
JAZMIN | JAZMIN CM-05 | 2025-01-21 | 2174.5 | 1902 | 49.4 | AMPSCOT C-320-256-144a | 144 | 3/3 | 2 | 1.7 | 104 | 97 | 120 | 500-25" | 34.15 | 144.6 | 3337 | 38.3 | CRUDO 20% | 40.7 | 4828 | 9220 | OK | OK | 0 | 2.918 | 430 | 2116.34 | 6 | 6 | 1 | 6 | 86 | 1450.54 | 1.9 | 0.35 | NO | 2123 | 2082.52 | SI | 22.1 | POZO EN SEGUIMIENTO @ 1,7 SPM, CON BOMBEO ESTABLE. BAJA SUMERGENCIA. FLUJO DE GAS POR EL ANULAR. :6 MSCFD.ACENTUADO GOLPE DE FLUIDO VISCOSO CON LEVE INTERFERENCIA POR GAS. V/V OPERATIVAS. MEJORA CON TS. | 95.1 | 2.7 | 11:14 |  |  | 1 | 1 | 17954 | JAZMIN-CM-5:1
JAZMIN | JAZMIN CR-02 | 2025-01-21 | 1893.94 | 1668.89 | 61.6 | KERUI C-320-256-144 | 144 | 4/4 | 2 | 2.9 | 110 | 107 | 20 | 500-20" | 43.65 | 141.1 | 2777 | 84.7 | GAS AGUA | 30.9 | 4609 | 7394 | OK | OK | 0.1 | 2.653 | 431 | 1837.46 | 115 | 115 | 1 | 0 | 100 | 1385.19 | 47.6 | 0.06 | NO | 1954.12 | 1930.08 | SI | 22.8 | POZO CON AUMENTO @ 2,9 SPM, CON BOMBEO ESTABLE. MERMA DE NIVEL. BUENA SUMERGENCIA. ACENTUADA IPG. V/V OPERATIVAS. SEGUIMIENTO VSD CON FALLA. | 61.1 | 2.5 | 14:13 |  |  | 1 | 1 | 17955 | JAZMIN-CR-2:1
JAZMIN | JAZMIN CR-03 | 2025-01-21 | 1734 | 1413 | 106.7 | KERUI C-320-256-144 | 144 | 4/4 | 2 | 2.2 | 108 | 106 | 20 | 500-11" | 74.99 | 142.2 | 2237 | 111.6 | EMUL 90% | 25.5 | 3721 | 6099 | SL | OK | 2.3 | 2.699 | 432 | 1958.04 | 0 | 0 | 1.3 | 0 | 100 | 1450.94 | 0.9 | 0.28 | NO | 1570.5 | 1533.08 | SI | 0.8 | POZO EN SEGUIMIENTO @ 2 SPM, CON BOMBEO & OPERANDO ESTABLE. SIN SUMERGENCIA. MODERADO GOLPE DE FLUIDO CON LEVE INTERFERENCIA POR GAS. ALTA FRICCION POR ERROR GUIDE & MANEJO DE SOLIDOS. FUERTE REFLEXION DE LA ONDA DESDE LAS BARRAS DE PESO . ESCURRIMIENTO EN LA TV. NOTA. FALTA ACTUALIZAR TALLY VARILLA & TUBERIA. NO SE HA SUMINISTRADO INFORMACION" | 57.2 | 2 | 14:24 |  |  | 1 | 1 | 17956 | JAZMIN-CR-3:1
JAZMIN | JAZMIN F-01 | 2025-01-21 | 1624.36 | 1460.72 | 88.3 | AMPSCOT C-320-256-144 | 144 | 4/4 | 2 | 3 | 112 | 108 | 20 | NO VOLANTA | 61.44 | 143.7 | 2187 | 121.9 | EMUL 90% | 24.4 |  |  | FRENOS DESTENSIONADOS | FRENOS DESTENSIONADOS |  | 2.317 | 434 | 1465.66 | 84 | 84 | 1.5 | 0 | 100 | 1265.14 | 34.5 | 0.43 | NO | 1555 | 1496.21 | SI | 64.3 | POZO EN SEGUIMIENTO @ 3.0 SPM, CON BOMBEO ESTABLE. MEDIANA SUMERGENCIA. MODERADA GP DE FLUIDO E IPG CON REFLEXION DE LA ONDA DESDE LA SB. NO SE TOMA TEST DE VALVULAS, FRENOS DESTENSIONADOS | 52.6 | 2.3 | 16:24 |  |  | 1 | 1 | 17957 | JAZMIN-F-1:1
JAZMIN | JAZMIN F-02 | 2025-01-21 | 1647.58 | 1476.17 | 74.4 | AMPSCOT C-320-256-144a | 144 | 3/3 | 2 | 2.8 | 115 | 114 | 60 | NO VOLANTA | 52.29 | 142.3 | 2288 | 97 | AGUA 90% | 23.9 | 3572 | 5603 | OK | OK | 0 | 2.09 | 435 | 1494.55 | 19 | 19 | 1.7 | 0 | 100 | 1430.2 | 6.9 | 0.38 | NO | 1515 | 1485.16 | SI | 64.4 | POZO CON LEVE REDUCCION @ 2,8 SPM, CON BOMBEO ESTABLE. BAJA SUMERGENCIA. ACENTUADO GOLPE DE FLUIDO CON ALTA REFLEXION DE LA ONDA DESDE LA SB. V/V OPERATIVAS. SEGUIMIENTO | 56.8 | 1.6 | 16:10 |  |  | 1 | 1 | 17958 | JAZMIN-F-2:1
JAZMIN | JAZMIN F-03 | 2025-01-21 | 1616.19 | 1461.39 | 81.8 | AMPSCOT C-320-256-144a | 144 | 3/3 | 2 | 2.8 | 108 | 103 | 20 | 500-20" | 57.12 | 143.3 | 2322 | 106.8 | EMUL 90% | 27.6 |  |  | VSD CON FALLA | VSD CON FALLA |  | 2.192 | 436 | 1508.42 | 102 | 102 | 1.1 | 0 | 100 | 1376.3 | 42.2 | 0.09 | NO | 1612.8 | 1590.39 | SI | 43.7 | POZO EN SEGUIMIENTO @ 2,8 SPM, CON BOMBEO & OPERANDO ESTABLE. BUENA SUMERGENCIA. ACENTUADO GOLPE DE FLUIDO CON LEVE INTERFERENCIA POR GAS. REFLEXION DE LA ONDA DESDE LA SB. NO SE TOMA TEST DE V/VS VSD CON FALLA. | 63.3 | 2.3 | 15:58 |  |  | 1 | 1 | 17959 | JAZMIN-F-3:1
JAZMIN | JAZMIN F-05 | 2025-01-21 | 1753.11 | 1583.21 | 50.5 | AMPSCOT C-320-256-144a | 144 | 3/3 | 2 | 1.5 | 100 | 103 | 20 | VOLANTA DURA | 35.49 | 142.3 | 2164 | 35.8 | EMUL 90% | 28.8 | 3886 | 5501 | OK | OK | 0.1 | 2.238 | 437 | 1542.19 | 44 | 44 | 1.2 | 0 | 100 | 1378.18 | 17.9 | 0.34 | NO | 1591 | 1492.73 | NO | 85.2 | POZO EN SEGUIMIENTO @ 1,5 SPM, CON BOMBEO ESTABLE. BUENA SUMERGENCIA. MUY SEVERO GOLPE DE FLUIDO CON LEVE INTERFERENCIA POR GAS. V/V OPERATIVAS. MEJORA CON TS. | 68.6 | 1.8 | 15:41 |  |  | 1 | 1 | 17960 | JAZMIN-F-5:1
JAZMIN | JAZMIN I-01 | 2025-01-21 | 1638 | 1284 | 70.9 | AMPSCOT C-320-256-144 | 129.6 | 3/4 | 2 | 4.1 | 133 | 118 | 50 | NO VOLANTA | 55.4 | 127.9 | 2057 | 135.2 | EMUL 95% | 25.3 | 3309 | 5368 | OK | OK | 0 | 1.835 | 438 | 1336.58 | 159 | 159 | 1.1 | 0 | 100 | 1456.77 | 65.5 | 0.01 | NO | 1547.6 | 1334.1 | SI | 96.8 | POZO EN SEGUIMIENTO @ 4.1 SPM, CON BOMBEO & OPERANDO ESTABLE. BUENA SUMERGENCIA. :ACENTUADO GOLPE DE FLUIDO CON IPG. MANEJO DE SOLIDOS. FLUCTUACION ERROR GUIDE.STUFFING AJUSTADO. V/V OPERATIVAS. | 66.1 | 3.9 | 13:51 |  |  | 1 | 1 | 17961 | JAZMIN-I-1:1
JAZMIN | JAZMIN I-02 | 2025-01-21 | 1479.5 | 1151 | 71 | AMPSCOT C-320-256-144 | 129.6 | 2/4 | 2.25 | 3.5 | 168 | 127 | 50 | NO VOLANTA | 55.49 | 128 | 2587 | 145.6 | EMUL 90% | 26.4 | 3384 | 5787 | OK | OK | 0.2 | 1.855 | 439 | 1285.43 | 88 | 87 | 1.3 | 1 | 99 | 1385.91 | 35 | 0.12 | NO | 1385 | 1326.88 | SI | 73.2 | POZO EN SEGUIMIENTO @ 3,4 SPM, CON BOMBEO ESTABLE. TRAZA DEL NIVEL CON AFECTACION EN LA DEFLEXION DE LA ONDA POR EL GAS. BUENA SUMERGENCIA. MODERADO GP DE FLUIDO CON IPG. FLUCTUACION ERROR GUIDE. ALTA FRICCION DE MANEJO DE SOLIDOS. V/V OPERATIVAS. | 69.8 | 2.8 | 13:41 |  |  | 1 | 1 | 17962 | JAZMIN-I-2:1
JAZMIN | JAZMIN I-04 | 2025-01-21 | 1473.5 | 1145 | 74.8 | AMPSCOT C-320-256-144 | 129.6 | 3/4 | 2 | 2.9 | 117 | 114 | 20 | BOMBEO DEFICIENTE | 57.45 | 130.1 | 2402 | 100.3 | BOMBEO DEFICIENTE | 22.9 |  |  | FRENOS DESTENSIONADOS | FRENOS DESTENSIONADOS |  | 2.03 | 440 | 1485.5 | 168 | 168 | 1 | 5 | 100 | 1463.55 | 69.1 | 0.44 | NO | 1676.81 | 1577.44 | SI | 0.6 | POZO CON REDUCCION @ 2.9SPM, CON BOMBEO DEFICIENTE. BUENA SUMERGENCIA. ALTA FRICCION POR MANEJO DE SOLIDOS. BOMBA CON DESGASTE. EVALUAR RESPACIAR AUMENTO DE SPM & CB nOTA. NO SE TOMA TEST DE VALVULAS POR EL ESTADO DE LOS FRENOS - DESTENSIONADOS" | 44 | 2.6 | 13:25 |  |  | 1 | 1 | 17963 | JAZMIN-I-4:1
JAZMIN | JAZMIN I-05 | 2025-01-21 | 1434 | 1197 | 59.2 | AMPSCOT C-320-256-144 | 144 | 4/4 | 2 | 3.1 | 138 | 133 | 50 | VOLANTA DURA | 41.52 | 142.5 | 2299 | 85.6 | EMUL 90% | 28.5 | 4519 | 5858 | OK | DESGASTE | 0.1 | 2.096 | 441 | 1503.63 | 40 | 40 | 1.3 | 0 | 100 | 1434.76 | 15.7 | 0.2 | NO | 1538.14 | 1507.45 | SI | 0.9 | POZO EN SEGUIMIENTO @ 3.1SPM, CON BOMBEO & OPERANDO ESTABLE. MEDIANA SUMERGENCIA. MODERADO GOLPE DE FLUIDO CON LEVE IGP. FLUCTUACION CARGA ERROR GUIDE. ALTA FRICCION POR MANEJO DE SOLIDOS. VALVULAS CON DESGASTE SV CON LL. | 70.5 | 2.9 | 13:15 |  |  | 1 | 1 | 17964 | JAZMIN-I-5:1
JAZMIN | JAZMIN I-07 | 2025-01-21 | 1628 | 1260 | 97.6 | KERUI C-320-256-144 | 144 | 4/4 | 2 | 1.8 | 115 | 113 | 50 | NO VOLANTA | 67.41 | 144.7 | 2156 | 83.7 | AGUA CRUDO 90% | 26 | 3625 | 6107 | OK | OK | 0.4 | 2.329 | 442 | 1598.97 | 0 | 0 | 1 | 1 | 98 | 1373.1 | 0.6 | 0.11 | NO | 1571 | 1407.25 | SI | 0 | POZO CON LEVE REDUCCION @ 1.8 SPM, CON BOMBEO INESTABLE. SIN SUMERGENCIA MODERADO GP DE FLUIDO CON IPG. V/V OPERATIVAS. SEGUIMIENTO | 56.7 | 1.8 | 13:02 |  |  | 1 | 1 | 17965 | JAZMIN-I-7:1
JAZMIN | JAZMIN I-08 | 2025-01-21 | 1621 | 1296 | 72 | AMPSCOT C-320-256-144 | 144 | 4/4 | 2 | 3.9 | 156 | 135 | 50 | NO VOLANTA | 51.02 | 141.1 | 2216 | 130 | EMUL 90% | 28.4 | 3163 | 6655 | OK | OK | 0.2 | [11 empty] | NO | 1662.92 | 1458 | SI |  | POZO EN SEGUIMIENTO @ 3.9 SPM, CON BOMBEO ESTABLE. MODERADO GP DE FLUIDO E INTERFERENCIA POR GAS.STUFFING AJUSTADO. V/V OPERATIVAS NO SE TOMA REGISTRO ACUSTICO DEBIDO SIN VALVULA DE VENTEO ( LLAVE REQUNTADA) | 70.8 | 5.1 | 12:54 |  |  | 0 | 1 | 17966 | JAZMIN-I-8:1
JAZMIN | JAZMIN I-10 | 2025-01-21 | 1444 | 1157 | 96.6 | AMPSCOT C-320-256-144 | 115.2 | 2/4 | 2 | 5.4 | 171 | 143 | 50 | NO VOLANTA | 85.2 | 113.4 | 2387 | 241.4 | EMUL 90% | 29.3 | 3837 | 5780 | LEVE CIERRE TARDIO | OK | 1.7 | 1.677 | 444 | 1178.95 | 400 | 381 | 1 | 3 | 93 | 1406.02 | 155.6 | 0.32 | NO | 1582.82 | 1569.86 | SI | 99.2 | POZO EN SEGUIMIENTO @ 5,4 SPM, CON BOMBEO ESTABLE. ALTA SUMEREGENCIA. LEVE CIERRE TARDIO DE LA TV. CARTA DE SUPERFICIE & FONDO MUESTRA UN AUMENTO & DESCENSO DE CARGA REFLEXION DE LA ONDA DESDE LAS BARRAS DE PESO. MODERADO GP DE FLUIDO. STUFFING AJUSTADO.V/V OPERATIVAS. | 70.8 | 4.8 | 12:43 |  |  | 1 | 1 | 17967 | JAZMIN-I-10:1
JAZMIN | JAZMIN JAZ-1 | 2025-01-21 | 1382 | 1174 | 108.3 | AMPSCOT C-320-256-144 | 129.6 | 3/4 | 2.25 | 2.2 | 127 | 123 | 60 | 500-10" | 82.5 | 131.3 | 2954 | 137.5 | EMUL 90% | 29.5 |  |  | FRENOS DESTENSIONADOS | FRENOS DESTENSIONADOS |  | 2.042 | 445 | 1460.67 | 45 | 45 | 1 | 0 | 100 | 1430.62 | 18.4 | 0.09 | NO | 1507.06 | 1504.54 | SI | 0.6 | POZO EN SEGUIMIENTO @ 2,2 SPM, CON BOMBEO ESTABLE. MEDIANA SUMERGENCIA.CARTA LLENA CON TV DESGASTE CON DEFICIENCIA CON PERDIDA DE CARGA. ELONGACION DE LA SARTA. | 56.8 | 2.5 | 14:01 |  |  | 1 | 1 | 17968 | JAZMIN-1:1
JAZMIN | JAZMIN A-01 | 2025-01-22 | 1607.56 | 1460.13 | 111.2 | AMPSCOT C-320-256-144a | 144 | 3/3 | 2 | 4.5 | 162 | 115 | 50 | NO VOLANTA | 77.86 | 142.8 | 2300 | 234.5 | GAS EMUL | 30.1 | 4296 | 6593 | SL | OK | 0.3 | 1.762 | 400 | 1239.42 | 278 | 278 | 0.6 | 0 | 100 | 1406.83 | 116.5 | 0 | SI | 1524.1 | 1502.56 | NO | 153.7 | POZO CON AUMENTO @ 4.5 SPM, CON BOMBEO ESTABLE. MERMA DE NIVEL. ALTA SUMERGENCIA. :LEVE GP DE FLUIDO.MANEJO DE SOLIDOS. LEVE FLUCTUACION ERROR GUIDE.ESCURRIIENTO EN LA TV. | 63.8 | 4 | 13:38 |  |  | 1 | 1 | 17969 | JAZMIN-A-1:1
JAZMIN | JAZMIN B-01 | 2025-01-22 | 1631.5 | 1506 | 94.9 | AMPSCOT C-320-256-144a | 144 | 3/3 | 2 | 2.6 | 123 | 104 | 0 | BOMBEO DEFICIENTE | 65.54 | 144.8 | 2028 | 0 | BOMBEO DEFICIENTE | 33.6 | 3765 | 6190 | LL | OK | 0.1 | 2.164 | 401 | 1494.2 | 3 | 3 | 0.9 | 0 | 100 | 1380.96 | 0.6 | 0.13 | NO | 1497 | 1421.99 | SI | 57.2 | POZO SOLICITADO @ 2,6 SPM, CON BOMBEO DEFICIENTE- SOLO APORTA SOLO EN UNA CARRERA. POZO ACHICADO. SIN SUMERGENCIA. CON DESGASTE EN EL BARRIL. FUERTE FRICICON POR FLUIDO VISCOSO CON STUFFING AJUSTADO. SV CON DEFICIENTE. | 96.9 | 5.4 | 12:21 |  |  | 1 | 1 | 17970 | JAZMIN-B-1:1
JAZMIN | JAZMIN B-02 | 2025-01-22 | 1574.5 | 1448 | 54.9 | AMPSCOT C-320-256-144a | 144 | 3/3 | 2 | 3.5 | 130 | 116 | 40 | 500-58" | 38.59 | 142.3 | 2163 | 89.2 | AGUA | 26.6 | 3787 | 5709 | OK | OK | 0.1 | 2.049 | 402 | 1301.73 | 172 | 172 | 1 | 0 | 100 | 1270.61 | 71.8 | 0.1 | NO | 1484 | 1428.88 | NO | 111 | POZO CON AUMENTO @ 3,5 SPM, CON BOMBEO ESTABLE. CON DESCENSO DE NIVEL. BUENA SUMERGENCIA. BOMBA CON BAJA ADMISION: LEVE CIERRE TARDIO DE LA TV. .ACENTUADO GOLPE DE FLUIDO CON FLUCTUACION ERROR GUIDE. V/V OPERATIVAS. | 61 | 2.3 | 12:09 |  |  | 1 | 1 | 17971 | JAZMIN-B-2:1
JAZMIN | JAZMIN B-03 | 2025-01-22 | 1540 | 1413 | 94.7 | AMPSCOT C-320-256-144a | 144 | 3/3 | 2 | 3 | 120 | 104 | 40 | NO VOLANTA | 66.64 | 142.2 | 2245 | 131.4 | EMUL 90% | 24.9 | 3571 | 5777 | SL | OK | 1.7 | 2.08 | 403 | 1514.83 | 0 | 0 | 0.8 | 1 | 100 | 1456.57 | 0.4 | 0.07 | NO | 1492.5 | 1491.66 | NO | 0 | POZO EN SEGUIMIENTO @ 3,1 SPM, CON BOMBEO ESTABLE & OPERANDO ESTABLE. SIN SUMERGENCIA. MODERADO GOLPE DE FLUIDO CON LEVE INTERFERENCIA POR GAS. REFLEXION DE LA ONDA DESDE LA SB. FLUCTUACION ERROR GUIDE. TV CON LL. | 57.3 | 2.2 | 11:54 |  |  | 1 | 1 | 17972 | JAZMIN-B-3:1
JAZMIN | JAZMIN BB-01 | 2025-01-22 | 1317.5 | 1084 | 2.5 | AMPSCOT C-320-256-144a | 144 | 3/3 | 2 | 3.7 | 83 | 84 | 0 | NB | 1.72 | 143.3 | 1512 | 0 | NB | 20.9 |  |  | VSD FALLA SE ALARMA | VSD FALLA SE ALARMA |  | 1.835 | 404 | 1642.93 | 0 | 0 | 1.2 | 0 | 100 | 1790.66 | 0.9 | 0.16 | NO | 1060.05 | 1060.05 | NO | 0.9 | POZO CON REESPACERO @ 3,7 SPM, SIN BOMBEO. POZO ACHICADO. SIN SUMERGENCIA. SEVERO GP DE FLUIDO. NOTA: VARIADOR PRESENTA FALLAS SE ALARMA - NO SE PUEDE TOMAR V/V 23/01/2025 El pozo esta frio, vamos a realizar inyeccion por tubing y anular puesto que la bomba es THM. PENDIENTE. | 43.2 | 2.7 | 08:10 |  |  | 1 | 1 | 17973 | JAZMIN-BB-1:1
JAZMIN | JAZMIN BD-01 | 2025-01-22 | 1815 | 1419 | 58.8 | AMPSCOT C-320-256-144a | 129.6 | 2/3 | 2 | 4.1 | 106 | 90 | 30 | 500-1´27" | 46.19 | 127.3 | 2480 | 113 | EMUL 90% | 30.3 | 4087 | 6674 | OK | OK | 0.3 | 2.219 | 405 | 1620.26 | 81 | 74 | 0.5 | 4 | 91 | 1460.35 | 30.9 | 0.27 | SI | 1703 | 1690.65 | NO | 77.3 | POZO EN SEGUIMIENTO @ 4,1 SPM, CON BOMBEO ESTABLE. BUENA SUMERGENCIA. ALTO FLUJO DE GAS POR EL ANULAR. :4 MSCFD.ACENTUADO GOLPE DE FLUIDO CON LEVE INTERFERENCIA POR GAS. REFLEXION DE LA ONDA DESDE LA SB. LEVE GP DE BOMBA. TV CON ESCURRIMIENTO. | 75.4 | 3.2 | 11:24 |  |  | 1 | 1 | 17974 | JAZMIN-BD-1:1
JAZMIN | JAZMIN BD-02 | 2025-01-22 | 1584 | 1455 | 44.4 | AMPSCOT C-320-256-144a | 144 | 3/3 | 2.25 | 2.5 | 110 | 99 | 50 | 500-15" | 31.25 | 142.1 | 3029 | 65.5 | EMUL 65% | 29.1 | 3634 | 6933 | OK | OK | 0.1 | 2.223 | 406 | 1614.47 | 0 | 0 | 0.9 | 0 | 100 | 1452.52 | 0.5 | 0.02 | NO | 1604.35 | 1575.29 | SI | 0.5 | POZO CON AUMENTO @ 2,5 SPM, CON BOMBEO UN POCO INESTABLE. SIN SUMERGENCIA..MUY SEVERO GOLPE DE FLUIDO E IPG. V/V OPERATIVAS. | 68.3 | 1.7 | 11:36 |  |  | 1 | 1 | 17975 | JAZMIN-BD-2:1
JAZMIN | JAZMIN BH-01 | 2025-01-22 | 1672.5 | 1569 | 23.9 | AMPSCOT C-320-256-144a | 144 | 3/3 | 2.25 | 2 | 110 | 79 | 0 | BOMBEO DEFICIENTE | 16.48 | 145.1 | 2483 | 0 | BOMBEO DEFICIENTE | 27.6 | 3828 | 6604 | OK | OK | 0.2 | 2.115 | 407 | 1483.43 | 0 | 0 | 1.2 | 0 | 100 | 1402.77 | 0.8 | 0.4 | NO | 1469 | 1380.96 | SI | 0 | POZO CON REDUCCION @ 2 SPM, CON BOMBEO DEFICIENTE. POZO ACHICADO. SIN SUMERGENCIA..MUY SEVERO GOLPE DE FLUIDO CON IPG. V/V OPERATIVAS. EVALUAR PONERLO TEMPORIZADO. | 68.9 | 1.9 | 09:13 |  |  | 1 | 1 | 17976 | JAZMIN-BH-1:1
JAZMIN | JAZMIN BH-02 | 2025-01-22 | 2028.5 | 1810 | 5.4 | AMPSCOT C-320-256-144 | 129.6 | 2/3 | 2 | 2.1 | 88 | 86 | 100 | 300-5´ | 4.33 | 125.2 | 3255 | 5.3 | CRUDO | 43.3 | 5887 | 8217 | OK | OK | 0 | 3.635 | 408 | 2183.55 | 0 | 0 | 1.3 | 0 | 100 | 1201.4 | 0.5 | 0.13 | NO | 2144 | 2105.58 | NO | 0.5 | POZO EN SEGUIMIENTO @ 2,1 SPM, CON BOMBEO ESTABLE. POZO FRIO ACHICADO CONTINUA SIN SUMERGENCIA. MUY SEVERO GOLPE DE FLUIDO CON IPG. V/V OPERATIVAS. EVALUAR DEJAR AL MINIMO SPM. LA VIGA ESTA OPERANDO AL 109,4% DE LA CARGA PERMISIBLE (GOODMAN MODIFICADO) PARA UN FACTOR DE SERVICIO DE 0,60. | 109.4 | 3.7 | 08:56 |  |  | 1 | 1 | 17977 | JAZMIN-BH-2:1
JAZMIN | JAZMIN BH-03 | 2025-01-22 | 1609 | 1541 | 118.3 | AMPSCOT C-320-256-144a | 144 | 3/3 | 2 | 2.6 | 95 | 83 | 90 | NO VOLANTA | 82.28 | 143.8 | 2299 | 145 | CRUDO GAS | 24.8 | 5058 | 5563 | OK | DESGASTE | 0.1 | 2.016 | 409 | 1472.67 | 0 | 0 | 1.2 | 1 | 100 | 1460.98 | 1.6 | 0.08 | SI | 1456 | 1419.74 | NO | 60.3 | POZO CON LEVE REDUCCION @ 2.7 SPM, CON BOMBEO ESTABLE. SIN SUMERGENCIA. CARTA LLENA. SEVERO GOLPE DE BOMBA. SV CON DESGASTE MUY LEVANTADA. EVALUAR REESPACIAR & AUEMNTAR SPM. | 46.3 | 2.8 | 08:42 |  |  | 1 | 1 | 17978 | JAZMIN-BH-3:1
JAZMIN | JAZMIN BI-01 | 2025-01-22 | 1690.5 | 1559 | 76 | AMPSCOT C-320-256-144a | 144 | 3/3 | 2 | 5.1 | 120 | 104 | 110 | 500-5´ | 53.6 | 141.7 | 2599 | 181.7 | EMUL 90% | 27.2 | 3226 | 6257 | LL | OK | 1.8 | 2.161 | 410 | 1547.57 | 122 | 122 | 1 | 0 | 100 | 1432.27 | 50.3 | 0.08 | NO | 1682 | 1604.87 | SI | 53.8 | POZO EN SEGUIMIENTO@ 5,1 SPM, CON BOMBEO & OPERANDO ESTABLE. BUENA SUMERGENCIA. .ACENTUADO GOLPE DE FLUIDO E IPG. STUFFING AJUSTADO. TV CON ESCURRIMIENTO. CONT. SEGUIMIENTO. | 69.8 | 6 | 10:35 |  |  | 1 | 1 | 17979 | JAZMIN-BI-1:1
JAZMIN | JAZMIN BI-02 | 2025-01-22 | 1604.5 | 1488 | 111.2 | AMPSCOT C-320-256-144a | 144 | 3/3 | 2 | 2.1 | 103 | 96 | 110 | NO VOLANTA | 78.42 | 141.8 | 2367 | 108.5 | EMUL 90% | 24.3 | 3333 | 5704 | OK | OK | 0 | 1.978 | 411 | 1439.41 | 27 | 27 | 0.8 | 0 | 100 | 1455.42 | 11 | 0.18 | NO | 1468 | 1432.81 | SI | 70.3 | POZO CON REDUCCION @ 2,1 SPM, CON BOMBEO DEMASIADO INESTABLE. CARTAS DIVERSAS. MODERADA SUMERGENCIA..MODERADO GOLPE DE FLUIDO V/V OPERATIVAS. REESPACIAR. | 52.8 | 1.8 | 10:46 |  |  | 1 | 1 | 17980 | JAZMIN-BI-2:1
JAZMIN | JAZMIN BI-03 | 2025-01-22 | 1702 | 1580 | 45.3 | AMPSCOT C-320-256-144a | 144 | 3/3 | 2 | 2.5 | 104 | 96 | 110 | 500-20" | 31.95 | 141.7 | 2467 | 54.8 | EMUL 90% | 25.2 | 3439 | 5957 | OK | OK | 0 | 2.258 | 412 | 1537.11 | 47 | 38 | 0.4 | 9 | 81 | 1361.48 | 16.5 | 0.72 | NO | 1589.31 | 1505.89 | NO | 56 | POZO EN SEGUIMIENTO @ 2,5 SPM, CON BOMBEO ESTABLE. MODERADA SUMERGENCIA. ALTO FLUJO DE GAS POR EL ANULAR. :9 MSCFD . B SEVERO GOLPE DE FLUIDO CON LEVE INTERFERENCIA POR GAS. V/V OPERATIVAS. CONT. SEGUIMIENTO NOTA: VARIADOR CON FALLAS AL FINALIZAR LA CARRERA | 59 | 1.8 | 11:00 |  |  | 1 | 1 | 17981 | JAZMIN-BI-3:1
JAZMIN | JAZMIN C-01 | 2025-01-22 | 1565.5 | 1322 | 118.5 | AMPSCOT C-320-256-144a | 144 | 3/3 | 2 | 1.6 | 107 | 106 | 20 | 500-1´53" | 83.05 | 142.7 | 1971 | 86.5 | EMUL 90% | 25.2 | 3375 | 5868 | OK | OK | 0 | 1.763 | 413 | 1317.43 | 102 | 98 | 1 | 2 | 96 | 1494.54 | 40.2 | 0.18 | NO | 1432.71 | 1342.71 | SI | 91.7 | POZO CON REDUCCION @ 1,6 SPM, CON BOMBEO INESTABLE. CON RECUPERACION DE CONDICIONES DE BOMEO. BUENA SUMERGENCIA. FLUJO DE GAS EN EL ANULAR:2 MSCFD. POZO CON ALTA INTERFERENCIA POR GAS. V/V OPERATIVAS. REVISAR SPM DE OPERACION. REESPACIAR & AUMENTAR LEVENTE SPM. | 55.1 | 1.8 | 12:39 |  |  | 1 | 1 | 17982 | JAZMIN-C-1:1
JAZMIN | JAZMIN C-02 | 2025-01-22 | 1430 | 1217 | 101.9 | AMPSCOT C-320-256-144a | 144 | 3/3 | 2 | 5.1 | 116 | 109 | 20 | NO VOLANTA | 71.25 | 143 | 2016 | 240.2 | EMUL 90% | 26 | 3380 | 5412 | SL | OK | 2 | [11 empty] | NO | 1373.5 | 1373.43 | SI | 0 | POZO CON AUMENTO @ 5,1 SPM, CON BOMBEO ESTABLE. LEVE GOLPE DE FLUIDO CON LEVE INTERFERENCIA POR GAS. TV CON ESCURRIMIENTO. NO SE TOMA REGISTRO ACUSTICO VALVULA SIN ESPIGA NO SE HACA ACUSTICO - UNIDAD SOLO CON 2 CORREAS | 67.8 | 4.1 | 12:56 |  |  | 0 | 1 | 17983 | JAZMIN-C-2:1
JAZMIN | JAZMIN C-04 | 2025-01-22 | 1809 | 1318 | 91.6 | AMPSCOT C-320-256-144 | 144 | 3/3 | 2 | 2.9 | 119 | 112 | 20 | 500-16" | 64.16 | 142.7 | 2292 | 125.4 | EMUL 90% | 25.7 | 3609 | 6032 | OK | OK | 0.1 | 2.105 | 415 | 1524.98 | 134 | 134 | 0.8 | 1 | 100 | 1448.91 | 55.7 | 0.05 | NO | 1671.62 | 1573.74 | SI | 112 | POZO CON LEVE AUMENTO @ 2.9 SPM, CON BOMBEO ESTABLE. TRAZA DEL NIVEL CON AFECTACION EN LA DEFLEXION DE LA ONDA POR EL GAS. BUENA SUMERGENCIA. MODERADA IPG CON STUFFING AJUSTADO. V/V OPERATIVAS. SE TOMO ACUSTICO EN OFF. NOTA. NO SE HA SUMINISTRADO INFORMACION PARA ACTUALIZAR EM-BWF- SARTA CAMBIO & PROFUNDIDAD DE LA NIPLESILLA | 58.4 | 3 | 13:05 |  |  | 1 | 1 | 17984 | JAZMIN-C-4:1
JAZMIN | JAZMIN C-05 | 2025-01-22 | 1442.43 | 1270.86 | 100.8 | AMPSCOT C-320-256-144a | 144 | 3/3 | 2 | 5.1 | 110 | 109 | 20 | NO VOLANTA | 70.87 | 142.3 | 2137 | 235.8 | AGUA 100% | 33.3 | 3565 | 5162 | CIERRE TARDIO DE LA TV | OK | 1.5 | 1.782 | 416 | 1312.01 | 184 | 184 | 1 | 0 | 100 | 1472.51 | 76.7 | 0.12 | NO | 1507.96 | 1464.06 | NO | 50.8 | POZO EN SEGUIMIENTO @ 5.0 SPM, CON BOMBEO ESTABLE. ALTA SUMERGENCIA. TV CON SEVERO CIERRE TARDIO CON MANEJO DE SOLIDOS E IPG. | 84 | 5.5 | 13:17 |  |  | 1 | 1 | 17985 | JAZMIN-C-5:1
JAZMIN | JAZMIN O-01 | 2025-01-22 | 1704 | 1540 | 128 | AMPSCOT C-320-256-144a | 144 | 3/3 | 2 | 2 | 115 | 92 | 40 | NO VOLANTA | 89.93 | 142.4 | 2332 | 117.7 | EMUL | 26.6 | 3370 | 5976 | SL | OK | 1.9 | 2.437 | 417 | 1663.73 | 0 | 0 | 1 | 0 | 100 | 1365.39 | 0.5 | 0.12 | NO | 1645.73 | 1548.63 | NO | 0 | POZO EN SEGUIMIENTO @ 2 SPM, CON BOMBEO ESTABLE. SIN SUMERGENCIA.CARTA LLENA CON TV CON ESCURRIMIENTO. | 54.7 | 2.5 | 10:15 |  |  | 1 | 1 | 17986 | JAZMIN-O-1:1
JAZMIN | JAZMIN O-02 | 2025-01-22 | 1627.5 | 1510 | 94.6 | AMPSCOT C-320-256-144 | 144 | 3/3 | 2 | 4.5 | 113 | 98 | 120 | 500-4' | 66.49 | 142.3 | 3709 | 199.1 | EMUL 80% | 31.8 |  |  | FRENO MUY DESTENSIONADO | FRENO MUY DESTENSIONADO |  | 2.112 | 418 | 1549.92 | 72 | 72 | 1 | 0 | 100 | 1467.73 | 29.6 | 0.02 | NO | 1625.42 | 1580.05 | SI | 30.6 | POZO EN SEGUIMIENTO @ 4.6 SPM, CON BOMBEO & OPERANDO ESTABLE. MODERADA SUMERGENCIA. MODERADO GOLPE DE FLUIDO CON LEVE INTERFERENCIA POR GAS, STUFFING MUY AJUSTADO. REFLEXION DE LA ONDA DESDE LA SB. CARTA MUESTRAS UNA LEVE RESTRICCION EN LA CARRERA DESCENDENTE. NOTA. UBM CON FRENO DESAJUSTADOS & VSD CON FALLA - NO SE TOMA TEST DE VALVULAS." | 80.5 | 5.4 | 10:04 |  |  | 1 | 1 | 17987 | JAZMIN-O-2:1
JAZMIN | JAZMIN O-04 | 2025-01-22 | 2249 | 2073 | 79.3 | AMPSCOT C-320-256-144a | 129.6 | 2/3 | 2.25 | 4.3 | 96 | 91 | 120 | NO VOLANTA | 64.25 | 123.4 | 4486 | 201.5 | GAS AGUA 100% | 39.8 | 6466 | 8884 | OK | MUY LEVANTADA | 0.1 | 2.859 | 419 | 2185.02 | 104 | 104 | 1.1 | 0 | 100 | 1528.52 | 42.9 | 0.04 | FUERTE | 2294.12 | 2221.6 | SI | 25 | POZO CON AUMENTO @ 4,3 SPM, CON BOMBEO ESTABLE. BUENA SUMERGENCIA. MODERADO GOLPE DE FLUIDO CON IPG. . FUERTE GP DE BOMBA. SV LEVANTADA. LA VIGA ESTA OPERANDO AL 100,8% DE LA CARGA PERMISIBLE (GOODMAN MODIFICADO) PARA UN FACTOR DE SERVICIO DE 0,60.POR EL FUERTE GP DE BOMBA. | 100.8 | 5.1 | 09:45 |  |  | 1 | 1 | 17988 | JAZMIN-O-4:1
JAZMIN | JAZMIN O-05 | 2025-01-22 | 1677.5 | 1565 | 74.1 | AMPSCOT C-320-256-144a | 144 | 3/3 | 2 | 5 | 161 | 103 | 120 | NO VOLANTA | 52.03 | 142.3 | 2557 | 173.2 | EMUL | 30.5 | 3556 | 6121 | OK | OK | 0.1 | 2.089 | 420 | 1525.62 | 82 | 82 | 1.1 | 0 | 100 | 1460.62 | 33.6 | 0.02 | NO | 1615.85 | 1532.49 | SI | 59.1 | POZO EN SEGUIMIENTO @ 5.0 SPM, CON BOMBEO ESTABLE. CONTINUA CON LA TENDENCIA DE MERMA DE NIVEL. BUENA SUMERGENCIA. MODERADA IPG. ALTA FRICCION POR MANEJO DE SOLIDOS. V/V OPERATIVAS. | 78.1 | 4.2 | 09:32 |  |  | 1 | 1 | 17989 | JAZMIN-O-5:1
JAZMIN | JAZMIN AB-02 | 2025-01-23 | 2242 | 2118 | 76.8 | KERUI C-320-256-144 | 115.2 | 4/4 | 2 | 4 | 114 | 111 | 0 | NB | 67.71 | 113.5 | 3203 | 0 | NB | 37.7 | 5420 | 8394 | SL | OK | 3.8 | 2.865 | 400 | 2078.29 | 197 | 197 | 2.2 | 0 | 100 | 1450.81 | 81.1 | 0.03 | NO | 2277 | 2261.46 | NO | 66.6 | POZO NO BOMBEA CON AUMENTO @ 4 SPM, POZO CON MERMA DE NIVEL. SUMERGENCIA EFECTIVA DE 197 FT. BUENA SUMERGENCIA. ACCION DE BOMBA & VALVULAS NORMAL. CON IPG & ALTA FRICCION POR FLUIDO VISCOSO. REESPACIAR & ESTIMULAR. | 86.7 | 5.5 | 12:09 |  |  | 1 | 1 | 17990 | JAZMIN-AB-2:1
JAZMIN | JAZMIN AC-01 | 2025-01-23 | 1377 | 1166 | 119.5 | AMPSCOT C-320-256-144 | 144 | 4/4 | 2 | 5.9 | 164 | 120 | 60 | 180-4´ | 83.8 | 142.6 | 1826 | 331.2 | AGUA EMUL | 27.2 | 2632 | 4522 | LEVE CIERRE TARDIO | OK | 0.1 | 1.67 | 400 | 1204.3 | 75 | 73 | 1.6 | 1 | 98 | 1442.27 | 29.2 | 0.14 | SI | 1302.59 | 1152 | SI | 53.8 | POZO CALIENTE CON AUMENTO @ 5,9 SPM, CON BOMBEO ESTABLE. MERMA DE NIVEL. BUENA SUMERGENCIA. ALTO FLUJO DE GAS POR EL ANULAR. :1 MSCFD.LEVE CIERRE TARDIO & ESCURRIMIENTO DE LA TV. LEVE GOLPE DE BOMBA. | 70.7 | 5.5 | 10:33 |  |  | 1 | 1 | 17991 | JAZMIN-AC-1:1
JAZMIN | JAZMIN AC-05 | 2025-01-23 | 1323.5 | 1133 | 112.9 | AMPSCOT C-320-256-144 | 129.6 | 3/4 | 2 | 5.1 | 200 | 145 | 60 | NO VOLANTA | 87.71 | 128.7 | 1781 | 270 | EMUL 90% | 21.3 | 2969 | 4140 | PERDIDA DE CARGA | LIFTED | 0.6 | 1.6 | 400 | 1160 | 95 | 94 | 1.6 | 1 | 99 | 1450 | 37.7 | 0.12 | NO | 1275.93 | 1115.85 | SI | 55.1 | POZO EN SEGUIMIENTO @ 5,2 SPM, CON BOMBEO ESTABLE. MERMA DE NIVEL. BUENA SUMERGENCIA. FLUJO DE GAS EN EL ANULAR: 2 MSCFD. CIERRE TARDIO EN LA TVLEVE GP DE FLUIDO CON PERDIDAD DE CARGA DE LA TV. REESPACIAR. | 56.4 | 4.3 | 10:20 |  |  | 1 | 1 | 17992 | JAZMIN-AC-5:1
JAZMIN | JAZMIN AD-01 | 2025-01-23 | 1474.5 | 1187 | 103.3 | AMPSCOT C-320-256-144 | 144 | 3/3 | 2 | 1.6 | 91 | 87 | 50 | NO VOLANTA | 71.89 | 143.6 | 1677 | 147.9 | EMUL 90% | 19.3 |  |  | FRENO DESTENSIONADO | FRENO DESTENSIONADO |  | 1.559 | 400 | 1110.63 | 57 | 57 | 2 | 0 | 100 | 1424.8 | 22.3 | 0.02 | NO | 1192.32 | 1073.24 | SI | 110.7 | POZO CON REDUCCION @ 3.0 SPM, CON BOMBEO & OPERANDO ESTABLE. MODERADA SUMERGENCIA. MODERADO GOLPE DE FLUIDO VISCOSO CON LEVE IPG.CARTA MUESTRA UNA PUNTUAL RESTRICCION EN LA CARRERA DESCENDENTE. REVISAR SPM DE OPERACION. NOTA: FRENOS DESTENSIONADOS NO SE HACE TEST DE V/V | 51 | 2.9 | 07:50 |  |  | 1 | 1 | 17993 | JAZMIN-AD-1:1
JAZMIN | JAZMIN AD-02 | 2025-01-23 | 1356.5 | 1147 | 97.3 | AMPSCOT C-320-256-144 | 129.6 | 3/4 | 2 | 3.9 | 127 | 93 | 50 | 500-20" | 74.54 | 130.5 | 1722 | 174.9 | EMUL | 22.9 | 2679 | 4469 | LL | OK | 1 | 1.568 | 400 | 1209.34 | 124 | 123 | 1.4 | 1 | 99 | 1542.53 | 50.1 | 0.11 | NO | 1366.32 | 1223.01 | SI | 46.9 | POZO CON AUMENTO @ 3.9 SPM, CON BOMBEO ESTABLE. BUENA SUMERGENCIA. FLUJO DE GAS POR EL ANULAR. :1 MSCFD. LEVE GP DE FLUIDO VISCOSO CON IPG. TV CON ESCURRIMIENTO LL . | 58 | 4.5 | 08:01 |  |  | 1 | 1 | 17994 | JAZMIN-AD-2:1
JAZMIN | JAZMIN AD-03 | 2025-01-23 | 1230 | 1077 | 30.8 | AMPSCOT C-320-256-144 | 144 | 4/4 | 2 | 3.5 | 101 | 88 | 50 | NO VOLANTA | 21.46 | 143.4 | 1588 | 50.5 | GAS EMUL CRUDO | 20.3 |  |  | FRENO MUY DESTENSIONADO | FRENO MUY DESTENSIONADO |  | 1.435 | 400 | 1041.35 | 0 | 0 | 1.9 | 0 | 100 | 1451.35 | 1.7 | 0.02 | NO | 1009.25 | 1005.91 | SI | 0 | POZO CON REDUCCION @ 3,5 SPM, CON BOMBEO ESTABLE. SIN SUMERGENCIA. LIGERO CIERRE TARDIO DE LA TV CON MUY SEVERO GOLPE DE FLUIDO E LEVE IPG. NO SE TOMA TEST DE VALVULAS POR LOS FRENOS DESTENSIONADOS. | 49.6 | 2.3 | 08:12 |  |  | 1 | 1 | 17995 | JAZMIN-AD-3:1
JAZMIN | JAZMIN AD-04 | 2025-01-23 | 1614 | 1232 | 122.7 | AMPSCOT C-320-256-144 | 129.6 | 3/4 | 2 | 3.6 | 186 | 174 | 80 | 500-30" | 95.23 | 128.8 | 1923 | 203.9 | EMUL | 21.3 | 3233 | 4224 | PERDIDA DE CARGA | OK | 0 | [11 empty] | NO | 1363 | 1204.75 | NO | 0 | POZO EN SEGUIMIENTO @ 3,6 SPM, CON BOMBEO ESTABLE. CARTA LLENA CON LEVE INTERFERENCIA POR GAS. TV CON PERDIDA DE CARGA. NO SE TOMA REGISTRO ACUSTICO DEBIDO A LA ALTA TEMPERATURA Y VAPOR EN EL ANULAR: 174 °F | 43.1 | 2.5 | 08:23 |  |  | 0 | 1 | 17996 | JAZMIN-AD-4:1
JAZMIN | JAZMIN AD-05 | 2025-01-23 | 1353 | 1161 | 91.7 | AMPSCOT C-320-256-144 | 129.6 | 3/4 | 2 | 2.7 | 124 | 99 | 90 | 200-5´ | 70.63 | 129.9 | 1965 | 116.4 | EMUL | 19.8 | 2834 | 4639 | OK | OK | 0 | 1.5 | 400 | 1111.03 | 135 | 130 | 1.7 | 2 | 96 | 1481.38 | 52.9 | 0.2 | NO | 1274.85 | 1197.15 | SI | 81.2 | POZO CON AUMENTO @ 2,7 SPM, CON BOMBEO ESTABLE. BUENA SUMERGENCIA.FLUJO DE GAS EN EL ANULAR :1 MSCFD.MODERADO GOLPE DE FLUIDO CON LEVE INTERFERENCIA POR GAS. REFLEXION DE LA ONDA DESDE LA SB. V/V OPERATIVAS. SEGUIMIENTO | 41.1 | 1.7 | 08:31 |  |  | 1 | 1 | 17997 | JAZMIN-AD-5:1
JAZMIN | JAZMIN AD-07 | 2025-01-23 | 1545.5 | 1172 | 70.8 | AMPSCOT C-456-256-144a | 144 | 4/4 | 2.25 | 2.9 | 111 | 100 | 90 | NO VOLANTA | 49.32 | 143.6 | 2366 | 121.6 | EMUL | 27.1 | 2210 | 5276 | OK | OK | 0 | 1.596 | 400 | 1151.29 | 95 | 92 | 1.7 | 2 | 96 | 1442.72 | 36.8 | 0.19 | NO | 1309.61 | 1124.21 | SI | 96.5 | POZO CON AUMENTO @ 2,9 SPM, CON BOMBEO ESTABLE. CON LIGERO DESCENSO DE COND. DE BOMBEO. MODERADA SUMERGENCIA. FLUJO DE GAS EN EL ANULAR :2 MSCFD.MODERADO GOLPE DE FLUIDO VISCOSO CON LEVE INTERFERENCIA POR GAS. V/V OPERATIVAS. SEGUIMIENTO | 75 | 4.3 | 09:02 |  |  | 1 | 1 | 17998 | JAZMIN-AD-7:1
JAZMIN | JAZMIN AD-08 | 2025-01-23 | 1474.11 | 1127.22 | 38 | AMPSCOT C-456-305-144 | 144 | 4/4 | 2.25 | 1.7 | 102 | 96 | 50 | 500-20" | 26.07 | 145.9 | 2462 | 36.7 | EMUL 90% | 21.4 | 3271 | 5774 | CON PROBLEMAS | LIGERAMENTE LIFTED | 0 | 2.278 | 400 | 1573.75 | 20 | 20 | 1.5 | 0 | 100 | 1381.7 | 7.3 | 0.01 | NO | 1608 | 1250.95 | SI | 1.2 | POZO EN SEGUIMIENTO @ 1.7 SPM, CON BOMBEO MUY INESTABLE. BAJA SUMERGENCIA .SEVERO GOLPE DE FLUIDO CON IPG. STUFFIN AJUSTADO. VALVULAS CON PROBLEMAS DE CIERRE . | 59.5 | 1.7 | 08:45 |  |  | 1 | 1 | 17999 | JAZMIN-AD-8:1
JAZMIN | JAZMIN AQ-03 | 2025-01-23 | 1692.32 | 1274.64 | 120.2 | LUFKIN C-320D-213-120 | 120 | 4/4 | 2 | 4.3 | 106 | 103 | 0 | BOMBEO DEFICIENTE | 100 | 120.2 | 2653 | 0 | GAS CRUDO | 27.5 | 4472 | 4619 | = | = | 0 | 1.877 | 400 | 1421.54 | 493 | 453 | 1.3 | 7 | 85 | 1514.69 | 187.8 | 0.55 | NO | 1927.14 | 1892.25 | NO | 92.7 | POZO EN SEGUIMIENTO @ 4,3 SPM, CONTINUA CON BOMBEO DEFICIENTE LUEGO DE REESPACEO EL DIA 21/ ENERO DEL 2025. MUY REITERATIVO EN ESTA CONDICION. CON RECUPERACION DE NIVEL. ALTA SUMERGENCIA. POZO CON BAJA CARGA DE LA BOMBA CON TV IGUALADA A LA SV. EVALUAR WS & MIENTRAS REESPACIAR & AUMENTAR SPM. | 29.3 | 2.1 | 11:51 |  |  | 1 | 1 | 18000 | JAZMIN-AQ-3:1
JAZMIN | JAZMIN AS-01 | 2025-01-23 | 1560.5 | 1432 | 40.5 | AMPSCOT C-320-256-144 | 144 | 4/4 | 2 | 3.5 | 131 | 107 | 40 | 400-20" | 28.44 | 142.3 | 2275 | 66.3 | EMUL 90% | 27.2 | 3720 | 5847 | OK | OK | 0.5 | 2.03 | 400 | 1451.03 | 118 | 118 | 1.9 | 0 | 100 | 1429.58 | 47.9 | 0.02 | NO | 1579.36 | 1536.37 | SI | 40.6 | POZO EN SEGUIMIENTO @ 3,5 SPM, CON BOMBEO ESTABLE. BUENA SUMERGENCIA. SEVERO GOLPE DE FLUIDO CON LEVE INTERFERENCIA POR GAS. MANEJO DE SOLIDOS. REFLEXION DE LA ONDA DESDE LA SB. /V OPERATIVAS. CONT. SEGUIMIENTO | 61.9 | 2.1 | 12:29 |  |  | 1 | 1 | 18001 | JAZMIN-AS-1:1
JAZMIN | JAZMIN AS-02 | 2025-01-23 | 2121.6 | 1856.21 | 73.4 | AMPSCOT C-320-256-144a | 129.6 | 3/4 | 2 | 3.2 | 114 | 109 | 40 | NO VOLANTA | 56.76 | 129.3 | 3071 | 111.2 | CRUDO 40% | 32.9 |  |  | FRENO MUY DESTENSIONADO | FRENO MUY DESTENSIONADO |  | 2.787 | 400 | 2028.73 | 102 | 102 | 2.1 | 0 | 100 | 1455.85 | 41 | 0.19 | NO | 2130.8 | 2130.8 | NO | 37.2 | POZO EN SEGUIMIENTO @ 3,2 SPM, CON BOMBEO ESTABLE. BUENA NA SUMERGENCIA. ACENTUADO GOLPE DE FLUIDO CON LEVE IPG. CONT. SEGUIMIENTO. NO SE TOMA TEST DE V/VS POR EL ESTADO DEL FRENO-DESTENSIONADO | 74.3 | 3.7 | 12:39 |  |  | 1 | 1 | 18002 | JAZMIN-AS-2:1
JAZMIN | JAZMIN AS-03 | 2025-01-23 | 1589 | 1446 | 130 | AMPSCOT C-320-256-144 | 144 | 3/3 | 2 | 1.7 | 115 | 104 | 10 | BOMBEO DEFICIENTE | 91.3 | 142.4 | 2093 | 103.4 | AGUA CRUDO | 24.6 | 3642 | 4748 | PERDIDA DE CARGA | OK | 0.6 | 1.93 | 400 | 1462.28 | 15 | 15 | 2.4 | 1 | 100 | 1515.32 | 3.9 | 0.08 | NO | 1477 | 1472.87 | NO | 54.5 | POZO CONTINUA CON BOMBEO DEFICIENTE @ 1.7 SPM, APORTA AGUA AL FINALIZAR LA CARRERA DESCEDENTE.CONTINUA LEVE RECUPERACION DE NIVEL. MUY BAJA SUMERGENCIA. BOMBA DESGASTADA- BARRIL . REESPACIAR & EVALUAR POR OPTIMIZACION. | 47.5 | 1.6 | 12:50 |  |  | 1 | 1 | 18003 | JAZMIN-AS-3:1
JAZMIN | JAZMIN AS-04 | 2025-01-23 | 1594.43 | 1483.87 | 85 | AMPSCOT C-320-256-144a | 129.6 | 3/4 | 2 | 4 | 121 | 108 | 40 | NO VOLANTA | 66.58 | 127.7 | 2348 | 160.1 | EMUL GAS | 26.9 |  |  | LEVE CIERRE TARDIO | FRENO MUY DESTENSIONADO |  | 2.103 | 400 | 1549.02 | 55 | 52 | 2 | 3 | 93 | 1473.15 | 19.9 | 0.23 | NO | 1606 | 1576.09 | NO | 15.3 | POZO EN SEGUIMIENTO @ 4 SPM, CON BOMBEO ESTABLE. MODERADA SUMERGENCIA. FLUJO DE GAS EN EL ANULAR :3 MSCFD.LEVE CIERRE TARDIO CON MODERADO GOLPE DE FLUIDO CON LEVE INTERFERENCIA POR GAS. CONT. SEGUIMIENTO NO SE TOMA TEST DE V/VS POR EL ESTADO DEL FRENO-DESTENSIONADO. | 56.7 | 2.8 | 13:06 |  |  | 1 | 1 | 18004 | JAZMIN-AS-4:1
JAZMIN | JAZMIN AS-05 | 2025-01-23 | 1947.5 | 1483 | 67.5 | AMPSCOT C-320-256-144a | 129.6 | 3/4 | 2 | 4.2 | 128 | 110 | 40 | NO VOLANTA | 53.23 | 126.9 | 2897 | 132.8 | EMUL | 30.4 | 4340 | 7313 | OK | OK | 0.1 | 2.496 | 400 | 1877.78 | 165 | 159 | 1.7 | 3 | 92 | 1504.63 | 65.2 | 0.23 | SI | 2060.85 | 1956.84 | NO | 22.6 | POZO CON AUMENTO @ 4.2 SPM, CON BOMBEO ESTABLE. CON DESCENSO DE NIVEL. BUENA SUMERGENCIA. ALTO FLUJO DE GAS POR EL ANULAR. :3 MSCFD.MODERADA INTERFERENCIA POR GAS. LIGERO CIERRE TARDIO DE LA TV. STUFFING AJUSTADO.V/V OPERATIVAS | 62.4 | 3.3 | 13:14 |  |  | 1 | 1 | 18005 | JAZMIN-AS-5:1
JAZMIN | JAZMIN AS-06 | 2025-01-23 | 2135 | 1880 | 36.1 | AMPSCOT C-320-256-144 | 129.6 | 3/4 | 2 | 1.3 | 112 | 109 | 40 | 70-5´ | 28.06 | 128.6 | 2214 | 22 | EMUL | 24.5 | 3930 | 5655 | OK | DESGASTE | 0 | 2.018 | 400 | 1477.87 | 44 | 43 | 1.6 | 1 | 98 | 1464.69 | 16.7 | 0.12 | NO | 1525.5 | 1490.35 | NO | 264 | POZO EN SEGUIMIENTO @ 1.3 SPM, CON BOMBEO ESTABLE. BAJA SUMERGENCIA. FLUJO DE GAS POR EL ANULAR. :1 MSCFD. SEVERO GOLPE DE FLUIDO CON CONSIDERABLE INTERFERENCIA POR GAS. ALTA FRICCION POR FLUIDO VISCOSOS. SV CON DEFICIENCIA. RUTA PARA WO TS | 45.8 | 0.7 | 13:26 |  |  | 1 | 1 | 18006 | JAZMIN-AS-6:1
JAZMIN | JAZMIN AS-07 | 2025-01-23 | 2023 | 1778.01 | 41.9 | AMPSCOT C-320-256-144 | 129.6 | 3/4 | 2 | 4.1 | 115 | 104 | 40 | 500-1´50" | 32.17 | 130.2 | 2533 | 80.4 | GAS EMUL | 34.5 | 3993 | 6006 | LEVE PERDIDA DE CARGA | OK | 0.4 | 2.216 | 400 | 1616.07 | 138 | 137 | 1.9 | 1 | 99 | 1458.55 | 56 | 0.09 | NO | 1758 | 1733.3 | NO | 172.7 | POZO CON AUMENTO @ 4,1 SPM, CON BOMBEO ESTABLE. MERMA DE NIVE.L. BUENA SUMERGENCIA. FLUJO DE GAS EN EL ANULAR :1 MSCFD. IPG CON ALTA FRICCION POR DESGASTE EN LA BOMBA. TV CON LIGERA PERDIDA DE CARGA. EVALUAR WS CB. | 93.6 | 6.8 | 13:43 |  |  | 1 | 1 | 18007 | JAZMIN-AS-7:1
JAZMIN | JAZMIN CI-01 | 2025-01-23 | 1611 | 1502 | 47.3 | KERUI C-320-256-144 | 144 | 4/4 | 2 | 4.1 | 129 | 99 | 70 | 500-40" | 33.27 | 142.1 | 2395 | 89.6 | GAS EMUL | 25.4 | 3946 | 5417 | OK | OK | 0 | 1.873 | 400 | 1357.93 | 235 | 226 | 1.6 | 2 | 96 | 1450 | 93.5 | 0.17 | NO | 1617.29 | 1527.81 | NO | 91.1 | POZO CON AUMENTO @ 4,1 SPM, CON BOMBEO ESTABLE. ALTA SUMERGENCIA. FLUJO DE GAS EN EL ANULAR :2 MSCFD. BOMBA CON BAJA ADMISION: MUY SEVERA INTERFERENCIA POR GAS. STUFFING AJUSTADO. V/V OPERATIVAS. EVALUAR POR OPTIMIZACION. | 49.5 | 2.7 | 11:34 |  |  | 1 | 1 | 18008 | JAZMIN-CI-1:1
JAZMIN | JAZMIN CI-03 | 2025-01-23 | 1645.5 | 1551 | 42.1 | KERUI C-320-256-144 | 144 | 4/4 | 2 | 2.5 | 97 | 96 | 80 | 500-30" | 29.47 | 143 | 2370 | 49.5 | AGUA CRUDO | 24.3 | 3979 | 5535 | OK | OK | 0 | 2.083 | 400 | 1506.66 | 71 | 65 | 1.7 | 4 | 91 | 1446.63 | 26.1 | 0.29 | NO | 1584.6 | 1506.92 | NO | 49.6 | POZO EN SEGUIMIENTO @ 2,5 SPM, CON BOMBEO ESTABLE. CON DESCENSO DE WHT. MODERADA SUMERGENCIA. SEVERO GOLPE DE FLUIDO CON LEVE INTERFERENCIA POR GAS. LEVE MANEJO DE SOLIDOS. LEVE REFLEXION DE LA ONDA DESDE SB. V/V OPERATIVAS. EVALUAR LEVE REDDUCCION DE SPM. | 49.2 | 1.4 | 11:19 |  |  | 1 | 1 | 18009 | JAZMIN-CI-3:1
JAZMIN | JAZMIN M-09 | 2025-01-23 | 1411.73 | 1126.46 | 62.9 | AMPSCOT C-320-256-144a | 144 | 4/4 | 2 | 2.9 | 161 | 131 | 0 | NB | 44 | 142.9 | 2046 | 0 | NB | 19.6 | 3598 | 3660 | PERDIDA DE CARGA | OK | 0 | 1.775 | 400 | 1318.1 | 199 | 199 | 1.7 | 0 | 100 | 1485.18 | 81.8 | 0.08 | NO | 1552.55 | 1439.84 | NO | 32 | NOTA: POZO ATMOSFERA SE ENCUENTRA UNIDAD APAGADA - NO BOMBEA - CON 199 FT DE SUMERGENCIA. NO ESTA CARGANDO LA BOMBA CON PERDIDA DE CARGA EN LA TV. CON FUERTE GP DE BOMBA. SE HIZO PRUEBA DE TUBERIA DE CAMION VACIO EL 20 DE ENERO SEGUN REPORTE SUPERVISOR PRODUCCION -SALIO NEGATIVA. EVALUAR CB. UBM CON FRENOS DESTENSIONADO. | 33.6 | 1.2 | 10:49 |  |  | 1 | 1 | 18010 | JAZMIN-M-9:1
JAZMIN | JAZMIN P-03 | 2025-01-23 | 1361.5 | 1076 | 24.5 | AMPSCOT C-456-256-144a | 144 | 4/4 | 2 | 3 | 146 | 109 | 50 | 500-30" | 17.23 | 142.4 | 2159 | 34.3 | EMUL 92% | 25.4 |  |  | FRENO MUY DESTENSIONADO | FRENO MUY DESTENSIONADO |  | 2.021 | 400 | 1478.56 | 31 | 31 | 1.5 | 4 | 100 | 1463.2 | 11.9 | 0.43 | NO | 1521 | 1395.98 | SI | 1.2 | POZO CON AUMENTO @ 3 SPM, CON BOMBEO ESTABLE. BAJA SUMERGENCIA. FLUJO DE GAS EN EL ANULAR :3 MSCFD.MUY SEVERO GOLPE DE FLUIDO CON LEVE INTERFERENCIA POR GAS. V/V OPERATIVAS. EVALUAR REDUCCION DE SPM. NOTA: NO SE TOMA TEST DE V/VS POR EL ESTADO DEL FRENO-DESTENSIONADO | 56.4 | 2.2 | 09:48 |  |  | 1 | 1 | 18011 | JAZMIN-P-3:1
JAZMIN | JAZMIN P-04 | 2025-01-23 | 1397.5 | 1021 | 5.5 | AMPSCOT C-320-256-144 | 144 | 4/4 | 2 | 2.1 | 97 | 96 | 0 | NB | 3.82 | 144.5 | 1912 | 0 | NB | 15.4 | 3367 | 3544 | PERDIDA DE CARGA | LIGERAMENTE LIFTED | 0 | 1.811 | 400 | 1124.71 | 257 | 257 | 1.7 | 0 | 100 | 1242.09 | 107 | 0.1 | NO | 1450.68 | 1346.97 | SI | 90.9 | POZO POST WO TS @ 2.1 SPM. SIN BOMBEO. BUENA SUMERGENCIA. WHT: 97 F CON 469 LBS POR ENCIMA DEL PESO DE LA SARTA. CARTA PRESENTA FUERTE GP DE BOMBA. DINAGRAMA MUESTRA SIN CARGA EN LA BOMBA CON POSIBLE DAÑO EN ELLA. | 16 | 0.4 | 10:00 |  |  | 1 | 1 | 18012 | JAZMIN-P-4:1
JAZMIN | JAZMIN P-07 | 2025-01-23 | 1273 | 1179 | 86.8 | AMPSCOT C-320-256-144a | 144 | 4/4 | 2 | 4.6 | 154 | 105 | 50 | NO VOLANTA | 60.86 | 142.6 | 2100 | 185.8 | AGUA CRUDO | 25.7 |  |  | FRENO MUY DESTENSIONADO | FRENO MUY DESTENSIONADO |  | 1.619 | 400 | 1152.27 | 290 | 285 | 1.3 | 2 | 96 | 1423.43 | 117.6 | 0.21 | NO | 1491.69 | 1376.26 | NO | 39.8 | POZO CON AUMENTO @ 4,6 SPM, CON BOMBEO ESTABLE. ALTA SUMERGENCIA. FLUJO DE GAS EN EL ANULAR :2 MSCFD.MODERADA INTERFERENCIA POR GAS.REFLEXION DE LA ONDA DESDE LA SV. NO SE TOMA TEST DE V/VS POR EL ESTADO DEL FRENO-DESTENSIONADO | 40.7 | 3.5 | 09:23 |  |  | 1 | 1 | 18013 | JAZMIN-P-7:1
JAZMIN | JAZMIN P-09 | 2025-01-23 | 1423.5 | 1176 | 66.9 | AMPSCOT C-320-256-144 | 144 | 4/4 | 2 | 2.1 | 115 | 97 | 50 | NO VOLANTA | 46.28 | 144.5 | 2143 | 65.1 | GAS EMUL 85% | 24.2 | 3348 | 5249 | OK | OK | 0 | 1.737 | 400 | 1263.48 | 226 | 207 | 1.4 | 5 | 86 | 1454.79 | 84.4 | 0.57 | NO | 1528 | 1396.71 | SI | 47.6 | POZO CON REDUCCION @ 2.1 SPM, CON BOMBEO ESTABLE. BUENA SUMERGENCIA. ALTO FLUJO DE GAS POR EL ANULAR. :5 MSCFD. MODERADA TERFERENCIA POR GAS. STUFFING AJUSTADO. V/V OPERATIVAS. REVISAR SPM DE OPERACION. | 48.8 | 1.7 | 09:33 |  |  | 1 | 1 | 18014 | JAZMIN-P-9:1
JAZMIN | JAZMIN S-10 | 2025-01-23 | 1607.5 | 1242 |  | AMPSCOT C-320-256-144a | 144 | 3/3 | 2 | 3.2 | 103 | 99 | 20 | VOLANTA DURA |  |  |  |  | SARTA FLOTANDO | [6 empty] | 1.892 | 400 | 1412.14 | 197 | 197 | 2.1 | 0 | 100 | 1492.75 | 80.5 | 0.01 | NO | 1671 | 1441.8 | SI | 60.4 | NOTA: SARTA FLOTANDO NO SE HACE DINAGRAMA 23/01/2025 - 11: 07 AM. REESPACIAR & ESTIMULAR. WHT: 103 F. SUMERGENCIA: 197 FT |  |  | 11:08 |  |  | 1 | 0 | 18015 | JAZMIN-S-10:1
JAZMIN | JAZMIN AK-03 | 2025-01-24 | 1919.94 | 1516.89 | 59.9 | ZIMEC C-320-256-144 | 144 | 4/4 | 2 | 2.3 | 116 | 106 | 40 | 500-3´30" | 40.62 | 147.5 | 2895 | 64.2 | EMUL | 36.6 | 6791 | 7132 | OK | DEFICIENTE | 0.2 | 2.623 | 400 | 1901.68 | 137 | 137 | 1.5 | 0 | 100 | 1450 | 56.1 | 0.01 | NO | 2042 | 2005.59 | CHOCADO | 141 | POZO CON REDUCCION @ 2,3 SPM, CON BOMBEO ESTABLE. BUENA SUMERGENCIA. PRESION RAPIDA NO CONFIABLE. ACENTUADO GOLPE DE FLUIDO VISCOSO CON SV DEFICIENTE -LEVANTADA. | 95.6 | 4.3 | 13:21 |  |  | 1 | 1 | 18016 | JAZMIN-AK-3:1
JAZMIN | JAZMIN AK-04B | 2025-01-24 | 2111.5 | 1897 | 119.3 | AMPSCOT C-456-305-144 | 144 | 4/4 | 2 | 3.8 | 108 | 97 | 40 | 500-2´10" | 82.5 | 144.6 | 3072 | 213.6 | EMUL GAS | 28.9 | 5190 | 7538 | SL | OK | 0.1 | 2.734 | 400 | 1959.19 | 197 | 197 | 1.5 | 1 | 100 | 1433.2 | 81.6 | 0.04 | NO | 2162.3 | 2124.23 | NO | 88.1 | POZO CON REDUCCION @ 3.8 SPM, CON BOMBEO ESTABLE. CON RECUPERACION DE NIVEL. ALTA SUMERGENCIA. FLUJO DE GAS EN EL ANULAR :1 MSCFD.CHP ALTO: 5,2 PSI. TV CON DEFICIENCIA DESGASTE CON FUGA. EVALUAR SPM DE OPERACION. | 67.8 | 5.7 | 13:32 |  |  | 1 | 1 | 18017 | JAZMIN-AK-4:1
JAZMIN | JAZMIN AK-05A | 2025-01-24 | 1681.62 | 1540.25 | 113.9 | AMPSCOT C-456-305-144 | 144 | 4/4 | 2 | 2.4 | 110 | 103 | 50 | NO VOLANTA | 79.8 | 142.8 | 2204 | 127 | EMUL CRUDO | 20.3 | 3647 | 5192 | SL | OK | 1.2 | 2.05 | 400 | 1463.67 | 29 | 29 | 1.4 | 0 | 100 | 1427.97 | 11 | 0.05 | NO | 1494.55 | 1446.16 | NO | 90.8 | POZO EN SEGUIMIENTO @ 2,4 SPM, CON BOMBEO ESTABLE. CON LIGERA RECUPERACION DE NIVEL. BAJA SUMERGENCIA. LEVE GP DE FLUIDO CON IPG. TV CON ESCURRIMIENTO. NOTA: VALVULA CON ESPIGA MALA Y REQUITADA | 47.7 | 2.3 | 13:44 |  |  | 1 | 1 | 18018 | JAZMIN-AK-5:1
JAZMIN | JAZMIN AM-02 | 2025-01-24 | 1936.35 | 1675.7 | 119 | AMPSCOT C-320-256-144a | 129.6 | 2/3 | 2 | 1.9 | 136 | 93 | 80 | 500-30" | 90 | 132.2 | 3124 | 112.9 | AGUA | 25.6 | 4523 | 4698 | ESCURRRIMIENTO | OK | 0 | 1.055 | 400 | 764.88 | 1307 | 1307 | 1.8 | 0 | 100 | 1450 | 542.6 | 0.1 | NO | 2076.88 | 2071.22 | NO | 493.4 | POZO POST WO TS @ 1.9 SPM, CON BOMBEO ESTABLE. ALTO BSW. ALTASUMERGENCIA. CARTA LLENA CON MANEJO DE SOLIDOS. TV CON SL. EVALUAR REESPACIAR & AUMENTAR SPM. | 38.6 | 1.5 | 08:09 |  |  | 1 | 1 | 18019 | JAZMIN-AM-2:1
JAZMIN | JAZMIN AM-03 | 2025-01-24 | 1514.16 | 1420.33 | 54.4 | AMPSCOT C-320-256-144a | 144 | 3/3 | 2 | 3.6 | 94 | 85 | 0 | NB | 37.74 | 144 | 2008 | 0 | NB | 21.6 | 3439 | 3722 | PERDIDA DE CARGA | OK | 0.1 | 1.907 | 400 | 1363.08 | 64 | 64 | 2.2 | 0 | 100 | 1429.56 | 29.4 | 0.05 | NO | 1427.15 | 1421.4 | NO | 68.7 | POZO EN SEGUIMIENTO @ 3,6 SPM, SIN BOMBEO. CON PERDIDA DE WHT MAS DE 53 F. CON LEVE RECUPERACION DE NIVEL. SUMERGENCIA EFECTIVA: 64 FT. CON MAS 1485 LBS DE PESO POR ENCIMA DEL PESO DE LA SARTA. SIN ACCION DE VALVULAS BLOQUEADAS. REESPACIAR. A LAS 9: 50 LO REESPACIARON Y RECUPERAN BOMBEO. CON WHT: 110 F. THP: 90 F. P RAPIDA: 500 PSI EN 10 SEG. ESPACIAMEINTO DE 7" @ 3.5 SPM. | 54.3 | 4.2 | 08:26 |  |  | 1 | 1 | 18020 | JAZMIN-AM-3:1
JAZMIN | JAZMIN AM-04 | 2025-01-24 | 1705 | 1490 | 61.4 | KERUI C456D 256 144 | 144 | 4/4 | 2 | 2.5 | 106 | 98 | 80 | 500-30" | 42.9 | 143.2 | 2790 | 70.5 | EMUL 90% | 29.9 | 3340 | 6328 | OK | OK | 0.1 | 2.426 | 400 | 1792.74 | 11 | 11 | 9.3 | 13 | 100 | 1477.94 | 14.5 | 1 | SI | 1803.37 | 1795.11 | SI | 77.8 | POZO EN SEGUIMIENTO @ 2,5 SPM, CON BOMBEO ESTABLE. CON DESCENSO DE WHT 15 F. PRESION RAPIDA NO CONFIABLE.BAJA SUMERGENCIA.ALTO FLUJO DE GAS POR EL ANULAR. :11 MSCFD.CHP ALTO: 9,3 PSI. MSCFD.SEVERO GOLPE DE FLUIDO VISCOSO CON IGP. LEVE MANEJO DE SOLIDOS & REFLEXION DE LA ONDA DESDE LA SB. V/V OPERATIVAS. REESPACIAR. | 76.4 | 3.2 | 08:42 |  |  | 1 | 1 | 18021 | JAZMIN-AM-4:1
JAZMIN | JAZMIN BA-01 | 2025-01-24 | 1624.5 | 1464 | 88.7 | ZIMEC C-456-305-144 | 144 | 4/4 | 2 | 2.7 | 104 | 99 | 20 | 500-1´20" | 62.13 | 142.8 | 2099 | 110 | AGUA 85% | 25.2 | 3670 | 5353 | PERDIDA DE CARGA | OK | 1 | 2.052 | 400 | 1429.57 | 58 | 58 | 1.4 | 0 | 100 | 1393.34 | 23.4 | 0.01 | NO | 1493.65 | 1433.24 | NO | 77.6 | POZO EN SEGUIMIENTO @ 2,8 SPM, CON BOMBEO ESTABLE. CON DESCENSO DE NIVEL. PRESION RAPIDA NO CONFIABLE. MEDIANA SUMERGENCIA. LEVE GOLPE DE FLUIDO VISCOSO CON ALTA FRICCION CON LEVE IPG. STUFFING AJUSTADO. TV CON PERDIDA DE CARGA. REESPACIAR. | 77.5 | 4.4 | 13:03 |  |  | 1 | 1 | 18022 | JAZMIN-BA-1:1
JAZMIN | JAZMIN BA-02 | 2025-01-24 | 1627.5 | 1555 | 49.2 | ZIMEC C-456-256-144 | 144 | 4/4 | 2 | 2.1 | 103 | 98 | 50 | 420-3´ | 34.78 | 141.5 | 2195 | 47.8 | EMUL | 24.7 | 3800 | 5982 | OK | OK | 0.6 | 2.171 | 400 | 1475.39 | 19 | 19 | 1.6 | 0 | 100 | 1359.18 | 6.7 | 0.09 | FUERTE | 1495.53 | 1437.62 | NO | 62.2 | POZO EN SEGUIMIENTO @ 2,1 SPM, CON BOMBEO ESTABLE. CONTINUA CON TENDENCIA DE DESCENSO DE % EFF BOMBA. SUMERGENCIA EFECTIVA: 19 FT. SEVERO GOLPE DE FLUIDO CON LEVE INTERFERENCIA POR GAS. FUERTE GP DE BOMBA. CON RESTRICCION AL FINAL DE LA CARRERA ASCENDENTE. V/V OPERATIVAS. UBM CONTINUA CON FRENOS DESTENSIONADOS. | 57.1 | 1.4 | 12:49 |  |  | 1 | 1 | 18023 | JAZMIN-BA-2:1
JAZMIN | JAZMIN BA-03 | 2025-01-24 | 1487.38 | 1372.76 | 45.8 | ZIMEC C-456-305-144 | 144 | 4/4 | 2 | 3.1 | 103 | 89 | 400 | NO VOLANTA | 31.79 | 144.1 | 3328 | 67 | AGUA CRUDO | 19.7 |  |  | FRENOS DESTENSIONADOS | FRENOS DESTENSIONADOS |  | 2.171 | 400 | 1308.83 | 153 | 153 | 1.6 | 0 | 100 | 1205.74 | 62.8 | 0.01 | NO | 1463 | 1461.36 | NO | 39.4 | POZO CON AUMENTO @ 3,1 SPM, CON BOMBEO ESTABLE. CON DESCENSO DE NIVEL. SUMERGENCIA EFCTIVA: MODERADA SUMERGENCIA. 138 FT. WHT: 103. MSCFD.MUY SEVERO GOLPE DE FLUIDO CON IPG. REFLEXION DE LA ONDA DESDE LA SB. NO SE TOMA TEST DE VALVULAS POR EL ESTADO DEL FRENO DESTENSIONADO. | 48.5 | 1.3 | 12:39 |  |  | 1 | 1 | 18024 | JAZMIN-BA-3:1
JAZMIN | JAZMIN BA-05 | 2025-01-24 | 1553 | 1405 | 23.8 | AMPSCOT C-456-256-144 | 144 | 4/4 | 2.25 | 1.6 | 99 | 98 | 50 | VOLANTA DURA | 0 | 143.5 | 2948 | 21.8 | AGUA CRUDO | 27.2 |  |  | FRENO MUY DESTENSIONADO | FRENO MUY DESTENSIONADO |  | 2.122 | 400 | 1502.56 | 101 | 96 | 1.1 | 5 | 89 | 1416.18 | 39.4 | 0.36 | SI | 1613 | 1528.9 | SI | 16.5 | POZO EN SEGUIMIENTO @ 1.5 SPM, CON BOMBEO ESTABLE. POZO FRIO. BUENA SUMERGENCIA.BOMBA CON BAJA ADMISION: MUY SEVERO GOLPE DE FLUIDO CON LEVE INTERFERENCIA POR GAS. CARTA MUESTRA LEVE RESTRICCION FINALIZANDO LA CARRERA ASCENDENTE.EVALUAR POR OPTIMIZACION NO SE TOMA TEST DE V/VS POR EL ESTADO DEL FRENO-DESTENSIONADO | 59.3 | 1.1 | 12:26 |  |  | 1 | 1 | 18025 | JAZMIN-BA-5:1
JAZMIN | JAZMIN BE-01 | 2025-01-24 | 1563.41 | 1324.82 | 111.7 | AMPSCOT C-320-256-144a | 144 | 3/3 | 2 | 3.6 | 117 | 101 | 40 | 500-20" | 77.79 | 143.6 | 2332 | 187.2 | AGUA | 29.8 |  |  | FRENO MUY DESTENSIONADO | FRENO MUY DESTENSIONADO |  | 2.076 | 400 | 1529.67 | 81 | 77 | 1.2 | 5 | 87 | 1473.67 | 31.5 | 0.43 | SI | 1616.24 | 1546.84 | SI | 90.8 | POZO EN SEGUIMIENTO @ 3.6 SPM, CON BOMBEO INESTABLE. WHT: 117. SUMERGENCIA EFECTIVA. 77 FT. .RECUPERA COND. DE BOMBEO. LEVE GOLPE DE FLUIDO LEVE INTERFERENCIA POR GAS. FRICCION POR MANEJO DE SOLIDOS. NO SE TOMA TEST DE V/VS POR EL ESTADO DEL FRENO-DESTENSIONADO -UBM SIN FRENO | 73.6 | 4.6 | 12:12 |  |  | 1 | 1 | 18026 | JAZMIN-BE-1:1
JAZMIN | JAZMIN BE-02 | 2025-01-24 | 1632 | 1505 | 100.3 | AMPSCOT C-320-256-144a | 144 | 3/3 | 2 | 5.6 | 118 | 104 | 40 | 500-20" | 69.98 | 143.3 | 2308 | 263.1 | EMULSION | 34.6 | 3947 | 5137 | PERDIDA DE CARGA | OK | 0.5 | 2.111 | 400 | 1513.99 | 101 | 101 | 1.5 | 0 | 100 | 1434.38 | 41 | 0.03 | NO | 1623.43 | 1537.45 | NO | 57.3 | POZO EN SEGUIMIENTO @ 5.6 SPM, CON BOMBEO INESTABLE. WHT: 118 . SUMERGENCIA EFECTIVA: 101 FT. CARTA MUESTRA PERDIA DE ACCION DE BOMBEO & CARGA DE LA TV. REESPACIAR. | 101 | 11.2 | 12:02 |  |  | 1 | 1 | 18027 | JAZMIN-BE-2:1
JAZMIN | JAZMIN BE-05 | 2025-01-24 | 1802 | 1324 | 134 | AMPSCOT C-320-256-144 | 144 | 3/3 | 2 | 5.4 | 100 | 93 | 40 | NO VOLANTA | 93.78 | 142.9 | 2331 | 338.9 | AGUA | 29.7 | 4092 | 5891 | SL | OK | 1.4 | 1.664 | 400 | 1251.67 | 340 | 331 | 1.2 | 2 | 97 | 1504.41 | 137.7 | 0.15 | SI | 1616.24 | 1546.84 | NO | 267.4 | POZO CON REDUCCION @ 5.4 SPM, CON BOMBEO ESTABLE. WHT: 100 F. ALTO BSW. SUMERGENCIA EFECTIVA. 331 FT. . CARTA LLENA CON TV CON ESCURRIMIENTO. REVISAR SPM DE OPERACION. | 68.5 | 5.9 | 11:51 |  |  | 1 | 1 | 18028 | JAZMIN-BE-5:1
JAZMIN | JAZMIN BE-06 | 2025-01-24 | 1520.98 | 1334.96 | 81 | AMPSCOT C-320-256-144 | 144 | 3/3 | 2 | 2.1 | 109 | 107 | 40 | 500-2´10" | 55.92 | 144.9 | 2260 | 79.3 | EMUL | 27.2 | 3926 | 5770 | OK | DEFICIENTE | 0 | 2.159 | 400 | 1435.59 | 107 | 101 | 1.4 | 3 | 93 | 1329.87 | 41.7 | 0.25 | NO | 1548.62 | 1501.15 | SI | 62.9 | POZO CON AUMENTO @ 2,1 SPM, CON BOMBEO ESTABLE. WHT: 109 F. BUENA SUMERGENCIA. FLUJO DE GAS EN EL ANULAR:3 MSCFD MODERADO GOLPE DE FLUIDO CON LEVE INTERFERENCIA POR GAS. SV CON DEFICIENCIA. | 54.1 | 1.8 | 11:32 |  |  | 1 | 1 | 18029 | JAZMIN-BE-6:1
JAZMIN | JAZMIN CR-04 | 2025-01-24 | 1775 | 1472 | 43.2 | KERUI C-320-256-144 | 144 | 4/4 | 2 | 3.2 | 114 | 98 | 20 | NO VOLANTA | 30.31 | 142.5 | 1903 | 64.4 | GAS EMUL | 30.5 | 4650 | 6349 | OK | OK | 0 | 2.453 | 400 | 1671.95 | 0 | 0 | 1.2 | 1 | 99 | 1363.19 | 0.7 | 0.14 | NO | 1662.9 | 1602.68 | SI | 128.4 | POZO EN SEGUIMIENTO @ 3.2 SPM, CON BOMBEO INESTABLE. CON DESCENSO DE COND. DE BOMBEO. SIN SUMERGENCIA.SEVERO GP DE FLUIDO CON IP. REFLEXION DE LA ONDA DESDE LA SB. V/V OPERATIVAS. LA GRAPA DEL CARRIER PEGA EN EL CABEZOTE.EVALUAR LEVE REDUCCION DE SPM. | 76 | 1.8 | 11:13 |  |  | 1 | 1 | 18030 | JAZMIN-CR-4:1
JAZMIN | JAZMIN L-03 | 2025-01-24 | 1533.5 | 1396 | 48 | AMPSCOT C-320-256-144a | 144 | 3/3 | 2 | 3.7 | 84 | 86 | 50 | NO VOLANTA | 33.15 | 144.8 | 2138 | 82.4 | GAS CRUDO 20% | 25.7 |  |  | FRENOS DESTENSIONADOS | FRENOS DESTENSIONADOS |  | 2.273 | 400 | 1595.56 | 0 | 0 | 1.3 | 0 | 100 | 1403.93 | 0.9 | 0.79 | NO | 1447.16 | 1433.39 | NO | 0.9 | POZO RECUPERADO CON NB CON AUMENTO @ 3,7 SPM, CON BOMBEO DEFICIENTE . CON PERDIDA DE WHT. 84 F. . SIN SUMERGENCIA.ACENTUADO GOLPE DE FLUIDO SV CON DEFICIENCIA. EVALUAR RESPACIAR & DISMINUIR SPM. IFRENOS DESTENSIONADOS- NO SE TOMA TEST DE VALVULAS. | 58 | 2.9 | 08:55 |  |  | 1 | 1 | 18031 | JAZMIN-L-3:1
JAZMIN | JAZMIN N-01 | 2025-01-24 | 1581.5 | 1235 | 87.4 | AMPSCOT C-320-256-144 | 129.6 | 4/4 | 2 | 5 | 102 | 98 | 60 | NO VOLANTA | 68.6 | 127.4 | 2214 | 205.5 | AGUA | 25.1 | 3038 | 5841 | LEVE CIERRE TARDIO & SL | OK | 2.5 | 1.801 | 400 | 1291.31 | 244 | 244 | 1.6 | 0 | 100 | 1433.99 | 100.8 | 0.09 | NO | 1591.67 | 1416.93 | SI | 130 | POZO EN SEGUIMIENTO @ 5,0 SPM, CON BOMBEO ESTABLE. WHT: 102 BUENA SUMERGENCIA LEVE CIERRE TARDIO DE LA TV .MODERADA INTERFERENCIA POR GAS. MANEJO DE SOLIDOS. STUFFING AJUSTADO. TV CON ESCURRIMIENTO. | 63.5 | 4.3 | 10:03 |  |  | 1 | 1 | 18032 | JAZMIN-N-1:1
JAZMIN | JAZMIN N-03 | 2025-01-24 | 1351.5 | 1123 | 120.2 | KERUI C-320-256-144a | 144 | 4/4 | 2.25 | 3.1 | 105 | 93 | 60 | 500-12" | 84.57 | 142.1 | 2353 | 0 | EMUL 90% | 30.1 | 3386 | 7137 | SL | OK | 3.5 | 1.919 | 400 | 1299.8 | 26 | 26 | 1.4 | 1 | 99 | 1354.67 | 9.8 | 0.1 | NO | 1327 | 1302.48 | SI | 93.7 | POZO EN SEGUIMIENTO @ 3 SPM, CON BOMBEO ESTABLE & OPERANDO ESTABLE.DATO PRESION RAPIDA NO CONFIABLE. MEDIANA SUMERGENCIA. FLUJO DE GAS EN EL ANULAR :1 MSCFD.GP DE FLUIDO CON FUERTE FRICCION POR STUFFING BOX. TV CON DEFICIENTE CON SEVERO ESCURRIMIENTO: SL. | 80.6 | 4 | 10:16 |  |  | 1 | 1 | 18033 | JAZMIN-N-3:1
JAZMIN | JAZMIN N-04 | 2025-01-24 | 1491.5 | 1223 | 60.3 | AMPSCOT C-320-256-144 | 129.6 | 3/4 | 2 | 1.9 | 107 | 104 | 60 | EMPAQUES MALOS | 47.12 | 127.9 | 1949 | 54.1 | EMUL 86% | 28.6 |  |  | FRENO MUY DESTENSIONADO | FRENO MUY DESTENSIONADO |  | 1.897 | 400 | 1361.31 | 23 | 23 | 1.2 | 0 | 100 | 1435.23 | 8.7 | 0.04 | NO | 1391.8 | 1234.76 | SI | 50.8 | POZO EN SEGUIMIENTO@ 1.9 SPM, CON BOMBEO & OPERANDO ESTABLE. MEDIANA SUMERGENCIA. MODERADO GP DE FLUIDO CON ALTA FRICCION FLUIDO VISCOSO. NO SE TOMA TEST DE VALVULAS POR EL ESTADO DE LOS FRENOS - CONTINUA MUY DESTENSIONADOS. | 77 | 2.8 | 10:27 |  |  | 1 | 1 | 18034 | JAZMIN-N-4:1
JAZMIN | JAZMIN N-05 | 2025-01-24 | 1455.5 | 1169 | 66.4 | AMPSCOT C-320-256-144 | 129.6 | 3/4 | 2 | 4.9 | 109 | 103 | 70 | 100-5´ | 52.07 | 127.6 | 2011 | 152.8 | GAS CRUDO 70% | 29 |  |  | LEVE CIERRE TARDIO | FRENO MUY DESTENSIONADO |  | 1.793 | 400 | 1289.27 | 106 | 106 | 1.2 | 0 | 100 | 1438.12 | 43.5 | 0.05 | NO | 1425.8 | 1263.99 | NO | 53.9 | POZO CON AUMENTO @ 4.9 SPM, CON BOMBEO & OPERANDO ESTABLE. BUENA SUMERGENCIA. LEVE CIERRE TARDIO DE LA TV. MODERADO GOLPE DE FLUIDO E IPG. STUFFING MUY AJUSTADO. NO SE TOMA TEST DE VALVULAS - FRENO DESTENSIONADO. ROSCA DEL ANULAR EN MAL ESTADO | 77.4 | 6.1 | 10:39 |  |  | 1 | 1 | 18035 | JAZMIN-N-5:1
JAZMIN | JAZMIN N-08 | 2025-01-24 | 1653.5 | 1306 | 72.4 | AMPSCOT C-320-256-144 | 115.2 | 2/4 | 2 | 4 | 115 | 104 | 60 | 500-17" | 64.03 | 113.1 | 2198 | 136 | EMUL 90% | 24.9 |  |  | FRENO MUY DESTENSIONADO | FRENO MUY DESTENSIONADO |  | 2.051 | 400 | 1518.46 | 76 | 76 | 1.1 | 0 | 100 | 1480.7 | 30.9 | 0.06 | FUERTE | 1616 | 1412.95 | SI | 96.3 | POZO EN SEGUIMIENTO @ 4,1 SPM, CON BOMBEO ESTABLE. DATO DE LA PRESION RAPIDA NO CONFIABLE. MEDIANA SUMERGENCIA. ALEVE CIERRE TARDIO DE LA TV. MODERADO GOLPE DE FLUIDO CON LEVE INTERFERENCIA POR GAS. STUFFING AJUSTADO. GP DE BOMBA. NO SE TOMA TEST DE V/VS POR EL ESTADO DEL FRENO-DESTENSIONADO. | 59.2 | 3.2 | 10:50 |  |  | 1 | 1 | 18036 | JAZMIN-N-8:1
JAZMIN | JAZMIN N-09 | 2025-01-24 | 1450 | 1160 | 119.1 | AMPSCOT C-320-256-144 | 129.6 | 3/4 | 2.25 | 3.7 | 105 | 102 | 60 | VOLANTA DURA | 91 | 130.9 | 2765 | 257.3 | EMUL 90% | 29.4 |  |  | FRENO MUY DESTENSIONADO | FRENO MUY DESTENSIONADO |  | 1.909 | 400 | 1439.69 | 0 | 0 | 1.3 | 0 | 100 | 1508.32 | 1 | 0.16 | NO | 1435.78 | 1400.07 | NO | 77.9 | POZO EN SEGUIMIENTO @ 3,7 SPM, CON BOMBEO ESTABLE. MERMA DE NIVEL. SIN UMERGENCIA. CARTA MUESTRA UNA RESTRICCION FINALIZANDO LA CARRERA ASCENDENTE CON IPG. CARTA MUESTRA PROBLEMAS CON LA VALVULAS. ALERTA. NO SE TOMA TEST DE V/VS POR EL ESTADO DEL FRENO-DESTENSIONADO" | 70.5 | 4.7 | 11:00 |  |  | 1 | 1 | 18037 | JAZMIN-N-9:1
JAZMIN | JAZMIN Q-03 | 2025-01-24 | 1453.5 | 1144 | 66.1 | KERUI C-320-256-144 | 144 | 4/4 | 2 | 5 | 118 | 96 | 80 | 500-30" | 46.47 | 142.2 | 2555 | 155 | EMUL GAS | 30.4 | 4478 | 6186 | OK | OK | 0.4 | 2.02 | 400 | 1536.34 | 102 | 102 | 1.6 | 10 | 100 | 1521.13 | 41.2 | 0.81 | NO | 1639.52 | 1619.87 | SI | 82.6 | POZO CON REDUCCION @ 5.0 SPM, CON BOMBEO ESTABLE. CON LEVE DESCENSO DE WHT PERO AUMENTO DE % EFF BOMBA. BUENA SUMERGENCIA. ALTO FLUJO DE GAS POR EL ANULAR. :8 MSCFD.ACENTUADA GP DE FLUIDO CON INTERFERENCIA POR GAS.REFLEXION DE LA ONDA DESDE LA SB. V/V OPERATIVAS. VSD CON FALLA. | 76 | 4.3 | 09:13 |  |  | 1 | 1 | 18038 | JAZMIN-Q-3:1
JAZMIN | JAZMIN Q-04 | 2025-01-24 | 1614.5 | 1234 | 108.2 | AMPSCOT C-320-256-144 | 115.2 | 2/4 | 2 | 5.5 | 186 | 125 | 70 | NO VOLANTA | 94.9 | 114 | 2083 | 278.5 | EMUL 90% | 25.7 | 2755 | 4666 | LL | OK | 0.8 | 1.655 | 400 | 1128.52 | 264 | 241 | 1.9 | 3 | 91 | 1363.77 | 98.9 | 0.38 | NO | 1476.72 | 1312.41 | SI | 143.4 | POZO CON AUMENTO @ 5.5 SPM, CON BOMBEO ESTABLE. MERMA DE NIVEL. ALTA SUMERGENCIA. FLUJO DE GAS EN EL ANULAR :3 MSCFD.CARTA LLENA CON LEVE INTERFERENCIA POR GAS. TV CON ESCURRIMIENTO SL. | 60.7 | 5.3 | 09:25 |  |  | 1 | 1 | 18039 | JAZMIN-Q-4:1
JAZMIN | JAZMIN Q-05 | 2025-01-24 | 1652 | 1274 | 102.6 | AMPSCOT C-320-256-144 | 115.2 | 2/4 | 2 | 5.3 | 115 | 100 | 80 | 500-15" | 90.42 | 113.4 | 2317 | 251.8 | EMUL 90% | 27.7 |  |  | FRENO MUY DESTENSIONADO | FRENO MUY DESTENSIONADO |  | 1.909 | 400 | 1344.32 | 245 | 245 | 1.5 | 0 | 100 | 1408.41 | 101.3 | 0.19 | NO | 1686 | 1451.26 | SI | 79.7 | POZO EN SEGUIMIENTO @ 5,3 SPM, CON BOMBEO ESTABLE. CON EXTRAÑO AUMENTO DE % EFF BOMBA SIN CAMBIO DE NINGUNO DE LOS OTROS PARAMETROS DE BOMBEO. BUENA SUMERGENCIA. LEVE GOLPE DE FLUIDO E INTERFERENCIA POR GAS. STUFFING AJUSTADO. REVISAR SI ESTUVO EN DIFERIDA POR ALGUNA RAZON. NO SE TOMA TEST DE V/VS POR EL ESTADO DEL FRENO-DESTENSIONADO" | 69.4 | 5 | 09:35 |  |  | 1 | 1 | 18040 | JAZMIN-Q-5:1
JAZMIN | JAZMIN Q-06 | 2025-01-24 | 1518 | 1188 | 113.6 | AMPSCOT C-320-256-144a | 144 | 4/4 | 2 | 2.6 | 99 | 90 | 80 | 500-1´30" | 77.5 | 146.6 | 2236 | 139.1 | AGUA 100% | 24.4 | 3066 | 5217 | LL | OK | 0.7 | 1.549 | 400 | 1084.27 | 340 | 340 | 1.7 | 0 | 100 | 1399.96 | 142.2 | 0.12 | SI | 1456.3 | 1397.93 | SI | 167.4 | POZO CON AUMENTO @ 2,6 SPM, CON BOMBEO ESTABLE. DATO DE PRESION RAPIDA NO TAN CONFIABLE. DESCENSO DE WHT. ALTA SUMERGENCIA. TV PRESENTA DEFICIENCIA. REESPACIAR. | 50.7 | 2.5 | 09:45 |  |  | 1 | 1 | 18041 | JAZMIN-Q-6:1
JAZMIN | JAZMIN AB-01 | 2025-01-25 | 1822.85 | 1685.7 | 83 | KERUI C-320-256-144 | 115.2 | 1/3 | 2 | 5.9 | 155 | 110 | 40 | NO VOLANTA | 73.08 | 113.5 | 2372 | 229.2 | AGUA | 29.1 | 3991 | 6300 | OK | OK | 0.1 | 1.929 | 400 | 1401 | 189 | 174 | 0.6 | 3 | 92 | 1452.56 | 72.2 | 0.29 | NO | 1593 | 1579.75 | NO | 168.5 | POZO CON REDUCCION @ 5,9 SPM, CON BOMBEO ESTABLE. WHT: 155. F. SUMERGENCIA EFECTIVA: 174 FT. FLUJO DE GAS POR EL ANULAR: :3 MSCFD.ACENTUADA INTERFERENCIA POR GAS. REFLEXION DE LA ONDA DESDE LA SB. V/V OPERATIVAS. | 65.1 | 4 | 11:54 |  |  | 1 | 1 | 18042 | JAZMIN-AB-1:1
JAZMIN | JAZMIN AB-03 | 2025-01-25 | 1724.02 | 1652.05 | 46.5 | KERUI C-320-256-144 | 115.2 | 1/3 | 2 | 3 | 108 | 101 | 40 | 500-2´ | 40.04 | 116.1 | 2348 | 65.6 | AGUA EMUL | 26.7 | 4409 | 5971 | OK | OK | 0.1 | 2.182 | 400 | 1545.98 | 55 | 55 | 1.4 | 0 | 100 | 1417.03 | 21.9 | 0.05 | NO | 1602 | 1579.53 | NO | 76.2 | POZO CON REDUCCION @ 3 SPM, CON BOMBEO ESTABLE. WHT: 108. F. SUMERGENCIA EFECTIVA: 55 FT. :RECUPERA COND. DE BOMBEO. MODERADO GP DE FLUIDO E IPG. V/V OPERATIVAS. SEGUIMIENTO | 54.6 | 1.5 | 11:41 |  |  | 1 | 1 | 18043 | JAZMIN-AB-3:1
JAZMIN | JAZMIN AB-04 | 2025-01-25 | 1821 | 1673.06 | 34.6 | KERUI C-320-256-144 | 115.2 | 1/3 | 2 | 2.6 | 111 | 104 | 40 | 500-1´10" | 30.83 | 112.2 | 2618 | 42 | EMUL | 31.3 |  |  | FRENO MUY DESTENSIONADO | FRENO MUY DESTENSIONADO |  | 2.293 | 400 | 1693.69 | 109 | 89 | 0.8 | 9 | 81 | 1477.27 | 36.8 | 0.64 | NO | 1805.72 | 1777.55 | SI | 42.6 | POZO EN SEGUIMIENTO @ 2,6 SPM, CON BOMBEO ESTABLE. WHT: 111. F. SUMERGENCIA EFECTIVA: 89 FT. FLUJO DE GAS POR EL ANULAR: :9 MSCFD.ACENTUADO GOLPE DE FLUIDO VISCOSO CON LEVE INTERFERENCIA POR GAS. NO SE TOMA TEST DE V/VS POR EL ESTADO DEL FRENO:DESTENSIONADO. | 75.3 | 2.7 | 11:31 |  |  | 1 | 1 | 18044 | JAZMIN-AB-4:1
JAZMIN | JAZMIN AB-05 | 2025-01-25 | 2291.62 | 2199.24 | 57.8 | AMPSCOT C-640-305-168 | 168 | 4/4 | 2.25 | 1.8 | 100 | 98 | 40 | 60-3´ | 34.98 | 165.1 | 4209 | 62.8 | EMUL 90% | 31.3 | 5040 | 8847 | OK | OK | 0.1 | 3.284 | 400 | 2368.75 | 0 | 0 | 1.6 | 0 | 100 | 1442.6 | 1 | 0 | NO | 2276 | 2253.21 | NO | 1 | POZO EN SEGUIMIENTO @ 1,8 SPM, CON BOMBEO ESTABLE. WHT: 100 F. SIN SUMERGENCIA. MUY SEVERO GOLPE DE FLUIDO CON LEVE INTERFERENCIA POR GAS. V/V OPERATIVAS. CONT. SEGUIMIENTO & MEJORA CON TS. | 76.1 | 2 | 11:17 |  |  | 1 | 1 | 18045 | JAZMIN-AB-5:1
JAZMIN | JAZMIN AC-02 | 2025-01-25 | 1239 | 1397 | 85.2 | AMPSCOT C-320-256-144 | 129.6 | 3/4 | 2 | 5.8 | 135 | 103 | 70 | 500-2´20" | 66.15 | 128.7 | 1964 | 232.1 | EMUL 90% | 23.1 |  |  | FRENO MUY DESTENSIONADO | FRENO MUY DESTENSIONADO |  | 1.581 | 400 | 1178.42 | 68 | 63 | 1.7 | 4 | 91 | 1490.73 | 24.6 | 0.38 | NO | 1250 | 1222.02 | SI | 20.2 | POZO EN SEGUIMIENTO @ 5.8 SPM, CON BOMBEO UN POCO INESTABLE. CON DECENSO DE TODAS LAS COND. DE BOMBEO. WHT: 135. F. SUMERGENCIA EFECTIVA: 63 FT. FLUJO DE GAS POR EL ANULAR: :4 MSCFD.MODERADA INTERFERENCIA POR GAS. REFLEXION DE LA ONDA DESDE LA SB . EVALUAR LEVE REDUCCION DE SPM. NOTA: NO SE TOMA TEST DE V/VS POR EL ESTADO DEL FRENO-DESTENSIONADO -UBM SIN FRENO | 53 | 3.8 | 07:48 |  |  | 1 | 1 | 18046 | JAZMIN-AC-2:1
JAZMIN | JAZMIN AO-01 | 2025-01-25 | 1728 | 1559 | 87.9 | AMPSCOT C-320-256-144a | 144 | 4/4 | 2 | 3 | 125 | 103 | 20 | 500-15" | 61.7 | 142.6 | 2192 | 124.7 | EMUL | 25.5 | 3589 | 5714 | LL | OK | 0.5 | 1.853 | 400 | 1371.09 | 200 | 149 | 2.4 | 13 | 75 | 1479.86 | 59.8 | 1.15 | NO | 1590.2 | 1501.08 | NO | 105.4 | POZO CON REDUCCION @ 3,0 SPM, CON BOMBEO ESTABLE. CON DESCENSO DE WTH & AUMENTO DE GAS EN EL SISTEMA. SUMERGENCIA EFECTIVA: 149 FT CON WHT: 125F. ALTO FLUJO DE GAS POR EL ANULAR. :10 MSCFD. ACENTUADA INTERFERENCIA POR GAS. MANEJO DE SOLIDOS. STUFFING AJUSTADO. V/V OPERATIVAS. REESPACIAR. | 54.5 | 2.9 | 09:01 |  |  | 1 | 1 | 18047 | JAZMIN-AO-1:1
JAZMIN | JAZMIN AO-02 | 2025-01-25 | 2121.03 | 1947.06 | 9.7 | AMPSCOT C-320-256-144a | 115.2 | 1/3 | 2.25 | 3.8 | 102 | 92 | 20 | 150-5´ | 8.56 | 113.3 | 3887 | 21.8 | GAS CRUDO EMUL | 37.7 | 8016 | 8262 | OK | MUY LEVANTADA | 0.2 | 2.845 | 400 | 2053.29 | 77 | 77 | 1.5 | 0 | 100 | 1443.44 | 31.4 | 0.01 | NO | 2131 | 2126.38 | NO | 27.3 | POZO CON AUMENTO @ 3,8 SPM, CON BOMBEO ESTABLE. WHT: 102. F. SUMERGENCIA EFECTIVA: 77 FT. :% EFF BOMBA CONTINUA CON BAJA EFICIENCIA..MUY SEVERO GOLPE DE FLUIDO . SV MUY LEVANTADA. REVISAR SPM DE OPERACION. | 84.3 | 3.4 | 09:14 |  |  | 1 | 1 | 18048 | JAZMIN-AO-2:1
JAZMIN | JAZMIN AO-03 | 2025-01-25 | 1554.5 | 1490 | 40.1 | AMPSCOT C-320-256-144a | 144 | 4/4 | 2 | 3.8 | 124 | 98 | 20 | 500-1´55" | 27.99 | 143.2 | 2107 | 70.1 | EMUL GAS 60% | 26 | 3944 | 5675 | OK | OK | 0.2 | 2.151 | 400 | 1517.58 | 0 | 0 | 1.7 | 3 | 93 | 1411.05 | 1.3 | 0.24 | NO | 1439.75 | 1436.08 | NO | 0 | POZO EN SEGUIMIENTO @ 3,8 SPM, CON BOMBEO ESTABLE. WHT: 124. F. SIN SUMERGENCIA. FLUJO DE GAS POR EL ANULAR: :3 MSCFD. CONTINUA ESTABLE PERO CON DESCENSO DE COND. DE BOMBEO. MUY SEVERO GOLPE DE FLUIDO CON LEVE INTERFERENCIA POR GAS. SV LIGERAMENTE LEVANTADA. EVALUAR REDUCCION DE SPM. UBM CON FRENO DESTENSIONADOS. | 52.9 | 2.2 | 09:25 |  |  | 1 | 1 | 18049 | JAZMIN-AO-3:1
JAZMIN | JAZMIN AO-04 | 2025-01-25 | 1610.22 | 1509.44 | 57.6 | AMPSCOT C-640-305-144a | 144 | 3/3 | 2 | 4.6 | 101 | 93 | 20 | 500-2´ | 40.85 | 140.9 | 2212 | 123.6 | GAS EMUL 70% | 26.4 | 3594 | 6006 | OK | OK | 0.3 | 2.129 | 400 | 1471.94 | 97 | 97 | 1.1 | 0 | 100 | 1382.76 | 40.1 | 0.09 | FUERTE | 1575.42 | 1515.2 | NO | 55.1 | POZO CON LEVE AUMENTO @ 4.6 SPM, CON BOMBEO & OPERANDO ESTABLE. WHT: 101. F. SUMERGENCIA EFECTIVA: 97 FT. MODERADA IPG CON ALTA FRICCION FLUIDO VISCOSO. . FUERTE GP DE BOMBA REFLEJADO AL FINALIZAR LA CARRERA DESCENDENTE. TV CON ESCURRIMIENTO: LL. VSD CON FALLAS AL APAGAR. | 85.2 | 4.8 | 09:37 |  |  | 1 | 1 | 18050 | JAZMIN-AO-4:1
JAZMIN | JAZMIN AO-05 | 2025-01-25 | 1805.03 | 1592.06 | 71.7 | AMPSCOT C-456-256-144a | 144 | 4/4 | 2 | 5.5 | 123 | 101 | 20 | NO VOLANTA | 50.68 | 141.5 | 2613 | 184.1 | EMUL 90% | 36.5 | 3915 | 6746 | OK | OK | 0.3 | 2.116 | 400 | 1496.87 | 347 | 312 | 1.5 | 5 | 88 | 1414.81 | 129 | 0.4 | NO | 1866.58 | 1788.3 | NO | 104.9 | POZO EN SEGUIMIENTO @ 5,5 SPM, CON BOMBEO ESTABLE. WHT: 123. F. SUMERGENCIA EFECTIVA: 312 FT. FLUJO DE GAS POR EL ANULAR: :5 MSCFD.ACENTUADA INTERFERENCIA POR GAS. CON FRICCION POR FLUIDO VISCOSO. V/V OPERATIVAS.LEVE GOLPE DE BOMBA. EVALUAR UN PRECALENTAMIENTO. NOTA : CARRIEL PEGA CON STUFFING - ANULAR APORTA AGUA Y GAS LA VIGA ESTA OPERANDO AL 103,4% DE LA CARGA PERMISIBLE (GOODMAN MODIFICADO) PARA UN FACTOR DE SERVICIO DE 0,60. | 103.4 | 7.9 | 09:49 |  |  | 1 | 1 | 18051 | JAZMIN-AO-5:1
JAZMIN | JAZMIN AQ-05 | 2025-01-25 | 1613.5 | 1483 | 27.4 | LUFKIN C-320D-213-120 | 102.857 | 4/4 | 2 | 2.6 | 106 | 98 | 50 | VOLANTA DURA | 27.35 | 100.3 | 1968 | 33.7 | CRUDO | 32.8 | 2796 | 5486 | OK | OK | 0.3 | 1.876 | 400 | 1329.83 | 47 | 43 | 0.9 | 3 | 92 | 1417.73 | 17.5 | 0.29 | NO | 1386 | 1291.89 | NO | 94.4 | POZO EN SEGUIMIENTO @ 2,6 SPM, CON BOMBEO ESTABLE. WHT: 106. F. SUMERGENCIA EFECTIVA: 43 FT. FLUJO DE GAS POR EL ANULAR: :3 MSCFD.ACENTUADO GOLPE DE FLUIDO CON LEVE INTERFERENCIA POR GAS. V/V OPERATIVAS. CONT. SEGUIMIENTO | 68.3 | 2.6 | 10:33 |  |  | 1 | 1 | 18052 | JAZMIN-AQ-5:1
JAZMIN | JAZMIN AQ-06 | 2025-01-25 | 2302 | 1765 | 49.2 | LUFKIN C-320D-213-120 | 85.714 | 1/4 | 2 | 3.1 | 94 | 91 | 60 | NO VOLANTA | 58.59 | 84 | 2612 | 69.5 | AGUA | 34.3 | 3756 | 6744 | LL | DEFICIENTE | 0.1 | 2.45 | 400 | 1795.6 | 27 | 27 | 1.5 | 0 | 100 | 1465.8 | 10.4 | 0.18 | NO | 1827.5 | 1697.96 | NO | 195.7 | POZO EN SEGUIMIENTO @ 3,1 SPM, CON BOMBEO ESTABLE. WHT: 94. F. SUMERGENCIA EFECTIVA: 59 FT. :0 MSCFD.MODERADO GOLPE DE FLUIDO TV CON ESCURRIMIENTO: SL. CONT. SEGUIMIENTO | 65.1 | 1.9 | 10:21 |  |  | 1 | 1 | 18053 | JAZMIN-AQ-6:1
JAZMIN | JAZMIN CP-03 | 2025-01-25 | 1687 | 1645 |  | KERUI C-320-256-144 | 115.2 | 1/3 | 2 | OFF | 97 | 92 | 0 | NB |  |  |  |  | NB | [6 empty] | 1.29 | 400 | 806.9 | 712 | 712 | 0.8 | 0 | 100 | 1251.01 | 299.1 | 0.27 | NO | 1589 | 1503.7 | NO | 339.8 | UNIDAD SE ENCUENTRA APAGADA. WHT: 97 F. NIVEL ESTATICO:806.90 FT. SBHP: 363 PSIG HORA: 1106. |  |  | 11:06 |  |  | 1 | 0 | 18054 | JAZMIN-CP-3:1
JAZMIN | JAZMIN CQ-01 | 2025-01-25 | 1499.5 | 1410 |  | KERUI C-320-256-144 | 144 | 3/3 | 2 | OFF | 83 | 88 | 0 | OFF |  |  |  |  | OFF | [6 empty] | 2.079 | 400 | 1496.88 | 0 | 0 | 2.4 | 0 | 100 | 1440 | 2.1 | 0 | NO | 1288.21 | 1287.74 | NO | 0 | NIVEL ESTATICO: 1496.88 FT SBHP: 2.1 PSIG. HORA: 08:51 ENRUTADO PARA CBC. |  |  | 08:55 |  |  | 1 | 0 | 18055 | JAZMIN-CQ-1:1
JAZMIN | JAZMIN T-01 | 2025-01-25 | 1529.5 | 1201 | 137.2 | AMPSCOT C-320-256-144a | 144 | 3/3 | 2 | 4.2 | 171 | 108 | 60 | NO VOLANTA | 95.87 | 143.1 | 2007 | 267.8 | EMUL | 21.9 | 3031 | 4581 | SL | OK | 1.2 | 1.12 | 400 | 745.11 | 545 | 457 | 4.9 | 6 | 84 | 1330.56 | 196.2 | 1.03 | NO | 1354.81 | 1281.97 | SI | 256.9 | POZO CON AUMENTO @ 4,2 SPM, CON BOMBEO ESTABLE. WHT: 171. F. CON DESCENSO DE NIVEL. SUMERGENCIA EFECTIVA: 457 FT. FLUJO DE GAS POR EL ANULAR: :6 MSCFD.CARTA LLENA CON IPG. TV CON ESCURRIMIENTO. | 42.5 | 3.3 | 08:05 |  |  | 1 | 1 | 18056 | JAZMIN-T-1:1
JAZMIN | JAZMIN T-02 | 2025-01-25 | 1630.5 | 1266 | 84.4 | AMPSCOT C-320-256-144a | 129.6 | 2/3 | 2 | 2.9 | 101 | 94 | 70 | 500-20" | 65.85 | 128.2 | 2112 | 115.3 | AGUA 100% | 24.9 |  |  | FRENO MUY DESTENSIONADO | FRENO MUY DESTENSIONADO |  | 1.803 | 400 | 1345.79 | 126 | 120 | 1.3 | 2 | 95 | 1492.83 | 48.9 | 0.19 | NO | 1506.13 | 1330.46 | NO | 90.9 | POZO EN SEGUIMIENTO @ 2.9 SPM, CON BOMBEO ESTABLE & OPERANDO ESTABALE. CON PRUEBA DE PRESION RAPIDA NO CONFIABLE. WHT. 101 F. SUMERGENCIA EFECTIVA:120 FT. .MODERADA INTERFERENCIA POR GAS. CONT. SEGUIMIENTO NO SE TOMA TEST DE V/VS POR EL ESTADO DEL FRENO-DESTENSIONADO | 50.6 | 2.4 | 08:21 |  |  | 1 | 1 | 18057 | JAZMIN-T-2:1
JAZMIN | JAZMIN T-03 | 2025-01-25 | 1465 | 1164 | 101 | AMPSCOT C-320-256-144a | 144 | 3/3 | 2 | 5.9 | 130 | 107 | 40 | NO VOLANTA | 70.92 | 142.4 | 2226 | 277.9 | AGUA | 26.9 | 3315 | 5677 | SL | OK | 1.5 | 1.863 | 400 | 1328.89 | 167 | 140 | 1.8 | 10 | 79 | 1426.61 | 57.1 | 0.92 | NO | 1502.24 | 1474.99 | NO | 42.1 | POZO EN SEGUIMIENTO @ 5,9 SPM, CON BOMBEO ESTABLE. WHT: 130. F. SUMERGENCIA EFECTIVA: 140 FT. FLUJO DE GAS POR EL ANULAR: :9 MSCFD.MODERADA INTERFERENCIA POR GAS. STUFFING AJUSTADO.TV CON ESCURRIMIENTO: SL. CONT. SEGUIMIENTO | 63.1 | 5.2 | 08:44 |  |  | 1 | 1 | 18058 | JAZMIN-T-3:1
JAZMIN | JAZMIN W-02 | 2025-01-25 | 1546.9 | 1421.8 | 74.4 | AMPSCOT C-320-256-144a | 144 | 3/3 | 2 | 2 | 106 | 97 | 40 | NO VOLANTA | 51.11 | 145.5 | 2352 | 68.6 | CRUDO EMU | 27.2 | 3743 | 6217 | OK | DEFICIENTE | 0.1 | 2.137 | 400 | 1517.65 | 54 | 54 | 1.1 | 0 | 100 | 1420.35 | 22.1 | 0.03 | NO | 1572.16 | 1570.82 | NO | 11.6 | POZO EN SEGUIMIENTO @ 2 SPM, CON BOMBEO ESTABLE. CON CAIDA DE NIVEL. WHT: 106 F. SUMERGENCIA EEACTIVA: 54 FT. CARTA MUESTRA DEFICIENCIA DE LA SV CON IPG. REVISAR POR OPTIMIZACION | 63.7 | 2.3 | 10:01 |  |  | 1 | 1 | 18059 | JAZMIN-W-2:1
JAZMIN | JAZMIN Z-5 | 2025-01-25 | 1849.39 | 1481.78 | 121.8 | AMPSCOT C-320-256-144 | 144 | 4/4 | 2 | 4.9 | 98 | 100 | 0 | NB | 87.5 | 139.2 | 2885 | 0 | NB | 33.3 |  |  | FRENO MUY DESTENSIONADO | FRENO MUY DESTENSIONADO |  | 1.84 | 400 | 1334 | 711 | 711 | 1.1 | 0 | 100 | 1450 | 294.2 | 0.01 | SI | 2044.58 | 2044.58 | NO | 213.5 | POZO CON AUMENTO @ 4.9 SPM, SIN BOMBEO. WHT: 98 F. CONTINUA CON LA RECUPERACION DE NIVEL. SUMERGENCIA EFECTIVA: 711 FT. CARTA MUESTRA ACCION DE BOMBA CON IPG CON FUERTE GP DE BOMBA. DX. BOMBA POSIBLE FUGA DE TUBERIA NO SE TOMA TEST DE V/VS POR EL ESTADO DEL FRENO-CONTINUA DESTENSIONADO | 83.7 | 4.9 | 10:48 |  |  | 1 | 1 | 18060 | JAZMIN-Z-5:1
JAZMIN | JAZMIN AG-01 | 2025-01-27 | 2309 | 1372 | 85.5 | LUFKIN C-320-213-120a | 101.538 | 2/3 | 2 | 3.4 | 107 | 99 | 50 | NO VOLANTA | 83.5 | 102.4 | 2126 | 135 | EMUL 90% | 27.3 | 3263 | 5106 | OK | LEVE DEFICIENCIA | 0.3 | 1.865 | 400 | 1342.99 | 129 | 127 | 1.1 | 1 | 99 | 1440.21 | 54.8 | 0.11 | NO | 1491 | 1391.04 | NO | 369.6 | POZO CON AUMENTO @ 3,4 SPM, CON BOMBEO ESTABLE. POZO ESTIMULADO POR QUE AUMENTO COND. DE BOMBEO. WHT: 107. F. SUMERGENCIA EFECTIVA: 127 FT. FLUJO DE GAS POR EL ANULAR: :1 MSCFD. DINAGRAMA MUESTRA LLENADO DE CARTA LLENA CON UNA RESTRICCION EN LA CARRERA DESCENDENTE. SV CON DEFICIENCIA | 51.3 | 2.3 | 10:45 |  |  | 1 | 1 | 18061 | JAZMIN-AG-1:1
JAZMIN | JAZMIN AG-02 | 2025-01-27 | 1643 | 1376 | 64.8 | LUFKIN C-320D-213-120 | 120 | 4/4 | 2 | 3 | 109 | 96 | 50 | 500-60" | 54.61 | 118.6 | 2041 | 89.8 | EMUL 95% | 30.2 | 3274 | 5621 | OK | OK | 0.1 | 1.845 | 400 | 1352.16 | 101 | 98 | 0.9 | 2 | 97 | 1465.76 | 41.8 | 0.16 | NO | 1480.9 | 1343.27 | NO | 95.4 | POZO EN SEGUIMIENTO @ 3 SPM, CON BOMBEO ESTABLE. WHT: 109. F. SUMERGENCIA EFECTIVA: 98 FT. FLUJO DE GAS POR EL ANULAR: :2 MSCFD. GOLPE DE FLUIDO VISCOSO CON LEVE INTERFERENCIA POR GAS. LEVE REFLEXION DE LA ONDA DESDE LA SB. V/V OPERATIVAS. | 62.4 | 2.9 | 10:33 |  |  | 1 | 1 | 18062 | JAZMIN-AG-2:1
JAZMIN | JAZMIN AG-04 | 2025-01-27 | 1568.5 | 1335 | 24.3 | LUFKIN C-320D-213-120 | 102.857 | 4/4 | 2 | 6 | 111 | 105 | 40 | 50-4´ | 23.96 | 101.5 | 2002 | 68.3 | EMUL 90% | 27 | 2961 | 4959 | OK | OK | 0.1 | 1.782 | 400 | 1312.33 | 120 | 116 | 0.7 | 2 | 96 | 1472.87 | 49.7 | 0.17 | NO | 1464.5 | 1318.44 | NO | 85.4 | POZO CON AUMENTO @ 6 SPM, CON BOMBEO ESTABLE. PRUEBA DE PRESION RAPIDA NO CONFIABLE. WHT: 111. F. SUMERGENCIA EFECTIVA: 116 FT. FLUJO DE GAS POR EL ANULAR: :2 MSCFD.MUY SEVERO GOLPE DE FLUIDO CON LEVE INTERFERENCIA POR GAS. V/V OPERATIVAS. | 51.7 | 2.5 | 10:24 |  |  | 1 | 1 | 18063 | JAZMIN-AG-4:1
JAZMIN | JAZMIN AG-05 | 2025-01-27 | 1831 | 1334 | 55.2 | AMPSCOT C-456-256-144 | 144 | 4/4 | 2 | 2.6 | 100 | 93 | 20 | VOLANTA DURA | 38.59 | 143.1 | 1751 | 65.3 | EMUL 90% | 21.1 | 3148 | 4862 | OK | OK | 0 | 1.757 | 400 | 1259.82 | 0 | 0 | 0.7 | 0 | 100 | 1434.06 | 1.1 | 0.29 | NO | 1248 | 1181.99 | NO | 210.9 | POZO CON AUMENTO @ 2,6 SPM, CON BOMBEO ESTABLE. WHT: 100. F. SUMERGENCIA EFECTIVA: 0 FT. :0 MSCFD.MUY SEVERO GOLPE DE FLUIDO CON IPG. MANEJO DE SOLIDOS. V/V OPERATIVAS. | 50.5 | 1.2 | 10:12 |  |  | 1 | 1 | 18064 | JAZMIN-AG-5:1
JAZMIN | JAZMIN AH-01 | 2025-01-27 | 1690 | 1250 | 48.7 | LUFKIN M-456D-256-144 | 111.851 | 1/3 | 2 | 4.9 | 136 | 111 | 60 | 500-50" | 44.61 | 109.2 | 2928 | 112.4 | AGUA 80% | 33.9 | 4626 | 7856 | OK | OK | 0.3 | 2.079 | 400 | 1506.01 | 448 | 448 | 1.2 | 0 | 100 | 1448.78 | 186.6 | 0.05 | NO | 1973.86 | 1921.44 | NO | 75 | POZO EN SEGUIMIENTO @ 4,9 SPM, CON BOMBEO ESTABLE. CON PRUEBA DE PRESION RAPIDA NO CONFIABLE. WHT: 136. F. SUMERGENCIA EFECTIVA: 448 FT. ACENTUADA INTERFERENCIA POR GAS. REFLEXION DE LA ONDA DESDE LA SB. V/V OPERATIVAS. | 80.7 | 3.7 | 10:59 |  |  | 1 | 1 | 18065 | JAZMIN-AH-1:1
JAZMIN | JAZMIN AH-02 | 2025-01-27 | 1808.06 | 1324.12 | 75.1 | LUFKIN M-456D-256-144 | 111.851 | 1/3 | 2 | 5.2 | 121 | 111 | 60 | 500-20" | 67.96 | 110.5 | 2023 | 180.6 | AGUA EMUL | 24 | 3186 | 5377 | OK | OK | 0 | 1.865 | 400 | 1364.66 | 0 | 0 | 0.8 | 0 | 100 | 1463.44 | 1.2 | 0.01 | NO | 1359.1 | 1285.01 | NO | 174 | : POZO EN SEGUIMIENTO @ 5,2 SPM, CON BOMBEO ESTABLE. CON PRUEBA DE PRESION RAPIDA NO CONFIABLE - WHT: 121. F. SUMERGENCIA EFECTIVA: 0 FT..LEVE CIERRE TARDIO DE LA TV. MODERADO GOLPE DE FLUIDO E IPG. V/V OPERATIVAS | 61.5 | 3.8 | 11:10 |  |  | 1 | 1 | 18066 | JAZMIN-AH-2:1
JAZMIN | JAZMIN AH-03 | 2025-01-27 | 1695 | 1256 | 69.5 | LUFKIN M-456D-256-144 | 111.851 | 1/3 | 2 | 4.1 | 112 | 102 | 60 | NO VOLANTA | 63.62 | 109.2 | 2900 | 132.9 | EMUL 90% | 28.9 | 4326 | 6898 | SL | OK | 2.6 | 2.101 | 400 | 1551.47 | 382 | 376 | 1.1 | 2 | 95 | 1476.88 | 154.2 | 0.16 | NO | 1946.28 | 1903.15 | NO | 55.6 | : POZO EN SEGUIMIENTO @ 4,1 SPM, CON BOMBEO ESTABLE. CON DESCENSO DE WHT. WHT: 112. F. SUMERGENCIA EFECTIVA: 376 FT. FLUJO DE GAS POR EL ANULAR: :2 MSCFD.MODERADA IPG. REFLEXION DE LA ONDA DESDE LA SB. TV CON ESCURRIMIENTO: SL. EVALUAR AUMENTO DE SPM. | 69.8 | 3.2 | 11:19 |  |  | 1 | 1 | 18067 | JAZMIN-AH-3:1
JAZMIN | JAZMIN AH-04 | 2025-01-27 | 1792.5 | 1309 | 78 | LUFKIN M-456D-256-144 | 144 | 3/3 | 2 | 2.4 | 118 | 115 | 60 | NO VOLANTA | 55.71 | 140 | 2935 | 88.6 | EMUL 95% | 35.3 | 4721 | 7508 | LEVE CIERRE TARDIO | OK | 0.2 | 2.07 | 400 | 1502.95 | 504 | 504 | 1 | 1 | 100 | 1452.13 | 210.8 | 0.08 | SI | 2073 | 1937.2 | NO | 108.4 | POZO EN SEGUIMIENTO @ 2,4 SPM, CON BOMBEO ESTABLE. WHT: 114. F. SUMERGENCIA EFECTIVA: 504 FT. FLUJO DE GAS POR EL ANULAR: :1 MSCFD. BOMBA CON BAJA ADMISION: MODERADA IPG. SEVERO GOLPE DE BOMBA. V/V OPERATIVAS. | 85.7 | 3.4 | 11:30 |  |  | 1 | 1 | 18068 | JAZMIN-AH-4:1
JAZMIN | JAZMIN AH-05 | 2025-01-27 | 1699.5 | 1291 | 58.9 | LUFKIN M-456D-256-144 | 127.926 | 2/3 | 2 | 3.9 | 126 | 105 | 60 | 500-60" | 46.65 | 126.4 | 2932 | 104.8 | EMUL 95% | 32.1 | 4301 | 7497 | OK | OK | 0.3 | 2.194 | 400 | 1573.31 | 366 | 360 | 1 | 2 | 95 | 1434.19 | 151.6 | 0.17 | NO | 1941.15 | 1933.63 | SI | 51.3 | POZO EN SEGUIMIENTO @ 3,9 SPM, CON BOMBEO ESTABLE. WHT: 126. F. SUMERGENCIA EFECTIVA: 360 FT. FLUJO DE GAS POR EL ANULAR: :2 MSCFD.MODERADA INTERFERENCIA POR GAS. REFLEXION DE LA ONDA DESDE LA SB. V/V OPERATIVAS. | 83.5 | 3.4 | 11:41 |  |  | 1 | 1 | 18069 | JAZMIN-AH-5:1
JAZMIN | JAZMIN AH-06 | 2025-01-27 | 1783.79 | 1298.58 | 25.6 | LUFKIN M-456D-256-144 | 144 | 3/3 | 2 | 0.6 | 109 | 102 | 70 | 115-5´ | 17.8 | 143.7 | 2993 | 7.4 | GAS CRUDO | 36.5 | 4690 | 6357 | PERDIDA DE CARGA | OK | 0 | 3.458 | 400 | 2548.72 | 0 | 0 | 0.9 | 0 | 100 | 1474.1 | 1.5 | 0.18 | NO | 2084.39 | 1953.54 | NO | 1.4 | POZO CON REDUCCION @ 0.6 SPM, CON BOMBEO FLUCTUANTE. NO SE VE LAS CARTAS CON CLARIDAD.. WHT: 109. F. SIN SUMERGENCIA. :TV CON PERDIDA DE CARGA. REESPACEAR & AUMENTAR SPM. | 92.4 | -0.1 | 11:51 |  |  | 1 | 1 | 18070 | JAZMIN-AH-6:1
JAZMIN | JAZMIN BF-01 | 2025-01-27 | 1567.25 | 1401.51 | 42.5 | AMPSCOT C-320-256-144a | 144 | 4/4 | 2 | 1.9 | 114 | 107 | 20 | 500-2´40" | 29.87 | 142.2 | 2196 | 37.3 | EMUL 90% | 23.8 | 3581 | 5497 | OK | OK | 0 | 2.113 | 400 | 1469.16 | 60 | 60 | 0.9 | 0 | 100 | 1390.59 | 26.4 | 0.1 | NO | 1531.44 | 1501.54 | SI | 42.1 | POZO EN SEGUIMIENTO @ 1,9 SPM, CON BOMBEO IESTABLE. CON DATO DE PRESION RAPIDA NO CONFIABLE. WHT: 114. F. SUMERGENCIA EFECTIVA: 60 FT. MERMA DE NIVEL & % EFF BOMBA. SEVERO GOLPE DE FLUIDO CON ALTA IPG. V/V OPERATIVAS. REESPACEAR. | 44.7 | 1 | 14:39 |  |  | 1 | 1 | 18071 | JAZMIN-BF-1:1
JAZMIN | JAZMIN BF-02 | 2025-01-27 | 1897.5 | 1662 | 106 | AMPSCOT C-320-256-144a | 115.2 | 1/3 | 2.25 | 4.4 | 115 | 105 | 30 | NO REPORTA | 94.6 | 112.1 | 3760 | 274.1 | EMUL | 36.1 | 4844 | 8269 | DESGASTADA | OK | 4.6 | 2.689 | 400 | 1968.18 | 77 | 77 | 0.9 | 0 | 100 | 1463.88 | 33.6 | 0.05 | NO | 2045.8 | 2032.06 | SI | 1.5 | POZO CON REDUCCION @ 4,4 SPM, CON BOMBEO ESTABLE. WHT: 115. F. SUMERGENCIA EFECTIVA: 77 FT. CARTA LLENA CON TV CON DESGASTE -ESCURRIMIENTO: SL. | 79 | 5.4 | 14:54 |  |  | 1 | 1 | 18072 | JAZMIN-BF-2:1
JAZMIN | JAZMIN BF-04 | 2025-01-27 | 1668.5 | 1493 | 69.2 | AMPSCOT C-320-256-144a | 144 | 3/3 | 2 | 2.3 | 108 | 105 | 20 | 200-1´50" | 48.66 | 142.2 | 1984 | 73.8 | CRUDO AGUA | 23.5 | 3083 | 4782 | OK | OK | 0.1 | 2.041 | 400 | 1480.25 | 0 | 0 | 0.9 | 0 | 100 | 1450.51 | 1.3 | 0.1 | NO | 1444.6 | 1357.32 | NO | 78.8 | POZO EN SEGUIMIENTO @ 2,3 SPM, CON BOMBEO ESTABLE. WHT: 108. F. SUMERGENCIA EFECTIVA: 0 FT. ACENTUADO GOLPE DE FLUIDO E IPG. V/V OPERATIVAS. CONT. SEGUIMIENTO PERILLA ESTA MOLESTANDO. | 51.8 | 2 | 15:04 |  |  | 1 | 1 | 18073 | JAZMIN-BF-4:1
JAZMIN | JAZMIN BG-02 | 2025-01-27 | 1903 | 1756 | 23.8 | AMPSCOT C-320-256-144a | 115.2 | 1/3 | 2 | 1.7 | 107 | 106 | 20 | POZO ALTO | 20.23 | 117.4 | 2795 | 19.2 | GAS CRUDO | 32.4 | 6507 | 7394 | OK | LEVANTADA | 0 | 2.781 | 400 | 1962.82 | 0 | 0 | 1 | 0 | 100 | 1411.59 | 1.6 | 0.13 | NO | 1932.2 | 1932.17 | SI | 1.6 | POZO EN SEGUIMIENTO @ 1,7 SPM, CON BOMBEO ESTABLE. WHT: 107. F. SUMERGENCIA EFECTIVA: 0 FT. MUY SEVERO GOLPE DE FLUIDO. SV LEVANTADA. CONT. SEGUIMIENTO NOTA: NO HAY CONDICIONES SEGURAS PARA TOMAR PRESION MANOMETRIACA (POZO MUY ALTO) | 57.6 | 1.3 | 14:20 |  |  | 1 | 1 | 18074 | JAZMIN-BG-2:1
JAZMIN | JAZMIN BH-04 | 2025-01-27 | 1694.5 | 1594 | 132.1 | AMPSCOT C-320-256-144a | 144 | 3/3 | 2 | 3.1 | 110 | 104 | 0 | NB | 92 | 143.5 | 2099 | 0 | NB | 20.1 | 4104 | 4712 | PERDIDA DE CARGA | OK | 0.1 | 2.385 | 400 | 1347.82 | 235 | 235 | 0.9 | 0 | 100 | 1130.25 | 100.2 | 0.08 | NO | 1613.68 | 1480.44 | NO | 133.4 | POZO POST WO TS @ 3,1 SPM, CON SIN BOMBEO CON VALVULAS BLOQUEADAS. . WHT: 110. F. SUMERGENCIA EFECTIVA: 234 FT. REESPACEAR. & SE REPROGRAMA DINAGRAMA. | 26.2 | 1.5 | 12:26 |  |  | 1 | 1 | 18075 | JAZMIN-BH-4:1
JAZMIN | JAZMIN BJ-02 | 2025-01-27 | 1993 | 1722 | 16.9 | AMPSCOT C-320-256-144a | 129.6 | 2/3 | 2 | 5 | 124 | 112 | 80 | NO VOLANTA | 13.27 | 127 | 3027 | 39.1 | GAS CRUDO | 39.1 | 4612 | 7871 | OK | OK | 0.1 | 3.073 | 400 | 2145.24 | 0 | 0 | 1.1 | 0 | 100 | 1396.19 | 1.8 | 0.01 | NO | 2092.92 | 1957.59 | NO | 1.7 | POZO CON LEVE REDUCCION @ 5 SPM, CON BOMBEO ESTABLE. WHT: 124. F. SUMERGENCIA EFECTIVA: 0FT. :MUY SEVERO GOLPE DE FLUIDO E IPG. SEVERO GOLPE DE BOMBA. V/V OPERATIVAS. EVALUAR REDUCCION DE SPM. LA VIGA ESTA OPERANDO AL 99,1% DE LA CARGA PERMISIBLE (GOODMAN MODIFICADO) PARA UN FACTOR DE SERVICIO DE 0,60. | 99.1 | 6 | 13:46 |  |  | 1 | 1 | 18076 | JAZMIN-BJ-2:1
JAZMIN | JAZMIN BJ-03 | 2025-01-27 | 1561.5 | 1426 | 120.3 | AMPSCOT C-320-256-144 | 144 | 3/3 | 2 | 5 | 119 | 102 | 90 | 500-4´04" | 83.88 | 143.4 | 2411 | 278.1 | EMUL 90% | 26.2 | 3684 | 3712 | SL | OK | 0.1 | 2.046 | 400 | 1430.81 | 71 | 71 | 0.9 | 0 | 100 | 1398.64 | 31.1 | 0.08 | NO | 1502 | 1499.6 | NO | 58.1 | POZO EN SEGUIMIENTO @ 5 SPM, CON BOMBEO & OPERANDO ESTABLE. WHT: 119. F. SUMERGENCIA EFECTIVA: 71 FT. MODERADO GOLPE DE FLUIDO REFLEXION DE LA ONDA DESDE LA SB. TV CON ESCURRIMIENTO. | 65.4 | 5 | 13:37 |  |  | 1 | 1 | 18077 | JAZMIN-BJ-3:1
JAZMIN | JAZMIN BJ-04 | 2025-01-27 | 1669 | 1523 | 5.5 | AMPSCOT C-320-256-144a | 144 | 3/3 | 2 | 4 | 115 | 108 | 80 | NO VOLANTA | 3.87 | 143 | 2235 | 10.3 | AGUA | 27.1 | 4738 | 6255 | OK | MUY LEVANTADA | 0 | 2.537 | 400 | 1831.69 | 0 | 0 | 1 | 0 | 100 | 1443.98 | 1.4 | 0.15 | NO | 1469.24 | 1391.42 | NO | 1.5 | POZO EN SEGUIMIENTO @ 4 SPM, CON BOMBEO ESTABLE. WHT: 115. F. SUMERGENCIA EFECTIVA: 0 FT.MUY SEVERO GOLPE DE FLUIDOV/V OPERATIVAS.VERIFICIAR SPM DE OPERACION. EVALUAR REDUCCION DE SPM. | 54.4 | 3 | 13:26 |  |  | 1 | 1 | 18078 | JAZMIN-BJ-4:1
JAZMIN | JAZMIN H-05 | 2025-01-27 | 1633.5 | 1468 | 57.5 | KERUI C-320-256-144 | 144 | 4/4 | 2 | 2 | 120 | 113 | 50 | NO VOLANTA | 40.18 | 143 | 2416 | 54.5 | AGUA EMUL 50% | 26.7 | 3820 | 6202 | OK | OK | 0 | 2.276 | 400 | 1681.56 | 0 | 0 | 1 | 1 | 100 | 1477.65 | 1.5 | 0.08 | NO | 1646 | 1593.66 | SI | 1.5 | POZO CON REDUCCION @ 2.1 SPM, CON BOMBEO INESTABLE. . WHT: 120. F. SUMERGENCIA EFECTIVA: 0FT. FLUJO DE GAS POR EL ANULAR: :1 MSCFD. MODERADO GOLPE DE FLUIDO CON LEVE INTERFERENCIA POR GAS. MANEJO DE SOLIDOS.LEVE GOLPE DE BOMBA. REFLEXION DE LA ONDA DESDE LA SB. V/V OPERATIVAS. | 61.8 | 1.5 | 14:05 |  |  | 1 | 1 | 18079 | JAZMIN-H-5:1
JAZMIN | JAZMIN J-02 | 2025-01-27 | 1702.5 | 1528 | 135.9 | AMPSCOT C-320-256-144a | 144 | 3/3 | 2 | 2.7 | 113 | 111 | 0 | NB | 94.76 | 143.4 | 1874 | 0 | NB | 19.2 | 3580 | 4236 | PERDIDA DE CARGA | OK | 0 | 2.357 | 400 | 1402.14 | 22 | 22 | 1.1 | 0 | 100 | 1189.77 | 10.9 | 0.24 | NO | 1426.54 | 1341.4 | NO | 123.5 | POZO @ 2,7 SPM, SIN BOMBEO. WHT: 113. F. SUMERGENCIA EFECTIVA: 22 FT. CON ACCION DE BOMBA & VALVULAS BLOQUEADAS TV CON PERDIDA DE CARGA. MANEJO DE SOLIDOS. EVALUAR PRECALENTAMIENTO. SE VA A PRECALENTAR POR 24 HRS YA TIENE SARTA LEVANTADA EL 28/01/2025 | 23.6 | 1.4 | 13:05 |  |  | 1 | 1 | 18080 | JAZMIN-J-2:1
JAZMIN | JAZMIN J-03 | 2025-01-27 | 1568.5 | 1442 | 106.1 | AMPSCOT C-320-256-144a | 144 | 3/3 | 2 | 2.1 | 134 | 112 | 100 | 500-20" | 73.41 | 144.5 | 2517 | 102.4 | EMUL | 26.4 | 3585 | 5956 | OK | OK | 0 | 1.935 | 400 | 1435.09 | 128 | 128 | 1.1 | 0 | 100 | 1483.3 | 54.8 | 0.1 | NO | 1565.26 | 1554.99 | NO | 56.3 | POZO POST TUBERIA ROTA @ 2,1 SPM, CON BOMBEO ESTABLE. WHT: 134. F. SUMERGENCIA EFECTIVA: 128 FT.MODERADA IPG. V/V OPERATIVAS. REESPACEAR & AUMENTAR SPM. | 51 | 2.1 | 12:53 |  |  | 1 | 1 | 18081 | JAZMIN-J-3:1
JAZMIN | JAZMIN J-04 | 2025-01-27 | 1648.46 | 1489.93 | 96.6 | AMPSCOT C-320-256-144a | 144 | 3/3 | 2 | 3.5 | 123 | 114 | 100 | NO REPORTA | 67.83 | 142.4 | 2544 | 159.7 | EMUL | 26.6 | 3580 | 5975 | LL | OK | 0.9 | 1.984 | 400 | 1457.35 | 137 | 132 | 1 | 2 | 96 | 1469.1 | 56.6 | 0.16 | NO | 1598.14 | 1573.63 | NO | 78.3 | POZO CON LEVE AUMENTO @ 3,5 SPM, CON BOMBEO ESTABLE. CAMBIO DE [ ] DE FLUIDO. WHT: 123. F. SUMERGENCIA EFECTIVA: 132 FT. FLUJO DE GAS POR EL ANULAR: :2 MSCFD.MODERADA IPG. CON REFLEXION DE LA ONDA DESDE LA SB. TV CON ESCURRIMIENTO. | 55.8 | 3.1 | 12:41 |  |  | 1 | 1 | 18082 | JAZMIN-J-4:1
JAZMIN | JAZMIN AC-02 | 2025-01-28 | 1239 | 1397 | 90 | AMPSCOT C-320-256-144 | 129.6 | 3/4 | 2 | 5.8 | 141 | 105 | 70 | 500-1´ | 69.88 | 128.8 | 1964 | 243 | EMUL | 23.6 |  |  | FRENO MUY DESTENSIONADO | FRENO MUY DESTENSIONADO |  | 1.595 | 400 | 1188.86 | 58 | 57 | 0 | 1 | 97 | 1490.73 | 23.8 | 0.16 | NO | 1250 | 1222.02 | SI | 19.5 | POZO EN SEGUIMIENTO @ 5.8 SPM, CON BOMBEO & OPERADO ESTABLE. CON LIGERA DESCENSO DE CONDICIONES. MEDIANA SUMERGENCIA. FLUJO DE GAS EN EL ANULAR :1 MSCFD.MODERADA INTERFERENCIA POR GAS. REFLEXION DE LA ONDA DESDE LA SB NOTA: NO SE TOMA TEST DE V/VS POR EL ESTADO DEL FRENO-DESTENSIONADO -UBM SIN FRENO | 53.9 | 3.9 | 09:00 |  |  | 1 | 1 | 18083 | JAZMIN-AC-2:1
JAZMIN | JAZMIN AE-01 | 2025-01-28 | 1302.39 | 1072.78 | 123.5 | LUFKIN C-456D-256-144 | 144 | 4/4 | 2.75 | 4.8 | 105 | 86 | 50 | NO VOLANTA | 86.16 | 143.3 | 3037 | 524 | AGUA | 22.1 |  |  | FRENO MUY DESTENSIONADO | FRENO MUY DESTENSIONADO |  | 0.715 | 400 | 520.38 | 499 | 499 | 0.8 | 0 | 100 | 1455.61 | 210.3 | 0.73 | NO | 1061.89 | 1015.91 | NO | 303.8 | POZO EN SEGUIMIENTO @ 4,8 SPM, CON BOMBEO ESTABLE. WHT: 105. F. SUMERGENCIA EFECTIVA: 499 FT.MODERADA IPG. NO SE TOMA TEST DE V/VS POR EL ESTADO DEL FRENO:DESTENSIONADO. | 66 | 5.2 | 07:53 |  |  | 1 | 1 | 18084 | JAZMIN-AE-1:1
JAZMIN | JAZMIN AE-02 | 2025-01-28 | 1660.7 | 1184.4 | 131 | LUFKIN C-456D-256-144 | 144 | 4/4 | 2 | 5 | 113 | 93 | 80 | 500-19" | 90.44 | 144.8 | 2040 | 307.2 | EMUL 90% | 25.2 | 3297 | 2999 | SL | OK | 0.2 | 1.884 | 400 | 1380.8 | 51 | 46 | 0.1 | 4 | 90 | 1465.81 | 19.3 | 0.35 | NO | 1446 | 1266.25 | NO | 90.3 | POZO CON LEVE AUMENTO @ 5 SPM, CON BOMBEO ESTABLE. CON DESCENSO DE COND. DE BOMBEO. WHT: 113. F. SUMERGENCIA EFECTIVA: 46 FT. FLUJO DE GAS POR EL ANULAR: :3 MSCFD. LIGERO GOLPE DE FLUIDO CON LEVE INTERFERENCIA POR GAS. BARRIL PRESENTA DESGASTE. TV CON ESCURRIMIENTO. | 66.5 | 7.3 | 08:03 |  |  | 1 | 1 | 18085 | JAZMIN-AE-2:1
JAZMIN | JAZMIN AE-03 | 2025-01-28 | 1606.92 | 1173.84 | 70.3 | LUFKIN C-456D-256-144 | 144 | 4/4 | 2 | 1.5 | 94 | 84 | 80 | NO VOLANTA | 49.19 | 142.9 | 1671 | 50.1 | AGUA | 17.2 | 3706 | 3705 | OK | MUY LEVANTADA | 0 | 1.557 | 400 | 1064.85 | 0 | 0 | 3 | 8 | 83 | 1367.83 | 2.8 | 0.85 | NO | 1053 | 995.69 | NO | 0 | POZO EN SEGUIMIENTO @ 1,5 SPM, CON BOMBEO ESTABLE. WHT: 94. F. SUMERGENCIA EFECTIVA: 0 FT. FLUJO DE GAS POR EL ANULAR: :8 MSCFD.MODERADO GOLPE DE FLUIDO CON LEVE INTERFERENCIA POR GAS. SV MUY LEVANTADA. NOTA: FUERTE GOLPE EMPEZANDO LA CARRERA ASCENDENTE | 40 | 1.2 | 08:15 |  |  | 1 | 1 | 18086 | JAZMIN-AE-3:1
JAZMIN | JAZMIN AE-04 | 2025-01-28 | 1665 | 1176 | 55.6 | LUFKIN C-456D-256-144 | 144 | 4/4 | 2 | 3.6 | 126 | 101 | 80 | NO VOLANTA | 38.98 | 142.7 | 1969 | 94.5 | EMUL 90% | 20.4 |  |  | FRENO MUY DESTENSIONADO | FRENO MUY DESTENSIONADO |  | 1.653 | 400 | 1219.27 | 83 | 71 | 1 | 6 | 86 | 1475.22 | 30.8 | 0.6 | NO | 1324.97 | 1208.44 | NO | 138 | POZO CON LIGERO DESCENSO @ 3,6 SPM, CON BOMBEO ESTABLE. WHT: 126. F. SUMERGENCIA EFECTIVA: 71 FT. FLUJO DE GAS POR EL ANULAR: :6 MSCFD.ACENTUADO GOLPE DE FLUIDO CON LEVE INTERFERENCIA POR GAS. NO SE TOMA TEST DE V/VS POR EL ESTADO DEL FRENO:DESTENSIONADO. | 47.7 | 2.7 | 08:31 |  |  | 1 | 1 | 18087 | JAZMIN-AE-4:1
JAZMIN | JAZMIN AE-05 | 2025-01-28 | 1437.5 | 1072 | 134.2 | LUFKIN C-456D-256-144 | 144 | 4/4 | 2 | 4.3 | 84 | 88 | 80 | 500-15" | 93.9 | 143 | 2618 | 269.6 | EMUL | 24.3 | 3847 | 5392 | SL | OK | 1.6 | 1.539 | 400 | 1142.62 | 523 | 483 | 0.5 | 6 | 86 | 1484.88 | 199.5 | 0.62 | NO | 1666 | 1666 | SI | 105.2 | POZO CON AUMENTO @ 4,3 SPM, CON BOMBEO ESTABLE. CON CAIDA DE WHT. WHT: 84. F. SUMERGENCIA EFECTIVA: 483 FT. FLUJO DE GAS POR EL ANULAR: :6 MSCFD.MODERADO GOLPE DE FLUIDO CON LEVE INTERFERENCIA POR GAS. TV CON ESCURRIMIENTO. REESPACIAR. | 46.4 | 3.9 | 08:40 |  |  | 1 | 1 | 18088 | JAZMIN-AE-5:1
JAZMIN | JAZMIN AN-01 | 2025-01-28 | 1873.73 | 1406.47 | 37.9 | AMPSCOT C-456-256-144 | 144 | 4/4 | 2.25 | 2 | 133 | 118 | 60 | NO VOLANTA | 26.98 | 140.6 | 3686 | 68.3 | EMUL | 33.8 | 7130 | 7218 | SL | MUY LEVANTADA | 2.7 | 2.237 | 400 | 1699.07 | 326 | 304 | 1.4 | 7 | 84 | 1519.07 | 128.2 | 0.49 | NO | 2107 | 1935 | NO | 50.9 | POZO CON AUMENTO @ 2.0 SPM, CON BOMBEO ESTABLE. WHT: 133. F. SUMERGENCIA EFECTIVA: 304 FT. FLUJO DE GAS POR EL ANULAR: :7 MSCFD. DINAGRAMA CON CARTAS DIVERSAS CON SEVERO GOLPE DE FLUIDO CON LEVE INTERFERENCIA POR GAS. TV CON ESCURRIMIENTO: SL. SV MUY LEVANTADA. | 64.6 | 0.8 | 14:44 |  |  | 1 | 1 | 18089 | JAZMIN-AN-1:1
JAZMIN | JAZMIN AN-02 | 2025-01-28 | 1515.63 | 1354.27 | 50.9 | AMPSCOT C-456-256-144 | 144 | 4/4 | 2 | 2.3 | 123 | 115 | 60 | 120-5´ | 35.73 | 142.6 | 2132 | 53.4 | GAS CRUDO 40% | 23.4 | 3589 | 5090 | OK | OK | 0 | 1.876 | 400 | 1401.46 | 10 | 10 | 1 | 2 | 96 | 1494.1 | 5.4 | 0.17 | NO | 1413 | 1361.08 | NO | 45.5 | POZO EN SEGUIMIENTO @ 2,3 SPM, CON BOMBEO ESTABLE. WHT: 123. F. SUMERGENCIA EFECTIVA: 10 FT. FLUJO DE GAS POR EL ANULAR: :2 MSCFD.ACENTUADO GOLPE DE FLUIDO CON LEVE INTERFERENCIA POR GAS. V/V OPERATIVAS. | 41.5 | 1.2 | 14:29 |  |  | 1 | 1 | 18090 | JAZMIN-AN-2:1
JAZMIN | JAZMIN AN-03 | 2025-01-28 | 1900.5 | 1675 | 66.4 | AMPSCOT C-320-256-144 | 115.2 | 2/4 | 2.25 | 4.9 | 156 | 134 | 60 | NO VOLANTA | 0 | 113.1 | 2989 | 192.9 | EMUL | 29.4 |  |  | FRENO MUY DESTENSIONADO | FRENO MUY DESTENSIONADO |  | 2.131 | 400 | 1486.55 | 69 | 61 | 1.4 | 4 | 89 | 1395.16 | 27.3 | 0.41 | NO | 1557.49 | 1535.6 | NO | 165.9 | POZO EN SEGUIMIENTO @ 5 SPM, CON BOMBEO ESTABLE. POZO ESTABILIZADO. WHT: 156. F. SUMERGENCIA EFECTIVA: 61 FT. FLUJO DE GAS POR EL ANULAR: :4 MSCFD ACENTUADO GP DE FLUIDO CON INTERFERENCIA POR GAS. SEGUIMIENTO A LA PERDIDA DE NIVEL. NO SE TOMA TEST DE V/VS POR EL ESTADO DEL FRENO:DESTENSIONADO. | 74.7 | 3.3 | 14:18 |  |  | 1 | 1 | 18091 | JAZMIN-AN-3:1
JAZMIN | JAZMIN AN-04 | 2025-01-28 | 1739.5 | 1359 | 5.6 | AMPSCOT C-456-256-144 | 144 | 3/3 | 2 | 1.2 | 116 | 106 | 60 | NO VOLANTA | 3.94 | 142.3 | 2090 | 3.1 | GAS CRUDO 20% | 33.2 |  |  | FRENO DESTENSIONADO | FRENO DESTENSIONADO |  | 2.261 | 400 | 1612.28 | 0 | 0 | 0.9 | 0 | 100 | 1426.16 | 1.3 | 0.13 | NO | 1406.8 | 1353.88 | NO | 52.2 | POZO CON LIGERA REDUCCION @ 1,2 SPM, CON BOMBEO ESTABLE. WHT: 116. F. SIN SUMERGENCIA .MUY SEVERO GOLPE DE FLUIDO .SEVERO GOLPE DE BOMBA MEJORA CON TS. NO SE TOMA TEST DE V/VS POR EL ESTADO DEL FRENO:DESTENSIONADO. | 75.7 | 1.9 | 14:05 |  |  | 1 | 1 | 18092 | JAZMIN-AN-4:1
JAZMIN | JAZMIN AN-05 | 2025-01-28 | 1509.62 | 1366.25 | 9.8 | AMPSCOT C-456-256-144 | 144 | 4/4 | 2 | 1.5 | 121 | 109 | 60 | NO VOLANTA | 6.9 | 141.7 | 2114 | 6.7 | AGUA EMUL | 23.7 | 3788 | 5163 | OK | DEFICIENTE | 0 | 1.968 | 400 | 1397.6 | 36 | 36 | 0.8 | 0 | 100 | 1420.33 | 16.5 | 0.08 | SI | 1436 | 1387.16 | NO | 48.3 | POZO EN SEGUIMIENTO @ 1,5 SPM, CON BOMBEO ESTABLE. WHT: 121. F. SUMERGENCIA EFECTIVA: 36 FT.MUY SEVERO GOLPE DE FLUIDO SV CON DEFICIENCIA. | 44.5 | 0.6 | 13:50 |  |  | 1 | 1 | 18093 | JAZMIN-AN-5:1
JAZMIN | JAZMIN AN-06 | 2025-01-28 | 1675.16 | 1545.33 | 66.1 | AMPSCOT C-456-256-144 | 144 | 3/3 | 2 | 4.1 | 142 | 122 | 60 | NO VOLANTA | 46.62 | 141.8 | 2389 | 125.6 | EMUL 90% | 31 | 3681 | 6692 | OK | OK | 0 | 2.085 | 400 | 1536.97 | 108 | 97 | 1.1 | 4 | 90 | 1474.32 | 42 | 0.36 | NO | 1658 | 1546.21 | NO | 48.4 | POZO EN SEGUIMIENTO @ 4,1 SPM, CON BOMBEO ESTABLE. WHT: 142. F. SUMERGENCIA EFECTIVA: 97 FT. FLUJO DE GAS POR EL ANULAR: :4 MSCFD.ACENTUADO GOLPE DE FLUIDO CON LEVE INTERFERENCIA POR GAS. STUFFING AJUSTADO. V/V OPERATIVAS. SE HIZO FLUSHING EL 03/02/2024 | 79.1 | 5.5 | 13:40 |  |  | 1 | 1 | 18094 | JAZMIN-AN-6:1
JAZMIN | JAZMIN AN-07 | 2025-01-28 | 1646 | 1517 | 79.5 | ZIMEC C-456-256-144 | 115.2 | 2/4 | 2 | 2.4 | 119 | 116 | 60 | NO VOLANTA | 68.47 | 116.2 | 2150 | 89.6 | EMUL | 26.3 | 3736 | 5882 | SL | OK | 1.3 | 2.018 | 400 | 1456.86 | 25 | 23 | 1.1 | 4 | 90 | 1443.87 | 11.1 | 0.35 | NO | 1484.83 | 1392.08 | NO | 72 | POZO CON REDUCCION @ 2,4 SPM, CON BOMBEO ESTABLE. WHT: 119. F. SUMERGENCIA EFECTIVA: 23 FT. FLUJO DE GAS POR EL ANULAR: :4 MSCFD. LEVE GOLPE DE FLUIDO CON LEVE INTERFERENCIA POR GAS. SV CON FUGA. | 53 | 1.9 | 13:27 |  |  | 1 | 1 | 18095 | JAZMIN-AN-7:1
JAZMIN | JAZMIN AN-08 | 2025-01-28 | 1657.61 | 1517.22 | 89.8 | AMPSCOT C-456-305-144 | 144 | 4/4 | 2 | 5.5 | 143 | 104 | 60 | 500-25" | 63.75 | 140.8 | 2447 | 230.5 | EMUL | 27.2 | 4730 | 6970 | SL | OK | 2.3 | 2.081 | 400 | 1503.73 | 176 | 160 | 0.9 | 5 | 88 | 1445.2 | 67.7 | 0.41 | NO | 1704.18 | 1596.66 | NO | 50.7 | POZO EN SEGUIMIENTO @ 5,5 SPM, CON BOMBEO ESTABLE. WHT: 143. F. SUMERGENCIA EFECTIVA: 160 FT. FLUJO DE GAS POR EL ANULAR: :5 MSCFD.MODERADA IPG. TV CON ESCURRIMIENTO: SL. | 79.7 | 7.1 | 13:15 |  |  | 1 | 1 | 18096 | JAZMIN-AN-8:1
JAZMIN | JAZMIN AN-09 | 2025-01-28 | 1476.16 | 1355.33 | 72.2 | AMPSCOT C-456-256-144 | 144 | 4/4 | 2 | 1.8 | 131 | 115 | 60 | NO REPORTA | 50.06 | 144.2 | 2011 | 59.5 | GAS EMUL 70% | 20.9 |  |  | FRENO MUY DESTENSIONADO | FRENO MUY DESTENSIONADO |  | 1.782 | 400 | 1282.62 | 30 | 29 | 0.9 | 1 | 98 | 1439.52 | 13.4 | 0.14 | NO | 1314 | 1284.29 | NO | 82.2 | POZO CON REDUCCION @ 1,8 SPM, CON BOMBEO ESTABLE. WHT: 131. F. SUMERGENCIA EFECTIVA: 29 FT. FLUJO DE GAS POR EL ANULAR: :1 MSCFD.MUY SEVERO GOLPE DE FLUIDO CON IPG. REVISAR SPM DE OPERACION. NO SE TOMA TEST DE V/VS POR EL ESTADO DEL FRENO:DESTENSIONADO. VSD CON FALLA. | 39.8 | 1 | 13:04 |  |  | 1 | 1 | 18097 | JAZMIN-AN-9:1
JAZMIN | JAZMIN AN-10 | 2025-01-28 | 1509.72 | 1386.44 | 50.1 | AMPSCOT C-456-256-144 | 144 | 4/4 | 2 | 3.5 | 124 | 104 | 60 | NO VOLANTA | 35.01 | 143.1 | 2121 | 82.2 | GAS EMUL | 26.1 | 3705 | 5544 | OK | LEVE DEFICIENCIA | 0 | 1.977 | 400 | 1332.42 | 64 | 64 | 0.7 | 0 | 100 | 1347.92 | 27.9 | 0.03 | NO | 1398.68 | 1373.41 | NO | 76.6 | POZO EN SEGUIMIENTO @ 3,5 SPM, CON BOMBEO ESTABLE. WHT: 124. F. SUMERGENCIA EFECTIVA:64 FT. SEVERO GOLPE DE FLUIDO E IPG. V/V OPERATIVAS. | 51.5 | 1.8 | 12:54 |  |  | 1 | 1 | 18098 | JAZMIN-AN-10:1
JAZMIN | JAZMIN AN-11 | 2025-01-28 | 2181.1 | 1995.21 | 2.5 | LUFKIN C-640D-305-168 | 168 | 4/4 | 2 | 1 | 118 | 104 | 60 | 200-5´ | 1.57 | 159.4 | 3147 | 1.2 | GAS CRUDO | 41 | 6561 | 8994 | OK | OK | 0.1 | 3.689 | 400 | 2155.92 | 30 | 30 | 0.6 | 0 | 100 | 1168.84 | 14.2 | 0.05 | SI | 2188 | 2078.31 | NO | 11.5 | POZO CON REDUCCION @ 1,0 SPM, CON BOMBEOESTABLE.: 118. F. SUMERGENCIA EFECTIVA: 30 FT.SEVERO GP DE FLUIDO CON ALTA FRICCION. LEVE GOLPE DE BOMBA. SV LEVANTADA .EVALUAR TS. | 130.4 | 2.8 | 12:37 |  |  | 1 | 1 | 18099 | JAZMIN-AN-11:1
JAZMIN | JAZMIN AWY-02 | 2025-01-28 | 1551.8 | 1423.6 | 6.6 | AMPSCOT C-320-256-144a | 144 | 3/3 | 2 | 3.7 | 110 | 96 | 80 | NO VOLANTA | 4.56 | 143.9 | 2221 | 11.4 | CRUDO | 25 | 4527 | 5460 | OK | MUY LEVANTADA | 0 | 2.415 | 400 | 1808.64 | 0 | 0 | 0.7 | 0 | 100 | 1497.84 | 1.1 | 0.25 | SI | 1416 | 1415.93 | NO | 1.2 | POZO POST CBS @ 3,7 SPM, CON BOMBEO DEFICIENTE. POZO ACHICADO. WHT: 110. F. SUMERGENCIA EFECTIVA: 0 FT. :0 MSCFD.MUY SEVERO GOLPE DE FLUIDO CON SV LEVANTADA. EVALUAR REDUCCION DE SPM. LO VAN A PONER 1,5 SPM | 44.6 | 2.3 | 11:30 |  |  | 1 | 1 | 18100 | JAZMIN-AWY-2:1
JAZMIN | JAZMIN AWY-03 | 2025-01-28 | 2048.5 | 1792 | 3.6 | KERUI C-320-256-144 | 144 | 4/4 | 2 | 2.8 | 115 | 108 | 0 | NB | 2.5 | 142.7 | 2691 | 0 | NB | 36 | 4283 | 6778 | PERDIDA DE CARGA | OK | 2.9 | 2.349 | 400 | 1722.65 | 251 | 251 | 0.8 | 0 | 100 | 1466.71 | 105.8 | 0.12 | NO | 1989.96 | 1914.65 | NO | 130.9 | POZO HA ESTADO MOLESTANDO CON REDUCCION @ 2,8 SPM, NO BOMBEA. POZO FRIO. WHT: 115. F. SUMERGENCIA EFECTIVA: 251 FT. BOMBA AFECTADA POR FLUIDO VISCOSO. EVALUAR PRECALENTAMIENTO. SE HIZO PRUEBA DE TUBERIA 29/01/2025. NEGATIVA PRESIONA. LE VAN HACER PRECALENTAMIENTO POR UN DIA | 96 | 6.1 | 11:41 |  |  | 1 | 1 | 18101 | JAZMIN-AWY-3:1
JAZMIN | JAZMIN AX-01 | 2025-01-28 | 2187.11 | 1889.23 | 83.1 | AMPSCOT C-456-305-144 | 144 | 4/4 | 2 | 2.7 | 106 | 103 | 100 | 500-37" | 58.44 | 142.1 | 2806 | 102.9 | GAS EMUL 80% | 25.4 |  |  | FRENO MUY DESTENSIONADO | FRENO MUY DESTENSIONADO |  | 2.7 | 400 | 1828.37 | 23 | 23 | 0.8 | 0 | 100 | 1354.35 | 11.1 | 0.09 | NO | 1852 | 1807.35 | SI | 160 | POZO CON REDUCCION @ 2,7 SPM, CON BOMBEO ESTABLE. WHT: 106. F. SUMERGENCIA EFECTIVA: 23 FT.MODERADO GOLPE DE FLUIDO CON LEVE IPG. CARTA MUESTRA LEVE DESGASTE DEL BARRIL. NO SE TOMA TEST DE V/VS POR EL ESTADO DEL FRENO:DESTENSIONADO. V/V SIN ESPIGA. | 69.8 | 2.4 | 12:15 |  |  | 1 | 1 | 18102 | JAZMIN-AX-1:1
JAZMIN | JAZMIN AX-03 | 2025-01-28 | 2141.69 | 1858.38 | 97 | AMPSCOT C-456-305-144 | 144 | 4/4 | 2 | 2.3 | 116 | 104 | 80 | 500-33" | 67.88 | 142.9 | 2512 | 102.1 | EMUL | 29.8 | 5342 | 8180 | OK | OK | 0.1 | 2.518 | 400 | 1809.79 | 0 | 0 | 1 | 0 | 100 | 1437.49 | 1.5 | 0.31 | NO | 1645 | 1608.11 | NO | 146 | POZO POST WS LOG INTEGRIDAD + CBC @ 2,3 SPM, CON BOMBEO ESTABLE. WHT: 116. F. SUMERGENCIA EFECTIVA: 0 FT. .MODERADA IPG. CON FRICCION POR FLUIDO VISCOSO. V/V OPERATIVAS. | 72.9 | 3.1 | 11:59 |  |  | 1 | 1 | 18103 | JAZMIN-AX-3:1
JAZMIN | JAZMIN BC-05 | 2025-01-28 | 1673.5 | 1547 | 129.3 | KERUI C-320-256-144 | 144 | 3/3 | 2.25 | 2.4 | 200 | 194 | 80 | 500-10" | 91.2 | 141.8 | 3094 | 183.2 | AGUA | 28.2 | 3654 | 6401 | SL | OK | 2.8 | [11 empty] | NO | 1634.15 | 1543.47 | SI |  | POZO POST WO TS @ 2,4 SPM, CON BOMBEO ESTABLE. WHT: 200. F.ALTO BSW. LEVE INTERFERENCIA POR GAS. TV CON ESCURRIMIENTO: SL. NO SE TOMA REGISTRO ACUSTICO DEBIDO A LA ALTA TEMPERATURA EN EL ANULAR: 194 °F | 58.2 | 2.8 | 10:55 |  |  | 0 | 1 | 18104 | JAZMIN-BC-5:1
JAZMIN | JAZMIN M-02 | 2025-01-28 | 1273.5 | 991 | 35.9 | AMPSCOT C-320-256-144 | 144 | 4/4 | 2 | 2.1 | 117 | 100 | 60 | 200-3´ | 25.26 | 142.2 | 2065 | 35.9 | EMUL 90% | 23.4 | 3306 | 5386 | OK | OK | 0.1 | 1.51 | 400 | 1053.48 | 269 | 263 | 0.6 | 2 | 97 | 1395.34 | 109.6 | 0.18 | NO | 1328 | 1316.52 | NO | 87.7 | POZO CON LIGERO AUMENTO @ 2,1 SPM, CON BOMBEO ESTABLE. WHT: 117. F. SUMERGENCIA EFECTIVA: 263 FT. FLUJO DE GAS POR EL ANULAR: :2 MSCFD. BOMBA CON BAJA ADMSION: MUY SEVERO GP DE FLUIDO CON IPG. REFLEXION DE LA ONDA DESDE LA SB. STUFFING AJUSTADO. | 51.5 | 1.1 | 09:13 |  |  | 1 | 1 | 18105 | JAZMIN-M-2:1
JAZMIN | JAZMIN M-03 | 2025-01-28 | 1464.5 | 1139 | 51.9 | AMPSCOT C-320-256-144 | 144 | 4/4 | 2 | 4 | 138 | 110 | 80 | 500-20" | 36.51 | 142.2 | 2086 | 95.2 | EMUL 80% | 26.8 | 3291 | 5026 | OK | OK | 0.1 | 1.679 | 400 | 1213.4 | 205 | 178 | 0.8 | 6 | 85 | 1445.38 | 61.6 | 0.63 | NO | 1498.2 | 1306.7 | SI | 53.4 | POZO EN SEGUIMIENTO @ 4.0 SPM, CON BOMBEO ESTABLE. WHT: 138. F. SUMERGENCIA EFECTIVA: 178 FT. FLUJO DE GAS POR EL ANULAR: :6 MSCFD.MODERADO GOLPE DE FLUIDO VISCOSO CON LEVE INTERFERENCIA POR GAS. MANEJO DE SOLIDOS. V/V OPERATIVAS. | 81.8 | 5.5 | 09:27 |  |  | 1 | 1 | 18106 | JAZMIN-M-3:1
JAZMIN | JAZMIN M-04 | 2025-01-28 | 1406.5 | 1143 | 93.6 | AMPSCOT C-320-256-144 | 144 | 4/4 | 2 | 5 | 149 | 98 | 60 | NO VOLANTA | 66.01 | 141.8 | 2229 | 220.8 | EMUL | 28.3 | 3534 | 5784 | SL | OK | 1.7 | 1.632 | 400 | 1091.62 | 385 | 385 | 0.6 | 0 | 100 | 1337.76 | 162.5 | 0 | NO | 1543.5 | 1436.21 | SI | 115 | POZO EN SEGUIMIENTO @ 5.0 SPM, CON BOMBEO ESTABLE WHT: 149. F. SUMERGENCIA EFECTIVA: 385 F. TALTA SUMERGENCIA. LEVE GP DE FLUIDO CON IPG.STUFFING AJUSTADO. TV CON ESCURRIMIENTO. | 79.6 | 6.2 | 09:38 |  |  | 1 | 1 | 18107 | JAZMIN-M-4:1
JAZMIN | JAZMIN M-06 | 2025-01-28 | 1474 | 1151 | 1.5 | AMPSCOT C-320-256-144 | 144 | 4/4 | 2.25 | 1.9 | 92 | 105 | 0 | NB | 1 | 145.2 | 2338 | 0 | NB | 26.8 |  |  | FRENO MUY DESTENSIONADO | DEFICIENTE |  | 1.691 | 400 | 1189.47 | 214 | 77 | 4.4 | 73 | 29 | 1406.82 | 36.9 | 7.23 | NO | 1506.28 | 1300.63 | NO | 28.2 | POZO EN SEGUIMIENTO @ 1.6 SPM, CON SARTA FLOTANDO. POZO SE ENFRIO WHT: 92. F. SUMERGENCIA EFECTIVA: 77 FT. FLUJO DE GAS POR EL ANULAR: :73 MSCFD. CARTA MUESTRA ALTA FRICCION POR FLUIDO VISCOSO CON SV DEFICIENTE. POZO MUY PRESIONADO. | 80.5 | 3.6 | 09:52 |  |  | 1 | 1 | 18108 | JAZMIN-M-6:1
JAZMIN | JAZMIN M-07 | 2025-01-28 | 1684.8 | 1091.6 | 100.2 | AMPSCOT C-320-256-144a | 144 | 4/4 | 2 | 6 | 101 | 100 | 60 | 500-10" | 70.31 | 142.5 | 2235 | 281.4 | AGUA 90% | 30.6 | 3377 | 6040 | OK | OK | 0 | 1.916 | 400 | 1397.21 | 143 | 93 | 1.6 | 21 | 65 | 1458.46 | 41.1 | 1.91 | NO | 1568.16 | 1433.98 | NO | 74.2 | POZO EN SEGUIMIENTO @ 6.0 SPM, CON BOMBEO ESTABLE. POZO FRIO. CON PRUEBA RAPIDA NO FIABLE. WHT: 101. F. SUMERGENCIA EFECTIVA: 93 FT. FLUJO DE GAS POR EL ANULAR: :21 MSCFD.MODERADO GOLPE DE FLUIDO CON LEVE INTERFERENCIA POR GAS. FLUCTUACION ERROR GUIDE. V/V OPERATIVAS. | 83.1 | 6.7 | 10:09 |  |  | 1 | 1 | 18109 | JAZMIN-M-7:1
JAZMIN | JAZMIN M-08 | 2025-01-28 | 1246.5 | 988 | 104.1 | AMPSCOT C-320-256-144 | 144 | 4/4 | 2 | 2 | 146 | 117 | 60 | NO VOLANTA | 72.56 | 143.5 | 1915 | 95 | EMUL 90% | 21.9 |  |  | FRENO MUY DESTENSIONADO | FRENO MUY DESTENSIONADO |  | 1.486 | 400 | 1047.52 | 178 | 112 | 2.2 | 25 | 63 | 1409.85 | 49.1 | 2.85 | NO | 1231.37 | 1217.78 | NO | 53.7 | POZO EN SEGUIMIENTO @ 1.9 SPM, CON BOMBEO ESTABLE. CON RECUPERACION DE17 PUNTO DE WHT & COND. DE BOMBEO.. WHT: 146. F. SUMERGENCIA EFECTIVA: 112 FT. FLUJO DE GAS POR EL ANULAR: :25 MSCFD.MODERADO GOLPE DE FLUIDO CON LEVE INTERFERENCIA POR GAS. NO SE TOMA TEST DE V/VS POR EL ESTADO DEL FRENO:DESTENSIONADO. | 42.6 | 1.2 | 10:35 |  |  | 1 | 1 | 18110 | JAZMIN-M-8:1
JAZMIN | JAZMIN M-10 | 2025-01-28 | 1434.5 | 1122 | 75.1 | AMPSCOT C-320-256-144 | 144 | 4/4 | 2 | 4 | 127 | 106 | 60 | NO VOLANTA | 52.47 | 143.1 | 2220 | 140.4 | EMUL 90% | 27.2 | 3121 | 6079 | PERDIDA DE CARGA | OK | 0.3 | 2.1 | 400 | 1532.81 | 24 | 24 | 0.9 | 6 | 100 | 1459.82 | 11.4 | 0.46 | NO | 1563.09 | 1424.48 | NO | 1.3 | POZO EN SEGUIMIENTO @ 4.0 SPM, CON BOMBEO ESTABLE. WHT: 127. F. SUMERGENCIA EFECTIVA: 24 FT. FLUJO DE GAS POR EL ANULAR: :4 MSCFD.ACENTUADO GOLPE DE FLUIDO VISCOSO CON LEVE INTERFERENCIA POR GAS. TV CON PERDIDA DE CARGA. REESPACIAR. | 72.1 | 5.1 | 10:23 |  |  | 1 | 1 | 18111 | JAZMIN-M-10:1
JAZMIN | JAZMIN X-05 | 2025-01-28 | 2110 | 1892 | 107.8 | AMPSCOT C-320-256-144 | 115.2 | 2/4 | 2 | 3.4 | 152 | 113 | 20 | VOLANTA DURA | 93.93 | 114.7 | 2676 | 172.3 | AGUA | 23.6 | 4291 | 4407 | OK | LIFTED | 0.3 | 0.651 | 400 | 449.52 | 1397 | 1342 | 0.9 | 2 | 96 | 1381.02 | 555.4 | 0.45 | NO | 1985 | 1846.33 | NO | 602.2 | POZO POS @ 3.4 SPM, CON BOMBEO ESTABLE. WHT: 152. F. SUMERGENCIA EFECTIVA: 1342 FT. FLUJO DE GAS POR EL ANULAR: :2 MSCFD.LIGERO CIERRE TARDIO DE LA TV & LEVE INTERFERENCIA POR GAS.MANEJO DE SOLIDOS. CARTA NO CARGA HASTA EL Fo MAX. V/V OPERATIVAS. EVALUAR REESPACIAR & AUMENTAR SPM. | 36.2 | 1.7 | 11:12 |  |  | 1 | 1 | 18112 | JAZMIN-X-5:1
JAZMIN | JAZMIN D-01 | 2025-01-29 | 1692.18 | 1232.37 | 114.5 | KERUI C-320-256-144 | 144 | 4/4 | 2 | 3.3 | 117 | 114 | 40 | NO VOLANTA | 80.87 | 141.6 | 2676 | 175.2 | EMUL GAS | 33.2 | 4574 | 6780 | SL | OK | 2.3 | [11 empty] | SI | 1834.95 | 1800.36 | SI |  | POZO EN SEGUIMIENTO @ 3,3 SPM, CON BOMBEO ESTABLE. WHT: 117. F. SUMERGENCIA EFECTIVA: LEVE INTERFERENCIA POR GAS. STUFFING AJUSTADO. TV CON ESCURRIMIENTO. NO SE TOMA REGISTRO ACUSTICO VALVULA SIN SIN ESPIGA | 68.4 | 4 | 11:53 |  |  | 0 | 1 | 18113 | JAZMIN-D-1:1
JAZMIN | JAZMIN D-02 | 2025-01-29 | 1746 | 1286 | 69.8 | AMPSCOT C-456-256-144a | 124.364 | 2/3 | 2 | 4 | 105 | 91 | 40 | 60-4´ | 57.22 | 121.9 | 2711 | 130.7 | EMUL 95% | 31.5 | 4299 | 6622 | SL | OK | 2.4 | 1.736 | 400 | 1268.28 | 604 | 604 | 1.5 | 0 | 100 | 1461.15 | 250.2 | 0.13 | NO | 1932.88 | 1817.64 | SI | 179.6 | POZO EN SEGUIMIENTO @ 4.0 SPM, CON BOMBEO ESTABLE. CON RECUPERACION DE NIVEL. WHT: 105. F. SUMERGENCIA EFECTIVA: 604 FT. MODERADO GOLPE DE FLUIDO CON LEVE IPG. ALTA FRICION POR MANEJO DE SOLIDOS EN LA CARRERA DESCENDENTE & REFLEXION DE LA ONDA DESDE LAS BARRAS DE PESO STUFFING AJUSTADO. TV CON ESCURRIMIENTO LL. EVALUAR POR OPTIMIZACION. | 82.1 | 3.7 | 12:03 |  |  | 1 | 1 | 18114 | JAZMIN-D-2:1
JAZMIN | JAZMIN D-03 | 2025-01-29 | 1672.5 | 1235 | 123.9 | LUFKIN C-456-256-144a | 144 | 3/3 | 2 | 5 | 139 | 111 | 40 | NO VOLANTA | 87.5 | 141.6 | 2836 | 286.6 | EMUL 95% | 28.9 |  |  | SWITCH MAL ESTADO | SWITCH MAL ESTADO |  | 1.952 | 400 | 1417.54 | 493 | 442 | 0.7 | 10 | 79 | 1452.39 | 181.2 | 0.85 | NO | 1929.43 | 1901.68 | SI | 79.8 | POZO EN SEGUIMIENTO @ 5 SPM, CON BOMBEO ESTABLE. WHT: 139. F. SUMERGENCIA EFECTIVA: 442 FT. FLUJO DE GAS POR EL ANULAR: :10 MSCFD. CARTA LLENA CON IPG. ABRE TARDE LA TV. NO SE TOMA VALVULAS SUITCH EN MAL ESTADO SE ALARMA EL POZO. SE ENVIA PARA PRUEBA DE TUBERIA EL 4/02/2025 | 60.3 | 6 | 12:13 |  |  | 1 | 1 | 18115 | JAZMIN-D-3:1
JAZMIN | JAZMIN D-06 | 2025-01-29 | 1774.5 | 1299 | 38.9 | LUFKIN C-456-256-144a | 144 | 3/3 | 2 | 2.1 | 110 | 101 | 40 | NO VOLANTA | 26.94 | 144.5 | 2595 | 39 | EMUL | 28.1 | 4338 | 6170 | OK | OK | 0.5 | 2.025 | 400 | 1486.88 | 320 | 320 | 1 | 0 | 100 | 1468.52 | 132.6 | 0.11 | NO | 1837 | 1736.91 | SI | 108.9 | POZO CON REDUCCION @ 2,1 SPM, CON BOMBEO ESTABLE. WHT: 110. F. SUMERGENCIA EFECTIVA: 320 FT. BOMBA CON BAJA ADMISION. MUY SEVERO GOLPE DE FLUIDO CON IPG. SV LIFTED. | 51.7 | 1.8 | 12:24 |  |  | 1 | 1 | 18116 | JAZMIN-D-6:1
JAZMIN | JAZMIN D-08 | 2025-01-29 | 1811.5 | 1333 | 57.1 | LUFKIN M-456D-256-144 | 144 | 3/3 | 2 | 2.6 | 117 | 108 | 40 | VOLANTA DURA | 40.89 | 139.6 | 2936 | 69 | AGUA EMUL | 33.8 | 5024 | 7176 | SL | OK | 0 | 2.218 | 400 | 1606.61 | 455 | 455 | 1.8 | 0 | 100 | 1448.7 | 187.7 | 0.56 | NO | 2105.9 | 1978.33 | SI | 77 | POZO EN SEGUIMIENTO @ 2,6 SPM, CON BOMBEO ESTABLE WHT: 117. F. ALTA SUMERGENCIA. MODERADO GOLPE DE FLUIDO CON STUFFING AJUSTADO. FRICCION EN LA CARRERA DESCENDENTE POR PRESENCIA DE SOLIDOS. REFLEXION DE LA ONDA DESDE LAS SB. V/VS OPERATIVAS. | 78.6 | 2.8 | 12:38 |  |  | 1 | 1 | 18117 | JAZMIN-D-8:1
JAZMIN | JAZMIN E-01 | 2025-01-29 | 1578.5 | 1192 | 76.8 | AMPSCOT C-320-256-144 | 144 | 4/4 | 2.25 | 3.1 | 113 | 111 | 60 | NO VOLANTA | 53.93 | 142.3 | 2676 | 142.3 | EMUL 90% | 30 | 3973 | 5267 | PERDIDA DE CARGA | OK | 0.1 | 1.978 | 400 | 1489.67 | 50 | 50 | 1.5 | 0 | 100 | 1506.24 | 19.8 | 0.04 | NO | 1555.54 | 1353.12 | SI | 27.7 | POZO CON REDUCCION @ 3,1 SPM, CON BOMBEO ESTABLE. WHT: 113. F. SUMERGENCIA EFECTIVA: 50 FT. ACENTUADO GOLPE DE FLUIDO CON LEVE IPG. STUFFING AJUSTADO.TV CON PERDIDA DE CARGA. | 82.9 | 4.6 | 10:03 |  |  | 1 | 1 | 18118 | JAZMIN-E-1:1
JAZMIN | JAZMIN E-02 | 2025-01-29 | 1628 | 1266 | 70.4 | AMPSCOT C-320-256-144a | 144 | 3/3 | 2 | 5.1 | 114 | 99 | 40 | 500-45" | 49.62 | 141.9 | 2261 | 168.4 | AGUA | 26.9 | 3122 | 5928 | OK | OK | 0.1 | 2.001 | 400 | 1454.68 | 111 | 111 | 3.1 | 0 | 100 | 1453.95 | 43.6 | 0.21 | NO | 1579 | 1496.52 | SI | 63.8 | POZO EN SEGUIMIENTO @ 5,1 SPM, CON BOMBEO ESTABLE. WHT: 114. F. SUMERGENCIA EFECTIVA: 111 FT. :0 MSCFD.ACENTUADO GOLPE DE FLUIDO CON LEVE IPG. V/V OPERATIVAS. CONT. SEGUIMIENTO | 61.8 | 5.5 | 09:48 |  |  | 1 | 1 | 18119 | JAZMIN-E-2:1
JAZMIN | JAZMIN E-05 | 2025-01-29 | 1415 | 1166 | 81 | AMPSCOT C-320-256-144 | 129.6 | 3/4 | 2 | 5.8 | 155 | 102 | 30 | 500-25" | 63.63 | 127.3 | 2114 | 213.9 | EMUL | 29.5 | 3555 | 5801 | SL | OK | 1.5 | 2.423 | 400 | 1475.8 | 25 | 25 | 3.3 | 0 | 100 | 1218.16 | 7.7 | 0.03 | NO | 1503.1 | 1417.71 | SI | 2.9 | POZO CON AUMENTO @ 5,8 SPM, CON BOMBEO ESTABLE. WHT: 155. F. SUMERGENCIA EFECTIVA: 25 FT. ACENTUADO GOLPE DE FLUIDO CON LEVE IPG. LEVE FLUCTUACION ERROR GUIDE.LEVE REFLEXION DESDE LA SB. ESCURRIMIENTO EN LA TV | 80.8 | 6.5 | 10:14 |  |  | 1 | 1 | 18120 | JAZMIN-E-5:1
JAZMIN | JAZMIN E-06 | 2025-01-29 | 1357.5 | 1047 | 136.8 | AMPSCOT C-320-256-144 | 144 | 4/4 | 2 | 4.9 | 215 | 120 | 60 | 500-15" | 95.35 | 143.5 | 2134 | 310.4 | EMUL AGUA | 21.8 | 3598 | 4091 | PERDIDA DE CARGA | OK | 0.2 | 1.183 | 400 | 810.5 | 570 | 570 | 2.8 | 0 | 100 | 1370.24 | 235.1 | 0.01 | NO | 1390 | 1373.7 | SI | 221.7 | POZO EN SEGUIMIENTO @ 4,9 SPM, CON BOMBEO ESTABLE. WHT: 215. F. SUMERGENCIA EFECTIVA: 570 FT.. CARTA LLENA CON ALTO MANEJO DE SOLIDOS. . TV CON PERDIDA DE CARGA BLOQUEANDOSE. REEESPACEAR & EVALUAR POR OPTIMIZACION. | 42.3 | 3.3 | 10:24 |  |  | 1 | 1 | 18121 | JAZMIN-E-6:1
JAZMIN | JAZMIN E-07 | 2025-01-29 | 1482.5 | 1117 | 70.2 | AMPSCOT C-320-256-144a | 144 | 3/3 | 2 | 3.4 | 128 | 93 | 40 | VOLANTA DURA | 49.13 | 142.9 | 1904 | 111.2 | EMUL 992% | 24.8 |  |  | FRENO MUY DESTENSIONADO | FRENO MUY DESTENSIONADO |  | 1.925 | 400 | 1336.26 | 18 | 18 | 3.1 | 0 | 100 | 1388.32 | 4.9 | 0.05 | NO | 1359.78 | 1253.09 | SI | 48.6 | POZO EN SEGUIMIENTO @ 3,4 SPM, CON BOMBEO ESTABLE. WHT: 128. F. SUMERGENCIA EFECTIVA: 18 FT. MODERADO GOLPE DE FLUIDO ALTA FRICCIO POR FLUIDO VISCOSO. NO SE TOMA TEST DE V/VS POR EL ESTADO DEL FRENO:DESTENSIONADO. | 63.2 | 4.1 | 10:36 |  |  | 1 | 1 | 18122 | JAZMIN-E-7:1
JAZMIN | JAZMIN E-08 | 2025-01-29 | 1461 | 1114 | 51.9 | AMPSCOT C-320-256-144 | 129.6 | 3/4 | 2 | 2.8 | 111 | 95 | 60 | NO VOLANTA | 40.49 | 128.2 | 1874 | 67.9 | EMUL 75% | 21.5 | 3062 | 4520 | OK | OK | 0.1 | 1.744 | 400 | 1282.57 | 0 | 0 | 3.3 | 0 | 100 | 1470.84 | 3 | 0.09 | NO | 1261 | 1181.04 | SI | 0 | POZO EN SEGUIMIENTO @ 2,8 SPM, CON BOMBEO ESTABLE. SIN SUMERGENCIA CON GOLPE DE FLUIDO E IPG. STUFFING MUY AJUSTADO.V/V OPERATIVAS. | 50.5 | 1.9 | 09:13 |  |  | 1 | 1 | 18123 | JAZMIN-E-8:1
JAZMIN | JAZMIN E-10 | 2025-01-29 | 1436 | 1092 | 145.4 | AMPSCOT C-320-256-144 | 144 | 4/4 | 2 | 1.8 | 105 | 100 | 40 | 60-5´ | 100 | 145.4 | 2458 | 122.8 | EMUL 85% | 23.8 |  |  | TV CON DESGASTE | OK |  | 1.879 | 400 | 1358.28 | 305 | 305 | 3.1 | 0 | 100 | 1445.74 | 125 | 0.12 | NO | 1673 | 1639.47 | SI | 28.8 | POZO CON REDUCCION @ 1,8 SPM, CON BOMBEO DEFICIENTE. WHT: 105. F. SUMERGENCIA EFECTIVA: 305 FT. TV CON DEFICIENCIA. REVISAR SPM DE OPERACION. | 36.8 | 0.2 | 09:26 |  |  | 1 | 1 | 18124 | JAZMIN-E-10:1
JAZMIN | JAZMIN G-01 | 2025-01-29 | 1404.5 | 1101 | 93.9 | AMPSCOT C-320-256-144 | 144 | 4/4 | 2.25 | 5.1 | 201 | 184 | 20 | NO VOLANTA | 65.45 | 143.5 | 1995 | 279.6 | EMUL | 19.7 | 3076 | 3897 | PERDIDA DE CARGA | OK | 0.5 | [11 empty] | NO | 1099.28 | 1063.63 | SI |  | POZO CON AUMENTO @ 5,1 SPM, CON BOMBEO ESTABLE. WHT: 201. F. LEVE GP DE FLUIDO CON INTERFERENCIA POR GAS. TV CON PERDIDA DE CARGA. REESPACEAR. NO SE TOMA REGISTRO ACUSTICO DEBIDO A LA ALTA TEMPERATURA Y VAPOR EN EL ANULAR: 184 °F | 45 | 3 | 07:52 |  |  | 0 | 1 | 18125 | JAZMIN-G-1:1
JAZMIN | JAZMIN G-02 | 2025-01-29 | 1473 | 1148 | 39.7 | AMPSCOT C-320-256-144 | 144 | 4/4 | 2 | 1.8 | 121 | 89 | 20 | NO VOLANTA | 27.82 | 142.8 | 1488 | 33.2 | EMUL | 20.9 |  |  | FRENO DESAJUSTADO | FRENO DESAJUSTADO |  | 1.319 | 400 | 956.27 | 97 | 84 | 1.1 | 5 | 87 | 1450 | 34.3 | 0.82 | NO | 1075.03 | 1003.67 | SI | 165.4 | POZO CON REDUCCION @ 1,8 SPM, CON BOMBEO ESTABLE. WHT: 121. F. SUMERGENCIA EFECTIVA: 84 FT. FLUJO DE GAS POR EL ANULAR: :5 MSCFD. SEVERO GOLPE DE FLUIDO VISCOSO CON LEVE INTERFERENCIA POR GAS. NO SE TOMA TEST DE V/VS POR EL ESTADO DEL FRENO:DESTENSIONADO. | 51.1 | 2 | 07:58 |  |  | 1 | 1 | 18126 | JAZMIN-G-2:1
JAZMIN | JAZMIN G-03 | 2025-01-29 | 1403.5 | 1160 | 58 | AMPSCOT C-320-256-144 | 144 | 3/3 | 2 | 3.5 | 134 | 93 | 20 | 500-20" | 40.85 | 141.9 | 2082 | 93.4 | EMUL 90% | 25.6 |  |  | FRENO MUY DESTENSIONADO | FRENO MUY DESTENSIONADO |  | 1.923 | 400 | 1422.34 | 109 | 109 | 1.6 | 0 | 100 | 1479.3 | 43.6 | 0.02 | NO | 1552.3 | 1431.22 | SI | 1.3 | POZO EN SEGUIMIENTO @ 3,5 SPM, CON BOMBEO ESTABLE. WHT: 134. F. SUMERGENCIA EFECTIVA:109 FT. MODERADO GOLPE DE FLUIDO CON IPG. LEVE FLUCTUACION ERROR GUIDE. NO SE TOMA TEST DE V/VS POR EL ESTADO DEL FRENO-DESTENSIONADO | 60.8 | 2.9 | 08:13 |  |  | 1 | 1 | 18127 | JAZMIN-G-3:1
JAZMIN | JAZMIN G-04 | 2025-01-29 | 1475.4 | 1131.8 | 110.8 | AMPSCOT C-640-305-168 | 168 | 4/4 | 2 | 2.1 | 179 | 99 | 20 | NO REPORTA | 66 | 167.8 | 1460 | 105.8 | EMUL | 18.3 | 2902 | 5390 | OK | OK | 0 | 0.81 | 400 | 587.25 | 412 | 412 | 1.5 | 0 | 100 | 1450 | 170.1 | 0.03 | NO | 1084.98 | 983.92 | SI | 308.6 | POZO CON PRECALENTAMIENTO @ 2,1 SPM, CON BOMBEO ESTABLE. WHT: 179. F. SUMERGENCIA EFECTIVA:412FT. CARTA PRESENTA ALTA RESTRICCION EN LA CARRERA ASCENDENTE. MANEJO DE SOLIDOS E IPG. RUTA PARA WO TS | 56.4 | 2.3 | 08:26 |  |  | 1 | 1 | 18128 | JAZMIN-G-4:1
JAZMIN | JAZMIN G-07 | 2025-01-29 | 1444.5 | 1175 | 124.1 | AMPSCOT C-320-256-144 | 129.6 | 3/4 | 2 | 5.1 | 197 | 131 | 20 | 500-25" | 96.35 | 128.8 | 2014 | 296.1 | EMUL | 27.2 | 4141 | 4077 | PERDIDA DE CARGA | OK | 0 | 1.773 | 400 | 1285.43 | 232 | 232 | 0 | 0 | 100 | 1450 | 97.4 | 0.03 | NO | 1568.5 | 1377.83 | SI | 53.9 | POZO CON AUMENTO @ 5,1 SPM, CON BOMBEO ESTABLE. WHT: 197. F. SUMERGENCIA EFECTIVA: 232FT.CON DESCENSO DE WHT & PERDIDA DE CARGA DE LA TV. ALTA SUMERGENCIA. CARTA LLENA. REESPACIAR. | 59.5 | 5.2 | 08:44 |  |  | 1 | 1 | 18129 | JAZMIN-G-7:1
JAZMIN | JAZMIN G-08 | 2025-01-29 | 1401.86 | 1153.72 | 81.9 | AMPSCOT C-320-256-144 | 144 | 4/4 | 2 | 4.1 | 139 | 99 | 20 | NO VOLANTA | 57.26 | 143 | 1732 | 157.2 | EMUL 90% | 23.6 |  |  | FRENO MUY DESTENSIONADO | FRENO MUY DESTENSIONADO |  | 1.868 | 400 | 1251.67 | 43 | 43 | 0 | 0 | 100 | 1340.12 | 18.2 | 0.22 | NO | 1298 | 1230.39 | SI | 62.7 | POZO EN SEGUIMIENTO @ 4,1 SPM, CON BOMBEO ESTABLE. CON DESCENSO DE COND. DE BOMBOE. WHT: 139. SUMERGENCIA EFECTIVA: 43 FT. . MODERADA IPG. ALTA FRICCION. STUFFING AJUSTADO. NO SE TOMA TEST DE V/VS POR EL ESTADO DEL FRENO-DESTENSIONADO" | 59.6 | 3.7 | 08:59 |  |  | 1 | 1 | 18130 | JAZMIN-G-8:1
JAZMIN | JAZMIN K-01 | 2025-01-29 | 1448 | 1104 | 139.5 | AMPSCOT C-320-256-144 | 144 | 4/4 | 2 | 3.4 | 202 | 128 | 60 | 500-30" | 96.86 | 144.1 | 2525 | 223.2 | GAS EMUL 91% | 24 | 4244 | 4340 | PERDIDA DE CARGA | OK | 0 | [11 empty] | NO | 1652.57 | 1645.16 | SI |  | POZO EN SEGUIMIENTO @ 3,4 SPM, CON BOMBEO ESTABLE. CARTA LLENA CON STUFFING MUY AJUSTADO. FRICCION FINALIZANDO CARRERA ASCENDENTE. TV CON PERDIDA DE CARGA. NO SE TOMA REGISTRO ACUSTICO V/V ANULA SIN ESPIGA & AL OTRO LADO NO DA PARA CONECTAR EL CAÑON SONOLOG. | 38.9 | 1.9 | 10:51 |  |  | 0 | 1 | 18131 | JAZMIN-K-1:1
JAZMIN | JAZMIN K-02 | 2025-01-29 | 1504.01 | 1263.02 |  | AMPSCOT C-320-256-144 | 144 | 4/4 | 2 | 5.5 | 218 | 127 | 60 | 500-10" |  |  |  |  | EMUL 88% |  |  |  | GRAPA PEGA CON EL CABEZAL DE LA UNIDAD GENERANDO RUIDO Y DESTABILIZANDO LA CELDA | GRAPA PEGA CON EL CABEZAL DE LA UNIDAD GENERANDO RUIDO Y DESTABILIZANDO LA CELDA |  | 1.225 | 400 | 891.62 | 592 | 592 | 5.5 | 0 | 100 | 1455.7 | 247.6 | 0.31 | NO | 1620.4 | 1435.97 | SI | 207.9 | POZO EN SEGUIMIENTO @ 5,5 SPM, CON BOMBEO ESTABLE. WHT. 218 F . SUMERGENCIA EFECTIVA: 592 FT. NO SE TOMA DINAGRAMANO SE TOMA DINAGRAMA SE COMPROMETE LA CELDA A UN DAÑO. RECALCO ESTO PASA CUANDO SE INGRESA LA CELDA. CABEZAL PEGA AL FINAL DE LA CARRERA ASCENDENTE CON LA BARRA LISA AL PONER LA CELDA HT. |  |  | 10:59 |  |  | 1 | 0 | 18132 | JAZMIN-K-2:1
JAZMIN | JAZMIN K-03 | 2025-01-29 | 1463.5 | 1138 | 82.8 | AMPSCOT C-320-256-144 | 144 | 4/4 | 2 | 6.2 | 166 | 120 | 60 | 500-19" | 57.97 | 142.9 | 2090 | 239 | EMUL | 24.9 | 3194 | 4637 | PERDIDA DE CARGA | OK | 0 | 1.65 | 400 | 1072.59 | 316 | 316 | 5.2 | 0 | 100 | 1300.11 | 108.6 | 0.13 | NO | 1427.67 | 1360.75 | SI | 122.8 | POZO CON AUMENTO @ 6,2 SPM, CON BOMBEO ESTABLE. WHT: 166. F. SUMERGENCIA EFECTIVA: 316FT. CHP ALTO: 5,2 PSI. MODERADO GOLPE DE FLUIDO CON ALTA FRICCION POR SOLIDOS & STUFFING AJUSTADO. TV CON PERDIDA DE CARGA. | 65 | 5.4 | 11:05 |  |  | 1 | 1 | 18133 | JAZMIN-K-3:1
JAZMIN | JAZMIN K-04 | 2025-01-29 | 1446.85 | 1178.7 | 106.6 | AMPSCOT C-320-256-144 | 129.6 | 3/4 | 2 | 6 | 159 | 123 | 60 | 500-14" | 84.22 | 126.5 | 2266 | 299.2 | EMUL 92% | 35.4 |  |  | LEVE CIERRE TARDIO | SIN FRENO |  | 2.175 | 400 | 1565.08 | 17 | 17 | 5.7 | 0 | 100 | 1439.15 | 13.4 | 0.06 | NO | 1586 | 1461.04 | SI | 6.3 | POZO EN SEGUIMIENTO @ 6 SPM, CON BOMBEO ESTABLE. WHT: 159. F. SUMERGENCIA EFECTIVA: 17 FT.CHP ALTO: 5,7 PSI. MODERADO GOLPE DE FLUIDO DESPRESURIZAR CSG NO SE TOMA TEST DE V/VS UBM SIN FRENOS. | 100.5 | 8.6 | 11:14 |  |  | 1 | 1 | 18134 | JAZMIN-K-4:1
JAZMIN | JAZMIN K-07 | 2025-01-29 | 1364.62 | 1084.25 | 87.3 | AMPSCOT C-320-256-144 | 144 | 4/4 | 2 | 5.1 | 136 | 115 | 40 | NO VOLANTA | 61.39 | 142.2 | 2199 | 206.4 | EMUL 90% | 36.9 | 3636 | 6344 | OK | OK | 0.4 | 2.037 | 400 | 1496.88 | 13 | 13 | 6.1 | 0 | 100 | 1469.69 | 12.3 | 0.11 | NO | 1511.13 | 1455.27 | SI | 6.7 | POZO EN SEGUIMIENTO @ 5,1 SPM, CON BOMBEO ESTABLE. WHT: 136. F. SUMERGENCIA EFECTIVA: 13 FT. .CHP ALTO: 6,1 PSI. MODERADO GOLPE DE FLUIDO CON ALTA FRICCION POR FLUIDO VISCOSO. V/V OPERATIVAS. SEGUIMIENTO & DESPRESURIZAR CSG. LA VIGA ESTA OPERANDO AL 103,5% DE LA CARGA PERMISIBLE (GOODMAN MODIFICADO) PARA UN FACTOR DE SERVICIO DE 0,60. | 103.5 | 10.6 | 11:26 |  |  | 1 | 1 | 18135 | JAZMIN-K-7:1
JAZMIN | JAZMIN K-08 | 2025-01-29 | 1506.5 | 1181 | 138 | AMPSCOT C-320-256-144 | 144 | 4/4 | 2 | 3.6 | 174 | 125 | 40 | NO VOLANTA | 95.99 | 143.8 | 2121 | 231.3 | EMUL 90% | 22.5 |  |  | FRENO MUY DESTENSIONADO | FRENO MUY DESTENSIONADO |  | 1.137 | 400 | 849.89 | 583 | 583 | 6.2 | 0 | 100 | 1494.98 | 241.7 | 0.15 | SI | 1546.34 | 1401.1 | SI | 228.7 | POZO EN SEGUIMIENTO @ 3,6 SPM, CON BOMBEO ESTABLE. WHT: 174. F. SUMERGENCIA EFECTIVA: 583 FT..CHP ALTO: 6,2 PSI. CARTA LLENA CONMANEJO DE SOLIDOS. GOLPE DE BOMBA EN LA TV, STUFFING MUY AJUSTADO, NO SE TOMA TEST DE V/VS POR EL ESTADO DEL FRENO:DESTENSIONADO. SEGUIMIENTO & DESPRESURIZAR CSG | 45 | 2.6 | 11:38 |  |  | 1 | 1 | 18136 | JAZMIN-K-8:1
JAZMIN | JAZMIN AF-03 | 2025-01-30 | 1503.5 | 1390 | 67.2 | AMPSCOT C-320-256-144a | 144 | 3/3 | 2 | 2.3 | 110 | 108 | 40 | VOLANTA DURA | 46.8 | 143.5 | 2236 | 71.2 | AGUA EMUL | 22.3 | 3476 | 5457 | OK | OK | 0 | 2.235 | 400 | 1339.03 | 149 | 149 | 0.9 | 0 | 100 | 1198.24 | 64.3 | 0.33 | NO | 1488.5 | 1488.45 | NO | 71.1 | POZO CON LEVE AUMENTO @ 2,3 SPM, CON BOMBEO UN POCO INESTABLE. WHT: 110. F. SUMERGENCIA EFECTIVA: 149 FT. MODERADO GP DE FLUIDO CON IPG. V/V OPERATIVAS. | 42.8 | 1.2 | 13:47 |  |  | 1 | 1 | 18137 | JAZMIN-AF-3:1
JAZMIN | JAZMIN AF-05 | 2025-01-30 | 1565 | 1443 | 74 | AMPSCOT C-320-256-144a | 144 | 3/3 | 2 | 1.9 | 118 | 114 | 40 | 500-2´10" | 50.99 | 145.2 | 2281 | 65.4 | EMUL | 27.2 | 3985 | 5761 | OK | OK | 0 | 2.241 | 400 | 1490.65 | 86 | 86 | 1 | 0 | 100 | 1330.35 | 37.8 | 0.28 | NO | 1582 | 1520.83 | NO | 31.2 | POZO EN SEGUIMEINTO @ 1.8 SPM, CON BOMBEO MUY INESTABLE. CON RECUPERACION DE COND. DE BOMBEO. WHT: 118 . SUMERGENCIA EFECTIVA: 86 FT. . ACENTUADO GOLPE DE FLUIDO CON ALTA IPG. STUFFING AJUSTADO. SV CON DEFICIENCIA. REESPACIAR & AUMENTAR SPM. | 60 | 1.8 | 13:32 |  |  | 1 | 1 | 18138 | JAZMIN-AF-5:1
JAZMIN | JAZMIN AI-02 | 2025-01-30 | 1942.95 | 1718.9 | 15.6 | AMPSCOT C-320-256-144a | 144 | 4/4 | 2 | 4.5 | 121 | 113 | 20 | NO VOLANTA | 11.07 | 141.3 | 2874 | 32.8 | AGUA | 35.2 | 4525 | 7640 | OK | OK | 0.3 | 3.147 | 400 | 2097.52 | 0 | 0 | 0.6 | 0 | 100 | 1333.03 | 1.4 | 0.05 | SI | 2033.5 | 2021.44 | NO | 1.3 | POZO CON REDUCCION @ 4,5 SPM, CON BOMBEO ESTABLE. WHT: 121. F. SIN SUMERGENCIA. LEVE CIERRE TARDIO EN LA TV. MUY SEVERO GOLPE DE FLUIDO E IPG.LEVE GOLPE DE BOMBA, V/V OPERATIVAS. EVALUAR REDUCCION DE SPM. | 81.2 | 2.3 | 12:56 |  |  | 1 | 1 | 18139 | JAZMIN-AI-2:1
JAZMIN | JAZMIN AN-07 | 2025-01-30 | 1646 | 1517 | 79.5 | ZIMEC C-456-256-144 | 115.2 | 2/4 | 2 | 2.5 | 106 | 100 | 60 | NO VOLANTA | 69.29 | 114.8 | 2150 | 92 | CRUDO | 27.1 | 3562 | 6099 | SL | OK | 1.6 | 1.973 | 400 | 1428.92 | 50 | 49 | 0.6 | 2 | 97 | 1448.47 | 21.5 | 0.14 | NO | 1484.83 | 1392.08 | SI | 85.7 | POZO EN SEGUIMIENTO @ 2,5 SPM, CON BOMBEO ESTABLE. DESCENSO DE WHT. WHT: 106. F. SUMERGENCIA EFECTIVA: 49 FT. FLUJO DE GAS POR EL ANULAR: :2 MSCFD.MODERADA INTERFERENCIA POR GAS. TV CON ESCURRIMIENTO. | 59.3 | 2.5 | 09:51 |  |  | 1 | 1 | 18140 | JAZMIN-AN-7:1
JAZMIN | JAZMIN AP-01 | 2025-01-30 | 1416 | 1186 | 94.7 | LUFKIN M-320-213-120 | 104.046 | 2/3 | 2 | 2 | 99 | 96 | 0 | NB | 89 | 106.5 | 1649 | 0 | NB | 29.7 | 3466 | 4721 | OK | LIGERAMENTE LIFTED | 0 | 1.552 | 400 | 1150.25 | 177 | 177 | 0.7 | 0 | 100 | 1482.27 | 75 | 0.02 | NO | 1361 | 1271.91 | NO | 95.8 | POZO POST WO TS @ 2 SPM, SIN BOMBEO. WHT: 99. F. SUMERGENCIA EFECTIVA: 62 FT. :HAY ACCION DE BOMBA & V/VS CON PESO COMPLETO DE LA SARTA. REESPACEAR & ESTIMULAR CON VELOCIDAD PARA QUE ROMPA LINEA | 60.8 | 2.2 | 09:32 |  |  | 1 | 1 | 18141 | JAZMIN-AP-1:1
JAZMIN | JAZMIN AP-02 | 2025-01-30 | 1525.5 | 1296 | 58.1 | ZIMEC C-456-256-144 | 144 | 4/4 | 2 | 1.8 | 88 | 86 | 0 | NO VOLANTA | 39.96 | 145.3 | 1710 | 0 | NB | 22.6 |  |  | FRENO MUY DESTENSIONADO | FRENO MUY DESTENSIONADO |  | 1.991 | 400 | 1288.12 | 55 | 55 | 0.4 | 1 | 100 | 1293.94 | 24 | 0.05 | SI | 1360 | 1207.92 | NO | 81.5 | POZO EN SEGUIMIENTO @ 1,8 SPM, SIN BOMBEO. POZO MUY FRIO WHT: 88. F. SUMERGENCIA EFECTIVA: 55 FT. FLUJO DE GAS POR EL ANULAR: :1 MSCFD. FLUIDO VISCOSO E IPG. EVALUAR PRECALENTAMIENTO . NOTA: NO SE TOMAN VALVULAS FRENO DESTENCIONADO | 60.8 | 2.5 | 09:12 |  |  | 1 | 1 | 18142 | JAZMIN-AP-2:1
JAZMIN | JAZMIN AP-04 | 2025-01-30 | 1492.5 | 1243 | 69.1 | AMERICAN C-320-256-120a | 92.093 | 1/3 | 2 | 2.5 | 121 | 99 | 60 | NO VOLANTA | 76.81 | 90 | 2179 | 81.4 | EMUL 88% | 24.2 | 2793 | 5480 | SL | OK | 1.6 | 1.697 | 400 | 1196.91 | 203 | 203 | 1.1 | 1 | 100 | 1410.62 | 86.7 | 0.07 | NO | 1400.37 | 1400.37 | NO | 128.6 | POZO EN SEGUIMIENTO @ 2,5 SPM, CON BOMBEO ESTABLE. CON RECUPERACION DE COND. DE BOMBEO. WHT: 121. F. SUMERGENCIA EFECTIVA: 203FT. FLUJO DE GAS POR EL ANULAR: :1 MSCFD. TV CON DEFICIENCIA. VERIFICAR MOTIVO -RECIERRE POR AUMENTO DE NIVEL & % EFF BOMBA. | 56.3 | 2 | 08:59 |  |  | 1 | 1 | 18143 | JAZMIN-AP-4:1
JAZMIN | JAZMIN AP-05 | 2025-01-30 | 1339.83 | 1149.66 | 54.3 | LUFKIN C-320D-213-120 | 120 | 3/3 | 2.25 | 1.5 | 115 | 102 | 60 | 500-16" | 45.9 | 118.4 | 2624 | 48.9 | EMUL 86% | 28.6 | 3907 | 5721 | OK | OK | 0 | 1.746 | 400 | 1221.19 | 111 | 103 | 0.9 | 3 | 92 | 1398.84 | 43.8 | 0.32 | NO | 1333 | 1329.22 | NO | 46.7 | POZO EN SEGUIMIENTO @ 1,5 SPM, CON BOMBEO ESTABLE. WHT: 115. F. SUMERGENCIA EFECTIVA: 103 FT. FLUJO DE GAS POR EL ANULAR: :3 MSCFD.MODERADO GOLPE DE FLUIDO CON LEVE INTERFERENCIA POR GAS. V/V OPERATIVAS. | 41.1 | 0.8 | 08:41 |  |  | 1 | 1 | 18144 | JAZMIN-AP-5:1
JAZMIN | JAZMIN AP-06 | 2025-01-30 | 1488.94 | 1259.88 | 75.4 | LUFKIN C-320-256-144a | 144 | 3/3 | 2 | 2.1 | 117 | 94 | 60 | 500-30" | 52.04 | 144.9 | 1965 | 72.6 | EMUL | 21.6 | 2875 | 4696 | OK | OK | 0 | 2.001 | 400 | 1323.72 | 32 | 31 | 0.6 | 1 | 98 | 1323.06 | 14.1 | 0.15 | NO | 1363 | 1251.66 | NO | 59.8 | POZO CON REDUCCION @ 2,1 SPM, CON BOMBEO ESTABLE. WHT: 117. F. SUMERGENCIA EFECTIVA: 31 FT. FLUJO DE GAS POR EL ANULAR: :1 MSCFD.MODERADO GP DE FLUIDO CON IPG. MANEJO DE SOLIDOS. DINAGRAMA MUESTRA SV CON LEVE DEFICIENCIA. | 51.7 | 1.6 | 08:27 |  |  | 1 | 1 | 18145 | JAZMIN-AP-6:1
JAZMIN | JAZMIN AP-07 | 2025-01-30 | 1879.48 | 1325.97 | 61.1 | LUFKIN C-320-213-120 | 120 | 4/4 | 2 | 1.5 | 107 | 94 | 50 | NO VOLANTA | 50.62 | 120.8 | 2101 | 53.4 | EMUL 90% | 33.8 | 3670 | 6409 | OK | OK | 0.2 | 2.071 | 400 | 1514.5 | 66 | 58 | 0.7 | 5 | 88 | 1462.58 | 25.5 | 0.39 | SI | 1606 | 1378.27 | NO | 107.1 | POZO CON REDUCCION @ 1,5 SPM, CON BOMBEO INESTABLE. CON DESCENSO DE COND. DE BOMBEO. WHT: 107. F. SUMERGENCIA EFECTIVA: 58 FT. FLUJO DE GAS POR EL ANULAR: :4 MSCFD. GOLPE DE FLUIDO CON LEVE INTERFERENCIA POR GAS. STUFING AJUSTADO. V/V OPERATIVAS. | 57.4 | 1.7 | 08:08 |  |  | 1 | 1 | 18146 | JAZMIN-AP-7:1
JAZMIN | JAZMIN AP-08 | 2025-01-30 | 1920.5 | 1384 | 55.8 | LUFKIN C-320-213-120 | 120 | 3/3 | 2 | 2.5 | 106 | 94 | 60 | NO VOLANTA | 48.92 | 114.1 | 2646 | 65.5 | EMUL CRUDO | 51.6 |  |  | SARTA FLOTANDO | SARTA FLOTANDO |  | 2.299 | 400 | 1671.94 | 352 | 352 | 6.6 | 0 | 100 | 1454.5 | 151 | 1.06 | NO | 2150 | 1761.06 | NO | 82.2 | POZO EN SEGUIMIENTO @ 2,5 SPM, CON BOMBEO ESTABLE. CONTINUA PERDIENDO WHT & RECUPERACION DE NIVEL. WHT: 106. F. SUMERGENCIA EFECTIVA: 352 FT. :.CHP ALTO: 6,6 PSI. CARTA MUESTRA ALTA FRICCION POR FLUIDO VISCOSO. EVALUAR POR OPTIMIZACION. & DESPRESURIZAR CSG NOTA SARTA FLOTANDO SE DEJA POCAS CARTAS NO SE HACE TEST DE V/V RUTA PARA SARTA DESCONECCTADA | 135.4 | 6.8 | 07:57 |  |  | 1 | 1 | 18147 | JAZMIN-AP-8:1
JAZMIN | JAZMIN AU-04 | 2025-01-30 | 2155 | 1926 | 31 | KERUI C-320-256-144 | 115.2 | 1/3 | 2 | 2.1 | 120 | 105 | 50 | NO VOLANTA | 26.52 | 117 | 3147 | 30.5 | CRUDO | 46.2 | 5384 | 9146 | OK | OK | 0.4 | 3.051 | 400 | 2255.6 | 0 | 0 | 0.6 | 0 | 100 | 1478.6 | 1.3 | 0.15 | NO | 2243.4 | 2197.11 | NO | 1.3 | POZO CON LIGERO AUMENTO @ 2,1 SPM, CON BOMBEO DEFICIENTE.DESCARGA FLUIDO VISCOSO. WHT: 120. F. SIN SUMERGENCIA. .BOMBA AFECTADA POR FLUIDO VISCOSO. ALTA FRICCION. SEVERO GOLPE DE BOMBA. V/V OPERATIVAS. EVALUAR CICLO DE WO TS. LA VIGA ESTA OPERANDO AL 127,3% DE LA CARGA PERMISIBLE (GOODMAN MODIFICADO) PARA UN FACTOR DE SERVICIO DE 0,60. | 127.3 | 4.6 | 10:54 |  |  | 1 | 1 | 18148 | JAZMIN-AU-4:1
JAZMIN | JAZMIN AU-08 | 2025-01-30 | 1708.5 | 1592 |  | AMPSCOT C-320-256-144a | 144 | 4/4 | 2 | OFF | 111 | 107 | 0 | OFF |  |  |  |  | OFF | [6 empty] | 1.386 | 400 | 879.69 | 352 | 352 | 0.7 | 0 | 100 | 1269.39 | 148.5 | 0.35 | NO | 1258 | 1208.19 | NO | 338.6 | NIVEL ESTATICO: 879.69 FT. SBHP:345.1 PSIG. UNIDAD SE ENCUENTRA APAGADA - SE PRENDIO Y SE ENCUENTRA CON SARTA FLOTANDO - NO SE HACE TEST DE DINAGRAMA |  |  | 10:47 |  |  | 1 | 0 | 18149 | JAZMIN-AU-8:1
JAZMIN | JAZMIN BH-04 | 2025-01-30 | 1694.5 | 1594 | 98.1 | AMPSCOT C-320-256-144a | 144 | 3/3 | 2 | 1.6 | 114 | 106 | 0 | NB | 67.5 | 145.4 | 2100 | 0 | NB | 20.4 | 4004 | 4478 | OK | LIFTED | 0.7 | 2.285 | 400 | 1538.83 | 68 | 68 | 0.6 | 0 | 100 | 1346.9 | 29.5 | 0.1 | NO | 1614 | 1480.73 | SI | 62.5 | POZO NO BOMBEA @ 1,6 SPM,. WHT: 114. F. SUMERGENCIA EFECTIVA: 68 FT. CON PESO DE LA SARTA & ACCION DE BOMBA & SE BLOQUEA. SIN ACCION DE V/VS. REESPACIAR. | 26.9 | 0.8 | 11:18 |  |  | 1 | 1 | 18150 | JAZMIN-BH-4:1
JAZMIN | JAZMIN F-06 | 2025-01-30 | 1825 | 1629 | 128.7 | LUFKIN C-456D-256-144 | 144 | 4/4 | 2 | 1.7 | 147 | 125 | 20 | NO VOLANTA | 87.5 | 147.1 | 2383 | 101.7 | EMUL | 28.6 | 4508 | 6627 | SL | OK | 1.7 | 2.079 | 400 | 1442.67 | 300 | 300 | 0.6 | 0 | 100 | 1387.85 | 126 | 0.13 | NO | 1803.1 | 1622.86 | NO | 134.2 | POZO POST WO TS @ 1,7 SPM, CON BOMBEO ESTABLE. WHT: 147. F. SUMERGENCIA EFECTIVA: 300 FT. CARTA LLENA CON IPG. TV CON ESCURRIMIENTO. EVALUAR AUMENTO DE SPM. | 52.4 | 1.9 | 13:11 |  |  | 1 | 1 | 18151 | JAZMIN-F-6:1
JAZMIN | JAZMIN I-08 | 2025-01-30 | 1621 | 1296 | 82.2 | AMPSCOT C-320-256-144 | 144 | 4/4 | 2 | 3.9 | 150 | 129 | 50 | NO VOLANTA | 58.13 | 141.5 | 2216 | 148.5 | EMUL 90% | 28.8 | 3340 | 6524 | OK | OK | 0.1 | 2.346 | 400 | 1551.76 | 88 | 88 | 1 | 1 | 100 | 1322.9 | 38.5 | 0.05 | NO | 1662.92 | 1458 | SI | 24.5 | POZO EN SEGUIMIENTO @ 3,9 SPM, CON BOMBEO ESTABLE. WHT: 150. F. SUMERGENCIA EFECTIVA: 88 FT. FLUJO DE GAS POR EL ANULAR: :1 MSCFD.. MODERADO GP DE FLUIDO E INTERFERENCIA POR GAS.STUFFING AJUSTADO. V/V OPERATIVAS CONT. SEGUIMIENTO | 74.1 | 5.4 | 12:38 |  |  | 1 | 1 | 18152 | JAZMIN-I-8:1
JAZMIN | JAZMIN L-03 | 2025-01-30 | 1533.5 | 1396 | 56.7 | AMPSCOT C-320-256-144a | 144 | 3/3 | 2 | 3.5 | 112 | 116 | 50 | NO VOLANTA | 39.68 | 142.9 | 1981 | 0 | NB | 25 |  |  | FRENOS DESTENSIONADOS | FRENOS DESTENSIONADOS |  | 2.382 | 400 | 1460.38 | 0 | 0 | 0.6 | 0 | 100 | 1226.18 | 1.2 | 0.11 | NO | 1447.16 | 1433.39 | NO | 33.8 | POZO CON REDUCCION @ 3,5 SPM, CON BOMBEO INESTABLE. CON PERDIDA DE CARGA DE FLUIDO. WHT: 112. F. SUMERGENCIA EFECTIVA: 0 FT. :0 MSCFD.MODERADO GOLPE DE FLUIDO E IPG. REFLEXION DE LA ONDA DESDE LA SB. REESPACIAR & DISMINUIR SPM. NO SE TOMA TEST DE V/VS POR EL ESTADO DEL FRENO:DESTENSIONADO. | 52.7 | 2.5 | 12:10 |  |  | 1 | 1 | 18153 | JAZMIN-L-3:1
JAZMIN | JAZMIN O-01 | 2025-01-30 | 1704 | 1540 | 135 | AMPSCOT C-320-256-144a | 144 | 3/3 | 2 | 2 | 121 | 99 | 40 | NO VOLANTA | 94 | 143.6 | 2332 | 128.8 | EMUL | 25.6 | 3324 | 5380 | SL | OK | 1.4 | 2.291 | 400 | 1550.57 | 86 | 86 | 0.7 | 0 | 100 | 1353.62 | 37 | 0.06 | NO | 1645.73 | 1548.63 | SI | 60.8 | POZO EN SEGUIMIENTO @ 2 SPM, CON BOMBEO UN POCO INESTABLE. WHT: 121. F. SUMERGENCIA EFECTIVA: 86 FT. CARTA LLENA CON LEVE IPG. TV CON ESCURRIMIENTO. | 50 | 2.5 | 11:52 |  |  | 1 | 1 | 18154 | JAZMIN-O-1:1
JAZMIN | JAZMIN O-03 | 2025-01-30 | 1593 | 1472 | 58.6 | AMPSCOT C-320-256-144 | 144 | 3/3 | 2 | 5.3 | 116 | 103 | 90 | 500-1´28" | 41.04 | 142.9 | 2486 | 146.1 | GAS CRUDO | 26.7 | 3727 | 5820 | SL | OK | 1.2 | 2.012 | 400 | 1465.27 | 87 | 87 | 0.8 | 0 | 100 | 1456.53 | 37.6 | 0.15 | NO | 1553.11 | 1550.25 | NO | 55.7 | POZO CON AUMENTO @ 5,3 SPM, CON BOMBEO ESTABLE. CON MERMA DE WHT. WHT: 116. F. SUMERGENCIA EFECTIVA: 87 FT. PRUEBA DE PRESION RAPIDA NO CONFIABLE..ACENTUADA IPG TV CON ESCURRIMIENTO. EN ESTABILIZACION. REESPACIAR & DISMINUIR A 5.0 SPM. | 57.1 | 3.9 | 11:41 |  |  | 1 | 1 | 18155 | JAZMIN-O-3:1
JAZMIN | JAZMIN W-01 | 2025-01-30 | 1631.17 | 1518.33 | 106.7 | AMPSCOT C-320-256-144a | 144 | 3/3 | 2 | 6 | 112 | 96 | 40 | NO VOLANTA | 74.56 | 143.1 | 2313 | 298.5 | CRUDO | 32.8 | 3535 | 5799 | SL | OK | 1.8 | 2.171 | 400 | 1595.68 | 24 | 24 | 1 | 0 | 100 | 1470 | 11.5 | 0.34 | NO | 1622.48 | 1541.96 | NO | 15 | POZO EN SEGUIMIENTO @ 6 SPM, CON BOMBEO ESTABLE. CAMBIO DE [ ] DE FLUIDO. WHT: 112. F. SUMERGENCIA EFECTIVA: 24 FT. :MODERADA IPG. TV CON ESCURRIMIENTO: SL. EVALUAR LEVE REDUCCION DE SPM. | 82.8 | 8.2 | 10:12 |  |  | 1 | 1 | 18156 | JAZMIN-W-1:1
JAZMIN | JAZMIN Y-01 | 2025-01-30 | 1648 | 1533 | 100.6 | ZIMEC C-456-256-144 | 144 | 4/4 | 2 | 4.5 | 119 | 102 | 40 | 500-5" | 70.57 | 142.6 | 2321 | 210.2 | EMUL | 25.8 | 3684 | 5881 | OK | OK | 0.4 | 2.051 | 400 | 1374.48 | 193 | 179 | 0.7 | 3 | 93 | 1340.3 | 75.7 | 0.27 | NO | 1579 | 1542.15 | SI | 103.4 | POZO EN SEGUIMIENTO @ 4,5 SPM, CON BOMBEO ESTABLE. CAMBIO DE [ ] DE FLUIDO. MERMA DE NIVEL. TRAZA DEL NIVEL CON AFECTACION EN LA DEFLEXION DE LA ONDA POR EL GAS. WHT: 119. F. SUMERGENCIA EFECTIVA: 179 FT. FLUJO DE GAS POR EL ANULAR: :3 MSCFD LEVE GOLPE DE FLUIDO CON LEVE INTERFERENCIA POR GAS. REFLEXION DE LA ONDA DESDE LA SB. V/V OPERATIVAS. | 59.6 | 3.5 | 10:31 |  |  | 1 | 1 | 18157 | JAZMIN-Y-1:1
JAZMIN | JAZMIN Y-03 | 2025-01-30 | 1731.5 | 1624 |  | PCP |  |  |  | 60 | 109 | 108 | 40 | NO VOLANTA |  |  |  | 48 | AGUA EMUL | [6 empty] | 1.882 | 400 | 1357.09 | 209 | 209 | 0.5 | 0 | 100 | 1442.17 | 88.4 | 0.16 | NO | 1579.86 | 1517.66 | NO | 153.3 | POZO ALS PCP EN SEGUIMIENTO @ 60 RPM. WHT: 109 F. NIVEL DE FLUIDO DINAMICO: 1357,09 FT . SUMERGENCIA EFECTIVA:209 FT. FLUJO DE GAS EN EL ANULAR:0 MSCFD. PIP: 88,4 PSI. PBHP:153,3 PSIG. HORA REGISTRO: 10:25 |  |  | 10:25 |  |  | 1 | 0 | 18158 | JAZMIN-Y-3:1
JAZMIN | JAZMIN AP-01 | 2025-01-31 | 1416 | 1186 | 98.1 | LUFKIN M-320-213-120 | 104.046 | 2/3 | 2 | 3.8 | 165 | 133 | 50 | 500-7" | 94 | 104.4 | 1806 | 173.1 | EMUL | 28 | 3181 | 4828 | LL | OK | 0.6 | 1.42 | 400 | 992.95 | 199 | 186 | 1.2 | 2 | 94 | 1398.52 | 76.9 | 0.31 | NO | 1223 | 1156.2 | CHOCADO | 146.8 | POZO RECUPERADO @ 3,8 SPM, CON BOMBEO ESTABLE. WHT: 165. F. SUMERGENCIA EFECTIVA: 186 FT. FLUJO DE GAS POR EL ANULAR: :2 MSCFD.CARTA LLENA STUFFIN AJUSTADO. TV CON ESCURRIMIENTO. SEGUIMIENTO | 47.8 | 2.7 | 11:46 |  |  | 1 | 1 | 18159 | JAZMIN-AP-1:1
JAZMIN | JAZMIN BC-02 | 2025-01-31 | 1568.5 | 1473 | 53.7 | KERUI C-320-256-144 | 144 | 3/3 | 2 | 3.8 | 140 | 99 | 40 | NO REPORTA | 37.51 | 143.1 | 2134 | 96.3 | EMUL | 26.2 | 3779 | 5803 | OK | OK | 0 | 1.997 | 400 | 1367.45 | 157 | 157 | 1.4 | 0 | 100 | 1369.5 | 65.1 | 0.12 | SI | 1525.82 | 1518.43 | NO | 84.3 | POZO EN SEGUIMIENTO @ 3,8 SPM, CON BOMBEO ESTABLE. CON MERMA DE THP. WHT: 140. F. SUMERGENCIA EFECTIVA: 157 FT. ACENTUADO GOLPE DE FLUIDO ALTA FRICCION EN LA CARRERA ASCENDENTE POR SOLIDOS. REFLEXION DE ONDA DESDE LA SB. V/V OPERATIVAS. | 58.6 | 1.9 | 10:02 |  |  | 1 | 1 | 18160 | JAZMIN-BC-2:1
JAZMIN | JAZMIN BC-03 | 2025-01-31 | 1709 | 1615 | 95.4 | KERUI C-320-256-144 | 144 | 4/4 | 2 | 5.1 | 152 | 127 | 80 | 110-5´ | 66.98 | 142.4 | 2443 | 223.7 | EMUL 90% | 28.1 | 3696 | 5744 | SL | OK | 0.8 | 2.136 | 400 | 1477.68 | 157 | 157 | 1.5 | 1 | 100 | 1383.6 | 64.8 | 0.06 | NO | 1653 | 1542.01 | SI | 87.5 | POZO CON AUMENTO @ 5,1 SPM, CON BOMBEO ESTABLE. CON PRESION RAPIDA NO CONFIABLE. WHT: 152. F. MERMA DE NIVEL. SUMERGENCIA EFECTIVA: 157 FT. FLUJO DE GAS POR EL ANULAR: :1 MSCFD.MODERADA IPG. TV CON ESCURRIMIENTO. | 69.9 | 5.3 | 09:52 |  |  | 1 | 1 | 18161 | JAZMIN-BC-3:1
JAZMIN | JAZMIN BC-04 | 2025-01-31 | 1589.5 | 1488 | 71.5 | KERUI C-320-256-144 | 144 | 4/4 | 2 | 2.5 | 103 | 93 | 50 | NO REPORTA | 50.31 | 142.1 | 2131 | 83 | EMUL 90% | 24.4 | 3427 | 5684 | OK | OK | 0 | 2.095 | 400 | 1538.89 | 0 | 0 | 1.3 | 3 | 94 | 1469.1 | 1 | 0.21 | NO | 1523.07 | 1501.67 | SI | 0 | POZO EN SEGUIMIENTO @ 2,5 SPM, CON BOMBEO ESTABLE. WHT: 103. F. MERMA DE NIVEL. SIN SUMERGENCIA. FLUJO DE GAS POR EL ANULAR: :3 MSCFD.A ACENTUADA GOLPE DE FLUIDO CON LEVE INTERFERENCIA POR GAS. ALTA FRICCION POR SOLIDOS & REFLEXION DE LA ONDA DESDE SB.LEVE GOLPE DE BOMBA. V/V OPERATIVAS. | 53.2 | 2 | 09:40 |  |  | 1 | 1 | 18162 | JAZMIN-BC-4:1
JAZMIN | JAZMIN CQ-03 | 2025-01-31 | 1567.5 | 1492 | 122.8 | AMPSCOT C-320-256-144 | 144 | 4/4 | 2 | 1.6 | 97 | 104 | 20 | NO VOLANTA | 84.86 | 144.7 | 1976 | 89.3 | AGUA | 23.3 | 3270 | 5411 | SL | OK | 1.3 | 1.919 | 400 | 1361.92 | 32 | 32 | 1.5 | 0 | 100 | 1419.4 | 12.1 | 0.25 | NO | 1396.5 | 1342.01 | NO | 82.9 | POZO CON REDUCCION @ 1,6 SPM, CON BOMBEO INESTABLE. CON MERMA DE WHT. WHT: 97. F. SUMERGENCIA EFECTIVA: 32 FT. :0 MSCFD. LEVE GOLPE DE FLUIDO CON IPG. TV CON ESCURRIMIENTO. EVALUAR LEVE AUMENTO DE SPM | 43.9 | 1.5 | 10:16 |  |  | 1 | 1 | 18163 | JAZMIN-CQ-3:1
JAZMIN | JAZMIN S-01 | 2025-01-31 | 1478.5 | 1097 | 127.9 | AMPSCOT C-320-256-144 | 144 | 4/4 | 2.25 | 4.9 | 101 | 89 | 60 | NO REPORTA | 89.38 | 143.1 | 2706 | 369.3 | GAS EMUL | 29 | 3253 | 5335 | SL | OK | 1.8 | 1.799 | 400 | 1278.51 | 109 | 94 | 1.6 | 6 | 86 | 1421.36 | 38 | 0.55 | NO | 1392.2 | 1371.14 | NO | 71.4 | POZO CON AUMENTO @ 4,9 SPM, CON BOMBEO ESTABLE. WHT: 101. F. SUMERGENCIA EFECTIVA: 94FT. FLUJO DE GAS POR EL ANULAR: :5 MSCFD.CARTA LLENA CON LEVE GP DE FLUIDO. TV CON ESCURRIMIENTO. | 74.7 | 5.4 | 07:56 |  |  | 1 | 1 | 18164 | JAZMIN-S-1:1
JAZMIN | JAZMIN S-02 | 2025-01-31 | 1428 | 1129 | 77.8 | AMPSCOT C-320-256-144 | 144 | 4/4 | 2 | 3.5 | 134 | 118 | 50 | 500-45" | 54.38 | 143.1 | 2089 | 128.6 | EMUL 90% | 22.4 | 3307 | 5225 | OK | OK | 0 | 1.933 | 400 | 1383.55 | 42 | 40 | 0.4 | 2 | 94 | 1431.5 | 16.7 | 0.24 | SI | 1438.66 | 1359.18 | NO | 13.3 | POZO EN SEGUIMIENTO @ 3,5 SPM, CON BOMBEO ESTABLE. TRAZA DEL NIVEL CON AFECTACION EN LA DEFLEXION DE LA ONDA POR EL GAS.LEVE DESCENSO DE NIVELWHT: 134. F. SUMERGENCIA EFECTIVA: 40 FT. FLUJO DE GAS POR EL ANULAR: :2 MSCFD.ACENTUADO GOLPE DE FLUIDO CON LEVE INTERFERENCIA POR GAS. MANEJO DE SOLIDOS.SEVERO GOLPE DE BOMBA. V/V OPERATIVAS. | 48.8 | 2.1 | 08:07 |  |  | 1 | 1 | 18165 | JAZMIN-S-2:1
JAZMIN | JAZMIN S-04 | 2025-01-31 | 1415 | 1076 | 48.4 | LUFKIN C-320D-213-120 | 120 | 3/3 | 2 | 6 | 126 | 101 | 60 | 500-11" | 40.83 | 118.5 | 2253 | 135.4 | EMUL 90% | 31.5 | 3703 | 5934 | OK | OK | 0 | 1.532 | 400 | 1138.47 | 323 | 297 | 1.2 | 4 | 90 | 1486.25 | 122.7 | 0.43 | NO | 1477.59 | 1453.07 | SI | 98.1 | POZO EN SEGUIMIENTO @ 6 SPM, CON BOMBEO ESTABLE. WHT: 126. F. SUMERGENCIA EFECTIVA: 297 FT. FLUJO DE GAS POR EL ANULAR: :4 MSCFD.ACENTUADA GP DE FLUIDO CON INTERFERENCIA POR GAS. FLUCTUACION ERROR GUIDE.ALTA FRICCION EN LA CARRERA DESCENDENTE MANEJO DE SOLIDOS.V/V OPERATIVAS. | 65.9 | 3.2 | 08:25 |  |  | 1 | 1 | 18166 | JAZMIN-S-4:1
JAZMIN | JAZMIN S-05 | 2025-01-31 | 1489.5 | 1131 | 16.8 | AMPSCOT C-320-256-144 | 129.6 | 3/4 | 2 | 5.2 | 110 | 96 | 60 | NO VOLANTA | 13.12 | 127.9 | 2363 | 40.4 | EMUL | 29.4 | 4527 | 6107 | OK | OK | 0 | 1.703 | 400 | 1257.75 | 345 | 333 | 1.6 | 3 | 94 | 1477.1 | 137.8 | 0.26 | NO | 1722 | 1523.32 | SI | 69.3 | POZO CON AUMENTO @ 5,2 SPM, CON BOMBEO ESTABLE. WHT: 110. F. SUMERGENCIA EFECTIVA: 333 FT. FLUJO DE GAS POR EL ANULAR: :2 MSCFD. BOMBA CON BAJA ADMISION: MUY SEVERO GOLPE DE FLUIDO CON LEVE INTERFERENCIA POR GAS. FLUCTUACION ERROR GUIDE. V/V OPERATIVAS. EVALUAR REDUCCION DE SPM. | 65.4 | 3 | 08:36 |  |  | 1 | 1 | 18167 | JAZMIN-S-5:1
JAZMIN | JAZMIN S-06 | 2025-01-31 | 1595 | 1250 | 66.5 | AMPSCOT C-320-256-144 | 144 | 4/4 | 2 | 3.4 | 138 | 101 | 40 | VOLANTA DURA | 46.96 | 141.7 | 2013 | 107 | EMUL 90% | 26.8 | 2806 | 4586 | PERDIDA DE CARGA | OK | 0 | 2.125 | 400 | 1358 | 156 | 148 | 1.6 | 2 | 95 | 1278.12 | 61.1 | 0.2 | NO | 1560 | 1341.58 | SI | 72.1 | POZO CON AUMENTO @ 3,4 SPM, CON BOMBEO ESTABLE. CON RECUPERACION DE NIVEL. WHT: 138. F. SUMERGENCIA EFECTIVA: 148 FT. FLUJO DE GAS POR EL ANULAR: :2 MSCFD.ACENTUADO GOLPE DE FLUIDO E INTERFERENCIA POR GAS. TV CON PERDIDA DE CARGA & CIERRE TARDIO.LEVE GOLPE DE BOMBA. REESPACIAR. | 78.8 | 4.4 | 08:46 |  |  | 1 | 1 | 18168 | JAZMIN-S-6:1
JAZMIN | JAZMIN S-07 | 2025-01-31 | 1440.5 | 1144 | 73 | AMPSCOT C-320-256-144 | 144 | 4/4 | 2 | 2.8 | 108 | 102 | 40 | 200-5´ | 50.75 | 143.8 | 1918 | 98.8 | EMUL | 20.5 |  |  | FRENO MUY DESTENSIONADO | FRENO MUY DESTENSIONADO |  | 1.716 | 400 | 1207.42 | 78 | 78 | 1.6 | 0 | 100 | 1407.25 | 31.1 | 0.13 | NO | 1292 | 1266.02 | SI | 92.2 | POZO CON REDUCCION @ 2,8 SPM, CON BOMBEO ESTABLE. WHT: 108. F. SUMERGENCIA EFECTIVA: 78 FT. :0 MSCFD. MODERADO GP DE FLUIDO CON IPG. REVISAR SPM DE OPERACION. NO SE TOMA TEST DE V/VS POR EL ESTADO DEL FRENO:DESTENSIONADO. | 41.9 | 1.7 | 08:59 |  |  | 1 | 1 | 18169 | JAZMIN-S-7:1
JAZMIN | JAZMIN S-08 | 2025-01-31 | 1619.5 | 1242 | 62 | AMPSCOT C-320-256-144 | 144 | 4/4 | 2 | 5.1 | 123 | 103 | 60 | NO VOLANTA | 43.43 | 142.8 | 2155 | 145.8 | EMUL 90% | 29.4 | 3845 | 5448 | OK | OK | 0 | 2.008 | 400 | 1363.07 | 171 | 171 | 1.7 | 1 | 100 | 1357.64 | 70.5 | 0.08 | NO | 1585.8 | 1389.13 | SI | 82 | POZO EN SEGUIMIENTO @ 5,1 SPM, CON BOMBEO ESTABLE. CON CAIDA DE WHT. WHT: 123. F. SUMERGENCIA EFECTIVA: 171 FT. FLUJO DE GAS POR EL ANULAR: :1 MSCFD. MODERADA GOLPE DE FLUIDO CON FLUCTUACION ERROR GUIDE. STUFFING AJUSTADO. ALTO APORTE DE GAS. DESPRESIONAR TBG. | 76.2 | 5.8 | 09:10 |  |  | 1 | 1 | 18170 | JAZMIN-S-8:1
JAZMIN | JAZMIN S-11 | 2025-01-31 | 1597.5 | 1240 | 44.6 | AMPSCOT C-320-256-144 | 129.6 | 3/4 | 2 | 4.6 | 137 | 110 | 40 | 500-10" | 34.72 | 128.6 | 1947 | 95.9 | EMUL 90% | 22.3 | 2909 | 5038 | OK | OK | 0.2 | 1.688 | 400 | 1177.5 | 210 | 210 | 1.6 | 0 | 100 | 1395.14 | 86.6 | 0.01 | NO | 1447.38 | 1280.46 | SI | 139.2 | POZO EN SEGUIMIENTO @ 4,6 SPM, CON BOMBEO ESTABLE. WHT: 137. F. SUMERGENCIA EFECTIVA: 210 FT. MODERADA INTERFERENCIA POR GAS. LEVE MANEJO DE SOLIDOS.STUFFING AJUSTADO V/V OPERATIVAS. | 55.1 | 3.4 | 09:21 |  |  | 1 | 1 | 18171 | JAZMIN-S-11:1
JAZMIN | JAZMIN U-01 | 2025-01-31 | 1497.5 | 1278 | 64 | AMPSCOT C-320-256-144 | 129.6 | 3/4 | 2 | 3.5 | 153 | 123 | 40 | 500-5" | 50.23 | 127.4 | 1961 | 104.7 | EMUL 90% | 28.6 |  |  | FRENO MUY DESTENSIONADO | FRENO MUY DESTENSIONADO |  | 1.776 | 400 | 1287.6 | 100 | 90 | 1.2 | 4 | 91 | 1450 | 36.5 | 0.36 | NO | 1406.8 | 1286.76 | SI | 68.4 | POZO EN SEGUIMIENTO @ 3,5 SPM, CON BOMBEO ESTABLE. WHT: 153. F. SUMERGENCIA EFECTIVA:90 FT. FLUJO DE GAS POR EL ANULAR: :4 MSCFD.MODERADO GOLPE DE FLUIDO CON LEVE INTERFERENCIA POR GAS. STUFFING MUY AJUSTADO. POZO CON ALTO APORTE DE GAS NO SE TOMA TEST DE V/VS POR EL ESTADO DEL FRENO:DESTENSIONADO. | 73.6 | 3.6 | 11:33 |  |  | 1 | 1 | 18172 | JAZMIN-U-1:1
JAZMIN | JAZMIN U-02 | 2025-01-31 | 1365 | 1154 | 46.3 | AMPSCOT C-320-256-144 | 144 | 4/4 | 2 | 4.5 | 128 | 106 | 40 | NO VOLANTA | 32.45 | 142.6 | 2152 | 97.6 | GAS EMUL | 24.1 | 3411 | 5195 | LL | OK | 0.5 | 1.628 | 400 | 1263.16 | 165 | 165 | 1.5 | 0 | 100 | 1551.8 | 67.5 | 0.2 | NO | 1428.7 | 1425.14 | SI | 41.1 | POZO CON AUMENTO @ 4,5 SPM, CON BOMBEO ESTABLE. WHT: 128. F. SUMERGENCIA EFECTIVA: 165FT. ACENTUADA IPG. ESCURRIMIENTO EN LA TV | 47.8 | 3 | 11:22 |  |  | 1 | 1 | 18173 | JAZMIN-U-2:1
JAZMIN | JAZMIN U-03 | 2025-01-31 | 1431.24 | 1125.48 | 59.8 | AMPSCOT C-320-256-144 | 129.6 | 3/4 | 2 | 3.1 | 124 | 121 | 50 | 500-36" | 46.62 | 128.3 | 2035 | 87.5 | EMUL 90% | 21.5 | 3501 | 5166 | OK | OK | 0 | 1.783 | 400 | 1295.47 | 102 | 102 | 1.3 | 1 | 100 | 1453.14 | 41.8 | 0.07 | NO | 1421.71 | 1321.3 | SI | 45.3 | POZO EN SEGUIMIENTO @ 3,1 SPM, CON BOMBEO ESTABLE. WHT: 124. F. SUMERGENCIA EFECTIVA: 102 FT. FLUJO DE GAS POR EL ANULAR: :1 MSCFD. MODERADA IPG. V/V OPERATIVAS. NOTA: ANULAR CON ALTO APORTE DE AGUA Y GAS | 44.3 | 1.7 | 11:11 |  |  | 1 | 1 | 18174 | JAZMIN-U-3:1
JAZMIN | JAZMIN U-04 | 2025-01-31 | 1469.5 | 1385 | 35.2 | AMPSCOT C-320-256-144 | 144 | 4/4 | 2 | 1.6 | 115 | 100 | 40 | NO VOLANTA | 24.65 | 142.8 | 1697 | 25.8 | EMUL | 22.3 |  |  | FRENO MUY DESTENSIONADO | FRENO MUY DESTENSIONADO |  | 1.761 | 400 | 1197.59 | 31 | 31 | 1.5 | 0 | 100 | 1360.12 | 11.8 | 0.07 | SI | 1238 | 1123.45 | SI | 93.6 | POZO CON REDUCCION @ 1,6 SPM, CON BOMBEO ESTABLE. WHT: 115. F. SUMERGENCIA EFECTIVA: 31 FT. MUY SEVERO GOLPE DE FLUIDO CON ALTA FRICCION AL FINAL DE LA CARRERA ASCENDENTE. LEVE GOLPE DE BOMBA NO SE TOMA TEST DE V/VS POR EL ESTADO DEL FRENO:DESTENSIONADO. | 51.3 | 1.3 | 10:57 |  |  | 1 | 1 | 18175 | JAZMIN-U-4:1
JAZMIN | JAZMIN U-06 | 2025-01-31 | 1398.88 | 1149.77 | 67.6 | AMPSCOT C-320-256-144 | 129.6 | 3/4 | 2 | 4 | 119 | 107 | 40 | NO VOLANTA | 52.71 | 128.2 | 2073 | 126.1 | CRUDO | 23.7 | 3824 | 5718 | SL | OK | 0.1 | 1.743 | 400 | 1143.54 | 307 | 307 | 1.4 | 0 | 100 | 1312.15 | 127 | 0.13 | NO | 1481.5 | 1405.44 | SI | 95.7 | POZO EN SEGUIMIENTO @ 4 SPM, CON BOMBEO ESTABLE. WHT: 119. F. SUMERGENCIA EFECTIVA: 307 FT. CON LIGERA PROBLEMA AL ABRIR LA TV. ACENTUADA IPG. V/V OPERATIVAS | 49 | 2.8 | 10:46 |  |  | 1 | 1 | 18176 | JAZMIN-U-6:1
JAZMIN | JAZMIN U-07 | 2025-01-31 | 1482.63 | 1196.27 | 75.1 | AMPSCOT C-320-256-144a | 129.6 | 2/3 | 2 | 4.7 | 142 | 105 | 50 | 500-20" | 58.56 | 128.3 | 2139 | 166 | EMUL | 27.5 |  |  | FRENO MUY DESTENSIONADO | FRENO MUY DESTENSIONADO |  | 1.793 | 400 | 1282.16 | 219 | 214 | 1.2 | 2 | 97 | 1430.18 | 88.2 | 0.16 | NO | 1551 | 1392.33 | SI | 65.2 | POZO CON AUMENTO @ 4,7 SPM, CON BOMBEO ESTABLE. WHT: 142. F. SUMERGENCIA EFECTIVA: 214 FT. FLUJO DE GAS POR EL ANULAR: :2 MSCFD.MODERADA INTERFERENCIA POR GAS. FRICCION POR FLUIDO VISCOSO. NO SE TOMA TEST DE V/VS POR EL ESTADO DEL FRENO:DESTENSIONADO. | 75.9 | 6.2 | 10:37 |  |  | 1 | 1 | 18177 | JAZMIN-U-7:1
JAZMIN | JAZMIN X-02 | 2025-01-31 | 1498.5 | 1397 | 52 | LUFKIN M-456D-256-144 | 127.926 | 2/3 | 2 | 2 | 121 | 106 | 20 | 500-40" | 41.05 | 126.7 | 1791 | 48.3 | EMUL 90% | 20.5 |  |  | VSD CON FALLA NO APAGA | VSD CON FALLA NO APAGA |  | 1.77 | 400 | 1261.08 | 22 | 20 | 0.9 | 4 | 91 | 1424.95 | 7.7 | 0.36 | SI | 1284.74 | 1253.11 | SI | 89.6 | POZO CON REDUCCION @ 2 SPM, CON BOMBEO ESTABLE. CON PRUEBA DE PRESION RAPIDA NO CONFIBLE. WHT: 121. F. SUMERGENCIA EFECTIVA: 20 FT. FLUJO DE GAS POR EL ANULAR: :4 MSCFD.ACENTUADO GOLPE DE FLUIDO CON LEVE INTERFERENCIA POR GAS. NO SE TOMA TEST DE V/VS POR EL ESTADO DEL FRENO--UBM SIN FRENO. POZO CON VARIADOR CON FALLA NO APAGA | 39.5 | 1 | 12:02 |  |  | 1 | 1 | 18178 | JAZMIN-X-2:1
JAZMIN | JAZMIN X-05 | 2025-01-31 | 2110 | 1892 | 97.8 | AMPSCOT C-320-256-144 | 115.2 | 2/4 | 2 | 2.8 | 143 | 115 | 20 | VOLANTA DURA | 85 | 115.1 | 2676 | 126.2 | AGUA | 25.4 | 4085 | 5453 | LEVE CIERRE TARDIO & SL | OK | 1.2 | 0.919 | 400 | 640.23 | 1208 | 1020 | 0.6 | 7 | 84 | 1393.32 | 421.8 | 0.99 | NO | 1985 | 1846.33 | NO | 464 | POZO CON REDUCCION @ 2,8 SPM, CON BOMBEO ESTABLE. POZO LLENO CON MERMA DE NIVEL. WHT: 143. F. SUMERGENCIA EFECTIVA: 1020 FT. FLUJO DE GAS POR EL ANULAR: :7 MSCFD.TV CON LEVE CIERRE TARDIO DE LA TV & SL CARTA LLENA CON MANEJO DE SOLIDOS. EVALUAR LEVE AUMENTO DE SPM . | 44.9 | 2 | 12:16 |  |  | 1 | 1 | 18179 | JAZMIN-X-5:1
JAZMIN | JAZMIN A-02 | 2025-02-01 | 1592.35 | 1474.71 | 12.2 | AMPSCOT C-320-256-144a | 144 | 3/3 | 2 | 5.5 | 104 | 101 | 40 | NO VOLANTA | 8.55 | 142.4 | 2092 | 31.3 | AGUA CRUDO | 32.7 | 4711 | 6744 | OK | OK | 0 | 2.217 | 400 | 1592.47 | 0 | 0 | 0.9 | 0 | 100 | 1436.6 | 1.3 | 0.03 | NO | 1480.21 | 1389.78 | NO | 1.3 | POZO CON AUMENTO @ 5,5 SPM, CON BOMBEO ESTABLE. WHT: 104. F. SUMERGENCIA EFECTIVA: 20 FT. :MUY SEVERO GOLPE DE FLUIDOV/V OPERATIVAS. EVALUAR REDUCCION DE SPM PERENTORIAMENTE. | 74 | 4.7 | 10:19 |  |  | 1 | 1 | 18180 | JAZMIN-A-2:1
JAZMIN | JAZMIN A-03 | 2025-02-01 | 1573.5 | 1468 | 51.7 | AMPSCOT C-320-256-144a | 129.6 | 2/3 | 2 | 2.4 | 108 | 95 | 40 | NO VOLANTA | 39.61 | 130.5 | 2140 | 57.1 | EMUL 90% | 29.1 | 5002 | 6202 | OK | MUY LEVANTADA | 0 | 1.899 | 400 | 1398.74 | 88 | 84 | 1 | 2 | 96 | 1473.13 | 36.5 | 0.16 | NO | 1491.8 | 1428.97 | NO | 70.4 | POZO CON REDUCCION @ 2,4 SPM, CON BOMBEO ESTABLE. WHT: 108. F. SUMERGENCIA EFECTIVA: 84 FT. FLUJO DE GAS POR EL ANULAR: :2 MSCFD.ACENTUADO GOLPE DE FLUIDO CON LEVE INTERFERENCIA POR GAS. SV CON DEFICIENCIA LEVANTADA. | 60.1 | 2.1 | 10:46 |  |  | 1 | 1 | 18181 | JAZMIN-A-3:1
JAZMIN | JAZMIN A-04 | 2025-02-01 | 1620.1 | 1517.2 | 84.4 | AMPSCOT C-320-256-144 | 144 | 3/3 | 2.25 | 1.5 | 104 | 103 | 40 | 500-2´45" | 59.44 | 142 | 2773 | 72.4 | EMUL 90% | 30.9 | 4206 | 7632 | OK | OK | 0.1 | 2.027 | 400 | 1474.92 | 57 | 50 | 1 | 5 | 89 | 1455.27 | 22.4 | 0.38 | NO | 1537 | 1460.75 | NO | 53.8 | POZO CON REDUCCION @ 1,5 SPM, CON BOMBEO ESTABLE. WHT: 104. F. SUMERGENCIA EFECTIVA: 50 FT. FLUJO DE GAS POR EL ANULAR: :5 MSCFD.GOLPE DE FLUIDO CON LEVE INTERFERENCIA POR GAS. ELONGACION DE LA SARTA. V/V OPERATIVAS. NOTA: CABEZAL DE LA UBM PEGA CON LA GRAPA | 66.2 | 1.7 | 10:30 |  |  | 1 | 1 | 18182 | JAZMIN-A-4:1
JAZMIN | JAZMIN A-09 | 2025-02-01 | 1646.38 | 1482.77 | 63.5 | AMPSCOT C-320-256-144a | 144 | 3/3 | 2 | 1.6 | 97 | 99 | 40 | 500-1´ | 44.62 | 142.4 | 2143 | 48.8 | GAS EMUL | 30.9 | 4200 | 6519 | OK | OK | 0.1 | 2.061 | 400 | 1408.43 | 74 | 74 | 0.8 | 0 | 100 | 1366.75 | 32.1 | 0.23 | NO | 1487.09 | 1432.3 | NO | 100.6 | POZO EN SEGUIMIENTO @ 1,7 SPM, CON BOMBEO ESTABLE. CON LIGERA RECUPERACION DE COND. DE BOMBEO. WHT: 97. F. SUMERGENCIA EFECTIVA: 74 FT..MUY SEVERO GOLPE DE FLUIDO CON LEVE INTERFERENCIA POR GAS. CARTA MUESTRA POSIBLE DESGASTE DEL BARRIL -PERDIDA DE CARGA CORRESPONDIENTE. V/V OPERATIVAS | 70.6 | 2.3 | 09:58 |  |  | 1 | 1 | 18183 | JAZMIN-A-9:1
JAZMIN | JAZMIN AF-02 | 2025-02-01 | 1655.35 | 1482.7 | 73.8 | AMPSCOT C-320-256-144a | 144 | 3/3 | 2.25 | 2.3 | 134 | 111 | 20 | 500-1´10" | 50.91 | 144.9 | 3041 | 100.9 | AGUA EMUL | 30.3 | 3791 | 6649 | OK | OK | 0 | 2.617 | 400 | 1700.3 | 18 | 18 | 0.8 | 0 | 100 | 1299.43 | 8.8 | 0.03 | SI | 1719.03 | 1647.46 | SI | 1.4 | POZO EN SEGUIMIENTO @ 2,3 SPM, CON BOMBEO ESTABLE. CONTINUA CON EL DESCENSO DE COND. DE BOMBEO. WHT: 134. F. SUMERGENCIA EFECTIVA: 18 FT. MODERADO GOLPE DE FLUIDO E IPG.STUFFING AJUSTADO, LEVE GOLPE DE BOMBA . V/V OPERATIVAS. | 72.6 | 2.2 | 11:03 |  |  | 1 | 1 | 18184 | JAZMIN-AF-2:1
JAZMIN | JAZMIN AJ-01 | 2025-02-01 | 1581.4 | 1475.81 | 65.8 | AMPSCOT C-320-256-144 | 144 | 4/4 | 2 | 2.9 | 88 | 86 | 20 | 60-5´P | 45.5 | 144.6 | 1947 | 82.3 | AGUA CRUDO | 23.4 | 3306 | 5560 | OK | OK | 0 | 2.087 | 400 | 1379.35 | 2 | 2 | 0.3 | 2 | 94 | 1321.85 | 1.6 | 0.21 | SI | 1381.51 | 1340.64 | NO | 83.6 | POZO CON REDUCCION @ 2,9 SPM, CON BOMBEO ESTABLE. WHT: 88. F. SUMERGENCIA EFECTIVA: 2 FT. FLUJO DE GAS POR EL ANULAR: :2 MSCFD. MODERADO GOLPE DE FLUIDO CON LEVE INTERFERENCIA POR GAS. SV CON DEFICIENCIA. | 50.7 | 1.9 | 08:21 |  |  | 1 | 1 | 18185 | JAZMIN-AJ-1:1
JAZMIN | JAZMIN AJ-02 | 2025-02-01 | 1547.76 | 1418.53 | 11.5 | AMPSCOT C-320-256-144a | 144 | 3/3 | 2 | 4.3 | 157 | 102 | 20 | NO REPORTA | 8.09 | 142.1 | 2157 | 23.3 | GAS AGUA | 25.9 | 3409 | 5709 | OK | OK | 0 | 2.056 | 400 | 1484.36 | 38 | 38 | 1 | 0 | 100 | 1443.93 | 17.5 | 0.1 | NO | 1524.57 | 1477.59 | NO | 27.5 | POZO CON AUMENTO @ 4,3 SPM, CON BOMBEO ESTABLE. TRAZA DEL NIVEL CON AFECTACION EN LA DEFLEXION DE LA ONDA POR EL GAS. WHT: 157. F. SUMERGENCIA EFECTIVA: 38 FT. MUY SEVERO GOLPE DE FLUIDO. STUFFING AJUSTADO. V/V OPERATIVAS.EVALUAR REDUCCION DE SPM. | 55.1 | 3 | 08:37 |  |  | 1 | 1 | 18186 | JAZMIN-AJ-2:1
JAZMIN | JAZMIN AJ-03 | 2025-02-01 | 1594.87 | 1470.75 | 125 | AMPSCOT C-320-256-144a | 144 | 3/3 | 2 | 3.8 | 149 | 102 | 60 | 500-20" | 86.79 | 144 | 2331 | 218.6 | EMUL | 25.1 | 3690 | 5716 | SL | OK | 1.6 | 1.885 | 400 | 1366.63 | 195 | 195 | 0.8 | 0 | 100 | 1450 | 82.7 | 0.04 | SI | 1571 | 1521.93 | SI | 93.1 | POZO CON AUMENTO @ 3,8 SPM, CON BOMBEO ESTABLE. WHT: 149. F. SUMERGENCIA EFECTIVA: 86 FT. MODERADO GOLPE DE FLUIDO CON LIGER REFLEXION DE LA ONDA DESDE LA SB. TV CON ESCURRIMIENTO. | 56.4 | 3.5 | 08:53 |  |  | 1 | 1 | 18187 | JAZMIN-AJ-3:1
JAZMIN | JAZMIN AJ-04 | 2025-02-01 | 2043.5 | 1793 | 20 | AMPSCOT C-320-256-144 | 129.6 | 4/4 | 2 | 2.2 | 100 | 95 | 60 | NO VOLANTA | 15.85 | 126 | 2971 | 20.6 | EMUL | 37.2 | 6303 | 8017 | OK | OK | 0.5 | 2.845 | 400 | 2050.14 | 0 | 0 | 0.7 | 1 | 100 | 1441.22 | 1.3 | 0.03 | NO | 2032.8 | 2023.51 | NO | 1.3 | POZO CON AUMENTO @ 2,2 SPM, CON BOMBEO ESTABLE. WHT: 100. F. SIN SUMERGENCIA. MUY SEVERO GOLPE DE FLUIDO E IPG. SV LEVANTADA. | 85.4 | 2.6 | 09:05 |  |  | 1 | 1 | 18188 | JAZMIN-AJ-4:1
JAZMIN | JAZMIN B-05 | 2025-02-01 | 1592 | 1476 | 98.4 | AMPSCOT C-320-256-144a | 144 | 3/3 | 2 | 1.7 | 103 | 88 | 20 | NO REPORTA | 68.58 | 143.5 | 2089 | 78.4 | AGUA | 24.7 | 3093 | 5262 | LEVE CIERRE TARDIO | DESGASTE | 0 | 2.102 | 400 | 1440.55 | 35 | 35 | 0.8 | 0 | 100 | 1370.64 | 16.1 | 0.16 | FUERTE | 1478.11 | 1423.03 | NO | 64.8 | POZO EN SEGUIMIENTO @1.7 SPM, CON BOMBEO MUY INESTABLE. . WHT: 103. F. SUMERGENCIA EFECTIVA: 35 FT.MODERADO GOLPE DE FLUIDO CON ALTA INTERFERENCIA POR GAS. MANEJO DE SOLIDOS. SEVERO GOLPE DE BOMBA. AVECES QUEDA BLOQUEANDOSE LAS VALVULAS. SV CON DESGASTE. EVALUAR POR OPTIMIZACION. SE REESPACEO EL 03/2/2025 & RECUPERO | 59.8 | 2 | 09:25 |  |  | 1 | 1 | 18189 | JAZMIN-B-5:1
JAZMIN | JAZMIN CB-03 | 2025-02-01 | 1668 | 1493 | 31.4 | KERUI GROUP C-320-256-144 | 144 | 4/4 | 2 | 4.1 | 105 | 93 | 30 | VOLANTA DURA | 21.93 | 143 | 2212 | 60.2 | EMUL 90% | 26.6 | 3527 | 5533 | OK | OK | 0.3 | 1.904 | 400 | 1305.89 | 221 | 203 | 0.9 | 3 | 92 | 1371.73 | 86.7 | 0.31 | SI | 1551 | 1486.74 | NO | 131.6 | POZO CON AUMENTO @ 4,1 SPM, CON BOMBEO ESTABLE. WHT: 105. F. SUMERGENCIA EFECTIVA: 203 FT. FLUJO DE GAS POR EL ANULAR: :3 MSCFD. BOMBA CON BAJA ADMISON: MUY SEVERA INTERFERENCIA POR GAS. V/V OPERATIVAS | 53.3 | 3 | 09:43 |  |  | 1 | 1 | 18190 | JAZMIN-CB-3:1
JAZMIN | JAZMIN CR-02 | 2025-02-01 | 1893.94 | 1668.89 | 44.4 | KERUI C-320-256-144 | 144 | 4/4 | 2 | 3.6 | 98 | 89 | 20 | 500-20" | 31.43 | 141.2 | 2777 | 75.3 | GAS AGUA | 29.8 | 4518 | 7081 | OK | OK | 0.3 | 2.645 | 400 | 1865.12 | 87 | 84 | 0.3 | 5 | 89 | 1410.3 | 36.2 | 0.29 | NO | 1954.12 | 1930.08 | NO | 11.5 | POZO CON AUMENTO @ 3,6 SPM, CON BOMBEO ESTABLE. CON DESCENSO DE WHT & PRUEBA DE PRESION RAPIDA NO CONFIABLE. WHT: 98. F. SUMERGENCIA EFECTIVA: 84 FT. FLUJO DE GAS POR EL ANULAR: :4 MSCFD.ACENTUADO GOLPE DE FLUIDO CON LEVE INTERFERENCIA POR GAS. V/V OPERATIVAS. REESPACIAR. | 58 | 2.5 | 07:48 |  |  | 1 | 1 | 18191 | JAZMIN-CR-2:1
JAZMIN | JAZMIN CR-03 | 2025-02-01 | 1734 | 1413 | 97 | KERUI C-320-256-144 | 144 | 4/4 | 2 | 2 | 104 | 87 | 20 | 500-11" | 68.36 | 141.9 | 2237 | 90.7 | EMUL 90% | 24.3 |  |  | FRENOS DESTENSIONADOS | FRENOS DESTENSIONADOS |  | 2.713 | 400 | 1893.02 | 0 | 0 | 0.6 | 5 | 100 | 1395.51 | 1.1 | 0.29 | NO | 1570.5 | 1533.08 | NO | 1.1 | POZO EN SEGUIMIENTO @ 2 SPM, CON BOMBEO ESTABLE. WHT: 104. F. SIN SUMERGENCIA. FLUJO DE GAS POR EL ANULAR: :3 MSCFD.MODERADO GOLPE DE FLUIDO CON LEVE INTERFERENCIA POR GAS. NO SE TOMA TEST DE V/VS POR EL ESTADO DEL FRENO:DESTENSIONADO. NOTA. FALTA ACTUALIZAR TALLY VARILLA & TUBERIA. NO SE HA SUMINISTRADO INFORMACION" | 51.2 | 1.6 | 08:02 |  |  | 1 | 1 | 18192 | JAZMIN-CR-3:1
JAZMIN | JAZMIN F-01 | 2025-02-01 | 1624.36 | 1460.72 | 74.3 | AMPSCOT C-320-256-144 | 144 | 4/4 | 2 | 3 | 109 | 97 | 20 | NO VOLANTA | 51.88 | 143.1 | 2187 | 103.1 | EMUL 90% | 24.4 |  |  | FRENOS DESTENSIONADOS | FRENOS DESTENSIONADOS |  | 2.048 | 400 | 1448.86 | 100 | 100 | 0.9 | 0 | 100 | 1414.9 | 43.4 | 0.06 | NO | 1555 | 1496.21 | SI | 73.2 | POZO EN SEGUIMIENTO @ 3 SPM, CON BOMBEO ESTABLE. WHT: 109. F. SUMERGENCIA EFECTIVA: 100 FT. ACENTUADO GOLPE DE FLUIDO CON REFLEXION DE LA ONDA DESDE LA SB. NO SE TOMA TEST DE V/VS POR EL ESTADO DEL FRENO:DESTENSIONADO. | 52.9 | 2.2 | 11:59 |  |  | 1 | 1 | 18193 | JAZMIN-F-1:1
JAZMIN | JAZMIN F-02 | 2025-02-01 | 1647.58 | 1476.17 | 94.8 | AMPSCOT C-320-256-144a | 144 | 3/3 | 2 | 2.6 | 112 | 105 | 60 | NO VOLANTA0 | 66.08 | 143.5 | 2288 | 117.3 | AGUA 90% | 23.8 | 3502 | 5575 | OK | OK | 0 | 2.282 | 400 | 1610.28 | 0 | 0 | 0.8 | 0 | 100 | 1411.29 | 1.2 | 0.09 | NO | 1515 | 1485.16 | SI | 17.4 | POZO CON LEVE AUMENTO @ 2,6 SPM, CON BOMBEO ESTABLE. WHT: 112. F. SUMERGENCIA EFECTIVA: 0 FT. MODERADA GOLPE DE FLUIDO E IPG.CON ALTA REFLEXION DE LA ONDA DESDE LA SB. V/V OPERATIVAS. | 54.6 | 1.8 | 11:45 |  |  | 1 | 1 | 18194 | JAZMIN-F-2:1
JAZMIN | JAZMIN F-03 | 2025-02-01 | 1616.19 | 1461.39 | 88.5 | AMPSCOT C-320-256-144a | 144 | 3/3 | 2 | 2.8 | 108 | 103 | 20 | 500-20" | 62.01 | 142.6 | 2322 | 115.3 | EMUL 90% | 27.4 | 3964 | 6102 | OK | OK | 0.2 | 2.182 | 400 | 1512.14 | 99 | 99 | 0.8 | 0 | 100 | 1386.01 | 42.7 | 0.3 | NO | 1612.8 | 1590.39 | SI | 44.2 | POZO EN SEGUIMIENTO @ 2,8 SPM, CON BOMBEO & OPERANDO ESTABLE. BUENA SUMERGENCIA. ACENTUADO GOLPE DE FLUIDO CON LEVE INTERFERENCIA POR GAS. REFLEXION DE LA ONDA DESDE LA SB. V/V OPERATIVAS | 62.6 | 2.3 | 11:34 |  |  | 1 | 1 | 18195 | JAZMIN-F-3:1
JAZMIN | JAZMIN F-05 | 2025-02-01 | 1753.11 | 1583.21 | 72.2 | AMPSCOT C-320-256-144a | 144 | 3/3 | 2 | 1.5 | 105 | 100 | 20 | VOLANTA DURA | 50.39 | 143.4 | 2164 | 50.6 | EMUL 90% | 28.3 | 3654 | 6463 | OK | OK | 0.5 | 2.211 | 400 | 1530.2 | 55 | 55 | 0.7 | 0 | 100 | 1384.17 | 24.5 | 0.08 | NO | 1591 | 1492.73 | NO | 91.8 | POZO EN SEGUIMIENTO @ 1.5 SPM, CON BOMBEO ESTABLE. WHT: 105. F. SUMERGENCIA EFECTIVA: 55 FT. MODERADO GP DE FLUIDO E IPG. V/V OPERATIVAS. | 67.9 | 1.9 | 11:17 |  |  | 1 | 1 | 18196 | JAZMIN-F-5:1
JAZMIN | JAZMIN AA-01 | 2025-02-03 | 1707.5 | 1622 | 55.8 | AMPSCOT C-320-256-144a | 144 | 3/3 | 2 | 6.4 | 158 | 120 | 100 | 500-40" | 39.38 | 141.6 | 2590 | 164.2 | EMUL | 31.3 | 3702 | 6141 | SL | OK | 1.9 | 2.076 | 400 | 1367.14 | 283 | 283 | 0.2 | 0 | 100 | 1317.1 | 119.4 | 0 | NO | 1663.35 | 1609.34 | SI | 109.4 | POZO CON AUMENTO @ 6,4 SPM, CON BOMBEO ESTABLE. CON DECENSO DE % EFF BOMBA. WHT: 158. F. SUMERGENCIA EFECTIVA: 283 FT. ACENTUADO GP DE FLUDO CON IPG. TV CON ESCURRIMIENTO: SL. EVALUAR REDUCCION DE SPM. | 88.8 | 8.2 | 09:43 |  |  | 1 | 1 | 18197 | JAZMIN-AA-1:1
JAZMIN | JAZMIN AA-02 | 2025-02-03 | 1727.5 | 1630 | 122.2 | AMPSCOT C-320-256-144a | 144 | 3/3 | 2 | 6.2 | 166 | 132 | 80 | NO VOLANTA | 85.58 | 142.8 | 2488 | 352.5 | EMUL | 31.3 | 3875 | 6481 | SL | OK | 2.3 | 2.067 | 400 | 1481.57 | 153 | 153 | 0.3 | 0 | 100 | 1433.54 | 65 | 0.03 | NO | 1644.67 | 1582.15 | SI | 100.3 | POZO CON AUMENTO @ 6,2 SPM, CON BOMBEO ESTABLE. CON MERMA DE NIVEL. WHT: 166. F. SUMERGENCIA EFECTIVA: 153 FT. :MODERAD IPG. TV CON ESCURRIMIENTO. SEGUIMIENTO A LA PERDIDA DE NIVEL. | 83.7 | 7.9 | 09:53 |  |  | 1 | 1 | 18198 | JAZMIN-AA-2:1
JAZMIN | JAZMIN AA-03 | 2025-02-03 | 1693 | 1591 | 63.7 | AMPSCOT C-320-256-144a | 144 | 3/3 | 2 | 5.4 | 148 | 102 | 100 | NO VOLANTA | 44.79 | 142.2 | 2650 | 160.5 | CRUDO | 29.1 | 3908 | 6062 | OK | OK | 0.2 | 2.109 | 400 | 1487.58 | 192 | 192 | 0.4 | 0 | 100 | 1410.7 | 80.4 | 0.07 | SI | 1685.1 | 1653.18 | SI | 83.8 | POZO EN SEGUIMIENTO @ 5,3 SPM, CON BOMBEO & OPERANDO ESTABLE. WHT: 148. F. SUMERGENCIA EFECTIVA: 192 FT. . MODERADA INTERFERENCIA POR GAS. REFLEXION DE LA ONDA DESDE LA SB. TV CON LEVE PERDIDA DE CARGA. | 67.2 | 4.1 | 10:06 |  |  | 1 | 1 | 18199 | JAZMIN-AA-3:1
JAZMIN | JAZMIN AA-04 | 2025-02-03 | 2160 | 1926 | 77.5 | AMPSCOT C-320-256-144a | 144 | 4/4 | 2 | 5.1 | 116 | 105 | 100 | 500-5´ | 54.77 | 141.6 | 3484 | 182.8 | EMUL | 37.1 | 5117 | 7598 | SL | OK | 3.2 | 2.552 | 400 | 1910.29 | 362 | 362 | 0.6 | 0 | 100 | 1497.09 | 152.5 | 0.06 | NO | 2278.32 | 2263.68 | SI | 505.6 | POZO EN SEGUIMIENTO @ 5,1 SPM, CON BOMBEO ESTABLE. CON PRUEBA DE PRESION RAPIDA NO CONFIABLE. TRAZA DEL NIVEL CON AFECTACION EN LA DEFLEXION DE LA ONDA POR EL GAS. WHT: 116. F. SUMERGENCIA EFECTIVA: 362 FT..MODERADA INTERFERENCIA POR GAS. REFLEXION DE LA ONDA DESDE LA SB. GP DE BOMBA. FUERTE GP DE BOMBA. TV CON ESCURRIMIENTO: SL. | 91.9 | 6.2 | 10:23 |  |  | 1 | 1 | 18200 | JAZMIN-AA-4:1
JAZMIN | JAZMIN AA-05 | 2025-02-03 | 1680.5 | 1573 | 58 | AMPSCOT C-320-256-144 | 144 | 3/3 | 2 | 4.6 | 156 | 109 | 100 | NO VOLANTA | 40.82 | 142.1 | 2629 | 127.5 | GAS EMUL 90% | 27.2 | 4194 | 5970 | OK | OK | 0 | 2.228 | 400 | 1525.96 | 115 | 106 | 0.4 | 3 | 93 | 1369.8 | 45.3 | 0.23 | NO | 1642.22 | 1629.65 | SI | 61.4 | POZO CON REDUCCION @ 4,6 SPM, CON BOMBEO INESTABLE. CON RECUPERACION DE NIVEL. WHT: 156. F. SUMERGENCIA EFECTIVA: 106 FT. FLUJO DE GAS POR EL ANULAR: :3 MSCFD. GOLPE DE FLUIDO CON LEVE INTERFERENCIA POR GAS. REFLEXION DE LA ONDA DESDE LA SB. V/V OPERATIVAS. | 72.6 | 3.3 | 10:36 |  |  | 1 | 1 | 18201 | JAZMIN-AA-5:1
JAZMIN | JAZMIN AA-06 | 2025-02-03 | 1753 | 1694 | 54.6 | AMPSCOT C-320-256-144 | 144 | 3/3 | 2 | 5.8 | 104 | 103 | 100 | 500-35" | 38.2 | 142.9 | 2544 | 42.1 | AGUA EMUL | 27.7 | 3918 | 6736 | OK | OK | 0 | 2.41 | 400 | 1691.77 | 0 | 0 | 0.2 | 1 | 100 | 1403.95 | 0.7 | 0.07 | NO | 1651.75 | 1579.21 | SI | 26.7 | POZO EN SEGUIMEINTO @ 1,6 SPM, CON BOMBEO INESTABLE. WHT: 104. F. PRUEBA DE PRESION INESTABLE. SIN SUMERGENCIA. CARTA EFECTADA POR EL GP DE LA GRAPA CON EL CABEZAL DE LA UBM. MODERADO GOLPE DE FLUIDO CON LEVE INTERFERENCIA POR GAS. V/V OPERATIVAS RUTA PARA WO TS | 41.2 | 2.6 | 10:46 |  |  | 1 | 1 | 18202 | JAZMIN-AA-6:1
JAZMIN | JAZMIN AP-01 | 2025-02-03 | 1416 | 1186 | 89 | LUFKIN M-320-213-120 | 104.046 | 2/3 | 2 | 5.2 | 210 | 167 | 50 | 400-45" | 86.15 | 103.3 | 1806 | 212.8 | EMUL | 28.2 | 3004 | 4830 | OK | OK | 0 | [11 empty] | NO | 1223 | 1156.2 | CHOCADO |  | POZO CON AUMENTO @ 5,2 SPM, CON BOMBEO ESTABLE. WHT: 210. F. MODERADA INTERFERENCIA POR GAS. V/V OPERATIVAS. NO SE TOMA REGISTRO ACUSTICO DEBIDO A LA ALTA TEMPERATURA Y VAPOR EN EL ANULAR: 167 °F | 51.8 | 3 | 14:20 |  |  | 0 | 1 | 18203 | JAZMIN-AP-1:1
JAZMIN | JAZMIN AZ-01 | 2025-02-03 | 1699.05 | 1605.1 | 52.5 | AMPSCOT C-320-256-144a | 144 | 3/3 | 2.25 | 2 | 110 | 108 | 70 | NO VOLANTA | 36.65 | 143.4 | 3203 | 63.1 | EMUL | 29.6 | 3656 | 6865 | OK | OK | 0 | 2.173 | 400 | 1587.1 | 93 | 93 | 0.5 | 0 | 100 | 1460.75 | 39.8 | 0.17 | SI | 1686 | 1623.92 | NO | 45.3 | POZO CON REDUCCION @ 2 SPM, CON BOMBEO ESTABLE. RECUPERA COND. DE BOMBEO. WHT: 110. F. SUMERGENCIA EFECTIVA: 93 FT. MODERADA IPG. LIGERA REFLEXION DE LA ONDA DESDE LA SB. V/V OPERATIVAS. | 68.1 | 1.8 | 12:36 |  |  | 1 | 1 | 18204 | JAZMIN-AZ-1:1
JAZMIN | JAZMIN AZ-02 | 2025-02-03 | 1766.14 | 1667.28 | 56.1 | AMPSCOT C-320-256-144a | 144 | 3/3 | 2 | 4.3 | 128 | 94 | 70 | 500-3´10" | 39.55 | 141.8 | 2577 | 113.5 | AGUA EMUL | 31.9 | 4130 | 7019 | OK | OK | 0.2 | 2.336 | 400 | 1709.44 | 36 | 36 | 0.9 | 0 | 100 | 1463.56 | 16.5 | 0.36 | NO | 1748.88 | 1663.25 | SI | 34 | POZO CON LEVE REDUCCION @ 4,3 SPM, CON BOMBEO ESTABLE. WHT: 128. F. SUMERGENCIA EFECTIVA: 36 FT. ACENTUADO GOLPE DE FLUIDO E IPG. V/V OPERATIVAS. EVALUAR LEVE REDUCCION DE SPM. | 87.3 | 6.4 | 12:21 |  |  | 1 | 1 | 18205 | JAZMIN-AZ-2:1
JAZMIN | JAZMIN AZ-03 | 2025-02-03 | 1683.2 | 1584.4 | 79.6 | AMPSCOT C-320-256-144a | 144 | 3/3 | 2 | 3.4 | 126 | 110 | 70 | 500-1´30" | 56.07 | 142 | 2517 | 126.4 | EMUL 90% | 28.2 | 3672 | 6031 | OK | OK | 0.4 | 2.095 | 400 | 1537.75 | 90 | 90 | 0.6 | 0 | 100 | 1468.02 | 38.4 | 0.26 | NO | 1629 | 1609.49 | SI | 62.6 | POZO CON REDUCCION @ 3,4 SPM, CON BOMBEO ESTABLE. CON TOMA DE TEMPERATURA NO CONFIABLE. MERMA DE NIVEL. WHT: 126. F. SUMERGENCIA EFECTIVA: 90 FT. .MODERADO GOLPE DE FLUIDO E IPG. TV CON LL. | 60.7 | 2.5 | 12:10 |  |  | 1 | 1 | 18206 | JAZMIN-AZ-3:1
JAZMIN | JAZMIN AZ-04 | 2025-02-03 | 2180.13 | 1912.25 | 55.9 | AMPSCOT C-320-256-144a | 144 | 3/3 | 2 | 1.5 | 101 | 99 | 70 | 400-1´50" | 40.25 | 138.8 | 3362 | 40 | GAS CRUDO | 40.1 | 4946 | 8171 | OK | OK | 0 | 2.995 | 400 | 2181.21 | 126 | 126 | 0.9 | 2 | 100 | 1456.57 | 54.2 | 0.13 | NO | 2308.45 | 2293.34 | SI | 138.5 | POZO EN SEGUIMIENTO @ 1,5 SPM, CON BOMBEO ESTABLE. WHT: 101. F. SUMERGENCIA EFECTIVA: 126 FT. FLUJO DE GAS POR EL ANULAR: :2 MSCFD.MODERADO GOLPE DE FLUIDO VISCOSO CON LEVE INTERFERENCIA POR GAS. V/V OPERATIVAS. EVALUAR PRECALENTAMIENTO. | 88.8 | 8.1 | 09:43 |  |  | 1 | 1 | 18207 | JAZMIN-AZ-4:1
JAZMIN | JAZMIN AZ-05 | 2025-02-03 | 1718.67 | 1642.33 | 134.2 | AMPSCOT C-320-256-144a | 144 | 3/3 | 2 | 6.5 | 121 | 107 | 80 | 500-15" | 93 | 144.3 | 2525 | 409.7 | EMUL 90% | 29.1 | 3871 | 3894 | PERDIDA DE CARGA | OK | 0 | 1.77 | 400 | 1274.4 | 327 | 327 | 0.7 | 0 | 100 | 1440 | 138.1 | 0.23 | SI | 1609 | 1593.78 | SI | 100.3 | POZO CON AUMENTO @ 6,5 SPM, CON BOMBEO ESTABLE. PRUEBA DE PRESION RAPIDA NO CONFIABLE. WHT: 121. F. SUMERGENCIA EFECTIVA: 327 FT. CARTA DE BOMBA LLENA CON BARRIL CON DESGASTE NO CARGA LA TV. EVALUAR POR OPTIMIZACION. | 82.9 | 7.9 | 09:53 |  |  | 1 | 1 | 18208 | JAZMIN-AZ-5:1
JAZMIN | JAZMIN AZ-06 | 2025-02-03 | 1748.5 | 1638 | 50.2 | AMPSCOT C-320-256-144 | 144 | 3/3 | 2 | 3.5 | 124 | 101 | 70 | 500-50" | 35.38 | 141.9 | 2668 | 82.3 | EMUL | 30.7 |  |  | FRENO MUY DESTENSIONADO | FRENO MUY DESTENSIONADO |  | 2.467 | 400 | 1758.86 | 0 | 0 | 0.6 | 0 | 100 | 1425.91 | 1.1 | 0.14 | SI | 1755 | 1717.06 | SI | 83.8 | POZO CON REDUCCION @ 3,5 SPM, CON BOMBEO ESTABLE. WHT: 124. F. SIN SUMERGENCIA. SEVERO GP DE FLUIDO CON IPG. REFLEXION DE LA ONDA DESDE LA SB MARCA EN LA CARRERA DESCENDENTE. NO SE TOMA TEST DE V/VS POR EL ESTADO DEL FRENO:DESTENSIONADO. | 67.2 | 4.1 | 10:06 |  |  | 1 | 1 | 18209 | JAZMIN-AZ-6:1
JAZMIN | JAZMIN AZ-07 | 2025-02-03 | 1749.5 | 1640 | 90.4 | AMPSCOT C-456-256-144 | 129.6 | 3/4 | 2 | 3.8 | 102 | 85 | 80 | VOLANTA DURA | 70.64 | 127.9 | 2686 | 159.7 | EMUL 95% | 29 | 3921 | 6691 | SL | OK | 2.1 | 2.418 | 400 | 1743.53 | 0 | 0 | 0.2 | 1 | 100 | 1442.13 | 0.7 | 0.05 | NO | 1728.86 | 1706.71 | SI | 103.9 | POZO CON REDUCCION @ 3,8 SPM, CON BOMBEO ESTABLE. TOMA DE TEMPERATURA NO CONFIABLE. RECUPERA % EFF BOMBA. WHT: 102. F. SIIN SUMERGENCIA. FLUJO DE GAS POR EL ANULAR: :1 MSCFD.MODERADO GOLPE DE FLUIDO TV CON ESCURRIMIENTO: SL. | 91.9 | 6.2 | 10:23 |  |  | 1 | 1 | 18210 | JAZMIN-AZ-7:1
JAZMIN | JAZMIN CM-01 | 2025-02-03 | 2130.31 | 1897.62 | 28.8 | AMPSCOT C-320-256-144a | 144 | 3/3 | 2.25 | 2.1 | 98 | 89 | 120 | NO VOLANTA | 20.08 | 143.3 | 4339 | 34.3 | GAS EMUL | 43.6 | 4965 | 9042 | OK | OK | 0.1 | 3.042 | 400 | 2219.32 | 13 | 13 | 4.8 | 10 | 100 | 1459.12 | #VALUE! | 0.85 | NO | 2233 | 2180.7 | SI | 61.4 | POZO EN SEGUIMIENTO @ 2,1 SPM, CON BOMBEO ESTABLE. WHT: 98. F. SUMERGENCIA EFECTIVA: 13 FT. FLUJO DE GAS POR EL ANULAR: :10 MSCFD.MUY SEVERO GOLPE DE FLUIDO VISCOSO CON LEVE INTERFERENCIA POR GAS. V/V OPERATIVAS.MEJORA CON TS. LA VIGA ESTA OPERANDO AL 117,4% DE LA CARGA PERMISIBLE (GOODMAN MODIFICADO) PARA UN FACTOR DE SERVICIO DE 0,60. | 71.1 | 3.2 | 10:36 |  |  | 1 | 1 | 18211 | JAZMIN-CM-1:1
JAZMIN | JAZMIN CM-02 | 2025-02-03 | 1681 | 1639 | 17.9 | KERUI C-320-256-144 | 144 | 4/4 | 2 | 0.7 | 90 | 89 | 120 | 400-2´50" | 12.43 | 143.9 | 2540 | 6.1 | CRUDO AGUA 95% | 17.2 | 3870 | 3922 | PERDIDA DE CARGA | OK | 0 | 2.526 | 400 | 1554.73 | 0 | 0 | 3.7 | 0 | 100 | 1230.98 | 4.4 | 0.28 | NO | 1548.25 | 1522.55 | SI | 26.7 | POZO CON REDUCCION @ 0.7 SPM, CON BOMBEO ESTABLE. POZO FRIO. WHT: 90. F. SIN SUMERGENCIA. VALVULAS ALINEANDOSE. CARTA DINAMOMETRICA NO ES REPRESENTATIVA SALE UBM A MUY BAJOS SPM. REESPACEAR & EVALUAR PRECALENTAMIENTO. | 60.7 | 0 | 10:46 |  |  | 1 | 1 | 18212 | JAZMIN-CM-2:1
JAZMIN | JAZMIN CM-03 | 2025-02-03 | 2241 | 2107 | 79.4 | AMPSCOT C-320-256-144a | 115.2 | 1/3 | 2 | 3.4 | 91 | 87 | 110 | NO VOLANTA | 71.29 | 111.4 | 3501 | 128.7 | EMUL 90% | 33.9 | 4927 | 8202 | SL | OK | 4.1 | 3.283 | 400 | 2255.49 | 6 | 6 | 0.3 | 0 | 100 | 1374.04 | 2.8 | 0.01 | SI | 2261.08 | 2248.2 | SI | 0 | POZO EN SEGUIMIENTO @ 3,4 SPM, CON BOMBEO ESTABLE. CON DESCENSO DE WHT & NIVEL. . WHT: 91. F. SUMERGENCIA EFECTIVA: 6 FT. MODERADO GOLPE DE FLUIDO E IPG. REFLEXION DE LA ONDA DESDE LA SB. TV CON SL. REESPACEAR. | 52.7 | 3.1 | 14:20 |  |  | 1 | 1 | 18213 | JAZMIN-CM-3:1
JAZMIN | JAZMIN CM-04 | 2025-02-03 | 2014 | 1761 | 72.7 | KERUI C-320-256-144 | 144 | 4/4 | 2 | 3 | 124 | 104 | 110 | NO VOLANTA | 50.87 | 143 | 2525 | 103.3 | EMUL 90% | 27.2 | 3823 | 6263 | OK | OK | 0.2 | 2.267 | 400 | 1547.13 | 82 | 82 | 0.1 | 0 | 100 | 1364.91 | 34.9 | 0.04 | SI | 1638.19 | 1544.29 | NO | 45.3 | POZO CON REDUCCION @ 3 SPM, CON BOMBEO ESTABLE. WHT: 124. F. SUMERGENCIA EFECTIVA: 82 FT. MODERADO GOLPE DE FLUIDO E IPG.REFLEXION DE LA ONDA DESDE LA SB. V/V OPERATIVAS. SEGUIMIENTO | 67.6 | 1.8 | 12:36 |  |  | 1 | 1 | 18214 | JAZMIN-CM-4:1
JAZMIN | JAZMIN CM-05 | 2025-02-03 | 2174.5 | 1902 | 10.7 | AMPSCOT C-320-256-144a | 144 | 3/3 | 2 | 1.7 | 120 | 98 | 110 | NO VOLANTA | 7.72 | 138.3 | 3302 | 8.4 | CRUDO 20% | 39.6 | 4950 | 9128 | OK | OK | 0.1 | 2.934 | 800 | 2127.15 | 0 | 0 | 0.1 | 0 | 100 | 1450 | 0.7 | 0.01 | NO | 2120.59 | 2080.17 | SI | 23.8 | POZO EN SEGUIMIENTO @ 1,7 SPM, CON BOMBEO ESTABLE. TRAZA DEL NIVEL CON AFECTACION EN LA DEFLEXION DE LA ONDA POR EL GAS.E. WHT: 120. F. SIN SUEMRGENCIAMUY SEVERO GOLPE DE FLUIDO VISCOSO CON LEVE INTERFERENCIA POR GAS. V/V OPERATIVAS. MEJORA CON TS. | 87.3 | 6.6 | 12:21 |  |  | 1 | 1 | 18215 | JAZMIN-CM-5:1
JAZMIN | JAZMIN U-02 | 2025-02-03 | 1365 | 1154 | 77.6 | AMPSCOT C-320-256-144 | 144 | 4/4 | 2 | 3.6 | 121 | 113 | 40 | 400-1´30" | 54.46 | 142.6 | 2152 | 128.6 | GAS EMUL | 23 | 3244 | 4998 | SL | OK | 1.1 | 1.768 | 400 | 1275.88 | 152 | 152 | 0.4 | 0 | 100 | 1443.3 | 64.4 | 0 | NO | 1428.7 | 1425.14 | SI | 62.6 | POZO CON REDUCCION @ 3,6 SPM, CON BOMBEO ESTABLE. WHT: 121. F. SUMERGENCIA EFECTIVA: 152 FT. :MODERADA IPG. TV CON ESCURRIMIENTO. | 60.7 | 2.5 | 12:10 |  |  | 1 | 1 | 18216 | JAZMIN-U-2:1
JAZMIN | JAZMIN x-04 | 2025-02-03 | 2004.5 | 1763 | 37 | LUFKIN M-456D-256-144 | 111.851 | 1/3 | 2 | 5.9 | 136 | 107 | 20 | NO VOLANTA | 34.03 | 108.7 | 2773 | 103.8 | EMUL AGUA | 31.1 |  |  | VSD CON FALLA | VSD CON FALLA |  | 2.79 | 400 | 1872.25 | 132 | 128 | 1 | 2 | 97 | 1342.11 | 55.5 | 0.22 | NO | 2016.9 | 1923.99 | SI | 1.5 | POZO CON AUMENTO @ 5,9 SPM, CON BOMBEO ESTABLE. CON DESCENSEO DE % EFF BOMBA & NIVEL. WHT: 136. F. SUMERGENCIA EFECTIVA: 245 FT. FLUJO DE GAS POR EL ANULAR: :1 MSCFD.LEVE CIERRE TARDIO DE LA TV. ACENTUADO GOLPE DE FLUIDO CON LEVE INTERFERENCIA POR GAS. EVALUAR REDUCCION DE SPM. NO SE TOMA TEST DE V/VS -VSD MOLESTANDO INTERMITENTE | 97.1 | 2.4 | 11:57 |  |  | 1 | 1 | 18217 | JAZMIN-X-4:1
JAZMIN | JAZMIN Z-4 | 2025-02-03 | 2057.6 | 1816.2 | 35.7 | AMPSCOT C-320-256-144 | 115.2 | 2/4 | 2 | 5.6 | 134 | 112 | 50 | NO VOLANTA | 31.78 | 112.3 | 3045 | 92.1 | EMUL | 33.9 | 4696 | 7446 | OK | OK | 0 | 2.716 | 400 | 2030.83 | 77 | 75 | 0.9 | 2 | 94 | 1495.46 | 32.8 | 0.15 | NO | 2112.5 | 2034.48 | SI | 186.9 | POZO CON AUMENTO @ 5,6 SPM, CON BOMBEO ESTABLE. CON CAIDA DE NIVEL. WHT: 134. F. SUMERGENCIA EFECTIVA: 75 FT. FLUJO DE GAS POR EL ANULAR: :2 MSCFD.ACENTUADO GOLPE DE FLUIDO CON LEVE INTERFERENCIA POR GAS. FLUCTUACION ERROR GUIDE. TV CON LEVE PERDIDA DE CARGA. EVALUAR REDUCCION DE SPM. | 63.4 | 6.7 | 11:47 |  |  | 1 | 1 | 18218 | JAZMIN-Z-4:1
JAZMIN | JAZMIN AK-03 | 2025-02-04 | 1919.94 | 1516.89 | 52.8 | ZIMEC C-320-256-144 | 144 | 4/4 | 2 | 2.3 | 118 | 104 | 40 | 500-2´10" | 36.06 | 146.4 | 2895 | 56.6 | EMUL | 36.8 | 5815 | 6977 | OK | DEFICIENTE | 0.2 | 2.642 | 400 | 1957.16 | 83 | 83 | 3.1 | 0 | 100 | 1481.57 | 38.2 | 4.01 | NO | 2042 | 2005.59 | NO | 3.7 | POZO EN SEGUIMIENTO @ 2,3 SPM, CON BOMBEO ESTABLE. MERMA DE WHT. WHT: 118. F. SUMERGENCIA EFECTIVA: 83 FT. . ACENTUADO GOLPE DE FLUIDO VISCOSO CON SV DEFICIENTE -LEVANTADA. | 97.3 | 4.4 | 12:56 |  |  | 1 | 1 | 18219 | JAZMIN-AK-3:1
JAZMIN | JAZMIN AK-05A | 2025-02-04 | 1681.62 | 1540.25 | 130.4 | AMPSCOT C-456-305-144 | 144 | 4/4 | 2 | 2.4 | 114 | 100 | 50 | NO VOLANTA | 90.93 | 143.5 | 2204 | 144.5 | CURDO EMUL | 21.4 | 3670 | 5374 | SL | OK | 1.9 | 2.056 | 400 | 1464.25 | 28 | 28 | 1.6 | 0 | 100 | 1424.36 | 10.7 | 0.03 | NO | 1494.55 | 1446.16 | NO | 90.4 | POZO EN SEGUIMIENTO @ 2,4 SPM, CON BOMBEO ESTABLE. WHT: 114. F. SUMERGENCIA EFECTIVA: 28 FT. :CON SOSPECHOSA RECUPERACION DE % EFF BOMBA. BAJA SUMERGENCIA. LEVE GP DE FLUIDO CON IPG. CARTA MUESTRA RESTRICCION EN LA CARRERA ASCENDENTE. TV CON ESCURRIMIENTO. | 52.4 | 2.3 | 13:13 |  |  | 1 | 1 | 18220 | JAZMIN-AK-5:1
JAZMIN | JAZMIN AK-07A | 2025-02-04 | 1628.78 | 1484.57 | 83.2 | AMPSCOT C-456-256-144 | 144 | 2/3 | 2 | 4.8 | 162 | 120 | 100 | NO VOLANTA | 58.19 | 143 | 2391 | 184.3 | AGUA | 24.2 | 3677 | 5401 | OK | OK | 0.6 | 1.899 | 400 | 1283.75 | 184 | 174 | 0.4 | 2 | 95 | 1352.03 | 73.3 | 0.3 | NO | 1469 | 1461.93 | SI | 142.7 | POZO CON AUMENTO @ 4,8 SPM, CON BOMBEO ESTABLE. CON MERMA DE NIVEL. WHT: 162. F. SUMERGENCIA EFECTIVA: 174 FT. FLUJO DE GAS POR EL ANULAR: :2 MSCFD. MODERADA INTERFERENCIA POR GAS. FLUCTUACION ERROR GUIDE. MANEJO DE SOLIDOS. V/V OPERATIVAS. | 47.6 | 2.8 | 13:43 |  |  | 1 | 1 | 18221 | JAZMIN-AK-7:1
JAZMIN | JAZMIN AK-08 | 2025-02-04 | 1722.5 | 1550 | 44.3 | KERUI C-320-256-144 | 144 | 4/4 | 2.25 | 4.1 | 128 | 96 | 40 | 400-2´ | 31.37 | 141.2 | 3260 | 106.3 | EMUL GAS | 35 | 4310 | 7592 | OK | OK | 0 | 2.498 | 400 | 1751.54 | 0 | 0 | 1.6 | 2 | 100 | 1402.35 | 1.2 | 0.11 | NO | 1749.87 | 1740.51 | NO | 1.2 | POZO CON AUMENTO @ 4,1 SPM, CON BOMBEO ESTABLE. CAIDA DE WHT. WHT: 128. F. SIN SUMERGENCIA. FLUJO DE GAS POR EL ANULAR: :1 MSCFD. SEVERO GP DE FLUIDO CON IPG. EVALUAR REDUCCION. | 91 | 4.7 | 12:44 |  |  | 1 | 1 | 18222 | JAZMIN-AK-8:1
JAZMIN | JAZMIN BF-04 | 2025-02-04 | 1668.5 | 1493 | 52.9 | AMPSCOT C-320-256-144a | 144 | 3/3 | 2 | 3.8 | 111 | 103 | 20 | 200-1´50" | 37.13 | 142.4 | 1984 | 94.3 | CRUDO AGUA | 24.5 | 3047 | 5371 | OK | OK | 0 | 2.491 | 400 | 1468.95 | 0 | 0 | 0.4 | 0 | 100 | 1179.4 | 1 | 0.11 | NO | 1444.6 | 1357.32 | NO | 83.1 | POZO CON AUMENTO @ 3,8 SPM, CON BOMBEO ESTABLE. WHT: 111. F. SIN SUMERGENCIA. NO SE EVIDENCIA DAÑO MECANICO EN LA BOMBA. SEVERO GP DE FLUIDO. EVALUAR SPM DE OPERACION. | 57.6 | 3.6 | 12:25 |  |  | 1 | 1 | 18223 | JAZMIN-BF-4:1
JAZMIN | JAZMIN BG-01 | 2025-02-04 | 1589.5 | 1442 | 47 | AMPSCOT C-320-256-144 | 144 | 4/4 | 2 | 2.4 | 109 | 99 | 50 | NO VOLANTA | 33.05 | 142.1 | 2312 | 52.4 | EMUL | 24 |  |  | FRENO MUY DESTENSIONADO | FRENO MUY DESTENSIONADO |  | 2.02 | 400 | 1352.73 | 269 | 269 | 1.3 | 0 | 100 | 1339.34 | 112.8 | 0.19 | NO | 1648 | 1554.16 | NO | 90.4 | POZO EN SEGUIMIENTO @ 2,4 SPM, CON BOMBEO INESTABLE. RECUPERA NIVEL. BUENA SUMERGENCIA. ACENTUADA INTERFERENCIA POR GAS. NO SE TOMA TEST DE V/VS POR EL ESTADO DEL FRENO-DESTENSIONADO & VSD SE FALLA CONSTANTE. | 45.1 | 1.6 | 12:03 |  |  | 1 | 1 | 18224 | JAZMIN-BG-1:1
JAZMIN | JAZMIN BH-01 | 2025-02-04 | 1672.5 | 1569 | 2.2 | AMPSCOT C-320-256-144a | 144 | 3/3 | 2.25 | 2 | 88 | 86 | 10 | VOLANTA DURA | 1.55 | 142.8 | 2483 | 2.6 | AGUA GAS | 28.2 | 5792 | 6200 | OK | MUY LEVANTADA | 0 | 2.105 | 400 | 1498.23 | 0 | 0 | 1.8 | 0 | 100 | 1423.5 | 1.4 | 0 | NO | 1469 | 1380.96 | SI | 0 | POZO EN SEGUIMIENTO @ 1.9 SPM, CON BOMBEO DEFICIENTE. POZO ACHICADO. SIN SUMERGENCIA..MUY SEVERO GOLPE DE FLUIDO CON IPG. V/V OPERATIVAS. EVALUAR PONERLO TEMPORIZADO. | 63.7 | 1.8 | 08:50 |  |  | 1 | 1 | 18225 | JAZMIN-BH-1:1
JAZMIN | JAZMIN BH-02 | 2025-02-04 | 2028.5 | 1810 | 6.3 | AMPSCOT C-320-256-144 | 129.6 | 2/3 | 2 | 1.2 | 87 | 85 | 100 | 400-5+´ | 4.95 | 127.1 | 3255 | 3.7 | CRUDO | 44 | 6695 | 8099 | OK | OK | 0 | 3.614 | 400 | 2620.15 | 0 | 0 | 0 | 0 | 100 | 1450 | 0.6 | 0.01 | NO | 2144 | 2105.58 | SI | 0.5 | POZO FRIO CON REDUCCION @ 1,2 SPM, CON BOMBEO ESTABLE. WHT: 87. F. SIN SUMERGENCIA. SEVERO GP DE FLUIDO CON IPG. SV LEVANTADA. | 113.2 | 2.7 | 08:17 |  |  | 1 | 1 | 18226 | JAZMIN-BH-2:1
JAZMIN | JAZMIN BH-03 | 2025-02-04 | 1609 | 1541 | 109.8 | AMPSCOT C-320-256-144a | 144 | 3/3 | 2 | 2.5 | 89 | 85 | 90 | NO VOLANTA | 75.88 | 144.7 | 2299 | 128.5 | CRUDO GAS | 24.2 | 4836 | 5294 | OK | MUY LEVANTADA | 0 | 2.191 | 400 | 1588.17 | 0 | 0 | 2.6 | 0 | 100 | 1449.72 | 2.3 | 0.41 | SI | 1456 | 1419.74 | NO | 0 | POZO CON REDUCCION @ 2,5 SPM, CON BOMBEO ESTABLE. WHT: 89. F. SIN SUMERGENCIA. LEVE GP DE FLUIDO E IPG. SV LEVANTADA. | 45.9 | 2.3 | 08:04 |  |  | 1 | 1 | 18227 | JAZMIN-BH-3:1
JAZMIN | JAZMIN BI-01 | 2025-02-04 | 1690.5 | 1559 | 76.6 | AMPSCOT C-320-256-144a | 144 | 3/3 | 2 | 5.2 | 116 | 93 | 110 | 500-5´ | 54.19 | 141.4 | 2599 | 184.3 | EMUL 90% | 25.7 | 3342 | 5841 | SL | OK | 1.7 | 2.155 | 400 | 1539.86 | 129 | 129 | 0.2 | 0 | 100 | 1429.1 | 54.3 | 0 | NO | 1682 | 1604.87 | SI | 57.9 | POZO EN SEGUIMIENTO@ 5,1 SPM, CON BOMBEO & OPERANDO ESTABLE. CON PRUEBA DE PRESION RAPIDA NO CONFIABLE. WHT: 116. F. SUMERGENCIA EFECTIVA: 129 FT. : .ACENTUADO GOLPE DE FLUIDO E IPG. STUFFING AJUSTADO. TV CON ESCURRIMIENTO. | 59.8 | 4.7 | 09:10 |  |  | 1 | 1 | 18228 | JAZMIN-BI-1:1
JAZMIN | JAZMIN BI-02 | 2025-02-04 | 1604.5 | 1488 | 50.5 | AMPSCOT C-320-256-144a | 144 | 3/3 | 2 | 3 | 107 | 95 | 110 | NO VOLANTA | 35.37 | 142.8 | 2367 | 71 | EMUL 90% | 24.7 | 3411 | 5476 | OK | OK | 0.1 | 1.956 | 400 | 1420.93 | 45 | 45 | 0 | 1 | 100 | 1452.89 | 19.2 | 0.07 | NO | 1468 | 1432.81 | SI | 78.6 | POZO CON AUMENTO @ 3 SPM, CON BOMBEO ESTABLE. WHT: 107. F. SUMERGENCIA EFECTIVA: 45 FT. FLUJO DE GAS POR EL ANULAR: :1 MSCFD.ACENTUADO GOLPE DE FLUIDO V/V OPERATIVAS. | 56.9 | 2.4 | 09:22 |  |  | 1 | 1 | 18229 | JAZMIN-BI-2:1
JAZMIN | JAZMIN BI-03 | 2025-02-04 | 1702 | 1580 | 86.6 | AMPSCOT C-320-256-144a | 144 | 3/3 | 2 | 2.1 | 120 | 104 | 110 | 500-20" | 59.93 | 144.6 | 2467 | 83 | EMUL 90% | 24.8 | 3535 | 5789 | LL | OK | 0 | 2.25 | 400 | 1552.59 | 33 | 29 | 1.4 | 5 | 87 | 1380.08 | 13.8 | 0.43 | NO | 1589.31 | 1505.89 | NO | 55.6 | POZO CON LIGERA REDUCCION @ 2,1 SPM, CON BOMBEO ESTABLE. WHT: 104. F. SUMERGENCIA EFECTIVA: 29 FT. FLUJO DE GAS POR EL ANULAR: :5 MSCFD. MODERADO GP DE FLUIDO CON LEVE INTERFERENCIA POR GAS. V/V OPERATIVAS. NOTA: VARIADOR CON FALLAS AL FINALIZAR LA CARRERA | 55.8 | 1.8 | 09:38 |  |  | 1 | 1 | 18230 | JAZMIN-BI-3:1
JAZMIN | JAZMIN I-01 | 2025-02-04 | 1638 | 1284 | 59.1 | AMPSCOT C-320-256-144 | 129.6 | 3/4 | 2 | 4.1 | 133 | 117 | 50 | NO VOLANTA | 46.2 | 127.9 | 2057 | 113.8 | EMUL 95% | 24.4 | 4984 | 5404 | OK | LIFTED | 0 | 1.829 | 400 | 1331.21 | 163 | 163 | 0.3 | 0 | 100 | 1455.67 | 68.5 | 0.14 | NO | 1547.6 | 1334.1 | SI | 99.8 | POZO EN SEGUIMIENTO @ 4.1 SPM, CON BOMBEO & OPERANDO ESTABLE.WHT: 133. F. SUMERGENCIA EFECTIVA: 163 FT.:ACENTUADO GOLPE DE FLUIDO CON IPG. MANEJO DE SOLIDOS. FLUCTUACION ERROR GUIDE.STUFFING AJUSTADO. SV LEVANTADA. | 62.3 | 3.7 | 11:25 |  |  | 1 | 1 | 18231 | JAZMIN-I-1:1
JAZMIN | JAZMIN I-02 | 2025-02-04 | 1479.5 | 1151 | 60.9 | AMPSCOT C-320-256-144 | 129.6 | 2/4 | 2.25 | 3.5 | 167 | 114 | 50 | NO VOLANTA | 47.71 | 127.6 | 2587 | 124.8 | EMUL 90% | 25.8 | 3275 | 5777 | OK | OK | 0 | 1.954 | 400 | 1359.11 | 23 | 23 | 0.3 | 0 | 100 | 1391.1 | 10.2 | 0.13 | NO | 1385 | 1326.88 | SI | 48.9 | POZO EN SEGUIMIENTO @ 3,4 SPM, CON BOMBEO ESTABLE. TRAZA DEL NIVEL CON AFECTACION EN LA DEFLEXION DE LA ONDA POR EL GAS. WHT: 168. F. SUMERGENCIA EFECTIVA: 23 FT. . MODERADO GP DE FLUIDO CON IPG. FLUCTUACION ERROR GUIDE. ALTA FRICCION DE MANEJO DE SOLIDOS. V/V OPERATIVAS. | 68.6 | 2.7 | 11:10 |  |  | 1 | 1 | 18232 | JAZMIN-I-2:1
JAZMIN | JAZMIN I-03 | 2025-02-04 | 1619.5 | 1242 | 110.2 | AMPSCOT C-320-256-144 | 144 | 3/3 | 2 | 2.4 | 145 | 105 | 50 | NO VOLANTA | 75 | 146.9 | 2337 | 125 | EMUL 90% | 34.6 |  |  | FRENO MUY DESTENSIONADO | FRENO MUY DESTENSIONADO |  | 2.219 | 400 | 1577.96 | 129 | 128 | 0.8 | 1 | 99 | 1422.23 | 54.9 | 0.1 | NO | 1739 | 1527.4 | SI | 15 | POZO @ 2,4 SPM, CON BOMBEO ESTABLE. WHT: 145. F. SUMERGENCIA EFECTIVA: 128 FT. FLUJO DE GAS POR EL ANULAR: :1 MSCFD.CARTA MUESTRA FRICCION EN LA BOMBA. SEVERO GOLPE BOMBA, NO SE TOMA TEST DE V/VS POR EL ESTADO DEL FRENO:DESTENSIONADO. | 95.7 | 5.6 | 10:57 |  |  | 1 | 1 | 18233 | JAZMIN-I-3:1
JAZMIN | JAZMIN I-04 | 2025-02-04 | 1473.5 | 1145 | 27.4 | AMPSCOT C-320-256-144 | 129.6 | 3/4 | 2 | 7.1 | 116 | 113 | 50 | NO VOLANTA | 21.48 | 127.7 | 2402 | 91.4 | AGUA | 38.8 |  |  | FRENOS DESTENSIONADOS | FRENOS DESTENSIONADOS |  | 1.892 | 400 | 1353.66 | 284 | 283 | 0.5 | 1 | 99 | 1430.93 | 118 | 0.15 | NO | 1676.81 | 1577.44 | NO | 43.9 | POZO CON AUMENTO @ 7,1 SPM, CON BOMBEO ESTABLE. WHT: 116. F. SUMERGENCIA EFECTIVA: 283 FT. FLUJO DE GAS POR EL ANULAR: :1 MSCFD.MUY SEVERO GOLPE DE FLUIDO CON LEVE CIERRE TARDIO & FLUCTUACION ERROR GUIDE. EVALUAR REDUCCION DE SPM. NO SE TOMA TEST DE V/VS POR EL ESTADO DEL FRENO:DESTENSIONADO | 106.1 | 6.9 | 10:41 |  |  | 1 | 1 | 18234 | JAZMIN-I-4:1
JAZMIN | JAZMIN I-05 | 2025-02-04 | 1434 | 1197 | 53 | AMPSCOT C-320-256-144 | 144 | 4/4 | 2 | 3.2 | 129 | 110 | 50 | VOLANTA DURA | 37.23 | 142.4 | 2299 | 77.5 | EMUL 90% | 27.1 |  |  | UBM SIN FRENO | UBM SIN FRENO |  | 2.094 | 400 | 1476.07 | 73 | 73 | 0.6 | 0 | 100 | 1409.81 | 31.8 | 0.35 | NO | 1538.14 | 1507.45 | SI | 1 | POZO EN SEGUIMIENTO @ 3.1SPM, CON BOMBEO ESTABLE. CON DESCENSO DE WHT & COND. DE BOMBEO. . WHT: 129. F. SUMERGENCIA EFECTIVA: 73 FT.SEVERO GOLPE DE FLUIDO CON LEVE IGP. FLUCTUACION CARGA ERROR GUIDE. ALTA FRICCION POR MANEJO DE SOLIDOS. NO SE TOMA TEST DE V/VS UBM SIN FRENO. | 66.6 | 2.3 | 10:28 |  |  | 1 | 1 | 18235 | JAZMIN-I-5:1
JAZMIN | JAZMIN I-07 | 2025-02-04 | 1628 | 1260 | 52.5 | KERUI C-320-256-144 | 144 | 4/4 | 2 | 1.7 | 115 | 113 | 50 | NO VOLANTA | 36.66 | 143.3 | 2156 | 44.5 | AGUA CRUDO 90% | 26 | 3432 | 6398 | SL | OK | 1.5 | 2.4 | 400 | 1615.99 | 0 | 0 | 0.2 | 1 | 98 | 1346.66 | 0.7 | 0.1 | NO | 1571 | 1407.25 | SI | 4.8 | POZO CON LEVE REDUCCION @ 1.7 SPM, CON BOMBEO INESTABLE. CON DESCENSO DE % EFF BOMBA. WHT: 115. F. SIN SUMERGENCIA. ACENTUADO GP DE FLUIDO CON IPG. CARGAS VIBRANTES POSIBLE DESGASTE DEL EQUIPO DE SUEPERFICIE. TV CON SL. | 56.4 | 1.5 | 10:15 |  |  | 1 | 1 | 18236 | JAZMIN-I-7:1
JAZMIN | JAZMIN I-10 | 2025-02-04 | 1444 | 1157 | 62.6 | AMPSCOT C-320-256-144 | 115.2 | 2/4 | 2 | 6.5 | 166 | 114 | 50 | NO VOLANTA | 55.17 | 113.5 | 2387 | 191.9 | EMUL 90% | 29.5 | 3686 | 6219 | LEVE CIERRE TARDIO | OK | 2.7 | 1.664 | 400 | 1223.24 | 356 | 344 | 0.6 | 2 | 94 | 1470.23 | 141.7 | 0.24 | NO | 1582.82 | 1569.86 | NO | 85.4 | POZO EN SEGUIMIENTO @ 6,5 SPM, CON BOMBEO ESTABLE. WHT: 166. F. SUMERGENCIA EFECTIVA: 344 FT. FLUJO DE GAS POR EL ANULAR: :2 MSCFD. LEVE CIERE TARDIO CON MODERADO GP DE FLUIDO E IPG. FLUCTUACION ERROR GUIDE. TV CON ESCURRIMIENTO: SL. | 79.6 | 4.8 | 10:01 |  |  | 1 | 1 | 18237 | JAZMIN-I-10:1
JAZMIN | JAZMIN JAZ-1 | 2025-02-04 | 1382 | 1174 | 106.5 | AMPSCOT C-320-256-144 | 129.6 | 3/4 | 2.25 | 3 | 117 | 112 | 60 | 400-40" | 83.52 | 127.5 | 2954 | 187.7 | EMUL 90% | 29.4 | 4091 | 6875 | SL | LIGERAMENTE LIFTED | 4.2 | 2.064 | 400 | 1472.34 | 34 | 34 | 0.4 | 0 | 100 | 1426.68 | 15 | 0 | NO | 1507.06 | 1504.54 | SI | 0.8 | POZO CON AUMENTO @ 3 SPM, CON BOMBEO ESTABLE. CON LEVE DESCENSO DE WHT. WHT: 117. F. SUMERGENCIA EFECTIVA: 34 FT. LEVE GP DE FLUIDO CON IPG. TV CON SL. | 65.1 | 3.2 | 11:38 |  |  | 1 | 1 | 18238 | JAZMIN-1:1
JAZMIN | JAZMIN AD-01 | 2025-02-05 | 1474.5 | 1187 | 114.8 | AMPSCOT C-320-256-144 | 144 | 3/3 | 2 | 3.4 | 99 | 84 | 50 | NO VOLANTA | 79.8 | 143.8 | 1677 | 177.1 | EMUL 90% | 18.9 |  |  | FRENO DESTENSIONADO | FRENO DESTENSIONADO |  | 1.561 | 400 | 1154.05 | 26 | 26 | 0.4 | 0 | 100 | 1478.6 | 11 | 0.11 | NO | 1192.32 | 1073.24 | SI | 99.4 | POZO CON AUMENTO @ 3,4 SPM, CON BOMBEO ESTABLE. WHT: 99. F. SUMERGENCIA EFECTIVA: 26 FT. MODERADO GP DE FLUIDO E IPG. NO SE TOMA TEST DE V/VS POR EL ESTADO DEL FRENO:DESTENSIONADO. | 51.4 | 3.1 | 08:25 |  |  | 1 | 1 | 18239 | JAZMIN-AD-1:1
JAZMIN | JAZMIN AD-02 | 2025-02-05 | 1356.5 | 1147 | 107.4 | AMPSCOT C-320-256-144 | 129.6 | 3/4 | 2 | 3.9 | 119 | 91 | 5 | 500-20" | 83.16 | 129.1 | 1722 | 194.3 | EMUL | 23.5 | 2644 | 4869 | SL | OK | 1.8 | 1.602 | 400 | 1134.76 | 183 | 182 | 0.5 | 1 | 99 | 1416.68 | 75.7 | 0.12 | NO | 1366.32 | 1223.01 | SI | 72.5 | POZO EN SEGUIMIENTO @ 3,9 SPM, CON BOMBEO ESTABLE. WHT: 119. F. SUMERGENCIA EFECTIVA: 182 FT. FLUJO DE GAS POR EL ANULAR: :1 MSCFD.MODERADA IPG. TV CON ESCURRIMIENTO. | 59.1 | 4.8 | 08:37 |  |  | 1 | 1 | 18240 | JAZMIN-AD-2:1
JAZMIN | JAZMIN AD-03 | 2025-02-05 | 1230 | 1077 | 89.9 | AMPSCOT C-320-256-144 | 144 | 4/4 | 2 | 2 | 85 | 87 | 50 | NO VOLANTA | 62.79 | 143.2 | 1588 | 82.2 | GAS EMUL CRUDO | 21.6 |  |  | FRENO MUY DESTENSIONADO | FRENO MUY DESTENSIONADO |  | 1.611 | 400 | 1053.93 | 0 | 0 | 0.4 | 0 | 100 | 1308.42 | 0.1 | 1.18 | NO | 1009.25 | 1005.91 | SI | 0 | PPOZO CON REDUCCION @ 2 SPM, CON BOMBEO ESTABLE MERMA DE WHT & RECUPERA NIVEL & % EFF BOMBA. WHT: 85. F. LEVE CIERRE TARDIO DE LA TV. .MODERADO GOLPE DE FLUIDO VISCOSO CON LEVE IPG. NO SE TOMA TEST DE V/VS POR EL ESTADO DEL FRENO:DESTENSIONADO. | 51.6 | 2.2 | 08:51 |  |  | 1 | 1 | 18241 | JAZMIN-AD-3:1
JAZMIN | JAZMIN AD-04 | 2025-02-05 | 1614 | 1232 | 124.2 | AMPSCOT C-320-256-144 | 129.6 | 3/4 | 2 | 3.2 | 175 | 160 | 80 | 500-30" | 96.76 | 128.4 | 1923 | 184 | EMUL | 20.9 |  |  | OK | OK |  | 1.402 | 400 | 1046.31 | 241 | 213 | 1.5 | 4 | 88 | 1492.6 | 88.9 | 0.54 | NO | 1363 | 1204.75 | NO | 165.1 | POZO CON REDUCCION @ 3,2 SPM, CON BOMBEO ESTABLE. WHT: 175. F. SUMERGENCIA EFECTIVA: 213 FT. FLUJO DE GAS POR EL ANULAR: :4 MSCFD.CARTA LLENA. VERIFICAR SPM DE OPERACION. NO SE TOMA TEST DE V/VS POR EL ESTADO DEL FRENO:DESTENSIONADO. | 39.5 | 2.2 | 09:02 |  |  | 1 | 1 | 18242 | JAZMIN-AD-4:1
JAZMIN | JAZMIN AD-05 | 2025-02-05 | 1353 | 1161 | 57.7 | AMPSCOT C-320-256-144 | 129.6 | 3/4 | 2 | 3.5 | 130 | 100 | 90 | 200-5´ | 44.89 | 128.4 | 1965 | 94.4 | EMUL | 19.8 | 2764 | 4666 | OK | OK | 0 | 1.514 | 400 | 1126.04 | 123 | 113 | 0.4 | 3 | 92 | 1487.5 | 47 | 0.36 | NO | 1274.85 | 1197.15 | NO | 74.4 | POZO CON AUMENTO @ 3,5 SPM, CON BOMBEO ESTABLE. WHT: 130. F. SUMERGENCIA EFECTIVA: 113 FT. FLUJO DE GAS POR EL ANULAR: :3 MSCFD.ACENTUADO GOLPE DE FLUIDO CON LEVE INTERFERENCIA POR GAS. V/V OPERATIVAS. | 42.9 | 1.7 | 09:14 |  |  | 1 | 1 | 18243 | JAZMIN-AD-5:1
JAZMIN | JAZMIN AD-07 | 2025-02-05 | 1545.5 | 1172 | 97.6 | AMPSCOT C-456-256-144a | 144 | 4/4 | 2.25 | 2.9 | 97 | 95 | 90 | NO VOLANTA | 68 | 143.5 | 2366 | 169.4 | EMUL | 28.8 | 2436 | 5842 | SL | OK | 2.6 | 1.564 | 400 | 1136.3 | 105 | 96 | 0.4 | 4 | 92 | 1453.06 | 40.2 | 0.36 | NO | 1309.61 | 1124.21 | SI | 97.5 | POZO EN SEGUIMIENTO @ 2,9 SPM, CON BOMBEO ESTABLE & ESTABILIZADO. WHT: 97. F. SUMERGENCIA EFECTIVA: 96 FT. FLUJO DE GAS POR EL ANULAR: :4 MSCFD.MODERADO GOLPE DE FLUIDO VISCOSO CON LEVE INTERFERENCIA POR GAS. V/V OPERATIVAS. | 81.2 | 5.7 | 09:42 |  |  | 1 | 1 | 18244 | JAZMIN-AD-7:1
JAZMIN | JAZMIN AD-08 | 2025-02-05 | 1474.11 | 1127.22 | 29.6 | AMPSCOT C-456-305-144 | 144 | 4/4 | 2.25 | 1.7 | 96 | 91 | 50 | 500-20" | 20.39 | 145.1 | 2462 | 29.8 | EMUL 90% | 21.2 | 3965 | 6233 | OK | LEVANTADA | 1.1 | 2.277 | 400 | 1587.23 | 12 | 12 | 0.5 | 0 | 100 | 1394.14 | 4.9 | 0.01 | NO | 1608 | 1250.95 | SI | 0.2 | POZO EN SEGUIMIENTO @ 1.7 SPM, CON BOMBEO MUY INESTABLE. WHT: 96. F. SUMERGENCIA EFECTIVA: 12 FT.SEVERO GOLPE DE FLUIDO CON IPG. STUFFIN AJUSTADO. SV PROBLEMAS DE CIERRE . | 59.6 | 1.6 | 09:27 |  |  | 1 | 1 | 18245 | JAZMIN-AD-8:1
JAZMIN | JAZMIN AS-01 | 2025-02-05 | 1560.5 | 1432 | 89.9 | AMPSCOT C-320-256-144 | 144 | 4/4 | 2 | 2.4 | 130 | 108 | 40 | 400-20" | 62.73 | 143.2 | 2275 | 102.4 | EMUL 90% | 26.1 | 3705 | 5773 | OK | OK | 0 | 1.973 | 400 | 1417.44 | 88 | 85 | 0.6 | 2 | 96 | 1436.84 | 35.1 | 0.17 | NO | 1513 | 1475.37 | NO | 54.4 | POZO CON REDUCCION @ 2,4 SPM, CON BOMBEO ESTABLE. WHT: 130. F. SUMERGENCIA EFECTIVA: 140 FT. FLUJO DE GAS POR EL ANULAR: :2 MSCFD.MODERADO GOLPE DE FLUIDO CON LEVE INTERFERENCIA POR GAS. V/V OPERATIVAS. | 56.3 | 2.1 | 13:12 |  |  | 1 | 1 | 18246 | JAZMIN-AS-1:1
JAZMIN | JAZMIN AS-02 | 2025-02-05 | 2121.6 | 1856.21 | 74.5 | AMPSCOT C-320-256-144a | 129.6 | 3/4 | 2 | 3.2 | 118 | 110 | 40 | NO VOLANTA | 59.11 | 126.1 | 3071 | 112.5 | CRUDO 40% | 33.1 |  |  | FRENO MUY DESTENSIONADO | FRENO MUY DESTENSIONADO |  | 2.929 | 400 | 2101.32 | 29 | 29 | 0.2 | 0 | 100 | 1434.84 | 12.7 | 0.06 | NO | 2130.8 | 2130.8 | NO | 8.9 | POZO EN SEGUIMIENTO @ 3,2 SPM, CON BOMBEO ESTABLE. WHT: 118. F. SUMERGENCIA EFECTIVA: 29 FT ACENTUADO GOLPE DE FLUIDO CON LEVE IPG. NO SE TOMA TEST DE V/VS POR EL ESTADO DEL FRENO-DESTENSIONADO | 77.5 | 3.6 | 13:25 |  |  | 1 | 1 | 18247 | JAZMIN-AS-2:1
JAZMIN | JAZMIN AS-03 | 2025-02-05 | 1589 | 1446 | 105 | AMPSCOT C-320-256-144 | 144 | 3/3 | 2 | 2.7 | 114 | 107 | 40 | NO REPORTA | 72.85 | 144.1 | 2093 | 126.6 | AGUA CRUDO | 24.5 | 3792 | 6139 | OK | OK | 0 | 1.93 | 400 | 1459.94 | 17 | 17 | 0.2 | 0 | 100 | 1512.89 | 7.2 | 0.22 | NO | 1477 | 1472.87 | NO | 57.9 | POZO CON AUMENTO @ 2,7 SPM, CON BOMBEO INESTABLE. WHT: 114. F. SUMERGENCIA EFECTIVA: 17 FT. :MODERADO GOLPE DE FLUIDO CON IPG. | 56.4 | 2.2 | 13:34 |  |  | 1 | 1 | 18248 | JAZMIN-AS-3:1
JAZMIN | JAZMIN AS-04 | 2025-02-05 | 1594.43 | 1483.87 | 103.5 | AMPSCOT C-320-256-144a | 129.6 | 3/4 | 2 | 4 | 116 | 103 | 40 | NO VOLANTA | 80.95 | 127.8 | 2348 | 194.4 | EMUL GAS | 25.4 |  |  | LEVE CIERRE TARDIO | FRENO MUY DESTENSIONADO |  | 1.974 | 400 | 1489.46 | 112 | 105 | 0 | 3 | 93 | 1509.08 | 44.1 | 0.23 | NO | 1606 | 1576.09 | NO | 39.5 | POZO EN SEGUIMIENTO @ 4 SPM, CON BOMBEO ESTABLE. CON RECUPERACION DE COND. DE BOMBEO. WHT: 116. F. SUMERGENCIA EFECTIVA: 105 FT. FLUJO DE GAS POR EL ANULAR: :3 MSCFD.MODERADO GOLPE DE FLUIDO CON LEVE INTERFERENCIA POR GAS. NO SE TOMA TEST DE V/VS POR EL ESTADO DEL FRENO:DESTENSIONADO | 49.4 | 3.1 | 13:48 |  |  | 1 | 1 | 18249 | JAZMIN-AS-4:1
JAZMIN | JAZMIN AS-05 | 2025-02-05 | 1947.5 | 1483 | 59.4 | AMPSCOT C-320-256-144a | 129.6 | 3/4 | 2 | 4.2 | 125 | 112 | 40 | NO VOLANTA | 46.7 | 127.2 | 2897 | 116.5 | EMUL | 30.4 | 4379 | 6250 | OK | OK | 0 | 2.419 | 400 | 1898.82 | 146 | 120 | 3 | 42 | 42 | 1569.92 | 47.5 | 2.66 | SI | 2060.85 | 1956.84 | NO | 4.9 | POZO CON AUMENTO @ 4.2 SPM, CON BOMBEO ESTABLE. WHT: 125. F. SUMERGENCIA EFECTIVA: 120 FT. FLUJO DE GAS POR EL ANULAR: :40 MSCFD.ALTO FLUJO DE GAS POR EL ANULAR. :3 MSCFD. LEVE CIERRE TARADIO CON MODERADA INTERFERENCIA POR GAS. STUFFING AJUSTADO.V/V OPERATIVAS | 60.5 | 3.2 | 13:58 |  |  | 1 | 1 | 18250 | JAZMIN-AS-5:1
JAZMIN | JAZMIN AS-07 | 2025-02-05 | 2023 | 1778.01 | 50.7 | AMPSCOT C-320-256-144 | 129.6 | 3/4 | 2 | 3.1 | 116 | 105 | 40 | 500-1´50" | 39.84 | 127.3 | 2533 | 74.2 | GAS EMUL | 32.8 | 3699 | 6236 | OK | OK | 0 | 2.294 | 400 | 1681.77 | 74 | 74 | 0.1 | 0 | 100 | 1466.23 | 31.4 | 0.2 | NO | 1758 | 1733.3 | NO | 148.6 | POZO EN SEGUIMIENTO @ 3,1 SPM, CON BOMBEO ESTABLE. CON PRUEBA DE PRESION RAPIDA NO CONFIABLE. WHT: 116. F. SUMERGENCIA EFECTIVA: 74 FT. BOMBA CON DESGASTE: ACENTUADO GOLPE DE FLUIDO CON ALTA FRICCION POR FLUIDO VISCOSO. V/V OPERATIVAS | 91.4 | 5.4 | 14:19 |  |  | 1 | 1 | 18251 | JAZMIN-AS-7:1
JAZMIN | JAZMIN AT-01 | 2025-02-05 | 1618.5 | 1526 | 87.4 | AMPSCOT C-320-256-144a | 144 | 3/3 | 2 | 2.1 | 107 | 100 | 40 | NO VOLANTA | 61.28 | 142.7 | 2293 | 86.9 | CRUDO EMUL | 27.3 | 3785 | 5588 | OK | OK | 0 | 2.152 | 400 | 1467.3 | 87 | 87 | 0.4 | 0 | 100 | 1363.66 | 36.8 | 0 | NO | 1556.81 | 1526.35 | NO | 62.9 | POZO CON REDUCCION @ 2,1 SPM, CON BOMBEO ESTABLE. RECUPERA % EFF BOMBA. WHT: 107. F. SUMERGENCIA EFECTIVA: 87 FT. MODERADA IPG. V/V OPERATIVAS. | 59.7 | 2.4 | 12:21 |  |  | 1 | 1 | 18252 | JAZMIN-AT-1:1
JAZMIN | JAZMIN AT-02 | 2025-02-05 | 1605 | 1513 | 77.9 | AMPSCOT C-320-256-144a | 144 | 3/3 | 2 | 1.5 | 114 | 97 | 20 | 115-5´ | 54.93 | 141.7 | 2265 | 53.8 | GAS CRUDO | 24.5 | 3506 | 5754 | PROBLEMAS APERTURA | OK | 1.4 | 2.029 | 400 | 1459.09 | 99 | 99 | 0.3 | 0 | 100 | 1438.23 | 41.4 | 0.18 | NO | 1560.11 | 1542.3 | NO | 61.4 | POZO EN SEGUIMIENTO @ 1,5 SPM, CON BOMBEO MUY INESTABLE. WHT: 114. F. SUMERGENCIA EFECTIVA: 99 FT. TV CON PROBLEMAS DE APERTURA E IPG. EVALUAR POR OPTIMIZACION. | 42.8 | 1 | 12:38 |  |  | 1 | 1 | 18253 | JAZMIN-AT-2:1
JAZMIN | JAZMIN AT-05 | 2025-02-05 | 1602.16 | 1485.32 | 108.2 | AMPSCOT C-320-256-144a | 144 | 4/4 | 2 | 6 | 111 | 101 | 40 | NO VOLANTA | 75.66 | 143 | 2232 | 300.7 | GAS CRUDO 20% | 26.8 | 3490 | 5406 | SL | OK | 1.8 | 1.985 | 400 | 1402.45 | 134 | 128 | 0 | 2 | 96 | 1413.04 | 54.1 | 0.18 | NO | 1542 | 1498.54 | NO | 79.3 | POZO EN SEGUIMIENTO @ 6 SPM, CON BOMBEO ESTABLE. WHT: 111. F. SUMERGENCIA EFECTIVA: 128 FT. FLUJO DE GAS POR EL ANULAR: :2 MSCFD.MODERADA INTERFERENCIA POR GAS. TV CON ESCURRIMIENTO. CONT. SEGUIMIENTO | 59.6 | 6.6 | 13:00 |  |  | 1 | 1 | 18254 | JAZMIN-AT-5:1
JAZMIN | JAZMIN AY-03 | 2025-02-05 | 2191.76 | 1932.53 | 88.9 | LUFKIN C-320D-213-120 | 120 | 3/3 | 2 | 5 | 129 | 105 | 60 | NO VOLANTA | 76.35 | 116.4 | 3194 | 207.9 | EMUL | 42.8 | 6234 | 7366 | SL | MUY LEVANTADA | 3.6 | 2.656 | 400 | 1790.05 | 399 | 366 | 0.3 | 4 | 91 | 1347.93 | 153.5 | 0.36 | NO | 2218.35 | 2126.55 | SI | 143.1 | POZO CON AUMENTO @ 5 SPM, CON BOMBEO ESTABLE. WHT: 129. F. MERMA DE NIVEL. SUMERGENCIA EFECTIVA: 366 FT. FLUJO DE GAS POR EL ANULAR: :4 MSCFD.MODERADA INTERFERENCIA POR GAS. TV CON ESCURRIMIENTO: SL. SV LEVANTADA. NOTA: VARIADOR CON FALLA Y FRENOS DESTENSIONADOS | 73.9 | 4.7 | 11:01 |  |  | 1 | 1 | 18255 | JAZMIN-AY-3:1
JAZMIN | JAZMIN CI-01 | 2025-02-05 | 1611 | 1502 | 30.6 | KERUI C-320-256-144 | 144 | 4/4 | 2 | 4.1 | 121 | 99 | 70 | 500-40" | 21.53 | 142.2 | 2395 | 58.3 | GAS EMUL | 24.7 | 3775 | 5474 | SL | OK | 0.1 | 1.943 | 400 | 1408.68 | 189 | 189 | 0.2 | 1 | 100 | 1450 | 79.3 | 0.09 | NO | 1617.29 | 1527.81 | NO | 76.9 | POZO EN SEGUIMIENTO @ 4,1 SPM, CON BOMBEO ESTABLE. WHT: 121. F.TRAZA DEL NIVEL CON AFECTACION EN LA DEFLEXION DE LA ONDA POR EL GAS. SUMERGENCIA EFECTIVA: 189 FT. FLUJO DE GAS POR EL ANULAR: :1 ACENTUADA IPG. STUFFING AJUSTADO.TV CON LEVE PERDIA DE CARGA. EVALUAR POR OPTIMIZACION. | 47.3 | 2.4 | 10:39 |  |  | 1 | 1 | 18256 | JAZMIN-CI-1:1
JAZMIN | JAZMIN CI-03 | 2025-02-05 | 1645.5 | 1551 | 84 | KERUI C-320-256-144 | 144 | 4/4 | 2 | 1.5 | 97 | 94 | 80 | 500-30" | 58.69 | 143.1 | 2370 | 57.5 | AGUA CRUDO | 23.8 | 3639 | 5506 | OK | OK | 0 | 2.073 | 400 | 1497.87 | 79 | 76 | 0.2 | 2 | 95 | 1445.12 | 32.1 | 0.26 | NO | 1584.6 | 1506.92 | NO | 56.4 | POZO CON REDUCCION @ 1,5 SPM, CON BOMBEO ESTABLE. CON RECUPERACION DE % EFF BOMBA. WHT: 97. F. SUMERGENCIA EFECTIVA: 76 FT. FLUJO DE GAS POR EL ANULAR: :2 MSCFD.MODERADO GOLPE DE FLUIDO CON LEVE INTERFERENCIA POR GAS. V/V OPERATIVAS. REVISAR SPM DE OPERACION. | 47.8 | 1.2 | 10:21 |  |  | 1 | 1 | 18257 | JAZMIN-CI-3:1
JAZMIN | JAZMIN CK-02 | 2025-02-05 | 1664.87 | 1572.74 | 12 | KERUI C-320-256-144 | 144 | 4/4 | 2 | 1.4 | 103 | 102 | 40 | NO VOLANTA | 8.5 | 140.9 | 2127 | 7.8 | CRUDO | 26.9 | 4503 | 5782 | OK | MUY LEVANTADA | 0 | 1.822 | 400 | 1317.79 | 134 | 134 | 0.3 | 0 | 100 | 1446.53 | 55.8 | 0.12 | SI | 1455.55 | 1434.47 | NO | 148.5 | POZO EN SEGUIMENTO @ 1,5 SPM, CON BOMBEO DEFICIENTE. WHT: 103. F. SUMERGENCIA EFECTIVA: 134FT. :. BOMBA CON BAJA ADMISION: .FUERTE GP DE BOMBA. SV MUY LEVANTADA. EVALUAR POR OPTIMIZACION. | 63.9 | 0.9 | 11:35 |  |  | 1 | 1 | 18258 | JAZMIN-CK-2:1
JAZMIN | JAZMIN CK-03 | 2025-02-05 | 1650.87 | 1572.74 | 55.4 | KERUI C-320-256-144 | 144 | 4/4 | 2 | 5.8 | 135 | 107 | 40 | 500-25" | 38.84 | 142.6 | 2340 | 154.4 | EMUL | 27.5 | 3972 | 5718 | OK | OK | 0.1 | 2.458 | 400 | 1673.57 | 0 | 0 | 0.1 | 0 | 100 | 1361.73 | 0.4 | 0.32 | NO | 1592.52 | 1557.43 | NO | 0.5 | POZO CON AUMENTO @ 5.8 SPM, CON BOMBEO ESTABLE, CAIDA DE NIVEL. WHT: 135. F. SUMERGENCIA EFECTIVA: 0 FT. ACENTUADO GP DE FLUIDO CON IPG. FUERTE GP DE BOMBA, REFLEXION DE LA BOMBA DESDE LA SB. TV CON ESCURRIMIENTO. EVALUAR REDUCCION DE SPM . | 66.9 | 3.9 | 12:07 |  |  | 1 | 1 | 18259 | JAZMIN-CK-3:1
JAZMIN | JAZMIN M-04 | 2025-02-05 | 1406.5 | 1143 | 130.4 | AMPSCOT C-320-256-144 | 144 | 4/4 | 2 | 3.2 | 152 | 109 | 60 | NO VOLANTA | 90 | 144.9 | 2229 | 197.2 | EMUL | 26.8 | 3294 | 4017 | PERDIDA DE CARGA | OK | 0.2 | 1.631 | 400 | 1111.11 | 368 | 366 | 0.5 | 1 | 99 | 1362.49 | 153.3 | 0.12 | NO | 1543.5 | 1436.21 | SI | 105.7 | POZO CON REDUCCION @ 3.2 SPM, CON BOMBEO ESTABLE. WHT: 152. F. SUMERGENCIA EFECTIVA: 366 FT. FLUJO DE GAS POR EL ANULAR: :1 MSCFD.CARTA LLENA CON PERDIDA DE CARGA EN LAS VALVULAS. STUFFING AJUSTADO. REESPACIAR. | 61.3 | 5 | 08:06 |  |  | 1 | 1 | 18260 | JAZMIN-M-4:1
JAZMIN | JAZMIN S-03 | 2025-02-05 | 1428 | 1136 | 128.5 | AMPSCOT C-320-256-144 | 144 | 4/4 | 2 | 3.9 | 187 | 152 | 60 | NO VOLANTA | 90.39 | 142.2 | 2207 | 231.5 | EMUL CRUDO | 26.5 | 3286 | 5708 | OK | OK | 0 | [11 empty] | NO | 1557 | 1417.24 | SI |  | POZO CON AUMENTO @ 3,9 SPM, CON BOMBEO ESTABLE. TRAZA DEL NIVEL CON AFECTACION EN LA DEFLEXION DE LA ONDA POR EL GAS. REGISTRO ACUSTICO NO REPRESENTATIVO. CARTA PRESENTA BOMBA BLOQUEANDOSE POR GAS. NOTA : POZO VAPORANDO SE HACE DISPARO CON 800 PSI NO SE LOGRA UN BUEN ACUSTICO | 57.9 | 4.4 | 09:58 |  |  | 0 | 1 | 18261 | JAZMIN-S-3:1
JAZMIN | JAZMIN x-01 | 2025-02-05 | 1505.85 | 1376.7 | 41 | LUFKIN M-456D-256-144 | 111.851 | 1/3 | 2 | 2.6 | 112 | 105 | 20 | 500-2´ | 37.3 | 110 | 2078 | 49.1 | GAS CRUDO | 25.9 |  |  | FRENOS DESTENSIONADOS | FRENOS DESTENSIONADOS |  | 1.712 | 400 | 1244.03 | 248 | 234 | 0 | 2 | 94 | 1453.3 | 98.6 | 0.23 | NO | 1507 | 1474.37 | NO | 98.1 | POZO CON REDUCCION @ 2 .6 SPM, CON BOMBEO ESTABLE. WHT: 112. F. SUMERGENCIA EFECTIVA: 234 FT. FLUJO DE GAS POR EL ANULAR: :2 MSCFD.ACENTUADO GOLPE DE FLUIDO VISCOSO CON LEVE INTERFERENCIA POR GAS. NOTA: POZO CON ALTO APORTE DE GAS FRENOS DESTENSIONADOS NO SE HACE TEST DE V/V | 57.6 | 2.4 | 11:15 |  |  | 1 | 1 | 18262 | JAZMIN-X-1:1
JAZMIN | JAZMIN AM-01 | 2025-02-06 | 1476.66 | 1276.32 | 88.4 | AMPSCOT C-320-256-144a | 144 | 3/3 | 2 | 3.9 | 100 | 87 | 40 | 500-1´ | 61.19 | 144.5 | 2304 | 160.3 | CRUDO | 18.4 | 3264 | 3631 | PERDIDA DE CARGA | OK | 0 | 1.327 | 400 | 881.94 | 589 | 589 | 0.6 | 0 | 100 | 1329.23 | 246.8 | 0.11 | NO | 1526.9 | 1443.72 | NO | 227.4 | POZO POST WS TUBERIA ROTA @ 3,9 SPM, CON BOMBEO ESTABLE. WHT: 100. F. SUMERGENCIA EFECTIVA: 589 FT. :0 MSCFD. BOMBEANDO CRUDO VISCOSO. CON PERDIDA DE CARGA EN LA BOMBA & TV NO ESTA CARGANDO. EVALUAR REESPACEAR & ESTIMULAR CON AGUA CALIENTE & SUBIR MOMENTANEAMENTE SPM. | 34.2 | 2.9 | 09:30 |  |  | 1 | 1 | 18263 | JAZMIN-AM-1:1
JAZMIN | JAZMIN AM-02 | 2025-02-06 | 1936.35 | 1675.7 | 117.1 | AMPSCOT C-320-256-144a | 129.6 | 2/3 | 2 | 4.6 | 112 | 92 | 80 | 500-30" | 91.78 | 127.6 | 3124 | 250.1 | EMUL | 32.8 | 4599 | 6955 | SL | OK | 2.2 | 2.046 | 400 | 1468.44 | 606 | 606 | 0.5 | 0 | 100 | 1435.43 | 253.2 | 0.12 | NO | 2076.88 | 2071.22 | SI | 194.8 | POZO CON AUMENTO @ 4,6 SPM, CON BOMBEO ESTABLE. CON DESCNESO DE WHT & NIVEL. WHT: 112. F. SUMERGENCIA EFECTIVA: 606 FT. :LEVE CIERRE TARDIO DE LA TV. CARTA LLENA CON TV CON ESCURRIMIENTO: SL. | 68.5 | 4.8 | 09:43 |  |  | 1 | 1 | 18264 | JAZMIN-AM-2:1
JAZMIN | JAZMIN AM-03 | 2025-02-06 | 1514.16 | 1420.33 | 68.4 | AMPSCOT C-320-256-144a | 144 | 3/3 | 2 | 2.6 | 117 | 102 | 10 | BOMBEO DEFICIENTE | 47.5 | 143.9 | 2008 | 82.9 | EMUL | 22.7 | 3484 | 3624 | FUGA | OK | 0.1 | 1.947 | 400 | 1382.34 | 45 | 45 | 0.4 | 0 | 100 | 1419.97 | 18.7 | 0 | SI | 1427.15 | 1421.4 | SI | 58 | POZO RECUPERADO CON REESPACEO @ 2,6 SPM, CON BOMBEO DEFICIENTE. APORTA SOLO EN UNA CARRERA. . WHT: 117. F. SUMERGENCIA EFECTIVA: 45 FT. :TV CON SEVERO DESGASTE CON TV CON FUGA. EVALUAR WS - AUMENTO DE SPM MOMENTANEAMENTE. | 36.1 | 1.9 | 09:55 |  |  | 1 | 1 | 18265 | JAZMIN-AM-3:1
JAZMIN | JAZMIN AM-04 | 2025-02-06 | 1705 | 1490 | 65.1 | KERUI C456D 256 144 | 144 | 4/4 | 2 | 2.5 | 122 | 107 | 80 | 500-30" | 45.13 | 144.3 | 2790 | 75.5 | EMUL 90% | 30.8 | 3585 | 6210 | LEVE PERDIDA DE CARGA | OK | 0 | 2.458 | 400 | 1803.92 | 0 | 0 | 0.2 | 4 | 100 | 1467.79 | 0.3 | 0.37 | SI | 1803.37 | 1795.11 | SI | 0.3 | POZO EN SEGUIMIENTO @ 2,5 SPM, CON BOMBEO ESTABLE. PRESION RAPIDA NO CONFIABLE.SIN SUMERGENCIA. FLUJO DE GAS POR EL ANULAR. :4 MSCFD. MODERADO GOLPE DE FLUIDO VISCOSO CON IGP. LEVE MANEJO DE SOLIDOS & REFLEXION DE LA ONDA DESDE LA SB. TV CON LEVE PERDIDA DE CARGA. | 83.3 | 3.5 | 10:13 |  |  | 1 | 1 | 18266 | JAZMIN-AM-4:1
JAZMIN | JAZMIN B-01 | 2025-02-06 | 1631.5 | 1506 | 68.7 | AMPSCOT C-320-256-144a | 144 | 3/3 | 2 | 4.7 | 122 | 102 | 20 | NO REPORTA | 48.36 | 142 | 2028 | 152.5 | AGUA | 34.9 | 3706 | 5843 | LL | OK | 0.8 | 2.185 | 400 | 1479.44 | 16 | 16 | 0.3 | 0 | 100 | 1354.18 | 6.9 | 0.22 | NO | 1497 | 1421.99 | NO | 63.5 | POZO CON AUMENTO @ 4,7 SPM, CON BOMBEO ESTABLE. WHT: 122. F. SUMERGENCIA EFECTIVA: 16 FT. GOLPE DE FLUIDO CON ALTA FRICICON. BOMBA CON DESGASTE -BARRIL. TV CON ESCURRIMIENTO. LA VIGA ESTA OPERANDO AL 102,1% DE LA CARGA PERMISIBLE (GOODMAN MODIFICADO) PARA UN FACTOR DE SERVICIO DE 0,60. | 101.6 | 9.7 | 12:52 |  |  | 1 | 1 | 18267 | JAZMIN-B-1:1
JAZMIN | JAZMIN B-02 | 2025-02-06 | 1574.5 | 1448 | 45.9 | AMPSCOT C-320-256-144a | 144 | 3/3 | 2 | 3.1 | 126 | 107 | 40 | 500-58" | 32.14 | 142.7 | 2163 | 65.3 | AGUA | 26.5 | 3434 | 5774 | OK | OK | 0 | 2.036 | 400 | 1344.24 | 132 | 132 | 0.5 | 1 | 100 | 1320.47 | 55.5 | 0.05 | NO | 1484 | 1428.88 | NO | 94.7 | POZO CON REDUCCION @ 3,1 SPM, CON BOMBEO INESTABLE. WHT: 126. F. SUMERGENCIA EFECTIVA: 132 FT. FLUJO DE GAS POR EL ANULAR: :1 MSCFD.ACENTUADO GOLPE DE FLUIDO CON FLUCTUACION ARMONICA ERROR GUIDE. V/V OPERATIVAS. | 58.6 | 1.8 | 12:39 |  |  | 1 | 1 | 18268 | JAZMIN-B-2:1
JAZMIN | JAZMIN B-03 | 2025-02-06 | 1540 | 1413 | 102.7 | AMPSCOT C-320-256-144a | 144 | 3/3 | 2 | 2.8 | 119 | 101 | 40 | NO VOLANTA | 71.56 | 143.6 | 2245 | 145.4 | EMUL 90% | 25 | 3605 | 5688 | SL | OK | 1.7 | 2.07 | 400 | 1514.38 | 0 | 0 | 0.2 | 1 | 99 | 1463.17 | 0.2 | 0.1 | NO | 1492.5 | 1491.66 | NO | 11.7 | POZO CON LEVE REDUCCION @ 2,8 SPM, CON BOMBEO ESTABLE. WHT: 118. F. SIN SUMERGENCIA. FLUJO DE GAS POR EL ANULAR: :1 MSCFD.MODERADO GOLPE DE FLUIDO CON LEVE INTERFERENCIA POR GAS. REFLEXION DE LA ONDA DESDE LA SB. FLUCTUACION ERROR GUIDETV CON ESCURRIMIENTO. | 59.4 | 2.3 | 12:25 |  |  | 1 | 1 | 18269 | JAZMIN-B-3:1
JAZMIN | JAZMIN B-05 | 2025-02-06 | 1592 | 1476 | 37.6 | AMPSCOT C-320-256-144a | 144 | 3/3 | 2 | 2.4 | 107 | 105 | 20 | NO REPORTA | 26.33 | 142.8 | 2089 | 41.6 | AGUA | 25 | 3135 | 5405 | LEVE CIERRE TARDIO | DESGASTE | 0 | 2.091 | 400 | 1461.92 | 15 | 15 | 0.7 | 0 | 100 | 1398.3 | 6.1 | 0 | FUERTE | 1478.11 | 1423.03 | NO | 54.8 | POZO CON AUMENTO @ 2,4 SPM, CON BOMBEO ESTABLE. CON DESCENSO DE COND. DE BOMBEO. WHT: 107. F. SUMERGENCIA EFECTIVA: 35 FT. LEVE CIERRE TARDIO. MUY SEVERO GOLPE DE FLUIDO CON ALTA IPG. V/V OPERATIVAS. | 63.7 | 2.1 | 12:08 |  |  | 1 | 1 | 18270 | JAZMIN-B-5:1
JAZMIN | JAZMIN BK-01 | 2025-02-06 | 1643.14 | 1493.29 | 50.9 | AMPSCOT C-320-256-144a | 129.6 | 2/3 | 2 | 1.7 | 100 | 99 | 20 | NO VOLANTA | 40.09 | 126.9 | 2138 | 39.3 | EMUL 85% | 28.3 | 3752 | 6157 | OK | OK | 0.1 | 2.144 | 400 | 1535.07 | 11 | 11 | 0.6 | 0 | 100 | 1431.97 | 4.4 | 0.03 | NO | 1547 | 1467.48 | SI | 44.6 | POZO EN SEGUIMIENTO @ 1,7 SPM, CON BOMBEO & OPERANDO ESTABLE. WHT: 100. F. SUMERGENCIA EFECTIVA: 11 FT. :0 ACENTUADA IPG CON STUFFING MUY AJUSTADO. ALTA FRICCION. GP DE BOMBA. V/V OPERATIVAS | 66.2 | 1.5 | 10:53 |  |  | 1 | 1 | 18271 | JAZMIN-BK-1:1
JAZMIN | JAZMIN BK-02 | 2025-02-06 | 1566 | 1427 | 79.1 | AMPSCOT C-320-256-144a | 129.6 | 2/3 | 2 | 2.3 | 101 | 100 | 20 | NO VOLANTA | 60.99 | 129.6 | 2011 | 88.7 | EMUL | 22.4 | 3422 | 5390 | OK | OK | 0 | 1.922 | 400 | 1375.56 | 0 | 0 | 0.5 | 0 | 100 | 1431.39 | 0.1 | 0.06 | NO | 1373.11 | 1373.1 | SI | 0 | POZO CON LEVE AUMENTO @ 2,3 SPM, CON BOMBEO ESTABLE. SIN SUMERGENCIA MODERADA IPG CON LEVE REFLEXION DE LA ONDA DESDE LA SB . V/VS OPERATIVAS. | 44.4 | 1.2 | 11:08 |  |  | 1 | 1 | 18272 | JAZMIN-BK-2:1
JAZMIN | JAZMIN BK-04 | 2025-02-06 | 1653 | 1559 | 17.2 | AMPSCOT C-320-256-144a | 129.6 | 2/3 | 2 | 2.5 | 102 | 97 | 40 | NO VOLANTA | 13.44 | 127.7 | 2067 | 20.4 | CRUDO GAS | 28 | 3691 | 5705 | OK | OK | 0 | 2.179 | 400 | 1468.96 | 0 | 0 | 0.5 | 0 | 100 | 1348.29 | 0.1 | 0.12 | NO | 1458 | 1378.72 | NO | 0 | POZO @ 2,5 SPM, CON BOMBEO ESTABLE. WHT: 102. F. SUMERGENCIA EFECTIVA: 0 FT. POZO ACHICADO. MUY SEVERO GOLPE DE FLUIDOV/V OPERATIVAS. DEJAR OPERATIVO A BAJOS SPM & MEJORA CON WO TS. | 68.9 | 2.9 | 11:22 |  |  | 1 | 1 | 18273 | JAZMIN-BK-4:1
JAZMIN | JAZMIN BK-05 | 2025-02-06 | 1639.8 | 1472.6 | 46.9 | AMPSCOT C-320-256-144a | 144 | 3/3 | 2 | 2.3 | 105 | 99 | 20 | NO VOLANTA | 32.37 | 145 | 2214 | 49.9 | EMUL | 28.1 | 3583 | 6025 | OK | OK | 0 | 2.073 | 400 | 1516.13 | 65 | 65 | 0.6 | 0 | 100 | 1462.74 | 27 | 0.2 | NO | 1586.49 | 1516.09 | NO | 49.4 | POZO CON LEVE AUMENTO @ 2.3 SPM, CON BOMBEO UN POCO INESTABLE. DESCENSO DE COND. DE BOMBEO. :POZO SE ENFRIO BAJO WHT. CARTA CON ALTA FRICCION POR FLUIDO VISCOSO. SV & TV CON PROBLEMAS. REFLEXION ONDA SB. | 73.7 | 2.5 | 11:36 |  |  | 1 | 1 | 18274 | JAZMIN-BK-5:1
JAZMIN | JAZMIN BK-06 | 2025-02-06 | 1665.5 | 1491 | 77.7 | AMPSCOT C-456-256-144 | 144 | 3/3 | 2 | 4.9 | 181 | 144 | 20 | NO REPORTA | 54.79 | 141.7 | 2406 | 179.1 | EMUL | 30.7 | 3849 | 6090 | OK | OK | 0 | 2.216 | 400 | 1614.86 | 111 | 108 | 0.4 | 3 | 93 | 1457.46 | 45.1 | 0.21 | NO | 1733.39 | 1667.05 | NO | 18.5 | POZO CON LEVE AUMENTO @ 4,9 SPM, CON BOMBEO ESTABLE. CON DESCENSO DE % EFF BOMBA. TRAZA DEL NIVEL CON AFECTACION EN LA DEFLEXION DE LA ONDA POR EL GAS. ANULAR VAPORANDO WHT: 181. F. SUMERGENCIA EFECTIVA: 108 FT. FLUJO DE GAS POR EL ANULAR: :3 MSCFD.ACENTUADO GOLPE DE FLUIDO CON LEVE INTERFERENCIA POR GAS. REFLEXION DE LA ONDA DESDE LA SB. V/V OPERATIVAS. SEGUIMIENTO A LA PERDIDA DE NIVEL. | 82.8 | 4.7 | 11:50 |  |  | 1 | 1 | 18275 | JAZMIN-BK-6:1
JAZMIN | JAZMIN C-04 | 2025-02-06 | 1809 | 1318 | 83.6 | AMPSCOT C-320-256-144 | 144 | 3/3 | 2 | 2.9 | 107 | 101 | 20 | 500-16" | 58.56 | 142.8 | 2292 | 113.4 | EMUL 90% | 24.9 | 3251 | 5839 | OK | OK | 0.4 | 2.126 | 400 | 1548.64 | 112 | 112 | 0.4 | 0 | 100 | 1456.86 | 47.2 | 0.12 | NO | 1671.62 | 1573.74 | NO | 103.5 | POZO EN SEGUIMIENTO @ 2.9 SPM, CON BOMBEO ESTABLE. MERMA DE WHT. TRAZA DEL NIVEL CON AFECTACION EN LA DEFLEXION DE LA ONDA POR EL GAS. WHT: 107. F. SUMERGENCIA EFECTIVA: 112 FT. . MODERADA IPG CON STUFFING AJUSTADO. V/V OPERATIVAS. SE TOMO ACUSTICO EN OFF. NOTA. NO SE HA SUMINISTRADO INFORMACION PARA ACTUALIZAR EM-BWF- SARTA CAMBIO & PROFUNDIDAD DE LA NIPLESILLA" | 55.3 | 2.6 | 13:05 |  |  | 1 | 1 | 18276 | JAZMIN-C-4:1
JAZMIN | JAZMIN C-05 | 2025-02-06 | 1442.43 | 1270.86 | 103.5 | AMPSCOT C-320-256-144a | 144 | 3/3 | 2 | 5 | 102 | 101 | 20 | NO VOLANTA | 72.72 | 142.4 | 2137 | 240.1 | AGUA 100% | 30.3 | 3512 | 4929 | CIERRE TARDIO DE LA TV | OK | 0.9 | 1.78 | 400 | 1326.07 | 171 | 171 | 0.6 | 0 | 100 | 1489.97 | 71.4 | 0.16 | NO | 1507.96 | 1464.06 | NO | 45.6 | POZO EN SEGUIMIENTO @ 5.0 SPM, CON BOMBEO ESTABLE. WHT: 102. F. SUMERGENCIA EFECTIVA: 171 FT. TV CON SEVERO CIERRE TARDIO CON MANEJO DE SOLIDOS E IPG. FLUCTUACION ERROR GUIDE. | 71.6 | 4.4 | 13:19 |  |  | 1 | 1 | 18277 | JAZMIN-C-5:1
JAZMIN | JAZMIN L-04 | 2025-02-06 | 1590.5 | 1456 | 34.2 | AMPSCOT C-320-256-144a | 144 | 3/3 | 2 | 3.2 | 106 | 97 | 20 | NO VOLANTA | 23.93 | 143.1 | 1999 | 51.9 | AGUA | 25.6 | 3830 | 5858 | OK | OK | 0.1 | 2.094 | 400 | 1466.36 | 0 | 0 | 0.7 | 0 | 100 | 1400.54 | 0.3 | 0 | NO | 1457 | 1412.08 | NO | 0 | POZO DE BAJO POTENCIA CON AUMENTO @ 3,2 SPM, CON BOMBEO ESTABLE. PERO APORTA FLUIDO FINALIZANDO CARRERA WHT: 106. F. MERMA DE NIVEL. SIN SUMERGENCIA. .MUY SEVERO GOLPE DE FLUIDO CON MANEJO DE SOLIDOS & FLUCTUACION ERROR GUIDE. V/V OPERATIVAS. EVALUAR REDUCICON DE SPM. | 65.2 | 1.9 | 10:26 |  |  | 1 | 1 | 18278 | JAZMIN-L-4:1
JAZMIN | JAZMIN O-01 | 2025-02-06 | 1704 | 1540 | 129.5 | AMPSCOT C-320-256-144a | 144 | 3/3 | 2 | 2 | 106 | 84 | 40 | NO VOLANTA | 90.64 | 142.9 | 2332 | 120.9 | EMUL | 25.3 | 3264 | 5731 | SL | OK | 0.1 | 2.274 | 400 | 1543.84 | 92 | 92 | 0.6 | 0 | 100 | 1357.82 | 38.1 | 0.13 | NO | 1645.73 | 1548.63 | SI | 61.9 | POZO EN SEGUIMIENTO @ 2 SPM, CON BOMBEO ESTABLE. MERMA DE WHT. WHT: 106. F. SUMERGENCIA EFECTIVA: 92 FT .MODERADO GOLPE DE FLUIDO E IPG. LEVE MANEJO DE SOLIDOS. TV CON ESCURRIMIENTO. REESPACEAR. | 54.9 | 2.2 | 09:07 |  |  | 1 | 1 | 18279 | JAZMIN-O-1:1
JAZMIN | JAZMIN O-02 | 2025-02-06 | 1627.5 | 1510 | 100.1 | AMPSCOT C-320-256-144 | 144 | 3/3 | 2 | 4.5 | 113 | 92 | 120 | 500-4´ | 69.6 | 143.8 | 3709 | 209.5 | EMUL 80% | 29.2 |  |  | FRENO MUY DESTENSIONADO | FRENO MUY DESTENSIONADO | 0 | 2.076 | 400 | 1527.34 | 94 | 91 | 0.6 | 2 | 97 | 1471.43 | 38 | 0.12 | NO | 1625.42 | 1580.05 | SI | 38.9 | POZO EN SEGUIMIENTO @ 4.5 SPM, CON BOMBEO & OPERANDO ESTABLE. WHT: 113. F. SUMERGENCIA EFECTIVA: 91FT. FLUJO DE GAS POR EL ANULAR: :2 MSCFD. MODERADO GOLPE DE FLUIDO CON LEVE INTERFERENCIA POR GAS, STUFFING MUY AJUSTADO. REFLEXION DE LA ONDA DESDE LA SB. CARTA MUESTRAS UNA LEVE RESTRICCION EN LA CARRERA DESCENDENTE -GP CON EL CABEZAL DE LA UBM. NOTA. UBM CON FRENO DESAJUSTADOS & VSD CON FALLA - NO SE TOMA TEST DE VALVULAS. | 71.2 | 5.2 | 08:55 |  |  | 1 | 1 | 18280 | JAZMIN-O-2:1
JAZMIN | JAZMIN O-03 | 2025-02-06 | 1593 | 1472 | 61.5 | AMPSCOT C-320-256-144 | 144 | 3/3 | 2 | 5.4 | 88 | 82 | 90 | 500-1´28" | 42.82 | 143.6 | 2486 | 155 | GAS CRUDO EMUL | 28.3 | 3494 | 5733 | SL | OK | 1.1 | 1.998 | 400 | 1503.23 | 50 | 50 | 0.8 | 0 | 100 | 1504.74 | 20.2 | 0.02 | NO | 1553.11 | 1550.25 | SI | 38.3 | POZO CON AUMENTO @ 5,4 SPM, CON BOMBEO ESTABLE. CONTINUA MERMA DE WHT. WHT: 88. F. SUMERGENCIA EFECTIVA: 87 FT. PRUEBA DE PRESION RAPIDA NO CONFIABLE..ACENTUADA IPG TV CON ESCURRIMIENTO. EN ESTABILIZACION. REESPACIAR & DISMINUIR A 5.0 SPM. | 71 | 6.2 | 08:43 |  |  | 1 | 1 | 18281 | JAZMIN-O-3:1
JAZMIN | JAZMIN O-04 | 2025-02-06 | 2249 | 2073 | 69.3 | AMPSCOT C-320-256-144a | 129.6 | 2/3 | 2.25 | 4.3 | 95 | 81 | 120 | NO VOLANTA | 56.43 | 122.8 | 4486 | 177.9 | GAS AGUA 100% | 39.6 | 8227 | 9021 | LL | MUY LEVANTADA | 0.7 | 3.048 | 400 | 2227.92 | 63 | 63 | 0.6 | 0 | 100 | 1461.89 | 26.4 | 0.08 | FUERTE | 2294.12 | 2221.6 | SI | 8.4 | POZO EN SEGUIMIENTO @ 4,3 SPM, CON BOMBEO ESTABLE. POZO FRIO. MERMA DE NVIEL. MEDIANA SUMERGENCIA. MODERADO GOLPE DE FLUIDO CON IPG. . FUERTE GP DE BOMBA. SV LEVANTADA. | 98.2 | 4.7 | 08:30 |  |  | 1 | 1 | 18282 | JAZMIN-O-4:1
JAZMIN | JAZMIN O-05 | 2025-02-06 | 1677.5 | 1565 | 65.3 | AMPSCOT C-320-256-144a | 144 | 3/3 | 2 | 5 | 151 | 105 | 120 | NO VOLANTA | 45.91 | 142.2 | 2557 | 152.3 | EMUL | 30 | 3426 | 5926 | OK | OK | 0 | 2.112 | 400 | 1538.65 | 70 | 64 | 1 | 4 | 91 | 1457.05 | 26.2 | 0.29 | NO | 1615.85 | 1532.49 | SI | 49.9 | POZO EN SEGUIMIENTO @ 5 SPM, CON BOMBEO ESTABLE. CON DESCENSO DE COND. DE BOMBEO. WHT: 151. F. SUMERGENCIA EFECTIVA: 64 FT. FLUJO DE GAS POR EL ANULAR: :4 MSCFD.ACENTUADO GOLPE DE FLUIDO CON LEVE INTERFERENCIA POR GAS. V/V OPERATIVAS. EVALUAR O PROGRAMAR REDUCCION DE SPM. | 77.5 | 4.1 | 08:14 |  |  | 1 | 1 | 18283 | JAZMIN-O-5:1
JAZMIN | JAZMIN AB-01 | 2025-02-07 | 1822.85 | 1685.7 | 97.2 | KERUI C-320-256-144 | 115.2 | 1/3 | 2 | 2.5 | 131 | 115 | 40 | NO VOLANTA | 85.22 | 114.1 | 2372 | 114.2 | EMUL | 26.3 | 4218 | 6165 | OK | OK | 0.1 | 1.91 | 400 | 1383.26 | 207 | 207 | 1.2 | 0 | 100 | 1448.44 | 87.8 | 0.01 | NO | 1593 | 1579.75 | NO | 190.8 | POZO CON REDUCCION @ 2.3 SPM, CON BOMBEO ESTABLE. WHT: 155. F. SUMERGENCIA EFECTIVA: 207 FT. FACENTUADA INTERFERENCIA POR GAS. REFLEXION DE LA ONDA DESDE LA SB. V/V OPERATIVAS. EVALUAR AUMENTO LIGERO DE SPM. | 47.4 | 1.9 | 13:47 |  |  | 1 | 1 | 18284 | JAZMIN-AB-1:1
JAZMIN | JAZMIN AB-02 | 2025-02-07 | 2242 | 2118 | 30.4 | KERUI C-320-256-144 | 115.2 | 4/4 | 2 | 3 | 108 | 102 | 20 | 500-1´ | 26.57 | 114.4 | 3265 | 41.8 | GAS CRUDO | 39.2 | 5290 | 8371 | OK | OK | 0 | 3.237 | 400 | 2343.85 | 0 | 0 | 0.7 | 3 | 100 | 1448.16 | 1.4 | 0.14 | NO | 2277 | 2261.46 | NO | 1.4 | POZO CON REDUCCION @ 2.9 SPM, WHT: 108 SIN SUMERGENCIA. POZO CON BOMBA SEVERO GP DE FLUIDO CON FRICCION POR FLUIDO VISCOSO E IPG. V/VS OPERATIVAS. | 92.6 | 3.7 | 13:33 |  |  | 1 | 1 | 18285 | JAZMIN-AB-2:1
JAZMIN | JAZMIN AB-03 | 2025-02-07 | 1724.02 | 1652.05 | 43.1 | KERUI C-320-256-144 | 115.2 | 1/3 | 2 | 3.2 | 116 | 99 | 40 | 500-2´ | 38.19 | 112.9 | 2348 | 63.6 | AGUA EMUL | 26.7 | 3863 | 6007 | OK | OK | 0 | 2.174 | 400 | 1551.47 | 49 | 49 | 0.6 | 1 | 100 | 1427.29 | 21.7 | 0.05 | NO | 1602 | 1579.53 | NO | 75.9 | POZO EN SEGUIMIENTO @ 3.2 SPM, CON BOMBEO ESTABLE. WHT: 116F. SUMERGENCIA EFECTIVA: 49 FT. :RECUPERA COND. DE BOMBEO. MODERADO GP DE FLUIDO E IPG. V/V OPERATIVAS. CONT SEGUIMIENTO | 55.8 | 1.5 | 13:20 |  |  | 1 | 1 | 18286 | JAZMIN-AB-3:1
JAZMIN | JAZMIN AB-04 | 2025-02-07 | 1821 | 1673.06 | 90.2 | KERUI C-320-256-144 | 115.2 | 1/3 | 2 | 2.6 | 111 | 104 | 40 | 500-1´10" | 79.5 | 113.5 | 2618 | 108.8 | EMUL | 28.4 |  |  | FRENO MUY DESTENSIONADO | FRENO MUY DESTENSIONADO |  | 2.189 | 400 | 1590.24 | 210 | 165 | 1.1 | 11 | 78 | 1452.94 | 70.6 | 0.81 | NO | 1805.72 | 1777.55 | NO | 76.2 | POZO EN SEGUIMIENTO @ 2,6 SPM, CON BOMBEO ESTABLE. CON RECUPERACION DE NIVEL. WHT: 111. F. SUMERGENCIA EFECTIVA: 165 FT. FLUJO DE GAS POR EL ANULAR: :11 MSCFD. MODERADA INTERFERENCIA POR GAS. CARTA MUESTRA CON DESGASTE EN LA SV. NO SE TOMA TEST DE V/VS POR EL ESTADO DEL FRENO:DESTENSIONADO. | 59.9 | 2.6 | 13:05 |  |  | 1 | 1 | 18287 | JAZMIN-AB-4:1
JAZMIN | JAZMIN AB-05 | 2025-02-07 | 2291.62 | 2199.24 | 20.7 | AMPSCOT C-640-305-168 | 168 | 4/4 | 2.25 | 1.8 | 108 | 107 | 40 | 60-3´ | 12.61 | 164 | 4209 | 22.1 | EMUL 90% | 34.3 | 5026 | 9049 | OK | OK | 0.2 | 3.373 | 400 | 2451.59 | 0 | 0 | 0.9 | 0 | 100 | 1453.65 | 1.6 | 0.35 | NO | 2276 | 2253.21 | NO | 1.6 | POZO EN SEGUIMIENTO @ 1,8 SPM, CON BOMBEO ESTABLE. WHT: 100 F. SIN SUMERGENCIA. MUY SEVERO GOLPE DE FLUIDO CON LEVE INTERFERENCIA POR GAS. V/V OPERATIVAS. CONT. SEGUIMIENTO & MEJORA CON TS. | 96.3 | 2.4 | 12:50 |  |  | 1 | 1 | 18288 | JAZMIN-AB-5:1
JAZMIN | JAZMIN AC-03 | 2025-02-07 | 1386 | 1156 | 104.1 | AMPSCOT C-320-256-144a | 144 | 3/3 | 2 | 4.5 | 176 | 101 | 60 | 500-20" | 72.82 | 143 | 1842 | 216.9 | EMUL | 23.6 | 2640 | 4774 | OK | OK | 0 | 1.625 | 400 | 1116.66 | 149 | 139 | 0.8 | 2 | 94 | 1374.35 | 59 | 0.32 | NO | 1309.27 | 1165.47 | SI | 84.4 | POZO CON AUMENTO @ 4.5 SPM, CON BOMBEO ESTABLE. ,MERMA DE NIVEL. WHT: 176. SUMEGENCIA EFECTIVA: 139 FT. LEVE IPG . REFLEXION DE LA ONDA DESDE LA SB. V/V OPERATIVAS | 62.8 | 4.5 | 10:39 |  |  | 1 | 1 | 18289 | JAZMIN-AC-3:1
JAZMIN | JAZMIN AC-04 | 2025-02-07 | 1400 | 1103 | 122.2 | AMPSCOT C-320-256-144 | 129.6 | 3/4 | 2 | 3.1 | 128 | 92 | 60 | NO VOLANTA | 94 | 130 | 2121 | 175.9 | AGUA 100% | 19.6 | 3352 | 4639 | PERDIDA DE CARGA | LIFTED | 0.9 | 0.832 | 400 | 616.43 | 748 | 748 | 0.4 | 0 | 100 | 1481.8 | 312.2 | 0.1 | NO | 1456 | 1357.61 | SI | 291.8 | #N/D POZO CON BWF ACTUALIZADO CON AUMENTO @3.0 SPM, ALTA SUMERGENCIA. CON PERDIDA E WHT. CON RECUPERACON DE NIVEL.CARTA LLENA CON LEVE INTERFERENCIA POR GAS. TV CON PERDIDA DE CARGA & SV LIGERAMETNE LEVANTADA. EVALUAR AUMENTO DE SPM. | 33 | 2.2 | 10:22 |  |  | 1 | 1 | 18290 | JAZMIN-AC-4:1
JAZMIN | JAZMIN AC-06 | 2025-02-07 | 1426.5 | 1197 | 124.2 | AMPSCOT C-320-256-144 | 129.6 | 3/4 | 2 | 3.2 | 166 | 103 | 40 | NO VOLANTA | 96.6 | 128.6 | 1809 | 181.4 | EMUL 90% | 21.8 |  |  | FRENO MUY DESTENSIONADO | FRENO MUY DESTENSIONADO |  | 1.438 | 400 | 1002.97 | 252 | 230 | 0.3 | 3 | 91 | 1394.96 | 96.3 | 0.66 | NO | 1334.49 | 1181.52 | SI | 125.4 | POZO CON LEVE AUMENTO @ 3,2 SPM, CON BOMBEO ESTABLE. WHT: 166. F. SUMERGENCIA EFECTIVA: 230 FT. FLUJO DE GAS POR EL ANULAR: :3 MSCFD.CARTA LLENA CON INTERFERENCIA POR GAS. NO SE TOMA TEST DE V/VS POR EL ESTADO DEL FRENO:DESTENSIONADO. | 43.1 | 2.5 | 10:12 |  |  | 1 | 1 | 18291 | JAZMIN-AC-6:1
JAZMIN | JAZMIN AN-07 | 2025-02-07 | 1646 | 1517 | 74.6 | ZIMEC C-456-256-144 | 115.2 | 2/4 | 2 | 2.4 | 109 | 102 | 60 | NO VOLANTA | 64.32 | 115.9 | 2268 | 84.7 | CRUDO | 27.7 | 3448 | 6036 | OK | OK | 0.6 | 1.957 | 400 | 1420.75 | 141 | 141 | 0.2 | 0 | 100 | 1451.97 | 60.1 | 0.02 | NO | 1578 | 1475.61 | NO | 87.9 | POZO EN SEGUIMIENTO @ 2,4 SPM, CON BOMBEO ESTABLE. W WHT: 109. F. SUMERGENCIA EFECTIVA: 141 FT LEVE GOLPE DE FLUIDO CON LEVE INTERFERENCIA POR GAS. SV PRESENTA DESGASTE FUGA. | 60 | 2.3 | 11:30 |  |  | 1 | 1 | 18292 | JAZMIN-AN-7:1
JAZMIN | JAZMIN AQ-03 | 2025-02-07 | 1692.32 | 1274.64 | 62.9 | LUFKIN C-320D-213-120 | 120 | 4/4 | 2 | 4.3 | 116 | 102 | 10 | BOMBEO DEFICIENTE | 52.69 | 119.5 | 2653 | 0 | GAS CRUDO | 42 | 4254 | 5580 | PERDIDA DE CARGA | OK | 0.9 | 2.053 | 400 | 1512.19 | 404 | 342 | 2.9 | 24 | 65 | 1473.16 | 146.2 | 1.85 | NO | 1927.14 | 1892.25 | NO | 50.9 | POZO EN SEGUIMIENTO @ 4,3 SPM, CON BOMBEO DEFICIENTE CASI NO PRESIONA. WHT: 116. F. SUMERGENCIA EFECTIVA: 342 FT. FLUJO DE GAS POR EL ANULAR: :24 MSCFD. BOMBA DEFICIENTE. EVALUAR WS. | 105.6 | 9 | 11:48 |  |  | 1 | 1 | 18293 | JAZMIN-AQ-3:1
JAZMIN | JAZMIN AX-03 | 2025-02-07 | 2141.69 | 1858.38 | 113.1 | AMPSCOT C-456-305-144 | 144 | 4/4 | 2 | 2.4 | 114 | 104 | 80 | 500-33" | 78.81 | 143.5 | 3146 | 128.8 | EMUL | 29.7 | 5271 | 8153 | OK | OK | 0.5 | 2.453 | 400 | 1781.68 | 321 | 321 | 0.7 | 0 | 100 | 1452.66 | 135.6 | 0.01 | NO | 2117 | 2059.6 | NO | 146.4 | POZO EN SEGUIMIENTO @ 2,4 SPM, CON BOMBEO ESTABLE. WHT: 114. F. SUMERGENCIA EFECTIVA: 321 FT. .MODERADA IPG. TV CON LL. NOTA. SE ACTUALIZO BWF -EM | 67.4 | 2.9 | 14:16 |  |  | 1 | 1 | 18294 | JAZMIN-AX-3:1
JAZMIN | JAZMIN CO-01 | 2025-02-07 | 1718 | 1614 | 102.9 | AMPSCOT C-456-256-144a | 144 | 4/4 | 2 | 5 | 160 | 126 | 90 | NO REPORTA | 72.53 | 141.8 | 2345 | 240.6 | EMUL CRUDO | 28.7 | 3977 | 5858 | OK | OK | 0.2 | 1.869 | 400 | 1303.5 | 388 | 332 | 1.2 | 1 | 86 | 1394.87 | 137.4 | 0.56 | NO | 1677 | 1615 | NO | 152.3 | POZO EN SEGUIMIENTO @ 5 SPM, CON BOMBEO ESTABLE. WHT: 160. F. SUMERGENCIA EFECTIVA: 332 FT. FLUJO DE GAS POR EL ANULAR: :1 MSCFD.MODERADO GOLPE DE FLUIDO CON LEVE INTERFERENCIA POR GAS. V/V OPERATIVAS. CONT. SEGUIMIENTO | 63.6 | 4.8 | 14:01 |  |  | 1 | 1 | 18295 | JAZMIN-CO-1:1
JAZMIN | JAZMIN CP-02 | 2025-02-07 | 1606.5 | 1559 | 24.7 | KERUI C-320-256-144 | 115.2 | 1/3 | 2.25 | 2.1 | 110 | 102 | 20 | NO VOLANTA | 21.86 | 113.1 | 2852 | 30.9 | EMUL 90% | 27.1 | 3855 | 6541 | OK | OK | 0 | 2.3 | 400 | 1666.13 | 0 | 0 | 0.8 | 0 | 100 | 1448.81 | 1.3 | 0.27 | NO | 1571.5 | 1571.49 | NO | 1.3 | POZO EN SEGUIMIENTO @ 2,1 SPM, CON BOMBEO UN POCO INESTABLE. WHT: 110. F. SUMERGENCIA EFECTIVA: 0 FT.MUY SEVERO GOLPE DE FLUIDO CON IPG. V/V OPERATIVAS. CONT. SEGUIMIENTO | 50.3 | 0.7 | 12:31 |  |  | 1 | 1 | 18296 | JAZMIN-CP-2:1
JAZMIN | JAZMIN M-06 | 2025-02-07 | 1474 | 1151 | 18.4 | AMPSCOT C-320-256-144 | 144 | 4/4 | 2.25 | 1.9 | 91 | 99 | 0 | SARTA FLOTANDO | 12.5 | 146.9 | 2338 | 0 | SARTA FLOTANDO | 34.9 |  |  | SARTA FLOTANDO | SARTA FLOTANDO |  | 1.756 | 400 | 1237.83 | 180 | 172 | 0.6 | 2 | 95 | 1409.83 | 72.5 | 0.21 | NO | 1506.28 | 1300.63 | NO | 63.8 | POZO OFF SOLICITADO @ 1.9 SPM, CON SARTA FLOTANDO. POZO SE ENFRIO WHT: 92. F. SUMERGENCIA EFECTIVA: 77 FT. FLUJO DE GAS POR EL ANULAR: :73 MSCFD. CARTA MUESTRA ALTA FRICCION POR FLUIDO VISCOSO CON BOMBA DESGASTADA. EVALUAR WS. | 109.4 | 4.8 | 10:55 |  |  | 1 | 1 | 18297 | JAZMIN-M-6:1
JAZMIN | JAZMIN P-01 | 2025-02-07 | 1236.81 | 968.62 | 55.6 | AMPSCOT C-320-256-144 | 144 | 4/4 | 2 | 4.9 | 136 | 96 | 30 | NO VOLANTA | 38.93 | 142.7 | 1958 | 126.8 | GAS EMUL 90% | 23.4 | 3145 | 4964 | OK | OK | 0.1 | 1.539 | 400 | 1028.23 | 297 | 297 | 0.6 | 0 | 100 | 1336.23 | 124.5 | 0.2 | NO | 1325.72 | 1325.72 | SI | 87.6 | POZO EN SEGUIMIENTO @ 4.9 SPM, CON BOMBEO ESTABLE. CON CAIDA DE WHT & RECUPERACION DE NIVEL. WHT: 136. F. SUMERGENCIA EFECTIVA: 297 FT. ACENTUADA GP DE FLUIDO CON ALTA INTERFERENCIA POR GAS. REFLEXION DE LA ONDA DESDE LAS SB. V/V OPERATIVAS. REESPACEAR. | 59.2 | 2 | 08:48 |  |  | 1 | 1 | 18298 | JAZMIN-P-1:1
JAZMIN | JAZMIN P-02 | 2025-02-07 | 1421.5 | 1039 | 79.4 | AMPSCOT C-320-256-144a | 144 | 3/3 | 2 | 2.5 | 149 | 94 | 50 | NO VOLANTA | 55.08 | 144.2 | 1693 | 89.9 | EMUL | 18.5 |  |  | FRENO MUY DESTENSIONADO | FRENO MUY DESTENSIONADO |  | 1.625 | 400 | 1093.82 | 37 | 36 | 0 | 1 | 98 | 1346.24 | 15.3 | 0.17 | NO | 1139 | 1075.78 | SI | 112.4 | POZO EN SEGUIMIENTO @ 2,5 SPM, CON BOMBEO ESTABLE. CON CAIDA DE COND. DE BOMBEO & WHT. CAMBIO DE [ ] DE FLUIDO. WHT: 149. F. SUMERGENCIA EFECTIVA: 36 FT. FLUJO DE GAS POR EL ANULAR: :1 MSCFD. MODERADO GP DE FLUIDO CON IPG. CARGAS VIBRANTES. REESPACEAR TIENE THM. NO SE TOMA TEST DE V/VS POR EL ESTADO DEL FRENO:DESTENSIONADO. | 41.9 | 1.4 | 09:07 |  |  | 1 | 1 | 18299 | JAZMIN-P-2:1
JAZMIN | JAZMIN P-03 | 2025-02-07 | 1361.5 | 1076 | 132.6 | AMPSCOT C-456-256-144a | 144 | 4/4 | 2 | 1.7 | 133 | 105 | 50 | 500-30" | 92.5 | 143.4 | 2159 | 104.3 | EMUL AGUA | 24.4 |  |  | FRENO MUY DESTENSIONADO | FRENO MUY DESTENSIONADO |  | 1.439 | 400 | 1057.85 | 369 | 307 | 2.2 | 12 | 75 | 1470.26 | 125.3 | 1.45 | NO | 1521 | 1395.98 | SI | 76.1 | POZO CON REDUCCION @ 1,7 SPM, CON BOMBEO ESTABLE. WHT: 133. F. SUMERGENCIA EFECTIVA: 307 FT. FLUJO DE GAS POR EL ANULAR: :12 MSCFD.CARTA LLENA CON LIGERA INTERFERENCIA POR GAS. EVALUAR AUMENTO DE SPM @ 2.5 NO SE TOMA TEST DE V/VS POR EL ESTADO DEL FRENO:DESTENSIONADO. | 48.3 | 2 | 09:21 |  |  | 1 | 1 | 18300 | JAZMIN-P-3:1
JAZMIN | JAZMIN P-04 | 2025-02-07 | 1397.5 | 1021 | 132.7 | AMPSCOT C-320-256-144 | 144 | 4/4 | 2 | 2 | 95 | 91 | 10 | BOMBEO DEFICIENTE | 92.5 | 143.5 | 1912 | 124.1 | BOMBEO DEFICIENTE | 20.4 | 2999 | 4694 | SL | OK | 0.8 | 1.618 | 400 | 993.83 | 378 | 378 | 0.2 | 0 | 100 | 1228.46 | 159.5 | 0.09 | NO | 1450.68 | 1346.97 | NO | 142.5 |  | 36.8 | 1.8 | 09:36 |  |  | 1 | 1 | 18301 | JAZMIN-P-4:1
JAZMIN | JAZMIN P-05 | 2025-02-07 | 1370 | 1041 | 45.4 | AMPSCOT C-320-256-144 | 144 | 4/4 | 2 | 4.3 | 142 | 108 | 60 | NO VOLANTA | 31.81 | 142.8 | 1955 | 91.5 | EMUL 90% | 23.5 |  |  | FRENO MUY DESTENSIONADO | FRENO MUY DESTENSIONADO |  | 1.638 | 400 | 1132.5 | 151 | 135 | 0.5 | 4 | 89 | 1382.78 | 57.2 | 0.47 | NO | 1306.32 | 1239.49 | SI | 80.3 | POZO CON AUMENTO @ 4,3 SPM, CON BOMBEO ESTABLE. NIVEL CON RUIDO Y GAS, WHT: 142. F. SUMERGENCIA EFECTIVA: 135 FT. FLUJO DE GAS POR EL ANULAR: :4 MSCFD.MUY SEVERO GOLPE DE FLUIDO CON LEVE INTERFERENCIA POR GAS. FLUCTUACION ARMONICA ERROR GUIDE. EVALUAR REDUCCION @ 4.0 SPM. NO SE TOMA TEST DE V/VS POR EL ESTADO DEL FRENO:DESTENSIONADO. | 59.7 | 2.9 | 09:54 |  |  | 1 | 1 | 18302 | JAZMIN-P-5:1
JAZMIN | JAZMIN P-07 | 2025-02-07 | 1273 | 1179 | 53.8 | AMPSCOT C-320-256-144a | 144 | 4/4 | 2 | 5.8 | 149 | 106 | 50 | NO VOLANTA | 37.72 | 142.7 | 2100 | 143.9 | AGUA CRUDO | 26.5 |  |  | FRENO MUY DESTENSIONADO | FRENO MUY DESTENSIONADO |  | 1.944 | 400 | 1377.03 | 98 | 98 | 0.1 | 0 | 100 | 1416.7 | 41.4 | 0.12 | NO | 1491.69 | 1376.26 | SI | 0.5 | POZO CON AUMENTO @ 5,8 SPM, CON BOMBEO ESTABLE. WHT: 149. F. SUMERGENCIA EFECTIVA: 98 FTSEVERO GOLPE DE FLUIDO CON IPG. REFLEXION DE LA ONDA DESDE LA SB. EVALUAR REDUCCION DE SPM. NO SE TOMA TEST DE V/VS POR EL ESTADO DEL FRENO:DESTENSIONADO. | 42.4 | 3.8 | 08:23 |  |  | 1 | 1 | 18303 | JAZMIN-P-7:1
JAZMIN | JAZMIN P-09 | 2025-02-07 | 1423.5 | 1176 | 62.4 | AMPSCOT C-320-256-144 | 144 | 4/4 | 2 | 2.1 | 110 | 87 | 50 | NO VOLANTA | 43.32 | 144 | 2143 | 61 | GAS EMUL 85% | 24 | 3315 | 5142 | OK | OK | 0 | 1.728 | 400 | 1252.92 | 235 | 216 | 0.5 | 5 | 87 | 1450.14 | 90.3 | 0.52 | NO | 1528 | 1396.71 | SI | 53.4 | POZO EN SEGUIMIENTO @ 2,1 SPM, CON BOMBEO ESTABLE. CONTINUA CON LA TENDENCIA DE DESCENSO DE WHT. WHT: 110. F. SUMERGENCIA EFECTIVA: 216 FT. FLUJO DE GAS POR EL ANULAR: :4 MSCFD.ACENTUADA POR GAS. V/V OPERATIVAS. EVALUAR AUMENTO DE SPM. | 48.4 | 1.7 | 08:34 |  |  | 1 | 1 | 18304 | JAZMIN-P-9:1
JAZMIN | JAZMIN S-10 | 2025-02-07 | 1607.5 | 1242 | 146.5 | AMPSCOT C-320-256-144a | 144 | 3/3 | 2 | 1.1 | 97 | 92 | 40 | VOLANTA DURA | 99.08 | 147.9 | 2241 | 77.4 | SARTA FLOTANDO | 39.5 |  |  | SARTA FLOTANDO | SARTA FLOTANDO |  | 1.822 | 400 | 1341.66 | 251 | 242 | 0.5 | 2 | 96 | 1472.74 | 101.9 | 0.19 | NO | 1671 | 1441.8 | SI | 81.7 | SARTA FLOTANDO- SE MONTA 10 MIN LA CELDA POZO BOMBEA A BACHES @ 1,1 SPM, CAIDA DE WHT & RECUPERACION DE NIVEL. WHT: 97. F. SUMERGENCIA EFECTIVA: 242 FT. FLUJO DE GAS POR EL ANULAR: :2 MSCFD. BOMBA INFLUENCIADA POR FLUIDO VISCOSO. LA VIGA ESTA OPERANDO AL 123,9% DE LA CARGA PERMISIBLE (GOODMAN MODIFICADO) PARA UN FACTOR DE SERVICIO DE 0,60. | 123.9 | 3.6 | 11:14 |  |  | 1 | 1 | 18305 | JAZMIN-S-10:1
JAZMIN | JAZMIN X-05 | 2025-02-07 | 2110 | 1892 | 107.1 | AMPSCOT C-320-256-144 | 115.2 | 2/4 | 2 | 2.5 | 133 | 128 | 20 | VOLANTA DURA | 94.08 | 113.8 | 2676 | 125.4 | AGUA | 25.2 | 3896 | 5680 | SL | OK | 1.3 | 1.571 | 400 | 1099.7 | 770 | 616 | 1.6 | 9 | 80 | 1400 | 257.1 | 0.91 | NO | 1985 | 1846.33 | NO | 297.6 | POZO CON REDUCCION @ 2,5 SPM, CON BOMBEO ESTABLE. MERMA DE NIVL. WHT: 133. F. SUMERGENCIA EFECTIVA: 616 FT. FLUJO DE GAS POR EL ANULAR: :9 MSCFD.CARTA LLENA CON ALTO APORTE GAS EN EL TBG. TV CON ESCURRIMIENTO. DESCARGAR GAS DEL TBG & EVALUAR LEVE AUMENTO DE SPM. | 39.4 | 1.5 | 12:04 |  |  | 1 | 1 | 18306 | JAZMIN-X-5:1
JAZMIN | JAZMIN AG-01 | 2025-02-08 | 2309 | 1372 | 65.2 | LUFKIN C-320-213-120a | 101.538 | 2/3 | 2 | 2.6 | 102 | 87 | 50 | NO VOLANTA | 63.92 | 102 | 2126 | 78.2 | EMUL 90% | 26.1 | 3326 | 5260 | OK | LEVE DEFICIENCIA | 0.4 | 1.967 | 400 | 1434.02 | 50 | 50 | 1 | 0 | 100 | 1458.08 | 20.3 | 0.01 | NO | 1491 | 1391.04 | SI | 338.8 | POZO CON REDUCCION @ 2,6 SPM, CON BOMBEO ESTABLE. WHT: 102. F. SUMERGENCIA EFECTIVA: 50 FTMODERADO GOLPE DE FLUIDO E IPG. STUFFING AJUSTADO. SV CON LEVE DEFICIENCIA. | 46 | 1.4 | 09:58 |  |  | 1 | 1 | 18307 | JAZMIN-AG-1:1
JAZMIN | JAZMIN AG-02 | 2025-02-08 | 1643 | 1376 | 60 | LUFKIN C-320D-213-120 | 120 | 4/4 | 2 | 3 | 113 | 98 | 50 | 500-60" | 50.47 | 118.9 | 2041 | 83.4 | EMUL 95% | 30.3 | 3366 | 5009 | OK | OK | 0.1 | 1.844 | 400 | 1352.84 | 101 | 95 | 1.1 | 2 | 94 | 1467.29 | 38.6 | 0.23 | NO | 1480.9 | 1343.27 | NO | 91.1 | POZO EN SEGUIMIENTO @ 3 SPM, CON BOMBEO ESTABLE. WHT: 113. F. SUMERGENCIA EFECTIVA: 95 FT. FLUJO DE GAS POR EL ANULAR: :2 MSCFD.MODERADO GOLPE DE FLUIDO CON LEVE INTERFERENCIA POR GAS. V/V OPERATIVAS. CONT. SEGUIMIENTO | 63.3 | 2.9 | 09:43 |  |  | 1 | 1 | 18308 | JAZMIN-AG-2:1
JAZMIN | JAZMIN AG-04 | 2025-02-08 | 1568.5 | 1335 | 52.9 | LUFKIN C-320D-213-120 | 102.857 | 4/4 | 2 | 2.5 | 91 | 86 | 40 | 50-4´ | 51.97 | 101.7 | 2002 | 62 | EMUL 90% | 25.4 | 3050 | 4971 | OK | OK | 0 | 1.781 | 400 | 1311.59 | 121 | 121 | 0.9 | 0 | 100 | 1472.87 | 50 | 0.03 | NO | 1464.5 | 1318.44 | SI | 86.8 | POZO CON REDUCCION @ 2,5 SPM, CON BOMBEO ESTABLE. PRUEBA DE PRESION RAPIDA NO CONFIABLE. WHT: 91. F. SUMERGENCIA EFECTIVA: 121 FT. ACENTUADO GOLPE DE FLUIDO E IPG. V/V OPERATIVAS. | 43.8 | 1.3 | 09:31 |  |  | 1 | 1 | 18309 | JAZMIN-AG-4:1
JAZMIN | JAZMIN AG-05 | 2025-02-08 | 1831 | 1334 | 77 | AMPSCOT C-456-256-144 | 144 | 4/4 | 2 | 2.1 | 103 | 87 | 20 | VOLANTA DURA | 53.62 | 143.7 | 1751 | 74.4 | EMUL 90% | 22.4 | 2963 | 4667 | OK | OK | 0 | 1.754 | 400 | 1261.57 | 0 | 0 | 1.1 | 0 | 100 | 1438.51 | 0.8 | 0.02 | NO | 1248 | 1181.99 | NO | 0 | POZO CON REDUCCION @ 2,1 SPM, CON BOMBEO ESTABLE. WHT: 103. F. CONTINUA SIN SUMERGENCIA. MODERADO GOLPE DE FLUIDO CON LEVE INTERFERENCIA POR GAS. ALTA REFLEXION DE LA ONDA DESDE LA SB. ALTA FRICCION POR SOLIDOS. V/V OPERATIVAS. | 60.6 | 1.9 | 09:18 |  |  | 1 | 1 | 18310 | JAZMIN-AG-5:1
JAZMIN | JAZMIN AH-01 | 2025-02-08 | 1690 | 1250 | 48.9 | LUFKIN M-456D-256-144 | 111.851 | 1/3 | 2 | 4.9 | 125 | 89 | 60 | 500-50" | 44.7 | 109.3 | 2928 | 111.8 | AGUA 80% | 34.1 | 4484 | 7668 | SL | OK | 1.1 | 2.104 | 400 | 1530.61 | 424 | 424 | 6.7 | 0 | 100 | 1454.95 | 182.3 | 0.23 | NO | 1973.86 | 1921.44 | SI | 70.8 | POZO EN SEGUIMIENTO @ 4.9 SPM, CON BOMBEO ESTABLE. WHT: 125. F. SUMERGENCIA EFECTIVA: 424 FT. CHP ALTO: 6,7 PSI. ACENTUADO GOLPE DE FLUIDO CON LEVE INTERFERENCIA POR GAS. REFLEXION DE LA ONDA DESDE LA SB. V/V OPERATIVAS. SEGUIMIENTO & DESPRESURIZAR CSG | 83.6 | 3.9 | 07:58 |  |  | 1 | 1 | 18311 | JAZMIN-AH-1:1
JAZMIN | JAZMIN AH-02 | 2025-02-08 | 1808.06 | 1324.12 | 93.8 | LUFKIN M-456D-256-144 | 111.851 | 1/3 | 2 | 4.5 | 93 | 86 | 60 | 500-20" | 84.55 | 111 | 2023 | 198 | AGUA EMUL | 23.6 | 3711 | 5081 | LL | OK | 1 | 1.864 | 400 | 1367.92 | 0 | 0 | 1 | 9 | 82 | 1467.73 | 1.4 | 0.71 | NO | 1359.1 | 1285.01 | NO | 141.9 | POZO CON REDUCCION @ 4,5 SPM, CON BOMBEO ESTABLE. CON PRUEBA DE PRESION RAPIDA NO CONFIABLE. CON DESCENSO DE WHT. WHT: 93. F. SIN SUMERGENCIA. . FLUJO DE GAS POR EL ANULAR: :8 MSCFD. LEVE GOLPE DE FLUIDO CON LEVE INTERFERENCIA POR GAS. TV CON ESCURRIMIENTO. SEGUIMIENTO NOTA POZO CON PROBLEMAS EN EL VARIADOR NO APAGA Y SE ALARMA | 53.6 | 3.3 | 08:07 |  |  | 1 | 1 | 18312 | JAZMIN-AH-2:1
JAZMIN | JAZMIN AH-03 | 2025-02-08 | 1695 | 1256 | 61.6 | LUFKIN M-456D-256-144 | 111.851 | 1/3 | 2 | 4.2 | 104 | 89 | 60 | NO VOLANTA | 56.07 | 109.9 | 2900 | 119.5 | EMUL 90% | 29.4 | 4402 | 6716 | SL | OK | 2.5 | 2.125 | 400 | 1565.28 | 369 | 320 | 14.7 | 26 | 61 | 1473.21 | 116.1 | 2.09 | NO | 1946.28 | 1903.15 | SI | 16.9 | POZO EN SEGUIMIENTO @ 4,2 SPM, CON BOMBEO ESTABLE. WHT: 104. F. SUMERGENCIA EFECTIVA: 320 FT. FLUJO DE GAS POR EL ANULAR: :23 MSCFD.. ACENTUADA INTERFERENCIA POR GAS. REFLEXION DE LA ONDA DESDE LA SB. TV CON ESCURRIMIENTO: SL. SEGUIMIENTO | 68.6 | 2.9 | 08:20 |  |  | 1 | 1 | 18313 | JAZMIN-AH-3:1
JAZMIN | JAZMIN AH-04 | 2025-02-08 | 1792.5 | 1309 | 69.7 | LUFKIN M-456D-256-144 | 144 | 3/3 | 2 | 2.5 | 113 | 96 | 60 | NO VOLANTA | 49.29 | 141.4 | 2935 | 81.5 | EMUL 95% | 34.9 |  |  | PERRILLA VSD DAÑADA | PERRILLA VSD DAÑADA |  | 2.133 | 400 | 1552.82 | 460 | 416 | 2.2 | 10 | 80 | 1456 | 171 | 0.75 | SI | 2073 | 1937.2 | NO | 68.6 | POZO EN SEGUIMIENTO @ 2,5 SPM, CON BOMBEO ESTABLE. WHT: 113. F. SUMERGENCIA EFECTIVA: 416 FT. FLUJO DE GAS POR EL ANULAR: :9 MSCFD. BOMBA CON BAJA ADMISION: MODERADO GOLPE DE FLUIDO CON LEVE INTERFERENCIA POR GAS. SEVERO GOLPE DE BOMBA NO SE PUEDE HACE TEST DE V/V- VARIADOR CON FALLA NO FUNCIONA LA PERILLA | 87.4 | 3.3 | 08:35 |  |  | 1 | 1 | 18314 | JAZMIN-AH-4:1
JAZMIN | JAZMIN AH-05 | 2025-02-08 | 1699.5 | 1291 | 51.5 | LUFKIN M-456D-256-144 | 127.926 | 2/3 | 2 | 3.1 | 111 | 89 | 60 | 500-60" | 41.13 | 125.3 | 2932 | 74 | EMUL 95% | 30.1 | 4514 | 7231 | OK | OK | 0.2 | 2.129 | 400 | 1571.06 | 368 | 362 | 1 | 2 | 95 | 1475.86 | 150.1 | 0.18 | NO | 1941.15 | 1933.63 | SI | 50 | POZO CON REDUCCION @ 3,1 SPM, CON BOMBEO ESTABLE. PRUEB DE PRESION RAPIDA NO CONFIABLE. WHT: 111. F. SUMERGENCIA EFECTIVA: 362FT. FLUJO DE GAS POR EL ANULAR: :2 MSCFD. ACENTUADAINTERFERENCIA POR GAS. REFLEXION DE LA ONDA DESDE LA SB. V/V OPERATIVAS. REVISAR SPM DE OPERACION. | 65.3 | 2 | 08:45 |  |  | 1 | 1 | 18315 | JAZMIN-AH-5:1
JAZMIN | JAZMIN AH-06 | 2025-02-08 | 1783.79 | 1298.58 | 40 | LUFKIN M-456D-256-144 | 144 | 3/3 | 2 | 0.6 | 109 | 102 | 70 | 115-5´ | 28.23 | 141.7 | 2993 | 11.6 | GAS CRUDO | 35.9 | 5399 | 6316 | PERDIDA DE CARGA | OK | 0 | 3.467 | 400 | 2480.2 | 0 | 0 | 1.1 | 5 | 100 | 1430.75 | 0.6 | 0.22 | NO | 2084.39 | 1953.54 | SI | 0.6 | POZO EN SEGUIMIENTO @ 0.6 SPM, CON BOMBEO FLUCTUANTE. NO SE VE LAS CARTAS CON CLARIDAD.. WHT: 109. F. SIN SUMERGENCIA. :TV CON PERDIDA DE CARGA. REESPACEAR & AUMENTAR SPM. | 91.1 | 0.7 | 08:58 |  |  | 1 | 1 | 18316 | JAZMIN-AH-6:1
JAZMIN | JAZMIN BA-01 | 2025-02-08 | 1624.5 | 1464 | 79.9 | ZIMEC C-456-305-144 | 144 | 4/4 | 2 | 2.7 | 108 | 101 | 20 | 500-1´ | 56.74 | 140.7 | 2099 | 100.2 | EMUL | 26.9 | 3406 | 5139 | PERDIDA DE CARGA | OK | 0.8 | 2.061 | 400 | 1432.23 | 56 | 56 | 0.4 | 0 | 100 | 1389.84 | 23.4 | 0.03 | NO | 1493.65 | 1433.24 | NO | 77.7 | POZO EN SEGUIMIENTO @ 2,8 SPM, CON BOMBEO ESTABLE. WHT: 108. F. SUMERGENCIA EFECTIVA: 56 FT.. LEVE GOLPE DE FLUIDO VISCOSO CON ALTA FRICCION CON LEVE IPG. STUFFING MUY AJUSTADO. TV CON PERDIDA DE CARGA. REESPACIAR. | 87.9 | 4.8 | 11:36 |  |  | 1 | 1 | 18317 | JAZMIN-BA-1:1
JAZMIN | JAZMIN BA-02 | 2025-02-08 | 1627.5 | 1555 | 89.1 | ZIMEC C-456-256-144 | 144 | 4/4 | 2 | 2.1 | 103 | 96 | 50 | 420-3´ | 61.5 | 144.8 | 2195 | 88.3 | EMUL | 24.6 | 3597 | 5369 | OK | OK | 0.1 | 2.157 | 400 | 1478.62 | 16 | 16 | 0.5 | 0 | 100 | 1371 | 6.5 | 0.02 | FUERTE | 1495.53 | 1437.62 | NO | 62.1 | POZO EN SEGUIMIENTO @ 2,1 SPM, CON BOMBEO ESTABLE. WHT: 103. F. SUMERGENCIA EFECTIVA: 16 FT . MODERADO GOLPE DE FLUIDO CON LEVE INTERFERENCIA POR GAS. FUERTE GP DE BOMBA. CON RESTRICCION AL FINAL DE LA CARRERA ASCENDENTE. V/V OPERATIVAS. UBM CONTINUA CON FRENOS DESTENSIONADOS. | 57.1 | 1.9 | 11:21 |  |  | 1 | 1 | 18318 | JAZMIN-BA-2:1
JAZMIN | JAZMIN BA-03 | 2025-02-08 | 1487.38 | 1372.76 | 81.5 | ZIMEC C-456-305-144 | 144 | 4/4 | 2 | 2.6 | 114 | 94 | 40 | NO VOLANTA | 56.47 | 144.3 | 2197 | 98.6 | EMUL | 19.7 |  |  | FRENOS DESTENSIONADOS | FRENOS DESTENSIONADOS |  | 2.155 | 400 | 1450.48 | 12 | 12 | 0.3 | 1 | 97 | 1346.15 | 5.2 | 0.15 | NO | 1463 | 1461.36 | NO | 16 | POZO CON REDUCCION @ 2,6 SPM, CON BOMBEO ESTABLE. WHT: 114. F. SUMERGENCIA EFECTIVA: 12 FT. FLUJO DE GAS POR EL ANULAR: :1 MSCFD.ACENTUADO GOLPE DE FLUIDO CON LEVE INTERFERENCIA POR GAS. NO SE TOMA TEST DE V/VS POR EL ESTADO DEL FRENO:DESTENSIONADO. | 52 | 1.5 | 11:09 |  |  | 1 | 1 | 18319 | JAZMIN-BA-3:1
JAZMIN | JAZMIN BA-05 | 2025-02-08 | 1553 | 1405 | 11.2 | AMPSCOT C-456-256-144 | 144 | 4/4 | 2.25 | 1.6 | 93 | 92 | 50 | VOLANTA DURA | 7.95 | 141.1 | 2948 | 10.7 | AGUA CRUDO | 27.1 |  |  | FRENO MUY DESTENSIONADO | FRENO MUY DESTENSIONADO |  | 2.215 | 400 | 1590.58 | 20 | 20 | 0.5 | 0 | 100 | 1436.19 | 8.5 | 0.05 | SI | 1613 | 1528.9 | SI | 0.1 | POZO EN SEGUIMIENTO @ 1.5 SPM, CON BOMBEO ESTABLE. POZO FRIO. WHT: 93. F. SUMERGENCIA EFECTIVA: 20 FT. MUY SEVERO GOLPE DE FLUIDO CON LEVE INTERFERENCIA POR GAS. NO SE TOMA TEST DE V/VS POR EL ESTADO DEL FRENO-DESTENSIONADO" | 59.7 | 1 | 10:55 |  |  | 1 | 1 | 18320 | JAZMIN-BA-5:1
JAZMIN | JAZMIN BE-01 | 2025-02-08 | 1563.41 | 1324.82 | 92.8 | AMPSCOT C-320-256-144a | 144 | 3/3 | 2 | 4.5 | 120 | 96 | 40 | 500-20" | 64.96 | 142.9 | 2332 | 195.8 | AGUA | 31.5 |  |  | FRENO MUY DESTENSIONADO | FRENO MUY DESTENSIONADO |  | 2.004 | 400 | 1498.14 | 110 | 105 | 0.3 | 4 | 91 | 1495.15 | 43.9 | 0.3 | NO | 1616.24 | 1546.84 | SI | 23.1 | POZO CON AUMENTO @ 4,5 SPM, CON BOMBEO ESTABLE. WHT: 120. F. SUMERGENCIA EFECTIVA: 105 FT. FLUJO DE GAS POR EL ANULAR: :4 MSCFD.ACENTUADO GOLPE DE FLUIDO E INTERFERENCIA POR GAS. NO SE TOMA TEST DE V/VS POR EL ESTADO DEL FRENO:DESTENSIONADO. | 85.9 | 6.1 | 10:42 |  |  | 1 | 1 | 18321 | JAZMIN-BE-1:1
JAZMIN | JAZMIN BE-02 | 2025-02-08 | 1632 | 1505 | 119.7 | AMPSCOT C-320-256-144a | 144 | 3/3 | 2 | 6 | 115 | 98 | 40 | NO REPORTA | 83.58 | 143.2 | 2308 | 333.8 | EMUL AGUA | 33.3 | 3868 | 4597 | PERDIDA DE CARGA | OK | 0 | 2.114 | 400 | 1519.91 | 95 | 95 | 1 | 0 | 100 | 1437.95 | 39.3 | 0.02 | NO | 1623.43 | 1537.45 | NO | 42.9 | ´POZO CON AUMENTO @ 6 SPM, CON BOMBEO DEFICIENTE SOLO APORTA EN UNA SOLA CARRERA.. WHT: 115. F. SUMERGENCIA EFECTIVA: 95 FT. LEVE CIERRE TARDIO & TV CON PERDIDA DE CARGA. REESPACIAR. | 93.6 | 11.3 | 10:30 |  |  | 1 | 1 | 18322 | JAZMIN-BE-2:1
JAZMIN | JAZMIN BE-05 | 2025-02-08 | 1639 | 1324 | 137 | AMPSCOT C-320-256-144 | 144 | 3/3 | 2 | 5.4 | 103 | 88 | 40 | NO VOLANTA | 95.91 | 142.8 | 2423 | 345.3 | AGUA | 29.4 | 3951 | 5876 | SL | OK | 1.9 | 1.659 | 400 | 1215.3 | 438 | 422 | 1 | 2 | 96 | 1465.11 | 176 | 0.19 | NO | 1684.84 | 1611.02 | NO | 158.1 | POZO EN SEGUIMIENTO @ 5,4 SPM, CON BOMBEO ESTABLE. WHT: 103. F. SUMERGENCIA EFECTIVA: 442 FT. FLUJO DE GAS POR EL ANULAR: :2 MSCFD. CARTA LLENA CON TV CON ESCURRIMIENTO. REVISAR SPM DE OPERACION. | 65.6 | 5.5 | 10:20 |  |  | 1 | 1 | 18323 | JAZMIN-BE-5:1
JAZMIN | JAZMIN AO-01 | 2025-02-10 | 1728 | 1559 | 101.6 | AMPSCOT C-320-256-144a | 144 | 4/4 | 2 | 3.5 | 121 | 84 | 20 | 500-15" | 71.04 | 143 | 2192 | 164 | EMUL | 25.2 | 3484 | 5702 | OK | OK | 0.1 | 1.886 | 400 | 1365.52 | 205 | 141 | 0.5 | 19 | 69 | 1448.06 | 59.2 | 1.6 | NO | 1590.2 | 1501.08 | SI | 102.1 | POZO CON AUMENTO @ 3,5 SPM, CON BOMBEO ESTABLE. WHT: 121. F. SUMERGENCIA EFECTIVA: 141 FT. FLUJO DE GAS POR EL ANULAR: :19 MSCFD.MODERADA IPG. V/V OPERATIVAS. | 54.8 | 3.4 | 08:57 |  |  | 1 | 1 | 18324 | JAZMIN-AO-1:1
JAZMIN | JAZMIN AO-02 | 2025-02-10 | 2121.03 | 1947.06 | 31 | AMPSCOT C-320-256-144a | 115.2 | 1/3 | 2.25 | 1.3 | 90 | 83 | 20 | 150-5´ | 28.22 | 109.7 | 3887 | 23 | GAS CRUDO EMUL | 35.4 | 5944 | 8273 | OK | MUY LEVANTADA | 0 | 2.721 | 400 | 1968.94 | 161 | 161 | 0.4 | 1 | 100 | 1447.22 | 67.6 | 0.06 | NO | 2131 | 2126.38 | SI | 63.5 | POZO CON REDUCCION @ 1,3 SPM, CON BOMBEO ESTABLE. CON RECUPERACION DE NIVEL. WHT: 90. F. SUMERGENCIA EFECTIVA:161 FT. FLUJO DE GAS POR EL ANULAR: :1 MSCFD. UBM CON CABEZAL DESALINEADO HACIENDO QUE LA CELDA SE DESAJUSTE. REVISAR SPM DE OPERACION. SV LEVANTADA. | 71.8 | 0.8 | 09:09 |  |  | 1 | 1 | 18325 | JAZMIN-AO-2:1
JAZMIN | JAZMIN AO-03 | 2025-02-10 | 1554.5 | 1490 | 77.8 | AMPSCOT C-320-256-144a | 144 | 4/4 | 2 | 1.5 | 100 | 81 | 20 | 500-1´55" | 54.11 | 143.8 | 2107 | 54.3 | EMUL GAS 60% | 23.7 | 3740 | 5611 | OK | OK | 0.1 | 2.183 | 400 | 1511.97 | 0 | 0 | 0.8 | 0 | 100 | 1385.23 | 0.3 | 0.04 | NO | 1439.75 | 1436.08 | SI | 0 | POZO CON REDUCCION @ 1.5 SPM, CON BOMBEO ESTABLE. CON DESCENSO DE WHT & LEVE MEJORA DE % EFF BOMBA & LIGERA RECUPERACION DE NIVEL. WHT: 100. F. CONTINUAR SIN SUMERGENCIA. MODERADO GP DE FLUIDO CON IPG. V/V OPERATIVAS. UBM CON FRENOS DESTENSIONADOS | 40.5 | 1 | 09:31 |  |  | 1 | 1 | 18326 | JAZMIN-AO-3:1
JAZMIN | JAZMIN AO-04 | 2025-02-10 | 1610.22 | 1509.44 | 65.4 | AMPSCOT C-640-305-144a | 144 | 3/3 | 2 | 4.5 | 101 | 87 | 20 | 500-2´ | 46.5 | 140.6 | 2212 | 139.3 | GAS EMUL 70% | 25.9 | 3578 | 6067 | SL | OK | 1.8 | 2.144 | 400 | 1485.45 | 85 | 85 | 0.4 | 0 | 100 | 1385.68 | 35.4 | 0.04 | FUERTE | 1575.42 | 1515.2 | NO | 50.4 | POZO CON LEVE AUMENTO @ 4.6 SPM, CON BOMBEO & OPERANDO ESTABLE. CONTINUA CON EL LEVE DESCNESO DE CONDICIONES. WHT: 101. F. SUMERGENCIA EFECTIVA: 97 FT. MODERADA IPG CON ALTA FRICCION FLUIDO VISCOSO. . FUERTE GP DE BOMBA REFLEJADO AL FINALIZAR LA CARRERA DESCENDENTE. TV CON ESCURRIMIENTO: LL. VSD CON FALLAS AL APAGAR. | 83.3 | 4.7 | 09:48 |  |  | 1 | 1 | 18327 | JAZMIN-AO-4:1
JAZMIN | JAZMIN AO-05 | 2025-02-10 | 1805.03 | 1592.06 | 135.3 | AMPSCOT C-456-256-144a | 144 | 4/4 | 2 | 4.3 | 121 | 99 | 20 | NO VOLANTA | 95.31 | 142 | 2613 | 272.4 | EMUL 90% | 33 | 3708 | 5315 | SL | OK | 1.6 | 2.117 | 400 | 1555.69 | 292 | 268 | 0.1 | 4 | 90 | 1469.71 | 112.1 | 0.32 | NO | 1866.58 | 1788.3 | SI | 88 | POZO CON REDUCCION @ 4,3 SPM, CON BOMBEO ESTABLE. WHT: 121. F. SUMERGENCIA EFECTIVA: 268 FT. FLUJO DE GAS POR EL ANULAR: :4 MSCFD.CARTA LLENA CON TV CON ESCURRIMIENTO: SL. LEVE GP DE BOMBA. NOTA : CARRIEL PEGA CON STUFFING - ANULAR APORTA AGUA Y GAS | 78 | 7 | 10:00 |  |  | 1 | 1 | 18328 | JAZMIN-AO-5:1
JAZMIN | JAZMIN AQ-02 | 2025-02-10 | 1742 | 1304 | 94.6 | LUFKIN C-320D-213-120 | 102.857 | 3/4 | 2 | 2 | 154 | 120 | 40 | 500-1´32" | 93.86 | 100.8 | 2615 | 89.9 | GAS EMUL | 30.3 | 4502 | 6147 | SL | OK | 1.4 | 1.286 | 400 | 935.39 | 849 | 849 | 0.5 | 0 | 100 | 1454.73 | 352.8 | 0.22 | SI | 1872.97 | 1769.69 | SI | 304.7 | POZO POST CAMBIO DE NIPLESILLA + WO TS @ 2 SPM, CON BOMBEO ESTABLE. WHT: 154. F. SUMERGENCIA EFECTIVA: 849 FT. :CARTA LLENA CON TV CON ESCURRIMIENTO. LEVE GOLPE DE BOMBA. EVALUAR AUMENTO DE SPM. | 35.6 | 1.1 | 12:46 |  |  | 1 | 1 | 18329 | JAZMIN-AQ-2:1
JAZMIN | JAZMIN AQ-05 | 2025-02-10 | 1613.5 | 1483 | 36.3 | LUFKIN C-320D-213-120 | 102.857 | 4/4 | 2 | 1.5 | 107 | 101 | 50 | VOLANTA DURA | 35.97 | 100.9 | 1968 | 25.2 | CRUDO | 33 | 3542 | 5457 | OK | OK | 0 | 1.898 | 400 | 1283.21 | 85 | 85 | 0.5 | 0 | 100 | 1352.17 | 35.6 | 0 | NO | 1386 | 1291.89 | NO | 117.6 | POZO CON REDUCCION @ 1,5 SPM, CON BOMBEO UN POCO INESTABLE. WHT: 107. F. SUMERGENCIA EFECTIVA: 85 FT. : ACENTUADO GOLPE DE FLUIDO VISCOSO CON IPG. V/V OPERATIVAS. REVISAR SPM DE OPERACION. | 69.1 | 1.6 | 12:30 |  |  | 1 | 1 | 18330 | JAZMIN-AQ-5:1
JAZMIN | JAZMIN AQ-06 | 2025-02-10 | 2302 | 1765 | 54.4 | LUFKIN C-320D-213-120 | 85.714 | 1/4 | 2 | 3.1 | 107 | 98 | 60 | NO VOLANTA | 64.59 | 84.2 | 2612 | 79.5 | AGUA | 34.4 | 3616 | 6843 | SL | OK | 2.3 | 2.459 | 400 | 1798.55 | 25 | 25 | 1 | 0 | 100 | 1462.83 | 9.9 | 0.07 | NO | 1827.5 | 1697.96 | NO | 195.2 | POZO EN SEGUIMIENTO @ 3,1 SPM, CON BOMBEO ESTABLE. WHT: 107. F. SUMERGENCIA EFECTIVA: 25 FT MODERADO GOLPE DE FLUIDO E IPG. TV CON ESCURRIMIENTO: SL. | 64.7 | 2.2 | 12:16 |  |  | 1 | 1 | 18331 | JAZMIN-AQ-6:1
JAZMIN | JAZMIN AR-04 | 2025-02-10 | 1911 | 1539 | 83.9 | AMPSCOT C-320-256-144 | 144 | 4/4 | 2.25 | 5.1 | 103 | 99 | 40 | VOLANTA DURA | 60 | 139.9 | 4011 | 250.5 | AGUA 90% | 40.1 | 4937 | 8146 | OK | OK | 0 | 2.588 | 400 | 1919.31 | 249 | 249 | 0.6 | 32 | 100 | 1483.24 | 105.2 | 1.98 | NO | 2169 | 2161.48 | SI | 1.1 | POZO EN SEGUIMIENTO @ 5,1 SPM, CON BOMBEO ESTABLE. WHT: 103. F. SUMERGENCIA EFECTIVA: 249 FT. FLUJO DE GAS POR EL ANULAR: :32 MSCFD.ACENTUADA INTERFERENCIA POR GAS. V/V OPERATIVAS. LA VIGA ESTA OPERANDO AL 101,2% DE LA CARGA PERMISIBLE (GOODMAN MODIFICADO) PARA UN FACTOR DE SERVICIO DE 0,60. | 101.2 | 6 | 11:31 |  |  | 1 | 1 | 18332 | JAZMIN-AR-4:1
JAZMIN | JAZMIN AR-05 | 2025-02-10 | 1641.87 | 1580.75 | 56.4 | AMPSCOT C-320-256-144a | 144 | 3/3 | 2 | 1.7 | 98 | 93 | 50 | 500-10" | 39.75 | 142 | 2288 | 44.6 | EMUL 90% | 26.1 | 3616 | 5774 | OK | OK | 0.1 | 2.128 | 400 | 1561.65 | 22 | 22 | 0.7 | 0 | 100 | 1467.71 | 9.1 | 0.12 | NO | 1586 | 1513.62 | SI | 32.5 | POZO CON REDUCCION @ 1,7 SPM, CON BOMBEO INESTABLE. WHT: 98. F. SUMERGENCIA EFECTIVA: 22 FT. MODERADO GOLPE DE FLUIDO CON IPG. V/V OPERATIVAS. | 55.8 | 1.3 | 11:41 |  |  | 1 | 1 | 18333 | JAZMIN-AR-5:1
JAZMIN | JAZMIN AWY-03 | 2025-02-10 | 2048.5 | 1792 | 115.5 | KERUI C-320-256-144 | 144 | 4/4 | 2 | 6.4 | 108 | 98 | 40 | NO REPORTA | 80 | 144.3 | 2817 | 341.3 | AGUA | 34.1 | 4373 | 7321 | SL | OK | 3.5 | 2.297 | 400 | 1643.81 | 325 | 325 | 0.6 | 0 | 100 | 1431.26 | 135.4 | 0.28 | NO | 1989.96 | 1914.65 | SI | 160.5 | POZO HA ESTADO NB REITERATIVAMENTE CON PRECALENTAMIENTO @ 6,4 SPM, CON BOMBEO ESTABLE. WHT: 108. F. SUMERGENCIA EFECTIVA: 325 FT. CARTA LLENA TV CON ESCURRIMIENTO: SL. | 77.9 | 10 | 13:10 |  |  | 1 | 1 | 18334 | JAZMIN-AWY-3:1
JAZMIN | JAZMIN CJ-01 | 2025-02-10 | 1626 | 1543 | 80.3 | KERUI C-320-256-144 | 144 | 3/3 | 2 | 3.1 | 102 | 93 | 40 | VOLANTA DURA | 55.04 | 145.9 | 2188 | 117.7 | EMUL | 29.4 | 4066 | 5848 | OK | OK | 0 | 2.115 | 400 | 1571.71 | 0 | 0 | 0.4 | 0 | 100 | 1486.25 | 0 | 0.41 | NO | 1522.76 | 1465.65 | NO | 0 | POZO EN SEGUIMIENTO @ 3,1 SPM, CON BOMBEO ESTABLE. WHT: 102. F. S SIN UMERGENCIA EFECTIVA: MODERADO GOLPE DE FLUIDO E IPG. CON SV CON DEFICIENCIA. | 73.1 | 4.3 | 10:15 |  |  | 1 | 1 | 18335 | JAZMIN-CJ-1:1
JAZMIN | JAZMIN CJ-02 | 2025-02-10 | 1609 | 1513 | 99.8 | KERUI C-320-256-144 | 129.6 | 2/3 | 2 | 5.6 | 110 | 99 | 50 | NO VOLANTA | 77.75 | 128.4 | 2257 | 258.7 | AGUA | 30.1 | 3788 | 6171 | SL | OK | 2.6 | 2.083 | 400 | 1533.85 | 0 | 0 | 0.6 | 0 | 100 | 1472.74 | 0.2 | 0.23 | NO | 1508.55 | 1473 | NO | 0 | POZO CON AUMENTO @ 5,6 SPM, CON BOMBEO ESTABLE. MERMA DE NIVEL. WHT: 110. F. SUMERGENCIA EFECTIVA: 12 FT. :0 MSCFD.MODERADO GOLPE DE FLUIDO CON IPG. TV CON ESCURRIMIENTO: SL. | 77.8 | 6.1 | 10:27 |  |  | 1 | 1 | 18336 | JAZMIN-CJ-2:1
JAZMIN | JAZMIN CJ-03 | 2025-02-10 | 1609.21 | 1526.42 | 115.6 | KERUI C-320-256-144 | 144 | 3/3 | 2 | 2 | 147 | 115 | 20 | 500-4´39" | 80.62 | 143.4 | 2236 | 108.7 | AGUA EMUL | 20.9 | 4023 | 3846 | PERDIDA DE CARGA | OK | 0 | 0.938 | 400 | 622.69 | 911 | 850 | 0.2 | 3 | 93 | 1327.7 | 354.8 | 0.55 | NO | 1551.85 | 1533.17 | SI | 379.4 | POZO POST WO TS + CF @ 2 SPM, CON BOMBEO ESTABLE. WHT: 147. F. SUMERGENCIA EFECTIVA: 850 FT. FLUJO DE GAS POR EL ANULAR: :3 MSCFD. CARTA MUESTRA UNA RESTRICCION FINALIZANDO LA CARRERA ASCENDENTE & TV CON PERDIDA DE CARGA. REESPACIAR & AUMENTAR SPM. | 22.7 | 0.9 | 10:38 |  |  | 1 | 1 | 18337 | JAZMIN-CJ-3:1
JAZMIN | JAZMIN T-01 | 2025-02-10 | 1529.5 | 1201 | 126.3 | AMPSCOT C-320-256-144a | 144 | 3/3 | 2 | 5.7 | 137 | 127 | 60 | NO VOLANTA | 88.32 | 143 | 2007 | 334.4 | EMUL | 24.7 | 3138 | 4596 | OK | OK | 0 | 1.318 | 400 | 876.84 | 423 | 423 | 0.2 | 1 | 100 | 1330.56 | 177.4 | 0.12 | NO | 1354.81 | 1281.97 | SI | 246 | POZO CON AUMENTO @ 5,7 SPM, CON BOMBEO ESTABLE. CON DESCENSO DE WHT. WHT: 137. F. SUMERGENCIA EFECTIVA: 423 FT. FLUJO DE GAS POR EL ANULAR: :1 MSCFD. LEVE IPG. V/V OPERATIVAS. | 57.2 | 5.2 | 08:18 |  |  | 1 | 1 | 18338 | JAZMIN-T-1:1
JAZMIN | JAZMIN T-02 | 2025-02-10 | 1630.5 | 1266 | 112.6 | AMPSCOT C-320-256-144a | 129.6 | 2/3 | 2 | 3.7 | 81 | 80 | 70 | 500-20" | 87.58 | 128.6 | 2112 | 191.8 | AGUA 100% | 25.1 |  |  | FRENO MUY DESTENSIONADO | FRENO MUY DESTENSIONADO |  | 1.746 | 400 | 1281.89 | 176 | 176 | 4.5 | 0 | 100 | 1468.37 | 78.3 | 1.07 | NO | 1506.13 | 1330.46 | SI | 121.8 | POZO CON AUMENTO @ 3,7 SPM, CON BOMBEO ESTABLE. CON DESCENSO DE WHT. CON PRUEBA DE PRESION RAPIDA NO CONFIABLE. WHT: 81. F. SUMERGENCIA EFECTIVA: 176 FT. :LEVE IPG. NO SE TOMA TEST DE V/VS POR EL ESTADO DEL FRENO:DESTENSIONADO. REESPACIAR. | 52.6 | 3.6 | 08:31 |  |  | 1 | 1 | 18339 | JAZMIN-T-2:1
JAZMIN | JAZMIN T-03 | 2025-02-10 | 1465 | 1164 | 95.8 | AMPSCOT C-320-256-144a | 144 | 3/3 | 2 | 6.3 | 129 | 101 | 40 | NO VOLANTA | 67.27 | 142.4 | 2226 | 283.2 | AGUA | 27.9 | 3444 | 5581 | LL | OK | 0.8 | 2.166 | 400 | 1713.95 | 0 | 0 | 9.8 | 0 | 100 | 1582.6 | 10.4 | 1.74 | NO | 1502.24 | 1474.99 | NO | 10.4 | POZO CON AUMENTO @ 6,3 SPM, CON BOMBEO ESTABLE. WHT: 129. F. SIN SUMERGENCIA. CHP ALTO: 9,8 PSI. MODERADO GP DE FLUIDO CON IPG. STUFFING AJUSTADO. TV CON ESCURRIMIENTO. DESPRESURIZAR CSG | 67.8 | 5.6 | 08:41 |  |  | 1 | 1 | 18340 | JAZMIN-T-3:1
JAZMIN | JAZMIN W-01 | 2025-02-10 | 1631.17 | 1518.33 | 104.6 | AMPSCOT C-320-256-144a | 144 | 3/3 | 2 | 6 | 110 | 96 | 40 | NO VOLANTA | 73.38 | 142.6 | 2313 | 291.9 | CRUDO | 32 | 3760 | 6456 | SL | OK | 1.8 | 2.168 | 400 | 1602.58 | 18 | 18 | 0.7 | 0 | 100 | 1478.4 | 7.2 | 0.03 | NO | 1622.48 | 1541.96 | SI | 10.7 | POZO EN SEGUIMIENTO @ 6 SPM, CON BOMBEO ESTABLE. CON DESCENSO DE NIVEL. WHT: 110. F. SUMERGENCIA EFECTIVA: 92 FT.MODERADA IPG. TV CON ESCURRIMIENTO. | 76.5 | 7.1 | 11:15 |  |  | 1 | 1 | 18341 | JAZMIN-W-1:1
JAZMIN | JAZMIN W-02 | 2025-02-10 | 1546.9 | 1421.8 | 53.5 | AMPSCOT C-320-256-144a | 144 | 3/3 | 2 | 2 | 106 | 98 | 40 | NO VOLANTA | 37.4 | 143.1 | 2352 | 54.5 | CRUDO EMU | 25.9 | 3619 | 5995 | OK | DEFICIENTE | 0.1 | 2.12 | 400 | 1533.84 | 38 | 38 | 0.5 | 0 | 100 | 1447.02 | 15.9 | 0.01 | NO | 1572.16 | 1570.82 | SI | 5.3 | POZO EN SEGUIMIENTO @ 2 SPM, CON BOMBEO INESTABLE. CON CAIDA DE NIVEL & % EFF BOMBA. . WHT: 106 F. SUMERGENCIA EEACTIVA: 54 FT. CARTA MUESTRA DEFICIENCIA DE LA SV CON IPG. REVISAR POR OPTIMIZACION | 55.6 | 1.9 | 11:02 |  |  | 1 | 1 | 18342 | JAZMIN-W-2:1
JAZMIN | JAZMIN Y-01 | 2025-02-10 | 1648 | 1533 | 110.9 | ZIMEC C-456-256-144 | 144 | 4/4 | 2 | 4.4 | 173 | 123 | 40 | 500-5" | 77.61 | 142.9 | 2321 | 224.8 | EMUL | 26.3 | 3773 | 6064 | OK | OK | 0 | 2.153 | 400 | 1407.38 | 162 | 162 | 0.4 | 0 | 100 | 1307.37 | 67.5 | 0.35 | NO | 1579 | 1542.15 | SI | 96.9 | POZO EN SEGUIMIENTO @ 4,5 SPM, CON BOMBEO ESTABLE. CAMBIO DE [ ] DE FLUIDO. MERMA DE NIVEL. TRAZA DEL NIVEL CON AFECTACION EN LA DEFLEXION DE LA ONDA POR EL GAS. AUMENTO DE WHT. WHT: 173. F. SUMERGENCIA EFECTIVA: 162 FT. LEVE GOLPE DE FLUIDO CON LEVE INTERFERENCIA POR GAS. REFLEXION DE LA ONDA DESDE LA SB. V/V OPERATIVAS. | 62.7 | 3.6 | 11:57 |  |  | 1 | 1 | 18343 | JAZMIN-Y-1:1
JAZMIN | JAZMIN Z-1 | 2025-02-10 | 1861.5 | 1490 | 62.1 | LUFKIN M-456D-256-144 | 111.851 | 1/3 | 2 | 3 | 118 | 108 | 50 | 500-30" | 55 | 113 | 2922 | 86.5 | CRUDO | 22.2 | 4942 | 4977 | PERDIDA DE CARGA | OK | 0.1 | 2.264 | 400 | 1667.99 | 333 | 318 | 0.3 | 3 | 92 | 1473.49 | 132.6 | 0.24 | NO | 2016.49 | 1959.42 | SI | 71.1 | POZO EN SEGUIMIENTO @ 3.0 SPM, CON BOMBEO ESTABLE. CON RECUPERACION DE CON. DE BOMBEO. WHT: 118. F. SUMERGENCIA EFECTIVA: 489 FT. FLUJO DE GAS POR EL ANULAR: :3 MSCFD BOMBA CON BLOQUEANDOSE LAS VALVULAS. REESPACIAR. | 24.9 | 1.1 | 13:26 |  |  | 1 | 1 | 18344 | JAZMIN-Z-1:1
JAZMIN | JAZMIN Z-2 | 2025-02-10 | 1638.5 | 1512 | 44.3 | AMPSCOT C-320-256-144a | 144 | 4/4 | 2 | 3.3 | 118 | 111 | 50 | NO VOLANTA | 31.24 | 141.7 | 2302 | 68.7 | CRUDO EMUL 50% | 30.7 | 3655 | 6113 | OK | OK | 0.3 | 2.042 | 400 | 1486.54 | 111 | 90 | 0.1 | 9 | 82 | 1455.97 | 38 | 0.7 | NO | 1609.06 | 1524.29 | SI | 48.3 | POZO CON AUMENTO @ 3,3 SPM, CON BOMBEO ESTABLE. WHT: 118. F. SUMERGENCIA EFECTIVA: 90 FT. FLUJO DE GAS POR EL ANULAR: :9 MSCFD. SEVERO GOLPE DE FLUIDO CON LEVE INTERFERENCIA POR GAS CON IPG.. V/V OPERATIVAS. | 77.6 | 4 | 13:40 |  |  | 1 | 1 | 18345 | JAZMIN-Z-2:1
JAZMIN | JAZMIN Z-3 | 2025-02-10 | 2044.89 | 1782.79 | 42.2 | AMPSCOT C-320-256-144 | 115.2 | 2/4 | 2 | 5.3 | 116 | 109 | 50 | VOLANTA DURA | 37.71 | 111.9 | 2853 | 103.6 | EMUL | 35 |  |  | FRENO MUY DESTENSIONADO | FRENO MUY DESTENSIONADO |  | 2.848 | 400 | 1983.56 | 54 | 54 | 0.7 | 0 | 100 | 1392.95 | 22.3 | 0.09 | NO | 2043.15 | 1912.67 | SI | 23.1 | POZO CON REDUCCION @ 5,3 SPM, CON BOMBEO ESTABLE. WHT: 116. F. SUMERGENCIA EFECTIVA: 54 FT. ACENTUADA IPG. NO SE TOMA TEST DE V/VS POR EL ESTADO DEL FRENO:DESTENSIONADO. | 85.6 | 5.7 | 13:51 |  |  | 1 | 1 | 18346 | JAZMIN-Z-3:1
JAZMIN | JAZMIN Z-6 | 2025-02-10 | 1613.85 | 1497.7 | 78 | AMPSCOT C-320-256-144 | 129.6 | 3/4 | 2 | 1.5 | 131 | 132 | 50 | NO VOLANTA | 60 | 130 | 2120 | 53.9 | EMUL 80% | 25.8 |  |  | FRENOS DESTENSIONADOS | FRENOS DESTENSIONADOS |  | 2.007 | 400 | 1480.43 | 66 | 46 | 0.3 | 19 | 70 | 1475.27 | 19.8 | 1.52 | NO | 1550 | 1504.6 | SI | 40.4 | POZO CON REDUCCION @ 1,5 SPM, CON BOMBEO ESTABLE. WHT: 131. F. SUMERGENCIA EFECTIVA: 46 FT. FLUJO DE GAS POR EL ANULAR: :19 MSCFD.MODERADO GOLPE DE FLUIDO CON LEVE INTERFERENCIA POR GAS. NO SE TOMA TEST DE V/VS POR EL ESTADO DEL FRENO:DESTENSIONADO. | 52 | 1.4 | 14:01 |  |  | 1 | 1 | 18347 | JAZMIN-Z-6:1
JAZMIN | JAZMIN Z-7 | 2025-02-10 | 1665 | 1535 | 68.3 | AMPSCOT C-320-256-144 | 129.6 | 4/4 | 2 | 2.2 | 117 | 109 | 20 | 500-20" | 52.52 | 130.1 | 2245 | 62.4 | EMUL 90% | 26.1 |  |  | FRENO MUY DESTENSIONADO | FRENO MUY DESTENSIONADO |  | 2.267 | 400 | 1571.64 | 60 | 53 | 0.6 | 5 | 88 | 1386.53 | 21.9 | 0.4 | NO | 1639.13 | 1555.64 | SI | 31.4 | POZO EN SEGUIMIENTO @ 2,2 SPM, CON BOMBEO MUY INESTABLE. WHT: 117. F. SUMERGENCIA EFECTIVA: 53 FT. FLUJO DE GAS POR EL ANULAR: :5 MSCFD. ,MODERADO GOLPE DE FLUIDO CON ALTA INTERFERENCIA POR GAS.CARTA MUESTRA SV MOLESTADO. NO SE TOMA TEST DE V/VS POR EL ESTADO DEL FRENO:DESTENSIONADO. | 53.2 | 1.4 | 14:14 |  |  | 1 | 1 | 18348 | JAZMIN-Z-7:1
JAZMIN | JAZMIN BJ-02 | 2025-02-11 | 1993 | 1722 | 30.1 | AMPSCOT C-320-256-144a | 129.6 | 2/3 | 2 | 2.1 | 101 | 90 | 80 | NO VOLANTA | 23.98 | 125.3 | 3027 | 29.4 | GAS CRUDO | 34.3 | 4378 | 7767 | OK | OK | 0 | 3.033 | 400 | 2115.13 | 0 | 0 | 1.9 | 2 | 100 | 1394.75 | 1.3 | 0.13 | NO | 2092.92 | 1957.59 | SI | 1.4 | POZO CON REDUCCION @ 2,1 SPM, CON BOMBEO ESTABLE. WHT: 101. F. SIN SUMERGENCIA. FLUJO DE GAS POR EL ANULAR: :2 MSCFD.MUY SEVERO GOLPE DE FLUIDO CON LEVE INTERFERENCIA POR GAS. V/V OPERATIVAS. CONT. SEGUIMIENTO | 75.9 | 2 | 09:08 |  |  | 1 | 1 | 18349 | JAZMIN-BJ-2:1
JAZMIN | JAZMIN BJ-03 | 2025-02-11 | 1561.5 | 1426 | 120.8 | AMPSCOT C-320-256-144 | 144 | 3/3 | 2 | 5 | 99 | 88 | 90 | 500-4´04" | 84.5 | 142.9 | 2411 | 283.2 | EMUL 90% | 24.9 | 3408 | 3712 | PERDIDA DE CARGA | OK | 0.1 | 2.042 | 400 | 1431.82 | 70 | 70 | 12.6 | 0 | 100 | 1402.37 | 42.8 | 0.52 | NO | 1502 | 1499.6 | SI | 69.8 | POZO EN SEGUIMIENTO @ 5 SPM, CON BOMBEO ESTABLE. CON DESCENSO DE WHT. WHT: 99. F. SUMERGENCIA EFECTIVA: 70 FT. LEVE GOLPE DE FLUIDO E IPG. TV CON PERDIDA DE CARGA. REESPACIAR. | 58.7 | 4.5 | 08:45 |  |  | 1 | 1 | 18350 | JAZMIN-BJ-3:1
JAZMIN | JAZMIN BJ-04 | 2025-02-11 | 1669 | 1523 | 4.6 | AMPSCOT C-320-256-144a | 144 | 3/3 | 2 | 1.6 | 90 | 84 | 80 | NO VOLANTA | 3.24 | 142.3 | 2235 | 3.4 | AGUA | 24.9 | 4135 | 5493 | OK | MUY LEVANTADA | 0.1 | 2.076 | 400 | 1481.69 | 0 | 0 | 3.3 | 0 | 100 | 1427.45 | 3 | 0.21 | NO | 1469.24 | 1391.42 | SI | 0 | POZO CON REDUCCION @ 1,6 SPM, CON BOMBEO ESTABLE. WHT: 90. F. SIN SUMERGENCIA. MUY SEVERO GOLPE DE FLUIDO E IPG. V/V OPERATIVAS. | 52 | 1.1 | 08:31 |  |  | 1 | 1 | 18351 | JAZMIN-BJ-4:1
JAZMIN | JAZMIN BJ-05 | 2025-02-11 | 1792 | 1579 | 91 | KERUI C-320-256-144 | 129.6 | 4/4 | 2 | 5.9 | 156 | 125 | 80 | 500-15" | 71.48 | 127.4 | 2647 | 249.8 | EMUL | 38.1 | 9584 | 10534 | PRT | PRT | 0.2 | 2.16 | 400 | 1554.57 | 262 | 262 | 0.2 | 0 | 100 | 1439.41 | 108.7 | 6.02 | SI | 1888.7 | 1691.06 | NO | 77 | POZO CON AUMENTO @ 5,9 SPM, CON BOMBEO ESTABLE. MERMA DE NIVEL. WHT: 156. F. SUMERGENCIA EFECTIVA: 262 FT. DINAGRAMA TOMADO CON PRT. MODERADA IPG. NO HAY CONDICIONES SEGURAS PARA INSTALAR LA CELDA, LA GRAPA DEL CARRIER BAR PEGA MUY FUERTE EN EL CABEZOTE DE LA UNIDAD Y PUEDE EXPULSAR LA CELDA. | 92.3 | 5.1 | 08:18 |  |  | 1 | 1 | 18352 | JAZMIN-BJ-5:1
JAZMIN | JAZMIN CB-01 | 2025-02-11 | 1690 | 1438 | 109.6 | KERUI C-320-256-144 | 144 | 4/4 | 2.25 | 2.1 | 146 | 97 | 40 | NO VOLANTA | 77.15 | 142.1 | 2953 | 140.2 | EMUL | 25.2 | 3578 | 5980 | SL | OK | 2.7 | 1.794 | 400 | 1280.27 | 284 | 284 | 1.4 | 0 | 100 | 1427.28 | 118.1 | 0.11 | NO | 1568.9 | 1563.27 | SI | 172.5 | POZO POST WO TS @ 2,1 SPM, CON BOMBEO ESTABLE. WHT: 146. F. SUMERGENCIA EFECTIVA: 284 FT. :0LEVE GOLPE DE FLUIDO CON IPG. TV CON ESCURRIMIENTO: SL. EVALUAR LEVE AUMENTO DE SPM. | 50.2 | 1.8 | 13:41 |  |  | 1 | 1 | 18353 | JAZMIN-CB-1:1
JAZMIN | JAZMIN F-06 | 2025-02-11 | 1825 | 1629 | 136.8 | LUFKIN C-456D-256-144 | 144 | 4/4 | 2 | 3 | 162 | 99 | 20 | NO VOLANTA | 95.47 | 143.3 | 2383 | 188.9 | EMUL AGUA | 30.3 | 4558 | 6610 | SL | OK | 1.6 | 2.19 | 400 | 1486.42 | 263 | 263 | 0.5 | 0 | 100 | 1357.46 | 110.7 | 0.26 | NO | 1803.1 | 1622.86 | NO | 118.9 | POZO CON AUMENTO @ 3 SPM, CON BOMBEO ESTABLE. WHT: 162. F. SUMERGENCIA EFECTIVA: 263 FT. CARTA LLENA TV CON ESCURRIMIENTO. CONT. SEGUIMIENTO | 60.7 | 3.7 | 13:23 |  |  | 1 | 1 | 18354 | JAZMIN-F-6:1
JAZMIN | JAZMIN H-01 | 2025-02-11 | 1562 | 1375 | 64.3 | AMPSCOT C-456-256-144 | 144 | 4/4 | 2 | 4.5 | 136 | 110 | 50 | NO VOLANTA | 45.31 | 142 | 2347 | 136 | EMUL 90% | 30.5 | 6874 | 7815 | PRT | PRT | 0.4 | 1.972 | 400 | 1363.52 | 201 | 87 | 0.7 | 42 | 40 | 1382.88 | 37.4 | 3.54 | NO | 1572.26 | 1539.57 | SI | 33.3 | POZO EN SEGUIMIENTO @ 4,5 SPM, CON BOMBEO ESTABLE. CON AUMNENTO DE GAS EN EL SISMTEA. WHT: 136. F. SUMERGENCIA EFECTIVA: 87 FT. FLUJO DE GAS POR EL ANULAR: :42 MSCFD.ACENTUADO GOLPE DE FLUIDO CON LEVE INTERFERENCIA POR GAS. FUERTE GP DE BOMBA. TEST DE V/VS NO CONFIABLE DINAGRAMA TOMADO CON PRT. DESPRESIONAR CSG & TBG. NO HAY CONDICIONES SEGURAS PARA INSTALAR LA CELDA HT, LA GRAPA DEL CARRIER BAR PEGA MUY FUERTE EN EL CABEZAL DE LA UNIDAD Y PUEDE EXPULSAR LA CELDA HT | 70.3 | 2.7 | 13:00 |  |  | 1 | 1 | 18355 | JAZMIN-H-1:1
JAZMIN | JAZMIN J-02 | 2025-02-11 | 1702.5 | 1528 | 125.8 | AMPSCOT C-320-256-144a | 144 | 3/3 | 2 | 2.8 | 108 | 86 | 100 | 500-19" | 88.18 | 142.6 | 2188 | 165.8 | GAS AGUA | 24.6 | 3158 | 5535 | SL | OK | 2 | 2.228 | 400 | 1413.16 | 12 | 12 | 11.3 | 0 | 100 | 1268.54 | 17.2 | 1.26 | NO | 1426.54 | 1341.4 | SI | 129.9 | POZO CON PRECALENTAMIENTO @ 2,8 SPM, CON BOMBEO ESTABLE. WHT: 108. F. SUMERGENCIA EFECTIVA: 12 FT. CHP ALTO: 11,3 PSI. LEVE GOLPE DE FLUIDO TV CON ESCURRIMIENTO. SEGUIMIENTO & DESPRESURIZAR CSG | 59.4 | 3.3 | 09:52 |  |  | 1 | 1 | 18356 | JAZMIN-J-2:1
JAZMIN | JAZMIN J-03 | 2025-02-11 | 1568.5 | 1442 | 127.7 | AMPSCOT C-320-256-144a | 144 | 3/3 | 2 | 2.1 | 129 | 92 | 100 | 500-20" | 88.51 | 144.3 | 2517 | 125.4 | AGUA EMUL | 25.5 | 3763 | 6247 | OK | OK | 0.1 | 2.113 | 400 | 1580.08 | 0 | 0 | 9.4 | 0 | 100 | 1495.58 | 10.1 | 1.38 | NO | 1565.26 | 1554.99 | SI | 10.1 | POZO EN SEGUIMIENTO @ 2,1 SPM, CON BOMBEO ESTABLE. WHT: 129. F. SIN SUMERGENCIA. CHP ALTO: 9,4 PSI. LEVE IPG CON SV CON LEVE DEFICIENCIA .LEVE GOLPE DE BOMBA.. SEGUIMIENTO & DESPRESURIZAR CSG | 41.6 | 1.9 | 09:38 |  |  | 1 | 1 | 18357 | JAZMIN-J-3:1
JAZMIN | JAZMIN J-04 | 2025-02-11 | 1648.46 | 1489.93 | 108.7 | AMPSCOT C-320-256-144a | 144 | 3/3 | 2 | 3.6 | 109 | 87 | 100 | NO REPORTA | 75.85 | 143.3 | 2544 | 182.9 | EMUL | 25.8 | 3486 | 5743 | OK | OK | 0.1 | 1.957 | 400 | 1490.67 | 105 | 105 | 3.1 | 0 | 100 | 1523.43 | 40.9 | 0.04 | NO | 1598.14 | 1573.63 | SI | 63.3 | POZO EN SEGUIMIENTO @ 3,6 SPM, CON BOMBEO ESTABLE CON LEVE DESCENSO DE WHT & NIVEL. WHT: 109. F. SUMERGENCIA EFECTIVA: 105 FT.MODERADA IPG. LEVE REFLEXION DE LA ONDA DESDE LA SB. V/V OPERATIVAS. CONT. SEGUIMIENTO | 55.9 | 3.2 | 09:26 |  |  | 1 | 1 | 18358 | JAZMIN-J-4:1
JAZMIN | JAZMIN N-01 | 2025-02-11 | 1581.5 | 1235 | 86.9 | AMPSCOT C-320-256-144 | 129.6 | 4/4 | 2 | 5 | 95 | 86 | 60 | NO VOLANTA | 68.25 | 127.3 | 2214 | 204.3 | AGUA | 24.1 | 2789 | 5529 | LEVE CIERRE TARDIO & SL | OK | 2.3 | 1.799 | 400 | 1297.94 | 239 | 239 | 1.1 | 0 | 100 | 1442.95 | 99 | 0.18 | NO | 1591.67 | 1416.93 | SI | 95.5 | POZO EN SEGUIMIENTO @ 5,0 SPM, CON BOMBEO ESTABLE. CON DECENSO DE WHT-POSIBLEMET POR CLIMA. WHT: 95. F. SUMERGENCIA EFECTIVA: 325 FT. LEVE CIERRE TARDIO DE LA TV .MODERADA INTERFERENCIA POR GAS. MANEJO DE SOLIDOS. STUFFING AJUSTADO. TV CON ESCURRIMIENTO. | 60.6 | 4.2 | 11:19 |  |  | 1 | 1 | 18359 | JAZMIN-N-1:1
JAZMIN | JAZMIN N-03 | 2025-02-11 | 1351.5 | 1123 | 126.3 | KERUI C-320-256-144a | 144 | 4/4 | 2.25 | 3.1 | 105 | 93 | 60 | 500-12" | 89.28 | 141.5 | 2353 | 227.5 | EMUL 90% | 29.9 | 3310 | 6226 | SL | OK | 2.5 | 1.909 | 400 | 1305.13 | 21 | 20 | 0.9 | 2 | 96 | 1367.34 | 7.9 | 0.18 | NO | 1327 | 1302.48 | SI | 18.3 | POZO EN SEGUIMIENTO @ 3,1 SPM, CON BOMBEO ESTABLE. WHT: 105. F. SUMERGENCIA EFECTIVA: 20 FT. FLUJO DE GAS POR EL ANULAR: :2 MSCFD.CARTA CASI LLENA CON LEVE INTERFERENCIA POR GAS. STUFFING MUY AJUSTADO. TV CON ESCURRIMIENTO: SL. | 74.6 | 3.8 | 11:30 |  |  | 1 | 1 | 18360 | JAZMIN-N-3:1
JAZMIN | JAZMIN N-04 | 2025-02-11 | 1491.5 | 1223 | 54.6 | AMPSCOT C-320-256-144 | 129.6 | 3/4 | 2 | 1.9 | 99 | 93 | 60 | EMPAQUES MALOS | 42.73 | 127.8 | 1949 | 48.5 | EMUL 86% | 28.7 |  |  | FRENO MUY DESTENSIONADO | FRENO MUY DESTENSIONADO |  | 1.861 | 400 | 1331.57 | 45 | 45 | 0.8 | 1 | 99 | 1431.03 | 18.3 | 0.16 | NO | 1391.8 | 1234.76 | SI | 52.2 | POZO EN SEGUIMIENTO@ 1.9 SPM, CON BOMBEO & OPERANDO ESTABLE. WHT: 99. F. SUMERGENCIA EFECTIVA: 45 FT. FLUJO DE GAS POR EL ANULAR: :1 MSCFD. MODERADO GP DE FLUIDO CON ALTA FRICCION FLUIDO VISCOSO. NO SE TOMA TEST DE VALVULAS POR EL ESTADO DE LOS FRENOS - CONTINUA MUY DESTENSIONADOS." | 74.5 | 2.7 | 11:41 |  |  | 1 | 1 | 18361 | JAZMIN-N-4:1
JAZMIN | JAZMIN N-05 | 2025-02-11 | 1455.5 | 1169 | 44.9 | AMPSCOT C-320-256-144 | 129.6 | 3/4 | 2 | 5.1 | 100 | 89 | 70 | 100-5´ | 35.29 | 127.4 | 2011 | 107.5 | GAS EMUL CRUDO 70% | 28.4 |  |  | LEVE CIERRE TARDIO | FRENO MUY DESTENSIONADO |  | 1.868 | 400 | 1338.6 | 67 | 67 | 1.1 | 1 | 100 | 1433.19 | 27.5 | 0.07 | NO | 1425.8 | 1263.99 | SI | 37.9 | POZO CON LIGERO AUMENTO @ 5,1 SPM, CON BOMBEO ESTABLE. WHT: 100. F. SUMERGENCIA EFECTIVA:67 FT. FLUJO DE GAS POR EL ANULAR: :1 MSCFD.ACENTUADO GOLPE DE FLUIDO CON IGP. STUFFING AJUSTADO. EVALUAR REDUCCION DE SPM. NO SE TOMA TEST DE V/VS POR EL ESTADO DEL FRENO:DESTENSIONADO | 74.7 | 6.1 | 11:54 |  |  | 1 | 1 | 18362 | JAZMIN-N-5:1
JAZMIN | JAZMIN N-08 | 2025-02-11 | 1653.5 | 1306 | 66.7 | AMPSCOT C-320-256-144 | 115.2 | 2/4 | 2 | 4.2 | 116 | 95 | 60 | 500-17" | 59.24 | 112.7 | 2198 | 130.6 | EMUL 90% | 24.2 |  |  | FRENO MUY DESTENSIONADO | FRENO MUY DESTENSIONADO |  | 2.06 | 400 | 1521.15 | 74 | 74 | 5.1 | 0 | 100 | 1476.84 | 36.4 | 7.52 | FUERTE | 1616 | 1412.95 | SI | 49.8 | POZO EN SEGUIMIENTO @ 4,2 SPM, CON BOMBEO ESTABLE. WHT: 116. F. SUMERGENCIA EFECTIVA: 74 FT. .CHP ALTO: 5,1 PSI.DATO DE LA PRESION RAPIDA NO CONFIABLE. MEDIANA SUMERGENCIA. ALEVE CIERRE TARDIO DE LA TV. MODERADO GOLPE DE FLUIDO CON LEVE INTERFERENCIA POR GAS. STUFFING AJUSTADO. GP DE BOMBA. DESPRESIONAR ANULAR. NO SE TOMA TEST DE V/VS POR EL ESTADO DEL FRENO:DESTENSIONADO. | 57.9 | 3 | 12:05 |  |  | 1 | 1 | 18363 | JAZMIN-N-8:1
JAZMIN | JAZMIN N-09 | 2025-02-11 | 1450 | 1160 | 118.2 | AMPSCOT C-320-256-144 | 129.6 | 3/4 | 2.25 | 3.6 | 102 | 91 | 60 | VOLANTA DURA | 90 | 131.3 | 2765 | 251.2 | EMUL 90% | 29.7 |  |  | FRENO MUY DESTENSIONADO | FRENO MUY DESTENSIONADO |  | 1.898 | 400 | 1386.67 | 47 | 47 | 1 | 1 | 100 | 1461.19 | 19.1 | 0.07 | NO | 1435.78 | 1400.07 | SI | 25.3 | POZO EN SEGUIMIENTO @ 3,6 SPM, CON BOMBEO ESTABLE. WHT: 102. F. SUMERGENCIA EFECTIVA: 47 FT. FLUJO DE GAS POR EL ANULAR: :1 MSCFD. CARTA MUESTRA UNA RESTRICCION FINALIZANDO LA CARRERA ASCENDENTE CON IPG. CARTA MUESTRA PROBLEMAS CON LA VALVULAS. ALERTA. NO SE TOMA TEST DE V/VS POR EL ESTADO DEL FRENO:DESTENSIONADO. | 77.9 | 5.2 | 12:14 |  |  | 1 | 1 | 18364 | JAZMIN-N-9:1
JAZMIN | JAZMIN N-10 | 2025-02-11 | 1624.5 | 1317 | 26.5 | AMPSCOT C-320-256-144 | 129.6 | 3/4 | 2 | 3.2 | 118 | 105 | 60 | 500-2´ | 20 | 132.4 | 2270 | 29.5 | GAS EMUL 90% | 16.7 |  |  | PRT | PRT |  | 2.067 | 400 | 1527.02 | 108 | 102 | 2.4 | 3 | 92 | 1477.53 | 40.2 | 0.28 | NO | 1668.49 | 1470.55 | SI | 26.2 | POZO EN SEGUIMIENTO @ 2,4 SPM, CON BOMBEO ESTABLE. WHT: 118. F. SUMERGENCIA EFECTIVA: 102FT. FLUJO DE GAS POR EL ANULAR: :3 MSCFD SE INTENTA HACER DINAGRAMA PERO GP MUCHO. SE TOMA DINAGRAMA CON PRT DEBIDO A QUE LA GRAPA PEGA CON EL CABEZAL EXPONIENDO A UN DAÑO A LA CELDA - CEDE ESPACIO EN LA GUAYA GRAN GOLPE DE CABEZAL NO DEJA REALIZAR DINAGRAMA CON CLARIDAD NO SE PUEDE HACER TEST DE V/V | 73.4 | -1.5 | 12:23 |  |  | 1 | 1 | 18365 | JAZMIN-N-10:1
JAZMIN | JAZMIN Q-01 | 2025-02-11 | 1959 | 1352 | 68.4 | KERUI C-320-256-144 | 129.6 | 3/4 | 2 | 2.2 | 102 | 83 | 70 | 500-17" | 52.5 | 130.3 | 2515 | 70.8 | AGUA | 26.1 | 3615 | 5829 | SL | OK | 2.7 | 1.177 | 400 | 871.75 | 760 | 760 | 2.3 | 0 | 100 | 1481.31 | 314.3 | 0.16 | NO | 1825.88 | 1613.26 | SI | 360.6 | POZO POST WS TUBERIA ROTA @ 2,2 SPM, CON BOMBEO ESTABLE. WHT: 102. F. SUMERGENCIA EFECTIVA: 760 FT. CARTA MUESTRA CON BARRIL CON POSIBLE COLAPSO. TV CON ESCURRIMIENTO: SL. REVISAR POR OPTIMIZACION. | 63 | 2.9 | 10:13 |  |  | 1 | 1 | 18366 | JAZMIN-Q-1:1
JAZMIN | JAZMIN Q-03 | 2025-02-11 | 1453.5 | 1144 | 58 | KERUI C-320-256-144 | 144 | 4/4 | 2 | 5.1 | 116 | 100 | 80 | 500-30" | 40.82 | 142 | 2555 | 138.7 | EMUL | 30.1 | 4285 | 6103 | OK | OK | 0.4 | 2.05 | 400 | 1556.36 | 82 | 82 | 1.1 | 12 | 100 | 1518.4 | 33.5 | 0.92 | NO | 1639.52 | 1619.87 | SI | 0.8 | POZO EN SEGUIMIENTO @ 5.0 SPM, CON BOMBEO ESTABLE. CONTINUA CON EL LEVE DESCENSO DE COND. DE BOMBEO. WHT: 116. F. SUMERGENCIA EFECTIVA: 82 FT. FLUJO DE GAS POR EL ANULAR: :9 MSCFD. ACENTUADA GP DE FLUIDO CON INTERFERENCIA POR GAS.REFLEXION DE LA ONDA DESDE LA SB. V/V OPERATIVAS. VSD CON FALLA. | 75.3 | 4 | 10:30 |  |  | 1 | 1 | 18367 | JAZMIN-Q-3:1
JAZMIN | JAZMIN Q-04 | 2025-02-11 | 1614.5 | 1234 | 106.7 | AMPSCOT C-320-256-144 | 115.2 | 2/4 | 2 | 5.5 | 167 | 135 | 70 | NO VOLANTA | 93.78 | 113.8 | 2083 | 274.8 | EMUL 90% | 26.3 |  |  | VSD SE ALARMA | VSD SE ALARMA |  | 1.808 | 400 | 1229.25 | 188 | 157 | 1.7 | 7 | 84 | 1359.79 | 67.9 | 0.69 | NO | 1476.72 | 1312.41 | SI | 109.6 | POZO EN SEGUIMIENTO @ 5,5 SPM, CON BOMBEO ESTABLE. CON MERMA DE NIVEL. WHT: 167. F. SUMERGENCIA EFECTIVA: 157 FT. FLUJO DE GAS POR EL ANULAR: :7 MSCFD.CARTA LLENA CON LEVE IPG. NO SE TOMA TEST DE V/VS VSD SE ALARMA. | 63.9 | 6 | 10:41 |  |  | 1 | 1 | 18368 | JAZMIN-Q-4:1
JAZMIN | JAZMIN Q-05 | 2025-02-11 | 1652 | 1274 | 66.4 | AMPSCOT C-320-256-144 | 115.2 | 2/4 | 2 | 6 | 115 | 90 | 80 | 500-15" | 58.47 | 113.5 | 2317 | 190.2 | EMUL 90% | 27.8 |  |  | FRENO MUY DESTENSIONADO | FRENO MUY DESTENSIONADO |  | 1.909 | 400 | 1344.32 | 245 | 245 | 2.3 | 0 | 100 | 1408.41 | 105.1 | 0.1 | NO | 1686 | 1451.26 | SI | 95 | POZO CON AUMENTO @ 6.0 SPM, CON BOMBEO ESTABLE. WHT: 115. F. SUMERGENCIA EFECTIVA: 245 FT. MODERADO GP DE FLUIDO CON IPG. SEVERO GP DE BOMBA. NO SE TOMA TEST DE V/VS POR EL ESTADO DEL FRENO:DESTENSIONADO. | 75.2 | 4.8 | 10:49 |  |  | 1 | 1 | 18369 | JAZMIN-Q-5:1
JAZMIN | JAZMIN Q-06 | 2025-02-11 | 1518 | 1188 | 121.4 | AMPSCOT C-320-256-144a | 144 | 4/4 | 2 | 5.6 | 117 | 94 | 80 | 500-1´30" | 85.18 | 142.6 | 2236 | 314.7 | AGUA 100% | 27 | 3581 | 5252 | LL | OK | 0.7 | 1.802 | 400 | 1335.2 | 110 | 110 | 2.9 | 1 | 100 | 1481.9 | 43.6 | 0.11 | SI | 1456.3 | 1397.93 | SI | 68.8 | POZO CON AUMENTO @ 5.6 SPM, CON BOMBEO ESTABLE. MERMA DE NIVEL. WHT: 117. F. SUMERGENCIA EFECTIVA: 216 FT. FLUJO DE GAS POR EL ANULAR: :1 MSCFD.LEVE GP DE FLUIDO CON IPG. TV CON ESCURRIMIENTO. | 68.1 | 5.8 | 11:00 |  |  | 1 | 1 | 18370 | JAZMIN-Q-6:1
JAZMIN | JAZMIN AP-01 | 2025-02-12 | 1416 | 1186 | 71.8 | LUFKIN M-320-213-120 | 104.046 | 2/3 | 2 | 5.5 | 188 | 144 | 50 | 500-7" | 69.56 | 103.3 | 1806 | 185.6 | EMUL | 27.6 | 3189 | 5084 | OK | OK | 0.2 | 1.401 | 400 | 1004.55 | 189 | 169 | 1.6 | 4 | 90 | 1434.05 | 72.4 | 0.5 | NO | 1223 | 1156.2 | NO | 139.8 | POZO CON LEVE AUMENTO @ 5,5 SPM, CON BOMBEO ESTABLE. WHT: 188. F. SUMERGENCIA EFECTIVA: 169 FT. FLUJO DE GAS POR EL ANULAR: :4 MSCFD.LEVE GP DE FLUIDO POR IPG. FRICCION POR MANEJO DE SOLIDOS EN AMBAS CARRERS. V/V OPERATIVAS. | 48.5 | 2.8 | 13:34 |  |  | 1 | 1 | 18371 | JAZMIN-AP-1:1
JAZMIN | JAZMIN AP-02 | 2025-02-12 | 1525.5 | 1296 | 104.8 | ZIMEC C-456-256-144 | 144 | 4/4 | 2 | 1.8 | 151 | 107 | 50 | NO VOLANTA | 72.18 | 145.1 | 1710 | 89.6 | AGUA EMUL | 25.2 |  |  | FRENO MUY DESTENSIONADO | FRENO MUY DESTENSIONADO |  | 1.829 | 400 | 1268.15 | 70 | 70 | 1.6 | 1 | 100 | 1386.71 | 31.4 | 0.08 | NO | 1360 | 1207.92 | NO | 89 | POZO CON PRECALENTAMIENTO @ 1,8 SPM, CON BOMBEO ESTABLE. WHT: 151. F. SUMERGENCIA EFECTIVA: 70 FT. FLUJO DE GAS POR EL ANULAR: :1 MSCFD.CARTA MUESTRA DEFICIENCIA EN LA SV. CON IPG. NO SE TOMA TEST DE V/VS POR EL ESTADO DEL FRENO:DESTENSIONADO. | 57.4 | 2.3 | 13:22 |  |  | 1 | 1 | 18372 | JAZMIN-AP-2:1
JAZMIN | JAZMIN AP-03 | 2025-02-12 | 1518.5 | 1271 | 113.8 | LUFKIN C-320D-213-120 | 120 | 3/3 | 2 | 2.5 | 142 | 112 | 50 | NO VOLANTA | 95 | 119.7 | 1919 | 133.6 | AGUA | 24.4 | 2961 | 4088 | SL | OK | 0.9 | 1.383 | 400 | 1029.28 | 309 | 283 | 1.7 | 3 | 92 | 1488.48 | 120.2 | 0.39 | NO | 1451.76 | 1242.68 | NO | 141.3 | POZO POST WO TS @ 2,5 SPM, CON BOMBEO ESTABLE. WHT: 142. F. SUMERGENCIA EFECTIVA: 283 FT. FLUJO DE GAS POR EL ANULAR: :3 MSCFD.CARTA LLENA CON TV CON ESCURRIMIENTO. | 38.4 | 1.7 | 13:06 |  |  | 1 | 1 | 18373 | JAZMIN-AP-3:1
JAZMIN | JAZMIN AP-04 | 2025-02-12 | 1492.5 | 1243 | 81.9 | AMERICAN C-320-256-120a | 92.093 | 1/3 | 2 | 2.5 | 121 | 105 | 60 | NO VOLANTA | 91.33 | 89.6 | 2179 | 94.8 | EMUL 88% | 26.3 | 2866 | 5415 | SL | OK | 1.4 | 1.624 | 400 | 1162.14 | 238 | 188 | 1.5 | 11 | 79 | 1431.21 | 80.7 | 1.17 | NO | 1400.37 | 1400.37 | NO | 115.5 | POZO EN SEGUIMIENTO @ 2,5 SPM, CON BOMBEO ESTABLE. WHT: 121. F. SUMERGENCIA EFECTIVA: 188 FT. FLUJO DE GAS POR EL ANULAR: :11 MSCFD. LEVE INTERFERENCIA POR GAS. STUFFING AJUSTADO. TV CON ESCURRIMIENTO. | 62.5 | 2.2 | 12:51 |  |  | 1 | 1 | 18374 | JAZMIN-AP-4:1
JAZMIN | JAZMIN AP-05 | 2025-02-12 | 1339.83 | 1149.66 | 54.2 | LUFKIN C-320D-213-120 | 120 | 3/3 | 2.25 | 3 | 134 | 110 | 60 | 500-16" | 45.26 | 119.8 | 2624 | 94.5 | EMUL 86% | 30.4 | 3754 | 5944 | OK | OK | 0 | 1.801 | 400 | 1308.11 | 25 | 23 | 0.8 | 3 | 93 | 1452.65 | 10.8 | 0.26 | NO | 1333 | 1329.22 | NO | 13.7 | POZO CON AUMENTO @ 3 SPM, CON BOMBEO ESTABLE. WHT: 134. F. MERMA DE NIVEL. SUMERGENCIA EFECTIVA: 23 FT. FLUJO DE GAS POR EL ANULAR: :3 MSCFD.MODERADO GOLPE DE FLUIDO CON LEVE INTERFERENCIA POR GAS. V/V OPERATIVAS. | 50.9 | 1.5 | 12:37 |  |  | 1 | 1 | 18375 | JAZMIN-AP-5:1
JAZMIN | JAZMIN AP-06 | 2025-02-12 | 1488.94 | 1259.88 | 57.4 | LUFKIN C-320-256-144a | 144 | 3/3 | 2 | 2 | 116 | 100 | 60 | 500-30" | 40.18 | 142.8 | 1965 | 53.6 | EMUL | 22.2 | 3028 | 5148 | OK | OK | 0 | 2.011 | 400 | 1370.1 | 0 | 0 | 1 | 0 | 100 | 1362.61 | 1.4 | 0.13 | NO | 1363 | 1251.66 | NO | 45.4 | POZO EN SEGUIMIENTO @ 2,1 SPM, CON BOMBEO ESTABLE. CON DECENSO DE NIVEL & % EFF BOMBA. WHT: 116. F. SIN SUMERGANCIA. ACENTUADO GP DE FLUIDO CON IPG. MANEJO DE SOLIDOS. FLUCTUACION ARMONICA ERROR GUIDE. SV LIGERAMENTE LEVANTADA. | 52.4 | 1.4 | 12:18 |  |  | 1 | 1 | 18376 | JAZMIN-AP-6:1
JAZMIN | JAZMIN AP-07 | 2025-02-12 | 1879.48 | 1325.97 | 33 | LUFKIN C-320-213-120 | 120 | 4/4 | 2 | 2.1 | 108 | 105 | 50 | NO VOLANTA | 27.34 | 120.6 | 2101 | 32.3 | EMUL CRUDO | 34.7 | 3767 | 6652 | OK | OK | 0 | 2.072 | 400 | 1552.91 | 39 | 35 | 0.9 | 4 | 91 | 1498.94 | 15.9 | 0.29 | SI | 1606 | 1378.27 | NO | 99.6 | POZO CON AUMENTO @ 2,1 SPM, CON BOMBEO INESTABLE. CON DESCENSO DE NIVEL & % EFF BOMBA. WHT: 108. F. SUMERGENCIA EFECTIVA: 217 FT. FLUJO DE GAS POR EL ANULAR: :3 MSCFD.SEVERO GOLPE DE FLUIDO CON LEVE INTERFERENCIA POR GAS. V/V OPERATIVAS. | 58.4 | 1.7 | 12:05 |  |  | 1 | 1 | 18377 | JAZMIN-AP-7:1
JAZMIN | JAZMIN AP-08 | 2025-02-12 | 1920.5 | 1384 | 44.3 | LUFKIN C-320-213-120 | 120 | 3/3 | 2 | 2.6 | 117 | 105 | 60 | NO VOLANTA | 36.65 | 120.8 | 2646 | 54.3 | EMUL CRUDO | 43.6 | 3532 | 7135 | SL | OK | 1.3 | 2.306 | 400 | 1676.12 | 349 | 295 | 1.2 | 17 | 70 | 1453.71 | 122.3 | 1.27 | NO | 2150 | 1761.06 | NO | 53.4 | POZO EN SEGUIMIENTO @ 2,6 SPM, CON BOMBEO ESTABLE. WHT: 117. F. SUMERGENCIA EFECTIVA: 295 FT. FLUJO DE GAS POR EL ANULAR: :15 MSCFD.ACENTUADA GP DE FLUIDO VISCOSO INTERFERENCIA POR GAS. TV CON ESCURRIMIENTO. LA VIGA ESTA OPERANDO AL 100,7% DE LA CARGA PERMISIBLE (GOODMAN MODIFICADO) PARA UN FACTOR DE SERVICIO DE 0,60. | 100.7 | 4.5 | 11:52 |  |  | 1 | 1 | 18378 | JAZMIN-AP-8:1
JAZMIN | JAZMIN AV-03 | 2025-02-12 | 1948.5 | 1690 | 67.1 | LUFKIN M-456D-256-144 | 144 | 3/3 | 2.25 | 2.4 | 104 | 93 | 20 | NO VOLANTA | 47.28 | 141.9 | 3384 | 96.2 | AGUA CRUDO | 30.3 | 4361 | 7099 | OK | OK | 0 | 2.575 | 400 | 1868.5 | 0 | 0 | 0.7 | 1 | 100 | 1451.26 | 1.3 | 0.04 | NO | 1850.48 | 1850.48 | NO | 37.7 | POZO EN SEGUIMIENTO @ 2,4 SPM, CON BOMBEO ESTABLE. WHT: 104. F. SIN SUMERGENCIA. FLUJO DE GAS POR EL ANULAR: :1 MSCFD.MODERADO GOLPE DE FLUIDO CON FRICCION POR SOLIDOS & REFLEXION DE LA ONDA DE DESDE SB. V/V OPERATIVAS. | 67.9 | 2.1 | 11:27 |  |  | 1 | 1 | 18379 | JAZMIN-AV-3:1
JAZMIN | JAZMIN AZ-05 | 2025-02-12 | 1718.67 | 1642.33 | 129.6 | AMPSCOT C-320-256-144a | 144 | 3/3 | 2 | 6.5 | 120 | 96 | 80 | 500-25" | 90 | 144 | 2525 | 391.5 | AGUA | 28.9 | 3859 | 3965 | PERDIDA DE CARGA | OK | 0.4 | 1.783 | 400 | 1283.76 | 318 | 318 | 0.9 | 0 | 100 | 1440 | 134.5 | 0.01 | SI | 1609 | 1593.78 | NO | 183.3 | POZO EN SEGUIMIENTO @ 6,5 SPM, CON BOMBEO ESTABLE. WHT: 120. F. SUMERGENCIA EFECTIVA: 318 FT. CARTA DE BOMBA LLENA CON BARRIL CON DESGASTE NO CARGA LA TV. EVALUAR POR OPTIMIZACION. NOTA : FRENOS DESTENSIONADOS | 61 | 6.4 | 11:13 |  |  | 1 | 1 | 18380 | JAZMIN-AZ-5:1
JAZMIN | JAZMIN BC-02 | 2025-02-12 | 1568.5 | 1473 | 56.2 | KERUI C-320-256-144 | 144 | 3/3 | 2 | 3.3 | 124 | 96 | 40 | NO REPORTA | 39.15 | 143.5 | 2260 | 85.4 | EMUL | 25 | 3692 | 5650 | OK | OK | 0 | 1.984 | 400 | 1374.34 | 150 | 150 | 1 | 0 | 100 | 1385.42 | 64.7 | 0.06 | SI | 1525.82 | 1518.43 | NO | 83.9 | POZO EN SEGUIMIENTO @ 3,2 SPM, CON BOMBEO ESTABLE. CON MERMA DE WHT.WHT: 124. F. SUMERGENCIA EFECTIVA: 150 FT.. SUMERGENCIA EFECTIVA: 150 FT. ACENTUADO GOLPE DE FLUIDO ALTA FRICCION EN LA CARRERA ASCENDENTE POR SOLIDOS. REFLEXION DE ONDA DESDE LA SB. V/V OPERATIVAS. | 55.6 | 1.6 | 10:35 |  |  | 1 | 1 | 18381 | JAZMIN-BC-2:1
JAZMIN | JAZMIN BC-03 | 2025-02-12 | 1709 | 1615 | 64.3 | KERUI C-320-256-144 | 144 | 4/4 | 2 | 5 | 137 | 106 | 80 | 110-5´ | 45.18 | 142.2 | 2443 | 150.7 | EMUL 90% | 28.3 | 3533 | 6099 | OK | OK | 0.1 | 2.149 | 400 | 1510.95 | 127 | 118 | 1 | 3 | 93 | 1406.19 | 51.1 | 0.23 | NO | 1653 | 1542.01 | SI | 72.5 | POZO EN SEGUIMIENTO @ 5 SPM, CON BOMBEO ESTABLE. CON LEVE DESCENSO DE COND. DE BOMBEO. WHT: 137. F. SUMERGENCIA EFECTIVA: 118 FT. FLUJO DE GAS POR EL ANULAR: :3 MSCFD.MODERADAINTERFERENCIA POR GAS. LEVE REFLEXION DE LA ONDA DESDE LA SB. V/V OPERATIVAS. | 70.8 | 4.4 | 10:24 |  |  | 1 | 1 | 18382 | JAZMIN-BC-3:1
JAZMIN | JAZMIN BC-04 | 2025-02-12 | 1589.5 | 1488 | 88.3 | KERUI C-320-256-144 | 144 | 4/4 | 2 | 1.9 | 110 | 97 | 50 | NO REPORTA | 61.81 | 142.9 | 2131 | 78.2 | EMUL 90% | 24.1 | 3565 | 5734 | OK | OK | 0.1 | 2.066 | 400 | 1505.39 | 16 | 16 | 1 | 0 | 100 | 1457.3 | 8.3 | 0.02 | NO | 1523.07 | 1501.67 | SI | 36.4 | POZO CON REDUCCION @ 1.9 SPM, CON BOMBEO ESTABLE. WHT: 110. F. SUMERGENCIA EFECTIVA: 16 FT ACENTUADA GOLPE DE FLUIDO CON LEVE INTERFERENCIA POR GAS. ALTA FRICCION POR SOLIDOS & REFLEXION DE LA ONDA DESDE SB.LEVE GOLPE DE BOMBA. V/V OPERATIVAS. | 49.9 | 1.5 | 10:03 |  |  | 1 | 1 | 18383 | JAZMIN-BC-4:1
JAZMIN | JAZMIN BC-05 | 2025-02-12 | 1673.5 | 1547 | 88.1 | KERUI C-320-256-144 | 144 | 3/3 | 2.25 | 2.4 | 189 | 207 | 80 | 500-10" | 62.23 | 141.6 | 3094 | 126 | AGUA | 28.3 | 4127 | 6715 | OK | LIGERAMENTE LIFTED | 0 | [11 empty] | NO | 1634.15 | 1543.47 | SI |  | POZO EN SEGUIMIENTO @ 2,4 SPM, CON BOMBEO ESTABLE. WHT: 189. F LEVE INTERFERENCIA POR GAS. SV LIGERAMENTE LEVANTADA. NO SE TOMA REGISTRO ACUSTICO DEBIDO A LA ALTA TEMPERATURA Y VAPOR EN EL ANULAR: 207 °F | 64.9 | 2.4 | 09:54 |  |  | 0 | 1 | 18384 | JAZMIN-BC-5:1
JAZMIN | JAZMIN L-03 | 2025-02-12 | 1533.5 | 1396 | 22.3 | AMPSCOT C-320-256-144a | 144 | 3/3 | 2 | 3.2 | 94 | 92 | 20 | NO VOLANTA | 15.64 | 142.4 | 1981 | 0 | AGUA | 26.7 |  |  | FRENOS DESTENSIONADOS | FRENOS DESTENSIONADOS |  | 2.364 | 400 | 1399.76 | 47 | 47 | 0.7 | 0 | 100 | 1184.23 | 21.1 | 0.19 | NO | 1447.16 | 1433.39 | NO | 59.6 | POZO POST PRECALENTAMIENTO @ 3,2 SPM, CON BOMBEO ESTABLE. WHT: 94. F. SUMERGENCIA EFECTIVA: 47 FT. :0 MSCFD.MUY SEVERO GOLPE DE FLUIDO CON IPG CON MANEJO DE SOLIDOS. EVALUAR LEVE REDUCCION DE SPM. NO SE TOMA TEST DE V/VS POR EL ESTADO DEL FRENO:DESTENSIONADO. | 62.7 | 2.9 | 09:28 |  |  | 1 | 1 | 18385 | JAZMIN-L-3:1
JAZMIN | JAZMIN M-02 | 2025-02-12 | 1273.5 | 991 | 32.1 | AMPSCOT C-320-256-144 | 144 | 4/4 | 2 | 2.9 | 120 | 111 | 60 | 200-3´ | 22.61 | 142.2 | 2065 | 43.5 | EMUL 90% | 22.4 | 3201 | 5194 | OK | OK | 0 | 1.535 | 400 | 1096.03 | 227 | 209 | 0.4 | 4 | 90 | 1428.05 | 87.2 | 0.46 | NO | 1328 | 1316.52 | SI | 65.3 | POZO CON AUMENTO @ 2,9 SPM, CON BOMBEO ESTABLE. MERMA DE NIVEL. WHT: 120. F. SUMERGENCIA EFECTIVA: 209 FT. FLUJO DE GAS POR EL ANULAR: :4 MSCFD. BOMBA CON BAJA ADMISION: MUY SEVERO GOLPE DE FLUIDO CON LEVE INTERFERENCIA POR GAS. REFLEXION DE LA ONDA DESDE LA SB. STUFFING AJUSTADO. V/V OPERATIVAS. | 49 | 1.5 | 07:47 |  |  | 1 | 1 | 18386 | JAZMIN-M-2:1
JAZMIN | JAZMIN M-03 | 2025-02-12 | 1464.5 | 1139 | 41.4 | AMPSCOT C-320-256-144 | 144 | 4/4 | 2 | 3.2 | 129 | 100 | 80 | 500-20" | 29.08 | 142.4 | 2086 | 61.5 | EMUL 80% | 24.5 | 3187 | 5374 | OK | OK | 0.1 | 1.662 | 400 | 1205.16 | 211 | 178 | 1.3 | 8 | 82 | 1450.25 | 62 | 0.81 | NO | 1498.2 | 1306.7 | SI | 53.8 | POZO CON REDUCCION @ 3,2 SPM, CON BOMBEO INESTABLE. CON DESCENSO DE WHT & % EFF BOMBA. WHT: 129. F. SUMERGENCIA EFECTIVA: 178 FT. FLUJO DE GAS POR EL ANULAR: :10 MSCFD.ACENTUADO GP DE FLUICO CON IPG. STUFFING AJUSTADO. V/V OPERATIVAS. | 66.4 | 2.8 | 08:00 |  |  | 1 | 1 | 18387 | JAZMIN-M-3:1
JAZMIN | JAZMIN M-07 | 2025-02-12 | 1684.8 | 1091.6 | 85 | AMPSCOT C-320-256-144a | 144 | 4/4 | 2 | 6 | 97 | 89 | 60 | 500-10" | 59.62 | 142.6 | 2235 | 239.6 | AGUA 90% | 30.5 | 3269 | 5176 | OK | OK | 0.2 | 1.859 | 400 | 1305.73 | 219 | 219 | 1.3 | 1 | 100 | 1404.76 | 93.7 | 0.07 | NO | 1568.16 | 1433.98 | SI | 137.8 | POZO EN SEGUIMIENTO @ 6 SPM, CON BOMBEO ESTABLE. WHT: 97. F. SUMERGENCIA EFECTIVA: 219 FT. FLUJO DE GAS POR EL ANULAR: :1 MSCFD.MODERADO GOLPE DE FLUIDO E IPG. V/V OPERATIVAS. CAMBIO DE ALINEACION AL SISTEMA. | 83 | 7 | 08:12 |  |  | 1 | 1 | 18388 | JAZMIN-M-7:1
JAZMIN | JAZMIN M-08 | 2025-02-12 | 1246.5 | 988 | 78.2 | AMPSCOT C-320-256-144 | 144 | 4/4 | 2 | 1.7 | 139 | 113 | 60 | NO VOLANTA | 54.26 | 144.2 | 1915 | 60.5 | EMUL 90% | 21.2 |  |  | FRENO MUY DESTENSIONADO | FRENO MUY DESTENSIONADO |  | 1.552 | 400 | 1054.92 | 171 | 171 | 1.4 | 1 | 100 | 1359.43 | 72.9 | 0.12 | NO | 1231.37 | 1217.78 | SI | 79.5 | POZO EN SEGUIMIENTO @ 1.7 SPM, CON BOMBEO ESTABLE. CON DESCNESO WHT & COND. DE BOMBEO.. WHT: 139 F. SUMERGENCIA EFECTIVA: 117FT. FLUJO DE GAS POR EL ANULAR: :1 MSCFD.MODERADO GOLPE DE FLUIDO CON LEVE INTERFERENCIA POR GAS. NO SE TOMA TEST DE V/VS POR EL ESTADO DEL FRENO:DESTENSIONADO." | 38.6 | 1 | 08:23 |  |  | 1 | 1 | 18389 | JAZMIN-M-8:1
JAZMIN | JAZMIN M-10 | 2025-02-12 | 1434.5 | 1122 | 72.4 | AMPSCOT C-320-256-144 | 144 | 4/4 | 2 | 4 | 122 | 96 | 60 | NO VOLANTA | 50.88 | 142.3 | 2220 | 134.8 | EMUL 90% | 26.3 | 3109 | 5161 | PERDIDA DE CARGA | OK | 0.7 | 2.113 | 400 | 1528.77 | 27 | 27 | 0.3 | 8 | 100 | 1447.02 | 12.1 | 0.61 | NO | 1563.09 | 1424.48 | SI | 0.7 | POZO EN SEGUIMIENTO @ 4 SPM, CON BOMBEO ESTABLE. WHT: 122. F. SUMERGENCIA EFECTIVA: 27 FT. FLUJO DE GAS POR EL ANULAR: :6 MSCFD.ACENTUADO GOLPE DE FLUIDO CON LEVE INTERFERENCIA POR GAS. TV CON ESCURRIMIENTO | 68.9 | 4.8 | 08:36 |  |  | 1 | 1 | 18390 | JAZMIN-M-10:1
JAZMIN | JAZMIN S-03 | 2025-02-12 | 1428 | 1136 | 124.4 | AMPSCOT C-320-256-144 | 144 | 4/4 | 2 | 2.9 | 181 | 165 | 60 | NO VOLANTA | 87.2 | 142.6 | 2207 | 167.6 | EMUL AGUA | 24.9 | 3152 | 4861 | OK | OK | 0.1 | [11 empty] | NO | 1557 | 1417.24 | NO |  | POZO CON REDUCCION @ 2,9 SPM, CON BOMBEO ESTABLE. WHT: 181. F.LIGERO GP DE FLUIDO CON LEVE INTERFERENCIA POR GAS. V/V OPERATIVAS. NO SE TOMA REGISTRO ACUSTICO DEBIDO A LA ALTA TEMPERATURA Y VAPOR EN EL ANULAR:165 °F | 56.2 | 2.9 | 08:53 |  |  | 0 | 1 | 18391 | JAZMIN-S-3:1
JAZMIN | JAZMIN S-07 | 2025-02-12 | 1440.5 | 1144 | 75.4 | AMPSCOT C-320-256-144 | 144 | 4/4 | 2 | 2.8 | 109 | 94 | 40 | 200-5´ | 52.47 | 143.7 | 1918 | 99.4 | EMUL | 20.5 |  |  | FRENO MUY DESTENSIONADO | FRENO MUY DESTENSIONADO |  | 1.712 | 400 | 1211.92 | 74 | 74 | 1.1 | 0 | 100 | 1415.79 | 32.1 | 0.07 | NO | 1292 | 1266.02 | SI | 93.2 | POZO EN SEGUIMIENTO @ 2,8 SPM, CON BOMBEO & OPERANDO ESTABLE. WHT: 109. F. SUMERGENCIA EFECTIVA: 74 FT. :0 MSCFD.MODERADO GOLPE DE FLUIDO E IPG. NO SE TOMA TEST DE V/VS POR EL ESTADO DEL FRENO:DESTENSIONADO. | 41.3 | 1.7 | 09:03 |  |  | 1 | 1 | 18392 | JAZMIN-S-7:1
JAZMIN | JAZMIN X-02 | 2025-02-12 | 1498.5 | 1397 | 25.5 | LUFKIN M-456D-256-144 | 127.926 | 2/3 | 2 | 2 | 118 | 104 | 20 | 500-40" | 20.16 | 126.7 | 1791 | 23.7 | EMUL | 19.8 |  |  | UBM SIN FRENO | UBM SIN FRENO |  | 1.786 | 400 | 1271.98 | 12 | 10 | 1.2 | 6 | 86 | 1424.39 | 5.8 | 0.58 | SI | 1284.74 | 1253.11 | NO | 84.1 | POZO EN SEGUIMIENTO @ 2 SPM, CON BOMBEO ESTABLE. CON DESCENSO DE COND DE BOMBEO. WHT: 118. F. SUMERGENCIA EFECTIVA: 10 FT. FLUJO DE GAS POR EL ANULAR: :6 MSCFD.MUY SEVERO GOLPE DE FLUIDO CON LEVE INTERFERENCIA POR GAS. NO SE TOMA TEST DE V/VS UBM SIN FRENO. | 34 | 0.7 | 10:54 |  |  | 1 | 1 | 18393 | JAZMIN-X-2:1
JAZMIN | JAZMIN AE-02 | 2025-02-13 | 1660.7 | 1184.4 | 25.9 | LUFKIN C-456D-256-144 | 144 | 4/4 | 2 | 2 | 79 | 80 | 0 | NB | 17.5 | 148.1 | 1788 | 0 | NB | 27.4 | 3560 | 2894 | = | = | 0 | 1.484 | 400 | 1078.52 | 289 | 289 | 1.2 | 0 | 100 | 1453.53 | 118.8 | 0.02 | NO | 1446 | 1266.25 | SI | 195.2 | POZO NO BOMBEA.@ 2 SPM, CON BOMBEO ESTABLE. WHT: 79. F. SUMERGENCIA EFECTIVA: 289 FT. POZO CON TUBERIA ROTA. | 78.3 | 1.9 | 07:58 |  |  | 1 | 1 | 18394 | JAZMIN-AE-2:1
JAZMIN | JAZMIN AF-03 | 2025-02-13 | 1503.5 | 1390 | 74 | AMPSCOT C-320-256-144a | 144 | 3/3 | 2 | 2.5 | 115 | 106 | 40 | VOLANTA DURA | 51.33 | 144.3 | 2236 | 86.1 | AGUA EMUL | 23 | 3497 | 5506 | OK | OK | 0.1 | 2.225 | 400 | 1326.89 | 162 | 162 | 0.5 | 0 | 100 | 1192.71 | 67.9 | 0.03 | NO | 1488.5 | 1488.45 | SI | 74.7 | POZO EN SEGUIMIENTO @ 2,5 SPM, CON BOMBEO ESTABLE. WHT: 115. F. SUMERGENCIA EFECTIVA: 162 FT. :MODERADA IPG. REFLEXION DE LA ONDA DE LA SB. V/V OPERATIVAS. | 45.1 | 1.4 | 14:04 |  |  | 1 | 1 | 18395 | JAZMIN-AF-3:1
JAZMIN | JAZMIN AF-05 | 2025-02-13 | 1565 | 1443 | 53 | AMPSCOT C-320-256-144a | 144 | 3/3 | 2 | 1.9 | 116 | 112 | 40 | 500-2´10" | 37.18 | 142.5 | 2281 | 46.8 | EMUL | 27.4 | 4002 | 5874 | OK | OK | 0.2 | 2.159 | 400 | 1519.16 | 59 | 59 | 0.4 | 0 | 100 | 1407.28 | 24.8 | 0.06 | NO | 1582 | 1520.83 | NO | 18.2 | POZO EN SEGUIMEINTO @ 1.8 SPM, CON BOMBEO MUY INESTABLE. WHT: 116. F. SUMERGENCIA EFECTIVA: 59 FT.ACENTUADO GOLPE DE FLUIDO CON ALTA IPG. STUFFING AJUSTADO.. V/V OPERATIVAS. | 60.6 | 1.8 | 13:47 |  |  | 1 | 1 | 18396 | JAZMIN-AF-5:1
JAZMIN | JAZMIN AI-02 | 2025-02-13 | 1942.95 | 1718.9 | 13.7 | AMPSCOT C-320-256-144a | 144 | 4/4 | 2 | 1.5 | 106 | 101 | 20 | NO VOLANTA | 0 | 139.8 | 2874 | 9.7 | AGUA CRUDO | 32.7 | 4909 | 7556 | OK | OK | 0 | 2.964 | 400 | 2066.89 | 0 | 0 | 0.9 | 1 | 100 | 1394.66 | 0.3 | 0.06 | SI | 2033.5 | 2021.44 | NO | 0.4 | POZO CON REDUCCION @ 1,5 SPM, CON BOMBEO ESTABLE. WHT: 106. F. SIN SUEMERGENCIA. FLUJO DE GAS POR EL ANULAR: :1 MSCFD.MUY SEVERO GOLPE DE FLUIDO E IPG.LEVE GOLPE DE BOMBA, V/V OPERATIVAS. | 66 | 0.8 | 12:07 |  |  | 1 | 1 | 18397 | JAZMIN-AI-2:1
JAZMIN | JAZMIN AI-03 | 2025-02-13 | 1560.38 | 1341.76 | 135.9 | AMPSCOT C-320-256-144a | 144 | 3/3 | 2 | 6.5 | 105 | 101 | 20 | NO VOLANTA | 94.86 | 143.3 | 2320 | 410.5 | AGUA 100% | 29.6 | 3768 | 5199 | OK | OK | 1.4 | 1.337 | 400 | 914.88 | 678 | 678 | 0.6 | 0 | 100 | 1368.56 | 284 | 0.17 | NO | 1624.82 | 1583.33 | SI | 258.4 | POZO CON AUMENTO @ 6,5 SPM, CON BOMBEO ESTABLE. WHT: 105. F. SUMERGENCIA EFECTIVA:678 FT.CARTA LLENA V/V OPERATIVAS. | 69.1 | 5.8 | 12:25 |  |  | 1 | 1 | 18398 | JAZMIN-AI-3:1
JAZMIN | JAZMIN AI-04 | 2025-02-13 | 1595.57 | 1436.15 | 69.6 | AMPSCOT C-320-256-144a | 144 | 3/3 | 2 | 2.4 | 114 | 101 | 20 | 500-40" | 48.62 | 143.1 | 2158 | 80.3 | EMUL 90% | 23.8 | 3533 | 5460 | OK | OK | 0 | 1.907 | 400 | 1355.23 | 125 | 125 | 0.6 | 0 | 100 | 1421.32 | 52 | 0.25 | NO | 1482.9 | 1467.06 | SI | 102.3 | POZO EN SEGUIMIENTO @ 2,4 SPM, CON BOMBEO ESTABLE. WHT: 114. F. SUMERGENCIA EFECTIVA: 125 FT. MODERADO GP DE FLUIDO CON IPG. V/V OPERATIVAS. | 47.6 | 2 | 12:35 |  |  | 1 | 1 | 18399 | JAZMIN-AI-4:1
JAZMIN | JAZMIN AI-05 | 2025-02-13 | 1700.35 | 1540.07 | 78.7 | AMPSCOT C-320-256-144 | 144 | 3/3 | 2 | 3 | 109 | 104 | 20 | 40-4´10" | 0 | 142.4 | 2205 | 110.6 | EMUL 90% | 25.5 | 3921 | 6043 | OK | OK | 0.1 | 2.192 | 400 | 1478.4 | 115 | 115 | 0.5 | 0 | 100 | 1348.9 | 48.2 | 0.17 | NO | 1605 | 1508.95 | SI | 87.6 | POZO CON AUMENTO @ 3 SPM, CON BOMBEO ESTABLE. MERMA DE NIVEL. WHT: 109. F. SUMERGENCIA EFECTIVA: 115 FT. :MODERADO GOLPE DE FLUIDO IPG. STUFFING AJUSTADO. V/V OPERATIVAS. | 55.7 | 2.2 | 12:46 |  |  | 1 | 1 | 18400 | JAZMIN-AI-5:1
JAZMIN | JAZMIN BB-03 | 2025-02-13 | 1616 | 1203 | 36.1 | AMPSCOT C-320-256-144a | 144 | 3/3 | 2 | 3.7 | 94 | 83 | 10 | NO COMPATIBLE | 25.22 | 143.1 | 1853 | 61.8 | AGUA | 19.8 | 2943 | 4854 | OK | OK | 0 | 1.492 | 400 | 1130.59 | 164 | 116 | 11.9 | 18 | 71 | 1515.54 | 61 | 1.67 | NO | 1307.57 | 1264.73 | SI | 160.4 | POZO @ 3.7 CON BOMBEO DEFICIENTE. SOLO APORTA EN UNA SOLA CARRERA, WHT: 94. F. SUMERGENCIA EFECTIVA: 116 FT. FLUJO DE GAS POR EL ANULAR: :18 MSCFD.CHP ALTO: 11,9 PSI. CARTAS VARIABLES TV CON PROBLEMAS DE APERTURA. REESPACIAR. NOTA: NO SE LE HACE PRESION ADAPTADOR NO COMPATIBLE | 40.1 | 2.1 | 08:43 |  |  | 1 | 1 | 18401 | JAZMIN-BB-3:1
JAZMIN | JAZMIN BD-01 | 2025-02-13 | 1815 | 1419 | 61.3 | AMPSCOT C-320-256-144a | 129.6 | 2/3 | 2 | 4.1 | 108 | 107 | 20 | 500-1´27" | 47.21 | 129.9 | 2480 | 117.3 | CRUDO | 19.5 | 4056 | 4371 | PERDIDA DE CARGA | OK | 0.2 | 2.133 | 400 | 1559.9 | 141 | 141 | 0.2 | 0 | 100 | 1462.63 | 59 | 0.01 | NO | 1703 | 1690.65 | SI | 109 | POZO EN SEGUIMIENTO @ 4,1 SPM, CON BOMBEO DEFICIENTE APORTA EN UNA SOLA CARRERA. CON RECUPERCION DE NIVEL. B WHT: 108. F. SUMERGENCIA EFECTIVA: 141 FT.BLOQUEO DE VALVULAS. REESPACEAR. | 23.6 | 1.7 | 13:18 |  |  | 1 | 1 | 18402 | JAZMIN-BD-1:1
JAZMIN | JAZMIN BD-02 | 2025-02-13 | 1584 | 1455 | 66.9 | AMPSCOT C-320-256-144a | 144 | 3/3 | 2.25 | 1.6 | 106 | 98 | 50 | 500-15" | 0 | 141.3 | 3029 | 62.9 | EMUL 65% | 28.3 | 4016 | 6649 | OK | OK | 0 | 2.233 | 400 | 1617.45 | 0 | 0 | 0.4 | 0 | 100 | 1448.68 | 0 | 0.12 | NO | 1604.35 | 1575.29 | SI | 0 | POZO CON REDUCCION @ 1,6 SPM, CON BOMBEO ESTABLE. WHT: 106. F. SIN SUMERGENCIA. MODERADO GP DE FLUIDO CON IPG. V/VS OPERATIVAS. | 60.5 | 1.2 | 13:29 |  |  | 1 | 1 | 18403 | JAZMIN-BD-2:1
JAZMIN | JAZMIN BE-06 | 2025-02-13 | 1520.98 | 1334.96 | 86.4 | AMPSCOT C-320-256-144 | 144 | 3/3 | 2 | 2.1 | 108 | 105 | 40 | 500-2´ | 60 | 144.1 | 2260 | 85.8 | EMUL | 26.1 | 3927 | 5778 | OK | OK | 0.3 | 2.257 | 400 | 1495.34 | 51 | 51 | 0.8 | 0 | 100 | 1325.07 | 20.9 | 0.04 | NO | 1548.62 | 1501.15 | SI | 9.9 | POZO EN SEGUIMIENTO @ 2,1 SPM, CON BOMBEO ESTABLE. WHT: 108. F. SUMERGENCIA EFECTIVA: 51 FT. :0 MSCFD MODERADO GOLPE DE FLUIDO CON LEVE IPG. V/V OPERATIVAS. | 51.7 | 1.7 | 13:00 |  |  | 1 | 1 | 18404 | JAZMIN-BE-6:1
JAZMIN | JAZMIN BF-01 | 2025-02-13 | 1567.25 | 1401.51 | 145.7 | AMPSCOT C-320-256-144a | 144 | 4/4 | 2 | 1.7 | 130 | 100 | 20 | 500-2´40" | 0 | 145.7 | 2196 | 115 | EMUL 90% | 23.8 | 3449 | 5347 | OK | OK | 0 | 2.097 | 400 | 1452.26 | 76 | 27 | 1.1 | 48 | 36 | 1385.08 | 13 | 3.95 | NO | 1531.44 | 1501.54 | SI | 20.6 | POZO CON LEVE REDUCCION @ 1,7 SPM, CON BOMBEO INESTABLE. WHT: 100. F. SUMERGENCIA EFECTIVA: 27 FT. FLUJO DE GAS POR EL ANULAR: :49 MSCFD.ACENTUADO GOLPE DE FLUIDO CON IPG. V/V OPERATIVAS. | 40.2 | 1.6 | 11:09 |  |  | 1 | 1 | 18405 | JAZMIN-BF-1:1
JAZMIN | JAZMIN BF-02 | 2025-02-13 | 1897.5 | 1662 | 107.6 | AMPSCOT C-320-256-144a | 115.2 | 1/3 | 2.25 | 6 | 104 | 90 | 30 | NO REPORTA | 94.27 | 114.1 | 3760 | 383.5 | EMUL | 38.5 | 6555 | 5949 | PERDIDA DE CARGA | LIFTED | 0.1 | 2.672 | 400 | 1945.8 | 99 | 99 | 1.1 | 0 | 100 | 1456.44 | 40.8 | 0.06 | NO | 2045.8 | 2032.06 | SI | 0.6 | POZO CON AUMENTO @ 6 SPM, CON BOMBEO ESTABLE. . WHT: 104. F. SUMERGENCIA EFECTIVA: 99 FT. LEVE IPG. TV CON PERDIDA DE CARGA & SV LEVANTADA. REESPACEAR. | 91.1 | 8.3 | 11:24 |  |  | 1 | 1 | 18406 | JAZMIN-BF-2:1
JAZMIN | JAZMIN BF-03 | 2025-02-13 | 1533.5 | 1352 | 76.7 | AMPSCOT C-320-256-144a | 144 | 4/4 | 2 | 4.9 | 143 | 100 | 20 | NO REPORTA | 53.71 | 142.7 | 2263 | 178.8 | EMUL | 25.9 | 3377 | 5418 | SL | OK | 1.6 | 1.92 | 400 | 1408.91 | 149 | 120 | 8.9 | 12 | 76 | 1467.62 | 40.9 | 1.07 | NO | 1560.73 | 1550.39 | SI | 29.9 | POZO @ 4,9 SPM, CON BOMBEO ESTABLE. WHT: 143. F. SUMERGENCIA EFECTIVA: 120 FT. FLUJO DE GAS POR EL ANULAR: :12 MSCFD.CHP ALTO: 8,9 PSI. MODERADO GP DE FLUIDO CON FRICCION EN LA CARRERA DESCENDENTE. TV CON ESCURRIMIENTO. SEGUIMIENTO & DESPRESURIZAR CSG | 70 | 4.2 | 11:34 |  |  | 1 | 1 | 18407 | JAZMIN-BF-3:1
JAZMIN | JAZMIN BF-04 | 2025-02-13 | 1668.5 | 1493 | 87.5 | AMPSCOT C-320-256-144a | 144 | 3/3 | 2 | 1.9 | 96 | 91 | 20 | 200-1´50" | 0 | 142.1 | 1984 | 76.4 | CRUDO AGUA | 24.3 | 3197 | 5491 | OK | OK | 0.1 | 2.448 | 400 | 1437.15 | 7 | 7 | 1 | 0 | 100 | 1174.15 | 2.4 | 0.09 | NO | 1444.6 | 1357.32 | SI | 94.7 | POZO CON REDUCCION @ 1,9 SPM, CON BOMBEO ESTABLE. WHT: 96. F. SUMERGENCIA EFECTIVA: 7 FT. :MODERADO GOLPE DE FLUIDO E IPG. V/V OPERATIVAS. | 55.1 | 2 | 11:47 |  |  | 1 | 1 | 18408 | JAZMIN-BF-4:1
JAZMIN | JAZMIN BG-02 | 2025-02-13 | 1903 | 1756 | 17.8 | AMPSCOT C-320-256-144a | 115.2 | 1/3 | 2 | 1.1 | 86 | 84 | 20 | POZO ALTO | 15 | 118.6 | 2795 | 9.6 | GAS CRUDO | 30.9 | 5927 | 7205 | OK | MUY LEVANTADA | 0 | 2.708 | 400 | 1914.91 | 17 | 17 | 0.7 | 1 | 100 | 1414.26 | 7.1 | 0.06 | NO | 1932.2 | 1932.17 | SI | 0.1 | POZO EN SEGUIMIENTO @ 1,1 SPM, CON BOMBEO DEFICIENTE POZO MUY FRIO. WHT: 86. F. SUMERGENCIA EFECTIVA: 17 FT. FLUJO DE GAS POR EL ANULAR: :1 MSCFD.ALTA FRICCION POR FLUIDO VISCOSO. SV LEVANTADA. EVALUAR WO TS. NOTA: NO HAY CONDICIONES SEGURAS PARA TOMAR PRESION MANOMETRIACA (POZO MUY ALTO) | 54.6 | 0.6 | 10:20 |  |  | 1 | 1 | 18409 | JAZMIN-BG-2:1
JAZMIN | JAZMIN BH-03 | 2025-02-13 | 1609 | 1541 | 129.2 | AMPSCOT C-320-256-144a | 144 | 3/3 | 2 | 2.1 | 85 | 82 | 90 | 500-2´ | 90.46 | 142.9 | 2299 | 128.4 | AGUA | 23.7 | 5061 | 5412 | OK | MUY LEVANTADA | 0 | 2.001 | 400 | 1442.29 | 13 | 13 | 1.2 | 0 | 100 | 1441.56 | 4.7 | 0.1 | NO | 1456 | 1419.74 | NO | 70.5 | POZO CON LEVE REDUCICON @ 2,1 SPM, CON BOMBEO ESTABLE. WHT: 85. F. SUMERGENCIA EFECTIVA: 13 FT. SV CON DEFICIENCIA. | 44.8 | 2.2 | 09:34 |  |  | 1 | 1 | 18410 | JAZMIN-BH-3:1
JAZMIN | JAZMIN BH-04 | 2025-02-13 | 1694.5 | 1594 | 115.7 | AMPSCOT C-320-256-144a | 144 | 3/3 | 2 | 1.6 | 122 | 92 | 100 | NO REPORTA | 81.43 | 142.1 | 2414 | 83.9 | EMUL | 25.1 | 3679 | 5414 | SL | OK | 1.4 | 2.147 | 400 | 1374.12 | 213 | 183 | 1.9 | 6 | 86 | 1280.04 | 75.3 | 0.52 | NO | 1614 | 1480.73 | SI | 104.7 | POZO RECUPERADO NB @ 1,6 SPM, CON BOMBEO ESTABLE. WHT: 122. F. SUMERGENCIA EFECTIVA: 183 FT. FLUJO DE GAS POR EL ANULAR: :6 MSCFD. LEVE GOLPE DE FLUIDO EIPG. TV CON ESCURRIMIENTO. EVALUAR LEVE AUMENTO DE SPM. | 50.4 | 1.7 | 09:14 |  |  | 1 | 1 | 18411 | JAZMIN-BH-4:1
JAZMIN | JAZMIN BK-04 | 2025-02-13 | 1653 | 1559 | 29.6 | AMPSCOT C-320-256-144a | 129.6 | 2/3 | 2 | 2.3 | 112 | 111 | 30 | NO VOLANTA | 23 | 128.8 | 2036 | 31.2 |  | 26 | 4046 | 5086 | OK | LL | 0.1 | 2.204 | 400 | 1485.81 | 0 | 0 | 0.5 | 0 | 100 | 1348.29 | 0.1 | 0.19 | NO | 1458 | 1378.72 | SI | 0 | POZO EN SEGUIMIENTO @ 2,3 SPM, CON BOMBEO ESTABLE. WHT: 112. F. SUMERGENCIA EFECTIVA: 0 FT. :0 MSCFD.MUY SEVERO GOLPE DE FLUIDO V/V OPERATIVAS. SV LEVANTADA. CONT. SEGUIMIENTO | 56.1 | 2 | 14:19 |  |  | 1 | 1 | 18412 | JAZMIN-BK-4:1
JAZMIN | JAZMIN CR-04 | 2025-02-13 | 1775 | 1472 | 118.6 | KERUI C-320-256-144 | 144 | 4/4 | 2 | 2 | 105 | 87 | 20 | NO VOLANTA | 0 | 145 | 1903 | 113 | GAS EMUL | 29.8 | 4363 | 6764 | OK | OK | 0.1 | 2.493 | 400 | 1668.57 | 0 | 0 | 1.3 | 2 | 95 | 1338.6 | 1.9 | 0.16 | NO | 1662.9 | 1602.68 | SI | 44.8 | POZO CON REDUCCION @ 2 SPM, CON BOMBEO UN POCO INESTABLE. TRAZA DEL NIVEL CON AFECTACION EN LA DEFLEXION DE LA ONDA POR EL GAS. NIVEL. WHT: 105. F. SIN SUMERGENCIA. FLUJO DE GAS POR EL ANULAR: :2 MSCFD.MODERADO GOLPE DE FLUIDO CON LEVE IPG. SV CON DEFICIENCIA. LA GRAPA DEL CARRIER PEGA EN EL CABEZAL DE LA UBM. | 72.4 | 2.1 | 10:02 |  |  | 1 | 1 | 18413 | JAZMIN-CR-4:1
JAZMIN | JAZMIN H-05 | 2025-02-13 | 1633.5 | 1468 | 49.8 | KERUI C-320-256-144 | 144 | 4/4 | 2 | 2 | 108 | 92 | 50 | NO VOLANTA | 34.79 | 143.2 | 2416 | 47.2 | AGUA EMUL 50% | 25.9 | 3602 | 6217 | OK | OK | 0 | 2.238 | 400 | 1679.02 | 0 | 0 | 0.9 | 2 | 100 | 1500.47 | 0.5 | 0.17 | NO | 1646 | 1593.66 | SI | 0.5 | POZO EN SEGUIMIENTO @ 2 SPM, CON BOMBEO ESTABLE. WHT: 108. F. SIN SUMERGENCIA. FLUJO DE GAS POR EL ANULAR: :2 MSCFD SEVERO GOLPE DE FLUIDO CON LEVE IPG. LEVE REFLEXION DE LA ONDA DESDE LA SB. V/V OPERATIVAS. | 58.9 | 1.4 | 10:51 |  |  | 1 | 1 | 18414 | JAZMIN-H-5:1
JAZMIN | JAZMIN AB-02 | 2025-02-14 | 2242 | 2118 | 34.6 | KERUI C-320-256-144 | 115.2 | 4/4 | 2 | 4 | 107 | 100 | 20 | 500-1´ | 31.9 | 108.4 | 3265 | 64.1 | GAS CRUDO | 38.7 |  |  | FRENOS DESTENSIONADOS | FRENOS DESTENSIONADOS |  | 3.015 | 400 | 2190.74 | 86 | 83 | 1.4 | 3 | 94 | 1453.22 | 33.9 | 0.14 | NO | 2277 | 2261.46 | NO | 19.3 | POZO CON AUMENTO @ 4 SPM, CON BOMBEO ESTABLE. WHT: 107. F. SUMERGENCIA EFECTIVA: 83FT. FLUJO DE GAS POR EL ANULAR: :2 MSCFD.ACENTUADA IPG CON FUERTE GP DE BOMBA. ELONGACION DE LA SARTA AL INICIO DE LA CARRERA ASCENDENTE. NO SE TOMA TEST DE V/VS POR EL ESTADO DEL FRENO:DESTENSIONADO. LA VIGA ESTA OPERANDO AL 101,6% DE LA CARGA PERMISIBLE (GOODMAN MODIFICADO) PARA UN FACTOR DE SERVICIO DE 0,60. | 101.6 | 4.1 | 12:47 |  |  | 1 | 1 | 18415 | JAZMIN-AB-2:1
JAZMIN | JAZMIN AC-02 | 2025-02-14 | 1239 | 1397 | 80.8 | AMPSCOT C-320-256-144 | 129.6 | 3/4 | 2 | 5.8 | 135 | 112 | 70 | 500-1´ | 62.74 | 128.8 | 1964 | 219.6 | EMUL | 24.3 |  |  | FRENO MUY DESTENSIONADO | FRENO MUY DESTENSIONADO |  | 1.643 | 400 | 1202.69 | 45 | 43 | 1.1 | 3 | 94 | 1464.01 | 16.9 | 0.27 | NO | 1250 | 1222.02 | SI | 12.5 | POZO EN SEGUIMIENTO @ 5.8 SPM, CON BOMBEO & OPERADO ESTABLE. WHT: 135. F. SUMERGENCIA EFECTIVA: 43FT. FLUJO DE GAS POR EL ANULAR: :3 MSCFD.MODERADA IPG. REFLEXION DE LA ONDA DESDE LA SB NOTA: NO SE TOMA TEST DE V/VS POR EL ESTADO DEL FRENO-DESTENSIONADO | 55.8 | 3.7 | 14:11 |  |  | 1 | 1 | 18416 | JAZMIN-AC-2:1
JAZMIN | JAZMIN AC-05 | 2025-02-14 | 1323.5 | 1133 | 102.5 | AMPSCOT C-320-256-144 | 129.6 | 3/4 | 2 | 5 | 181 | 119 | 60 | NO VOLANTA | 79.91 | 128.3 | 1781 | 241.1 | EMUL | 21.3 | 2858 | 4530 | LL | OK | 0.9 | 1.673 | 400 | 1080.55 | 161 | 161 | 1.4 | 1 | 100 | 1291.75 | 66.1 | 0.11 | NO | 1275.93 | 1115.85 | SI | 83.6 | POZO EN SEGUIMIENTO @ 5 SPM, CON BOMBEO ESTABLE. CON LIGERO DESCENSO DE DONC. DE BOMBEO. WHT: 181. F. SUMERGENCIA EFECTIVA: 161 FT. FLUJO DE GAS POR EL ANULAR: :1 MSCFD. LEVE GOLPE DE FLUIDO TV CON ESCURRIMIENTO. MANEJO DE SOLIDOS & FLUCTUACION ARMONICA ERROR GUIDE. CONT. SEGUIMIENTO | 57.6 | 4.3 | 14:00 |  |  | 1 | 1 | 18417 | JAZMIN-AC-5:1
JAZMIN | JAZMIN AC-07 | 2025-02-14 | 1324 | 1146 | 94.1 | AMPSCOT C-320-256-144 | 129.6 | 3/4 | 2 | 3.4 | 175 | 132 | 60 | NO VOLANTA | 73.32 | 128.4 | 2108 | 147.2 | EMUL | 22.6 |  |  | FRENO MUY DESTENSIONADO | FRENO MUY DESTENSIONADO |  | 1.877 | 400 | 1334.23 | 39 | 39 | 1.4 | 5 | 100 | 1421.66 | 15.4 | 0.51 | NO | 1375 | 1347.82 | SI | 1 | POZO CON REDUCCION @ 3,4 SPM, CON BOMBEO ESTABLE. WHT: 175. F. SUMERGENCIA EFECTIVA: 39 FT. FLUJO DE GAS POR EL ANULAR: :5 MSCFD. LEVE GOLPE DE FLUIDO E IPG. LEVE MANEJO DE SOLIDOS. FLUCTUACION CARGA ERROR GUIDE. NO SE TOMA TEST DE V/VS POR EL ESTADO DEL FRENO:DESTENSIONADO. | 48.3 | 2.3 | 13:48 |  |  | 1 | 1 | 18418 | JAZMIN-AC-7:1
JAZMIN | JAZMIN AE-07 | 2025-02-14 | 1728.5 | 1238 | 118.5 | LUFKIN C-456D-256-144 | 125.617 | 3/4 | 2 | 4 | 167 | 117 | 80 | NO VOLANTA | 94.2 | 125.8 | 2596 | 170.6 | GAS EMUL | 25.1 | 4483 | 5857 | SL | OK | 1.5 | 1.497 | 400 | 1101.81 | 637 | 637 | 1.5 | 0 | 100 | 1472.03 | 265.1 | 0.06 | FUERTE | 1912 | 1649.03 | NO | 204.3 | POZO CON POSIBLE PRECALENTAMIENTO @ 4 SPM, CON BOMBEO ESTABLE. CON RECUPERACION DE WHT. WHT: 167. F. SUMERGENCIA EFECTIVA: 637 FT. :BOMBA PRESENTA UNA RESTRICCION FINALIZANDO LA CARRERA ASCENDENE. VSD CON FALLA SE ALARMA. REESPACEAR. | 44.6 | 2.6 | 14:26 |  |  | 1 | 1 | 18419 | JAZMIN-AE-7:1
JAZMIN | JAZMIN AE-08 | 2025-02-14 | 1369.62 | 1122.25 | 68.6 | LUFKIN C-456-256-144 | 125.617 | 3/4 | 2 | 5 | 162 | 126 | 70 | NO VOLANTA | 55.13 | 124.4 | 2034 | 161.3 | EMUL | 23 |  |  | UBM LE FALTAN LAS BANDAS | UBM LE FALTAN LAS BANDAS |  | 1.811 | 400 | 1215.88 | 135 | 123 | 1.1 | 4 | 91 | 1342.77 | 50.7 | 0.38 | NO | 1375.77 | 1276.96 | SI | 48.5 | POZO CON AUMENTO @ 5 SPM, CON BOMBEO ESTABLE. WHT: 162. F. SUMERGENCIA EFECTIVA: 123 FT. FLUJO DE GAS POR EL ANULAR: :3 MSCFD.ACENTUADO GOLPE DE FLUIDO E IPG. MANEJO DE SOLIDOS. FLUCTUACION ERROR GUIDE. NO SE TOMA TEST DE V/VS POR EL ESTADO DEL FRENO:UNIDAD CON SOLO DOS BANDAS - CORREAS | 54.9 | 3.3 | 14:45 |  |  | 1 | 1 | 18420 | JAZMIN-AE-8:1
JAZMIN | JAZMIN AN-01 | 2025-02-14 | 1873.73 | 1406.47 | 56.3 | AMPSCOT C-456-256-144 | 144 | 4/4 | 2.25 | 2 | 116 | 107 | 60 | NO VOLANTA | 40.78 | 138 | 3686 | 68.5 | EMUL | 32.4 |  |  | FRENOS DESTENSIONADOS | FRENOS DESTENSIONADOS |  | 2.236 | 400 | 1690.42 | 333 | 306 | 1.1 | 8 | 82 | 1512 | 126.7 | 0.59 | NO | 2107 | 1935 | NO | 49.4 | POZO EN SEGUIMIENTO @ 2.0 SPM, CON BOMBEO MUY INESTABLE. WHT: 116. F. SUMERGENCIA EFECTIVA: 306 FT. FLUJO DE GAS POR EL ANULAR: :7 MSCFD.CARTA DINAMOMETRICA DIVERSA, HAY UN GP A MEDIA CARRERA . REVISAR GP DE PODRIA REPERCUTIR EN EL EQUIPO DE SUPERFICIE. NO SE TOMA TEST DE V/VS POR EL ESTADO DEL FRENO:DESTENSIONADO. | 70.9 | 2 | 11:43 |  |  | 1 | 1 | 18421 | JAZMIN-AN-1:1
JAZMIN | JAZMIN AN-02 | 2025-02-14 | 1515.63 | 1354.27 | 72.5 | AMPSCOT C-456-256-144 | 144 | 4/4 | 2 | 1.3 | 103 | 96 | 60 | 120-5´ | 50.56 | 143.4 | 2132 | 44.6 | GAS CRUDO 40% | 23.2 | 3397 | 5322 | OK | OK | 0 | 1.798 | 400 | 1328.22 | 76 | 72 | 1.2 | 2 | 95 | 1477.45 | 28.9 | 0.21 | NO | 1413 | 1361.08 | NO | 68.6 | POZO CON REDUCCCION @ 1,3 SPM, CON BOMBEO ESTABLE. CON DESCENSO DE WHT & RECUP. DE NIVEL. WHT: 103. F. SUMERGENCIA EFECTIVA: 72 FT. FLUJO DE GAS POR EL ANULAR: :2 MSCFD.LEVE CIERRE TARDIO DE LTA V. MODERADO GOLPE DE FLUIDO E IPG. V/V OPERATIVAS. EVALUAR AUMENTO DE SPM. | 40.4 | 1 | 11:20 |  |  | 1 | 1 | 18422 | JAZMIN-AN-2:1
JAZMIN | JAZMIN AN-03 | 2025-02-14 | 1900.5 | 1675 | 59.1 | AMPSCOT C-320-256-144 | 115.2 | 2/4 | 2.25 | 5.2 | 149 | 118 | 60 | NO VOLANTA | 52.24 | 113.2 | 2989 | 180.5 | EMUL | 27.5 |  |  | FRENO MUY DESTENSIONADO | FRENO MUY DESTENSIONADO |  | 2.331 | 400 | 1644.4 | 0 | 0 | 1 | 0 | 100 | 1410.9 | 0.6 | 0.01 | NO | 1557.49 | 1535.6 | NO | 0 | POZO EN SEGUIMIENTO @ 5 SPM, CON BOMBEO ESTABLE.CON LEVE DESCENSO DE WHT. WHT: 149. F. TRAZA DEL NIVEL NO TAN CONFIABLE A PESAR DE QUE SE TOMO CON UBM EN OFF & 800 PSI DE RECARGA EN LA RECARAMA DEL CAÑON. FLUJO DE GAS POR EL ANULAR: :4 MSCFD .APARENTEMENTE SIN SUMERGENCIA. ACENTUADO GP DE FLUIDO CON IPG. NO SE TOMA TEST DE V/VS POR EL ESTADO DEL FRENO:DESTENSIONADO. | 66.5 | 3.3 | 11:11 |  |  | 1 | 1 | 18423 | JAZMIN-AN-3:1
JAZMIN | JAZMIN AN-04 | 2025-02-14 | 1739.5 | 1359 | 4.5 | AMPSCOT C-456-256-144 | 144 | 3/3 | 2 | 1.2 | 97 | 84 | 60 | NO VOLANTA | 3.19 | 142.2 | 2090 | 2.5 | GAS CRUDO 20% | 36 |  |  | FRENO DESTENSIONADO | FRENO DESTENSIONADO |  | 1.935 | 400 | 1413.55 | 0 | 0 | 1.4 | 0 | 100 | 1461.03 | 1 | 0.03 | SI | 1406.8 | 1353.88 | NO | 0 | POZO ACHICADO & FRIO EN SEGUIMIENTO @ 1,2 SPM, CON BOMBEO ESTABLE. CON DESCENSO DE WHT. POZO ENFRIANDOSE. WHT: 97. F. CONTINUA SIN SUMERGENCIA .MUY SEVERO GOLPE DE FLUIDO VISCOSO .SEVERO GOLPE DE BOMBA MEJORA CON TS. NO SE TOMA TEST DE V/VS POR EL ESTADO DEL FRENO:DESTENSIONADO." | 92.5 | 2.4 | 10:58 |  |  | 1 | 1 | 18424 | JAZMIN-AN-4:1
JAZMIN | JAZMIN AN-05 | 2025-02-14 | 1509.62 | 1366.25 | 39.2 | AMPSCOT C-456-256-144 | 144 | 4/4 | 2 | 1.4 | 101 | 90 | 60 | NO VOLANTA | 27.1 | 144.6 | 2114 | 25 | AGUA EMUL | 22.4 | 3300 | 5161 | OK | DEFICIENTE | 0 | 1.966 | 400 | 1403.77 | 31 | 31 | 1.4 | 0 | 100 | 1428.05 | 11.8 | 0.12 | SI | 1436 | 1387.16 | NO | 43.6 | POZO EN SEGUIMIENTO @ 1,4 SPM, CON BOMBEO & OPERANDO ESTABLE. WHT: 101. F. SUMERGENCIA EFECTIVA: 31 FT. .ACENTUADO GOLPE DE FLUIDO E IPG. SV CON LEVE DEFICIENCIA. | 39.6 | 0.7 | 10:43 |  |  | 1 | 1 | 18425 | JAZMIN-AN-5:1
JAZMIN | JAZMIN AN-06 | 2025-02-14 | 1675.16 | 1545.33 | 46.9 | AMPSCOT C-456-256-144 | 144 | 3/3 | 2 | 4.1 | 124 | 98 | 60 | NO VOLANTA | 32.92 | 142.4 | 2389 | 89.6 | EMUL 90% | 30.9 | 3577 | 6533 | OK | OK | 0 | 2.154 | 400 | 1596.4 | 55 | 54 | 1.2 | 1 | 98 | 1482.26 | 21.5 | 0.11 | NO | 1658 | 1546.21 | NO | 28.3 | POZO EN SEGUIMIENTO @ 4,1 SPM, CON BOMBEO ESTABLE. CON PERDIDA DE COND. DE BOMBEO. WHT: 142. F. SUMERGENCIA EFECTIVA: 97 FT. FLUJO DE GAS POR EL ANULAR: :4 MSCFD ACENTUADO GOLPE DE FLUIDO CON LEVE IPG. STUFFING AJUSTADO. V/V OPERATIVAS. EVALUAR LEVE REDUCCION DE SPM @ 3.0 SPM. | 74.7 | 5.3 | 10:33 |  |  | 1 | 1 | 18426 | JAZMIN-AN-6:1
JAZMIN | JAZMIN AN-07 | 2025-02-14 | 1646 | 1517 | 68.3 | ZIMEC C-456-256-144 | 115.2 | 2/4 | 2 | 2.5 | 103 | 92 | 60 | NO VOLANTA | 59.42 | 114.9 | 2268 | 78.6 | CRUDO | 29.3 | 4349 | 6242 | OK | OK | 0.4 | 1.95 | 400 | 1415.67 | 146 | 137 | 1.4 | 2 | 94 | 1451.97 | 56.8 | 0.22 | NO | 1578 | 1475.61 | NO | 83.3 | POZO EN SEGUIMIENTO @ 2,5 SPM, CON BOMBEO ESTABLE. CONTINUA CON LA TENDENCIA DEL LEVE DESCENSO DE COND. DE BOMBEO. WHT: 103. F. SUMERGENCIA EFECTIVA: 137 FT. FLUJO DE GAS POR EL ANULAR: :2 MSCFD. ACENTUDA IPG. V/V OPERATIVAS. REESPACIAR. | 60.2 | 2.2 | 10:20 |  |  | 1 | 1 | 18427 | JAZMIN-AN-7:1
JAZMIN | JAZMIN AN-08 | 2025-02-14 | 1657.61 | 1517.22 | 86.2 | AMPSCOT C-456-305-144 | 144 | 4/4 | 2 | 5.5 | 107 | 104 | 60 | 500-25" | 60.88 | 141.6 | 2447 | 220.6 | EMUL | 25.1 | 4425 | 6410 | SL | OK | 2.4 | 2.13 | 400 | 1549.87 | 135 | 135 | 0.7 | 0 | 100 | 1455.28 | 55.9 | 0.04 | NO | 1704.18 | 1596.66 | NO | 38.9 | POZO EN SEGUIMIENTO @ 5,5 SPM, CON BOMBEO ESTABLE. CON CAIDA DE WHT & LEVE DE NIVEL. WHT: 107 F. SUMERGENCIA EFECTIVA: 135 FT. FLUJO DE GAS POR EL ANULAR: :5 MSCFD.MODERADA IPG. TV CON ESCURRIMIENTO: SL. REESPACIAR. | 72.8 | 6.7 | 10:09 |  |  | 1 | 1 | 18428 | JAZMIN-AN-8:1
JAZMIN | JAZMIN AN-09 | 2025-02-14 | 1476.16 | 1355.33 | 89.9 | AMPSCOT C-456-256-144 | 144 | 4/4 | 2 | 1.7 | 91 | 110 | 60 | NO REPORTA | 62.37 | 144.1 | 2011 | 70.4 | GAS EMUL | 20.4 |  |  | FRENO MUY DESTENSIONADO | FRENO MUY DESTENSIONADO |  | 1.773 | 400 | 1286.02 | 27 | 27 | 0.9 | 0 | 100 | 1450.67 | 10.5 | 0 | NO | 1314 | 1284.29 | NO | 80.6 | POZO EN SEGUIMIENTO @ 1,7 SPM, CON BOMBEO ESTABLE. CON DESCENSO DE WHT & NIVEL. WHT: 91. F. SUMERGENCIA:27 FT. MODERADO GOLPE DE FLUIDO CON IPG. REVISAR SPM DE OPERACION. AUMENTAR SPM LEVEMENTE. NO SE TOMA TEST DE V/VS POR EL ESTADO DEL FRENO:DESTENSIONADO. VSD CON FALLA." | 36.2 | 0.9 | 09:48 |  |  | 1 | 1 | 18429 | JAZMIN-AN-9:1
JAZMIN | JAZMIN AN-10 | 2025-02-14 | 1509.72 | 1386.44 | 78.8 | AMPSCOT C-456-256-144 | 144 | 4/4 | 2 | 2.6 | 97 | 84 | 60 | NO VOLANTA | 55.02 | 143.2 | 2121 | 94.4 | GAS EMUL | 27.4 | 3270 | 5446 | OK | OK | 0.1 | 1.946 | 400 | 1315.08 | 81 | 81 | 0.7 | 0 | 100 | 1351.57 | 33.4 | 0.25 | NO | 1398.68 | 1373.41 | NO | 82.1 | POZO CON REDUCCION @ 2,6 SPM, CON BOMBEO ESTABLE. CON DESCENSO DE WHT. WHT: 97. F. SUMERGENCIA EFECTIVA: 81 FT. .MODERADA IPG CON LEVE GP DE FLUIDO. V/V OPERATIVAS. CONT. SEGUIMIENTO | 62.7 | 2.7 | 09:36 |  |  | 1 | 1 | 18430 | JAZMIN-AN-10:1
JAZMIN | JAZMIN AN-11 | 2025-02-14 | 2181.1 | 1995.21 | 125.5 | LUFKIN C-640D-305-168 | 168 | 4/4 | 2 | 1 | 91 | 82 | 60 | 200-5´ | 77.22 | 162.5 | 3147 | 60.1 | GAS CRUDO | 33.2 | 5683 | 7848 | SL | OK | 2.2 | 3.057 | 400 | 2263.37 | 0 | 0 | 1.2 | 7 | 100 | 1480.78 | 0.7 | 0.34 | SI | 2188 | 2078.31 | NO | 0.7 | POZO EN SEGUIMIENTO @ 1 SPM, CON BOMBEO ESTABLE. WHT: 91. F. SUMERGENCIA EFECTIVA: O FT.. FLUJO DE GAS POR EL ANULAR: :6 MSCFD.CARTA LLENA LEVE IPG. TV CON ESCURRIMIENTO: SL. EVALUAR LEVE AUMENTO DE SPM. | 92.4 | 2.5 | 09:14 |  |  | 1 | 1 | 18431 | JAZMIN-AN-11:1
JAZMIN | JAZMIN AX-01 | 2025-02-14 | 2187.11 | 1889.23 | 81.4 | AMPSCOT C-456-305-144 | 144 | 4/4 | 2 | 2.7 | 102 | 99 | 100 | 500-37" | 57.4 | 141.8 | 2806 | 102.8 | GAS EMUL 80% | 25.6 |  |  | FRENO MUY DESTENSIONADO | FRENO MUY DESTENSIONADO |  | 2.684 | 400 | 1823.63 | 28 | 28 | 1.4 | 0 | 100 | 1358.89 | 10.6 | 0.27 | NO | 1852 | 1807.35 | SI | 159.5 | : POZO CON REDUCCION @ 2,7 SPM, CON BOMBEO ESTABLE. CON LEVE DESCENSO DE WHT. WHT: 102. F. SUMERGENCIA EFECTIVA: 28 FT.MODERADO GOLPE DE FLUIDO CON LEVE IPG. REFLEXON DE LA ONDA DESDE LA SB. NOTA: POZO CON TAPON REQUINTADO Y PRESIONADO - V/V SIN ESPIGA FRENOS DESTENCIONADOS | 70.7 | 2.5 | 13:03 |  |  | 1 | 1 | 18432 | JAZMIN-AX-1:1
JAZMIN | JAZMIN CK-01 | 2025-02-14 | 2086.5 | 1876 | 42.3 | KERUI C-320-256-144 | 115.2 | 1/3 | 2 | 3.4 | 118 | 107 | 40 | 500-20" | 37.85 | 111.7 | 3136 | 68 | AGUA EMUL | 34.3 | 5012 | 7796 | OK | OK | 0 | 3.11 | 400 | 2204.89 | 0 | 0 | 1.7 | 0 | 100 | 1417.93 | 1.2 | 0.25 | NO | 2191.05 | 2177.57 | SI | 1.2 | POZO CON AUMENTO @ 3,4 SPM, CON BOMBEO ESTABLE. WHT: 118. F. SIN SUMERGENCIA . SEVERO GOLPE DE FLUIDO E IPG CON ELONGACION DE LA SARTA. V/V OPERATIVAS. | 74.5 | 2.2 | 12:07 |  |  | 1 | 1 | 18433 | JAZMIN-CK-1:1
JAZMIN | JAZMIN CM-02 | 2025-02-14 | 1681 | 1639 | 47.6 | KERUI C-320-256-144 | 144 | 4/4 | 2 | 2.8 | 108 | 97 | 120 | NO VOLANTA | 32.83 | 145.1 | 2540 | 61.7 | AGUA | 27 |  |  | CARRIEL PEGA CON EL CABEZAL UBM | CARRIEL PEGA CON EL CABEZAL UBM |  | 1.657 | 400 | 1096.66 | 435 | 115 | 2.8 | 123 | 26 | 1323.67 | 51.7 | 9.66 | NO | 1548.25 | 1522.55 | NO | 75.4 | POZO CON PRECALENTAMIENTO & AUMENTO @ 2,8 SPM, CON BOMBEO ESTABLE. WHT: 108. F. SUMERGENCIA EFECTIVA: 115 FT. FLUJO DE GAS POR EL ANULAR: :123 MSCFD.ACENTUADA IPG. NO SE TOMA TEST DE V/VS POR CARRIEL PEGA CON EL CABEZAL Y SE EXPONE LA CELDA HT A UN GP. | 52 | 2.6 | 13:20 |  |  | 1 | 1 | 18434 | JAZMIN-CM-2:1
JAZMIN | JAZMIN CP-03 | 2025-02-14 | 1687 | 1645 | 109.8 | KERUI C-320-256-144 | 115.2 | 1/3 | 2 | 3.2 | 87 | 88 | 0 | NB | 96 | 114.4 | 2147 | 0 | NB | 22.5 | 4827 | 4906 | PERDIDA DE CARGA | LIFTED | 0 | 1.204 | 400 | 756.17 | 759 | 759 | 1.2 | 0 | 100 | 1256.1 | 318.9 | 0.21 | NO | 1589 | 1503.7 | NO | 359.7 | POZO EN SEGUIMIENTO @ 3,2 SPM SE ENCUETRA NB. APORTA MUCHA AGUA POR EL STUFFING BOX. POZO FRIO WHT: 87. F. SUMERGENCIA EFECTIVA: 759 FT. CARTA MUESTRA ACCION DE BOMBA. REESPACEAR & AUMENTA SPM. | 35.5 | 2 | 12:28 |  |  | 1 | 1 | 18435 | JAZMIN-CP-3:1
JAZMIN | JAZMIN AC-04 | 2025-02-15 | 1400 | 1103 | 114.2 | AMPSCOT C-320-256-144 | 129.6 | 3/4 | 2 | 3.5 | 132 | 90 | 60 | NO VOLANTA | 87.5 | 130.6 | 2121 | 188.1 | AGUA EMUL | 20.7 | 3243 | 3447 | PERDIDA DE CARGA | OK | 0 | 1.031 | 400 | 767.5 | 606 | 581 | 0.2 | 2 | 95 | 1488.84 | 242.3 | 0.32 | NO | 1456 | 1357.61 | SI | 221.9 | POZO CON AUMENTO @ 3,5 SPM, CON BOMBEO ESTABLE. POZO LLENO WHT: 132. F. MERMA DE NIVEL. SUMERGENCIA EFECTIVA: 581 FT. FLUJO DE GAS POR EL ANULAR: :2 MSCFD.CARTA LLENA CON TV CON PERDIDA DE CARGA. REESPACEAR & SUBIR SPM. | 41.3 | 3.1 | 07:56 |  |  | 1 | 1 | 18436 | JAZMIN-AC-4:1
JAZMIN | JAZMIN AU-04 | 2025-02-15 | 2155 | 1926 | 15.8 | KERUI C-320-256-144 | 115.2 | 1/3 | 2 | 1.6 | 101 | 97 | 50 | NO VOLANTA | 14.23 | 111.2 | 3147 | 11.7 | CRUDO | 43.7 | 5802 | 8608 | LEVE CIERRE TARDIO | OK | 0 | 3.04 | 400 | 2243.62 | 0 | 0 | 0.6 | 0 | 100 | 1476.07 | 0 | 0.07 | SI | 2243.4 | 2197.11 | SI | 0 | POZO CON REDUCCION @ 1,6 SPM, CON BOMBEO ESTABLE. WHT: 101. F. SIN SUMERGENCIA EFECTIVA: :LEVE CIERRE TARDIO DE LA TV MUY SEVERO GOLPE DE FLUIDO. SEVERO GOLPE DE BOMBA. V/V OPERATIVAS. | 106.9 | 2.3 | 11:58 |  |  | 1 | 1 | 18437 | JAZMIN-AU-4:1
JAZMIN | JAZMIN AX-03 | 2025-02-15 | 2141.69 | 1858.38 | 111.1 | AMPSCOT C-320-256-144a | 144 | 2/3 | 2 | 2.5 | 111 | 92 | 80 | 500-33" | 78.76 | 141.1 | 3146 | 127.5 | EMUL | 29.4 | 5074 | 7944 | OK | OK | 0 | 2.436 | 400 | 1762.79 | 339 | 314 | 0.3 | 3 | 93 | 1447.28 | 132.2 | 0.21 | NO | 2117 | 2059.6 | NO | 142.3 | POZO EN SEGUIMIENTO @ 2,5 SPM, CON BOMBEO ESTABLE. WHT: 111. F. SUMERGENCIA EFECTIVA: 314 FT. FLUJO DE GAS POR EL ANULAR: :3 MSCFD. LEVE IPG. V/V OPERATIVAS. EVALUAR AUMENTO DE SPM. | 69 | 2.8 | 10:45 |  |  | 1 | 1 | 18438 | JAZMIN-AX-3:1
JAZMIN | JAZMIN CQ-03 | 2025-02-15 | 1567.5 | 1492 | 69.3 | AMPSCOT C-320-256-144 | 144 | 4/4 | 2 | 1.6 | 95 | 90 | 20 | NO VOLANTA | 48.08 | 144.1 | 1976 | 50.9 | AGUA | 22.7 |  |  | NIDO DE ABEJAS | NIDO DE ABEJAS |  | 2.039 | 400 | 1444.41 | 0 | 0 | 0.2 | 2 | 97 | 1416.78 | 0.2 | 0.16 | NO | 1396.5 | 1342.01 | SI | 49.8 | POZO EN SEGUIMIENTO @ 1,6 SPM, CON BOMBEO UN POCO INESTABLE. WHT: 95. F. SIN SUMERGENCIA.. FLUJO DE GAS POR EL ANULAR: :1 MSCFD.MODERADO GOLPE DE FLUIDO NO SE TOMA TEST DE V/VS RIESGO BILOGICO. NIDO DE AVISPAS. | 40 | 1.1 | 11:41 |  |  | 1 | 1 | 18439 | JAZMIN-CQ-3:1
JAZMIN | JAZMIN P-04 | 2025-02-15 | 1397.5 | 1021 | 118 | AMPSCOT C-320-256-144 | 144 | 4/4 | 2 | 2 | 123 | 94 | 30 | NO VOLANTA | 81.51 | 144.7 | 2006 | 111 | EMUL | 21.6 | 3040 | 5027 | OK | OK | 0 | 1.771 | 400 | 1121.39 | 262 | 253 | 0.4 | 2 | 96 | 1266.39 | 106.3 | 0.22 | NO | 1450.68 | 1346.97 | NO | 89.3 | POZO EN SEGUIMIENTO @ 2 SPM, CON BOMBEO ESTABLE. WHT: 123. F. SUMERGENCIA EFECTIVA: 210 FT. FLUJO DE GAS POR EL ANULAR: :2 MSCFD.MODERADO GOLPE DE FLUIDO CON LEVE IPG. V/V OPERATIVAS. CONT. SEGUIMIENTO | 41.5 | 1.7 | 07:31 |  |  | 1 | 1 | 18440 | JAZMIN-P-4:1
JAZMIN | JAZMIN S-01 | 2025-02-15 | 1478.5 | 1097 | 122.4 | AMPSCOT C-320-256-144 | 144 | 4/4 | 2.25 | 3.7 | 89 | 83 | 60 | NO REPORTA | 85.64 | 142.9 | 2706 | 264.9 | GAS EMUL | 29.3 | 3507 | 4777 | LL | OK | 1 | 1.759 | 400 | 1338.37 | 52 | 49 | 0 | 2 | 95 | 1521.74 | 20.7 | 0.22 | NO | 1392.2 | 1371.14 | SI | 56.8 | POZO CON REDUCCION @ 3,7 SPM, CON BOMBEO ESTABLE. CON DESCENSO DE WHT. WHT: 89. F. SUMERGENCIA EFECTIVA: 49 FT. FLUJO DE GAS POR EL ANULAR: :2 MSCFD. CIERRE TARDIO DE LA TV CON RESTRICCION AL INICIO DE LA CARRERA ASCENDENTE. EVALUAR POR OPTIMZACION. | 65.1 | 3.8 | 08:15 |  |  | 1 | 1 | 18441 | JAZMIN-S-1:1
JAZMIN | JAZMIN S-02 | 2025-02-15 | 1428 | 1129 | 85.4 | AMPSCOT C-320-256-144 | 144 | 4/4 | 2 | 3.5 | 132 | 91 | 50 | 500-45" | 59.48 | 143.5 | 2089 | 134.2 | EMUL 90% | 22 | 3246 | 5335 | OK | OK | 0 | 1.942 | 400 | 1386.23 | 40 | 40 | 9.2 | 0 | 100 | 1427.63 | 26.5 | 1.63 | NO | 1438.66 | 1359.18 | SI | 23.1 | POZO EN SEGUIMIENTO @ 3,5 SPM, CON BOMBEO ESTABLE. TRAZA DEL NIVEL CON AFECTACION EN LA DEFLEXION DE LA ONDA POR EL GAS.LEVE DESCENSO DE NIVEL. WHT: 132. F. SUMERGENCIA EFECTIVA: 40 FT. :0 MSCFD.CHP ALTO: 9,2 PSI. .ACENTUADO GOLPE DE FLUIDO CON ALTA IPG. MANEJO DE SOLIDOS.V/V OPERATIVAS. DESPRESIONAR CSG. | 45.9 | 2.1 | 08:28 |  |  | 1 | 1 | 18442 | JAZMIN-S-2:1
JAZMIN | JAZMIN S-04 | 2025-02-15 | 1415 | 1076 | 70.8 | LUFKIN C-320D-213-120 | 120 | 3/3 | 2 | 5.2 | 121 | 97 | 60 | 500-11" | 59.58 | 118.8 | 2253 | 170.7 | EMUL 90% | 30.1 | 3566 | 5494 | SL | OK | 1.4 | 1.522 | 400 | 1120.13 | 341 | 306 | 5.6 | 5 | 88 | 1471.92 | 133.5 | 0.56 | NO | 1477.59 | 1453.07 | SI | 109 | POZO CON LIGERO AUMENTO @ 5,2 SPM, CON BOMBEO ESTABLE. WHT: 121. F. SUMERGENCIA EFECTIVA: 306 FT. FLUJO DE GAS POR EL ANULAR: :5 MSCFD.CHP ALTO: 5,6 PSI. MODERADA GP DE FLUIDO CON IPG. ALTA FRICCION POR MANEJO DE SOLIDOS. REFLEXION DE LA ONDA DESDE LA SB. TV CON ESCURRIMIENTO. CONT. SEGUIMIENTO | 64.2 | 2.9 | 08:41 |  |  | 1 | 1 | 18443 | JAZMIN-S-4:1
JAZMIN | JAZMIN S-05 | 2025-02-15 | 1489.5 | 1131 | 51.3 | AMPSCOT C-320-256-144 | 129.6 | 3/4 | 2 | 2 | 104 | 88 | 60 | NO VOLANTA | 40.03 | 128 | 2363 | 48.6 | EMUL | 26.1 | 3548 | 5744 | PERDIDA DE CARGA | OK | 0 | 2.131 | 400 | 1526.69 | 137 | 137 | 2.8 | 0 | 100 | 1432.84 | 60.5 | 0.12 | NO | 1722 | 1523.32 | SI | 3.3 | POZO CON REDUCCION @ 2 SPM, CON BOMBEO ESTABLE. WHT: 104. F. SUMERGENCIA EFECTIVA: 137FT. .ACENTUADO GOLPE DE FLUIDO E IPG. TV CON PERDIDA DE CARGA. REESPACIAR. | 52.7 | 1.6 | 08:52 |  |  | 1 | 1 | 18444 | JAZMIN-S-5:1
JAZMIN | JAZMIN S-06 | 2025-02-15 | 1595 | 1250 | 66.4 | AMPSCOT C-320-256-144 | 144 | 4/4 | 2 | 3.4 | 132 | 103 | 40 | VOLANTA DURA | 47 | 141.4 | 2013 | 105.3 | EMUL 90% | 28.3 |  |  | PERILLLA MALA | PERILLLA MALA |  | 2.162 | 400 | 1322.8 | 183 | 169 | 1 | 3 | 92 | 1223.68 | 72.7 | 0.29 | NO | 1560 | 1341.58 | SI | 83.5 | POZO EN SEGUIMIENTO @ 3,4 SPM, CON BOMBEO ESTABLE. WHT: 132. F. SUMERGENCIA EFECTIVA: 169 FT. FLUJO DE GAS POR EL ANULAR: :3 MSCFD.ACENTUADO GOLPE DE FLUIDO CON LEVE IPG. NO SE TOMA TEST DE V/VS POR CON PERILLA MALA SE DIFICULTA APAGAR LA UNIDAD | 84.4 | 5 | 09:07 |  |  | 1 | 1 | 18445 | JAZMIN-S-6:1
JAZMIN | JAZMIN S-08 | 2025-02-15 | 1619.5 | 1242 | 68.5 | AMPSCOT C-320-256-144 | 144 | 4/4 | 2 | 4.1 | 123 | 96 | 60 | NO VOLANTA | 48.08 | 142.4 | 2155 | 130.4 | EMUL 90% | 27.4 | 4254 | 6262 | OK | OK | 0.1 | 2.005 | 400 | 1380.7 | 157 | 145 | 0.1 | 3 | 92 | 1377.26 | 61.3 | 0.29 | NO | 1585.8 | 1389.13 | SI | 72.1 | POZO CON REDUCCCION @ 4,1 SPM, CON BOMBEO ESTABLE. WHT: 123. F. SUMERGENCIA EFECTIVA: 145 FT. FLUJO DE GAS POR EL ANULAR: :3 MSCFD.ACENTUADO GP DE FLUIDO CON IPG. MANEJO DE SOLIDOS. STUFFING AJUSTADO. V/V OPERATIVAS. | 67 | 4.2 | 09:19 |  |  | 1 | 1 | 18446 | JAZMIN-S-8:1
JAZMIN | JAZMIN S-11 | 2025-02-15 | 1597.5 | 1240 | 66.6 | AMPSCOT C-320-256-144 | 129.6 | 3/4 | 2 | 4.4 | 129 | 102 | 40 | 500-10" | 51.65 | 129 | 1947 | 140.2 | EMUL 90% | 22.8 | 3344 | 4366 | PERDIDA DE CARGA | OK | 0.1 | 1.701 | 400 | 1190.43 | 199 | 185 | 0.2 | 3 | 93 | 1399.68 | 77.8 | 0.31 | NO | 1447.38 | 1280.46 | SI | 127.3 | POZO CON LIGERA REDUCCION @ 4,4 SPM, CON BOMBEO ESTABLE. WHT: 129. F. SUMERGENCIA EFECTIVA: 185 FT. FLUJO DE GAS POR EL ANULAR: :3 MSCFD. ACENTUADA IPG.STUFFING AJUSTADO MANEJO LEVE DE SOLIDOS. TV CON PERDIDA DE CARGA. REESPACIAR. | 59 | 3.9 | 09:32 |  |  | 1 | 1 | 18447 | JAZMIN-S-11:1
JAZMIN | JAZMIN U-01 | 2025-02-15 | 1497.5 | 1278 | 71.5 | AMPSCOT C-320-256-144 | 129.6 | 3/4 | 2 | 3.7 | 136 | 106 | 40 | 500-5" | 55.68 | 128.4 | 1961 | 123.8 | EMUL 90% | 25.6 |  |  | FRENO MUY DESTENSIONADO | FRENO MUY DESTENSIONADO |  | 1.887 | 400 | 1329.29 | 65 | 56 | 0 | 5 | 87 | 1408.89 | 23.7 | 0.5 | NO | 1406.8 | 1286.76 | SI | 54.6 | POZO CON LIGERO AUMENTO @ 3,7 SPM, CON BOMBEO ESTABLE. LEVE DESCENSO DE WHT. WHT: 136. F. SUMERGENCIA EFECTIVA: 56 FT. FLUJO DE GAS POR EL ANULAR: :5 MSCFD.MODERADO GOLPE DE FLUIDO CON ALTA IPG. NO SE TOMA TEST DE V/VS POR EL ESTADO DEL FRENO:DESTENSIONADO. | 65.2 | 3.7 | 10:22 |  |  | 1 | 1 | 18448 | JAZMIN-U-1:1
JAZMIN | JAZMIN U-03 | 2025-02-15 | 1431.24 | 1125.48 | 59 | AMPSCOT C-320-256-144 | 129.6 | 3/4 | 2 | 3.2 | 117 | 99 | 50 | 500-36" | 46.03 | 128.1 | 2035 | 88.4 | EMUL 90% | 21.2 | 3372 | 5177 | OK | OK | 0 | 1.791 | 400 | 1301.28 | 98 | 94 | 0.1 | 2 | 97 | 1453.14 | 39.7 | 0.16 | NO | 1421.71 | 1321.3 | SI | 43 | POZO EN SEGUIMIENTO @ 3.2 SPM, CON BOMBEO ESTABLE. WHT: 117. F. SUMERGENCIA EFECTIVA: 94 FT. FLUJO DE GAS POR EL ANULAR: :1 MSCFD.ACENTUADA IPG. V/V OPERATIVAS NOTA: ANULAR CON ALTO APORTE DE AGUA Y GAS | 41.9 | 1.7 | 10:10 |  |  | 1 | 1 | 18449 | JAZMIN-U-3:1
JAZMIN | JAZMIN U-06 | 2025-02-15 | 1398.88 | 1149.77 | 61.8 | AMPSCOT C-320-256-144 | 129.6 | 3/4 | 2 | 4.4 | 115 | 96 | 40 | NO VOLANTA | 48.21 | 128.1 | 2073 | 125.8 | CRUDO | 23.2 | 3514 | 5421 | LL | OK | 0.5 | 1.746 | 400 | 1278.76 | 184 | 184 | 0.4 | 1 | 100 | 1464.79 | 76.5 | 0.08 | NO | 1481.5 | 1405.44 | SI | 45.3 | POZO CON LIGERO AUMENTO @ 4,4 SPM, CON BOMBEO ESTABLE. WHT: 115. F. SUMERGENCIA EFECTIVA: 184 FT. FLUJO DE GAS POR EL ANULAR: :1 MSCFD. LIGERISIMO CIERRE TARDIO DE LA TV CON ACENTUADA GOLPE DE FLUIDO LEVE MANEJO DE SOLIDOS. TV CON LL | 48.2 | 3 | 09:56 |  |  | 1 | 1 | 18450 | JAZMIN-U-6:1
JAZMIN | JAZMIN U-07 | 2025-02-15 | 1482.63 | 1196.27 | 64.6 | AMPSCOT C-320-256-144a | 129.6 | 2/3 | 2 | 4.7 | 138 | 102 | 50 | 500-20" | 50.24 | 128.6 | 2139 | 143.1 | EMUL | 27.4 |  |  | FRENO MUY DESTENSIONADO | FRENO MUY DESTENSIONADO |  | 1.785 | 400 | 1284.22 | 218 | 200 | 0.1 | 4 | 89 | 1438.9 | 83.8 | 0.42 | NO | 1551 | 1392.33 | SI | 60.8 | POZO EN SEGUIMIENTO @ 4,7 SPM, CON BOMBEO ESTABLE. WHT: 138. F. SUMERGENCIA EFECTIVA: 200 FT. FLUJO DE GAS POR EL ANULAR: :4 MSCFD.MODERADAIPG. ALTA FRICCION POR FLUIDO VISCOSO. NO SE TOMA TEST DE V/VS POR EL ESTADO DEL FRENO:DESTENSIONADO. | 78.3 | 6.2 | 09:47 |  |  | 1 | 1 | 18451 | JAZMIN-U-7:1
JAZMIN | JAZMIN Z-5 | 2025-02-15 | 1849.39 | 1481.78 | 108.6 | AMPSCOT C-320-256-144 | 144 | 4/4 | 2 | 2 | 117 | 96 | 50 | NO VOLANTA | 80.24 | 135.3 | 3042 | 102.2 |  | 42.3 | 2678 | 11051 | LL | OK | 0.8 | 1.728 | 400 | 1275.85 | 769 | 710 | 0 | 4 | 90 | 1476.68 | 295 | 0.38 | NO | 2044.58 | 2044.58 | NO | 214.3 | POZO POS WS @ 2 SPM, CON BOMBEO INESTABLE. POZO LLENO. WHT: 117. F. SUMERGENCIA EFECTIVA: 710 FT. FLUJO DE GAS POR EL ANULAR: :4 MSCFD. LEVE IPG CON FUERTE GP DE BOMBA. TV CON ESCURRIMIENTO. EVALUAR REESPACEAR & AUMENTAR SPM. LA VIGA ESTA OPERANDO AL 121% DE LA CARGA PERMISIBLE (GOODMAN MODIFICADO) PARA UN FACTOR DE SERVICIO DE 0,60. | 121 | 5.3 | 11:13 |  |  | 1 | 1 | 18452 | JAZMIN-Z-5:1
JAZMIN | JAZMIN D-01 | 2025-02-17 | 1692.18 | 1232.37 | 99.5 | KERUI C-320-256-144 | 144 | 4/4 | 2 | 4.1 | 106 | 100 | 40 | NO VOLANTA | 70.05 | 142.1 | 2676 | 189.9 | EMUL GAS | 34.5 | 5279 | 7875 | SL | OK | 2.4 | [11 empty] | SI | 1834.95 | 1800.36 | SI |  | POZO CON AUMENTO @ 4,1 SPM, CON BOMBEO ESTABLE. WHT: 106. F.MODERADA INTERFERENCIA POR GAS. STUFFING MUY AJUSTADO TV CON ESCURRIMIENTO: SL. NO SE TOMA REGISTRO ACUSTICO VALVULA SIN ESPIGA. | 69.9 | 5 | 11:52 |  |  | 0 | 1 | 18453 | JAZMIN-D-1:1
JAZMIN | JAZMIN D-03 | 2025-02-17 | 1672.5 | 1235 | 127.6 | LUFKIN C-456-256-144a | 144 | 3/3 | 2 | 4.9 | 139 | 115 | 40 | NO VOLANTA | 89.73 | 142.2 | 2836 | 294.4 | EMUL 95% | 31.1 |  |  | SWITCH MAL ESTADO | SWITCH MAL ESTADO |  | 1.859 | 400 | 1331.31 | 576 | 530 | 0.4 | 6 | 86 | 1432.29 | 217.7 | 0.54 | NO | 1929.43 | 1901.68 | NO | 116.4 | POZO EN SEGUIMIENTO @ 4,9 SPM, CON BOMBEO ESTABLE. WHT: 139. F. SUMERGENCIA EFECTIVA: 530 FT. FLUJO DE GAS POR EL ANULAR: :5 MSCFD. TV PRESENTA FALLAS EN LA APERTURA. POZO PRESIONADO. NO SE TOMA VALVULAS SUITCH EN MAL ESTADO SE ALARMA EL POZO. | 62.2 | 6 | 12:01 |  |  | 1 | 1 | 18454 | JAZMIN-D-3:1
JAZMIN | JAZMIN D-06 | 2025-02-17 | 1774.5 | 1299 | 10.9 | LUFKIN C-456-256-144a | 144 | 3/3 | 2 | 2.1 | 106 | 97 | 40 | NO VOLANTA | 7.7 | 141.7 | 2595 | 10.8 | AGUA CRUDO | 25.9 | 4158 | 5903 | OK | OK | 0.1 | 1.888 | 400 | 1382.04 | 416 | 415 | 0.8 | 1 | 100 | 1464.03 | 172.3 | 0.09 | NO | 1837 | 1736.91 | SI | 148.7 | POZO EN SEGUIMIENTO @ 2,1 SPM, CON BOMBEO INESTABLE. WHT: 106. F. SUMERGENCIA EFECTIVA: 3415 FT. BOMBA CON BAJA ADMISION. MUY SEVERO GOLPE DE FLUIDO CON IPG. V/VS CON DESGASTE. EVALUAR POR OPTIMIZACION. | 47.4 | 1.3 | 12:11 |  |  | 1 | 1 | 18455 | JAZMIN-D-6:1
JAZMIN | JAZMIN D-08 | 2025-02-17 | 1811.5 | 1333 | 60.9 | LUFKIN M-456D-256-144 | 144 | 3/3 | 2 | 2.6 | 112 | 99 | 40 | VOLANTA DURA | 43.3 | 140.5 | 2936 | 73.9 | AGUA EMUL | 36.5 | 5824 | 7920 | OK | OK | 0.2 | 2.383 | 400 | 1655.57 | 410 | 397 | 0.3 | 4 | 91 | 1389.48 | 165.8 | 0.28 | NO | 2105.9 | 1978.33 | SI | 55 | POZO EN SEGUIMIENTO @ 2,6 SPM, CON BOMBEO ESTABLE WHT: 112. F. SUMERGENCIA EFECTIVA: 397 FT. FLUJO DE GAS POR EL ANULAR: :3 MSCFD MODERADO GOLPE DE FLUIDO CON STUFFING AJUSTADO. FRICCION EN LA CARRERA DESCENDENTE POR PRESENCIA DE SOLIDOS. REFLEXION DE LA ONDA DESDE LAS SB. V/VS OPERATIVAS. | 81.5 | 2.8 | 12:24 |  |  | 1 | 1 | 18456 | JAZMIN-D-8:1
JAZMIN | JAZMIN E-01 | 2025-02-17 | 1578.5 | 1192 | 70.5 | AMPSCOT C-320-256-144 | 144 | 4/4 | 2.25 | 3.1 | 108 | 91 | 60 | NO VOLANTA | 49.63 | 142.1 | 2676 | 127.4 | EMUL 90% | 30.2 | 3731 | 5570 | OK | OK | 0 | 1.972 | 400 | 1481.11 | 57 | 57 | 1.9 | 0 | 100 | 1502.14 | 25.9 | 0.09 | NO | 1555.54 | 1353.12 | SI | 33.9 | POZO EN SEGUIMIENTO @ 3,1 SPM, CON BOMBEO ESTABLE. WHT: 108. F. SUMERGENCIA EFECTIVA: 57 FT.ACENTUADO GOLPE DE FLUIDO V/V OPERATIVAS. | 74.6 | 4.2 | 10:01 |  |  | 1 | 1 | 18457 | JAZMIN-E-1:1
JAZMIN | JAZMIN E-02 | 2025-02-17 | 1628 | 1266 | 72.7 | AMPSCOT C-320-256-144a | 144 | 3/3 | 2 | 5.2 | 110 | 93 | 40 | 500-45" | 51.11 | 142.3 | 2261 | 175.4 | AGUA | 26.8 | 3558 | 5862 | OK | OK | 0 | 2.028 | 400 | 1475.29 | 93 | 93 | 1.3 | 0 | 100 | 1454.92 | 40.4 | 0.36 | NO | 1579 | 1496.52 | SI | 60.7 | POZO EN SEGUIMIENTO @ 5,2 SPM, CON BOMBEO ESTABLE. WHT: 110. F. SUMERGENCIA EFECTIVA: 93 FT. ACENTUADO GOLPE DE FLUIDO E IPG V/V OPERATIVAS. CONT. SEGUIMIENTO | 55.8 | 4.8 | 09:51 |  |  | 1 | 1 | 18458 | JAZMIN-E-2:1
JAZMIN | JAZMIN E-05 | 2025-02-17 | 1415 | 1166 | 91.5 | AMPSCOT C-320-256-144 | 129.6 | 3/4 | 2 | 5.6 | 159 | 99 | 30 | 500-25" | 71.5 | 128 | 2114 | 237.8 | EMUL | 26.6 | 3984 | 5111 | PERDIDA DE CARGA | OK | 1.2 | 2.481 | 400 | 1481.32 | 20 | 20 | 0.1 | 0 | 100 | 1194.13 | 9.1 | 0.13 | NO | 1503.1 | 1417.71 | SI | 0.6 | POZO CON LEVE REDUCCION @ 5,6 SPM, CON BOMBEO ESTABLE. WHT: 159. F. SUMERGENCIA EFECTIVA: 20 FT. :.MODERADO GOLPE DE FLUIDO CON STUFFING MUY AJUSTADO. TV CON ESCURRIMIENTO. | 59.4 | 4.9 | 10:17 |  |  | 1 | 1 | 18459 | JAZMIN-E-5:1
JAZMIN | JAZMIN E-06 | 2025-02-17 | 1357.5 | 1047 | 136.2 | AMPSCOT C-320-256-144 | 144 | 4/4 | 2 | 4.4 | 200 | 118 | 60 | 500-15" | 94.85 | 143.6 | 2134 | 280.3 | EMUL AGUA | 23.4 | 4419 | 4723 | PERDIDA DE CARGA | MUY LEVANTADA | 0.8 | 1.108 | 400 | 760.78 | 619 | 619 | 0.5 | 0 | 100 | 1373.25 | 258.7 | 0.19 | NO | 1390 | 1373.7 | SI | 245.4 | POZO CON LEVE REDUCCION @ 4,4 SPM, CON BOMBEO ESTABLE. WHT: 200. F. SUMERGENCIA EFECTIVA: 619 FT. CARTA LLENA CON ALTO MANEJO DE SOLIDOS. . TV CON PERDIDA DE CARGA BLOQUEANDOSE. REEESPACEAR & EVALUAR POR OPTIMIZACION. | 35.5 | 2.5 | 10:26 |  |  | 1 | 1 | 18460 | JAZMIN-E-6:1
JAZMIN | JAZMIN E-07 | 2025-02-17 | 1482.5 | 1117 | 80.1 | AMPSCOT C-320-256-144a | 144 | 3/3 | 2 | 3.4 | 129 | 97 | 40 | VOLANTA DURA | 55.91 | 143.2 | 1904 | 125.7 | EMUL 92% | 28.4 |  |  | FRENO MUY DESTENSIONADO | FRENO MUY DESTENSIONADO |  | 1.938 | 400 | 1319.06 | 32 | 32 | 0.2 | 0 | 100 | 1361.26 | 13.4 | 0.13 | NO | 1359.78 | 1253.09 | SI | 57.1 | POZO EN SEGUIMIENTO @ 3,4 SPM, CON BOMBEO ESTABLE. WHT: 129. F. SUMERGENCIA EFECTIVA: 32 FT. MODERADO GOLPE DE FLUIDO POR FLUIDO VISCOSO. IPG. NO SE TOMA TEST DE V/VS POR EL ESTADO DEL FRENO:CONTINUA MUY DESTENSIONADO. | 62 | 4.1 | 10:37 |  |  | 1 | 1 | 18461 | JAZMIN-E-7:1
JAZMIN | JAZMIN E-08 | 2025-02-17 | 1461 | 1114 | 68 | AMPSCOT C-320-256-144 | 129.6 | 3/4 | 2 | 2.8 | 102 | 88 | 60 | NO VOLANTA | 52.5 | 129.5 | 1874 | 88.6 | EMUL 75% | 22.1 | 2804 | 4859 | OK | OK | 0 | 1.753 | 400 | 1259.96 | 1 | 1 | 0.3 | 1 | 100 | 1437.49 | 0.4 | 0.07 | NO | 1261 | 1181.04 | SI | 76.2 | POZO EN SEGUIMIENTO @ 2,8 SPM, CON BOMBEO ESTABLE. WHT: 102. F. SUMERGENCIA EFECTIVA: 1 FT. FLUJO DE GAS POR EL ANULAR: :1 MSCFD.MODERADO GOLPE DE FLUIDOCON INTERFERENCIA POR GAS. STUFFING MUY AJUSTADO. V/V OPERATIVAS. | 56 | 2.4 | 09:28 |  |  | 1 | 1 | 18462 | JAZMIN-E-8:1
JAZMIN | JAZMIN E-10 | 2025-02-17 | 1436 | 1092 | 73.1 | AMPSCOT C-320-256-144 | 144 | 4/4 | 2 | 5 | 102 | 85 | 40 | 60-5´ | 51.51 | 142 | 2458 | 171 | EMUL 85% | 28.5 |  |  | FRENO MUY DESTENSIONADO | FRENO MUY DESTENSIONADO |  | 2.091 | 400 | 1557.79 | 111 | 111 | 0.8 | 0 | 100 | 1490 | 48 | 0 | NO | 1673 | 1639.47 | SI | 1.2 | POZO CON AUMENTO @ 5 SPM, CON BOMBEO ESTABLE. WHT: 102. F. SUMERGENCIA EFECTIVA: 111FT. : ACENTUADO GOLPE DE FLUIDO ELONGACION DE LA SARTA & FLUCUTACION ERROR GUIDE. NO SE TOMA TEST DE V/VS POR EL ESTADO DEL FRENO:DESTENSIONADO. | 69.6 | 3.5 | 09:41 |  |  | 1 | 1 | 18463 | JAZMIN-E-10:1
JAZMIN | JAZMIN G-01 | 2025-02-17 | 1404.5 | 1101 | 86.2 | AMPSCOT C-320-256-144 | 144 | 4/4 | 2.25 | 5.1 | 219 | 170 | 20 | NO VOLANTA | 60.03 | 143.6 | 1995 | 258.7 | EMUL | 15.8 | 2387 | 3205 | PERDIDA DE CARGA | OK | 0.3 | [11 empty] | NO | 1099.28 | 1063.63 | NO |  | POZO EN SEGUIMIENTO @ 5,1 SPM, CON BOMBEO ESTABLE. WHT: 219. F.CARTA NO CARGA SOBRE EL Fo MAX. MODERADO GOLPE DE FLUIDO CON LEVE INTERFERENCIA POR GAS. MANEJO DE SOLIDOS & REFLEXION DE LA ONDA DESDE LA SB. ESCURRIMIENTO EN LA TV. LEVE GOLPE DE BOMBA. NO SE TOMA REGISTRO ACUSTICO DEBIDO A LA ALTA TEMPERATURA Y VAPOR EN EL ANULAR: 170 °F | 31 | 1.7 | 08:10 |  |  | 0 | 1 | 18464 | JAZMIN-G-1:1
JAZMIN | JAZMIN G-02 | 2025-02-17 | 1473 | 1148 | 61.9 | AMPSCOT C-320-256-144 | 144 | 4/4 | 2 | 1.8 | 114 | 86 | 20 | NO VOLANTA | 43.19 | 143.3 | 1488 | 53.6 | EMUL | 17.6 |  |  | FRENO DESAJUSTADO | FRENO DESAJUSTADO |  | 1.54 | 400 | 1092.2 | 0 | 0 | 0.1 | 5 | 87 | 1418.45 | 0.2 | 0.57 | NO | 1075.03 | 1003.67 | SI | 120.9 | POZO EN SEGUIMIENTO @ 1,8 SPM, CON BOMBEO ESTABLE. WHT: 114. F. SUMERGENCIA EFECTIVA: 0 FT. FLUJO DE GAS POR EL ANULAR: :5 MSCFD. SEVERO GOLPE DE FLUIDO CON LEVE INTERFERENCIA POR GAS. CARGAS VIBRANTES EN AMBAS CARRERAS. NO SE HACE TEST DE VALVULA POR EL FRENO DESAJUSTADO. | 36.9 | 1.2 | 08:20 |  |  | 1 | 1 | 18465 | JAZMIN-G-2:1
JAZMIN | JAZMIN G-06 | 2025-02-17 | 1346.5 | 1022 | 135 | AMPSCOT C-320-256-144 | 144 | 4/4 | 2.25 | 3.6 | 194 | 115 | 50 | NO VOLANTA | 94.18 | 143.3 | 2482 | 285.2 | EMUL 90% | 19.1 |  |  | FRENO MUY DESTENSIONADO | FRENO MUY DESTENSIONADO |  | 1.04 | 400 | 718.32 | 551 | 551 | 0.1 | 1 | 100 | 1381.38 | 228.9 | 0.16 | NO | 1269.4 | 1269.38 | NO | 263.9 | POZO POST WO TS @ 3,6 SPM, CON BOMBEO ESTABLE. WHT: 194. F. SUMERGENCIA EFECTIVA: 551 FT. FLUJO DE GAS POR EL ANULAR: :1 MSCFD.CARTA LLENA. NO SE TOMA TEST DE V/VS POR EL ESTADO DEL FRENO:DESTENSIONADO. | 29.9 | 2 | 08:36 |  |  | 1 | 1 | 18466 | JAZMIN-G-6:1
JAZMIN | JAZMIN G-07 | 2025-02-17 | 1444.5 | 1175 | 104.3 | AMPSCOT C-320-256-144 | 129.6 | 3/4 | 2 | 4.7 | 175 | 115 | 20 | 500-25" | 81.1 | 128.7 | 2014 | 229.3 | EMUL | 24.2 |  |  | FRENOS DESTENSIONADOS | FRENOS DESTENSIONADOS |  | 1.827 | 400 | 1140.12 | 344 | 344 | 4.6 | 0 | 100 | 1248.08 | 149.5 | 0.04 | NO | 1568.5 | 1377.83 | SI | 105.9 | POZO CON REDUCCION @ 4,7 SPM, CON BOMBEO ESTABLE. WHT: 175. F. SUMERGENCIA EFECTIVA: 344 FT. LEVE GP DE FLUIDO CON LEVE IPG. MANEJO DE SUCIO EN LA BOMBA. NO SE TOMA TEST DE V/VS POR EL ESTADO DEL FRENO:DESTENSIONADO. | 61.4 | 4.1 | 08:58 |  |  | 1 | 1 | 18467 | JAZMIN-G-7:1
JAZMIN | JAZMIN G-08 | 2025-02-17 | 1401.86 | 1153.72 | 100.1 | AMPSCOT C-320-256-144 | 144 | 4/4 | 2 | 4.3 | 139 | 91 | 20 | NO VOLANTA | 70 | 143.1 | 1732 | 200.6 | EMUL 90% | 21.4 |  |  | FRENO MUY DESTENSIONADO | FRENO MUY DESTENSIONADO |  | 1.826 | 400 | 1229.96 | 63 | 63 | 3.7 | 0 | 100 | 1347.17 | 30.3 | 0.45 | NO | 1298 | 1230.39 | SI | 74.8 | POZO CON LIGERO AUMENTO @ 4.3 SPM, CON BOMBEO ESTABLE. WHT: 139. F. SUMERGENCIA EFECTIVA: 63 FT. MODERDO GOLPE DE FLUIDO LEVE IPG. MANEJO LEVE SOLIDO & LEVE FLUCTUACION ERROR GUIDE. STUFFING MUY AJUSTADO. NO SE TOMA TEST DE VALVULAS UBM CON FRENO DESTENSIONADO. | 55.1 | 4 | 08:50 |  |  | 1 | 1 | 18468 | JAZMIN-G-8:1
JAZMIN | JAZMIN K-01 | 2025-02-17 | 1448 | 1104 | 136.4 | AMPSCOT C-320-256-144 | 144 | 4/4 | 2 | 5.8 | 234 | 124 | 60 | 500-30" | 94.85 | 143.8 | 2525 | 369.5 | GAS EMUL 91% | 25.1 | 4444 | 4806 | PERDIDA DE CARGA | OK | 0 | [11 empty] | NO | 1652.57 | 1645.16 | SI |  | POZO CON AUMENTO @ 5,8 SPM, CON BOMBEO ESTABLE. WHT: 234. F. CARTA LLENA CON LEVE INTERFERENCIA POR GAS. FRICCION FINALIZANDO CARRERA ASCENDENTE. STUFFING AJUSTADO. TV CON LL. NO SE TOMA REGISTRO ACUSTICO V/V ANULA SIN ESPIGA & AL OTRO LADO NO DA PARA CONECTAR EL CAÑON SONOLOG | 38.7 | 3 | 10:55 |  |  | 0 | 1 | 18469 | JAZMIN-K-1:1
JAZMIN | JAZMIN K-02 | 2025-02-17 | 1504.01 | 1263.02 |  | AMPSCOT C-320-256-144 | 144 | 4/4 | 2 | 5.2 | 197 | 114 | 60 | 500-10" |  |  |  |  | EMUL 88% |  |  |  | GRAPA PEGA CON EL CABEZAL DE LA UNIDAD GENERANDO RUIDO Y DESTABILIZANDO LA CELDA | GRAPA PEGA CON EL CABEZAL DE LA UNIDAD GENERANDO RUIDO Y DESTABILIZANDO LA CELDA |  | 1.151 | 400 | 839.7 | 636 | 636 | 4.9 | 0 | 100 | 1459.07 | 264.8 | 0.18 | NO | 1620.4 | 1435.97 | SI | 225.1 | POZO CON LEVE REDUCCION @ 5,2 SPM, CON BOMBEO ESTABLE. WHT. 197 F .RECUPERA LEVEMENTE NIVEL. SUMERGENCIA EFECTIVA: 636 FT. NO SE TOMA DINAGRAMANO SE TOMA DINAGRAMA SE COMPROMETE LA CELDA A UN DAÑO. RECALCO ESTO PASA CUANDO SE INGRESA LA CELDA. CABEZAL PEGA AL FINAL DE LA CARRERA ASCENDENTE CON LA BARRA LISA AL PONER LA CELDA HT." |  |  | 11:01 |  |  | 1 | 0 | 18470 | JAZMIN-K-2:1
JAZMIN | JAZMIN K-03 | 2025-02-17 | 1463.5 | 1138 | 94.5 | AMPSCOT C-320-256-144 | 144 | 4/4 | 2 | 6.2 | 202 | 122 | 60 | 500-19" | 66.13 | 142.8 | 2090 | 271.6 | EMUL 90% | 27.1 |  |  | PERRILLA VSD DAÑADA | PERRILLA VSD DAÑADA |  | 1.665 | 400 | 1129.54 | 263 | 263 | 4.9 | 0 | 100 | 1356.81 | 90.7 | 0.14 | NO | 1427.67 | 1360.75 | SI | 104.8 | POZO EN SEGUIMIENTO @ 6,2 SPM, CON BOMBEO ESTABLE. WHT: 202. F. SUMERGENCIA EFECTIVA: 263 FT. : MODERADA IPG CON ALTO MANEJO DE SUCIO EN LA BOMBA. NO SE TOMA TEST DE V/VS PERILLA CON FALLA NO APAGA | 59.9 | 5.1 | 11:08 |  |  | 1 | 1 | 18471 | JAZMIN-K-3:1
JAZMIN | JAZMIN K-04 | 2025-02-17 | 1446.85 | 1178.7 | 105.8 | AMPSCOT C-320-256-144 | 129.6 | 3/4 | 2 | 6 | 159 | 123 | 60 | 500-14" | 82.48 | 128.3 | 2266 | 296.2 | EMUL 92% | 31.2 |  |  | LEVE CIERRE TARDIO | SIN FRENO |  | 2.315 | 400 | 1519.66 | 55 | 55 | 4.7 | 0 | 100 | 1312.88 | 27.9 | 0.09 | NO | 1586 | 1461.04 | SI | 5.3 | POZO EN SEGUIMIENTO @ 6 SPM, CON BOMBEO ESTABLE. WHT: 159. F. SUMERGENCIA EFECTIVA: 55 FT. CARTA LLENA CON IPG. LEVE CIERRE TARDIO DE LA TV POSIBLE SUCIO EN EL ASIENTO. NO SE TOMA TEST DE V/VS SIN FRENOS. | 72.2 | 6.6 | 11:15 |  |  | 1 | 1 | 18472 | JAZMIN-K-4:1
JAZMIN | JAZMIN K-07 | 2025-02-17 | 1364.62 | 1084.25 | 104.5 | AMPSCOT C-320-256-144 | 144 | 4/4 | 2 | 5.1 | 134 | 107 | 40 | NO VOLANTA | 73.42 | 142.4 | 2199 | 247.2 | EMUL 90% | 34.8 | 4043 | 6348 | OK | OK | 0.1 | 2.022 | 400 | 1478.11 | 31 | 31 | 4.6 | 0 | 100 | 1462.03 | 18.1 | 0.09 | NO | 1511.13 | 1455.27 | SI | 5.1 | POZO EN SEGUIMIENTO @ 5,1 SPM, CON BOMBEO ESTABLE. WHT: 134. F. SUMERGENCIA EFECTIVA: 31 FT. : ACENTUADO GP DE FLUIDO VISCOSO CON IPG. ALTA FRICCION. V/V OPERATIVAS. | 94.2 | 9.2 | 11:26 |  |  | 1 | 1 | 18473 | JAZMIN-K-7:1
JAZMIN | JAZMIN K-08 | 2025-02-17 | 1506.5 | 1181 | 136.4 | AMPSCOT C-320-256-144 | 144 | 4/4 | 2 | 4.4 | 227 | 121 | 40 | NO VOLANTA | 94.93 | 143.7 | 2121 | 282 | EMUL 90% | 25.9 |  |  | FRENO MUY DESTENSIONADO | FRENO MUY DESTENSIONADO |  | 0.983 | 400 | 729.59 | 690 | 690 | 4.7 | 0 | 100 | 1484.42 | 283.3 | 0.08 | NO | 1546.34 | 1401.1 | SI | 270.3 | POZO EN SEGUIMIENTO @ 4,4 SPM, CON BOMBEO ESTABLE. WHT: 227. F. SUMERGENCIA EFECTIVA: 690 FT. :0 MSCFD.ACENTUADO GOLPE DE FLUIDO NO SE TOMA TEST DE V/VS POR EL ESTADO DEL FRENO:DESTENSIONADO. CONT. SEGUIMIENTO | 51.9 | 3.4 | 11:35 |  |  | 1 | 1 | 18474 | JAZMIN-K-8:1
JAZMIN | JAZMIN AA-01 | 2025-02-18 | 1707.5 | 1622 | 52.1 | AMPSCOT C-320-256-144a | 144 | 3/3 | 2 | 5.7 | 148 | 107 | 100 | 500-40" | 36.65 | 142.1 | 2590 | 138.3 | EMUL | 26.1 | 2531 | 5000 | SL | OK | 1.8 | 2.14 | 400 | 1526.63 | 130 | 116 | 1.1 | 5 | 89 | 1426.75 | 50.2 | 0.37 | NO | 1663.35 | 1609.34 | SI | 67.6 | POZO CON REDUCCION @ 6,4 SPM, CON BOMBEO ESTABLE. . WHT: 158. F. SUMERGENCIA EFECTIVA: 116 FT. ACENTUADO GP DE FLUDO CON IPG. TV CON ESCURRIMIENTO: SL. | 74.3 | 6.5 | 08:45 |  |  | 1 | 1 | 18475 | JAZMIN-AA-1:1
JAZMIN | JAZMIN AA-02 | 2025-02-18 | 1727.5 | 1630 | 95.8 | AMPSCOT C-320-256-144a | 144 | 3/3 | 2 | 6.2 | 158 | 115 | 80 | NO VOLANTA | 67.08 | 142.8 | 2488 | 277.2 | EMUL | 28.2 | 3186 | 5093 | SL | OK | 1.3 | 2.221 | 400 | 1591.14 | 50 | 48 | 0.5 | 2 | 96 | 1432.81 | 21.3 | 0.22 | NO | 1644.67 | 1582.15 | SI | 55.4 | POZO EN SEGUIMIENTO @ 6,2 SPM, CON BOMBEO ESTABLE. CON MERMA DE NIVEL. WHT: 166. F. SUMERGENCIA EFECTIVA: 48FT. :MODERAD IPG. ALTA FRICCION REFLEXION DE LA ONDA DESDE LA SB. TV CON ESCURRIMIENTO. | 78.1 | 7 | 09:00 |  |  | 1 | 1 | 18476 | JAZMIN-AA-2:1
JAZMIN | JAZMIN AA-04 | 2025-02-18 | 2160 | 1926 | 63.2 | AMPSCOT C-320-256-144a | 144 | 4/4 | 2 | 5.1 | 109 | 100 | 100 | 500-5´ | 44.84 | 141 | 3484 | 149.5 | EMUL | 31.1 | 4047 | 6456 | LL | OK | 1 | 2.811 | 400 | 2103.26 | 172 | 167 | 0.5 | 4 | 90 | 1496.45 | 70.9 | 0.23 | NO | 2278.32 | 2263.68 | SI | 22.2 | POZO EN SEGUIMIENTO @ 5,1 SPM, CON BOMBEO ESTABLE. WHT: 109 F. SUMERGENCIA EFECTIVA: 169 FT..MODERADA IPG. REFLEXION DE LA ONDA DESDE LA SB. GP DE BOMBA. FUERTE GP DE BOMBA. TV CON ESCURRIMIENTO: SL. | 70 | 3.8 | 09:12 |  |  | 1 | 1 | 18477 | JAZMIN-AA-4:1
JAZMIN | JAZMIN AA-05 | 2025-02-18 | 1680.5 | 1573 | 54 | AMPSCOT C-320-256-144 | 144 | 3/3 | 2 | 4.7 | 144 | 94 | 100 | NO VOLANTA | 37.93 | 142.5 | 2629 | 117.8 | GAS EMUL 90% | 22.8 | 2838 | 5011 | OK | OK | 0.1 | 2.289 | 400 | 1577.39 | 64 | 64 | 0.1 | 1 | 100 | 1378.23 | 27.3 | 0.04 | NO | 1642.22 | 1629.65 | SI | 44.4 | POZO EN SEGUIMIENTO @ 4,6 SPM, CON BOMBEO INESTABLE. CON DESCENSO DE COND. DE BOMBEO. . WHT: 144. F. SUMERGENCIA EFECTIVA: 64FT. ACENTUADO GOLPE DE FLUIDO CON LEVE IPG. REFLEXION DE LA ONDA DESDE LA SB. V/V OPERATIVAS. EVALUAR REDUCCION DE SPM. | 58.3 | 2.7 | 09:24 |  |  | 1 | 1 | 18478 | JAZMIN-AA-5:1
JAZMIN | JAZMIN AJ-05 | 2025-02-18 | 1585 | 1421 | 69.9 | AMPSCOT C-320-256-144a | 144 | 3/3 | 2 | 4.2 | 104 | 96 | 0 | BOMBEO DEFICIENTE | 48.48 | 144.2 | 2221 | 0 | BOMBEO DEFICIENTE | 15.4 | 3179 | 3184 | = | = | 0 | 1.951 | 400 | 1450.11 | 122 | 94 | 0.9 | 12 | 77 | 1486.53 | 40.4 | 0.98 | NO | 1573 | 1564.88 | SI | 44.9 | POZO EN SEGUIMIENTO @ 4,2 SPM, CON BOMBEO DEFICIENTE. WHT: 104. F. SUMERGENCIA EFECTIVA: 66 FT. FLUJO DE GAS POR EL ANULAR: :12 MSCFD. VALVULAS NO ESTAN CARGANDO NI BOMBA. EVALUAR CB. | 18 | 1.5 | 12:07 |  |  | 1 | 1 | 18479 | JAZMIN-AJ-5:1
JAZMIN | JAZMIN AY-03 | 2025-02-18 | 2191.76 | 1932.53 | 63.2 | LUFKIN C-320D-213-120 | 120 | 3/3 | 2 | 6.3 | 118 | 111 | 60 | NO VOLANTA | 54 | 117 | 3194 | 184.1 | EMUL | 36.9 |  |  | PERILLA MALA | PERILLA MALA |  | 2.822 | 400 | 1909.57 | 288 | 280 | 0 | 2 | 97 | 1353.34 | 117.9 | 0.1 | NO | 2218.35 | 2126.55 | SI | 107.5 | POZO CON AUMENTO @ 6,3 SPM, CON BOMBEO ESTABLE. WHT: 118. F. SUMERGENCIA EFECTIVA: 280 FT. FLUJO DE GAS POR EL ANULAR: :2 MSCFD.MODERADA INTERFERENCIA POR GAS. NO SE TOMA TEST DE V/VS POR EL ESTADO DEL FRENO:DESTENSIONADO- PERILLA MALA. | 69.8 | 4.6 | 13:54 |  |  | 1 | 1 | 18480 | JAZMIN-AY-3:1
JAZMIN | JAZMIN AZ-01 | 2025-02-18 | 1699.05 | 1605.1 | 47.3 | AMPSCOT C-320-256-144a | 144 | 3/3 | 2.25 | 1.7 | 107 | 99 | 70 | NO VOLANTA | 32.5 | 145.6 | 3203 | 48.4 | EMUL | 26.6 | 3245 | 6246 | OK | OK | 0.1 | 2.149 | 400 | 1570.8 | 109 | 109 | 0 | 0 | 100 | 1461.89 | 45.7 | 0.22 | SI | 1686 | 1623.92 | SI | 51.3 | POZO EN SEGUIMIENTO @ 1,7 SPM, CON BOMBEO ESTABLE. WHT: 107. F. SUMERGENCIA EFECTIVA: 109 FT CARTA ATIPICA. COMO SI LA SV TUVIERA PROBLEMAS PARA CERRRAR. CON IPG. | 59.3 | 1.3 | 13:37 |  |  | 1 | 1 | 18481 | JAZMIN-AZ-1:1
JAZMIN | JAZMIN AZ-02 | 2025-02-18 | 1766.14 | 1667.28 | 55.6 | AMPSCOT C-320-256-144a | 144 | 3/3 | 2 | 4.2 | 122 | 101 | 70 | 500-3´10" | 39.07 | 142.3 | 2577 | 107.8 | AGUA EMUL | 28.1 | 3594 | 6137 | OK | OK | 0.1 | 2.388 | 400 | 1789.19 | 0 | 0 | 0 | 0 | 100 | 1498.49 | 0.4 | 0 | NO | 1748.88 | 1663.25 | SI | 0.4 | POZO EN SEGUIMIENTO @ 4,2 SPM, CON BOMBEO ESTABLE. WHT: 122. F. SUMERGENCIA EFECTIVA:0 FT. :.ACENTUADO GOLPE DE FLUIDO E IPG. V/V OPERATIVAS. EVALUAR REDUCCIOIN DE SPM | 77.9 | 5.4 | 13:25 |  |  | 1 | 1 | 18482 | JAZMIN-AZ-2:1
JAZMIN | JAZMIN AZ-03 | 2025-02-18 | 1683.2 | 1584.4 | 76.9 | AMPSCOT C-320-256-144a | 144 | 3/3 | 2 | 3.4 | 124 | 101 | 70 | 500-1´30" | 54.15 | 141.9 | 2517 | 122 | EMUL 90% | 25.1 | 2927 | 5185 | OK | OK | 0.4 | 2.099 | 400 | 1540.69 | 87 | 87 | 0 | 0 | 100 | 1468.02 | 36.6 | 0.26 | NO | 1629 | 1609.49 | SI | 60.8 | POZO CON REDUCCION @ 3,4 SPM, CON BOMBEO & OPERNADO ESTABLE. MERMA DE NIVEL.WHT: 124. F. SUMERGENCIA EFECTIVA: 87 FT. :.MODERADO GOLPE DE FLUIDO E IPG. TV CON LL. | 57.5 | 2.4 | 13:13 |  |  | 1 | 1 | 18483 | JAZMIN-AZ-3:1
JAZMIN | JAZMIN AZ-04 | 2025-02-18 | 2180.13 | 1912.25 | 63.9 | AMPSCOT C-320-256-144a | 144 | 3/3 | 2 | 1.5 | 105 | 96 | 70 | 500-2´40" | 46 | 138.9 | 3362 | 46 | GAS CRUDO | 35.5 |  |  | TAN SOLO DOS BANDAS RIESGO A QUE SE REVIENTE | TAN SOLO DOS BANDAS RIESGO A QUE SE REVIENTE |  | 2.998 | 400 | 2182.2 | 125 | 125 | 0.1 | 4 | 100 | 1455.77 | 53 | 0.22 | NO | 2308.45 | 2293.34 | SI | 0.7 | POZO EN SEGUIMIENTO @ 1,5 SPM, CON BOMBEO ESTABLE. WHT: 105. F. SUMERGENCIA EFECTIVA: 125 FT. FLUJO DE GAS POR EL ANULAR: :4 MSCFD.MODERADO GOLPE DE FLUIDO CON LEVE INTERFERENCIA POR GAS. CARTA MUESTRA UNA PUNTUAL RESTRICCION FINALIZANDO LA CARRERA ASCENDENTE. NO SE TOMA TEST DE V/VS POR UNIDAD CON TAN SOLO DOS BANDAS RIESGO A QUE SE REVIENTE SE DEJA POCAS CARTAS | 88.6 | 2.4 | 13:00 |  |  | 1 | 1 | 18484 | JAZMIN-AZ-4:1
JAZMIN | JAZMIN AZ-05 | 2025-02-18 | 1718.67 | 1642.33 | 134.2 | AMPSCOT C-320-256-144a | 144 | 3/3 | 2 | 6.5 | 120 | 103 | 80 | 500-25" | 93 | 144.3 | 2525 | 409.7 | AGUA | 26.4 | 2892 | 3238 | PERDIDA DE CARGA | OK | 0.2 | 1.81 | 400 | 1306.44 | 296 | 296 | 0.3 | 0 | 100 | 1443.58 | 124 | 0.02 | SI | 1609 | 1593.78 | SI | 172.8 | POZO EN SEGUIMIENTO @ 6,5 SPM, CON BOMBEO ESTABLE. WHT: 120. F. SUMERGENCIA EFECTIVA: 296 FT. CARTA DE BOMBA LLENA CON BARRIL CON DESGASTE CON PERDIA DE CARGA DE LA TV. REESPACIAR. | 64.8 | 7.1 | 12:50 |  |  | 1 | 1 | 18485 | JAZMIN-AZ-5:1
JAZMIN | JAZMIN AZ-06 | 2025-02-18 | 1748.5 | 1638 | 75.3 | AMPSCOT C-320-256-144 | 144 | 3/3 | 2 | 3.2 | 127 | 106 | 70 | 500-50" | 52.81 | 142.6 | 2668 | 112.1 | EMUL | 26.7 |  |  | FRENO MUY DESTENSIONADO | FRENO MUY DESTENSIONADO |  | 2.438 | 400 | 1749.28 | 5 | 5 | 0 | 1 | 100 | 1435.01 | 2.8 | 0.04 | SI | 1755 | 1717.06 | SI | 0.5 | POZO EN SEGUIMIENTO @ 3,2 SPM, CON BOMBEO ESTABLE. WHT: 127. F. SUMERGENCIA EFECTIVA: 5 FT. FLUJO DE GAS POR EL ANULAR: :1 MSCFD.ACENTUADO GOLPE DE FLUIDO CON ALTA FRICCION EN LA CARRERA ASCENDENTE POR MANEJO DE SOLIDOS. NO SE TOMA TEST DE V/VS POR EL ESTADO DEL FRENO:DESTENSIONADO. | 71.2 | 2.9 | 12:37 |  |  | 1 | 1 | 18486 | JAZMIN-AZ-6:1
JAZMIN | JAZMIN BB-01 | 2025-02-18 | 1317.5 | 1084 | 1.4 | AMPSCOT C-320-256-144a | 144 | 3/3 | 2 | 1.5 | 94 | 91 | 0 | NB | 1 | 144.5 | 1512 | 0 | NB | 12.6 | 2365 | 2791 | = | = | 0 | [11 empty] | NO | 1060.05 | 1060.05 | SI |  | POZO EN SEGUIMIENTO @ 1,5 SPM, SIN BOMBEO. WHT: 94. F. NO ESTA CARGANDO LA BOMBA NI LAS VALVULAS PPRL INDICA LEVE PERDIDA DE PESO POSIBLE DESCONECCION DEL PULL TUBE. REESPACIAR SI SE PUEDE RECUPERAR. NOTA: NO SE HAE ACUSTICO - VALVULA REQUINTADA | 20.2 | 0.7 | 11:33 |  |  | 0 | 1 | 18487 | JAZMIN-BB-1:1
JAZMIN | JAZMIN BB-03 | 2025-02-18 | 1616 | 1203 | 40.3 | AMPSCOT C-320-256-144a | 144 | 3/3 | 2 | 4 | 100 | 91 | 0 | BOMBEO DEFICIENTE | 28.08 | 143.5 | 1790 | 0 | NB | 18.1 | 2360 | 3934 | OK | OK | 0 | 1.496 | 400 | 1138.16 | 157 | 157 | 0 | 0 | 100 | 1521.6 | 66 | 0.02 | NO | 1307.57 | 1264.73 | SI | 195.9 | POZO @ 4.0 CON BOMBEO DEFICIENTE. SOLO APORTA EN UNA SOLA CARRERA, WHT: 100 F. CONTINUA AUMENTANDO EL NIVEL. SUMERGENCIA EFECTIVA: 157FT. FLUJO DE GAS POR EL ANULAR: :CARTAS VARIABLES TV CON PROBLEMAS DE APERTURA. PARECIERA QUE ABRIERA Y TUVIESE CARTA DE BOMBA. SIN ACCION DE VALVULAS. CON BOMBA CON PROBLEMAS. REESPACIAR & EVALUAR WS CB. | 40.7 | 2.3 | 11:47 |  |  | 1 | 1 | 18488 | JAZMIN-BB-3:1
JAZMIN | JAZMIN CM-01 | 2025-02-18 | 2130.31 | 1897.62 | 40.5 | AMPSCOT C-320-256-144a | 144 | 3/3 | 2.25 | 2 | 98 | 89 | 120 | NO VOLANTA | 28.24 | 143.5 | 4339 | 48 | GAS EMUL 90% | 38.4 | 3652 | 7995 | OK | OK | 0.1 | 3.071 | 400 | 2236.57 | 0 | 0 | 0.3 | 4 | 100 | 1456.58 | 1 | 0.21 | NO | 2233 | 2180.7 | SI | 0.9 | POZO EN SEGUIMIENTO @ 2 SPM, CON BOMBEO ESTABLE. WHT: 98. F. SUMERGENCIA EFECTIVA: 0 FT. FLUJO DE GAS POR EL ANULAR: :3 MSCFD.MUY SEVERO GOLPE DE FLUIDO CON LEVE INTERFERENCIA POR GAS. CARTA MUESTRA LEVE DESGASTE DE LA SV. LA VIGA ESTA OPERANDO AL 101,4% DE LA CARGA PERMISIBLE (GOODMAN MODIFICADO) PARA UN FACTOR DE SERVICIO DE 0,60. | 101.6 | 3.6 | 09:38 |  |  | 1 | 1 | 18489 | JAZMIN-CM-1:1
JAZMIN | JAZMIN CM-02 | 2025-02-18 | 1681 | 1639 | 127.4 | KERUI C-320-256-144 | 144 | 4/4 | 2 | 1.1 | 154 | 106 | 120 | NO REPORTA | 87.5 | 145.5 | 2540 | 64.8 | AGUA | 19.3 |  |  | CARRIEL PEGA CON EL CABEZAL UBM | CARRIEL PEGA CON EL CABEZAL UBM |  | 1.66 | 400 | 1152.82 | 381 | 381 | 0.3 | 0 | 100 | 1388.94 | 160 | 0.22 | NO | 1548.25 | 1522.55 | SI | 218.2 | POZO CON REDUCCION @ 1,1 SPM, CON BOMBEO ESTABLE. CON RECUPERACION DE NIVEL & AUMENTO DE WHT. WHT: 154. F. SUMERGENCIA EFECTIVA: 381 FT. : CARTA LLENA CON ELONGACION DE LA SARTA. REVISAR SPM DE OPERACION. NO SE TOMA TEST DE V/VS CARRIEL PEGA CON EL CABEZAL Y SE EXPONE LA CELDA HT. | 28.8 | 0.7 | 09:51 |  |  | 1 | 1 | 18490 | JAZMIN-CM-2:1
JAZMIN | JAZMIN CM-03 | 2025-02-18 | 2241 | 2107 | 68.8 | AMPSCOT C-320-256-144a | 115.2 | 1/3 | 2 | 3.5 | 94 | 91 | 110 | NO VOLANTA | 61.67 | 111.5 | 3501 | 111.2 | EMUL 90% | 31.9 | 4383 | 7653 | SL | OK | 4.1 | 3.31 | 400 | 2265.55 | 0 | 0 | 0.1 | 0 | 100 | 1368.91 | 0.9 | 0.12 | SI | 2261.08 | 2248.2 | SI | 0.9 | POZO FRIO EN SEGUIMENTO @ 3,5 SPM, CON BOMBEO ESTABLE. WHT: 94. F. SUMERGENCIA EFECTIVA: 0 FT. ACENTUADO GOLPE DE FLUIDO CON LEVE INTERFERENCIA POR GAS. REFLEXION DE LA ONDA DESDE LA SB. ELONGACION DE LA SARTA. CON LEVE GP DE BOMBA,TV CON ESCURRIMIENTO: SL. | 70.6 | 2.7 | 10:11 |  |  | 1 | 1 | 18491 | JAZMIN-CM-3:1
JAZMIN | JAZMIN CM-04 | 2025-02-18 | 2014 | 1761 | 75.5 | KERUI C-320-256-144 | 144 | 4/4 | 2 | 3.2 | 133 | 107 | 110 | NO VOLANTA | 52.8 | 142.9 | 2525 | 113.7 | EMUL 90% | 23.6 | 3117 | 5298 | OK | OK | 0 | 2.206 | 400 | 1491.26 | 133 | 97 | 0.8 | 15 | 73 | 1352 | 41.7 | 1.16 | SI | 1638.19 | 1544.29 | NO | 162.8 | POZO EN SEGUIMIENTO @ 3,2 SPM, CON BOMBEO ESTABLE. WHT: 133. F. SUMERGENCIA EFECTIVA: 97 FT. FLUJO DE GAS POR EL ANULAR: :15 MSCFD.ACENTUADO GOLPE DE FLUIDO CON INTERFERENCIA POR GAS. LEVE REFLEXION DE LA ONDA DESDE LA SB. V/V OPERATIVAS. DESCARGAR TBG & ANULAR. | 52.7 | 2.3 | 10:25 |  |  | 1 | 1 | 18492 | JAZMIN-CM-4:1
JAZMIN | JAZMIN CM-05 | 2025-02-18 | 2174.5 | 1902 | 25.3 | AMPSCOT C-320-256-144a | 144 | 3/3 | 2 | 1.7 | 95 | 92 | 120 | 500-25" | 17.47 | 144.6 | 3337 | 19.9 | CRUDO EMUL | 35.3 | 3704 | 8299 | OK | OK | 0.2 | 2.915 | 400 | 2172.39 | 0 | 0 | 0.5 | 6 | 86 | 1490.49 | 1.1 | 0.35 | NO | 2123 | 2082.52 | SI | 1.9 | POZO EN SEGUIMIENTO @ 1,7 SPM, CON BOMBEO ESTABLE. TRAZA DEL NIVEL CON AFECTACION EN LA DEFLEXION DE LA ONDA POR EL GAS. WHT: 95. F. SIN SUMERGENCIA FLUJO DE GAS POR EL ANULAR: :6 MSCFD.MUY SEVERO GOLPE DE FLUIDO VISCOSO CON LEVE IPG. V/V OPERATIVAS. MEJORA CON TS. | 89.7 | 2.3 | 10:37 |  |  | 1 | 1 | 18493 | JAZMIN-CM-5:1
JAZMIN | JAZMIN CO-01 | 2025-02-18 | 1718 | 1614 | 89.1 | AMPSCOT C-456-256-144a | 144 | 4/4 | 2 | 5 | 154 | 109 | 90 | NO REPORTA | 62.89 | 141.7 | 2345 | 208.4 | EMUL CRUDO | 24.4 | 3080 | 5209 | OK | OK | 0 | 2.047 | 400 | 1434.29 | 265 | 254 | 0.8 | 0 | 96 | 1401.36 | 113.1 | 0.17 | NO | 1710 | 1645.7 | NO | 116.3 | POZO EN SEGUIMIENTO @ 5 SPM, CON BOMBEO ESTABLE. MERMA DE NIVEL. WHT: 154. F. SUMERGENCIA EFECTIVA: 254 FT. .MODERADA INTERFERENCIA POR GAS. V/V OPERATIVAS. | 60.4 | 4.5 | 10:56 |  |  | 1 | 1 | 18494 | JAZMIN-CO-1:1
JAZMIN | JAZMIN A-01 | 2025-02-19 | 1607.56 | 1460.13 | 62 | AMPSCOT C-320-256-144a | 144 | 3/3 | 2 | 5.5 | 150 | 98 | 50 | NO VOLANTA | 43.36 | 143 | 2300 | 159.2 | GAS EMUL | 26 | 3519 | 5316 | OK | OK | 0 | 1.815 | 400 | 1279.52 | 239 | 239 | 2.4 | 0 | 100 | 1409.94 | 98.4 | 0.13 | SI | 1524.1 | 1502.56 | NO | 135.5 | POZO CON AUMENTO @ 5,5 SPM, CON BOMBEO ESTABLE.CON DECENSO DE COND. DE BOMBEO. WHT: 150. F. SUMERGENCIA EFECTIVA: 239 FT. .ACENTUADO GOLPE DE FLUIDO E IPG. V/V OPERATIVAS. VERIFICAR SPM DE OPERACION. | 60.8 | 3.4 | 08:48 |  |  | 1 | 1 | 18495 | JAZMIN-A-1:1
JAZMIN | JAZMIN A-02 | 2025-02-19 | 1592.35 | 1474.71 | 17.6 | AMPSCOT C-320-256-144a | 144 | 3/3 | 2 | 1.7 | 94 | 87 | 40 | NO VOLANTA | 12.19 | 144.1 | 2092 | 14 | AGUA CRUDO | 23.9 | 3630 | 5179 | OK | OK | 0 | 2.021 | 400 | 1457.1 | 20 | 20 | 2.2 | 0 | 100 | 1441.96 | 6.6 | 0.21 | NO | 1480.21 | 1389.78 | NO | 52.1 | POZO CON REDUCCION @ 1,7 SPM, CON BOMBEO ESTABLE.CON RECUPERACION DE COND. DE BOMBEO. POZO ACHICADO. WHT: 94. F. SUMERGENCIA EFECTIVA: 20 FT. MUY SEVERO GOLPE DE FLUIDOV/V OPERATIVAS. SEGUIMIENTO | 51.6 | 1.3 | 08:29 |  |  | 1 | 1 | 18496 | JAZMIN-A-2:1
JAZMIN | JAZMIN A-03 | 2025-02-19 | 1573.5 | 1468 | 52.2 | AMPSCOT C-320-256-144a | 129.6 | 2/3 | 2 | 2.3 | 103 | 89 | 40 | 100-4´ | 39.99 | 130.5 | 2140 | 56.1 | EMUL 90% | 24.4 | 3942 | 4868 | OK | MUY LEVANTADA | 0.1 | 1.907 | 400 | 1408.67 | 78 | 71 | 1.4 | 4 | 91 | 1477.37 | 28.5 | 0.33 | NO | 1491.8 | 1428.97 | NO | 60.8 | POZO EN SEGUIMIENTO @ 2,3 SPM, CON BOMBEO & OPERANDO ESTABLE. WHT: 103. F. SUMERGENCIA EFECTIVA: 71 FT. FLUJO DE GAS POR EL ANULAR: :4 MSCFD.ACENTUADO GOLPE DE FLUIDO CON LEVE INTERFERENCIA POR GAS. SV LEVANTADA. CONT. SEGUIMIENTO | 54.6 | 2 | 09:17 |  |  | 1 | 1 | 18497 | JAZMIN-A-3:1
JAZMIN | JAZMIN A-04 | 2025-02-19 | 1620.1 | 1517.2 | 55.4 | AMPSCOT C-320-256-144 | 144 | 3/3 | 2.25 | 1.6 | 96 | 91 | 40 | 500-2´45" | 39 | 141.9 | 2773 | 52.2 | EMUL 90% | 27.1 | 3585 | 5864 | OK | OK | 0 | 2.018 | 400 | 1470.59 | 61 | 54 | 1.7 | 5 | 89 | 1457.47 | 21 | 0.39 | NO | 1537 | 1460.75 | NO | 52.3 | POZO EN SEGUIMIENTO @ 1,6 SPM, CON BOMBEO ESTABLE. CON DESCENSO DE WHT. PRUEBA DE PRESION RAPIDA NO CONFIABLE. WHT: 96. F. SUMERGENCIA EFECTIVA: 54 FT. FLUJO DE GAS POR EL ANULAR: :5 MSCFD.ACENTUADO GOLPE DE FLUIDO CON LEVE INTERFERENCIA POR GAS. V/V OPERATIVAS. REESPACIAR. | 63.6 | 1.5 | 09:00 |  |  | 1 | 1 | 18498 | JAZMIN-A-4:1
JAZMIN | JAZMIN A-09 | 2025-02-19 | 1646.38 | 1482.77 | 20.7 | AMPSCOT C-320-256-144a | 144 | 3/3 | 2 | 2.5 | 92 | 82 | 40 | 500-1´ | 14.5 | 142.7 | 2143 | 24.2 | GAS EMUL | 25 | 3371 | 5278 | OK | OK | 0 | 2.105 | 400 | 1434.11 | 50 | 43 | 3.1 | 6 | 86 | 1362.57 | 15.2 | 0.5 | NO | 1487.09 | 1432.3 | NO | 76 | POZO CON AUMENTO @ 2,5 SPM, CON BOMBEO ESTABLE. CON DESCENSO DE NIVEL & SUMERGENCIA. WHT: 92. F. SUMERGENCIA EFECTIVA: 43 FT. FLUJO DE GAS POR EL ANULAR: :6 MSCFD.MUY SEVERO GOLPE DE FLUIDO CON LEVE INTERFERENCIA POR GAS. V/V OPERATIVAS. EVALUAR REDUCCION @ 2.0 SPM. | 58.1 | 2.3 | 08:09 |  |  | 1 | 1 | 18499 | JAZMIN-A-9:1
JAZMIN | JAZMIN AJ-02 | 2025-02-19 | 1547.76 | 1418.53 | 125.9 | AMPSCOT C-320-256-144a | 144 | 3/3 | 2 | 2.5 | 144 | 108 | 20 | NO REPORTA | 87.3 | 144.2 | 2157 | 155.2 | GAS AGUA EMUL | 22.2 | 2512 | 4210 | SL | OK | 0.1 | 2.018 | 400 | 1392.85 | 126 | 126 | 2.9 | 0 | 100 | 1380.43 | 50 | 0.22 | NO | 1524.57 | 1477.59 | NO | 60 | POZO CON REDUCCION @ 2,5 SPM, CON BOMBEO ESTABLE. RECUPERA COND. DE BOMBEO. WHT: 144. F. SUMERGENCIA EFECTIVA: 126 FT. MODERADO GOLPE DE FLUIDO E IPG. TV CON ESCURRIMIENTO. | 58.6 | 3.3 | 13:05 |  |  | 1 | 1 | 18500 | JAZMIN-AJ-2:1
JAZMIN | JAZMIN AJ-03 | 2025-02-19 | 1594.87 | 1470.75 | 90.5 | AMPSCOT C-320-256-144a | 144 | 3/3 | 2 | 4.5 | 146 | 115 | 60 | 500-20" | 63.31 | 143 | 2331 | 188.2 | EMUL | 21.1 | 2545 | 4446 | SL | OK | 0 | 1.909 | 400 | 1277.97 | 279 | 279 | 3.1 | 1 | 100 | 1338.89 | 114.2 | 0.09 | SI | 1571 | 1521.93 | NO | 124.5 | POZO CON AUMENTO @ 4,5 SPM, CON BOMBEO ESTABLE. WHT: 146. F. SUMERGENCIA EFECTIVA: 279 FT. FLUJO DE GAS POR EL ANULAR: :1 MSCFD.MODERADA IPG. LEVE GOLPE DE BOMBA. TV CON ESCURRIMIENTO. | 57.5 | 3.5 | 13:19 |  |  | 1 | 1 | 18501 | JAZMIN-AJ-3:1
JAZMIN | JAZMIN AJ-04 | 2025-02-19 | 2043.5 | 1793 | 82.9 | AMPSCOT C-320-256-144 | 129.6 | 4/4 | 2 | 1.6 | 104 | 100 | 60 | NO REPORTA | 65.43 | 126.6 | 2971 | 61.7 | EMUL | 27.9 | 4187 | 7168 | LL | OK | 1 | 2.645 | 400 | 1919.54 | 113 | 113 | 2.9 | 0 | 100 | 1451.45 | 44.5 | 0.02 | NO | 2032.8 | 2023.51 | NO | 49.3 | POZO CON REDUCCION @ 1,6 SPM, CON BOMBEO UN POCO INESTABLE. WHT: 104. F. SUMERGENCIA EFECTIVA: 133 FT. :0 MSCFD.MODERADO GOLPE DE FLUIDO TV CON ESCURRIMIENTO. | 55.1 | 1.5 | 13:30 |  |  | 1 | 1 | 18502 | JAZMIN-AJ-4:1
JAZMIN | JAZMIN B-01 | 2025-02-19 | 1631.5 | 1506 | 67.6 | AMPSCOT C-320-256-144a | 144 | 3/3 | 2 | 4.6 | 115 | 94 | 0 | BOMBEO DEFICIENTE | 47.23 | 143.2 | 2028 | 0 | AGUA | 32.2 | 2670 | 4876 | SL | OK | 1.5 | 2.202 | 400 | 1495.81 | 1 | 1 | 2.9 | 0 | 100 | 1358.59 | 0 | 0.14 | NO | 1497 | 1421.99 | NO | 0 | POZO EN SEGUIMIENTO @ 4,6 SPM, CON BOMBEO DEFICIENTE. APORTA EN SOLO UNA CARRERAWHT: 115. F. SUMERGENCIA EFECTIVA: 1 FT. :0 MSCFD.ACENTUADO GOLPE DE FLUIDO TV CON ESCURRIMIENTO. EVALUAR REDUCCION DE SPM. LA VIGA ESTA OPERANDO AL 102,3% DE LA CARGA PERMISIBLE (GOODMAN MODIFICADO) PARA UN FACTOR DE SERVICIO DE 0,60. | 102.3 | 10.3 | 10:58 |  |  | 1 | 1 | 18503 | JAZMIN-B-1:1
JAZMIN | JAZMIN B-02 | 2025-02-19 | 1574.5 | 1448 | 52.8 | AMPSCOT C-320-256-144a | 144 | 3/3 | 2 | 3.1 | 139 | 116 | 40 | 500-58" | 37.02 | 142.5 | 2163 | 75.2 | AGUA | 22.3 | 2409 | 4926 | OK | OK | 0 | 2.029 | 400 | 1357.15 | 120 | 120 | 2.9 | 0 | 100 | 1337.75 | 47.8 | 0 | NO | 1484 | 1428.88 | NO | 87 | POZO EN SEGUIMIENTO @ 3,1 SPM, CON BOMBEO ESTABLE. CON PRUEBA DE PRESION NO CONFIABLE. WHT: 139. F. SUMERGENCIA EFECTIVA: 120 FT. SEVERO GOLPE DE FLUIDO CON LEVE IPG CON MANEJO DE SUCIO EN LA BOMBA. FLUCTUACION ERROR GUIDE. V/V OPERATIVAS. | 61 | 2.2 | 10:44 |  |  | 1 | 1 | 18504 | JAZMIN-B-2:1
JAZMIN | JAZMIN B-03 | 2025-02-19 | 1540 | 1413 | 127.3 | AMPSCOT C-320-256-144a | 144 | 3/3 | 2 | 2.4 | 97 | 91 | 40 | NO VOLANTA | 89.21 | 142.7 | 2245 | 142.9 | EMUL 90% | 20.1 | 2495 | 4548 | SL | OK | 1.5 | 2.107 | 400 | 1541.45 | 0 | 0 | 2.7 | 3 | 100 | 1463.17 | 2.4 | 0.24 | NO | 1492.5 | 1491.66 | NO | 2.4 | POZO CON LEVE REDUCCION @ 2,4 SPM, CON BOMBEO ESTABLE. WHT: 97. F. sin FLUJO DE GAS POR EL ANULAR: :2 MSCFD.MODERADO GOLPE DE FLUIDO CON LEVE IPG. REFLEXION DE LA ONDA DESDE LA SB. FLUCTUACION ERROR GUIDE. TV CON ESCURRIMIENTO. | 44.9 | 2 | 10:22 |  |  | 1 | 1 | 18505 | JAZMIN-B-3:1
JAZMIN | JAZMIN B-05 | 2025-02-19 | 1592 | 1476 | 39 | AMPSCOT C-320-256-144a | 144 | 3/3 | 2 | 1.9 | 99 | 91 | 20 | NO REPORTA | 27.43 | 142.2 | 2089 | 32.6 | AGUA EMUL | 19.8 | 2064 | 3929 | LEVE CIERRE TARDIO | OK | 0.2 | 2.086 | 400 | 1447.6 | 29 | 29 | 2.8 | 0 | 100 | 1387.92 | 9.6 | 0.04 | FUERTE | 1478.11 | 1423.03 | SI | 58.3 | POZO CON REDUCCION @ 1,8 SPM, CON BOMBEO ESTABLE. CON LEVE RECUPERACION DE NIVEL. WHT: 99. F. SUMERGENCIA EFECTIVA: 29 FT. MUY SEVERO GOLPE DE FLUIDO V/V OPERATIVAS. REESPACIAR. | 54.5 | 1.5 | 10:03 |  |  | 1 | 1 | 18506 | JAZMIN-B-5:1
JAZMIN | JAZMIN BK-01 | 2025-02-19 | 1643.14 | 1493.29 | 6.9 | AMPSCOT C-320-256-144a | 129.6 | 2/3 | 2 | 1.8 | 101 | 98 | 20 | NO VOLANTA | 33.93 | 20.3 | 2138 | 5.8 | EMUL 85% | 283.2 | 2659 | 5265 | OK | OK | 0.2 | 2.144 | 400 | 1531.4 | 14 | 14 | 3.1 | 0 | 100 | 1428.55 | 3.2 | 0.16 | NO | 1547 | 1467.48 | SI | 43.4 | POZO EN SEGUIMIENTO @ 1,7 SPM, CON BOMBEO & OPERANDO ESTABLE. WHT: 101. F. SUMERGENCIA EFECTIVA: 14 FT. ACENTUADA IPG CON STUFFING MUY AJUSTADO. ALTA FRICCION. GP DE BOMBA. V/V OPERATIVAS | 56.8 | 0.2 | 11:45 |  |  | 1 | 1 | 18507 | JAZMIN-BK-1:1
JAZMIN | JAZMIN BK-02 | 2025-02-19 | 1566 | 1427 | 78.9 | AMPSCOT C-320-256-144a | 129.6 | 2/3 | 2 | 2.4 | 102 | 98 | 20 | NO VOLANTA | 60.93 | 129.6 | 2011 | 88.7 | EMUL | 18.4 | 2342 | 4363 | OK | OK | 0.1 | 1.917 | 400 | 1375.84 | 0 | 0 | 3.3 | 0 | 100 | 1435.41 | 3 | 0.06 | NO | 1373.11 | 1373.1 | SI | 0 | POZO EN SEGUIMIENTO @ 2,4 SPM, CON BOMBEO UN POCO INESTABLE. WHT: 102. F. SIN SUMERGENGICA. MODERADO GOLPE DE FLUIDO E IPG. REFLEXION DE LA ONDA DESDE LA SB.. V/V OPERATIVAS. | 44 | 1.2 | 12:00 |  |  | 1 | 1 | 18508 | JAZMIN-BK-2:1
JAZMIN | JAZMIN BK-05 | 2025-02-19 | 1639.8 | 1472.6 | 54.9 | AMPSCOT C-320-256-144a | 144 | 3/3 | 2 | 2.4 | 105 | 103 | 20 | NO VOLANTA | 37.93 | 144.9 | 2214 | 61.5 | EMUL | 24 | 2546 | 5056 | OK | OK | 0 | 2.073 | 400 | 1516.13 | 65 | 65 | 3.2 | 0 | 100 | 1462.74 | 24.3 | 0.13 | NO | 1586.49 | 1516.09 | NO | 46.7 | POZO EN SEGUIMIENTO @ 2,4 SPM, CON BOMBEO ESTABLE. CON DESCENSO DE % EFF BOMBA. WHT: 105. F. SUMERGENCIA EFECTIVA: 65 FT. .ACENTUADO GOLPE DE FLUIDO E IPG. V/V OPERATIVAS. | 70.7 | 2.6 | 12:13 |  |  | 1 | 1 | 18509 | JAZMIN-BK-5:1
JAZMIN | JAZMIN BK-06 | 2025-02-19 | 1665.5 | 1491 | 86.9 | AMPSCOT C-456-256-144 | 144 | 3/3 | 2 | 5 | 170 | 130 | 20 | NO REPORTA | 61.29 | 141.8 | 2406 | 202.6 | EMUL | 26.5 | 2845 | 4981 | OK | OK | 0 | 2.341 | 400 | 1743.6 | 0 | 0 | 2.9 | 4 | 100 | 1489.62 | 2.6 | 0.33 | NO | 1733.39 | 1667.05 | NO | 2.6 | POZO EN SEGUIMIENTO @ 5 SPM, CON BOMBEO ESTABLE. WHT: 170. F. SIN SUMERGENCIA. FLUJO DE GAS POR EL ANULAR: :3 MSCFD.ACENTUADO GOLPE DE FLUIDO CON LEVE IPG. REFLEXION DE LA ONDA DESDE LA SB. V/V OPERATIVAS. | 79.3 | 5.2 | 12:30 |  |  | 1 | 1 | 18510 | JAZMIN-BK-6:1
JAZMIN | JAZMIN C-04 | 2025-02-19 | 1809 | 1318 | 81.2 | AMPSCOT C-320-256-144 | 144 | 3/3 | 2 | 3.1 | 106 | 97 | 20 | 500-16" | 56.87 | 142.9 | 2292 | 116.2 | EMUL 90% | 20.9 | 2289 | 4481 | OK | OK | 0 | 2.141 | 400 | 1555.74 | 106 | 93 | 2.9 | 5 | 88 | 1453.28 | 36.4 | 0.4 | NO | 1671.62 | 1573.74 | NO | 87 | POZO EN SEGUIMIENTO @ 3,1 SPM, CON BOMBEO ESTABLE. WHT: 106. F. SUMERGENCIA EFECTIVA: 93 FT. FLUJO DE GAS POR EL ANULAR: :5 MSCFD. MODERADO GOLPE DE FLUIDO CON LEVE INTERFERENCIA POR GAS. V/V OPERATIVAS. NOTA. NO SE HA SUMINISTRADO INFORMACION PARA ACTUALIZAR EM-BWF- SARTA CAMBIO & PROFUNDIDAD DE LA NIPLESILLA" | 53.4 | 2.7 | 11:13 |  |  | 1 | 1 | 18511 | JAZMIN-C-4:1
JAZMIN | JAZMIN C-05 | 2025-02-19 | 1442.43 | 1270.86 | 113.9 | AMPSCOT C-320-256-144a | 144 | 3/3 | 2 | 4.9 | 101 | 93 | 20 | NO VOLANTA | 79.83 | 142.7 | 2137 | 260.6 | AGUA 100% | 25.8 | 2459 | 2578 | CIERRE TARDIO DE LA TV | OK | 0 | 1.763 | 400 | 1308.3 | 188 | 188 | 2.8 | 0 | 100 | 1484.17 | 76.1 | 0.17 | NO | 1507.96 | 1464.06 | NO | 50.3 | POZO EN SEGUIMIENTO @ 5.0 SPM, CON BOMBEO ESTABLE. WHT: 102. F. SUMERGENCIA EFECTIVA: 188 FT. TV CON SEVERO CIERRE TARDIO CON MANEJO DE SOLIDOS E IPG. FLUCTUACION ERROR GUIDE. | 65.5 | 4.3 | 11:28 |  |  | 1 | 1 | 18512 | JAZMIN-C-5:1
JAZMIN | JAZMIN CB-01 | 2025-02-19 | 1690 | 1438 | 89 | KERUI C-320-256-144 | 144 | 4/4 | 2.25 | 1.5 | 146 | 97 | 40 | NO VOLANTA | 62.71 | 142 | 2953 | 157.1 | EMUL 80% | 23.1 | 2834 | 5271 | SL | OK | 2.5 | 1.996 | 400 | 1435.46 | 131 | 131 | 2.7 | 0 | 100 | 1438.34 | 52.5 | 0.16 | NO | 1568.9 | 1563.27 | SI | 107 | POZO EN SEGUIMIENTO @ 1,5 SPM, CON BOMBEO ESTABLE. WHT: 146. F. SUMERGENCIA EFECTIVA: 131 FT. : MODERADO GOLPE DE FLUIDO REFLEXION DE LA ONDA DESDE LA SB. TV CON ESCURRIMIENTO: SL. | 59.2 | 2.1 | 09:45 |  |  | 1 | 1 | 18513 | JAZMIN-CB-1:1
JAZMIN | JAZMIN CB-03 | 2025-02-19 | 1668 | 1493 | 34.4 | KERUI GROUP C-320-256-144 | 144 | 4/4 | 2 | 4.3 | 106 | 91 | 30 | VOLANTA DURA | 24.14 | 142.7 | 2212 | 68.5 | EMUL 90% | 22.7 | 2804 | 4642 | OK | OK | 0 | 1.964 | 400 | 1383.84 | 151 | 149 | 2.8 | 1 | 99 | 1409.21 | 59.9 | 0.11 | SI | 1551 | 1486.74 | NO | 107.5 | POZO EN SEGUIMIENTO @ 4,3 SPM, CON BOMBEO ESTABLE. WHT: 106. F. SUMERGENCIA EFECTIVA: 149 FT. FLUJO DE GAS POR EL ANULAR: :1 MSCFD.MUY SEVERO GOLPE DE FLUIDO E IPG. MANEJO DE SOLIDOS EN LA BOMBA. V/V OPERATIVAS. | 51.3 | 3 | 09:34 |  |  | 1 | 1 | 18514 | JAZMIN-CB-3:1
JAZMIN | JAZMIN AD-01 | 2025-02-20 | 1474.5 | 1187 | 110.8 | AMPSCOT C-320-256-144 | 144 | 3/3 | 2 | 3.4 | 91 | 79 | 50 | NO VOLANTA | 77.15 | 143.6 | 1677 | 174.8 | EMUL 90% | 18.7 |  |  | FRENO DESTENSIONADO | FRENO DESTENSIONADO |  | 1.559 | 400 | 1159.59 | 23 | 23 | 7.5 | 0 | 100 | 1487.61 | 17.4 | 3.58 | NO | 1192.32 | 1073.24 | SI | 105.8 | POZO EN SEGUIMIENTO @ 3,4 SPM, CON BOMBEO ESTABLE. WHT: 91. F. SUMERGENCIA EFECTIVA: 23 FT. CHP ALTO: 7,5 PSI. MODERADO GOLPE DE FLUIDO CON IPG. NO SE TOMA TEST DE V/VS POR EL ESTADO DEL FRENO:DESTENSIONADO. | 51.4 | 3.1 | 08:10 |  |  | 1 | 1 | 18515 | JAZMIN-AD-1:1
JAZMIN | JAZMIN AD-02 | 2025-02-20 | 1356.5 | 1147 | 95.6 | AMPSCOT C-320-256-144 | 129.6 | 3/4 | 2 | 4.6 | 117 | 87 | 50 | 500-20" | 73.77 | 129.6 | 1722 | 205.8 | EMUL | 24.4 | 2564 | 4445 | LL | OK | 0.8 | 1.583 | 400 | 1183.7 | 144 | 119 | 2.2 | 8 | 81 | 1495.52 | 47.5 | 0.9 | NO | 1366.32 | 1223.01 | SI | 44.3 | POZO CON AUMENTO @ 4,6 SPM, CON BOMBEO ESTABLE. MERMA DE NIVEL. WHT: 117. F. SUMERGENCIA EFECTIVA: 119 FT. FLUJO DE GAS POR EL ANULAR: :8 MSCFD.MODERADO GOLPE DE FLUIDO VISCOSO CON LEVE INTERFERENCIA POR GAS. TV CON ESCURRIMIENTO. | 67.1 | 6.1 | 08:24 |  |  | 1 | 1 | 18516 | JAZMIN-AD-2:1
JAZMIN | JAZMIN AD-03 | 2025-02-20 | 1230 | 1077 | 88.4 | AMPSCOT C-320-256-144 | 144 | 4/4 | 2 | 1.9 | 86 | 82 | 50 | NO VOLANTA | 61.63 | 143.4 | 1588 | 78.9 | GAS EMUL CRUDO | 19.9 |  |  | FRENO MUY DESTENSIONADO | FRENO MUY DESTENSIONADO |  | 1.555 | 400 | 1025.06 | 0 | 0 | 1 | 1 | 100 | 1318.4 | 0.7 | 0.1 | NO | 1009.25 | 1005.91 | SI | 0 | POZO FRIO EN SEGUIMIENTO @ 1,9 SPM, CON BOMBEO ESTABLE. WHT: 86. F. CONTINUA SIN SUMERGENCIA & MERMA DE NIVEL. FLUJO DE GAS POR EL ANULAR: :1 MSCFD. LEVE CIERRE TARDIO DE LA TV. .MODERADO GOLPE DE FLUIDO VISCOSO CON LEVE IPG. NO SE TOMA TEST DE V/VS POR EL ESTADO DEL FRENO:DESTENSIONADO. | 48.1 | 1.7 | 08:36 |  |  | 1 | 1 | 18517 | JAZMIN-AD-3:1
JAZMIN | JAZMIN AD-04 | 2025-02-20 | 1614 | 1232 | 118 | AMPSCOT C-320-256-144 | 129.6 | 3/4 | 2 | 3.2 | 172 | 170 | 80 | 500-30" | 92.06 | 128.2 | 1923 | 174.2 | EMUL | 20.6 | 3195 | 4631 | OK | OK | 0 | [11 empty] | NO | 1363 | 1204.75 | NO |  | POZO EN SEGUIMIENTO @ 3,2 SPM, CON BOMBEO ESTABLE. WHT: 175. F. SUMERGENCIA EFECTIVA: LIGERO GOLPE DE FLUIDO CON LEVE INTERFERENCIA POR GAS. V/V OPERATIVAS. NO SE TOMA REGISTRO ACUSTICO DEBIDO A LA ALTA TEMPERATURA Y VAPOR EN EL ANULAR: 170 °F | 39.2 | 2.2 | 08:50 |  |  | 0 | 1 | 18518 | JAZMIN-AD-4:1
JAZMIN | JAZMIN AD-05 | 2025-02-20 | 1353 | 1161 | 58 | AMPSCOT C-320-256-144 | 129.6 | 3/4 | 2 | 3.5 | 129 | 100 | 90 | 200-5´ | 45.16 | 128.4 | 1965 | 94.9 | EMUL | 19.6 | 2759 | 4639 | OK | OK | 0 | 1.529 | 400 | 1128.64 | 121 | 121 | 1.4 | 1 | 100 | 1476.32 | 52.1 | 0.09 | NO | 1274.85 | 1197.15 | NO | 81.2 | POZO EN SEGUIMIENTO @ 3,5 SPM, CON BOMBEO ESTABLE. WHT: 130. F. SUMERGENCIA EFECTIVA: 121 FT. FLUJO DE GAS POR EL ANULAR: :1 MSCFD.ACENTUADO GOLPE DE FLUIDO LEVE MANEJO DE SOLIDOS. REVLEXION DE LA ONDA DESDE LA SB. V/V OPERATIVAS. | 42.7 | 1.8 | 09:02 |  |  | 1 | 1 | 18519 | JAZMIN-AD-5:1
JAZMIN | JAZMIN AD-07 | 2025-02-20 | 1545.5 | 1172 | 65.3 | AMPSCOT C-456-256-144a | 144 | 4/4 | 2.25 | 3 | 104 | 89 | 90 | NO VOLANTA | 45.97 | 142 | 2366 | 114.8 | EMUL | 29.1 | 2084 | 5154 | OK | OK | 0.1 | 1.596 | 400 | 1155.4 | 92 | 92 | 4.3 | 0 | 100 | 1447.87 | 43.3 | 1.41 | NO | 1309.61 | 1124.21 | SI | 104.8 | POZO EN SEGUIMIENTO @ 3 SPM, CON BOMBEO ESTABLE. WHT: 104. F. SUMERGENCIA EFECTIVA: 92 FT. :ACENTUADO GOLPE DE FLUIDO E IPG. REFLEXION DE LA ONDA DESDE LA SB. CARTA MUESTRA UN AUMENTO DE CARGA AL INICIO DE LA CARRERA ASCENDENTE. V/V OPERATIVAS. CONT. SEGUIMIENTO | 81.8 | 4.5 | 09:32 |  |  | 1 | 1 | 18520 | JAZMIN-AD-7:1
JAZMIN | JAZMIN AD-08 | 2025-02-20 | 1474.11 | 1127.22 | 41.3 | AMPSCOT C-456-305-144 | 144 | 4/4 | 2.25 | 1.7 | 92 | 86 | 50 | 500-20" | 28.25 | 146.1 | 2462 | 40.3 | EMUL 90% | 21.5 | 4194 | 5883 | OK | DESGASTE | 0.5 | 2.275 | 400 | 1571.68 | 21 | 21 | 0.5 | 0 | 100 | 1381.7 | 9.9 | 0.96 | NO | 1608 | 1250.95 | SI | 0.9 | POZO EN SEGUIMIENTO @ 1,7 SPM, CON BOMBEO ESTABLE. WHT: 92. F. SUMERGENCIA EFECTIVA: 21FT.SEVERO GOLPE DE FLUIDO CON IPG. STUFFIN AJUSTADO. SV PROBLEMAS DE CIERRE & DESGASTE. | 62.1 | 1.7 | 09:14 |  |  | 1 | 1 | 18521 | JAZMIN-AD-8:1
JAZMIN | JAZMIN AE-01 | 2025-02-20 | 1302.39 | 1072.78 |  | LUFKIN C-456D-256-144 | 144 | 4/4 | 2.75 | 3.5 | 103 | 85 | 50 | NO VOLANTA |  |  |  |  | AGUA |  |  |  | PERRILLA & FRENO DESTENSIONADO | PERRILLA & FRENO DESTENSIONADO |  | 0.697 | 400 | 503.75 | 515 | 515 | 7.9 | 0 | 100 | 1445.48 | 224.3 | 1.71 | NO | 1061.89 | 1015.91 | NO | 317.8 | POZO CON REDUCCION @ 3.5 SPM, CON BOMBEO ESTABLE. CON RECUPERACION DE NIVEL. WHT: 105. F. SUMERGENCIA EFECTIVA: 515 FT. VERIFICAR SPM DE OPERACION. POZO SIN MEJORA EN LOS FRENOSNO SE TOMAN VALVULAS - PERRILLA NO SIRVE NO SE LOGRA HACER DINAGRAMA |  |  | 09:52 |  |  | 1 | 0 | 18522 | JAZMIN-AE-1:1
JAZMIN | JAZMIN AE-03 | 2025-02-20 | 1606.92 | 1173.84 | 81.8 | LUFKIN C-456D-256-144 | 144 | 4/4 | 2 | 1.5 | 94 | 85 | 80 | NO VOLANTA | 57.23 | 142.9 | 1671 | 58.9 | AGUA | 17.6 | 3653 | 3653 | OK | MUY LEVANTADA | 0 | 1.547 | 400 | 1064.05 | 0 | 0 | 10.5 | 0 | 100 | 1375.63 | 11.1 | 6.06 | NO | 1053 | 995.69 | SI | 202.8 | POZO EN SEGUIMIENTO @ 1,5 SPM, CON BOMBEO ESTABLE. WHT: 94. F. SIN SUMERGENCIA .CHP ALTO: 10,5 PSI. FUERTE GOLPE EMPEZANDO LA CARRERA ASCENDENTE. MODERADO GOLPE DE FLUIDO CON IPG. SV MUY LEVANTADA SEGUIMIENTO & DESPRESURIZAR CSG | 42.1 | 1.3 | 10:00 |  |  | 1 | 1 | 18523 | JAZMIN-AE-3:1
JAZMIN | JAZMIN AS-01 | 2025-02-20 | 1560.5 | 1432 | 89.1 | AMPSCOT C-320-256-144 | 144 | 4/4 | 2 | 1.5 | 114 | 99 | 40 | 400-20" | 62.55 | 142.5 | 2190 | 64.2 | EMUL 90% | 24.9 | 3595 | 5576 | OK | OK | 0 | 1.964 | 400 | 1415.36 | 90 | 66 | 0.1 | 14 | 73 | 1441.3 | 28 | 1.29 | NO | 1513 | 1475.37 | NO | 44.1 | POZO CON REDUCCION @ 1,5 SPM, CON BOMBEO UN POCO INESTABLE. CON LIGERA RECUPERACION DE NIVEL. WHT: 114. F. SUMERGENCIA EFECTIVA: 66 FT. FLUJO DE GAS POR EL ANULAR: :14 MSCFD.MODERADO GOLPE DE FLUIDO E INTERFERENCIA POR GAS. V/V OPERATIVAS.REVISAR SPM DE OPERACION. | 48.3 | 1.3 | 11:12 |  |  | 1 | 1 | 18524 | JAZMIN-AS-1:1
JAZMIN | JAZMIN AS-02 | 2025-02-20 | 2121.6 | 1856.21 | 94.2 | AMPSCOT C-320-256-144a | 129.6 | 3/4 | 2 | 3.3 | 118 | 98 | 40 | NO VOLANTA | 73.51 | 128.2 | 3071 | 143.1 | CRUDO 40% | 32.9 |  |  | FRENO MUY DESTENSIONADO | FRENO MUY DESTENSIONADO |  | 2.792 | 400 | 2006.6 | 124 | 124 | 0.9 | 0 | 100 | 1437.39 | 51.6 | 0.16 | NO | 2130.8 | 2130.8 | NO | 47.7 | POZO EN SEGUIMIENTO @ 3,3 SPM, CON BOMBEO UN POCO INESTABLE. WHT: 118. F. SUMERGENCIA EFECTIVA: 124 FT. :LEVE GOLPE DE FLUIDO CON IPG. NO SE TOMA TEST DE V/VS POR EL ESTADO DEL FRENO:DESTENSIONADO. | 72 | 3.9 | 11:35 |  |  | 1 | 1 | 18525 | JAZMIN-AS-2:1
JAZMIN | JAZMIN AS-03 | 2025-02-20 | 1589 | 1446 | 113.3 | AMPSCOT C-320-256-144 | 144 | 3/3 | 2 | 2.7 | 104 | 95 | 40 | NO REPORTA | 79.84 | 141.9 | 2093 | 144.6 | AGUA CRUDO | 24.2 | 3331 | 4573 | LL | OK | 0.8 | 193 | 400 | 1462.28 | 15 | 15 | 1.1 | 0 | 100 | 1515.32 | 5.2 | 0.02 | SI | 1477 | 1472.87 | NO | 55.9 | POZO EN SEGUIMIENTO @ 2,7 SPM, CON BOMBEO ESTABLE. CON MERMA DE WTH. WHT: 104. F. SUMERGENCIA EFECTIVA: 15 FT. :0 MSCFD.MUY SEVERO GOLPE DE FLUIDO TV CON ESCURRIMIENTO CON PERDIDA DE CARGA. REESPACIAR. | 54.5 | 2.2 | 11:45 |  |  | 1 | 1 | 18526 | JAZMIN-AS-3:1
JAZMIN | JAZMIN AS-04 | 2025-02-20 | 1594.43 | 1483.87 | 112.2 | AMPSCOT C-320-256-144a | 129.6 | 3/4 | 2 | 4.1 | 121 | 102 | 40 | NO VOLANTA | 87.78 | 127.9 | 2348 | 214.2 | EMUL GAS | 25.2 |  |  | LEVE CIERRE TARDIO | FRENO MUY DESTENSIONADO |  | 2.002 | 400 | 1391.12 | 206 | 190 | 0.8 | 3 | 92 | 1389.73 | 79 | 0.29 | NO | 1606 | 1576.09 | NO | 74.3 | POZO EN SEGUIMIENTO @ 4,1 SPM, CON BOMBEO ESTABLE. WHT: 121. F. SUMERGENCIA EFECTIVA: 190 FT. FLUJO DE GAS POR EL ANULAR: :4 MSCFD. LIGERO CIERRE TARDIO DE LA TV . MODERADO GOLPE DE FLUIDO NO SE TOMA TEST DE V/VS POR EL ESTADO DEL FRENO:DESTENSIONADO. | 52.8 | 3.3 | 11:58 |  |  | 1 | 1 | 18527 | JAZMIN-AS-4:1
JAZMIN | JAZMIN AS-05 | 2025-02-20 | 1947.5 | 1483 | 60.8 | AMPSCOT C-320-256-144a | 129.6 | 3/4 | 2 | 4.2 | 110 | 108 | 40 | NO VOLANTA | 47.36 | 128.4 | 2897 | 119.9 | EMUL | 30 | 4475 | 6390 | PERDIDA DE CARGA | OK | 0 | 2.42 | 400 | 1824.22 | 213 | 202 | 1 | 4 | 91 | 1507.62 | 83.8 | 0.26 | NO | 2060.85 | 1956.84 | NO | 41.3 | POZO EN SEGUIMIENTO @ 4,2 SPM, CON BOMBEO ESTABLE. CON DESCENSO DE COND. DE BOMBEO. WHT: 110. F. SUMERGENCIA EFECTIVA: 201 FT. FLUJO DE GAS POR EL ANULAR: :4 MSCFD.ACENTUADA IPG. TV CON PERDIDADE CARGA. REESPACIAR. | 57.5 | 3 | 12:09 |  |  | 1 | 1 | 18528 | JAZMIN-AS-5:1
JAZMIN | JAZMIN AS-06 | 2025-02-20 | 2135 | 1880 | 98.2 | AMPSCOT C-320-256-144 | 129.6 | 3/4 | 2 | 2.6 | 166 | 126 | 40 | 500-50" | 76.81 | 127.8 | 2214 | 119.1 | AGUA EMUL | 24.8 | 3986 | 5726 | OK | OK | 0 | 1.767 | 400 | 1295.41 | 214 | 196 | 0.8 | 3 | 92 | 1466.23 | 81.2 | 0.31 | NO | 1525.5 | 1490.35 | NO | 316.6 | POZO POST WO TS @ 2,6 SPM, CON BOMBEO ESTABLE. WHT: 166. F. SUMERGENCIA EFECTIVA: 196 FT. FLUJO DE GAS POR EL ANULAR: :3 MSCFD.MODERADA INTERFERENCIA POR GAS. V/V OPERATIVAS. EVALUAR LEVE AUMENTO DE SPM. | 46.8 | 1.9 | 12:21 |  |  | 1 | 1 | 18529 | JAZMIN-AS-6:1
JAZMIN | JAZMIN AS-07 | 2025-02-20 | 2023 | 1778.01 | 31.8 | AMPSCOT C-320-256-144 | 129.6 | 3/4 | 2 | 3 | 112 | 101 | 40 | 500-1´50" | 24.77 | 128.5 | 2533 | 45 | GAS EMUL | 27.8 | 5022 | 6394 | OK | OK | 0 | 2.169 | 400 | 1592.99 | 161 | 153 | 1.8 | 2 | 95 | 1468.87 | 62.7 | 0.24 | NO | 1758 | 1733.3 | NO | 175.6 | POZO EN SEGUIMIENTO @ 3 SPM, CON BOMBEO ESTABLE. WHT: 112. F. SUMERGENCIA EFECTIVA: 153 FT. FLUJO DE GAS POR EL ANULAR: :2 MSCFD. SEVERA INTERFERENCIA POR GAS. V/V OPERATIVAS. REESPACIAR. | 45.2 | 1.7 | 12:35 |  |  | 1 | 1 | 18530 | JAZMIN-AS-7:1
JAZMIN | JAZMIN AT-01 | 2025-02-20 | 1618.5 | 1526 | 103 | AMPSCOT C-320-256-144a | 144 | 3/3 | 2 | 2.1 | 104 | 93 | 40 | NO VOLANTA | 71.13 | 144.8 | 2293 | 100.6 | CRUDO EMUL | 25.4 | 3561 | 6027 | OK | OK | 0.1 | 2.146 | 400 | 1488.31 | 67 | 66 | 1.5 | 1 | 99 | 1387.06 | 26.7 | 0.1 | NO | 1556.81 | 1526.35 | NO | 52.6 | POZO EN SEGUIMIENTO @ 2.1 SPM, CON BOMBEO ESTABLE. LWHT: 104. F. SUMERGENCIA EFECTIVA: 66 FT. FLUJO DE GAS POR EL ANULAR: :1 MSCFD.MODERADA IPG CON ALTA FRICCION POR FLUIDO VISCOSO. LEVE MANEJO DE SOLIDOS. V/V OPERATIVAS. CONT. SEGUIMIENTO. | 49.2 | 2 | 12:51 |  |  | 1 | 1 | 18531 | JAZMIN-AT-1:1
JAZMIN | JAZMIN AT-02 | 2025-02-20 | 1605 | 1513 | 61.2 | AMPSCOT C-320-256-144a | 144 | 3/3 | 2 | 1.5 | 112 | 90 | 20 | 115-5´ | 43.16 | 141.7 | 2265 | 43.4 | AGUA GAS CRUDO | 24.8 | 3599 | 5805 | PROBLEMAS APERTURA | OK | 0 | 2.031 | 400 | 1457.62 | 100 | 100 | 1.1 | 0 | 100 | 1435.37 | 41.1 | 0.05 | NO | 1560.11 | 1542.3 | NO | 61.1 | POZO EN SEGUIMIENTO @ 1,5 SPM, CON BOMBEO MUY INESTABLE. WHT: 112. F. SUMERGENCIA EFECTIVA: 100 FT. TV CONTINUA PROBLEMAS DE APERTURA E IPG. EVALUAR POR OPTIMIZACION. | 45.2 | 0.9 | 13:05 |  |  | 1 | 1 | 18532 | JAZMIN-AT-2:1
JAZMIN | JAZMIN AT-05 | 2025-02-20 | 1602.16 | 1485.32 | 117.7 | AMPSCOT C-320-256-144a | 144 | 4/4 | 2 | 6 | 105 | 95 | 40 | NO VOLANTA | 82.08 | 143.4 | 2232 | 329.4 | GAS CRUDO 20% | 28 | 3627 | 6242 | SL | OK | 2.4 | 2.001 | 400 | 1421.37 | 116 | 116 | 1.1 | 0 | 100 | 1420.66 | 47.7 | 0 | NO | 1542 | 1498.54 | NO | 73.8 | POZO EN SEGUIMIENTO @ 6 SPM, CON BOMBEO ESTABLE. WHT: 105. F. SUMERGENCIA EFECTIVA: 116 FT. FLUJO DE GAS POR EL ANULAR: :2 MSCFD.MODERADA IPG. TV CON ESCURRIMIENTO. CONT. SEGUIMIENTO | 62.2 | 7.2 | 13:22 |  |  | 1 | 1 | 18533 | JAZMIN-AT-5:1
JAZMIN | JAZMIN CK-02 | 2025-02-20 | 1664.87 | 1572.74 | 4.2 | KERUI C-320-256-144 | 144 | 4/4 | 2 | 1.4 | 99 | 107 | 40 | NO VOLANTA | 3.01 | 140 | 2127 | 2.8 | CRUDO | 25.2 | 5108 | 5924 | OK | MUY LEVANTADA | 0.2 | 1.801 | 400 | 1322.28 | 130 | 130 | 1.3 | 0 | 100 | 1468.38 | 53 | 0.28 | SI | 1455.55 | 1434.47 | NO | 145.7 | POZO EN SEGUIMENTO @ 1,5 SPM, CON BOMBEO DEFICIENTE. WHT: 103. F. SUMERGENCIA EFECTIVA: 130 FT. :. BOMBA CON BAJA ADMISION: .FUERTE GP DE BOMBA. SV MUY LEVANTADA. EVALUAR POR OPTIMIZACION. | 73.3 | 0.8 | 13:35 |  |  | 1 | 1 | 18534 | JAZMIN-CK-2:1
JAZMIN | JAZMIN CK-03 | 2025-02-20 | 1650.87 | 1572.74 | 69.7 | KERUI C-320-256-144 | 144 | 4/4 | 2 | 4.5 | 126 | 99 | 40 | 500-25" | 48.74 | 143 | 2340 | 147 | EMUL | 27.3 | 3724 | 5764 | OK | OK | 0.2 | 2.461 | 400 | 1577.85 | 14 | 14 | 1.3 | 0 | 100 | 1282.28 | 5.1 | 0.1 | NO | 1592.52 | 1557.43 | NO | 30.5 | POZO CON REDUCCION @ 4.5 SPM, CON BOMBEO ESTABLE, . WHT: 135. F. SUMERGENCIA EFECTIVA: 19 FT. ACENTUADO GP DE FLUIDO CON IPG. FUERTE GP DE BOMBA, REFLEXION DE LA BOMBA DESDE LA SB. TV CON ESCURRIMIENTO. | 69.4 | 3.3 | 13:52 |  |  | 1 | 1 | 18535 | JAZMIN-CK-3:1
JAZMIN | JAZMIN M-09 | 2025-02-20 | 1411.73 | 1126.46 | 120.9 | AMPSCOT C-320-256-144a | 144 | 4/4 | 2 | 1.7 | 110 | 108 | 60 | 500-1" | 82.5 | 146.5 | 2234 | 93.1 | EMUL GAS | 24.8 | 3531 | 5333 | OK | OK | 0.1 | 1.877 | 400 | 1389.16 | 139 | 132 | 2 | 19 | 67 | 1480.19 | 57.6 | 1.84 | NO | 1552.55 | 1439.84 | SI | 7.8 | POZO POST WS @ 1,7 SPM, CON BOMBEO ESTABLE. WHT: 110. F. SUMERGENCIA EFECTIVA: 132 FT. FLUJO DE GAS POR EL ANULAR: :16 MSCFD.CARTA MUESTRA SV CON LEVE DEFICIENCIA. REESPACIAR & SUBIR LEVEMENTE SPM. | 49.2 | 1.6 | 10:30 |  |  | 1 | 1 | 18536 | JAZMIN-M-9:1
JAZMIN | JAZMIN AM-01 | 2025-02-21 | 1476.66 | 1276.32 | 124.1 | AMPSCOT C-320-256-144a | 144 | 3/3 | 2 | 3.6 | 114 | 94 | 80 | 500-1´ | 86.18 | 144 | 2304 | 207.5 | EMUL | 25.6 | 3377 | 5726 | OK | OK | 0 | 1.715 | 400 | 1262.86 | 244 | 232 | 0 | 3 | 94 | 1472.73 | 97.3 | 0.25 | NO | 1526.9 | 1443.72 | SI | 77.9 | POZO CON LEVE REDUCCION @ 3,6 SPM, CON BOMBEO ESTABLE. MERMA DE NIVEL. WHT: 114. F. SUMERGENCIA EFECTIVA: 232 FT. FLUJO DE GAS POR EL ANULAR: :3 MSCFD. LEVE GOLPE DE FLUIDO CON LEVE INTERFERENCIA POR GAS. V/V OPERATIVAS. | 60 | 4.4 | 08:08 |  |  | 1 | 1 | 18537 | JAZMIN-AM-1:1
JAZMIN | JAZMIN AM-02 | 2025-02-21 | 1936.35 | 1675.7 | 10.1 | AMPSCOT C-320-256-144a | 129.6 | 2/3 | 2 | 5.6 | 115 | 93 | 80 | 500-30" | 7.91 | 127.5 | 3124 | 26.2 | EMUL | 35.6 | 4600 | 7700 | OK | OK | 0.1 | 2.772 | 400 | 2014.52 | 62 | 62 | 0.7 | 3 | 100 | 1453.48 | 27.3 | 0.15 | NO | 2076.88 | 2071.22 | SI | 1.3 | POZO EN SEGUIMIENTO @ 5,6 SPM, CON BOMBEO ESTABLE. WHT: 115. F. SUMERGENCIA EFECTIVA: 62 FT. FLUJO DE GAS POR EL ANULAR: :2 MSCFD.POZO ACHICANDOSE MUY SEVERO GOLPE DE FLUIDO CON LEVE INTERFERENCIA POR GAS. V/V OPERATIVAS. EVALUAR REDUCCION DE SPM PERENTORIAMENTE. | 85 | 2.5 | 08:24 |  |  | 1 | 1 | 18538 | JAZMIN-AM-2:1
JAZMIN | JAZMIN AM-03 | 2025-02-21 | 1514.16 | 1420.33 | 55.8 | AMPSCOT C-320-256-144a | 144 | 3/3 | 2 | 2.6 | 92 | 86 | 10 | BOMBEO DEFICIENTE | 38.74 | 143.9 | 2008 | 67.7 | NB | 15.6 | 3437 | 3607 | = | = | 0 | 1.945 | 400 | 1396.44 | 31 | 31 | 0.6 | 0 | 100 | 1435.93 | 13.8 | 0.02 | NO | 1427.15 | 1421.4 | SI | 53.1 | POZO EN SEGUIMIENTO @ 2,6 SPM, CON BOMBEO DEFICIENTE.POZO APORTA EN UNA SOLA CARRERA. WHT: 92. F. SUMERGENCIA EFECTIVA: 31 FT. VALVULAS BLOQUEANDOSE .MANEJO DE SOLIDOS. REESPACEAR Y/O REALIZAR FLUSHING PARA SOLIDOS. | 14.2 | 0.7 | 08:35 |  |  | 1 | 1 | 18539 | JAZMIN-AM-3:1
JAZMIN | JAZMIN AM-04 | 2025-02-21 | 1705 | 1490 | 25.9 | KERUI C456D 256 144 | 144 | 4/4 | 2 | 2.5 | 121 | 96 | 80 | 500-30" | 18.4 | 140.8 | 2790 | 30.3 | EMUL 90% | 32 | 3545 | 6453 | OK | OK | 0 | 2.484 | 400 | 1807.52 | 0 | 0 | 0.8 | 2 | 100 | 1455.33 | 1.3 | 0.15 | SI | 1803.37 | 1795.11 | SI | 1.3 | POZO EN SEGUIMIENTO @ 2,5 SPM, CON BOMBEO ESTABLE. WHT: 121. F. SIN SUMERGENCIA. FLUJO DE GAS POR EL ANULAR: :2 MSCFD.MODERADO GOLPE DE FLUIDO VISCOSO CON IGP. LEVE MANEJO DE SOLIDOS & REFLEXION DE LA ONDA DESDE LA SB. TV CON LEVE PERDIDA DE CARGA | 85.3 | 3.3 | 08:49 |  |  | 1 | 1 | 18540 | JAZMIN-AM-4:1
JAZMIN | JAZMIN AQ-06 | 2025-02-21 | 2302 | 1765 | 0.8 | LUFKIN C-320D-213-120 | 85.714 | 1/4 | 2 | 4.1 | 90 | 88 | 0 | NB | 1 | 82.4 | 2423 | 0 | NB | 33.1 | 2814 | 5520 | OK | OK | 0 | 1.382 | 400 | 1024.08 | 708 | 708 | 0.8 | 0 | 100 | 1482.03 | 298.1 | 0.05 | NO | 1827.5 | 1697.96 | SI | 483.4 | POZO CON AUMENTO @ 4,1 SPM, SIN BOMBEO. WHT: 90. F. SUMERGENCIA EFECTIVA: 708 FT. :POZO CON FUERTE GP DE BOMBA , CARTA MUESTRA ALTA FRICCION POR FLUIDO VISCOSO. EVALUAR PRECALENTAMIENTO O ESTIMULAR CON AGUA CALIENTE. RUTA PARA CBC VA HACER FLUSHING CON CUADRILLA 1 2/03/2025 | 70.1 | 2.3 | 09:11 |  |  | 1 | 1 | 18541 | JAZMIN-AQ-6:1
JAZMIN | JAZMIN BB-01 | 2025-02-21 | 1317.5 | 1084 | 134.4 | AMPSCOT C-320-256-144a | 144 | 3/3 | 2 | 2.4 | 98 | 93 | 0 | NB | 93.5 | 143.7 | 1512 | 0 | NB | 16.1 | 3360 | 3836 | PERDIDA DE CARGA | OK | 0 | 1.632 | 400 | 1204.1 | 0 | 0 | 0.8 | 0 | 100 | 1475.61 | 1.1 | 0.38 | NO | 1060.05 | 1060.05 | SI | 52.7 | POZO SOLICITADO NO BOMBEA @ 2,4 SPM WHT: 98. F. POZO ACHICADO. NO SE EVIDENCIA AFECTACION COMO TAL DE LA BOMBA NI TUBERIA ROTA. VALVULAS IGUALADAS. RUTA PARA WO TS | 13.8 | 0.7 | 09:39 |  |  | 1 | 1 | 18542 | JAZMIN-BB-1:1
JAZMIN | JAZMIN F-01 | 2025-02-21 | 1624.36 | 1460.72 | 67.3 | AMPSCOT C-320-256-144 | 144 | 4/4 | 2 | 2.9 | 109 | 97 | 20 | NO VOLANTA | 47.31 | 142.2 | 2187 | 92 | CRUDO 20% | 24.2 |  |  | FRENOS DESTENSIONADOS | FRENOS DESTENSIONADOS |  | 2.06 | 400 | 1472.25 | 78 | 78 | 0.4 | 0 | 100 | 1429.37 | 33.7 | 0.1 | NO | 1555 | 1496.21 | SI | 63.5 | POZO EN SEGUIMIENTO @ 2,9 SPM, CON BOMBEO ESTABLE. CON DESCENSO DE COND.DE BOMBEO. WHT: 109. F. SUMERGENCIA EFECTIVA: 78 FT. .ACENTUADO G GP DE FLUIDO E IPG CON REFLEXION DE LA ONDA DESDE LA SB. EVALUAR LEVE REDUCCION DE SPM. NO SE TOMA TEST DE V/VS POR EL ESTADO DEL FRENO:DESTENSIONADO. RUTA PARA WO TS | 50.7 | 2 | 13:06 |  |  | 1 | 1 | 18543 | JAZMIN-F-1:1
JAZMIN | JAZMIN F-02 | 2025-02-21 | 1647.58 | 1476.17 | 85.6 | AMPSCOT C-320-256-144a | 144 | 3/3 | 2 | 2.7 | 113 | 107 | 60 | NO VOLANTA | 59.9 | 142.8 | 2288 | 106.7 | AGUA 90% | 23.6 | 3524 | 5537 | OK | OK | 0 | 2.268 | 400 | 1607.66 | 0 | 0 | 0.2 | 0 | 100 | 1417.69 | 0.6 | 0.22 | NO | 1515 | 1485.16 | SI | 18 | POZO EN SEGUIMIENTO @ 2,7 SPM, CON BOMBEO ESTABLE. WHT: 113. F. SIN SUMERGENCIA .MUY SEVERO GOLPE DE FLUIDO CON ALTA REFLEXION DE LA ONDA DESDE LA SB.V/V OPERATIVAS. CONT. SEGUIMIENTO | 54.1 | 1.7 | 12:52 |  |  | 1 | 1 | 18544 | JAZMIN-F-2:1
JAZMIN | JAZMIN F-03 | 2025-02-21 | 1616.19 | 1461.39 | 73.7 | AMPSCOT C-320-256-144a | 144 | 3/3 | 2 | 2.8 | 109 | 100 | 20 | 500-20" | 51.53 | 143 | 2322 | 97.4 | EMUL 90% | 27.3 | 4120 | 6258 | OK | OK | 0 | 2.179 | 400 | 1506.52 | 104 | 104 | 0.4 | 0 | 100 | 1382.76 | 44.5 | 0.05 | NO | 1612.8 | 1590.39 | SI | 46.1 | POZO EN SEGUIMIENTO @ 2,8 SPM, CON BOMBEO & OPERANDO ESTABLE. WHT: 109. F. SUMERGENCIA EFECTIVA: 104 FT.. ACENTUADO GOLPE DE FLUIDO CON LEVE IPG. REFLEXION DE LA ONDA DESDE LA SB. V/V OPERATIVAS | 62.3 | 1.8 | 12:40 |  |  | 1 | 1 | 18545 | JAZMIN-F-3:1
JAZMIN | JAZMIN F-05 | 2025-02-21 | 1753.11 | 1583.21 | 46.5 | AMPSCOT C-320-256-144a | 144 | 3/3 | 2 | 1.5 | 108 | 98 | 20 | VOLANTA DURA | 32.72 | 142.2 | 2164 | 32.9 | EMUL 90% | 28.8 | 3785 | 6439 | OK | OK | 0.3 | 2.223 | 400 | 1545.9 | 41 | 40 | 0.1 | 1 | 98 | 1390.83 | 17.4 | 0.11 | NO | 1591 | 1492.73 | NO | 83.6 | POZO EN SEGUIMIENTO @ 1,5 SPM, CON BOMBEO ESTABLE. WHT: 108. F. SUMERGENCIA EFECTIVA: 40 FT. FLUJO DE GAS POR EL ANULAR: :1 MSCFD.ACENTUADO GOLPE DE FLUIDO E IPG. V/V OPERATIVAS. | 68.4 | 1.8 | 12:24 |  |  | 1 | 1 | 18546 | JAZMIN-F-5:1
JAZMIN | JAZMIN F-06 | 2025-02-21 | 1825 | 1629 | 133 | LUFKIN C-456D-256-144 | 144 | 4/4 | 2 | 2.9 | 163 | 117 | 20 | NO VOLANTA | 92.5 | 143.8 | 2383 | 181 | EMUL AGUA | 30.9 | 4020 | 6939 | SL | OK | 1.9 | 2.189 | 400 | 1569.72 | 193 | 193 | 0.1 | 0 | 100 | 1434.19 | 80.9 | 0.04 | NO | 1803.1 | 1622.86 | NO | 89.1 | POZO EN SEGUIMIENTO @ 2,9 SPM, CON BOMBEO ESTABLE. WHT: 163. F. SUMERGENCIA EFECTIVA: 193 FT. CARTA LLEAN CON LEVE IPG. TV CON ESCURRIMIENTO. | 61.7 | 3.7 | 13:16 |  |  | 1 | 1 | 18547 | JAZMIN-F-6:1
JAZMIN | JAZMIN I-01 | 2025-02-21 | 1638 | 1284 | 53.4 | AMPSCOT C-320-256-144 | 129.6 | 3/4 | 2 | 4.5 | 129 | 111 | 50 | NO VOLANTA | 41.69 | 128 | 2057 | 110.9 | EMUL 95% | 24.7 | 3315 | 5515 | OK | OK | 0.1 | 1.82 | 400 | 1332.41 | 162 | 162 | 0.2 | 0 | 100 | 1464.19 | 68.1 | 0.21 | NO | 1547.6 | 1334.1 | SI | 99.4 | POZO EN SEGUIMIENTO @ 4,5 SPM, CON BOMBEO & OPERANDO ESTABLE. WHT: 129. F. SUMERGENCIA EFECTIVA: 162 FT. :ACENTUADO GOLPE DE FLUIDO CON IPG. MANEJO DE SOLIDOS. FLUCTUACION ERROR GUIDE.STUFFING AJUSTADO. V/V OPERATIVAS. | 64.1 | 4.2 | 11:54 |  |  | 1 | 1 | 18548 | JAZMIN-I-1:1
JAZMIN | JAZMIN I-03 | 2025-02-21 | 1619.5 | 1242 | 119.3 | AMPSCOT C-320-256-144 | 144 | 3/3 | 2 | 3.1 | 134 | 124 | 50 | NO VOLANTA | 83.16 | 143.5 | 2337 | 171.5 | EMUL 90% | 38.5 | 3387 | 6103 | SL | OK | 0.7 | 2.119 | 400 | 1543.6 | 156 | 150 | 0.2 | 4 | 91 | 1456.91 | 63.3 | 0.33 | NO | 1739 | 1527.4 | SI | 23.4 | POZO CON AUMENTO @ 3,1 SPM, CON BOMBEO ESTABLE. WHT: 134. F. SUMERGENCIA EFECTIVA: 306 FT. FLUJO DE GAS POR EL ANULAR: :4 MSCFD. BOMBA AFECTADA POR VISCOSIDAD DE FLUIDO ALTO GOLPE DE FLUIDO VISCOSOS CON LEVE INTERFERENCIA POR GAS. TV CON ESCURRIMIENTO. LA VIGA ESTA OPERANDO AL 113,2% DE LA CARGA PERMISIBLE (GOODMAN MODIFICADO) PARA UN FACTOR DE SERVICIO DE 0,60. | 113.2 | 8.5 | 11:29 |  |  | 1 | 1 | 18549 | JAZMIN-I-3:1
JAZMIN | JAZMIN I-04 | 2025-02-21 | 1473.5 | 1145 | 54.5 | AMPSCOT C-320-256-144 | 129.6 | 3/4 | 2 | 4.2 | 125 | 113 | 50 | NO VOLANTA | 42.63 | 127.8 | 2402 | 105.9 | AGUA EMUL | 30.8 |  |  | FRENOS DESTENSIONADOS | FRENOS DESTENSIONADOS |  | 1.863 | 400 | 1344.64 | 292 | 292 | 0.1 | 0 | 100 | 1443.52 | 121.5 | 0.08 | NO | 1676.81 | 1577.44 | SI | 47.4 | POZO CON REDUCCION @ 4,2 SPM, CON BOMBEO ESTABLE. WHT: 125. F. SUMERGENCIA EFECTIVA: 292 FT. :ACENTUADA IPG. CARGAS VIBRANTES POSIBLE DESGASTE DEL EQUIPO DE SUPERFICIE. NO SE TOMA TEST DE V/VS POR EL ESTADO DEL FRENO:DESTENSIONADO. | 81.8 | 4.6 | 11:19 |  |  | 1 | 1 | 18550 | JAZMIN-I-4:1
JAZMIN | JAZMIN I-05 | 2025-02-21 | 1434 | 1197 | 66.9 | AMPSCOT C-320-256-144 | 144 | 4/4 | 2 | 2.5 | 122 | 104 | 50 | VOLANTA DURA | 46.91 | 142.5 | 2299 | 77.7 | EMUL 90% | 26.9 |  |  | UBM SIN FRENO | UBM SIN FRENO |  | 2.076 | 400 | 1463.39 | 89 | 89 | 1.7 | 0 | 100 | 1409.81 | 35.9 | 0.54 | NO | 1538.14 | 1507.45 | SI | 1.4 | POZO EN SEGUIMIENTO @ 2,5 SPM, CON BOMBEO ESTABLE. WHT: 122. F. SUMERGENCIA EFECTIVA: 89 FT..MUY MODERADO GOLPE DE FLUIDO REFLEXION DE LA ONDA DESDE LA SB. NO SE TOMA TEST DE V/VS, UBM SIN FRENOS. | 61.9 | 2.1 | 11:07 |  |  | 1 | 1 | 18551 | JAZMIN-I-5:1
JAZMIN | JAZMIN I-07 | 2025-02-21 | 1628 | 1260 | 86.8 | KERUI C-320-256-144 | 144 | 4/4 | 2 | 1.9 | 112 | 100 | 50 | NO VOLANTA | 60.79 | 142.8 | 2156 | 69.1 | AGUA CRUDO 90% | 26 | 3563 | 5898 | OK | OK | 0 | 2.38 | 400 | 1602.52 | 0 | 0 | 6.5 | 14 | 74 | 1346.66 | 6.2 | 1.09 | NO | 1571 | 1407.25 | SI | 0 | POZO EN SEGUIMIENTO @ 1,9 SPM, CON BOMBEO ESTABLE. WHT: 112. F. SUMERGENCIA EFECTIVA: 0 FT. FLUJO DE GAS POR EL ANULAR: :12 MSCFD.CHP ALTO: 6,5 PSI. ACENTUADO GOLPE DE FLUIDO CON LEVE INTERFERENCIA POR GAS. V/V OPERATIVAS. SEGUIMIENTO & DESPRESURIZAR CSG | 57.3 | 1.6 | 10:48 |  |  | 1 | 1 | 18552 | JAZMIN-I-7:1
JAZMIN | JAZMIN I-08 | 2025-02-21 | 1621 | 1296 | 70 | AMPSCOT C-320-256-144 | 144 | 4/4 | 2 | 3.9 | 142 | 115 | 50 | NO VOLANTA | 49.53 | 141.4 | 2216 | 127 | EMUL 90% | 30.8 | 3266 | 5494 | OK | OK | 0.1 | 2.384 | 400 | 1590.76 | 57 | 57 | 0.5 | 1 | 98 | 1334.53 | 23.8 | 0.11 | NO | 1662.92 | 1458 | SI | 9.8 | POZO EN SEGUIMIENTO @ 3,9 SPM, CON BOMBEO ESTABLE. WHT: 142. F. SUMERGENCIA EFECTIVA: 57 FT. FLUJO DE GAS POR EL ANULAR: :1 MSCFD.. MODERADO GP DE FLUIDO E IPG.STUFFING AJUSTADO. V/V OPERATIVAS CONT. SEGUIMIENTO | 76.3 | 5.8 | 10:35 |  |  | 1 | 1 | 18553 | JAZMIN-I-8:1
JAZMIN | JAZMIN I-10 | 2025-02-21 | 1444 | 1157 | 101.5 | AMPSCOT C-320-256-144 | 115.2 | 2/4 | 2 | 3.2 | 167 | 137 | 50 | NO VOLANTA | 89.8 | 113 | 2387 | 151.9 | EMUL 90% | 26.9 |  |  | LEVE CIERRE TARDIO | VSD ALARMA |  | 1.662 | 400 | 1275.88 | 304 | 280 | 0.6 | 6 | 86 | 1535.35 | 115.3 | 0.89 | NO | 1582.82 | 1569.86 | SI | 59.2 | POZO CON REDUCCION @ 3,2 SPM, CON BOMBEO ESTABLE. WHT: 167. F. SUMERGENCIA EFECTIVA: 280 FT. FLUJO DE GAS POR EL ANULAR: :5 MSCFD. LIGERO CIERRE TARDIO CON LIGERA INTERFERENCIA POR GAS. NO SE TOMA TEST DE V/VS POR VARIADOR SE ALARMA | 48.2 | 2.7 | 10:17 |  |  | 1 | 1 | 18554 | JAZMIN-I-10:1
JAZMIN | JAZMIN JAZ-1 | 2025-02-21 | 1382 | 1174 | 107.7 | AMPSCOT C-320-256-144 | 129.6 | 3/4 | 2.25 | 3.1 | 127 | 104 | 60 | 400-35" | 84.36 | 127.6 | 2954 | 195.9 | EMUL 90% | 27.9 | 3776 | 6532 | SL | OK | 2.7 | 2.062 | 400 | 1483.55 | 23 | 23 | 0.3 | 0 | 100 | 1438.95 | 10.3 | 0.15 | NO | 1507.06 | 1504.54 | SI | 0.7 | POZO EN SEGUIMIENTO @ 3,1 SPM, CON BOMBEO ESTABLE. WHT: 127. F. SUMERGENCIA EFECTIVA: 23 FT. : LIGERO GOLPE DE FLUIDO TV CON LEVE DEFICIENCIA ESCURRIMIENTO: SL. | 58.9 | 3.5 | 12:05 |  |  | 1 | 1 | 18555 | JAZMIN-1:1
JAZMIN | JAZMIN A-08 | 2025-02-22 | 2006.36 | 1752.72 | 106.5 | AMPSCOT C-320-256-144a | 115.2 | 1/3 | 2 | 2.4 | 120 | 95 | 40 | 500-20" | 92.5 | 115.2 | 2743 | 118.5 | AGUA | 22.2 | 4494 | 4475 | CIERRE TARDIO DE LA TV | IGUALADA CON LA TV | 0.3 | 3.43 | 400 | 244.91 | 1661 | 1661 | 0.5 | 0 | 100 | 1428.03 | 694.4 | 0.22 | NO | 1918.3 | 1906.19 | NO | 734.1 | POZO POST WO TS @ 2,4 SPM, CON BOMBEO ESTABLE. WHT: 120. F. SUMERGENCIA EFECTIVA: 1661 FT. CARTA CON ALTA FRICCION POR SOLIDOS. VALVULAS BLOQUEANDOSE. REESPACEAR & AUMENTAR SPM. | 21.7 | 0.6 | 11:41 |  |  | 1 | 1 | 18556 | JAZMIN-A-8:1
JAZMIN | JAZMIN CI-01 | 2025-02-22 | 1611 | 1502 | 43.5 | KERUI C-320-256-144 | 144 | 4/4 | 2 | 3.5 | 112 | 91 | 70 | 500-40" | 30.65 | 142.1 | 2395 | 70.3 | GAS EMUL | 24.3 | 3789 | 5591 | OK | OK | 0 | 2.011 | 400 | 1339.87 | 251 | 243 | 0.7 | 2 | 97 | 1332.55 | 101.8 | 0.18 | NO | 1617.29 | 1527.81 | NO | 99.4 | POZO CON REDUCCION @ 3,5 SPM, CON BOMBEO ESTABLE. WHT: 112. F. SUMERGENCIA EFECTIVA: 243 FT. FLUJO DE GAS POR EL ANULAR: :2 MSCFD. BOMBA DE BAJA ADMISION : MUY SEVERO GOLPE DE FLUIDO CON LEVE INTERFERENCIA POR GAS. MANEJO DE SOLIDOS.STUFFING AJUSTADO V/V OPERATIVAS. | 47.3 | 2.2 | 10:04 |  |  | 1 | 1 | 18557 | JAZMIN-CI-1:1
JAZMIN | JAZMIN CI-03 | 2025-02-22 | 1645.5 | 1551 | 78.5 | KERUI C-320-256-144 | 144 | 4/4 | 2 | 1.5 | 90 | 87 | 80 | 500-30" | 55.24 | 142.1 | 2370 | 55 | AGUA CRUDO | 22.9 | 3410 | 5442 | OK | OK | 0 | 2.062 | 400 | 1484.31 | 92 | 79 | 1.3 | 6 | 86 | 1439.68 | 32.5 | 0.47 | NO | 1584.6 | 1506.92 | SI | 55.1 | POZO EN SEGUIMIENTO @ 1,5 SPM, CON BOMBEO ESTABLE. WHT: 90. F. SUMERGENCIA EFECTIVA: 79 FT. FLUJO DE GAS POR EL ANULAR: :6 MSCFD. MODERADO GOLPE DE FLUIDO CON LEVE INTERFERENCIA POR GAS. V/V OPERATIVAS. CONT. SEGUIMIENTO | 42.3 | 1.1 | 09:49 |  |  | 1 | 1 | 18558 | JAZMIN-CI-3:1
JAZMIN | JAZMIN O-01 | 2025-02-22 | 1704 | 1540 | 118.4 | AMPSCOT C-320-256-144a | 144 | 3/3 | 2 | 2 | 104 | 88 | 40 | NO VOLANTA | 83.01 | 142.6 | 2332 | 112.8 | EMUL | 25 | 3265 | 5757 | SL | OK | 1.9 | 2.242 | 400 | 1530.6 | 104 | 104 | 0.3 | 0 | 100 | 1365.39 | 43.4 | 0.05 | NO | 1645.73 | 1548.63 | SI | 67.2 | POZO EN SEGUIMIENTO @ 2 SPM, CON BOMBEO ESTABLE. WHT: 104. F. SUMERGENCIA EFECTIVA: 104 FT. LEVE GOLPE DE FLUIDO CON IPG. TV CON ESCURRIMIENTO. | 55.5 | 2.2 | 11:03 |  |  | 1 | 1 | 18559 | JAZMIN-O-1:1
JAZMIN | JAZMIN O-02 | 2025-02-22 | 1627.5 | 1510 | 102.9 | AMPSCOT C-320-256-144 | 144 | 3/3 | 2 | 4.5 | 112 | 91 | 120 | 500-4´ | 71.99 | 142.9 | 3709 | 215.4 | EMUL 80% | 29.6 |  |  | FRENO MUY DESTENSIONADO | FRENO MUY DESTENSIONADO |  | 2.102 | 400 | 1546.47 | 76 | 70 | 1.5 | 3 | 93 | 1471.43 | 28.1 | 0.24 | NO | 1625.42 | 1580.05 | SI | 29 | POZO EN SEGUIMIENTO @ 4,5 SPM, CON BOMBEO ESTABLE. WHT: 112. F. SUMERGENCIA EFECTIVA: 70 FT. FLUJO DE GAS POR EL ANULAR: :3 MSCFD.MODERADO GOLPE DE FLUIDO CON LEVE INTERFERENCIA POR GAS. STUFFING AJUSTADO. NO SE TOMA TEST DE V/VS POR EL ESTADO DEL FRENO:DESTENSIONADO. | 77.1 | 5.5 | 10:54 |  |  | 1 | 1 | 18560 | JAZMIN-O-2:1
JAZMIN | JAZMIN O-03 | 2025-02-22 | 1593 | 1472 | 60.8 | AMPSCOT C-320-256-144 | 144 | 3/3 | 2 | 4.6 | 87 | 86 | 90 | 500-1´28" | 42.57 | 142.7 | 2486 | 130.1 | GAS CRUDO EMUL | 25.3 | 3601 | 5870 | LL | OK | 0.9 | 1.991 | 400 | 1455.67 | 97 | 97 | 0.5 | 0 | 100 | 1462.25 | 40.3 | 0.1 | NO | 1553.11 | 1550.25 | SI | 58.4 | POZO CON REDUCCION @ 4,6 SPM, CON BOMBEO ESTABLE. WHT: 87. F. SUMERGENCIA EFECTIVA: 97 FT. MODERADO GP DE FLUIDO CON IPG. TV CON ESCURRIMIENTO. CONT. SEGUIMIENTO | 50.7 | 3.2 | 10:43 |  |  | 1 | 1 | 18561 | JAZMIN-O-3:1
JAZMIN | JAZMIN O-04 | 2025-02-22 | 2249 | 2073 | 76 | AMPSCOT C-320-256-144a | 129.6 | 2/3 | 2.25 | 4.4 | 94 | 90 | 120 | NO VOLANTA | 61.52 | 123.5 | 4486 | 195.4 | GAS AGUA 100% | 40.4 | 5011 | 8612 | OK | OK | 0 | 3.042 | 400 | 2257.91 | 34 | 34 | 0.6 | 0 | 100 | 1484.49 | 14.4 | 0.11 | FUERTE | 2294.12 | 2221.6 | SI | 0 | POZO EN SEGUIMIENTO @ 4,4 SPM, CON BOMBEO ESTABLE. WHT: 94. F. SUMERGENCIA EFECTIVA: 34 FT. MODERADO GOLPE DE FLUIDOFUERTE GOLPE DE BOMBA. V/V OPERATIVAS. LA VIGA ESTA OPERANDO AL 100,6% DE LA CARGA PERMISIBLE (GOODMAN MODIFICADO) PARA UN FACTOR DE SERVICIO DE 0,60. | 101.2 | 5.1 | 10:32 |  |  | 1 | 1 | 18562 | JAZMIN-O-4:1
JAZMIN | JAZMIN O-05 | 2025-02-22 | 1677.5 | 1565 | 48.9 | AMPSCOT C-320-256-144a | 144 | 3/3 | 2 | 5 | 138 | 92 | 120 | NO VOLANTA | 34.34 | 142.3 | 2557 | 114 | EMUL | 30.1 | 3662 | 5832 | OK | OK | 0.2 | 2.201 | 400 | 1591.22 | 22 | 22 | 1 | 1 | 99 | 1445.9 | 8.7 | 0.09 | NO | 1615.85 | 1532.49 | SI | 34 | POZO EN SEGUIMIENTO @ 5 SPM, CON BOMBEO ESTABLE. CONTINUA CON TENDENCIA DE DESCENSO DE COND. DE BOMBEO. WHT: 138. F. SUMERGENCIA EFECTIVA: 22 FT. FLUJO DE GAS POR EL ANULAR: :1 MSCFD.ACENTUADO GOLPE DE FLUIDO CON LEVE IPG. V/V OPERATIVAS. EVALUA REDUCCION DE SPM. | 77.3 | 3.7 | 10:22 |  |  | 1 | 1 | 18563 | JAZMIN-O-5:1
JAZMIN | JAZMIN P-01 | 2025-02-22 | 1236.81 | 968.62 | 62.6 | AMPSCOT C-320-256-144 | 144 | 4/4 | 2 | 5 | 131 | 94 | 30 | NO VOLANTA | 43.86 | 142.8 | 1958 | 144.8 | GAS EMUL 90% | 23.6 | 3250 | 5054 | LL | OK | 0 | 1.546 | 400 | 1071.29 | 254 | 254 | 1.3 | 1 | 100 | 1385.88 | 104.5 | 0.09 | NO | 1325.72 | 1325.72 | SI | 67.7 | POZO EN SEGUIMIENTO @ 5 SPM, CON BOMBEO ESTABLE. POZO AGITADO. WHT: 131. F. SUMERGENCIA EFECTIVA: 254 FT. FLUJO DE GAS POR EL ANULAR: :1 MSCFD.ACENTUADO GOLPE DE FLUIDO CON ALTA FRICCION & FLUCTUACION ERROR GUIDE. TV CON ESCURRIMIENTO. | 59.9 | 2.1 | 08:05 |  |  | 1 | 1 | 18564 | JAZMIN-P-1:1
JAZMIN | JAZMIN P-02 | 2025-02-22 | 1421.5 | 1039 | 67.1 | AMPSCOT C-320-256-144a | 144 | 3/3 | 2 | 2.4 | 146 | 88 | 50 | NO VOLANTA | 47.12 | 142.4 | 1693 | 75.9 | EMUL | 20.2 |  |  | FRENO MUY DESTENSIONADO | FRENO MUY DESTENSIONADO |  | 1.6 | 400 | 1140.77 | 0 | 0 | 1.5 | 12 | 76 | 1425.97 | 1.3 | 1.29 | NO | 1139 | 1075.78 | SI | 0 | POZO EN SEGUIMIENTO @ 2,4 SPM, CON BOMBEO ESTABLE. WHT: 146. F. SIN SUMERGENCIA EFECTIVA. FLUJO DE GAS POR EL ANULAR: :12 MSCFD.ACENTUADO GOLPE DE FLUIDO CON LEVE INTERFERENCIA POR GAS. NO SE TOMA TEST DE V/VS POR EL ESTADO DEL FRENO:DESTENSIONADO. | 47.9 | 1.4 | 08:15 |  |  | 1 | 1 | 18565 | JAZMIN-P-2:1
JAZMIN | JAZMIN P-03 | 2025-02-22 | 1361.5 | 1076 | 128.7 | AMPSCOT C-456-256-144a | 144 | 4/4 | 2 | 1.7 | 126 | 106 | 50 | 500-30" | 90.85 | 141.6 | 2159 | 101.7 | EMUL AGUA | 25.2 |  |  | FRENO MUY DESTENSIONADO | FRENO MUY DESTENSIONADO |  | 1.815 | 400 | 1331.99 | 141 | 132 | 0.9 | 25 | 59 | 1467.76 | 54.2 | 2.69 | NO | 1521 | 1395.98 | SI | 5 | POZO EN SEGUIMIENTO @ 1,7 SPM, CON BOMBEO ESTABLE. WHT: 126. F. SUMERGENCIA EFECTIVA: 276 FT. FLUJO DE GAS POR EL ANULAR: :22 MSCFD.MODERADO GOLPE DE FLUIDO CON LEVE INTERFERENCIA POR GAS. NO SE TOMA TEST DE V/VS POR EL ESTADO DEL FRENO:DESTENSIONADO. CONT. SEGUIMIENTO | 54.2 | 2.2 | 08:34 |  |  | 1 | 1 | 18566 | JAZMIN-P-3:1
JAZMIN | JAZMIN P-04 | 2025-02-22 | 1397.5 | 1021 | 93.4 | AMPSCOT C-320-256-144 | 144 | 4/4 | 2 | 2.2 | 125 | 92 | 60 | NO VOLANTA | 65.46 | 142.7 | 1912 | 94.2 | EMUL | 20.8 |  |  | FRENOS DESTENSIONADOS | FRENOS DESTENSIONADOS |  | 1.59 | 400 | 1167.12 | 223 | 184 | 2.9 | 9 | 79 | 1468.08 | 74.5 | 1.58 | NO | 1450.68 | 1346.97 | NO | 57.6 | POZO EN SEGUIMIENTO @ 2,2 SPM, CON BOMBEO ESTABLE. WHT: 125. F. SUMERGENCIA EFECTIVA: 184 FT. FLUJO DE GAS POR EL ANULAR: :9 MSCFD.MODERADO GOLPE DE FLUIDO CON LEVE INTERFERENCIA POR GAS. NO SE TOMA TEST DE V/VS POR EL ESTADO DEL FRENO:DESTENSIONADO. | 41.6 | 1.5 | 08:48 |  |  | 1 | 1 | 18567 | JAZMIN-P-4:1
JAZMIN | JAZMIN P-05 | 2025-02-22 | 1370 | 1041 | 37.7 | AMPSCOT C-320-256-144 | 144 | 4/4 | 2 | 4.4 | 141 | 104 | 60 | NO VOLANTA | 26.4 | 142.9 | 1955 | 77.6 | EMUL 90% | 23.2 |  |  | FRENO MUY DESTENSIONADO | FRENO MUY DESTENSIONADO |  | 1.614 | 400 | 1135.76 | 148 | 111 | 1.7 | 11 | 75 | 1407.38 | 48.6 | 1.36 | NO | 1306.32 | 1239.49 | SI | 69.1 | POZO EN SEGUIMIENTO @ 4,4 SPM, CON BOMBEO ESTABLE. WHT: 141. F. SUMERGENCIA EFECTIVA: 111 FT. FLUJO DE GAS POR EL ANULAR: :11 MSCFD.ACENTUADO GOLPE DE FLUIDO CON LEVE INTERFERENCIA POR GAS. MANEJO DE SOLIDOS. NO SE TOMA TEST DE V/VS POR EL ESTADO DEL FRENO:DESTENSIONADO. | 58 | 2.7 | 09:00 |  |  | 1 | 1 | 18568 | JAZMIN-P-5:1
JAZMIN | JAZMIN P-07 | 2025-02-22 | 1273 | 1179 | 49.1 | AMPSCOT C-320-256-144a | 144 | 4/4 | 2 | 5.8 | 139 | 90 | 50 | NO VOLANTA | 34.44 | 142.6 | 2100 | 132.2 | AGUA CRUDO | 26.1 |  |  | FRENO MUY DESTENSIONADO | FRENO MUY DESTENSIONADO |  | 1.634 | 400 | 1171.1 | 274 | 257 | 1.1 | 8 | 81 | 1433.42 | 106 | 0.94 | NO | 1491.69 | 1376.26 | SI | 28.3 | POZO EN SEGUIMIENTO @ 5,8 SPM, CON BOMBEO ESTABLE. WHT: 139. F. SUMERGENCIA EFECTIVA: 257 FT. FLUJO DE GAS POR EL ANULAR: :8 MSCFD.ACENTUADA INTERFERENCIA POR GAS. FLUCTUACION ERROR GUIDE. NO SE TOMA TEST DE V/VS POR EL ESTADO DEL FRENO:DESTENSIONADO. | 39.5 | 3.5 | 07:35 |  |  | 1 | 1 | 18569 | JAZMIN-P-7:1
JAZMIN | JAZMIN P-09 | 2025-02-22 | 1423.5 | 1176 | 48.5 | AMPSCOT C-320-256-144 | 144 | 4/4 | 2 | 2.1 | 113 | 91 | 50 | NO VOLANTA | 34.06 | 142.4 | 2109 | 46.5 | GAS EMUL 85% | 24.5 | 3211 | 5720 | OK | OK | 0.2 | 1.725 | 400 | 1188.63 | 266 | 223 | 1.8 | 9 | 79 | 1378.12 | 91.2 | 1.04 | NO | 1500 | 1372.75 | SI | 64.1 | POZO EN SEGUIMIENTO @ 2,1 SPM, CON BOMBEO ESTABLE. WHT: 113. F. SUMERGENCIA EFECTIVA: 223 FT. FLUJO DE GAS POR EL ANULAR: :9 MSCFD.ACENTUADA INTERFERENCIA POR GAS. V/V OPERATIVAS. AUMENTAR SPM. | 51.2 | 1.6 | 07:48 |  |  | 1 | 1 | 18570 | JAZMIN-P-9:1
JAZMIN | JAZMIN Q-01 | 2025-02-22 | 1959 | 1352 | 113.3 | KERUI C-320-256-144 | 129.6 | 3/4 | 2 | 3.5 | 110 | 97 | 70 | 500-17" | 87.5 | 129.5 | 2511 | 183.9 | AGUA | 25.9 | 3686 | 5712 | SL | OK | 2 | 1.426 | 400 | 1054.07 | 602 | 602 | 0.2 | 0 | 100 | 1478.36 | 251 | 0.08 | NO | 1822 | 1610.28 | SI | 298.6 | POZO CON AUMENTO @ 3,5 SPM, CON BOMBEO ESTABLE. MERMA DE NIVEL. WHT: 110. F. SUMERGENCIA EFECTIVA: 602 FT. CARTA MUESTRA PERDIDA DE CARGA EN AMBAS CARRERAS COMO SI TUVIERA UN GP EL PISTON TV CON ESCURRIMIENTO. EVALUAR LEVE AUMENTO DE SPM. | 54.1 | 3.7 | 11:21 |  |  | 1 | 1 | 18571 | JAZMIN-Q-1:1
JAZMIN | JAZMIN U-02 | 2025-02-22 | 1365 | 1154 | 53.1 | AMPSCOT C-320-256-144 | 144 | 4/4 | 2 | 4.3 | 95 | 91 | 40 | 400-2´ | 37.18 | 142.7 | 2152 | 105.3 | GAS CRUDO | 25.2 | 3142 | 5022 | OK | OK | 0.6 | 1.856 | 400 | 1350.98 | 77 | 77 | 1.7 | 0 | 100 | 1455.8 | 31 | 0.17 | NO | 1428.7 | 1425.14 | NO | 4.5 | POZO CON AUMENTO @ 4,3 SPM, CON BOMBEO ESTABLE. MERMA DE NIVEL. WHT: 95. F. SUMERGENCIA EFECTIVA: 77 FT. ACENTUADO GOLPE DE FLUIDO CON LEVE IPG. V/V OPERATIVAS. | 58.8 | 5 | 09:24 |  |  | 1 | 1 | 18572 | JAZMIN-U-2:1
JAZMIN | JAZMIN AG-01 | 2025-02-24 | 2309 | 1372 | 81.6 | LUFKIN C-320-213-120a | 101.538 | 2/3 | 2 | 2 | 100 | 88 | 50 | NO VOLANTA | 79.91 | 102.1 | 2126 | 75.6 | EMUL 90% | 26.7 | 3527 | 5448 | SL | LEVE DEFICIENCIA | 1.6 | 2.031 | 400 | 1467.02 | 21 | 21 | 1.7 | 1 | 100 | 1444.63 | 11 | 0.05 | NO | 1491 | 1391.04 | SI | 329.5 | POZO CON REDUCCION @ 2 SPM, CON BOMBEO ESTABLE. WHT: 100. F. SUMERGENCIA EFECTIVA: 21 FT. FLUJO DE GAS POR EL ANULAR: :1 MSCFD.MODERADO GOLPE DE FLUIDO E IPG. SV CON DEFICIENCIA. | 41.7 | 1.2 | 09:53 |  |  | 1 | 1 | 18573 | JAZMIN-AG-1:1
JAZMIN | JAZMIN AG-04 | 2025-02-24 | 1568.5 | 1335 | 71.9 | LUFKIN C-320D-213-120 | 102.857 | 4/4 | 2 | 2 | 92 | 87 | 40 | 50-4´ | 71.04 | 101.2 | 2002 | 65.5 | EMUL 90% | 25.4 | 3306 | 4880 | OK | OK | 0 | 1.775 | 400 | 1308.36 | 123 | 123 | 1.9 | 0 | 100 | 1474.21 | 54 | 0.03 | NO | 1464.5 | 1318.44 | SI | 90.7 | POZO EN SEGUIMIENTO @ 2 SPM, CON BOMBEO ESTABLE. WHT: 92. F. SUMERGENCIA EFECTIVA: 123 FT. . PRUEBA DE PRESION RAPIDA NO CONFIABLE:.MODERADO GOLPE DE FLUIDO E IPG. V/V OPERATIVAS. CONT. SEGUIMIENTO | 36.6 | 1.1 | 09:38 |  |  | 1 | 1 | 18574 | JAZMIN-AG-4:1
JAZMIN | JAZMIN AG-05 | 2025-02-24 | 1831 | 1334 | 80.3 | AMPSCOT C-456-256-144 | 144 | 4/4 | 2 | 1.9 | 97 | 91 | 20 | VOLANTA DURA | 55.79 | 143.8 | 1751 | 72.3 | EMUL 90% | 20.2 | 3055 | 4727 | OK | OK | 0 | 1.699 | 400 | 1249.17 | 0 | 0 | 1.5 | 4 | 91 | 1470.48 | 1.9 | 0.35 | NO | 1248 | 1181.99 | SI | 196.5 | POZO EN SEGUIMIENTO @ 1,9 SPM, CON BOMBEO ESTABLE. WHT: 97. F. SIN SUMERGENCIA EFECTIVA. FLUJO DE GAS POR EL ANULAR: :4 MSCFD.MODERADO GOLPE DE FLUIDO CON LEVE INTERFERENCIA POR GAS. V/V OPERATIVAS. CONT. SEGUIMIENTO | 41.8 | 1.2 | 09:24 |  |  | 1 | 1 | 18575 | JAZMIN-AG-5:1
JAZMIN | JAZMIN AH-01 | 2025-02-24 | 1690 | 1250 | 51.5 | LUFKIN M-456D-256-144 | 111.851 | 1/3 | 2 | 4.9 | 123 | 97 | 60 | 500-50" | 47.02 | 109.5 | 2928 | 117.5 | AGUA EMUL | 32.9 | 4450 | 7745 | OK | OK | 0.2 | 2.07 | 400 | 1520.86 | 433 | 421 | 1.4 | 3 | 93 | 1469.43 | 175.6 | 0.25 | NO | 1973.86 | 1921.44 | SI | 64.1 | POZO EN SEGUIMIENTO @ 4,9 SPM, CON BOMBEO ESTABLE. WHT: 123. F. SUMERGENCIA EFECTIVA: 421 FT. FLUJO DE GAS POR EL ANULAR: :3 MSCFD.MUY SEVERO GOLPE DE FLUIDO CON LEVE INTERFERENCIA POR GAS. V/V OPERATIVAS. CONT. SEGUIMIENTO | 77.4 | 3.6 | 08:05 |  |  | 1 | 1 | 18576 | JAZMIN-AH-1:1
JAZMIN | JAZMIN AH-02 | 2025-02-24 | 1808.06 | 1324.12 | 85.1 | LUFKIN M-456D-256-144 | 111.851 | 1/3 | 2 | 4.5 | 121 | 88 | 60 | 500-20" | 76.8 | 110.8 | 2023 | 178.6 | AGUA EMUL | 22.9 | 3273 | 4795 | OK | OK | 0 | 1.868 | 400 | 1374.89 | 0 | 0 | 1.4 | 2 | 96 | 1472.05 | 1.8 | 0.18 | NO | 1359.1 | 1285.01 | SI | 163.1 | POZO EN SEGUIMIENTO @ 4,5 SPM, CON BOMBEO ESTABLE. CON PRUEBA DE PRESION RAPIDA NO CONFIABLE. CON DESCENSO DE WHT. WHT: 121. F. SIN SUMERGENCIA. . FLUJO DE GAS POR EL ANULAR: :8 MSCFD. LEVE GOLPE DE FLUIDO CON LEVE IPG. TV CON ESCURRIMIENTO. SEGUIMIENTO NOTA POZO CON PROBLEMAS EN EL VARIADOR NO APAGA Y SE ALARMA | 58.2 | 3.4 | 08:17 |  |  | 1 | 1 | 18577 | JAZMIN-AH-2:1
JAZMIN | JAZMIN AH-03 | 2025-02-24 | 1695 | 1256 | 73.2 | LUFKIN M-456D-256-144 | 111.851 | 1/3 | 2 | 4.1 | 112 | 89 | 60 | NO VOLANTA | 66.77 | 109.6 | 2900 | 141.6 | EMUL 90% | 29.7 |  |  | PERILLA MALA | PERILLA MALA |  | 2.118 | 400 | 1556.26 | 378 | 360 | 1.5 | 5 | 87 | 1469.55 | 148.2 | 0.43 | NO | 1946.28 | 1903.15 | SI | 49.6 | POZO EN SEGUIMIENTO @ 4,1 SPM, CON BOMBEO ESTABLE. WHT: 112. F. SUMERGENCIA EFECTIVA: 360 FT. FLUJO DE GAS POR EL ANULAR: :4 MSCFD.MODERADA INTERFERENCIA POR GAS. REFLEXION DE LA ONDA DESDE LA SB. NOTA: POZO PRESIONADO CON ALTO APORTE DE GAS Y AGUA - VARIADOR CON PERILLA MALA NO APGA LA UNIDAD NO SE LOGRA HACER TEST DE V/V. | 76.2 | 3.7 | 08:27 |  |  | 1 | 1 | 18578 | JAZMIN-AH-3:1
JAZMIN | JAZMIN AH-04 | 2025-02-24 | 1792.5 | 1309 | 52.1 | LUFKIN M-456D-256-144 | 144 | 3/3 | 2 | 2.5 | 111 | 90 | 60 | NO VOLANTA | 36.32 | 143.4 | 2935 | 60.2 | EMUL 95% | 35 | 4348 | 7565 | OK | OK | 0.1 | 2.142 | 400 | 1538.86 | 472 | 454 | 1.6 | 3 | 92 | 1436.84 | 190.8 | 0.25 | SI | 2073 | 1937.2 | SI | 88.4 | POZO EN SEGUIMIENTO @ 2,5 SPM, CON BOMBEO ESTABLE. WHT: 111. F. SUMERGENCIA EFECTIVA: 454 FT. FLUJO DE GAS POR EL ANULAR: :3 MSCFD.ACENTUADO GOLPE DE FLUIDO CON LEVE INTERFERENCIA POR GAS. V/V OPERATIVAS. RUTA PARA WO TS | 81.6 | 2.7 | 08:38 |  |  | 1 | 1 | 18579 | JAZMIN-AH-4:1
JAZMIN | JAZMIN AH-05 | 2025-02-24 | 1699.5 | 1291 | 58.9 | LUFKIN M-456D-256-144 | 127.926 | 2/3 | 2 | 3.1 | 119 | 91 | 60 | 500-60" | 47.06 | 125.2 | 2932 | 86.5 | EMUL 95% | 30.4 | 4506 | 7386 | OK | OK | 0 | 2.14 | 400 | 1567.78 | 372 | 366 | 1.5 | 2 | 95 | 1465.22 | 154.3 | 0.16 | NO | 1941.15 | 1933.63 | SI | 54.2 | POZO EN SEGUIMIENTO @ 3,1 SPM, CON BOMBEO ESTABLE. PRUEB DE PRESION RAPIDA NO CONFIABLE. WHT: 119. F. SUMERGENCIA EFECTIVA: 362FT. FLUJO DE GAS POR EL ANULAR: :2 MSCFD. ACENTUADAIPG. REFLEXION DE LA ONDA DESDE LA SB. V/V OPERATIVAS. REVISAR SPM DE OPERACION. | 68.1 | 2.2 | 08:51 |  |  | 1 | 1 | 18580 | JAZMIN-AH-5:1
JAZMIN | JAZMIN AH-06 | 2025-02-24 | 1783.79 | 1298.58 | 32.1 | LUFKIN M-456D-256-144 | 144 | 3/3 | 2 | 1.2 | 108 | 95 | 70 | 115-5´ | 22.5 | 142.6 | 2993 | 18.6 | GAS CRUDO | 36.4 | 4838 | 5746 | PERDIDA DE CARGA | OK | 0.8 | 3.471 | 400 | 2546.55 | 0 | 0 | 1.8 | 1 | 100 | 1467.33 | 2.4 | 0.05 | NO | 2084.39 | 1953.54 | SI | 2.4 | POZO EN SEGUIMIENTO @ 1,2 SPM, CON BOMBEO ESTABLE. WHT: 108. F.SIN SUMERGENCIA EFECTIVA: MUY SEVERO GOLPE DE FLUIDO VISCOSO CON ALTA FRICCION. TV CON PERDIDA DE CARGA. | 91.4 | 2.3 | 09:03 |  |  | 1 | 1 | 18581 | JAZMIN-AH-6:1
JAZMIN | JAZMIN AK-03 | 2025-02-24 | 1919.94 | 1516.89 | 36 | ZIMEC C-320-256-144 | 144 | 4/4 | 2 | 1.5 | 110 | 107 | 40 | 300-10" | 26.33 | 136.7 | 2895 | 24.8 | GAS CRUDO | 34.8 | 6926 | 6895 | OK | DEFICIENTE | 0 | 2.604 | 400 | 1919.22 | 119 | 119 | 1.5 | 1 | 100 | 1474.05 | 52 | 0.04 | NO | 2042 | 2005.59 | SI | 2.4 | POZO EN SEGUIMIENTO @ 1,5 SPM, CON BOMBEO DEFICIENTE. . WHT: 110. F. SUMERGENCIA EFECTIVA: 119 FT. CARTA MUESTRA AFECTACION POR GAS & FLUIDO VISCOSO. | 86.4 | 1.1 | 12:02 |  |  | 1 | 1 | 18582 | JAZMIN-AK-3:1
JAZMIN | JAZMIN AK-04B | 2025-02-24 | 2111.5 | 1897 | 133.2 | AMPSCOT C-456-305-144 | 144 | 4/4 | 2 | 5.7 | 109 | 105 | 40 | 500-2´10" | 93.98 | 141.8 | 3072 | 355.1 | EMUL GAS | 29.4 |  |  | FRENOS DESTENSIONADOS | FRENOS DESTENSIONADOS |  | 2.846 | 400 | 2038.47 | 120 | 120 | 1.7 | 0 | 100 | 1432.52 | 52.8 | 0.03 | NO | 2162.3 | 2124.23 | SI | 32.1 | POZO CON AUMENTO @ 5,7 SPM, CON BOMBEO ESTABLE. WHT: 109. F. SUMERGENCIA EFECTIVA: 120 FT CARTA LLENA CON LEVE IPG. NO SE TOMA TEST DE V/VS POR EL ESTADO DEL FRENO:DESTENSIONADO. | 79.3 | 7.5 | 12:19 |  |  | 1 | 1 | 18583 | JAZMIN-AK-4:1
JAZMIN | JAZMIN AK-05A | 2025-02-24 | 1681.62 | 1540.25 | 119.1 | AMPSCOT C-456-305-144 | 144 | 4/4 | 2 | 3 | 110 | 107 | 50 | NO VOLANTA | 83.38 | 142.8 | 2204 | 164.4 | CRUDO EMUL | 20.9 | 3660 | 5724 | SL | OK | 1.6 | 2.047 | 400 | 1491.74 | 3 | 3 | 1.4 | 0 | 100 | 1457.49 | 3 | 0.03 | NO | 1494.55 | 1446.16 | SI | 82.8 | POZO EN SEGUIMIENTO @ 3 SPM, CON BOMBEO ESTABLE. WHT: 110. F. SUMERGENCIA EFECTIVA: 3 FT. LEVE GOLPE DE FLUIDO TV CON ESCURRIMIENTO. | 52 | 2.6 | 12:28 |  |  | 1 | 1 | 18584 | JAZMIN-AK-5:1
JAZMIN | JAZMIN AK-07A | 2025-02-24 | 1628.78 | 1484.57 | 49 | AMPSCOT C-456-256-144 | 144 | 2/3 | 2 | 4.7 | 140 | 108 | 100 | NO VOLANTA | 34.26 | 143.1 | 2391 | 107.4 | AGUA | 25.3 |  |  | FRENOS DESTENSIONADOS | FRENOS DESTENSIONADOS |  | 2.165 | 400 | 1367.11 | 101 | 101 | 1.5 | 0 | 100 | 1262.92 | 44.3 | 0.06 | NO | 1469 | 1461.93 | SI | 116.3 | POZO EN SEGUIMIENTO @ 4,7 SPM, CON BOMBEO ESTABLE. WHT: 140. F. SUMERGENCIA EFECTIVA: 101 FT. ACENTUADO GOLPE DE FLUIDO CON IPG. REFLEXION DE LA ONDA DESDE LA SB. NO SE TOMA TEST DE V/VS POR EL ESTADO DEL FRENO:DESTENSIONADO. | 52.1 | 2.3 | 12:41 |  |  | 1 | 1 | 18585 | JAZMIN-AK-7:1
JAZMIN | JAZMIN AK-08 | 2025-02-24 | 1722.5 | 1550 | 57.2 | KERUI C-320-256-144 | 144 | 4/4 | 2.25 | 3.1 | 120 | 110 | 40 | 400-2´30" | 40.56 | 141.1 | 3260 | 104.3 | EMUL 85% | 34.2 | 4201 | 7542 | OK | OK | 0 | 2.467 | 400 | 1818.86 | 0 | 0 | 1.6 | 2 | 100 | 1474.55 | 2.1 | 0.12 | NO | 1749.87 | 1740.51 | NO | 2.1 | POZO CON REDUCCION @ 3,1 SPM, CON BOMBEO ESTABLE. WHT: 120. F. CONTINUA SIN SUMERGENCIA EFECTIVA: FLUJO DE GAS POR EL ANULAR: :2 MSCFD.ACENTUADO GOLPE DE FLUIDO CON LEVE INTERFERENCIA POR GAS. V/V OPERATIVAS. | 86.1 | 3.7 | 11:49 |  |  | 1 | 1 | 18586 | JAZMIN-AK-8:1
JAZMIN | JAZMIN BA-02 | 2025-02-24 | 1627.5 | 1555 | 75 | ZIMEC C-456-256-144 | 144 | 4/4 | 2 | 2.2 | 107 | 101 | 50 | 420-3´ | 52.65 | 142.4 | 2195 | 73.4 | EMUL | 24.7 |  |  | FRENOS DESTENSIONADOS | FRENOS DESTENSIONADOS |  | 2.138 | 400 | 1487.15 | 8 | 8 | 1.4 | 0 | 100 | 1391.16 | 5.1 | 0.23 | FUERTE | 1495.53 | 1437.62 | SI | 60.7 | POZO EN SEGUIMIENTO @ 2,2 SPM, CON BOMBEO ESTABLE. WHT: 107. F. SUMERGENCIA EFECTIVA: 8 FT. MODERADO GP DE FLUIDO. REFLEXION DE LA ONDA DESDE LA SB. FUERTE GP DE BOMBA. NO SE TOMA TEST DE V/VS POR EL ESTADO DEL FRENO:DESTENSIONADO. | 55.3 | 1.7 | 13:18 |  |  | 1 | 1 | 18587 | JAZMIN-BA-2:1
JAZMIN | JAZMIN BA-03 | 2025-02-24 | 1487.38 | 1372.76 | 68.1 | ZIMEC C-456-305-144 | 144 | 4/4 | 2 | 2.5 | 113 | 107 | 40 | NO VOLANTA | 47.77 | 142.6 | 3328 | 80.9 | EMUL | 20.2 |  |  | FRENOS DESTENSIONADOS | FRENOS DESTENSIONADOS |  | 2.166 | 400 | 1494.07 | 0 | 0 | 1.3 | 1 | 100 | 1379.56 | 1.8 | 0.08 | NO | 1463 | 1461.36 | NO | 1.8 | POZO EN SEGUIMIENTO @ 2,5 SPM, CON BOMBEO ESTABLE. WHT: 113. F. SIN SUMERGENCIA EFECTIVA. FLUJO DE GAS POR EL ANULAR: :1 MSCFD.ACENTUADO GOLPE DE FLUIDO CON REFLEXION DE LA ONDA DESDE LA SB. NO SE TOMA TEST DE V/VS POR EL ESTADO DEL FRENO:DESTENSIONADO | 55.1 | 1.5 | 13:08 |  |  | 1 | 1 | 18588 | JAZMIN-BA-3:1
JAZMIN | JAZMIN BA-05 | 2025-02-24 | 1553 | 1405 | 21.9 | AMPSCOT C-456-256-144 | 144 | 4/4 | 2.25 | 1.5 | 99 | 100 | 50 | VOLANTA DURA | 15.46 | 141.4 | 2948 | 19.5 | AGUA CRUDO | 27.8 |  |  | FRENO MUY DESTENSIONADO | FRENO MUY DESTENSIONADO |  | 2.291 | 400 | 1630.2 | 0 | 0 | 1.4 | 0 | 100 | 1423.14 | 1.9 | 0.03 | SI | 1613 | 1528.9 | SI | 1.8 | POZO EN SEGUIMIENTO @ 1,5 SPM, CON BOMBEO ESTABLE. WHT: 99. F. SIN SUMERGENCIA EFECTIVA: MUY SEVERO GOLPE DE FLUIDO CON LEVE IPG. CARTA MUESTRA LEVE RESTRICCION FINALIZANDO LA CARRERA ASCENDENTE NO SE TOMA TEST DE V/VS POR EL ESTADO DEL FRENO:DESTENSIONADO. RUTA PARA WO TS | 63.4 | 1.2 | 12:54 |  |  | 1 | 1 | 18589 | JAZMIN-BA-5:1
JAZMIN | JAZMIN BG-04 | 2025-02-24 | 1639.29 | 1498.59 | 90 | AMPSCOT C-320-256-144a | 144 | 3/3 | 2 | 1.7 | 102 | 99 | 30 | NO VOLANTA | 62.94 | 143 | 2173 | 70.2 | EMUL | 25.9 |  |  | LEVE CIERRE TARDIO | FRENO MUY DESTENSIONADO |  | 2.04 | 400 | 1604.44 | 0 | 0 | 1.3 | 0 | 100 | 1337.03 | 1.8 | 0.69 | SI | 1588.5 | 1478.27 | SI | 14.9 | POZO CON REDUCCION @ 1.7 SPM, CON BOMBEO ESTABLE. WHT: 102. F. SIN SUMERGENCIA EFECTIVA: ACENTUADO GOLPE DE FLUIDO CON LEVE IPG. SEVERO GP DE BOMBA. CARGAS VIBRANTES. GRAPA PEGA CON CABEZAL HACIENDOLE PRESION A LA CELDA NO SE HACE TEST FRENOS DESTENSIONADOS RUTA PARA WO TS | 58.1 | 1.7 | 11:27 |  |  | 1 | 1 | 18590 | JAZMIN-BG-4:1
JAZMIN | JAZMIN BI-01 | 2025-02-24 | 1690.5 | 1559 | 73.4 | AMPSCOT C-320-256-144a | 144 | 3/3 | 2 | 5 | 115 | 96 | 110 | 500-5´ | 51.75 | 141.8 | 2599 | 172.6 | EMUL 90% | 25.1 | 3273 | 6021 | SL | OK | 1.4 | 2.154 | 400 | 1542.74 | 126 | 126 | 1.9 | 0 | 100 | 1432.44 | 55 | 0.06 | NO | 1682 | 1604.87 | SI | 58.5 | POZO EN SEGUIMIENTO @ 5 SPM, CON BOMBEO& OPERANDO ESTABLE. . WHT: 115. F. SUMERGENCIA EFECTIVA: 126 FT. ACENTUADO GOLPE DE FLUIDO E IPG. STUFFING AJUSTADO. TV CON ESCURRIMIENTO. CONT. SEGUIMIENTO. | 56.2 | 4.3 | 10:21 |  |  | 1 | 1 | 18591 | JAZMIN-BI-1:1
JAZMIN | JAZMIN BI-02 | 2025-02-24 | 1604.5 | 1488 | 73.9 | AMPSCOT C-320-256-144a | 144 | 3/3 | 2 | 2 | 104 | 91 | 110 | NO VOLANTA | 51.95 | 142.3 | 2367 | 68.8 | EMUL 90% | 24.3 | 3186 | 5660 | OK | OK | 0 | 1.983 | 400 | 1443.05 | 24 | 24 | 1.7 | 0 | 100 | 1455.42 | 12.2 | 0.12 | NO | 1468 | 1432.81 | SI | 71.5 | POZO CON REDUCCION @ 2 SPM, CON BOMBEO ESTABLE. WHT: 104. F. SUMERGENCIA EFECTIVA: 24 FT. ACENTUADO GOLPE DE FLUIDO ALTA FRICCION POR FLUIDO VISCOSO. CON LEVE IPG V/V OPERATIVAS. | 53.7 | 1.7 | 10:33 |  |  | 1 | 1 | 18592 | JAZMIN-BI-2:1
JAZMIN | JAZMIN BI-03 | 2025-02-24 | 1702 | 1580 | 70.5 | AMPSCOT C-320-256-144a | 144 | 3/3 | 2 | 2.1 | 114 | 95 | 110 | 500-20" | 49.29 | 143 | 2467 | 68.2 | EMUL 90% | 24.5 | 3405 | 5722 | OK | OK | 0 | 2.233 | 400 | 1551.61 | 34 | 34 | 1.8 | 0 | 100 | 1389.71 | 16.3 | 0.18 | NO | 1589.31 | 1505.89 | SI | 63.1 | POZO EN SEGUIMIENTO @ 2,1 SPM, CON BOMBEO ESTABLE. CON DESCENSO DE WHT & % EFF BOMBA. WHT: 114. F. SUMERGENCIA EFECTIVA: 34 FT. MODERADO GP DE FLUIDO CON LEVE IPG. V/V OPERATIVAS. NOTA: VARIADOR CON FALLAS AL FINALIZAR LA CARRERA | 53.7 | 1.6 | 10:47 |  |  | 1 | 1 | 18593 | JAZMIN-BI-3:1
JAZMIN | JAZMIN J-01 | 2025-02-24 | 1651.5 | 1481 | 84.9 | AMPSCOT C-320-256-144a | 144 | 3/3 | 2 | 2.5 | 160 | 114 | 120 | NO VOLANTA | 58.82 | 144.3 | 2659 | 99.2 | EMUL 90% | 26.3 | 3788 | 6542 | OK | OK | 0 | 1.975 | 400 | 1387.12 | 269 | 269 | 1.5 | 0 | 100 | 1404.68 | 113.7 | 0.03 | NO | 1677 | 1601.66 | SI | 103.9 | POZO POS WS @ 2,5 SPM, CON BOMBEO ESTABLE. WHT: 160. F. SUMERGENCIA EFECTIVA: 269 FT. MODERADA IPG. V/V OPERATIVAS. EVALUAR AUMENTO DE SPM. | 53.8 | 2.3 | 11:04 |  |  | 1 | 1 | 18594 | JAZMIN-J-1:1
JAZMIN | JAZMIN AB-01 | 2025-02-25 | 1822.85 | 1685.7 | 102.8 | KERUI C-320-256-144 | 115.2 | 1/3 | 2 | 2.5 | 119 | 91 | 40 | NO VOLANTA | 89.19 | 115.2 | 2372 | 121.2 | EMUL | 25.8 | 4535 | 5943 | OK | LEVANTADA | 0.1 | 1.894 | 400 | 1369 | 221 | 221 | 0.8 | 0 | 100 | 1445.61 | 91.6 | 0.39 | NO | 1593 | 1579.75 | NO | 194.6 | POZO EN SEGUIMIENTO @ 2,5 SPM, CON BOMBEO ESTABLE. CON DESCENSO DE WHT-DIA LLUVIOSO. WHT: 119. F. SUMERGENCIA EFECTIVA: 221 FT. MODERADA IPG SV LEVANTADA | 47.1 | 1.9 | 10:11 |  |  | 1 | 1 | 18595 | JAZMIN-AB-1:1
JAZMIN | JAZMIN AB-02 | 2025-02-25 | 2242 | 2118 | 21.7 | KERUI C-320-256-144 | 115.2 | 4/4 | 2 | 2.9 | 93 | 83 | 20 | 500-1´ | 19.89 | 109.2 | 3265 | 29 | GAS CRUDO | 39.8 | 5133 | 8528 | OK | OK | 0.1 | 3.035 | 400 | 2201.79 | 75 | 72 | 0.4 | 3 | 93 | 1450.94 | 30.3 | 0.17 | NO | 2277 | 2261.46 | NO | 15.7 | POZO EN SEGUIMIENTO @ 2,9 SPM, CON BOMBEO ESTABLE. CON DESCENSO DE WHT - DIA LLUVIOSO. WHT: 93. F. SUMERGENCIA EFECTIVA: 72 FT. FLUJO DE GAS POR EL ANULAR: :3 MSCFD.MUY SEVERO GOLPE DE FLUIDO CON LEVE INTERFERENCIA POR GAS. V/V OPERATIVAS. EVALUAR LEVE REDUCCION DE SPM. LA VIGA ESTA OPERANDO AL 102,2% DE LA CARGA PERMISIBLE (GOODMAN MODIFICADO) PARA UN FACTOR DE SERVICIO DE 0,60 | 102.2 | 3.6 | 09:59 |  |  | 1 | 1 | 18596 | JAZMIN-AB-2:1
JAZMIN | JAZMIN AB-03 | 2025-02-25 | 1724.02 | 1652.05 | 62.4 | KERUI C-320-256-144 | 115.2 | 1/3 | 2 | 2.8 | 88 | 83 | 40 | 500-2´ | 54.08 | 115.4 | 2348 | 82.2 | AGUA EMUL | 25.9 | 3873 | 5790 | OK | OK | 0 | 2.167 | 400 | 1571.98 | 29 | 29 | 0.5 | 0 | 100 | 1450.84 | 12.2 | 0.52 | NO | 1602 | 1579.53 | NO | 66.5 | POZO CON REDUCCION @ 2,8 SPM, CON BOMBEO ESTABLE. MERMA DE NIVEL & WHT. WHT: 88. F. DIA LLUVIOSO. SUMERGENCIA EFECTIVA: 29 FT. ACENTUADO GOLPE DE FLUIDO CON IPG. REFLEXION DE LA ONDA DESDE LA SB. V/V OPERATIVAS. | 52.5 | 1.6 | 09:45 |  |  | 1 | 1 | 18597 | JAZMIN-AB-3:1
JAZMIN | JAZMIN AB-04 | 2025-02-25 | 1821 | 1673.06 | 55.7 | KERUI C-320-256-144 | 115.2 | 1/3 | 2 | 2 | 96 | 84 | 40 | 500-1´10" | 49.84 | 111.8 | 2618 | 51.6 | EMUL | 29.7 |  |  | FRENO MUY DESTENSIONADO | FRENO MUY DESTENSIONADO |  | 2.455 | 400 | 1821.43 | 0 | 0 | 0.3 | 14 | 100 | 1483.85 | 0.8 | 0.89 | NO | 1805.72 | 1777.55 | NO | 0.8 | POZO CON REDUCCION @ 2 SPM, CON BOMBEO ESTABLE. CON DESCENSO DE WHT & NIVEL. WHT: 96. F. SUMERGENCIA EFECTIVA: 48 FT. FLUJO DE GAS POR EL ANULAR: :13 MSCFD.MODERADA INTERFERENCIA POR GAS. NO SE TOMA TEST DE V/VS POR EL ESTADO DEL FRENO:DESTENSIONADO. | 68.3 | 2.1 | 09:30 |  |  | 1 | 1 | 18598 | JAZMIN-AB-4:1
JAZMIN | JAZMIN AB-05 | 2025-02-25 | 2291.62 | 2199.24 | 16.1 | AMPSCOT C-640-305-168 | 168 | 4/4 | 2.25 | 1.8 | 86 | 79 | 40 | 60-3´ | 9.89 | 162.9 | 4209 | 17 | EMUL 90% | 37.4 | 4811 | 9122 | OK | OK | 0.1 | 3.325 | 400 | 2443.19 | 0 | 0 | 1.2 | 0 | 100 | 1469.59 | 0.6 | 0 | NO | 2276 | 2253.21 | NO | 0.6 | POZO ACHICADO & FRIO EN SEGUIMIENTO @ 1,8 SPM, CON BOMBEO ESTABLE. CON DESCENSO DE WHT. DIA LLUVIOSO. WHT: 86. F. SIN SUMERGENCIA EFECTIVA: .MUY SEVERO GOLPE DE FLUIDO V/V OPERATIVAS. LA VIGA ESTA OPERANDO AL 116,8% DE LA CARGA PERMISIBLE (GOODMAN MODIFICADO) PARA UN FACTOR DE SERVICIO DE 0,60. | 116.8 | 4 | 09:09 |  |  | 1 | 1 | 18599 | JAZMIN-AB-5:1
JAZMIN | JAZMIN AC-01 | 2025-02-25 | 1377 | 1166 | 97.6 | AMPSCOT C-320-256-144 | 144 | 4/4 | 2 | 2.6 | 127 | 106 | 60 | 180-4´ | 67.5 | 144.6 | 1826 | 119.4 | AGUA EMUL | 23.9 | 3652 | 5382 | LL | OK | 0.9 | 1.571 | 400 | 1137.04 | 127 | 118 | 0.1 | 3 | 93 | 1447.54 | 49.5 | 0.31 | NO | 1302.59 | 1152 | NO | 73.1 | POZO CON REDUCCION @ 2,6 SPM, CON BOMBEO ESTABLE. CON RECUPERACION DE NIVEL. WHT: 127. F. SUMERGENCIA EFECTIVA: 118 FT. FLUJO DE GAS POR EL ANULAR: :3 MSCFD. CARTA MUESTRA UN POSIBLE GP EN EL BARRIL & TV CON ESCURRIMIENTO. | 42 | 2.4 | 12:26 |  |  | 1 | 1 | 18600 | JAZMIN-AC-1:1
JAZMIN | JAZMIN BK-04 | 2025-02-25 | 1653 | 1559 | 2.2 | AMPSCOT C-320-256-144a | 129.6 | 2/3 | 2 | 2.7 | 104 | 96 | 5 | BOMBEO DEFICIENTE | 1.73 | 127.6 | 1941 | 2.8 | BOMBEO DEFICIENTE | 28.9 | 4471 | 5779 | OK | OK | 0 | 2.468 | 400 | 1522.42 | 0 | 0 | 1 | 2 | 96 | 1233.73 | 0.5 | 0.15 | NO | 1458 | 1378.72 | NO | 0 | POZO CON HISTORIAL DE AREMANMIENTO CON AUMENTO @ 2,7 SPM, CON BOMBEO DEFICIENTE. CASI NO PRESIONA. . WHT: 104. F. CONTINUA SIN SUMERGENCIA. FLUJO DE GAS POR EL ANULAR: :2 MSCFD.MUY SEVERO GOLPE DE FLUIDO CON LEVE INTERFERENCIA POR GAS. CON ALTA FRICCION. V/V OPERATIVAS. EVALUAR DEJAR OPERATIVOS A BAJOS SPM. | 59.4 | 2.8 | 13:32 |  |  | 1 | 1 | 18601 | JAZMIN-BK-4:1
JAZMIN | JAZMIN C-01 | 2025-02-25 | 1565.5 | 1322 | 136.1 | AMPSCOT C-320-256-144a | 144 | 3/3 | 2 | 2 | 172 | 115 | 20 | NO REPORTA | 95.25 | 142.9 | 1971 | 124.2 | EMUL | 22.3 | 3324 | 5109 | LL | OK | 0.7 | 1.069 | 400 | 783.07 | 577 | 575 | 0.1 | 1 | 100 | 1465.05 | 239.9 | 0.16 | NO | 1432.71 | 1342.71 | NO | 293 | POZO POST WO TS @ 2 SPM, CON BOMBEO ESTABLE. WHT: 172 F. SUMERGENCIA EFECTIVA: 575 FT. FLUJO DE GAS POR EL ANULAR: :1 MSCFD. CARTA LLENA CON TV CON ESCURRIMIENTO. EVALUAR AUMENTO DE SPM. | 38 | 1.6 | 13:48 |  |  | 1 | 1 | 18602 | JAZMIN-C-1:1
JAZMIN | JAZMIN C-02 | 2025-02-25 | 1430 | 1217 | 108.7 | AMPSCOT C-320-256-144a | 144 | 3/3 | 2 | 4.7 | 114 | 99 | 20 | NO VOLANTA | 75.47 | 144.1 | 2016 | 236.4 | EMUL 90% | 23.1 | 3536 | 5344 | SL | OK | 1.4 | [11 empty] | NO | 1373.5 | 1373.43 | SI |  | POZO CON REDUCCION @ 4,7 SPM, CON BOMBEO ESTABLE. WHT: 114. F. LEVE INTERFERENCIA POR GAS. TV CON ESCURRIMIENTO. NO SE TOMA REGISTRO ACUSTICO VALVULA SIN ESPIGA | 50.4 | 3.3 | 14:07 |  |  | 0 | 1 | 18603 | JAZMIN-C-2:1
JAZMIN | JAZMIN CJ-01 | 2025-02-25 | 1626 | 1543 | 68.2 | KERUI C-320-256-144 | 144 | 3/3 | 2 | 3.1 | 104 | 93 | 40 | VOLANTA DURA | 46.79 | 145.9 | 2188 | 100 | EMUL | 29.2 | 4272 | 5900 | LL | OK | 0 | 2.288 | 400 | 1657.24 | 0 | 0 | 0.1 | 0 | 100 | 1448.64 | 0.3 | 0.09 | NO | 1522.76 | 1465.65 | NO | 0.3 | POZO EN SEGUIMIENTO @ 3,1 SPM, CON BOMBEO INESTABLE. WHT: 104. F. SIN SUMERGENCIA EFECTIVA: MODERADO GOLPE DE FLUIDO VISCOSO CON LEVE IPG. TV CON ESCURRIMIENTO. CONT. SEGUIMIENTO | 66.8 | 3.6 | 12:48 |  |  | 1 | 1 | 18604 | JAZMIN-CJ-1:1
JAZMIN | JAZMIN CJ-02 | 2025-02-25 | 1609 | 1513 | 109.6 | KERUI C-320-256-144 | 129.6 | 2/3 | 2 | 4.5 | 114 | 96 | 50 | NO VOLANTA | 84.46 | 129.8 | 2257 | 230.6 | AGUA EMUL | 31 | 4349 | 6562 | SL | LEVE DEFICIENCIA | 1.1 | 2.064 | 400 | 1519.86 | 0 | 0 | 0.1 | 0 | 100 | 1472.74 | 0.4 | 0.18 | NO | 1508.55 | 1473 | NO | 39.7 | POZO CON REDUCCION @ 4,5 SPM, CON BOMBEO ESTABLE. WHT: 114. F. CONTINUA SIN SUMERGENCIA EFECTIVA: BOMBA CON VALVULAS CON DEFICIENCIA: TV CON ESCURRIMIENTO & SV CON LEVE DEFICIENCIA. | 70.6 | 5.2 | 12:58 |  |  | 1 | 1 | 18605 | JAZMIN-CJ-2:1
JAZMIN | JAZMIN CJ-03 | 2025-02-25 | 1609.21 | 1526.42 | 100.4 | KERUI C-320-256-144 | 144 | 3/3 | 2 | 3.3 | 166 | 111 | 20 | 500-4´39" | 69.83 | 143.8 | 2236 | 156.4 | AGUA EMUL | 24.4 | 4338 | 5474 | PERDIDA DE CARGA | LIFTED | 0.1 | 1.264 | 400 | 818.34 | 718 | 639 | 0.3 | 4 | 89 | 1294.85 | 267.2 | 0.62 | NO | 1551.85 | 1533.17 | NO | 290.9 | POZO CON AUMENTO @ 3,3 SPM, CON BOMBEO ESTABLE. MERMA DE NIVEL. WHT: 166. F. SUMERGENCIA EFECTIVA: 639 FT. FLUJO DE GAS POR EL ANULAR: :4 MSCFD.MODERADO GOLPE DE FLUIDO CON LEVE INTERFERENCIA POR GAS. CARTA MUESTRA UNA RESTRICCION INICIANDO LA CARRERA DESCENDENTE. TV CON PERDIDA DE CARGA. SV LEVANTADA. REESPACIAR & AUMENTAR LEVEMENTE SPM. | 32.8 | 1.9 | 13:10 |  |  | 1 | 1 | 18606 | JAZMIN-CJ-3:1
JAZMIN | JAZMIN Z-1 | 2025-02-25 | 1861.5 | 1490 | 20.6 | LUFKIN M-456D-256-144 | 111.851 | 1/3 | 2 | 3 | 88 | 95 | 0 | NB | 18.5 | 111.6 | 2922 | 0 | NB | 22.6 | 4760 | 4595 | PERDIDA DE CARGA | OK | 0.1 | 1.862 | 400 | 1347.1 | 639 | 563 | 0.3 | 7 | 84 | 1446.94 | 235.4 | 0.6 | NO | 2016.49 | 1959.42 | NO | 174 | POZO EN SEGUIMIENTO @ 3 SPM, SIN BOMBEO. WHT: 88. F. CON RECUPERACION SIGNIFICATIVA DE NIVEL. SUMERGENCIA EFECTIVA: 563 FT. FLUJO DE GAS POR EL ANULAR: :7 MSCFD.PPRL 214 LBS POR ENCIMA DEL PESO DE LA SARTA. TV CON PERDIDA DE CARGA IGUALANDOSE A LA CARGA DE LA SV. SIN ACCION DE BOMBA. DX. BLOQUEO DE VALVULAS. REESPACEAR & AUMENTAR LEVEMENTE SPM. | 28.4 | 1.3 | 10:46 |  |  | 1 | 1 | 18607 | JAZMIN-Z-1:1
JAZMIN | JAZMIN Z-2 | 2025-02-25 | 1638.5 | 1512 | 65.9 | AMPSCOT C-320-256-144a | 144 | 4/4 | 2 | 2.1 | 111 | 107 | 50 | NO VOLANTA | 45.72 | 144.1 | 2302 | 62.4 | CRUDO EMUL | 25.9 | 3788 | 5709 | OK | OK | 0 | 2.045 | 400 | 1481.13 | 116 | 93 | 0.1 | 9 | 80 | 1448.54 | 39.3 | 0.77 | NO | 1609.06 | 1524.29 | NO | 49.4 | POZO CON REDUCCION @ 2,1 SPM, CON BOMBEO ESTABLE. WHT: 111. F. SUMERGENCIA EFECTIVA: 93 FT. FLUJO DE GAS POR EL ANULAR: :9 MSCFD. ACENTUADA INTERFERENCIA POR GAS. V/V OPERATIVAS. | 53.8 | 1.6 | 10:59 |  |  | 1 | 1 | 18608 | JAZMIN-Z-2:1
JAZMIN | JAZMIN Z-3 | 2025-02-25 | 2044.89 | 1782.79 | 47.2 | AMPSCOT C-320-256-144 | 115.2 | 2/4 | 2 | 4.4 | 114 | 96 | 50 | VOLANTA DURA | 41.95 | 112.6 | 2853 | 96.7 | EMUL | 32.5 |  |  | FRENO MUY DESTENSIONADO | FRENO MUY DESTENSIONADO |  | 2.752 | 400 | 1913.99 | 117 | 111 | 0.1 | 2 | 94 | 1390.98 | 46.5 | 0.15 | NO | 2043.15 | 1912.67 | SI | 47.2 | POZO CON REDUCCION @ 4,4 SPM, CON BOMBEO ESTABLE. CON RECUPERACION DE COND. DE BOMBEO. WHT: 114. F. SUMERGENCIA EFECTIVA: 111FT. FLUJO DE GAS EN EL ANULAR: 2 MSCFD.ACENTUADA INTERFERENCIA POR GAS. NO SE TOMA TEST DE V/VS POR EL ESTADO DEL FRENO:DESTENSIONADO. | 76.8 | 4.8 | 11:17 |  |  | 1 | 1 | 18609 | JAZMIN-Z-3:1
JAZMIN | JAZMIN Z-6 | 2025-02-25 | 1613.85 | 1497.7 | 105.2 | AMPSCOT C-320-256-144 | 129.6 | 3/4 | 2 | 1.4 | 131 | 132 | 50 | NO VOLANTA | 82.24 | 128 | 2120 | 69.5 | EMUL 80% | 24.9 |  |  | LEVE CIERRE TARDIO | FRENOS DESTENSIONADOS |  | 1.933 | 400 | 1419.45 | 123 | 79 | 1.1 | 24 | 64 | 1468.65 | 34.4 | 2.03 | NO | 1550 | 1504.6 | NO | 53.9 | POZO EN SEGUIMIENTO @ 1,4 SPM, CON BOMBEO ESTABLE. CONTINUA CON LA RECUPERACION DE COND. DE BOMBEO. WHT: 131. F. SUMERGENCIA EFECTIVA: 79 FT. FLUJO DE GAS POR EL ANULAR: :24 MSCFD.L EVE CIERRE TARDIO CON LEVE GOLPE DE FLUIDO CON LEVE INTERFERENCIA POR GAS. EVALUAR LEVE AUMENTO DE SPM. NO SE TOMA TEST DE V/VS POR EL ESTADO DEL FRENO:DESTENSIONADO. | 41.7 | 1.2 | 11:26 |  |  | 1 | 1 | 18610 | JAZMIN-Z-6:1
JAZMIN | JAZMIN Z-7 | 2025-02-25 | 1665 | 1535 | 23.2 | AMPSCOT C-320-256-144 | 129.6 | 4/4 | 2 | 3 | 97 | 90 | 10 | BOMBEO DEFICIENTE | 17.81 | 130.3 | 2245 | 32.5 | EMUL 90% | 18.4 |  |  | PERDIDA DE CARGA | IGUALADA CON LA TV |  | 1.971 | 400 | 1397.18 | 216 | 188 | 4.8 | 6 | 87 | 1417.74 | 73.8 | 0.48 | NO | 1639.13 | 1555.64 | NO | 83.2 | POZO CON AUMENTO @ 3 SPM, CON BOMBEO DEFICIENTE. WHT: 97. F. SUMERGENCIA EFECTIVA: 188 FT. FLUJO DE GAS POR EL ANULAR: :6 MSCFD. BOMBA SIN ACCION. PPRL363 LBS POR ENCIMA DEL PESO DE LA SARTA. BLOQUEO DE VALVULAS. ALTA FRICCION POR MANEJO DE SOLIDOS. REESPACIAR. | 22.8 | 1.2 | 11:37 |  |  | 1 | 1 | 18611 | JAZMIN-Z-7:1
JAZMIN | JAZMIN Z-8 | 2025-02-25 | 1646.45 | 1514.9 | 70.1 | AMPSCOT C-320-256-144 | 129.6 | 3/4 | 2 | 2.5 | 136 | 127 | 20 | 500-20" | 54.36 | 129 | 2116 | 82.1 | AGUA | 24.9 |  |  | FRENO MUY DESTENSIONADO | FRENO MUY DESTENSIONADO |  | 1.23 | 400 | 881.59 | 578 | 486 | 0.5 | 7 | 84 | 1433.49 | 197.7 | 0.87 | NO | 1513.76 | 1447.09 | NO | 245.2 | POZO POST WO TS @ 2,5 SPM, CON BOMBEO ESTABLE. WHT: 136. F. SUMERGENCIA EFECTIVA: 486 FT. FLUJO DE GAS POR EL ANULAR: :7 MSCFD CARTA MUESTRA ALTA IPG. CON FRICCION POR MANEJO DE SOLIDOS. & PERDIDA DE CARGA EN LA MITAD DE LA CARRERA COMO SI TUVIESE UN AUMENTO DE DIAMETRO EL BARRIL. EVALUAR POR OPTIMIZACION. REESPACEAR & AUMENTAR SPM. NO SE TOMA TEST DE V/VS POR EL ESTADO DEL FRENO:DESTENSIONADO. | 32.1 | 1.3 | 11:53 |  |  | 1 | 1 | 18612 | JAZMIN-Z-8:1
JAZMIN | JAZMIN Z-9 | 2025-02-25 | 2044.5 | 1783 | 92.2 | AMPSCOT C-320-256-144 | 115.2 | 2/4 | 2 | 2.2 | 106 | 99 | 50 | NO VOLANTA | 79.01 | 116.7 | 2902 | 97.5 | NB | 32.5 |  |  | FRENOS DESTENSIONADOS | CON DEFICIENCIA |  | 2.259 | 400 | 1723.1 | 396 | 318 | 0 | 12 | 75 | 1525.54 | 131.6 | 0.93 | NO | 2133 | 2078.42 | NO | 96.4 | POZO POST WS @ 2,2 SPM, CON BOMBEO INESTABLE. WHT: 106. F. SUMERGENCIA EFECTIVA: 318 FT. FLUJO DE GAS POR EL ANULAR: :12 MSCFD. CARTA MUESTRA IPG CON SV CON DEFICIENCIA AL CERRAR. EVALUAR REESPACEAR & AUMENTAR SPM. NO SE TOMA TEST DE VALVULAS POR LOS FRENOS DESTENSIONADOS. FALTA ACTUALIZA BWF -EM. SE BAJO FILTRO TUNDRA | 53.4 | 1.9 | 12:02 |  |  | 1 | 1 | 18613 | JAZMIN-Z-9:1
JAZMIN | JAZMIN AJ-05 | 2025-02-26 | 1585 | 1421 | 15.5 | AMPSCOT C-320-256-144a | 144 | 3/3 | 2 | 4.2 | 121 | 105 | 50 | NO VOLANTA | 10.91 | 142.2 | 2378 | 30.7 | GAS EMUL | 26.5 | 4022 | 6011 | OK | OK | 0.1 | 2.075 | 400 | 1514.59 | 58 | 44 | 1.8 | 12 | 76 | 1459.85 | 20.7 | 0.99 | NO | 1573 | 1564.88 | SI | 25.1 | POZO EN SEGUIMIENTO @ 4,2 SPM, CON BOMBEO ESTABLE. WHT: 121. F. SUMERGENCIA EFECTIVA: 44 FT. FLUJO DE GAS POR EL ANULAR: :12 MSCFD.MUY SEVERO GOLPE DE FLUIDO CON CONSIDERABLE INTERFERENCIA POR GAS. V/V OPERATIVAS. EVALUAR REDUCCION LEVE DE SPM 3.5 SPM. | 53.6 | 2.7 | 12:53 |  |  | 1 | 1 | 18614 | JAZMIN-AJ-5:1
JAZMIN | JAZMIN AO-01 | 2025-02-26 | 1728 | 1559 | 84.2 | AMPSCOT C-320-256-144a | 144 | 4/4 | 2 | 3.5 | 131 | 101 | 20 | 500-15" | 58.88 | 143.1 | 2192 | 137.6 | EMUL | 23.8 | 3294 | 5330 | OK | OK | 0.2 | 1.917 | 400 | 1376.24 | 195 | 147 | 1.9 | 13 | 76 | 1435.83 | 63.4 | 1.1 | NO | 1590.2 | 1501.08 | SI | 109.3 | POZO EN SEGUIMIENTO @ 3,5 SPM, CON BOMBEO ESTABLE. WHT: 131. F. SUMERGENCIA EFECTIVA: 147 FT. FLUJO DE GAS POR EL ANULAR: :13 MSCFD.MODERADA INTERFERENCIA POR GAS. V/V OPERATIVAS. | 57.6 | 3.5 | 10:47 |  |  | 1 | 1 | 18615 | JAZMIN-AO-1:1
JAZMIN | JAZMIN AO-02 | 2025-02-26 | 2121.03 | 1947.06 | 20.3 | AMPSCOT C-320-256-144a | 115.2 | 1/3 | 2.25 | 1.5 | 100 | 96 | 20 | 150-5´ | 18.48 | 110 | 3887 | 17.5 | GAS CRUDO EMUL | 33.9 | 6697 | 7987 | OK | MUY LEVANTADA | 0 | 2.72 | 400 | 1968.22 | 162 | 159 | 1.4 | 1 | 98 | 1447.22 | 68.4 | 0.09 | NO | 2131 | 2126.38 | SI | 64.3 | POZO EN SEGUIMIENTO @ 1,5 SPM, CON BOMBEO ESTABLE. WHT: 100. F. SUMERGENCIA EFECTIVA: 166 FT. FLUJO DE GAS POR EL ANULAR: :1 MSCFD. BOMBA CON BAJA ADMISION: MUY SEVERO GOLPE DE FLUIDO E IPG. ALTA FRICCION POR MANEJO DE SOLIDOS. V/V OPERATIVAS. NOTA CABEZAL DESALINEADO- HACIENDO QUE LA CELDA SE DESAUSTE | 71.3 | 1 | 10:59 |  |  | 1 | 1 | 18616 | JAZMIN-AO-2:1
JAZMIN | JAZMIN AO-03 | 2025-02-26 | 1554.5 | 1490 | 67.8 | AMPSCOT C-320-256-144a | 144 | 4/4 | 2 | 1.5 | 114 | 103 | 20 | 500-1´55" | 47.61 | 142.5 | 2107 | 47.3 | EMUL GAS 60% | 21.2 | 3196 | 4999 | OK | OK | 0.2 | 2.12 | 400 | 1477.22 | 0 | 0 | 1.6 | 0 | 100 | 1393.6 | 2.1 | 0.17 | NO | 1439.75 | 1436.08 | SI | 37.2 | POZO CON REDUCCION @ 1.5 SPM, CON BOMBEO ESTABLE. WHT: 114. F. CONTINUAR SIN SUMERGENCIA. MODERADO GP DE FLUIDO CON IPG. V/V OPERATIVAS. UBM CON FRENOS DESTENSIONADOS | 35.5 | 0.8 | 11:16 |  |  | 1 | 1 | 18617 | JAZMIN-AO-3:1
JAZMIN | JAZMIN AO-04 | 2025-02-26 | 1610.22 | 1509.44 | 64.9 | AMPSCOT C-640-305-144a | 144 | 3/3 | 2 | 4.6 | 112 | 102 | 20 | 500-2´ | 45.78 | 141.7 | 2212 | 138.9 | GAS EMUL 70% | 24.8 | 3164 | 5738 | SL | OK | 1.7 | 2.241 | 400 | 1492.15 | 78 | 78 | 1.7 | 0 | 100 | 1331.68 | 35.1 | 0.03 | FUERTE | 1575.42 | 1515.2 | SI | 50.1 | POZO EN SEGUIMIENTO @ 4.6 SPM, CON BOMBEO & OPERANDO ESTABLE. WHT: 112. F. SUMERGENCIA EFECTIVA: 78 FT. MODERADA IPG CON ALTA FRICCION FLUIDO VISCOSO. . FUERTE GP DE BOMBA REFLEJADO AL FINALIZAR LA CARRERA DESCENDENTE. TV CON ESCURRIMIENTO: LL. VSD CON FALLAS AL APAGAR. RUTA PARA WO TS | 81.7 | 5.3 | 11:33 |  |  | 1 | 1 | 18618 | JAZMIN-AO-4:1
JAZMIN | JAZMIN AO-05 | 2025-02-26 | 1805.03 | 1592.06 | 124 | AMPSCOT C-456-256-144a | 144 | 4/4 | 2 | 4.2 | 125 | 106 | 20 | NO VOLANTA | 87.3 | 142 | 2613 | 243.2 | EMUL 90% | 31.2 | 3328 | 6386 | OK | OK | 0.1 | 2.117 | 400 | 1542.06 | 304 | 270 | 1.7 | 6 | 86 | 1456.84 | 114.6 | 0.46 | NO | 1866.58 | 1788.3 | SI | 90.6 | POZO EN SEGUIMIENTO @ 4,2 SPM, CON BOMBEO ESTABLE. WHT: 125. F. SUMERGENCIA EFECTIVA: 270 FT. FLUJO DE GAS POR EL ANULAR: :6 MSCFD. LEVE GOLPE DE FLUIDO CON LEVE INTERFERENCIA POR GAS. LEVE GOLPE DE BOMBA.V/V OPERATIVAS. NOTA : CARRIEL PEGA CON STUFFING | 76.1 | 6.1 | 11:47 |  |  | 1 | 1 | 18619 | JAZMIN-AO-5:1
JAZMIN | JAZMIN AQ-02 | 2025-02-26 | 1742 | 1304 | 96.2 | LUFKIN C-320D-213-120 | 102.857 | 3/4 | 2 | 3.9 | 178 | 133 | 40 | 500-1´53" | 95.01 | 101.2 | 2615 | 174.4 | GAS EMUL | 31.9 | 4080 | 5586 | LL | OK | 0.7 | 1.439 | 400 | 1069.82 | 722 | 722 | 1.6 | 0 | 100 | 1486.89 | 301.7 | 8.13 | SI | 1872.97 | 1769.69 | SI | 253.6 | POZO CON AUMENTO @ 3,9 SPM, CON BOMBEO ESTABLE. WHT: 178. F. SUMERGENCIA EFECTIVA: 722 FT. CARTA LLENA TV CON ESCURRIMIENTO. | 46 | 2.3 | 08:49 |  |  | 1 | 1 | 18620 | JAZMIN-AQ-2:1
JAZMIN | JAZMIN AQ-03 | 2025-02-26 | 1692.32 | 1274.64 | 58.7 | LUFKIN C-320D-213-120 | 120 | 4/4 | 2 | 4.3 | 87 | 86 | 10 | BOMBEO DEFICIENTE | 49.25 | 119.2 | 2684 | 117 | GAS CRUDO | 28.6 | 4109 | 4471 | PERDIDA DE CARGA | OK | 0 | 1.72 | 400 | 1290.44 | 620 | 585 | 2.3 | 4 | 91 | 1500.51 | 246.6 | 0.33 | NO | 1927.14 | 1892.25 | NO | 151.5 | POZO EN SEGUIMIENTO @ 4,3 SPM, CON BOMBEO DEFICIENTE CASI NO PRESIONA. WHT: 87. F. SUMERGENCIA EFECTIVA: 342 FT. FLUJO DE GAS POR EL ANULAR: :24 MSCFD. BOMBA DEFICIENTE. EVALUAR WS. | 43.2 | 3.3 | 08:36 |  |  | 1 | 1 | 18621 | JAZMIN-AQ-3:1
JAZMIN | JAZMIN AQ-05 | 2025-02-26 | 1613.5 | 1483 | 30.7 | LUFKIN C-320D-213-120 | 102.857 | 4/4 | 2 | 1.5 | 96 | 95 | 50 | VOLANTA DURA | 30.54 | 100.5 | 1968 | 21.6 | CRUDO | 30.3 | 2532 | 5363 | OK | OK | 0.3 | 1.848 | 400 | 1317.71 | 57 | 49 | 1.5 | 6 | 87 | 1426.09 | 22.5 | 0.5 | NO | 1386 | 1291.89 | NO | 95.9 | POZO EN SEGUIMIENTO @ 1,5 SPM, CON BOMBEO ESTABLE. WHT: 96. F. SUMERGENCIA EFECTIVA: 49 FT. FLUJO DE GAS POR EL ANULAR: :6 MSCFD.ACENTUADO GOLPE DE FLUIDO CON ALTA FRICCION POR CRUDO VISCOSO CON LEVE INTERFERENCIA POR GAS. V/V OPERATIVAS. | 68.7 | 1.6 | 08:19 |  |  | 1 | 1 | 18622 | JAZMIN-AQ-5:1
JAZMIN | JAZMIN AT-04 | 2025-02-26 | 1605.5 | 1517 | 104 | AMPSCOT C-320-256-144a | 144 | 3/3 | 2 | 2.7 | 180 | 170 | 20 | NO VOLANTA | 72.82 | 142.8 | 2207 | 129.6 | AGUA | 22.5 | 3032 | 4817 | OK | OK | 0 | [11 empty] | NO | 1541 | 1509.52 | SI |  | POZO POST WO TS @ 2,7 SPM, CON BOMBEO ESTABLE. WHT: 180. F. LEVE GOLPE DE FLUIDO CON LEVE INTERFERENCIA POR GAS. FLUCTUACION ERROR GUIDE. V/V OPERATIVAS. NO SE TOMA REGISTRO ACUSTICO DEBIDO A LA ALTA TEMPERATURA Y VAPOR EN EL ANULAR:180 °F | 48.7 | 2 | 08:03 |  |  | 0 | 1 | 18623 | JAZMIN-AT-4:1
JAZMIN | JAZMIN BC-02 | 2025-02-26 | 1568.5 | 1473 | 58.8 | KERUI C-320-256-144 | 144 | 3/3 | 2 | 3.2 | 120 | 96 | 40 | NO REPORTA | 41.28 | 142.4 | 2260 | 88 | EMUL | 22.8 | 3332 | 5268 | OK | OK | 0 | 2.002 | 400 | 1374.69 | 150 | 150 | 1.5 | 1 | 100 | 1373.31 | 65.1 | 0.08 | SI | 1525.82 | 1518.43 | NO | 84.4 | : POZO EN SEGUIMIENTO @ 3,2 SPM, CON BOMBEO & OPERANDO ESTABLE. CON MERMA DE WHT.. WHT: 120. F. SUMERGENCIA EFECTIVA: 150 FT. FLUJO DE GAS POR EL ANULAR: :1 MSCFD.ACENTUADO GOLPE DE FLUIDO ALTA FRICCION EN LA CARRERA ASCENDENTE POR SOLIDOS. REFLEXION DE ONDA DESDE LA SB. V/V OPERATIVAS. | 49.4 | 1.4 | 10:31 |  |  | 1 | 1 | 18624 | JAZMIN-BC-2:1
JAZMIN | JAZMIN BC-03 | 2025-02-26 | 1709 | 1615 | 60.4 | KERUI C-320-256-144 | 144 | 4/4 | 2 | 5 | 123 | 108 | 80 | 110-5´ | 42.4 | 142.5 | 2443 | 141.7 | EMUL 90% | 25.7 | 3114 | 5329 | OK | OK | 0.1 | 2.157 | 400 | 1543.99 | 97 | 88 | 1.5 | 4 | 91 | 1431.61 | 39.2 | 0.3 | NO | 1653 | 1542.01 | SI | 60.2 | POZO EN SEGUIMIENTO @ 5 SPM, CON BOMBEO ESTABLE. CON DESCENSO DE WTH & MERMA DE NIVEL. WHT: 123. F. SUMERGENCIA EFECTIVA: 88 FT. FLUJO DE GAS POR EL ANULAR: :4 MSCFD.ACENTUADO GOLPE DE FLUIDO CON LEVE INTERFERENCIA POR GAS. V/V OPERATIVAS. SEGUIMIENTO A LA PERDIDA DE NIVEL O PROGRAMAR REDUCCION LEVE DE SPM. | 62.8 | 3.9 | 10:20 |  |  | 1 | 1 | 18625 | JAZMIN-BC-3:1
JAZMIN | JAZMIN BC-04 | 2025-02-26 | 1589.5 | 1488 | 90.1 | KERUI C-320-256-144 | 144 | 4/4 | 2 | 2 | 108 | 102 | 50 | NO REPORTA | 62.9 | 143.3 | 2288 | 82.9 | EMUL 90% | 23 | 3524 | 5464 | OK | OK | 0 | 2.068 | 400 | 1503.03 | 19 | 19 | 1.4 | 1 | 100 | 1453.61 | 9.7 | 0.06 | NO | 1523.07 | 1501.67 | SI | 37.7 | POZO EN SEGUIMIENTO @ 2 SPM, CON BOMBEO UN POCO INESTABLE. WHT: 108. F. SUMERGENCIA EFECTIVA: 19 FT. FLUJO DE GAS POR EL ANULAR: :1 MSCFD.MODERADO GOLPE DE FLUIDO CON ALTA REFLEXION DE LA ONDA DESDE LA SB. V/V OPERATIVAS. | 43.7 | 1.3 | 10:06 |  |  | 1 | 1 | 18626 | JAZMIN-BC-4:1
JAZMIN | JAZMIN BC-05 | 2025-02-26 | 1673.5 | 1547 | 84.3 | KERUI C-320-256-144 | 144 | 3/3 | 2.25 | 2.4 | 185 | 200 | 80 | 500-10" | 59.55 | 141.6 | 3094 | 119.3 | AGUA | 25.9 | 3886 | 5919 | OK | OK | 0 | [11 empty] | NO | 1634.15 | 1543.47 | SI |  | POZO EN SEGUIMIENTO @ 2,4 SPM, CON BOMBEO ESTABLE. WHT: 185. F. .MODERADO GOLPE DE FLUIDO CON LEVE INTERFERENCIA POR GAS. MANEJO DE SOLIDOS. V/V OPERATIVAS. NO SE TOMA REGISTRO ACUSTICO DEBIDO A LA ALTA TEMPERATURA Y VAPOR EN EL ANULAR:200 °F | 63.6 | 2.3 | 09:57 |  |  | 0 | 1 | 18627 | JAZMIN-BC-5:1
JAZMIN | JAZMIN L-02 | 2025-02-26 | 1598.5 | 1581 | 104 | AMPSCOT C-320-256-144 | 144 | 3/3 | 2 | 4.6 | 113 | 95 | 100 | NO VOLANTA | 73.01 | 142.5 | 2263 | 221.7 | AGUA | 25.4 | 3245 | 5186 | OK | OK | 0.1 | 2.126 | 400 | 1398.52 | 59 | 59 | 1.3 | 0 | 100 | 1315.63 | 26.5 | 0.29 | SI | 1462 | 1392.79 | NO | 83.6 | POZO EN SEGUIMIENTO @ 4,6 SPM, CON BOMBEO UN POCO INESTABLE. WHT: 113. F. SUMERGENCIA EFECTIVA: 59 FT. :LEVE CIERRE TARDIO CON MODERADO GOLPE DE FLUIDO E IPG. FLUCUTACION ERROR GUIDE. TV CON PERDIDA DE CARGA. | 62.4 | 4.1 | 12:27 |  |  | 1 | 1 | 18628 | JAZMIN-L-2:1
JAZMIN | JAZMIN L-04 | 2025-02-26 | 1590.5 | 1456 | 37.9 | AMPSCOT C-320-256-144a | 144 | 3/3 | 2 | 3.4 | 108 | 102 | 20 | NO VOLANTA | 26.51 | 142.8 | 2062 | 59.2 | AGUA | 23.8 | 3240 | 5086 | OK | OK | 0 | 2.098 | 400 | 1465.5 | 0 | 0 | 1.1 | 0 | 100 | 1397.04 | 1.6 | 0.16 | NO | 1457 | 1412.08 | NO | 54.8 | POZO DE BAJO POTENCIAL EN SEGUIMIENTO @ 3.4 SPM, CON BOMBEO ESTABLE. SIN SUMERGENCIA SEVERO GOLPE DE FLUIDO E IPG. V/V OPERATIVAS. EVALUAR LEVE REDUCCION DE SPM. | 60.8 | 1.7 | 12:15 |  |  | 1 | 1 | 18629 | JAZMIN-L-4:1
JAZMIN | JAZMIN T-01 | 2025-02-26 | 1529.5 | 1201 | 132.4 | AMPSCOT C-320-256-144a | 144 | 3/3 | 2 | 5.6 | 138 | 99 | 60 | NO VOLANTA | 92.33 | 143.4 | 2007 | 347.4 | EMUL | 22.3 | 2607 | 4333 | LL | OK | 1.3 | 1.224 | 400 | 819.55 | 476 | 476 | 1 | 0 | 100 | 1339.14 | 200.7 | 0.06 | NO | 1354.81 | 1281.97 | SI | 269.4 | POZO EN SEGUIMIENTO @ 5,6 SPM, CON BOMBEO ESTABLE. WHT: 138. F. SUMERGENCIA EFECTIVA: 476 FT. CARTA LLENA TV CON ESCURRIMIENTO. | 50.6 | 5.4 | 09:07 |  |  | 1 | 1 | 18630 | JAZMIN-T-1:1
JAZMIN | JAZMIN T-02 | 2025-02-26 | 1630.5 | 1266 | 79.6 | AMPSCOT C-320-256-144a | 129.6 | 2/3 | 2 | 3.7 | 109 | 96 | 70 | 500-20" | 62.02 | 128.4 | 2126 | 136.1 | AGUA 100% | 24.6 |  |  | FRENO MUY DESTENSIONADO | FRENO MUY DESTENSIONADO |  | 1.828 | 400 | 1355.96 | 128 | 128 | 1.7 | 0 | 100 | 1483.55 | 55.4 | 0.05 | NO | 1519 | 1340.43 | SI | 94.3 | POZO EN SEGUIMIENTO @ 3,7 SPM, CON BOMBEO ESTABLE. WHT: 109. F. SUMERGENCIA EFECTIVA: 128 FT. MODERADA IPG. LEVE MANEJO DE SOLIDOS. NO SE TOMA TEST DE V/VS POR EL ESTADO DEL FRENO:DESTENSIONADO. | 58.8 | 3.5 | 09:24 |  |  | 1 | 1 | 18631 | JAZMIN-T-2:1
JAZMIN | JAZMIN T-03 | 2025-02-26 | 1465 | 1164 | 100.9 | AMPSCOT C-320-256-144a | 144 | 3/3 | 2 | 5.9 | 130 | 105 | 40 | NO VOLANTA | 70.86 | 142.4 | 2226 | 279.6 | AGUA | 25 | 2830 | 5104 | SL | OK | 1.5 | 1.956 | 400 | 1457.83 | 43 | 43 | 1.7 | 0 | 100 | 1490.63 | 20.1 | 0.22 | NO | 1502.24 | 1474.99 | SI | 5.1 | POZO CON REDUCCION @ 5,9 SPM, CON BOMBEO ESTABLE. WHT: 130. F. SUMERGENCIA EFECTIVA: 43 FT..MODERADA IPG. TV CON ESCURRIMIENTO. | 62.3 | 5.4 | 09:35 |  |  | 1 | 1 | 18632 | JAZMIN-T-3:1
JAZMIN | JAZMIN Y-03 | 2025-02-26 | 1731.5 | 1624 |  | PCP |  |  |  | 60 | 106 | 99 | 40 | NO VOLANTA |  |  |  | 48 | AGUA EMUL | [6 empty] | 1.882 | 400 | 1362.18 | 204 | 204 | 1.3 | 0 | 100 | 1447.59 | 87.1 | 0.04 | NO | 1579.86 | 1517.66 | NO | 152.1 | POZO ALS PCP EN SEGUIMIENTO @ 60 RPM. DESCARGA FLUIDO VISCOSO. WHT: 106 F. NIVEL DE FLUIDO DINAMICO: 1362.18 FT . SUMERGENCIA EFECTIVA:204 FT. FLUJO DE GAS EN EL ANULAR:0 MSCFD. PIP: 87.1 PSI. PBHP:152,1 PSIG. HORA REGISTRO: 12:02 |  |  | 12:02 |  |  | 1 | 0 | 18633 | JAZMIN-Y-3:1
JAZMIN | JAZMIN AM-03 | 2025-02-27 | 1514.16 | 1420.33 | 57.6 | AMPSCOT C-320-256-144a | 144 | 3/3 | 2 | 3.6 | 129 | 90 | 10 | BOMBEO DEFICIENTE | 40 | 144.1 | 2008 | 2 | EMUL | 18.1 | 2487 | 2439 | FUGA | OK | 0 | 1.847 | 400 | 1313.43 | 113 | 111 | 0.1 | 1 | 98 | 1422.23 | 47 | 0.13 | NO | 1427.15 | 1421.4 | SI | 85.6 | POZO CON AUMENTO @ 3,6 SPM, CON BOMBEO DEFICIENTE. SOLO APORTA EN UNA SOLA CARRERA. WHT: 129. F. TRAZA DEL NIVEL CON AFECTACION EN LA DEFLEXION DE LA ONDA POR EL GAS. SUMERGENCIA EFECTIVA: 111 FT. FLUJO DE GAS POR EL ANULAR: :1 MSCFD.TV CON FUGA. EVALUAR WS. | 30.9 | 2.2 | 11:04 |  |  | 1 | 1 | 18634 | JAZMIN-AM-3:1
JAZMIN | JAZMIN BE-01 | 2025-02-27 | 1563.41 | 1324.82 | 90.7 | AMPSCOT C-320-256-144a | 144 | 3/3 | 2 | 4.6 | 115 | 99 | 40 | 500-20" | 63.46 | 143 | 2332 | 192.8 | AGUA | 26.1 |  |  | FRENO MUY DESTENSIONADO | FRENO MUY DESTENSIONADO |  | 2.023 | 400 | 1493.93 | 114 | 114 | 0.4 | 0 | 100 | 1476.94 | 47.7 | 0 | NO | 1616.24 | 1546.84 | SI | 26.9 | POZO EN SEGUIMIENTO @ 4,6 SPM, CON BOMBEO ESTABLE. WHT: 115. F. SUMERGENCIA EFECTIVA: 114 FT. MODERADO GP DE FLUIDO CON IPG. NO SE TOMA TEST DE V/VS POR EL ESTADO DEL FRENO:DESTENSIONADO. | 73.3 | 5.2 | 13:31 |  |  | 1 | 1 | 18635 | JAZMIN-BE-1:1
JAZMIN | JAZMIN BE-02 | 2025-02-27 | 1632 | 1505 | 35.9 | AMPSCOT C-320-256-144a | 144 | 3/3 | 2 | 1.5 | 115 | 98 | 40 | 500-20" | 25 | 143.6 | 2308 | 25.1 | EMUL | 27 |  |  | FUGA | PERILLA MALA |  | 2.068 | 400 | 1480.87 | 131 | 127 | 0.2 | 2 | 97 | 1432.17 | 53.6 | 0.13 | NO | 1623.43 | 1537.45 | SI | 57.1 | POZO CON REDUCCION @ 1,5 SPM, CON BOMBEO DEFICIENTE.APORTA FLUIDO EN UNA SOLA CARRERA . CON RECUPERACION DE NIVEL . WHT: 115. F. SUMERGENCIA EFECTIVA: 127 FT. FLUJO DE GAS POR EL ANULAR: :2 MSCFD. TV CON FUGA. EVALUAR AUMENTO & WS CB. NOTA: - PERILLA MALA NO SE LOGRA REALIZAR EL TEST DE V/V | 70.5 | 2.4 | 13:17 |  |  | 1 | 1 | 18636 | JAZMIN-BE-2:1
JAZMIN | JAZMIN BE-05 | 2025-02-27 | 1639 | 1324 | 127.7 | AMPSCOT C-320-256-144 | 144 | 3/3 | 2 | 2.8 | 104 | 98 | 40 | NO VOLANTA | 87.5 | 145.9 | 2423 | 164.1 | AGUA | 21.2 | 2880 | 4669 | SL | OK | 1.3 | 1.312 | 400 | 973.15 | 665 | 665 | 0.6 | 1 | 100 | 1483.45 | 277.8 | 0.09 | NO | 1684.84 | 1611.02 | NO | 259.9 | POZO CON REDUCCION @ 2.7 SPM, CON BOMBEO ESTABLE. CON RECUPERACION DE NIVEL. WHT: 104 F. ALTO BSW. MUY ALTA SUMERGENCIA . . CARTA LLENA CON TV CON ESCURRIMIENTO. REVISAR SPM DE OPERACION. POSIBLE POZO AFECTADO POR RECIERRE ELECTRICO. | 42.7 | 2.6 | 13:01 |  |  | 1 | 1 | 18637 | JAZMIN-BE-5:1
JAZMIN | JAZMIN I-02 | 2025-02-27 | 1479.5 | 1151 | 58.9 | AMPSCOT C-320-256-144 | 129.6 | 2/4 | 2.25 | 3.5 | 152 | 116 | 50 | NO VOLANTA | 46.17 | 127.7 | 2587 | 120.4 | EMUL 90% | 25.6 | 3331 | 5789 | OK | OK | 0.1 | 1.924 | 400 | 1354.99 | 27 | 27 | 0.3 | 0 | 100 | 1408.52 | 11.7 | 0.03 | NO | 1385 | 1326.88 | SI | 50.4 | POZO EN SEGUIMIENTO @ 3,5 SPM, CON BOMBEO ESTABLE. CON DESCENSO DE WHT. TRAZA DEL NIVEL CON AFECTACION EN LA DEFLEXION DE LA ONDA POR EL GAS. . WHT: 152. F. SUMERGENCIA EFECTIVA:27 FT. MODERADO GP DE FLUIDO CON IPG. FLUCTUACION ERROR GUIDE. ALTA FRICCION DE MANEJO DE SOLIDOS. V/V OPERATIVAS.O | 65.3 | 2.5 | 11:43 |  |  | 1 | 1 | 18638 | JAZMIN-I-2:1
JAZMIN | JAZMIN M-02 | 2025-02-27 | 1273.5 | 991 | 58.5 | AMPSCOT C-320-256-144 | 144 | 4/4 | 2 | 1.6 | 109 | 87 | 60 | 200-3´ | 40.92 | 143 | 2065 | 42.6 | EMUL 90% | 17.4 | 2366 | 3952 | OK | OK | 0 | 1.676 | 400 | 1176.28 | 148 | 144 | 0.5 | 2 | 95 | 1403.68 | 59.3 | 0.22 | NO | 1328 | 1316.52 | SI | 37.4 | POZO CON REDUCCION @ 1,6 SPM, CON BOMBEO MUY INESTABLE. WHT: 109. F. SUMERGENCIA EFECTIVA: 264 FT. FLUJO DE GAS POR EL ANULAR: :2 MSCFD. ACENTUADO GOLPE DE FLUIDO CON ALTA INTERFERENCIA POR GAS. V/V OPERATIVAS. | 36.4 | 0.8 | 08:30 |  |  | 1 | 1 | 18639 | JAZMIN-M-2:1
JAZMIN | JAZMIN M-03 | 2025-02-27 | 1464.5 | 1139 | 119 | AMPSCOT C-320-256-144 | 144 | 4/4 | 2 | 3.1 | 118 | 101 | 80 | 500-20" | 83.27 | 142.9 | 2086 | 173.1 | EMUL 80% | 20.4 | 2612 | 4337 | OK | OK | 0.1 | 1.553 | 400 | 1122.64 | 273 | 220 | 1.3 | 11 | 79 | 1445.77 | 73.7 | 1.08 | NO | 1498.2 | 1306.7 | SI | 65.5 | POZO CON REDUCCION @ 3,2 SPM, CON BOMBEO INESTABLE. CON RECUPERACION DE COND. DE BOMBEO. WHT: 118. F. SUMERGENCIA EFECTIVA: 220 FT. FLUJO DE GAS POR EL ANULAR: :11 MSCFD.MODERADO GP DE FLUDO CON IPG. STUFFING AJUSTADO. LEVE REFLEXION DE LA ONDA DESDE LA SB. CARTA MUESTR PUNTUAL DESCENSO DE CARGA. V/V OPERATIVAS. | 54 | 3.4 | 08:52 |  |  | 1 | 1 | 18640 | JAZMIN-M-3:1
JAZMIN | JAZMIN M-04 | 2025-02-27 | 1406.5 | 1143 | 89.2 | AMPSCOT C-320-256-144 | 144 | 4/4 | 2 | 5.4 | 138 | 100 | 60 | NO VOLANTA | 62.69 | 142.2 | 2229 | 224.1 | EMUL | 23.2 | 2377 | 4460 | SL | OK | 3.6 | 1.601 | 400 | 1105.93 | 373 | 336 | 2 | 6 | 86 | 1381.55 | 138.9 | 0.66 | NO | 1543.5 | 1436.21 | NO | 91.3 | POZO CON AUMENTO @ 5,4 SPM, CON BOMBEO ESTABLE. WHT: 138. F. SUMERGENCIA EFECTIVA: 336 FT. FLUJO DE GAS POR EL ANULAR: :6 MSCFD.MODERADO GOLPE DE FLUIDO CON LEVE INTERFERENCIA POR GAS. MANEJO DE SOLIDOS. TV CON ESCURRIMIENTO. | 64.4 | 5 | 09:05 |  |  | 1 | 1 | 18641 | JAZMIN-M-4:1
JAZMIN | JAZMIN M-06 | 2025-02-27 | 1474 | 1151 | 115.9 | AMPSCOT C-320-256-144 | 144 | 4/4 | 2.25 | 3.5 | 152 | 113 | 60 | NO VOLANTA | 80.91 | 143.2 | 2338 | 239.6 | EMUL | 24 | 2199 | 2739 | PERDIDA DE CARGA | OK | 0.3 | 1.676 | 400 | 1232.8 | 183 | 161 | 1.6 | 5 | 86 | 1471.12 | 65.4 | 0.57 | NO | 1506.28 | 1300.63 | SI | 56.8 | POZO EN SEGUIMIENTO @ 3,5 SPM, CON BOMBEO ESTABLE. WHT: 152. F. SUMERGENCIA EFECTIVA: 161 FT. FLUJO DE GAS POR EL ANULAR: :5 MSCFD.LEVE GOLPE DE FLUIDO CON LEVE INTERFERENCIA POR GAS. CARTA MUESTRA DOS PUNTUALES RESTRICCION POSIBLEMENTE MECANICA LEVE. CON STUFFING AJUSTADO. TV NO ESTA CARGANDO. REESPACIAR & AUMENTAR SPM. | 62.2 | 5.1 | 09:17 |  |  | 1 | 1 | 18642 | JAZMIN-M-6:1
JAZMIN | JAZMIN M-07 | 2025-02-27 | 1684.8 | 1091.6 | 95.4 | AMPSCOT C-320-256-144a | 144 | 4/4 | 2 | 5.5 | 100 | 87 | 60 | 500-10" | 66.77 | 142.9 | 2235 | 245.7 | AGUA 90% | 25.6 | 2404 | 4710 | LEVE PERDIDA DE CARGA | OK | 0 | 1.803 | 400 | 1314.16 | 212 | 212 | 0.7 | 0 | 100 | 1457.75 | 88.6 | 0.03 | NO | 1568.16 | 1433.98 | SI | 132.7 | POZO CON REDUCCION @ 5,5 SPM, CON BOMBEO ESTABLE. WHT: 100. F. SUMERGENCIA EFECTIVA: 212 FT. :MODERADA IPG. TV CON PERDIDA LEVE DE CARGA. REVISAR SPM DE OPERACION. | 70 | 5.8 | 09:29 |  |  | 1 | 1 | 18643 | JAZMIN-M-7:1
JAZMIN | JAZMIN M-08 | 2025-02-27 | 1246.5 | 988 | 60 | AMPSCOT C-320-256-144 | 144 | 4/4 | 2 | 1.6 | 125 | 97 | 60 | NO VOLANTA | 41.97 | 143 | 1915 | 46.6 | EMUL 90% | 19.4 |  |  | FRENO MUY DESTENSIONADO | FRENO MUY DESTENSIONADO |  | 1.715 | 400 | 1140.84 | 88 | 83 | 5.2 | 2 | 95 | 1330.42 | 29.8 | 0.25 | NO | 1231.37 | 1217.78 | NO | 36.1 | POZO EN SEGUIMIENTO @ 1.7 SPM, CON BOMBEO ESTABLE. CON DESCNESO WHT & COND. DE BOMBEO.. WHT: 125 F. SUMERGENCIA EFECTIVA: 83 FT. FLUJO DE GAS POR EL ANULAR: :1 MSCFD.MODERADO GOLPE DE FLUIDO CON LEVE IPG. NO SE TOMA TEST DE V/VS POR EL ESTADO DEL FRENO:DESTENSIONADO. | 36.1 | 0.7 | 09:41 |  |  | 1 | 1 | 18644 | JAZMIN-M-8:1
JAZMIN | JAZMIN M-09 | 2025-02-27 | 1411.73 | 1126.46 | 69.3 | AMPSCOT C-320-256-144a | 144 | 4/4 | 2 | 2.3 | 124 | 106 | 60 | 500-51" | 47.67 | 145.3 | 2046 | 73.7 | EMUL GAS | 21.1 | 2325 | 3926 | PERDIDA DE CARGA | OK | 0 | 1.932 | 400 | 1445.27 | 91 | 91 | 0 | 5 | 100 | 1496.14 | 38.3 | 0.5 | NO | 1552.55 | 1439.84 | SI | 0.4 | POZO CON AUMENTO @ 2,3 SPM, CON BOMBEO ESTABLE. WHT: 124. F. SUMERGENCIA EFECTIVA: 91 FT. FLUJO DE GAS POR EL ANULAR: :4 MSCFD.MODERADO GOLPE DE FLUIDO CON LEVE INTERFERENCIA POR GAS. TV PRESENTA DESGASTE | 50.4 | 2 | 09:54 |  |  | 1 | 1 | 18645 | JAZMIN-M-9:1
JAZMIN | JAZMIN M-10 | 2025-02-27 | 1434.5 | 1122 | 76.6 | AMPSCOT C-320-256-144 | 144 | 4/4 | 2 | 4 | 120 | 99 | 60 | NO VOLANTA | 53.65 | 142.8 | 2220 | 142.3 | EMUL 90% | 23.4 | 2741 | 5190 | PERDIDA DE CARGA | OK | 0.1 | 2.084 | 400 | 1537.08 | 21 | 21 | 0.6 | 2 | 100 | 1475.12 | 8.4 | 0.14 | NO | 1563.09 | 1424.48 | SI | 0.3 | POZO EN SEGUIMIENTO @ 4 SPM, CON BOMBEO ESTABLE. WHT: 120. F. SUMERGENCIA EFECTIVA:21 FT. FLUJO DE GAS POR EL ANULAR: :1 MSCFD. MODERADO GOLPE DE FLUIDO V/V OPERATIVAS. | 59.3 | 4.2 | 10:07 |  |  | 1 | 1 | 18646 | JAZMIN-M-10:1
JAZMIN | JAZMIN N-01 | 2025-02-27 | 1581.5 | 1235 | 78.2 | AMPSCOT C-320-256-144 | 129.6 | 4/4 | 2 | 5 | 97 | 92 | 60 | NO VOLANTA | 61.24 | 127.6 | 2214 | 183.3 | AGUA | 22.4 | 2515 | 4241 | LEVE CIERRE TARDIO & SL | OK | 1.3 | 1.801 | 400 | 1295.33 | 241 | 241 | 0.2 | 0 | 100 | 1438.46 | 100.8 | 0.34 | NO | 1591.67 | 1416.93 | SI | 97.4 | POZO EN SEGUIMIENTO @ 5,0 SPM, CON BOMBEO ESTABLE. WHT: 97. F. SUMERGENCIA EFECTIVA: 241 FT. LEVE CIERRE TARDIO DE LA TV .MODERADA IPG. MANEJO DE SOLIDOS. STUFFING AJUSTADO. TV CON ESCURRIMIENTO. | 59.8 | 4.8 | 11:30 |  |  | 1 | 1 | 18647 | JAZMIN-N-1:1
JAZMIN | JAZMIN N-03 | 2025-02-27 | 1351.5 | 1123 | 126.7 | KERUI C-320-256-144a | 144 | 4/4 | 2.25 | 3.1 | 105 | 101 | 60 | 500-12" | 88.71 | 142.8 | 2353 | 228.2 | EMUL 90% | 25.8 | 2784 | 5590 | SL | OK | 2.5 | 1.908 | 400 | 1295.51 | 30 | 29 | 0.3 | 2 | 96 | 1357.98 | 12.2 | 0.21 | NO | 1327 | 1302.48 | SI | 22.6 | POZO EN SEGUIMIENTO @ 3,1 SPM, CON BOMBEO ESTABLE. WHT: 105. F. SUMERGENCIA EFECTIVA: 29 FT. FLUJO DE GAS POR EL ANULAR: :2 MSCFD.TV CON DEFICIENCIA CON FUERTE GP AL FINAL DE LA CARRERA ASCENDENTE. STUFFING AJUSTADO. | 64.1 | 3.3 | 11:45 |  |  | 1 | 1 | 18648 | JAZMIN-N-3:1
JAZMIN | JAZMIN N-04 | 2025-02-27 | 1491.5 | 1223 | 70.9 | AMPSCOT C-320-256-144 | 129.6 | 3/4 | 2 | 1.9 | 103 | 100 | 60 | EMPAQUES MALOS | 55.47 | 127.9 | 1949 | 63 | EMUL 86% | 26.1 |  |  | FRENO MUY DESTENSIONADO | FRENO MUY DESTENSIONADO |  | 1.857 | 400 | 1328.71 | 48 | 47 | 0.6 | 1 | 98 | 1431.03 | 19.3 | 0.17 | NO | 1391.8 | 1234.76 | SI | 53.1 | POZO EN SEGUIMIENTO@ 1.9 SPM, CON BOMBEO & OPERANDO ESTABLE. WHT: 103 F. SUMERGENCIA EFECTIVA: 47 FT. FLUJO DE GAS POR EL ANULAR: :1 MSCFD. MODERADO GP DE FLUIDO CON ALTA FRICCION FLUIDO VISCOSO. NO SE TOMA TEST DE VALVULAS POR EL ESTADO DE LOS FRENOS - CONTINUA MUY DESTENSIONADOS. | 69 | 2.6 | 11:58 |  |  | 1 | 1 | 18649 | JAZMIN-N-4:1
JAZMIN | JAZMIN N-05 | 2025-02-27 | 1455.5 | 1169 | 54.3 | AMPSCOT C-320-256-144 | 129.6 | 3/4 | 2 | 4.2 | 107 | 97 | 70 | 100-5´ | 42.3 | 128.4 | 2011 | 105.6 | GAS EMUL CRUDO 70% | 25.9 |  |  | LEVE CIERRE TARDIO | FRENO MUY DESTENSIONADO |  | 1.867 | 400 | 1337.88 | 68 | 68 | 0.4 | 0 | 100 | 1433.19 | 28.4 | 0.06 | NO | 1425.8 | 1263.99 | SI | 38.8 | POZO EN SEGUIMIENTO @ 4,2 SPM, CON BOMBEO & OPERANDO ESTABLE. WHT: 107. F. SUMERGENCIA EFECTIVA: 68 FT..ACENTUADO GOLPE DE FLUIDO VISCOSO CON STUFFING AJUSTADO & LEVE IPG. NO SE TOMA TEST DE V/VS POR EL ESTADO DEL FRENO:DESTENSIONADO. ROSCA DEL ANULAR EN MAL ESTADO | 73.6 | 6.2 | 12:21 |  |  | 1 | 1 | 18650 | JAZMIN-N-5:1
JAZMIN | JAZMIN N-08 | 2025-02-27 | 1653.5 | 1306 | 61.8 | AMPSCOT C-320-256-144 | 115.2 | 2/4 | 2 | 4.3 | 114 | 102 | 60 | 500-17" | 54.66 | 113.1 | 2198 | 126 | EMUL 90% | 20.6 |  |  | FRENO MUY DESTENSIONADO | FRENO MUY DESTENSIONADO |  | 2.074 | 400 | 1530.19 | 67 | 64 | 0.5 | 2 | 96 | 1475.6 | 26.7 | 0.15 | FUERTE | 1616 | 1412.95 | SI | 39.7 | POZO EN SEGUIMIENTO @ 4,2 SPM, CON BOMBEO ESTABLE. WHT: 114. F. SUMERGENCIA EFECTIVA: 64 FTDATO DE LA PRESION RAPIDA NO CONFIABLE. LEVE CIERRE TARDIO DE LA TV. MODERADO GOLPE DE FLUIDO CON LEVE IPG. STUFFING AJUSTADO. GP DE BOMBA. NO SE TOMA TEST DE V/VS POR EL ESTADO DEL FRENO:DESTENSIONADO. | 54.5 | 3.4 | 12:32 |  |  | 1 | 1 | 18651 | JAZMIN-N-8:1
JAZMIN | JAZMIN N-09 | 2025-02-27 | 1450 | 1160 | 118.9 | AMPSCOT C-320-256-144 | 129.6 | 3/4 | 2.25 | 3.6 | 105 | 104 | 60 | VOLANTA DURA | 92.23 | 128.9 | 2765 | 252.1 | EMUL 90% | 24.9 |  |  | FRENO MUY DESTENSIONADO | FRENO MUY DESTENSIONADO |  | 1.943 | 400 | 1422.16 | 13 | 13 | 0.6 | 1 | 99 | 1463.88 | 5.2 | 0.09 | NO | 1435.78 | 1400.07 | SI | 11.4 | POZO EN SEGUIMIENTO @ 3,6 SPM, CON BOMBEO ESTABLE. WHT: 105. F. SUMERGENCIA EFECTIVA: 13 FT. FLUJO DE GAS POR EL ANULAR: :1 MSCFD. CARTA MUESTRA UNA RESTRICCION FINALIZANDO LA CARRERA ASCENDENTE CON IPG. NO SE TOMA TEST DE V/VS POR EL ESTADO DEL FRENO:DESTENSIONADO." | 61.8 | 4.3 | 12:44 |  |  | 1 | 1 | 18652 | JAZMIN-N-9:1
JAZMIN | JAZMIN S-10 | 2025-02-27 | 1607.5 | 1242 | 35.4 | AMPSCOT C-320-256-144a | 144 | 3/3 | 2 | 1.6 | 99 | 91 | 60 | VOLANTA DURA | 24.73 | 143.3 | 2241 | 26.2 | SARTA FLOTANDO | 34.9 |  |  | SARTA FLOTANDO | SARTA FLOTANDO |  | 1.82 | 400 | 1344.49 | 248 | 232 | 0.5 | 3 | 92 | 1477.46 | 96.6 | 0.31 | NO | 1671 | 1441.8 | SI | 76.5 | POZO EN SEGUIMIENTO @ 1.6 SPM, CON BOMBEO DEFICIENTE. POZO FRIO FLUIDO VISCOSOS. WHT: 99. F. SUMERGENCIA EFECTIVA: 232 FT. FLUJO DE GAS POR EL ANULAR: :3 MSCFD.ALTA FRICCION POR FLUIDO VISCOSO. NO SE TOMA TEST DE V/VS LA SARTA FLOTA CUANDO SE MONTA LA CELDA. | 107 | 4.2 | 10:24 |  |  | 1 | 1 | 18653 | JAZMIN-S-10:1
JAZMIN | JAZMIN AE-01 | 2025-02-28 | 1302.39 | 1072.78 | 122.7 | LUFKIN C-456D-256-144 | 144 | 4/4 | 2.75 | 3.5 | 105 | 92 | 50 | NO VOLANTA | 85.25 | 144 | 3037 | 377.5 | AGUA | 17.6 |  |  | PERRILLA & FRENO DESTENSIONADO | PERRILLA & FRENO DESTENSIONADO |  | 0.629 | 400 | 453.55 | 564 | 564 | 0.1 | 0 | 100 | 1442.13 | 237.2 | 0.07 | NO | 1061.89 | 1015.91 | NO | 330.7 | POZO EN SEGUIMIENTO @ 3,5 SPM, CON BOMBEO ESTABLE. CONTINUA CON LA RECUPERACION DE NIVEL. WHT: 105. F. SUMERGENCIA EFECTIVA: 564 FT.CARTA MUESTRA BARRIL CON LEVE DESGASTE. EVALUAR POR OPTIMIZACION. SUBIR SPM. NO SE TOMA TEST DE V/VS POR EL ESTADO DEL FRENO:DESTENSIONADO. | 53.6 | 3.6 | 10:59 |  |  | 1 | 1 | 18654 | JAZMIN-AE-1:1
JAZMIN | JAZMIN AE-03 | 2025-02-28 | 1606.92 | 1173.84 | 49.9 | LUFKIN C-456D-256-144 | 144 | 4/4 | 2 | 1.9 | 92 | 88 | 80 | NO VOLANTA | 34.87 | 143.1 | 1671 | 44 | AGUA | 15.7 | 3126 | 3214 | OK | MUY LEVANTADA | 0 | 1.555 | 400 | 1073.63 | 0 | 0 | 3.7 | 0 | 100 | 1380.88 | 4.1 | 0.25 | NO | 1053 | 995.69 | SI | 192.4 | POZO FRIO CON AUMENTO @ 1,9 SPM, CON BOMBEO ESTABLE. WHT: 92. F. CONTINUA SIN SUMERGENCIA EFECTIVA: FUERTE GOLPE EMPEZANDO LA CARRERA ASCENDENTE.ACENTUADO GOLPE DE FLUIDO E IPG. ALTA FRICCION POR FLUIDO VISCOSO. SV MUY LEVANTADA. | 40.6 | 1.4 | 11:15 |  |  | 1 | 1 | 18655 | JAZMIN-AE-3:1
JAZMIN | JAZMIN AE-04 | 2025-02-28 | 1665 | 1176 | 21.5 | LUFKIN C-456D-256-144 | 144 | 4/4 | 2 | 7.4 | 123 | 90 | 80 | NO VOLANTA | 15.03 | 143 | 1969 | 74.2 | EMUL 90% | 20 |  |  | FRENO MUY DESTENSIONADO | FRENO MUY DESTENSIONADO |  | 1.653 | 400 | 1210.92 | 90 | 89 | 1.9 | 1 | 99 | 1465.12 | 39 | 0.12 | NO | 1324.97 | 1208.44 | SI | 158.9 | POZO CON AUMENTO @ 7,4 SPM, CON BOMBEO ESTABLE. WHT: 123. F. SUMERGENCIA EFECTIVA: 89FT. FLUJO DE GAS POR EL ANULAR: :1 MSCFD.MUY SEVERO GOLPE DE FLUIDO E IPG. REVISAR SPM DE OPERACION - REDUCIR SPM. NO SE TOMA TEST DE V/VS POR EL ESTADO DEL FRENO:DESTENSIONADO. | 50.4 | 5 | 11:40 |  |  | 1 | 1 | 18656 | JAZMIN-AE-4:1
JAZMIN | JAZMIN AE-05 | 2025-02-28 | 1437.5 | 1072 | 53.3 | LUFKIN C-456D-256-144 | 144 | 4/4 | 2 | 6.6 | 134 | 110 | 80 | 500-15" | 37.51 | 142.1 | 2618 | 163.3 | EMUL | 24.8 | 3272 | 5613 | OK | OK | 0.5 | 1.646 | 400 | 1223.43 | 443 | 418 | 2.1 | 5 | 88 | 1486.55 | 175.6 | 0.47 | NO | 1666 | 1666 | SI | 81 | POZO CON AUMENTO @ 6,6 SPM, CON BOMBEO ESTABLE. WHT: 134. F. SUMERGENCIA EFECTIVA: 418FT. FLUJO DE GAS POR EL ANULAR: :4 MSCFD.POZO AGITADO. ACENTUADO GOLPE DE FLUIDO CON LEVE INTERFERENCIA POR GAS. ALTA REFLEXION DE LA ONDA DESDE LA SB. V/V OPERATIVAS. | 63.5 | 3.6 | 11:49 |  |  | 1 | 1 | 18657 | JAZMIN-AE-5:1
JAZMIN | JAZMIN AE-06 | 2025-02-28 | 1665.7 | 1184.64 | 132.9 | LUFKIN C-456D-256-144 | 144 | 4/4 | 2 | 2.5 | 131 | 93 | 80 | 500-10" | 92.5 | 143.6 | 2620 | 156 | AGUA | 22 | 3607 | 3915 | SL | OK | 1.1 | 1.421 | 400 | 962.08 | 770 | 768 | 2 | 1 | 100 | 1354.09 | 321.8 | 0.13 | NO | 1960.4 | 1664.9 | NO | 227.3 | POZO POST WOT S @ 2,5 SPM, CON BOMBEO ESTABLE. ALTO BSW. WHT: 131. F. SUMERGENCIA EFECTIVA: 768 FT. FLUJO DE GAS POR EL ANULAR: :1 MSCFD. CARTA LLENA CON TV CON ESCURRIMIENTO. EVALUAR AUMENTO DE SPM. | 44.6 | 2.7 | 11:58 |  |  | 1 | 1 | 18658 | JAZMIN-AE-6:1
JAZMIN | JAZMIN AE-07 | 2025-02-28 | 1728.5 | 1238 | 109.6 | LUFKIN C-456D-256-144 | 125.617 | 3/4 | 2 | 2.4 | 169 | 115 | 80 | NO VOLANTA | 85 | 128.9 | 2596 | 121 | GAS EMUL | 23.1 | 3619 | 5410 | SL | OK | 1.9 | 1.518 | 400 | 1092.13 | 645 | 637 | 1.9 | 1 | 98 | 1438.91 | 268.6 | 0.14 | FUERTE | 1912 | 1649.03 | NO | 207.8 | POZO CON REDUCCION @ 2,4 SPM, CON BOMBEO ESTABLE. WHT: 169. F. SUMERGENCIA EFECTIVA: 637 FT. FLUJO DE GAS POR EL ANULAR: :1 MSCFD. CARTA LLENA CON TV CON ESCURRIMIENTO CON IPG. . EVALUAR AUMENTO DE SPM. VERIFIACAR SPM DE OPERACION. NOTA: VARIADOR CON FALLA SE ALARMA Y TIENE UNA RESTRICION AL FINALIZAR LA CARRERA | 51.4 | 2.3 | 12:16 |  |  | 1 | 1 | 18659 | JAZMIN-AE-7:1
JAZMIN | JAZMIN AE-08 | 2025-02-28 | 1369.62 | 1122.25 | 78.3 | LUFKIN C-456-256-144 | 125.617 | 3/4 | 2 | 4.9 | 164 | 115 | 70 | NO VOLANTA | 63.06 | 124.1 | 2034 | 178.1 | EMUL | 19.2 | 2272 | 3952 | OK | OK | 0.1 | 1.802 | 400 | 1249.26 | 107 | 105 | 1.9 | 1 | 98 | 1386.52 | 46.2 | 0.13 | NO | 1375.77 | 1276.96 | SI | 44 | POZO EN SEGUIMIENTO @ 4,9 SPM, CON BOMBEO ESTABLE. WHT: 164. F. SUMERGENCIA EFECTIVA: 105 FT. FLUJO DE GAS POR EL ANULAR: :1 MSCFD.MODERADO GOLPE DE FLUIDO CON IPG. LEVE REFLEXION DE LA ONDA DESDE LA SB. V/V OPERATIVAS. CONT. SEGUIMIENTO | 53.1 | 3.3 | 12:33 |  |  | 1 | 1 | 18660 | JAZMIN-AE-8:1
JAZMIN | JAZMIN AP-01 | 2025-02-28 | 1416 | 1186 | 59.6 | LUFKIN M-320-213-120 | 104.046 | 2/3 | 2 | 5.8 | 180 | 114 | 50 | 500-7" | 57.8 | 103.2 | 1806 | 160 | EMUL | 21.9 | 2255 | 4056 | OK | OK | 0 | 1.472 | 400 | 1012.84 | 181 | 171 | 2 | 2 | 94 | 1376.14 | 73.9 | 0.28 | NO | 1223 | 1156.2 | NO | 144.1 | POZO CON LEVE AUMENTO @ 5,8 SPM, CON BOMBEO ESTABLE. CON DESCENSO DE % EFF BOMBA. WHT: 180. F. SUMERGENCIA EFECTIVA: 171 FT. FLUJO DE GAS POR EL ANULAR: :2 MSCFD.MODERADO GOLPE DE FLUIDO CON LEVE INTERFERENCIA POR GAS. REFLEXION DE LA ONDA DESDE LA SB. STUFFIN AJUSTADO.. LEVE GOLPE DE BOMBA. V/V OPERATIVAS. | 42.1 | 2.4 | 10:19 |  |  | 1 | 1 | 18661 | JAZMIN-AP-1:1
JAZMIN | JAZMIN AP-02 | 2025-02-28 | 1525.5 | 1296 | 37.2 | ZIMEC C-456-256-144 | 144 | 4/4 | 2 | 1.8 | 151 | 107 | 50 | NO VOLANTA | 25.67 | 144.8 | 1710 | 31.9 | CRUDO | 18.4 |  |  | FRENO MUY DESTENSIONADO | FRENO MUY DESTENSIONADO |  | 1.997 | 400 | 1257.51 | 79 | 71 | 3.3 | 4 | 90 | 1259.4 | 33.5 | 0.39 | NO | 1360 | 1207.92 | NO | 86.5 | POZO EN SEGUIMIENTO @ 1,8 SPM, CON BOMBEO DEFICIENTE. WHT: 151. F. SUMERGENCIA EFECTIVA: 71 FT. FLUJO DE GAS POR EL ANULAR: :4 MSCFD.BOMBA CON ALTA FRICCION . NOTA: NO SE TOMAN VALVULAS FRENO DESTENSIONADO RUTA PARA WO TS +CF Sacó sarta de varillas + Bomba inserta 25-200 (S/N: M-0147-J) desde 1.387 ft hasta superficie. RIH sarta para chequeó fondo con varilla, fondo encontrado @ 1.455 ft; Punta de tubería @ 1.420 ft; Niplesilla @ 1.387 ft; Fondo del liner @ 1.755 ft; Bolsillo: 35 ft; relleno: 300 ft. Sacó sarta de chequeo de fondo desde 1.455 ft hasta superficie. | 48.7 | 2 | 10:05 |  |  | 1 | 1 | 18662 | JAZMIN-AP-2:1
JAZMIN | JAZMIN AP-04 | 2025-02-28 | 1492.5 | 1243 | 65.3 | AMERICAN C-320-256-120a | 92.093 | 1/3 | 2 | 2.5 | 107 | 96 | 60 | NO VOLANTA | 72.52 | 90.1 | 2179 | 77 | EMUL 88% | 22.8 | 2259 | 4368 | SL | OK | 1.3 | 1.169 | 400 | 840.18 | 560 | 156 | 4.1 | 100 | 28 | 1437.43 | 70 | 9.09 | NO | 1400.37 | 1400.37 | NO | 87.5 | POZO EN SEGUIMIENTO @ 2,5 SPM, CON BOMBEO ESTABLE. CON AUMENTO DE GAS EN EL ANULAR. WHT: 107. F. SUMERGENCIA EFECTIVA: 156 FT. FLUJO DE GAS POR EL ANULAR: :101 MSCFD. LEVE IPG. STUFFING AJUSTADO. TV CON ESCURRIMIENTO. DESPRESIONAR TBG & ANULAR. | 57.5 | 1.8 | 09:25 |  |  | 1 | 1 | 18663 | JAZMIN-AP-4:1
JAZMIN | JAZMIN AP-05 | 2025-02-28 | 1339.83 | 1149.66 | 43 | LUFKIN C-320D-213-120 | 120 | 3/3 | 2.25 | 2.9 | 136 | 107 | 60 | 500-16" | 36.28 | 118.6 | 2624 | 73.9 | EMUL 86% | 26.5 |  |  | PERILLA MALA | PERILLA MALA |  | 1.954 | 400 | 1512.97 | 0 | 0 | 1.2 | 5 | 100 | 1548.59 | 1.5 | 0.42 | NO | 1333 | 1329.22 | NO | 1.5 | POZO EN SEGUIMIENTO @ 2,9 SPM, CON BOMBEO ESTABLE. WHT: 136. F. SIN SUMERGENCIA EFECTIVA: FLUJO DE GAS POR EL ANULAR: :4 MSCFD.ACENTUADO GOLPE DE FLUIDO CON LEVE INTERFERENCIA POR GAS. NO SE TOMA TEST DE V/VS PERILLA MALA NO APAGA LA UNIDAD | 41 | 1.1 | 09:15 |  |  | 1 | 1 | 18664 | JAZMIN-AP-5:1
JAZMIN | JAZMIN AP-06 | 2025-02-28 | 1488.94 | 1259.88 | 89.5 | LUFKIN C-320-256-144a | 144 | 3/3 | 2 | 2.1 | 122 | 104 | 60 | 500-30" | 62.07 | 144.2 | 1965 | 90 | EMUL | 18.3 | 2089 | 4313 | OK | OK | 0 | 2.045 | 400 | 1314.67 | 39 | 32 | 1.7 | 9 | 81 | 1285.74 | 15.6 | 0.8 | NO | 1363 | 1251.66 | NO | 55.2 | POZO EN SEGUIMIENTO @ 2,1 SPM, CON BOMBEO ESTABLE. WHT: 122. F. SUMERGENCIA EFECTIVA: 32 FT. FLUJO DE GAS POR EL ANULAR: :8 MSCFD.MUY SEVERO GOLPE DE FLUIDO CON CONSIDERABLE INTERFERENCIA POR GAS. V/V OPERATIVAS. | 48.6 | 1.7 | 09:02 |  |  | 1 | 1 | 18665 | JAZMIN-AP-6:1
JAZMIN | JAZMIN AP-07 | 2025-02-28 | 1879.48 | 1325.97 | 44.4 | LUFKIN C-320-213-120 | 120 | 4/4 | 2 | 3 | 115 | 97 | 50 | NO VOLANTA | 37.78 | 117.4 | 2101 | 62.8 | EMUL CRUDO | 32.1 | 3109 | 5676 | OK | OK | 0 | 2.096 | 400 | 1502.35 | 75 | 62 | 1.5 | 9 | 82 | 1433.54 | 27.7 | 0.67 | SI | 1606 | 1378.27 | NO | 104.8 | POZO CON LEVE AUMENTO @ 3 SPM, CON BOMBEO ESTABLE. WHT: 115. F. SUMERGENCIA EFECTIVA: 62 FT. FLUJO DE GAS POR EL ANULAR: :8 MSCFD.ACENTUADO GOLPE DE FLUIDO CON LEVE INTERFERENCIA POR GAS. STUFING AJUSTADO.V/V OPERATIVAS. CONT. SEGUIMIENTO | 64 | 2.9 | 08:46 |  |  | 1 | 1 | 18666 | JAZMIN-AP-7:1
JAZMIN | JAZMIN AP-08 | 2025-02-28 | 1920.5 | 1384 | 40.9 | LUFKIN C-320-213-120 | 120 | 3/3 | 2 | 2.6 | 111 | 99 | 60 | NO VOLANTA | 34.77 | 117.7 | 2646 | 49.6 | EMUL CRUDO | 42.8 | 3130 | 6911 | OK | OK | 0.6 | 2.3 | 400 | 1680.29 | 346 | 309 | 2.4 | 10 | 79 | 1461.12 | 129 | 0.74 | NO | 2150 | 1761.06 | NO | 60.1 | POZO EN SEGUIMIENTO @ 2,6 SPM, CON BOMBEO ESTABLE. WHT: 111. F. SUMERGENCIA EFECTIVA: 309 FT. FLUJO DE GAS POR EL ANULAR: :9 MSCFD.ACENTUADO GOLPE DE FLUIDO VISCOSO CON LEVE INTERFERENCIA POR GAS. V/V OPERATIVAS. LA VIGA ESTA OPERANDO AL 103,9% DE LA CARGA PERMISIBLE (GOODMAN MODIFICADO) PARA UN FACTOR DE SERVICIO DE 0,60. | 103.9 | 4.9 | 08:34 |  |  | 1 | 1 | 18667 | JAZMIN-AP-8:1
JAZMIN | JAZMIN BF-01 | 2025-02-28 | 1567.25 | 1401.51 | 36.5 | AMPSCOT C-320-256-144a | 144 | 4/4 | 2 | 1.7 | 110 | 101 | 20 | 500-2´40" | 25.69 | 142 | 2196 | 28.8 | EMUL 90% | 21.3 | 2745 | 4820 | OK | OK | 0.1 | 2.395 | 400 | 1589.69 | 0 | 0 | 1.6 | 3 | 100 | 1327.51 | 2.1 | 0.23 | NO | 1531.44 | 1501.54 | SI | 2.1 | POZO EN SEGUIMIENTO @ 1,7 SPM, CON BOMBEO ESTABLE. WHT: 110. F. SIN UMERGENCIA EFECTIVA: FLUJO DE GAS POR EL ANULAR: :3 MSCFD.ACENTUADO GOLPE DE FLUIDO CON LEVE INTERFERENCIA POR GAS. V/V OPERATIVAS. | 47.1 | 1.1 | 13:28 |  |  | 1 | 1 | 18668 | JAZMIN-BF-1:1
JAZMIN | JAZMIN BF-02 | 2025-02-28 | 1897.5 | 1662 | 77.9 | AMPSCOT C-320-256-144a | 115.2 | 1/3 | 2.25 | 3.3 | 111 | 94 | 30 | NO REPORTA | 67.5 | 115.5 | 3760 | 150 | EMUL | 32.3 | 4097 | 4381 | PERDIDA DE CARGA | OK | 0.2 | 2.762 | 400 | 2001.87 | 43 | 43 | 1.4 | 2 | 100 | 1449.58 | 20.2 | 0.11 | NO | 2045.8 | 2032.06 | SI | 2 | POZO CON REDUCCION @ 3,3 SPM, CON BOMBEO ESTABLE. WHT: 111. F. SUMERGENCIA EFECTIVA: 43 FT. FLUJO DE GAS POR EL ANULAR: :2 MSCFD.TV CON DEFICIENCIA CON DESGASTE CON FUGA. EVALUAR POR OPTIMIZACION. | 72.3 | 4.2 | 13:42 |  |  | 1 | 1 | 18669 | JAZMIN-BF-2:1
JAZMIN | JAZMIN BF-03 | 2025-02-28 | 1533.5 | 1352 | 86.5 | AMPSCOT C-320-256-144a | 144 | 4/4 | 2 | 5 | 135 | 104 | 20 | NO REPORTA | 60.53 | 142.9 | 2263 | 197.9 | EMUL | 23.5 | 2808 | 4654 | SL | OK | 1.6 | 1.927 | 400 | 1410.36 | 148 | 146 | 1.6 | 1 | 98 | 1463.79 | 62.2 | 0.12 | NO | 1560.73 | 1550.39 | SI | 51.2 | POZO EN SEGUIMIENTO @ 5 SPM, CON BOMBEO ESTABLE. WHT: 135. F. SUMERGENCIA EFECTIVA: 146 FT. FLUJO DE GAS POR EL ANULAR: :1 MSCFD.MODERADO GOLPE DE FLUIDO CON IPG. REFLEXION DE LA ONDA DESDE LA SB. TV CON ESCURRIMIENTO. | 70.2 | 4.3 | 13:56 |  |  | 1 | 1 | 18670 | JAZMIN-BF-3:1
JAZMIN | JAZMIN D-02 | 2025-02-28 | 1746 | 1286 | 65.2 | AMPSCOT C-456-256-144a | 124.364 | 2/3 | 2 | 3.9 | 112 | 96 | 40 | 60-4´ | 53.44 | 122 | 2711 | 118.4 | EMUL 95% | 31.3 | 3899 | 6925 | SL | OK | 2.6 | 1.944 | 400 | 1411.2 | 475 | 464 | 1.2 | 2 | 96 | 1451.85 | 194.6 | 0.16 | NO | 1932.88 | 1817.64 | SI | 123.9 | POZO EN SEGUIMIENTO @ 3,9 SPM, CON BOMBEO ESTABLE. WHT: 112. F. SUMERGENCIA EFECTIVA: 464 FT. FLUJO DE GAS POR EL ANULAR: :1 MSCFD.MODERADO GOLPE DE FLUIDO CON LEVE INTERFERENCIA POR GAS. ALTA FRICCION POR SOLIDOS & REFLEXION DE LA ONDA DESDE LA SB. TV CON LL. | 89.3 | 3.8 | 13:12 |  |  | 1 | 1 | 18671 | JAZMIN-D-2:1
JAZMIN | JAZMIN G-03 | 2025-02-28 | 1403.5 | 1160 | 86 | AMPSCOT C-320-256-144 | 144 | 3/3 | 2 | 2.2 | 136 | 115 | 20 | 500-20" | 60.36 | 142.5 | 2082 | 90.2 | EMUL 90% | 22.6 |  |  | FRENO MUY DESTENSIONADO | FRENO MUY DESTENSIONADO |  | 1.885 | 400 | 1410.22 | 120 | 120 | 3.4 | 2 | 100 | 1496.25 | 52.9 | 0.24 | NO | 1552.3 | 1431.22 | SI | 3.9 | OZO CON REDUCCION @ 2,2 SPM, CON BOMBEO ESTABLE. WHT: 136. F. SUMERGENCIA EFECTIVA: 120 FT. FLUJO DE GAS POR EL ANULAR: :2 MSCFD.MODERADO GOLPE DE FLUIDO CON LEVE INTERFERENCIA POR GAS. NO SE TOMA TEST DE V/VS POR EL ESTADO DEL FRENO:DESTENSIONADO. | 53 | 2.1 | 12:55 |  |  | 1 | 1 | 18672 | JAZMIN-G-3:1
JAZMIN | JAZMIN Z-6 | 2025-03-04 | 1613.85 | 1497.7 | 1.3 | AMPSCOT C-320-256-144 | 129.6 | 3/4 | 2 | 1.4 | 91 | 90 | 10 | BOMBEO DEFICIENTE | 1 | 129.8 | 2277 | 0 | BOMBEO DEFICIENTE | 14.9 |  |  | FRENOS DESTENSIONADOS | FRENOS DESTENSIONADOS |  | 1.93 | 400 | 1410.95 | 132 | 132 | 0.5 | 0 | 100 | 1462.12 | 54.9 | 0.11 | NO | 1550 | 1504.6 | SI | 82.3 | POZO EN SEGUIMIETO @ 1.4 SPM, CON BOMBEO DEFICIENTE. CON RECUPERACION LEVE DE NIVEL. SUMERGENCIA EFECTIVA : 132 FT. SIN ACCION DE BOMBA PERDIDA DE CARGA DE FLUIDO. PPRL 482 LBS POR DEBAJO DEL PESO DE LA SARTA. POSIBLE BOMBA DESASENTADA. REEESPACIAR. NO SE TOMA TEST DE V/VS POR EL ESTADO DEL FRENO:DESTENSIONADO. | 10.6 | 0.3 | 09:34 |  |  | 1 | 1 | 18673 | JAZMIN-Z-6:1
JAZMIN | JAZMIN AN-05 | 2025-03-01 | 1509.62 | 1366.25 | 13.8 | AMPSCOT C-456-256-144 | 144 | 4/4 | 2 | 1.4 | 99 | 91 | 60 | NO VOLANTA | 9.71 | 142.6 | 2114 | 9.1 | AGUA EMUL | 22.6 | 4125 | 5124 | OK | LIFTED | 0.1 | 1.978 | 400 | 1408.51 | 26 | 24 | 0.3 | 3 | 92 | 1424.18 | 10.8 | 0.28 | SI | 1436 | 1387.16 | NO | 40.6 | POZO EN SEGUIMIENTO @ 1,4 SPM, CON BOMBEO ESTABLE. WHT: 99. F. SUMERGENCIA EFECTIVA: 24 FT. FLUJO DE GAS POR EL ANULAR: :3 MSCFD.MUY SEVERO GOLPE DE FLUIDO CON CONSIDERABLE INTERFERENCIA POR GAS. SV LEVANTADA. | 40.8 | 0.5 | 09:25 |  |  | 1 | 1 | 18674 | JAZMIN-AN-5:1
JAZMIN | JAZMIN CP-02 | 2025-03-04 | 1606.5 | 1559 | 17 | KERUI C-320-256-144 | 115.2 | 1/3 | 2.25 | 2.1 | 100 | 97 | 20 | NO VOLANTA | 15.01 | 113 | 2852 | 21.2 | EMUL 90% | 26.1 | 3978 | 6383 | OK | OK | 0 | 2.265 | 400 | 1640.19 | 0 | 0 | 4.3 | 65 | 100 | 1448.29 | 4.9 | 4.73 | NO | 1571.5 | 1571.49 | SI | 4.9 | POZO PRESIONADO EN EL ANULAR EN SEGUIMIENTO @ 2,1 SPM, CON BOMBEO ESTABLE. WHT: 100. F. CONTINUA SIN SUMERGENCIA EFECTIVA FLUJO DE GAS POR EL ANULAR: :62 MSCFD.MUY SEVERO GOLPE DE FLUIDO CON LEVE INTERFERENCIA POR GAS. V/V OPERATIVAS. | 45.9 | 0.5 | 11:04 |  |  | 1 | 1 | 18675 | JAZMIN-CP-2:1
JAZMIN | JAZMIN Z-7 | 2025-03-04 | 1665 | 1535 | 1.3 | AMPSCOT C-320-256-144 | 129.6 | 4/4 | 2 | 1.1 | 85 | 83 | 0 | NO BOMBEA | 1 | 129.8 | 2245 | 0.7 | NO BOMBEA | 18.9 |  |  | FRENO MUY DESTENSIONADO | FRENO MUY DESTENSIONADO |  | 1.79 | 400 | 1299.28 | 304 | 284 | 4.1 | 3 | 93 | 1451.71 | 114.4 | 0.25 | NO | 1639.13 | 1555.64 | SI | 124.3 | POZO CON REDUCCION @ 1,1 SPM, NO BOMBEA. WHT: 115. F. SUMERGENCIA EFECTIVA: 284 FT. FLUJO DE GAS POR EL ANULAR: :3 MSCFD. BOMBA CON DESGASTE NO CARGA. EVALUAR CBS. FRENOS DESTENSIONADO. NO SE TOMAN TEST DE VALVULAS | 30.4 | 0.6 | 09:45 |  |  | 1 | 1 | 18676 | JAZMIN-Z-7:1
JAZMIN | JAZMIN BB-03 | 2025-03-12 | 1616 | 1203 | 7.3 | AMPSCOT C-320-256-144a | 144 | 3/3 | 2 | 1.6 | 97 | 96 | 30 | ADAPTADOR NO COMPATIBLE | 5.12 | 142.7 | 1630 | 5.3 | AGUA EMUL | 16.6 | 2554 | 3849 | OK | OK | 0 | 1.525 | 400 | 1099.45 | 13 | 12 | 0.1 | 2 | 97 | 1441.9 | 5.5 | 0.18 | NO | 1113 | 1084.96 | SI | 212.3 | POZO ACHICADO EN SEGUIMIENTO @ 1,6 SPM, CON BOMBEO ESTABLE. WHT: 97. F. SUMERGENCIA EFECTIVA: 12 FT. FLUJO DE GAS POR EL ANULAR: :2 MSCFD.MUY SEVERO GP DE FLUIDO CON LEVE IPG V/V OPERATIVAS. | 31.9 | 0.6 | 14:44 |  |  | 1 | 1 | 18677 | JAZMIN-BB-3:1
JAZMIN | JAZMIN X-02 | 2025-03-01 | 1498.5 | 1397 | 50.6 | LUFKIN M-456D-256-144 | 127.926 | 2/3 | 2 | 1.4 | 117 | 120 | 20 | 500-40" | 39.97 | 126.7 | 1791 | 33.6 | EMUL | 20.3 |  |  | UBM SIN FRENO | UBM SIN FRENO |  | 1.774 | 400 | 1273.83 | 10 | 8 | 1.1 | 7 | 84 | 1436.11 | 5 | 0.68 | SI | 1284.74 | 1253.11 | NO | 81.9 | POZO CON REDUCCION @ 1.4SPM, CON BOMBEO INESTABLE. WHT: 117. F. SUMERGENCIA EFECTIVA: 8 FT. FLUJO DE GAS POR EL ANULAR: :7 MSCFD.. MODERADA GP DE FLUIDO CON INTERFERENCIA POR GAS. NO SE TOMA TEST DE V/VS UBM SIN FRENO. | 38.8 | 0.8 | 10:54 |  |  | 1 | 1 | 18678 | JAZMIN-X-2:1
JAZMIN | JAZMIN Q-06 | 2025-03-05 | 1518 | 1188 | 65.9 | AMPSCOT C-320-256-144a | 144 | 4/4 | 2 | 2.2 | 117 | 94 | 80 | 500-1´30" | 45.96 | 143.4 | 2236 | 66.8 | AGUA 100% | 18.9 |  |  | PERILLA MALA | PERILLA MALA |  | 1.702 | 400 | 1301.78 | 140 | 140 | 0 | 0 | 100 | 1529.71 | 59.4 | 0.02 | SI | 1456.3 | 1397.93 | SI | 84.6 | POZO EN SEGUIMIENTO @ 2,2 SPM, CON BOMBEO DEFICIENTE. WHT: 117. F. SUMERGENCIA EFECTIVA: 140 FT. POZO AFECTADO POR GAS CON GP AL FINAL E INICO DE LAS CARRERAS. EVALUAR REESPACIAR. NO SE TOMA TEST DE V/VS UNIDAD CON PERILLA MALA NO APAGA LA UNIDAD | 18.4 | 0.8 | 12:31 |  |  | 1 | 1 | 18679 | JAZMIN-Q-6:1
JAZMIN | JAZMIN CK-02 | 2025-03-07 | 1664.87 | 1572.74 | 7.1 | KERUI C-320-256-144 | 144 | 4/4 | 2 | 1.4 | 88 | 82 | 40 | NO VOLANTA | 5 | 141.1 | 2127 | 4.6 | CRUDO | 21.3 | 3980 | 4811 | OK | MUY LEVANTADA | 0.2 | 1.91 | 400 | 1365.06 | 88 | 88 | 3.6 | 0 | 100 | 1429.38 | 33.4 | 0.28 | NO | 1455.55 | 1434.47 | SI | 126.1 | POZO EN SEGUIMENTO @ 1,5 SPM, CON BOMBEO DEFICIENTE. WHT: 88. F. SUMERGENCIA EFECTIVA: 130 FT. :. BOMBA CON BAJA ADMISION: .FUERTE GP DE BOMBA. SV MUY LEVANTADA. EVALUAR POR OPTIMIZACION. | 61.8 | 0.8 | 11:40 |  |  | 1 | 1 | 18680 | JAZMIN-CK-2:1
JAZMIN | JAZMIN AN-02 | 2025-03-01 | 1515.63 | 1354.27 | 67.8 | AMPSCOT C-456-256-144 | 144 | 4/4 | 2 | 1.4 | 106 | 96 | 60 | 120-5´ | 47.47 | 142.7 | 2132 | 42.9 | GAS CRUDO 40% | 23.1 | 3850 | 5047 | LEVE CIERRE TARDIO | LL | 0 | 1.718 | 400 | 1323.07 | 80 | 80 | 0.9 | 0 | 100 | 1540.24 | 34.5 | 0.01 | NO | 1413 | 1361.08 | SI | 75.9 | POZO EN SEGUIMIENTO @ 1,4 SPM, CON BOMBEO ESTABLE. DE NIVEL. WHT: 106. F. SUMERGENCIA EFECTIVA: 72 FT. FLUJO DE GAS POR EL ANULAR: :2 MSCFD.LEVE CIERRE TARDIO DE LTA V. MODERADO GOLPE DE FLUIDO E IPG. V/V OPERATIVAS. | 38.7 | 0.9 | 09:59 |  |  | 1 | 1 | 18681 | JAZMIN-AN-2:1
JAZMIN | JAZMIN AN-09 | 2025-03-01 | 1476.16 | 1355.33 | 59.4 | AMPSCOT C-456-256-144 | 144 | 4/4 | 2 | 1.8 | 102 | 95 | 60 | NO REPORTA | 41.21 | 144.2 | 2011 | 49.4 | GAS EMUL | 20.4 |  |  | FRENO MUY DESTENSIONADO | FRENO MUY DESTENSIONADO |  | 1.791 | 400 | 1295.06 | 18 | 17 | 0.5 | 2 | 96 | 1446.19 | 8.1 | 0.19 | NO | 1314 | 1284.29 | NO | 75.9 | POZO EN SEGUIMIENTO @ 1,8 SPM, CON BOMBEO ESTABLE. WHT: 102. F. SUMERGENCIA EFECTIVA: 17 FT. FLUJO DE GAS POR EL ANULAR: :2 MSCFD.MODERADO GOLPE DE FLUIDO CON CONSIDERABLE INTERFERENCIA POR GAS. NO SE TOMA TEST DE V/VS POR EL ESTADO DEL FRENO:DESTENSIONADO. VSD CON FALLA. | 38.9 | 0.9 | 08:36 |  |  | 1 | 1 | 18682 | JAZMIN-AN-9:1
JAZMIN | JAZMIN AD-05 | 2025-03-07 | 1353 | 1161 | 81.7 | AMPSCOT C-320-256-144 | 129.6 | 3/4 | 2 | 1.9 | 113 | 98 | 90 | 200-5´ | 63.28 | 129.1 | 1965 | 73.7 | EMUL | 14 | 1899 | 3227 | OK | OK | 0 | 1.554 | 400 | 1151.43 | 102 | 102 | 0.5 | 1 | 100 | 1481.89 | 43.3 | 0.08 | NO | 1274.85 | 1197.15 | SI | 72.4 | POZO CON REDUCCION @ 1.9 SPM, CON BOMBEO UN POCO INESTABLE. WHT: 113. F. SUMERGENCIA EFECTIVA: 102 FT. FLUJO DE GAS POR EL ANULAR: :1 MSCFD.MODERADO GOLPE DE FLUIDO CON ALTA IPG. V/V OPERATIVAS. VERIFICAR SPM DE OPERACION. | 27.3 | 0.9 | 13:45 |  |  | 1 | 1 | 18683 | JAZMIN-AD-5:1
JAZMIN | JAZMIN E-10 | 2025-03-12 | 1436 | 1092 | 46.9 | AMPSCOT C-320-256-144 | 144 | 4/4 | 2 | 1.2 | 103 | 92 | 40 | 60-5´ | 32.5 | 144.4 | 2466 | 27.1 | EMUL 85% | 21.2 |  |  | TV CON DESGASTE | FRENO MUY DESTENSIONADO |  | 1.548 | 400 | 1138.09 | 518 | 518 | 2.5 | 0 | 100 | 1470.39 | 220.3 | 0.19 | NO | 1673 | 1639.47 | SI | 124.3 | POZON CON REUDCCION @ 1.2 SPM, CON BOMBEO ESTABLE. CON RECU. DE NIVEL. MUY ALTA SUMERGENCIA. TV CON DESGSTE CON FUGA. AUMENTAR SPM. NO SE TOMA TEST DE V/VS POR EL ESTADO DEL FRENO-DESTENSIONADO | 38.9 | 0.9 | 11:08 |  |  | 1 | 1 | 18684 | JAZMIN-E-10:1
JAZMIN | JAZMIN W-02 | 2025-03-03 | 1546.9 | 1421.8 | 35.1 | AMPSCOT C-320-256-144a | 144 | 3/3 | 2 | 1.5 | 102 | 101 | 40 | NO VOLANTA | 24.72 | 142.1 | 2352 | 24.9 | CRUDO AGUA | 25.9 | 3618 | 5967 | OK | OK | 0 | 2.111 | 400 | 1525.58 | 47 | 46 | 0.9 | 1 | 98 | 1445.36 | 20.6 | 0.12 | NO | 1572.16 | 1570.82 | SI | 10 | POZO CON REDUCCION @ 1,5 SPM, CON BOMBEO INESTABLE. WHT: 102. F. SUMERGENCIA EFECTIVA: 46 FT. FLUJO DE GAS POR EL ANULAR: :1 MSCFD.MUY SEVERO GOLPE DE FLUIDO CON CONSIDERABLE IPG. V/V OPERATIVAS. | 55 | 1 | 11:54 |  |  | 1 | 1 | 18685 | JAZMIN-W-2:1
JAZMIN | JAZMIN Z-1 | 2025-03-04 | 1861.5 | 1490 | 53.5 | LUFKIN M-456D-256-144 | 111.851 | 1/3 | 2 | 3 | 106 | 95 | 10 | BOMBEO DEFICIENTE | 47.5 | 112.7 | 2922 | 76 | CRUDO | 21.6 | 4684 | 4945 | BLOQUEADA | BLOQUEADA | 0 | 1.984 | 400 | 1463.3 | 528 | 423 | 1 | 16 | 72 | 1475.1 | 177.7 | 1.24 | NO | 2016.49 | 1959.42 | SI | 116.2 | . POZO EN SEGUIMIENTO @ 3.0 CON BOMBEO DEFICIENTE. SUMERGENCIA EFECTIVA: 423FT- BLOQUEO DE VALVULAS. NO ESTA CARGANDO BOMBA. REESPACIAR. | 21.6 | 1 | 08:28 |  |  | 1 | 1 | 18686 | JAZMIN-Z-1:1
JAZMIN | JAZMIN CI-03 | 2025-03-11 | 1645.5 | 1551 | 81.6 | KERUI C-320-256-144 | 144 | 4/4 | 2 | 1.5 | 95 | 92 | 80 | 500-30" | 57.33 | 142.3 | 2370 | 56.4 | AGUA CRUDO | 19.6 | 3080 | 4840 | OK | OK | 0 | 2.057 | 400 | 1480.71 | 95 | 95 | 2.6 | 0 | 100 | 1439.68 | 37.8 | 0.13 | NO | 1584.6 | 1506.92 | SI | 63.2 | POZO EN SEGUIMIENTO @ 1,5 SPM, CON BOMBEO ESTABLE. WHT: 95. F. SUMERGENCIA EFECTIVA: 95FT. MODERADO GOLPE DE FLUIDO CON LEVE INTERFERENCIA POR GAS. V/V OPERATIVAS. CONT. SEGUIMIENTO | 36.4 | 1 | 10:55 |  |  | 1 | 1 | 18687 | JAZMIN-CI-3:1
JAZMIN | JAZMIN AG-05 | 2025-03-13 | 1831 | 1334 | 65.9 | AMPSCOT C-456-256-144 | 144 | 4/4 | 2 | 2 | 99 | 89 | 20 | VOLANTA DURA | 46.12 | 142.9 | 1751 | 61.9 | EMUL 90% | 18.9 | 2771 | 4549 | OK | OK | 0 | 1.758 | 400 | 1249.46 | 0 | 0 | 3.2 | 7 | 85 | 1421.46 | 2.9 | 0.61 | NO | 1248 | 1181.99 | SI | 0 | POZO EN SEGUIMIENTO @ 2 SPM, CON BOMBEO ESTABLE. WHT: 99. F. SIN SUMERGENCIA EFECTIVA: FLUJO DE GAS POR EL ANULAR: :7 MSCFD.MODERADO GP DE FLUIDO CON LEVE IPG V/V OPERATIVAS. CONT. SEGUIMIENTO | 39.8 | 1 | 08:02 |  |  | 1 | 1 | 18688 | JAZMIN-AG-5:1
JAZMIN | JAZMIN CR-04 | 2025-03-13 | 1775 | 1472 | 16.5 | KERUI C-320-256-144 | 144 | 4/4 | 2 | 2 | 105 | 96 | 20 | NO VOLANTA | 11.53 | 143.1 | 1903 | 15.6 | GAS EMUL | 27.7 | 4119 | 6528 | OK | OK | 0.1 | 2.509 | 400 | 1702.78 | 0 | 0 | 1.3 | 0 | 100 | 1357.34 | 0.9 | 0.03 | NO | 1662.9 | 1602.68 | SI | 0 | POZO EN SEGUIMIENTO @ 2 SPM, CON BOMBEO UN POCO INESTABLE. CON DESCENSO DE NIVEL. CONTINUA SIN SUMERGENCIA.SEVERO GP DE FLUIDO CON IPG. CARTA MUESTRA UNA RESTRICCION EN LA CARRERA DESCENDENTE. V/V OPERATIVAS. UBM CON UBM EN OFF. | 57.2 | 1 | 12:55 |  |  | 1 | 1 | 18689 | JAZMIN-CR-4:1
JAZMIN | JAZMIN BJ-04 | 2025-03-05 | 1669 | 1523 | 7.2 | AMPSCOT C-320-256-144a | 144 | 3/3 | 2 | 1.6 | 98 | 90 | 80 | NO VOLANTA | 5.05 | 142.2 | 2235 | 5.3 | AGUA | 25.4 |  |  | UNIDAD SOLO CORREA | UNIDAD SOLO CORREA |  | 2.072 | 400 | 1467.64 | 1 | 1 | 0.1 | 1 | 100 | 1416.64 | 1 | 0.05 | NO | 1469.24 | 1391.42 | SI | 83.2 | POZO EN SEGUIMIENTO @ 1,6 SPM, CON BOMBEO ESTABLE. WHT: 98. F. SIN SUMERGENCIA EFECTIVA. FLUJO DE GAS POR EL ANULAR: :1 MSCFD.MUY SEVERO GOLPE DE FLUIDO VISCOSO. NO SE TOMA TEST DE V/VS UNIDAD CON 2 CORREAS SE DEJA POCAS CARTAS | 51.8 | 1.1 | 09:47 |  |  | 1 | 1 | 18690 | JAZMIN-BJ-4:1
JAZMIN | JAZMIN BB-01 | 2025-03-07 | 1317.5 | 1084 | 143.8 | AMPSCOT C-320-256-144a | 144 | 3/3 | 2 | 2.8 | 95 | 86 | 0 | NB | 99.97 | 143.8 | 1512 | 0 | NB | 10.8 | 1664 | 1893 | PERDIDA DE CARGA | OK | 0.1 | 1.343 | 400 | 991.21 | 69 | 57 | 3.7 | 8 | 83 | 1476.12 | 20.5 | 0.87 | NO | 1060.05 | 1060.05 | SI | 122 | POZO CON CICLO CORTO DE WO TS @ 2,8 SPM,SIN BOMBEO. WHT: 95. F. SUMERGENCIA EFECTIVA: 57 FT. FLUJO DE GAS POR EL ANULAR: :8 MSCFD CARTA MUESTRA QUE NO ACCCION DE BOMBA & VALVULAS ALINEADAS DEBAJO DE LA LINEA DE BOYANZA. POSIBLE BOMBA DESANTENADA O SARTA DE VARILLA DESCONECTADA. POZO NUEVAMENTE NB EL 12/03/2025 PRECALENTAMIENTO CORTO CON SARTA LEVANTADA 200 MBTU DESDE EL LUNES 17 DE MARZO | 17.7 | 1.1 | 12:22 |  |  | 1 | 1 | 18691 | JAZMIN-BB-1:1
JAZMIN | JAZMIN P-04 | 2025-03-11 | 1397.5 | 1021 | 70.7 | AMPSCOT C-320-256-144 | 144 | 4/4 | 2 | 2.1 | 130 | 105 | 60 | NO VOLANTA | 49.77 | 142.1 | 1912 | 67.5 | EMUL | 18 |  |  | FRENOS DESTENSIONADOS | FRENOS DESTENSIONADOS |  | 1.721 | 400 | 1128.39 | 256 | 256 | 1.6 | 0 | 100 | 1311.32 | 106.3 | 0.08 | NO | 1450.68 | 1346.97 | SI | 89.4 | POZO EN SEGUIMIENTO @ 2,1 SPM, CON BOMBEO ESTABLE. WHT: 130. F. SUMERGENCIA EFECTIVA: 256 FT. MODERADO GP DE FLUIDO CON IPG. ALTA FRICCION POR MANEJO DE SOLIDOS. NO SE TOMA TEST DE V/VS POR EL ESTADO DEL FRENO:DESTENSIONADO. | 38.4 | 1.1 | 12:40 |  |  | 1 | 1 | 18692 | JAZMIN-P-4:1
JAZMIN | JAZMIN AG-04 | 2025-03-13 | 1568.5 | 1335 | 48.1 | LUFKIN C-320D-213-120 | 102.857 | 4/4 | 2 | 2.4 | 88 | 87 | 40 | 50-4´ | 47.44 | 101.4 | 2002 | 54.6 | EMUL 90% | 24 | 3170 | 4758 | OK | OK | 0 | 1.762 | 400 | 1300.03 | 130 | 122 | 2.2 | 3 | 94 | 1475.63 | 49.1 | 0.25 | NO | 1464.5 | 1318.44 | SI | 84.1 | POZO CON LEVE AUMENTO @ 2,4 SPM, CON BOMBEO ESTABLE. WHT: 88. F. SUMERGENCIA EFECTIVA: 122 FT. FLUJO DE GAS POR EL ANULAR: :3 MSCFD.MODERADO GP DE FLUIDO CON LEVE IPG V/V OPERATIVAS. | 37.6 | 1.1 | 08:15 |  |  | 1 | 1 | 18693 | JAZMIN-AG-4:1
JAZMIN | JAZMIN BD-02 | 2025-03-05 | 1584 | 1455 | 58.8 | AMPSCOT C-320-256-144a | 144 | 3/3 | 2.25 | 1.6 | 106 | 96 | 50 | 500-15" | 41.53 | 141.6 | 3029 | 54.8 | EMUL 65% | 30 | 4472 | 7429 | OK | OK | 0.1 | 2.21 | 400 | 1605.25 | 0 | 0 | 0.3 | 0 | 100 | 1452.71 | 0.7 | 0.22 | NO | 1604.35 | 1575.29 | SI | 0.7 | POZO CON REDUCCION @ 1,6 SPM, CON BOMBEO ESTABLE. WHT: 106. F. SIN SUMERGENCIA. MODERADO GP DE FLUIDO CON IPG. V/VS OPERATIVAS. | 54.6 | 1.2 | 13:05 |  |  | 1 | 1 | 18694 | JAZMIN-BD-2:1
JAZMIN | JAZMIN AA-06 | 2025-03-06 | 1753 | 1694 | 136 | AMPSCOT C-320-256-144 | 144 | 3/3 | 2 | 1.8 | 148 | 109 | 100 | 500-50" | 94.86 | 143.4 | 2544 | 114.4 | AGUA | 18.2 | 2779 | 4192 | SL | OK | 1.3 | 1.133 | 400 | 773.48 | 816 | 816 | 2.8 | 0 | 100 | 1365.37 | 339 | 0.03 | NO | 1651.75 | 1579.21 | SI | 381.9 | POZO POST WO TS @ 1,8 SPM, CON BOMBEO ESTABLE. WHT: 148. F. SUMERGENCIA EFECTIVA: 816 FT. CARTA LLENA TV CON ESCURRIMIENTO. EVALUAR AUMENTO DE SPM. NOTA: GRAPA PEGA CON EL CABEZAL DE LA UNIDAD GENERANDO RUIDO Y DESTABILIZANDO LA CELDA | 33.7 | 1.2 | 09:42 |  |  | 1 | 1 | 18695 | JAZMIN-AA-6:1
JAZMIN | JAZMIN CK-01 | 2025-03-07 | 2086.5 | 1876 | 7.2 | KERUI C-320-256-144 | 115.2 | 1/3 | 2 | 3.5 | 95 | 86 | 40 | 500-20" | 6.44 | 112.1 | 3136 | 11.8 | AGUA EMUL | 27.6 | 3466 | 6161 | OK | OK | 0.1 | 3.029 | 400 | 2207.86 | 0 | 0 | 6.9 | 5 | 100 | 1457.81 | 6.6 | 0.28 | NO | 2191.05 | 2177.57 | SI | 6.6 | POZO EN SEGUIMIENTO @ 3,5 SPM, CON BOMBEO ESTABLE. CON DESCENSO DE COND. DE BOMBEO. POZO AHICANDOSE. WHT: 95. F. SUMERGENCIA EFECTIVA: 308 FT. FLUJO DE GAS POR EL ANULAR: :4 MSCFD.CHP ALTO: 6,9 PSI. MUY SEVERO GOLPE DE FLUIDO CON LEVE INTERFERENCIA POR GAS. V/V OPERATIVAS. EVALUAR REDUCCION DE SPM PERENTORIAMENTE. | 59.8 | 1.2 | 11:29 |  |  | 1 | 1 | 18696 | JAZMIN-CK-1:1
JAZMIN | JAZMIN A-02 | 2025-03-10 | 1592.35 | 1474.71 | 28.3 | AMPSCOT C-320-256-144a | 144 | 3/3 | 2 | 1.5 | 114 | 109 | 40 | NO VOLANTA | 19.73 | 143.3 | 2092 | 20.2 | AGUA CRUDO | 25.1 | 4196 | 5710 | OK | OK | 0 | 2.01 | 400 | 1454.53 | 23 | 23 | 1.7 | 1 | 100 | 1447.29 | 8.1 | 0.07 | NO | 1480.21 | 1389.78 | NO | 53.6 | POZO CON LIGERA REDUCCION @ 1,5 SPM, CON BOMBEO UN POCO INESTABLE. WHT: 114. F. SUMERGENCIA EFECTIVA: 23 FT. FLUJO DE GAS POR EL ANULAR: :1 MSCFD.MUY SEVERO GOLPE DE FLUIDO CON IPG. V/V OPERATIVAS. | 52 | 1.2 | 13:35 |  |  | 1 | 1 | 18697 | JAZMIN-A-2:1
JAZMIN | JAZMIN AJ-05 | 2025-03-10 | 1585 | 1421 | 36.2 | AMPSCOT C-320-256-144a | 144 | 3/3 | 2 | 2.1 | 94 | 91 | 40 | NO VOLANTA | 25.42 | 142.4 | 2221 | 36.2 | GAS EMUL CRUDO | 23 | 3469 | 5459 | PERDIDA DE CARGA | LIFTED | 0.1 | 2.12 | 400 | 1529 | 44 | 38 | 0.7 | 5 | 88 | 1442.45 | 15.7 | 0.4 | NO | 1573 | 1564.88 | SI | 20.6 | POZO CON REDUCCION @ 2,1 SPM, CON BOMBEO ESTABLE. CON MERMA DE WHT. WHT: 94. F. SUMERGENCIA EFECTIVA:38 FT. FLUJO DE GAS POR EL ANULAR: :5 MSCFD. SEVERO GOLPE DE FLUIDO CON LEVE INTERFERENCIA POR GAS. TV CON PERDIDA DE CARGA. REESPACEAR. | 39.8 | 1.2 | 10:37 |  |  | 1 | 1 | 18698 | JAZMIN-AJ-5:1
JAZMIN | JAZMIN D-06 | 2025-03-12 | 1774.5 | 1299 | 10.3 | LUFKIN C-456-256-144a | 144 | 3/3 | 2 | 2.1 | 106 | 94 | 40 | NO VOLANTA | 7.35 | 140.2 | 2595 | 10.1 | AGUA CRUDO | 22.8 | 2767 | 5503 | OK | OK | 0.1 | 1.743 | 400 | 1264.08 | 524 | 524 | 0.3 | 0 | 100 | 1450.46 | 219 | 0.13 | NO | 1837 | 1736.91 | SI | 195.3 | POZO EN SEGUIMIENTO @ 2,1 SPM, CON BOMBEO INESTABLE. WHT: 106. F. SUMERGENCIA EFECTIVA: 524 FT. BOMBA CON BAJA ADMISION. MUY SEVERO GOLPE DE FLUIDO CON IPG. V/VS CON DESGASTE. EVALUAR POR OPTIMIZACION. | 48 | 1.2 | 13:57 |  |  | 1 | 1 | 18699 | JAZMIN-D-6:1
JAZMIN | JAZMIN G-02 | 2025-03-12 | 1473 | 1148 | 40.2 | AMPSCOT C-320-256-144 | 144 | 4/4 | 2 | 1.8 | 120 | 80 | 20 | NO VOLANTA | 28.08 | 143.2 | 1488 | 34.6 | EMUL | 17.6 |  |  | FRENO DESAJUSTADO | FRENO DESAJUSTADO |  | 2.031 | 400 | 1375.05 | 0 | 0 | 9.5 | 0 | 100 | 1354.06 | 10.1 | 0.04 | NO | 1075.03 | 1003.67 | SI | 45.5 | : POZO EN SEGUIMIENTO @ 1,8 SPM, CON BOMBEO ESTABLE. WHT: 114. F. SIN SUMERGENCIA EFECTIVA: FLUJO DE GAS POR EL ANULAR: :5 MSCFD.CHP ALTO: 9,5 PSI SEVERO GOLPE DE FLUIDO CON LEVE INTERFERENCIA POR GAS. CARGAS VIBRANTES EN AMBAS CARRERAS. SEGUIMIENTO & DESPRESURIZAR CSG NO SE HACE TEST DE VALVULA POR EL FRENO DESAJUSTADO. | 37.6 | 1.2 | 09:26 |  |  | 1 | 1 | 18700 | JAZMIN-G-2:1
JAZMIN | JAZMIN Q-01 | 2025-03-13 | 1959 | 1352 | 75.2 | KERUI C-320-256-144 | 129.6 | 3/4 | 2 | 2.2 | 111 | 100 | 70 | NO REPORTA | 57.5 | 130.8 | 2511 | 78.3 | CRUDO | 17.5 | 3216 | 3737 | PERDIDA DE CARGA NI CARGA | OK | 0.1 | 1.312 | 400 | 981.01 | 664 | 664 | 1.7 | 1 | 100 | 1495.44 | 274.9 | 0.09 | NO | 1822 | 1610.28 | SI | 322.5 | POZO CON REDUCCION @ 2,2 SPM, CON BOMBEO A BACHES. CON RECUPERACION DE NIVEL. WHT: 111. F. SUMERGENCIA EFECTIVA: 664 FT. FLUJO DE GAS POR EL ANULAR: :1 MSCFD.CARTA MUESTRA BOMBA CON DESGASTE - BARRIL NO ESTA CARGANDO LA TV. HA ESTADO NB RECUPERA BOMBEO. EVALUAR POR OPTIMIZACION WS CB. | 28.7 | 1.2 | 12:07 |  |  | 1 | 1 | 18701 | JAZMIN-Q-1:1
JAZMIN | JAZMIN Z-7 | 2025-03-03 | 1665 | 1535 | 126.2 | AMPSCOT C-320-256-144 | 129.6 | 4/4 | 2 | 2.4 | 115 | 106 | 10 | BOMBEO DEFICIENTE | 97.4 | 129.6 | 2245 | 138.7 | CRUDO | 19.4 |  |  | FRENO MUY DESTENSIONADO | CARTA MUESTRA DIFICULTAD EN CERRAR |  | 2.009 | 400 | 1401.75 | 212 | 183 | 0.8 | 6 | 86 | 1395.47 | 77.6 | 0.51 | NO | 1639.13 | 1555.64 | NO | 86.9 | POZO CON REDUCCION @ 2,4 SPM, CON BOMBEO DEFICIENTE. DESCARGA FLUIDO VISCOSO. WHT: 115. F. SUMERGENCIA EFECTIVA: 183 FT. FLUJO DE GAS POR EL ANULAR: :6 MSCFD.CARTA MUESTRA ALTA FRICCION CON BOMBA AFECTADA POR GAS & SOLIDOS. EVALUAR POR OPTIMIZACION WS. NO SE TOMA TES DE VALVULAS POR EL FRENO DESTENSIONADO. | 34 | 1.3 | 11:28 |  |  | 1 | 1 | 18702 | JAZMIN-Z-7:1
JAZMIN | JAZMIN AD-03 | 2025-03-07 | 1230 | 1077 | 62.6 | AMPSCOT C-320-256-144 | 144 | 4/4 | 2 | 1.9 | 95 | 91 | 50 | NO VOLANTA | 43.66 | 143.5 | 1588 | 56.1 | GAS EMUL CRUDO | 14.6 |  |  | FRENO MUY DESTENSIONADO | FRENO MUY DESTENSIONADO |  | 1.571 | 400 | 1121.19 | 0 | 0 | 0.3 | 0 | 100 | 1427.36 | 0.6 | 0.05 | NO | 1009.25 | 1005.91 | SI | 49.8 | POZO FRIO EN SEGUIMIENTO @ 1,9 SPM, CON BOMBEO ESTABLE. WHT: 95. F. CONTINUA SIN SUMERGENCIA & MERMA DE NIVEL. FLUJO DE GAS POR EL ANULAR: :1 MSCFD. LEVE CIERRE TARDIO DE LA TV. .MODERADO GOLPE DE FLUIDO VISCOSO CON LEVE IPG. NO SE TOMA TEST DE V/VS POR EL ESTADO DEL FRENO:DESTENSIONADO. | 36.1 | 1.3 | 13:14 |  |  | 1 | 1 | 18703 | JAZMIN-AD-3:1
JAZMIN | JAZMIN AF-03 | 2025-03-10 | 1503.5 | 1390 | 60.9 | AMPSCOT C-320-256-144a | 144 | 3/3 | 2 | 2.4 | 107 | 102 | 40 | VOLANTA DURA | 42.33 | 143.9 | 2236 | 72.5 | AGUA EMUL | 20.3 | 2780 | 4529 | OK | OK | 0.1 | 2.089 | 400 | 1338.41 | 150 | 150 | 1.4 | 1 | 100 | 1281.39 | 61.8 | 0.09 | NO | 1488.5 | 1488.45 | SI | 68.6 | POZO EN SEGUIMIENTO @ 2,4 SPM, CON BOMBEO ESTABLE. WHT: 107. F. SUMERGENCIA EFECTIVA: 150 FT. FLUJO DE GAS POR EL ANULAR: :1 MSCFD. MODERADA IPG MANEJO DE SOLIDOS. REFLEXION DE LA ONDA DESDE LA SB. V/V OPERATIVAS. | 42.2 | 1.3 | 11:08 |  |  | 1 | 1 | 18704 | JAZMIN-AF-3:1
JAZMIN | JAZMIN BK-02 | 2025-03-10 | 1566 | 1427 | 89.1 | AMPSCOT C-320-256-144a | 129.6 | 2/3 | 2 | 2.4 | 101 | 97 | 20 | NO VOLANTA | 68.77 | 129.6 | 2011 | 98.6 | EMUL | 17.9 | 2315 | 4376 | OK | OK | 0.1 | 1.947 | 400 | 1392.77 | 0 | 0 | 1.2 | 0 | 100 | 1430.68 | 0.8 | 0.15 | NO | 1373.11 | 1373.1 | SI | 0 | POZO EN SEGUIMIENTO @ 2,4 SPM, CON BOMBEO UN POCO INESTABLE & OPERANDO ESTABLE . WHT: 101. F. SIN SUMERGENGICA. MODERADO GOLPE DE FLUIDO E IPG. REFLEXION DE LA ONDA DESDE LA SB.. V/V OPERATIVAS. | 40.9 | 1.3 | 11:52 |  |  | 1 | 1 | 18705 | JAZMIN-BK-2:1
JAZMIN | JAZMIN AB-03 | 2025-03-11 | 1724.02 | 1652.05 | 45.6 | KERUI C-320-256-144 | 115.2 | 1/3 | 2 | 2.7 | 96 | 87 | 40 | 500-2´ | 40.37 | 113 | 2348 | 58.4 | AGUA EMUL | 21.2 | 2680 | 4805 | OK | OK | 0 | 2.168 | 400 | 1554.12 | 47 | 44 | 0.9 | 3 | 93 | 1433.69 | 17.8 | 0.21 | NO | 1602 | 1579.53 | SI | 69.2 | POZO EN SEGUIMIENTO @ 2,7 SPM, CON BOMBEO ESTABLE. WHT: 96. F. SUMERGENCIA EFECTIVA: 44 FT. FLUJO DE GAS POR EL ANULAR: :3 MSCFD.ACENTUADO GP DE FLUIDO CON LEVE IPG. FLUCTUACION ERROR GUIDE. V/V OPERATIVAS. | 46.6 | 1.3 | 09:26 |  |  | 1 | 1 | 18706 | JAZMIN-AB-3:1
JAZMIN | JAZMIN AG-01 | 2025-03-13 | 2309 | 1372 | 75.1 | LUFKIN C-320-213-120a | 101.538 | 2/3 | 2 | 2 | 99 | 89 | 50 | NO VOLANTA | 74.98 | 100.2 | 2126 | 69.9 | EMUL 90% | 26.9 | 3419 | 5058 | OK | OK | 0 | 2.051 | 400 | 1481.47 | 8 | 8 | 1.9 | 2 | 96 | 1444.63 | 1.9 | 0.15 | NO | 1491 | 1391.04 | SI | 310.2 | POZO EN SEGUIMIENTO @ 2 SPM, CON BOMBEO ESTABLE. WHT: 100. F. SUMERGENCIA EFECTIVA: 8 FT. FLUJO DE GAS POR EL ANULAR: :2 MSCFD.LEVE GOLPE DE FLUIDO CON LEVE IPG V/V OPERATIVAS. | 45.2 | 1.3 | 08:31 |  |  | 1 | 1 | 18707 | JAZMIN-AG-1:1
JAZMIN | JAZMIN L-03 | 2025-03-05 | 1533.5 | 1396 | 5 | AMPSCOT C-320-256-144a | 144 | 3/3 | 2 | 2.8 | 88 | 87 | 0 | BOMBEO DEFICIENTE | 3.5 | 142.5 | 1981 | 0 | BOMBEO DEFICIENTE | 24.9 |  |  | FRENOS DESTENSIONADOS | FRENOS DESTENSIONADOS |  | 2.404 | 400 | 1397.14 | 49 | 44 | 1.7 | 4 | 90 | 1162.35 | 17.6 | 0.36 | NO | 1447.16 | 1433.39 | SI | 53 | POZO CON REDUCCION @ 2,8 SPM, CON BOMBEO DEICIENTE. CON MERMA DE WHT. WHT: 88. F. SUMERGENCIA EFECTIVA: 44 FT. FLUJO DE GAS POR EL ANULAR: :5 MSCFD. BOMBA CON BAJA ADMSION: MUY SEVERO GOLPE DE FLUIDO. NO SE TOMA TEST DE V/VS POR EL ESTADO DEL FRENO:DESTENSIONADO. | 46.2 | 1.4 | 10:38 |  |  | 1 | 1 | 18708 | JAZMIN-L-3:1
JAZMIN | JAZMIN AC-06 | 2025-03-06 | 1426.5 | 1197 | 123.6 | AMPSCOT C-320-256-144 | 129.6 | 3/4 | 2 | 1.6 | 135 | 107 | 40 | NO VOLANTA | 95.79 | 129 | 1809 | 95.5 | EMUL 90% | 15.9 |  |  | FRENO MUY DESTENSIONADO | FRENO MUY DESTENSIONADO |  | 1.573 | 400 | 1116.21 | 164 | 162 | 2.9 | 1 | 99 | 1419.22 | 65.1 | 0.19 | NO | 1334.49 | 1181.52 | SI | 96 | POZO CON REDUCCION @ 1.6 SPM, CON BOMBEO ESTABLE. CON RECUPERACIOM DE % EFF BOMBA & DESCENSO DE WHT. POZO CON APORTE DE GAS AGUA POR EL ANULAR WHT: 135. F. SUMERGENCIA EFECTIVA: 162 FT. FLUJO DE GAS POR EL ANULAR: :1 MSCFD.CARTA LLENA. EVALUAR AUMENTO DE SPM. NO SE TOMA TEST DE VALVULAS FRENO UBM DESTENSIONADO. | 41.3 | 1.4 | 11:38 |  |  | 1 | 1 | 18709 | JAZMIN-AC-6:1
JAZMIN | JAZMIN AI-05 | 2025-03-08 | 1700.35 | 1540.07 | 108.4 | AMPSCOT C-320-256-144 | 144 | 3/3 | 2 | 1.9 | 103 | 99 | 20 | 40-4´10" | 76.13 | 142.3 | 2205 | 94.1 | EMUL 90% | 19.6 | 2842 | 4648 | SL | OK | 0.2 | 2.197 | 400 | 1481.77 | 112 | 112 | 0.9 | 0 | 100 | 1348.9 | 46.4 | 0.12 | NO | 1605 | 1508.95 | SI | 85.9 | POZO CON REDUCCION @ 1,9 SPM, CON BOMBEO ESTABLE. WHT: 103. F. SUMERGENCIA EFECTIVA: 112 FT. :MODERADA IPG. REFLEXION DE LA ONDA DESDE LA SB. STUFFING AJUSTADO TV CON ESCURRIMIENTO. | 43.1 | 1.4 | 10:40 |  |  | 1 | 1 | 18710 | JAZMIN-AI-5:1
JAZMIN | JAZMIN I-04 | 2025-03-08 | 1473.5 | 1145 | 130 | AMPSCOT C-320-256-144 | 129.6 | 3/4 | 2 | 4.9 | 92 | 91 | 50 | NO VOLANTA | 99.95 | 130 | 2402 | 310 | AGUA CRUDO | 12.2 |  |  | FRENOS DESTENSIONADOS | FRENOS DESTENSIONADOS |  | 1.823 | 400 | 1355.58 | 282 | 282 | 0.9 | 0 | 100 | 1487.2 | 116.1 | 0.05 | NO | 1676.81 | 1577.44 | SI | 42.3 | POZO CON AUMENTO @ 4,9 SPM, CON BOMBEO ESTABLE. WHT: 92. F. SUMERGENCIA EFECTIVA: 282 FT.CARTA MUESTRA POSIBLE BLOQUEO POR VALVULAS . ESTA DISMINUYENDO WHT & CARGA DE LA BOMBA. REESPACIAR. NO SE TOMA TEST DE V/VS FRENOS DESTENSIONADOS. | 43.1 | 1.4 | 10:40 |  |  | 1 | 1 | 18711 | JAZMIN-I-4:1
JAZMIN | JAZMIN AF-05 | 2025-03-10 | 1565 | 1443 | 38.4 | AMPSCOT C-320-256-144a | 144 | 3/3 | 2 | 1.9 | 113 | 100 | 40 | 500-2´10" | 27.03 | 142.2 | 2281 | 34 | EMUL | 22.2 | 3097 | 4968 | OK | OK | 0 | 2.293 | 400 | 1550.31 | 30 | 30 | 1.2 | 0 | 100 | 1352.21 | 11.7 | 0.09 | NO | 1582 | 1520.83 | SI | 5.1 | POZO EN SEGUIMEINTO @ 1.8 SPM, CON BOMBEO MUY INESTABLE. WHT: 116. F. SUMERGENCIA EFECTIVA: 30FT.ACENTUADO GOLPE DE FLUIDO CON ALTA IPG. STUFFING AJUSTADO. V/V OPERATIVAS. | 50.5 | 1.4 | 10:52 |  |  | 1 | 1 | 18712 | JAZMIN-AF-5:1
JAZMIN | JAZMIN G-07 | 2025-03-12 | 1444.5 | 1175 | 120 | AMPSCOT C-320-256-144 | 129.6 | 3/4 | 2 | 1.7 | 109 | 87 | 20 | 500-25" | 92.5 | 129.8 | 2014 | 97.6 | EMUL | 17.7 |  |  | FRENOS DESTENSIONADOS | FRENOS DESTENSIONADOS |  | 1.991 | 400 | 1305.89 | 216 | 216 | 0.4 | 0 | 100 | 1311.8 | 91.3 | 3.68 | NO | 1568.5 | 1377.83 | SI | 47.8 | ´POZO CON REDUCCION @ 1,7 SPM, CON BOMBEO ESTABLE. CON DESCENDO DE NIVEL & WHT. WHT: 109. F. SUMERGENCIA EFECTIVA: 216 FT.CARTA LLENA CON LEVE IPG. REVISAR SPM DE OPERACION. AUMENTAR SPM. NO SE TOMA TES DE V/VS UBM NO APAGA & FRENOS DESTENSIONADOS. | 37.2 | 1.4 | 10:21 |  |  | 1 | 1 | 18713 | JAZMIN-G-7:1
JAZMIN | JAZMIN AR-05 | 2025-03-03 | 1641.87 | 1580.75 | 46.4 | AMPSCOT C-320-256-144a | 144 | 3/3 | 2 | 1.7 | 97 | 95 | 50 | 500-10" | 32.73 | 141.8 | 2288 | 37.9 | EMUL 90% | 26.5 | 3502 | 5921 | OK | OK | 0.3 | 2.148 | 400 | 1570.54 | 14 | 14 | 0.6 | 1 | 100 | 1462.33 | 7 | 0.12 | NO | 1586 | 1513.62 | SI | 30.3 | POZO EN SEGUIMIENTO @ 1,7 SPM, CON BOMBEO ESTABLE. WHT: 97. F. SUMERGENCIA EFECTIVA: 14 FT. FLUJO DE GAS POR EL ANULAR: :1 MSCFD.ACENTUADO GOLPE DE FLUIDO CON LEVE IPG. V/V OPERATIVAS. CONT. SEGUIMIENTO | 60.7 | 1.5 | 12:38 |  |  | 1 | 1 | 18714 | JAZMIN-AR-5:1
JAZMIN | JAZMIN AZ-01 | 2025-03-04 | 1699.05 | 1605.1 | 47.5 | AMPSCOT C-320-256-144a | 144 | 3/3 | 2.25 | 1.9 | 112 | 107 | 70 | NO VOLANTA | 33.65 | 141.3 | 3203 | 54 | EMUL | 29.7 | 3729 | 6832 | OK | OK | 0 | 2.135 | 400 | 1568.11 | 111 | 111 | 1.4 | 0 | 100 | 1468.95 | 48.2 | 0 | SI | 1686 | 1623.92 | SI | 53.8 | POZO EN SEGUIMIENTO @ 1,9 SPM, CON BOMBEO ESTABLE. WHT: 112. F. SUMERGENCIA EFECTIVA: 111 FT.ACENTUADA IPG. STUFFING AJUSTADO V/V OPERATIVAS. | 66.6 | 1.5 | 12:48 |  |  | 1 | 1 | 18715 | JAZMIN-AZ-1:1
JAZMIN | JAZMIN AZ-07 | 2025-03-04 | 1749.5 | 1640 | 108.6 | AMPSCOT C-456-256-144 | 129.6 | 3/4 | 2 | 2.2 | 105 | 104 | 80 | VOLANTA DURA | 82.5 | 131.6 | 2686 | 113.7 | EMUL 95% | 24.9 | 4189 | 5695 | SL | OK | 1.5 | 1.908 | 400 | 1369.64 | 353 | 353 | 1.1 | 0 | 100 | 1435.68 | 146.8 | 0.04 | NO | 1728.86 | 1706.71 | SI | 156 | POZO CON REDUCCION @ 2,2 SPM, CON BOMBEO ESTABLE. WHT: 105. F. CON RECUPERACION DE CONDICIONES. SUMERGENCIA EFECTIVA: 353FT.CARTA LLENA CON TV CON SL. REVISAR SPM DE OPERACION. EVALUAR AUMENTO DE SPM. (N2 + VAPOR) - Volumen target: 64.800 (m3). | 37.1 | 1.5 | 11:31 |  |  | 1 | 1 | 18716 | JAZMIN-AZ-7:1
JAZMIN | JAZMIN Z-2 | 2025-03-04 | 1638.5 | 1512 | 61.2 | AMPSCOT C-320-256-144a | 144 | 4/4 | 2 | 2 | 107 | 99 | 50 | NO VOLANTA | 43.04 | 142.1 | 2302 | 57.8 | CRUDO EMUL | 25.6 | 3851 | 5786 | OK | OK | 0 | 2.038 | 400 | 1473.71 | 122 | 94 | 1.9 | 12 | 77 | 1446.23 | 41.7 | 0.96 | NO | 1609.06 | 1524.29 | SI | 51.6 | POZO EN SEGUIMIENTO @ 2.0 SPM, CON BOMBEO ESTABLE. WHT: 107. F. SUMERGENCIA EFECTIVA: 94 FT. FLUJO DE GAS POR EL ANULAR: :12 MSCFD. ACENTUADO GOLPE DE FLUIDO CON LEVE INTERFERENCIA POR GAS. V/V OPERATIVAS. | 53.1 | 1.5 | 08:44 |  |  | 1 | 1 | 18717 | JAZMIN-Z-2:1
JAZMIN | JAZMIN Z-8 | 2025-03-04 | 1646.45 | 1514.9 | 81.2 | AMPSCOT C-320-256-144 | 129.6 | 3/4 | 2 | 3 | 139 | 121 | 20 | 500-20" | 62.89 | 129.1 | 2116 | 115.4 | AGUA | 20.9 |  |  | FRENO MUY DESTENSIONADO | FRENO MUY DESTENSIONADO |  | 1.299 | 400 | 937.5 | 525 | 491 | 2.1 | 3 | 93 | 1443.42 | 201.1 | 0.34 | NO | 1513.76 | 1447.09 | SI | 252.6 | POZO CON AUMENTO @ 3 SPM, CON BOMBEO ESTABLE. LEVE MERMA DE NIVEL. WHT: 139. F. SUMERGENCIA EFECTIVA: 491 FT. FLUJO DE GAS POR EL ANULAR: :3 MSCFD.MODERADA INTERFERENCIA POR GAS. NO SE TOMA TEST DE V/VS POR EL ESTADO DEL FRENO:DESTENSIONADO. | 27.7 | 1.5 | 10:01 |  |  | 1 | 1 | 18718 | JAZMIN-Z-8:1
JAZMIN | JAZMIN CM-02 | 2025-03-06 | 1681 | 1639 | 135.4 | KERUI C-320-256-144 | 144 | 4/4 | 2 | 2 | 137 | 93 | 120 | NO REPORTA | 93 | 145.6 | 2540 | 129 | AGUA | 19.5 |  |  | CARRIEL PEGA CON EL CABEZAL UBM | CARRIEL PEGA CON EL CABEZAL UBM |  | 1.878 | 400 | 1244.73 | 292 | 292 | 2.9 | 0 | 100 | 1325.59 | 120.1 | 0.04 | NO | 1548.25 | 1522.55 | SI | 178.3 | POZO CON AUMENTO @ 2 SPM, CON BOMBEO ESTABLE. MERMA DE NIVEL. WHT: 137. F. SUMERGENCIA EFECTIVA: 292 FT.CARTA LLENA. LIGERO MANEJO DE SOLIDOS. EVALUAR LEVE AUMENTO DE SPM. NOTA: CARRIEL PEGA CON EL CABEZAL Y SE EXPONE NO SE HACA TEST DE V/V | 37.5 | 1.5 | 10:14 |  |  | 1 | 1 | 18719 | JAZMIN-CM-2:1
JAZMIN | JAZMIN F-02 | 2025-03-08 | 1647.58 | 1476.17 | 84.7 | AMPSCOT C-320-256-144a | 144 | 3/3 | 2 | 2.7 | 111 | 107 | 60 | NO VOLANTA | 59.32 | 142.9 | 2288 | 105.1 | AGUA 90% | 18.1 | 2402 | 4144 | OK | OK | 0 | 2.239 | 400 | 1612.7 | 0 | 0 | 1.2 | 2 | 97 | 1440.55 | 0.8 | 0.13 | NO | 1515 | 1485.16 | SI | 0 | POZO EN SEGUIMIENTO @ 2,7 SPM, CON BOMBEO ESTABLE. WHT: 111. F. SIN SUMERGENCIA EFECTIVA: FLUJO DE GAS POR EL ANULAR: :2 MSCFD. CON ALTA REFLEXION DE LA ONDA DESDE LA SB. V/V OPERATIVAS. | 45.8 | 1.5 | 11:28 |  |  | 1 | 1 | 18720 | JAZMIN-F-2:1
JAZMIN | JAZMIN I-05 | 2025-03-08 | 1434 | 1197 | 62.9 | AMPSCOT C-320-256-144 | 144 | 4/4 | 2 | 2.5 | 111 | 89 | 50 | VOLANTA DURA | 44.01 | 142.8 | 229 | 73 | EMUL 90% | 19.9 |  |  | UBM SIN FRENO | UBM SIN FRENO |  | 2.086 | 400 | 1470.43 | 80 | 80 | 1 | 0 | 100 | 1409.81 | 33.1 | 0.01 | NO | 1538.14 | 1507.45 | SI | 0.6 | POZO EN SEGUIMIENTO @ 2,5 SPM, CON BOMBEO ESTABLE. WHT: 122. F. SUMERGENCIA EFECTIVA: 80 FT..MUY MODERADO GOLPE DE FLUIDO REFLEXION DE LA ONDA DESDE LA SB. NO SE TOMA TEST DE V/VS, UBM SIN FRENOS. | 45.6 | 1.5 | 11:28 |  |  | 1 | 1 | 18721 | JAZMIN-I-5:1
JAZMIN | JAZMIN A-03 | 2025-03-10 | 1573.5 | 1468 | 17.2 | AMPSCOT C-320-256-144a | 129.6 | 2/3 | 2 | 2.3 | 111 | 106 | 40 | 100-4´ | 13.46 | 127.8 | 2140 | 18.4 | EMUL 90% | 26.2 | 4362 | 5694 | PERDIDA DE CARGA | OK | 0.1 | 1.896 | 400 | 1416.83 | 71 | 63 | 1.4 | 4 | 90 | 1494.55 | 25.2 | 0.37 | NO | 1491.8 | 1428.97 | NO | 57.2 | POZO EN SEGUIMIENTO @ 2,3 SPM, CON BOMBEO UN POCO INESTABLE. WHT: 111. F. SUMERGENCIA EFECTIVA: 63 FT. FLUJO DE GAS POR EL ANULAR: :4 MSCFD.MUY SEVERO GOLPE DE FLUIDO CON LEVE INTERFERENCIA POR GAS. TV CON PERDIDA DE CARGA. REESPACEAR. | 52.6 | 1.5 | 14:18 |  |  | 1 | 1 | 18722 | JAZMIN-A-3:1
JAZMIN | JAZMIN A-04 | 2025-03-10 | 1620.1 | 1517.2 | 55.5 | AMPSCOT C-320-256-144 | 144 | 3/3 | 2.25 | 1.6 | 117 | 114 | 40 | 500-2´45" | 39.3 | 141.2 | 2773 | 51.6 | EMUL 90% | 26.9 | 3654 | 5935 | OK | OK | 0 | 2.007 | 400 | 1462.57 | 68 | 63 | 1.2 | 3 | 92 | 1457.47 | 25.2 | 0.27 | NO | 1537 | 1460.75 | SI | 57.5 | POZO EN SEGUIMIENTO @ 1,6 SPM, CON BOMBEO ESTABLE. CON DESCENSO DE WHT. PRUEBA DE PRESION RAPIDA NO CONFIABLE. WHT: 96. F. SUMERGENCIA EFECTIVA: 54 FT. FLUJO DE GAS POR EL ANULAR: :5 MSCFD.ACENTUADO GOLPE DE FLUIDO CON LEVE INTERFERENCIA POR GAS. V/V OPERATIVAS. REESPACIAR. NOTA: CABEZAL PEGA CON LA GRAPA | 59.5 | 1.5 | 14:01 |  |  | 1 | 1 | 18723 | JAZMIN-A-4:1
JAZMIN | JAZMIN AB-05 | 2025-03-11 | 2291.62 | 2199.24 | 38.9 | AMPSCOT C-640-305-168 | 168 | 4/4 | 2.25 | 1.8 | 86 | 82 | 40 | 60-3´ | 23.83 | 163.4 | 4209 | 41 | EMUL 90% | 25.8 | 3777 | 7571 | OK | OK | 0 | 3.385 | 400 | 2439.13 | 0 | 0 | 1.7 | 8 | 100 | 1441.14 | 1.1 | 0.58 | NO | 2276 | 2253.21 | SI | 1.1 | POZO ACHICADO EN SEGUIMIENTO @ 1,8 SPM, CON BOMBEO ESTABLE. WHT: 86. F. SIN SUMERGENCIA EFECTIVA: . FLUJO DE GAS POR EL ANULAR: :7 MSCFD.MUY SEVERO GP DE FLUIDO CON LEVE IPG V/V OPERATIVAS. | 67.6 | 1.5 | 08:58 |  |  | 1 | 1 | 18724 | JAZMIN-AB-5:1
JAZMIN | JAZMIN G-01 | 2025-03-12 | 1404.5 | 1101 | 79.4 | AMPSCOT C-320-256-144 | 144 | 4/4 | 2.25 | 5 | 203 | 120 | 20 | NO VOLANTA | 55.27 | 143.6 | 1995 | 232.3 | EMUL | 11.8 | 1732 | 2386 | PERDIDA DE CARGA | OK | 0.3 | 2.764 | 400 | 2003.9 | 0 | 0 | 12.4 | 0 | 100 | 1450 | 12.9 | 0.04 | NO | 1099.28 | 1063.63 | SI | 13 | POZO EN SEGUIMIENTO @ 5,1 SPM, CON BOMBEO ESTABLE. WHT: 219. FT. RAZA DEL NIVEL CON AFECTACION EN LA DEFLEXION DE LA ONDA POR EL GAS. NIVEL NO TAN CONFIABLE. CHP ALTO: 12,4 PSI. CARTA NO CARGA SOBRE EL Fo MAX. MODERADO GOLPE DE FLUIDO CON LEVE INTERFERENCIA POR GAS. MANEJO DE SOLIDOS & REFLEXION DE LA ONDA DESDE LA SB. ESCURRIMIENTO EN LA TV. LEVE GOLPE DE BOMBA. REESPACIAR URGENTEMENTE & DESPRESIONAR CSG & ANULAR. | 25.4 | 1.5 | 09:13 |  |  | 1 | 1 | 18725 | JAZMIN-G-1:1
JAZMIN | JAZMIN BE-06 | 2025-03-13 | 1520.98 | 1334.96 | 54.3 | AMPSCOT C-320-256-144 | 144 | 3/3 | 2 | 2.1 | 111 | 103 | 40 | 500-2´ | 37.52 | 144.6 | 2260 | 53.4 | EMUL | 25.1 | 3625 | 5327 | OK | OK | 0.4 | 2.073 | 400 | 1363.72 | 175 | 161 | 0.8 | 4 | 91 | 1315.7 | 67.3 | 0.34 | NO | 1548.62 | 1501.15 | SI | 56.3 | OZO EN SEGUIMIENTO @ 2,1 SPM, CON BOMBEO ESTABLE. WHT: 111. F. SUMERGENCIA EFECTIVA: 161 FT. FLUJO DE GAS POR EL ANULAR: :4 MSCFD.MUY SEVERA IPG V/V OPERATIVAS. | 52.5 | 1.5 | 13:14 |  |  | 1 | 1 | 18726 | JAZMIN-BE-6:1
JAZMIN | JAZMIN X-01 | 2025-03-01 | 1505.85 | 1376.7 | 23.9 | LUFKIN M-456D-256-144 | 111.851 | 1/3 | 2 | 2.2 | 112 | 104 | 20 | 500-1´ | 21.72 | 109.9 | 2078 | 24.3 | EMUL CRUDO | 25.4 |  |  | FRENOS DESTENSIONADOS | FRENOS DESTENSIONADOS |  | 1.684 | 400 | 1226.48 | 265 | 221 | 1 | 8 | 83 | 1456.63 | 94 | 0.71 | NO | 1507 | 1474.37 | NO | 93.6 | POZO EN SEGUIMIENTO @ 2,2 SPM, CON BOMBEO ESTABLE. WHT: 112. F. SUMERGENCIA EFECTIVA: 221 FT. FLUJO DE GAS POR EL ANULAR: :8 MSCFD.MUY SEVERA INTERFERENCIA POR GAS. ALTA FRICCION POR FLUIDO VISCOSO NO SE TOMA TEST DE V/VS POR EL ESTADO DEL FRENO:DESTENSIONADO. | 54 | 1.6 | 10:46 |  |  | 1 | 1 | 18727 | JAZMIN-X-1:1
JAZMIN | JAZMIN B-03 | 2025-03-06 | 1540 | 1413 | 108.1 | AMPSCOT C-320-256-144a | 144 | 3/3 | 2 | 2.6 | 114 | 105 | 40 | NO VOLANTA | 75.85 | 142.5 | 2245 | 126.8 | EMUL 90% | 19.7 | 2738 | 4632 | SL | OK | 1.6 | 2.059 | 400 | 1499.53 | 0 | 0 | 2.9 | 1 | 100 | 1456.57 | 2.6 | 0.07 | NO | 1492.5 | 1491.66 | NO | 0 | POZO CON LEVE AUMENTO @ 2,6 SPM, CON BOMBEO ESTABLE. WHT: 114. F. SUMERGENCIA EFECTIVA: 0 FT. FLUJO DE GAS POR EL ANULAR: :1 MSCFD. MODERADO GOLPE DE FLUIDO REFLEXION DE LA ONDA DESDE LA SB. TV CON ESCURRIMIENTO. | 41.3 | 1.6 | 13:33 |  |  | 1 | 1 | 18728 | JAZMIN-B-3:1
JAZMIN | JAZMIN AT-01 | 2025-03-07 | 1618.5 | 1526 | 94.5 | AMPSCOT C-320-256-144a | 144 | 3/3 | 2 | 2 | 82 | 81 | 40 | NO VOLANTA | 66.21 | 142.7 | 2293 | 88.9 | CRUDO EMUL | 18.1 | 2376 | 3704 | SL | OK | 1.2 | 2.149 | 400 | 1476.5 | 78 | 65 | 3.3 | 8 | 83 | 1374.13 | 24.2 | 0.66 | NO | 1556.81 | 1526.35 | SI | 46.6 | POZO EN SEGUIMIENTO @ 2 SPM, CON BOMBEO ESTABLE. CON DESCENSO DE WHT. WHT: 82. F. SUMERGENCIA EFECTIVA: 65 FT. FLUJO DE GAS POR EL ANULAR: :8 MSCFD.. MODERADA IPG CON ALTA FRICCION POR FLUIDO VISCOSO. TV CON ESCURRIMIENTO. REESPACIAR. | 37.9 | 1.6 | 10:34 |  |  | 1 | 1 | 18729 | JAZMIN-AT-1:1
JAZMIN | JAZMIN F-03 | 2025-03-08 | 1616.19 | 1461.39 | 74.1 | AMPSCOT C-320-256-144a | 144 | 3/3 | 2 | 2.7 | 109 | 101 | 20 | 500-20" | 51.92 | 142.6 | 2322 | 94.1 | EMUL 90% | 22.8 | 3095 | 5004 | OK | OK | 0 | 2.262 | 400 | 1516.21 | 95 | 94 | 1 | 1 | 99 | 1340.59 | 38.9 | 0.09 | NO | 1612.8 | 1590.39 | SI | 40.4 | POZO EN SEGUIMIENTO @ 2,7 SPM, CON BOMBEO ESTABLE. WHT: 109. F. SUMERGENCIA EFECTIVA: 94 FT. FLUJO DE GAS POR EL ANULAR: :1 MSCFD. ACENTUADO GOLPE DE FLUIDO CON LEVE IPG. REFLEXION DE LA ONDA DESDE LA SB. V/V OPERATIVAS | 54.6 | 1.6 | 11:15 |  |  | 1 | 1 | 18730 | JAZMIN-F-3:1
JAZMIN | JAZMIN I-07 | 2025-03-08 | 1628 | 1260 | 51.2 | KERUI C-320-256-144 | 144 | 4/4 | 2 | 1.8 | 107 | 91 | 50 | NO VOLANTA | 35.77 | 143.3 | 2156 | 43.8 | AGUA CRUDO 90% | 18.5 | 1735 | 3932 | OK | OK | 0 | 2.354 | 400 | 1597.37 | 0 | 0 | 0.9 | 0 | 100 | 1357.16 | 0.5 | 0.01 | NO | 1571 | 1407.25 | SI | 0 | POZO EN SEGUIMIENTO @ 1,9 SPM, CON BOMBEO MUY INESTABLE. CON DESCENSO DE COND. DE BOMBEO. WHT: 105 F. SIN SUMERGENCIA EFECTIVA:FLUJO DE GAS POR EL ANULAR: :12 MSCFDACENTUADO GOLPE DE FLUIDO CON LEVE INTERFERENCIA POR GAS. V/V OPERATIVAS. | 54.6 | 1.6 | 11:15 |  |  | 1 | 1 | 18731 | JAZMIN-I-7:1
JAZMIN | JAZMIN AJ-01 | 2025-03-10 | 1581.4 | 1475.81 | 41 | AMPSCOT C-320-256-144 | 144 | 4/4 | 2 | 3.1 | 128 | 93 | 20 | 50-4´ | 28.63 | 143.2 | 1947 | 60.7 | EMUL | 22.1 | 3110 | 4442 | OK | OK | 0 | 1.855 | 400 | 1111.05 | 256 | 242 | 0.1 | 2 | 95 | 1197.9 | 102.1 | 0.25 | SI | 1381.51 | 1340.64 | NO | 184.3 | POZO POST WO TS @ 3,1 SPM, CON BOMBEO ESTABLE. WHT: 128. F. SUMERGENCIA EFECTIVA: 242 FT. FLUJO DE GAS POR EL ANULAR: :2 MSCFD.ACENTUADA INTERFERENCIA POR GAS. FRICCION POR MANEJO DE SOLIDOS. V/V OPERATIVAS. RUTA PARA REESPACIAR 12/03/2025 | 43.5 | 1.6 | 09:32 |  |  | 1 | 1 | 18732 | JAZMIN-AJ-1:1
JAZMIN | JAZMIN BK-01 | 2025-03-10 | 1643.14 | 1493.29 | 42.1 | AMPSCOT C-320-256-144a | 129.6 | 2/3 | 2 | 2.1 | 104 | 95 | 20 | NO VOLANTA | 33.04 | 127.5 | 2138 | 41.1 | EMUL 85% | 20.6 | 2633 | 4764 | OK | OK | 0.1 | 2.144 | 400 | 1538.76 | 8 | 7 | 1.4 | 1 | 98 | 1435.41 | 2.1 | 0.11 | NO | 1547 | 1467.48 | SI | 41.6 | POZO EN SEGUIMIENTO @ 2,1 SPM, CON BOMBEO ESTABLE. WHT: 104. F. SUMERGENCIA EFECTIVA: 7 FT. FLUJO DE GAS POR EL ANULAR: :1 MSCFD.ACENTUADO GOLPE DE FLUIDO V/V OPERATIVAS. CONT. SEGUIMIENTO | 51 | 1.6 | 11:37 |  |  | 1 | 1 | 18733 | JAZMIN-BK-1:1
JAZMIN | JAZMIN BI-02 | 2025-03-11 | 1604.5 | 1488 | 62.3 | AMPSCOT C-320-256-144a | 144 | 3/3 | 2 | 2.1 | 108 | 100 | 110 | NO VOLANTA | 43.79 | 142.2 | 2367 | 61.4 | EMUL 90% | 21.5 | 2875 | 5013 | OK | OK | 0 | 1.979 | 400 | 1440.13 | 27 | 27 | 1.7 | 0 | 100 | 1455.42 | 9.8 | 0.17 | NO | 1468 | 1432.81 | SI | 69.2 | POZO EN SEGUIMIENTO @ 2.1 SPM, CON BOMBEO ESTABLE. WHT: 108. F. SUMERGENCIA EFECTIVA: 27 FT. ACENTUADO GOLPE DE FLUIDO ALTA FRICCION POR FLUIDO VISCOSO. CON LEVE IPG V/V OPERATIVAS. | 47 | 1.6 | 14:07 |  |  | 1 | 1 | 18734 | JAZMIN-BI-2:1
JAZMIN | JAZMIN BI-03 | 2025-03-11 | 1702 | 1580 | 61.4 | AMPSCOT C-320-256-144a | 144 | 3/3 | 2 | 2.1 | 116 | 108 | 110 | 500-20" | 42.99 | 142.9 | 2467 | 60.7 | EMUL 90% | 20.7 | 2637 | 4766 | OK | OK | 0 | 2.221 | 400 | 1550.42 | 35 | 35 | 2 | 0 | 100 | 1396.15 | 12.8 | 0.03 | NO | 1589.31 | 1505.89 | NO | 59.6 | POZO EN SEGUIMIENTO @ 2,1 SPM, CON BOMBEO ESTABLE. CONTINUA EL LEVE DESCENSO DE % EFF BOMBA. WHT: 116. F. SUMERGENCIA EFECTIVA: 35 FT. MODERADO GP DE FLUIDO CON LEVE IPG. V/V OPERATIVAS. NOTA: VARIADOR CON FALLAS AL FINALIZAR LA CARRERA | 50.7 | 1.6 | 14:21 |  |  | 1 | 1 | 18735 | JAZMIN-BI-3:1
JAZMIN | JAZMIN AN-01 | 2025-03-01 | 1873.73 | 1406.47 | 16.6 | AMPSCOT C-456-256-144 | 144 | 4/4 | 2.25 | 2.1 | 111 | 108 | 60 | NO VOLANTA | 11.86 | 139.6 | 3686 | 20 | AGUA EMUL | 33.2 |  |  | FRENOS DESTENSIONADOS | FRENOS DESTENSIONADOS |  | 2.615 | 400 | 1986.76 | 96 | 96 | 1.1 | 8 | 100 | 1519.51 | 41.4 | 0.52 | NO | 2107 | 1935 | NO | 1.6 | POZO EN SEGUIMIENTO @ 2,1 SPM, CON BOMBEO ESTABLE. WHT: 111. F. SUMERGENCIA EFECTIVA:96 FT. FLUJO DE GAS POR EL ANULAR: :6 MSCFD.MUY SEVERO GOLPE DE FLUIDO CON LEVE INTERFERENCIA POR GAS. GOLPE A MEDIA CARRERA NO SE TOMA TEST DE V/VS POR EL ESTADO DEL FRENO:DESTENSIONADO. | 74.1 | 1.7 | 10:15 |  |  | 1 | 1 | 18736 | JAZMIN-AN-1:1
JAZMIN | JAZMIN AN-10 | 2025-03-01 | 1509.72 | 1386.44 | 78.8 | AMPSCOT C-456-256-144 | 144 | 4/4 | 2 | 2.5 | 110 | 89 | 60 | NO VOLANTA | 54.54 | 144.5 | 2121 | 91.6 | GAS EMUL | 25.1 | 3685 | 5713 | OK | LEVE DEFICIENCIA | 0.1 | 1.968 | 400 | 1319.22 | 77 | 75 | 0 | 1 | 98 | 1340.67 | 31.8 | 0.13 | NO | 1398.68 | 1373.41 | NO | 79.6 | POZO EN SEGUIMIENTO @ 2,5 SPM, CON BOMBEO ESTABLE. WHT: 110. F. SUMERGENCIA EFECTIVA: 75 FT. FLUJO DE GAS POR EL ANULAR: :2 MSCFD.MODERADO GOLPE DE FLUIDO CON LEVE INTERFERENCIA POR GAS. TV CON LEVE DEFICIENCIA O DESGASTE | 46.9 | 1.7 | 08:24 |  |  | 1 | 1 | 18737 | JAZMIN-AN-10:1
JAZMIN | JAZMIN S-05 | 2025-03-03 | 1489.5 | 1131 | 61.2 | AMPSCOT C-320-256-144 | 129.6 | 3/4 | 2 | 2.1 | 103 | 94 | 60 | NO VOLANTA | 47.17 | 129.8 | 2363 | 60.3 | EMUL | 26.8 | 4238 | 6724 | OK | OK | 0.2 | 2.124 | 400 | 1508.14 | 151 | 151 | 1 | 4 | 100 | 1420.1 | 64.4 | 0.33 | NO | 1722 | 1523.32 | SI | 1.5 | POZO EN SEGUIMIENTO @ 3 SPM, CON BOMBEO inESTABLE. WHT: 103. F. SUMERGENCIA EFECTIVA: 151 FT. FLUJO DE GAS POR EL ANULAR: :3 MSCFD.MODERADOGOLPE DE FLUIDO CON CONSIDERABLE INTERFERENCIA POR GAS. V/V OPERATIVAS. | 53.2 | 1.7 | 09:08 |  |  | 1 | 1 | 18738 | JAZMIN-S-5:1
JAZMIN | JAZMIN U-03 | 2025-03-03 | 1431.24 | 1125.48 | 58.6 | AMPSCOT C-320-256-144 | 129.6 | 3/4 | 2 | 3.2 | 121 | 119 | 50 | 500-36" | 45.53 | 128.7 | 2035 | 86.1 | EMUL 90% | 21.3 | 3338 | 5170 | OK | OK | 0 | 1.799 | 400 | 1276.43 | 118 | 104 | 0.5 | 5 | 88 | 1419.05 | 44.2 | 0.49 | NO | 1421.71 | 1321.3 | SI | 47.2 | POZO EN SEGUIMIENTO @ 3,2 SPM, CON BOMBEO ESTABLE. WHT: 121. F. SUMERGENCIA EFECTIVA: 104 FT. ACENTUADA INTERFERENCIA POR GAS. MANEJO DE SOLIDOS. V/V OPERATIVAS NOTA: ANULAR CON ALTO APORTE DE AGUA Y GAS | 42.8 | 1.7 | 10:48 |  |  | 1 | 1 | 18739 | JAZMIN-U-3:1
JAZMIN | JAZMIN J-03 | 2025-03-05 | 1568.5 | 1442 | 134.5 | AMPSCOT C-320-256-144a | 144 | 3/3 | 2 | 2 | 126 | 94 | 100 | 500-20" | 93.31 | 144.1 | 2517 | 127.4 | AGUA EMUL | 23.5 | 3564 | 5784 | OK | OK | 0 | 2.119 | 400 | 1584.56 | 0 | 0 | 0.4 | 6 | 100 | 1495.58 | 0.9 | 0.44 | NO | 1565.26 | 1554.99 | SI | 0.9 | POZO EN SEGUIMIENTO @ 2 SPM, CON BOMBEO ESTABLE. WHT: 126. F. SIN SUMERGENCIA EFECTIVA: FLUJO DE GAS POR EL ANULAR: :5 MSCFD.CARTA LLENA & PARECIERA QUE TUVIERA SV UN LEVE DESGASTE PERO EN LA PRUEBA DE V/VS ESTAN OK. | 36.3 | 1.7 | 08:56 |  |  | 1 | 1 | 18740 | JAZMIN-J-3:1
JAZMIN | JAZMIN B-02 | 2025-03-06 | 1574.5 | 1448 | 47 | AMPSCOT C-320-256-144a | 144 | 3/3 | 2 | 3 | 136 | 104 | 40 | 500-58" | 32.88 | 143.1 | 2163 | 65.7 | AGUA | 20.3 | 2744 | 4513 | OK | OK | 0 | 2.13 | 400 | 1397.63 | 82 | 82 | 3 | 0 | 100 | 1312.33 | 31.8 | 0.11 | NO | 1484 | 1428.88 | SI | 71 | POZO EN SEGUIMIENTO @ 3,1 SPM, CON BOMBEO ESTABLE. CON PRUEBA DE PRESION NO CONFIABLE. CON LEVE DESCENSO DE NIVEL. WHT: 136. F. SUMERGENCIA EFECTIVA: 82 FT. SEVERO GOLPE DE FLUIDO CON LEVE IPG CON MANEJO DE SUCIO EN LA BOMBA. FLUCTUACION ERROR GUIDE. V/V OPERATIVAS. | 49.3 | 1.7 | 13:47 |  |  | 1 | 1 | 18741 | JAZMIN-B-2:1
JAZMIN | JAZMIN B-05 | 2025-03-06 | 1592 | 1476 | 51.9 | AMPSCOT C-320-256-144a | 144 | 3/3 | 2 | 1.8 | 106 | 104 | 20 | NO REPORTA | 36.47 | 142.3 | 2089 | 42.8 | AGUA CRUDO | 20.8 | 2449 | 4053 | LEVE CIERRE TARDIO | OK | 0.1 | 2.267 | 400 | 1425.05 | 50 | 50 | 3 | 0 | 100 | 1257.22 | 18.4 | 0.34 | SI | 1478.11 | 1423.03 | SI | 67.1 | POZO EN SEGUIMIENTO @ 1,8 SPM, CON BOMBEO ESTABLE. CON LIGERA RECUPERACION DE COND. DE BOMBEO. WHT: 106. F. SUMERGENCIA EFECTIVA: 50 FT. :MODERADO GP DE FLUIDO V/V OPERATIVAS. | 51.8 | 1.7 | 13:18 |  |  | 1 | 1 | 18742 | JAZMIN-B-5:1
JAZMIN | JAZMIN P-09 | 2025-03-11 | 1423.5 | 1176 | 52.8 | AMPSCOT C-320-256-144 | 144 | 4/4 | 2 | 2 | 118 | 104 | 50 | NO VOLANTA | 36.95 | 143 | 2109 | 49.9 | GAS EMUL 85% | 23.7 | 3322 | 5226 | OK | OK | 0 | 1.972 | 400 | 1480.32 | 17 | 17 | 1.5 | 6 | 100 | 1501.34 | 5.8 | 0.61 | NO | 1500 | 1372.75 | SI | 1.2 | POZO EN SEGUIMIENTO @ 2.SPM, CON BOMBEO UN POCO INESTABLE. WHT: 118 F CON SUMERGENCIA EFECIVA: 17 FT. . ALTO FLUJO DE GAS POR EL ANULAR. :5 MSCFD. MODERADA TERFERENCIA POR GAS. STUFFING AJUSTADO. V/V OPERATIVAS. | 49.4 | 1.7 | 11:46 |  |  | 1 | 1 | 18743 | JAZMIN-P-9:1
JAZMIN | JAZMIN L-04 | 2025-03-05 | 1590.5 | 1456 | 26.6 | AMPSCOT C-320-256-144a | 144 | 3/3 | 2 | 4.3 | 91 | 87 | 10 | BOMBEO DEFICIENTE | 18.67 | 142.7 | 1999 | 53.3 | AGUA | 25.6 | 3573 | 5713 | OK | OK | 0.1 | 2.096 | 400 | 1467.76 | 0 | 0 | 0.7 | 0 | 100 | 1400.54 | 1.2 | 0.02 | NO | 1457 | 1412.08 | SI | 53.4 | POZO CON AUMENTO @ 4,3 SPM, CON BOMBEO DEFICIENTE. APORTA FLUIDO FINALIZANO LA CARRERACAIDA DE COND. DE BOMBEO. WHT: 91. F. SIN SUMERGENCIA EFECTIVA: . MUY SEVERO GOLPE DE FLUIDO ALTA FLUTUACION ERROR GUIDE. V/V OPERATIVAS. EVALUAR REDUCCION PERENTORIAMENTE. | 63.5 | 1.8 | 10:28 |  |  | 1 | 1 | 18744 | JAZMIN-L-4:1
JAZMIN | JAZMIN AE-02 | 2025-03-06 | 1467 | 1205 | 92.2 | LUFKIN C-456D-256-144 | 144 | 4/4 | 2 | 2.2 | 108 | 99 | 80 | 500-30" | 63.7 | 144.7 | 2040 | 95.3 | AGUA CRUDO | 19.9 | 2650 | 4365 | OK | OK | 0 | 1.907 | 400 | 1427.77 | 14 | 14 | 2.9 | 1 | 99 | 1497.4 | 3.2 | 0.09 | NO | 1446 | 1266.25 | SI | 10.6 | POZO POST WS TUBERIA ROTA @ 2,2 SPM, CON BOMBEO ESTABLE. WHT: 108. F. SUMERGENCIA EFECTIVA: 14 FT. FLUJO DE GAS POR EL ANULAR: :1 MSCFD.MODERADO GOLPE DE FLUIDO E IPG. V/V OPERATIVAS. | 41.2 | 1.8 | 12:40 |  |  | 1 | 1 | 18745 | JAZMIN-AE-2:1
JAZMIN | JAZMIN AT-04 | 2025-03-07 | 1605.5 | 1517 | 89.7 | AMPSCOT C-320-256-144a | 144 | 3/3 | 2 | 2.7 | 183 | 127 | 20 | 500-35" | 62.77 | 142.9 | 2207 | 112 | AGUA | 18.5 | 2225 | 4085 | OK | OK | 0 | 1.715 | 400 | 1263.77 | 267 | 267 | 5.7 | 0 | 100 | 1473.79 | 104.7 | 0.29 | NO | 1541 | 1509.52 | SI | 133 | POZO EN SEGUIMIENTO @ 2,7 SPM, CON BOMBEO ESTABLE. WHT: 183. F. SUMERGENCIA EFECTIVA: 267 FT..CHP ALTO: 5,7 PSI. MODERADA IPG. V/V OPERATIVAS. | 43.8 | 1.8 | 11:00 |  |  | 1 | 1 | 18746 | JAZMIN-AT-4:1
JAZMIN | JAZMIN F-05 | 2025-03-08 | 1753.11 | 1583.21 | 49.5 | AMPSCOT C-320-256-144a | 144 | 3/3 | 2 | 1.5 | 109 | 101 | 20 | VOLANTA DURA | 34.79 | 142.2 | 2164 | 35.3 | EMUL 90% | 23.6 | 2656 | 4157 | OK | OK | 0 | 2.212 | 400 | 1541.79 | 45 | 44 | 1.3 | 1 | 99 | 1394.02 | 17.7 | 0.14 | NO | 1591 | 1492.73 | SI | 84.4 | POZO EN SEGUIMIENTO @ 1,5 SPM, CON BOMBEO & OPERANDO ESTABLE. WHT: 108. F. SUMERGENCIA EFECTIVA: 40 FT. FLUJO DE GAS POR EL ANULAR: :1 MSCFD.ACENTUADO GOLPE DE FLUIDO E IPG. V/V OPERATIVAS. | 62.6 | 1.8 | 11:01 |  |  | 1 | 1 | 18747 | JAZMIN-F-5:1
JAZMIN | JAZMIN I-08 | 2025-03-08 | 1621 | 1296 | 66.5 | AMPSCOT C-320-256-144 | 144 | 4/4 | 2 | 3.9 | 135 | 102 | 50 | NO VOLANTA | 46.84 | 141.9 | 2216 | 122.2 | EMUL 90% | 23.5 | 1806 | 4649 | OK | OK | 0 | 2.367 | 400 | 1566.46 | 77 | 76 | 1.1 | 1 | 98 | 1323.58 | 31.1 | 0.11 | NO | 1662.92 | 1458 | SI | 17.1 | POZO EN SEGUIMIENTO @ 3,9 SPM, CON BOMBEO ESTABLE. CON DESCENSO DE WHT. WHT: 135. F. SUMERGENCIA EFECTIVA:76 FT. FLUJO DE GAS POR EL ANULAR: :1 MSCFD.. MODERADO GP DE FLUIDO E IPG.STUFFING AJUSTADO. V/V OPERATIVAS | 62.6 | 1.8 | 11:01 |  |  | 1 | 1 | 18748 | JAZMIN-I-8:1
JAZMIN | JAZMIN AJ-04 | 2025-03-10 | 2043.5 | 1793 | 34.5 | AMPSCOT C-320-256-144 | 129.6 | 4/4 | 2 | 1.7 | 100 | 94 | 60 | NO REPORTA | 27.32 | 126.2 | 2971 | 27.8 | EMUL | 31.3 | 4783 | 6351 | OK | OK | 0.1 | 2.784 | 400 | 2014.77 | 18 | 15 | 0.5 | 6 | 86 | 1447.39 | 6.5 | 0.37 | NO | 2032.8 | 2023.51 | SI | 10.8 | POZO EN SEGUIMIENTO @ 1,7 SPM, CON BOMBEO ESTABLE. WHT: 100. F. SUMERGENCIA EFECTIVA: 15 FT. FLUJO DE GAS POR EL ANULAR: :5 MSCFD.ACENTUADO GOLPE DE FLUIDO VISCOSO CON LEVE INTERFERENCIA POR GAS. V/V OPERATIVAS. | 72 | 1.8 | 10:20 |  |  | 1 | 1 | 18749 | JAZMIN-AJ-4:1
JAZMIN | JAZMIN G-03 | 2025-03-12 | 1403.5 | 1160 | 65 | AMPSCOT C-320-256-144 | 144 | 3/3 | 2 | 2.3 | 114 | 88 | 20 | 500-20" | 45.76 | 142 | 1488 | 68.8 | EMUL 90% | 19 |  |  | FRENO MUY DESTENSIONADO | FRENO MUY DESTENSIONADO |  | 1.932 | 400 | 1429.98 | 103 | 103 | 18.5 | 0 | 100 | 1480.31 | 61.5 | 6.9 | NO | 1552.3 | 1431.22 | SI | 19.3 | POZO EN SEGUIMIENTO @ 2,3 SPM, CON BOMBEO ESTABLE. WHT: 114. F. SUMERGENCIA EFECTIVA: 103 FT..CHP ALTO: 18,5 PSI. MODERADO GP DE FLUIDO CARTA PRESENTA UNA LEVE RESTRICCION INICIANDO LA CARRERA DESCENDENTE. SEGUIMIENTO & DESPRESURIZAR CSG NO SE TOMA TEST DE V/VS POR EL ESTADO DEL FRENO:DESTENSIONADO. | 45.5 | 1.8 | 09:36 |  |  | 1 | 1 | 18750 | JAZMIN-G-3:1
JAZMIN | JAZMIN G-04 | 2025-03-12 | 1475.4 | 1170 | 156.6 | AMPSCOT C-640-305-168 | 168 | 4/4 | 2 | 3 | 179 | 99 | 20 | EMUL CRUDO | 94.3 | 166.1 | 1460 | 215.9 | EMUL CRUDO | 21.3 | 2198 | 5691 | OK | OK | 0 | 0.842 | 400 | 573.79 | 424 | 424 | 1.4 | 0 | 100 | 1362.93 | 175.7 | 0.72 | NO | 1084.98 | 983.92 | SI | 314.2 | POZO POST WO TS @ 3 SPM, CON BOMBEO ESTABLE. WHT: 179. F. SUMERGENCIA EFECTIVA: 424 FT.CARTA LLENA CON FUERTE GP AL FINAL DE LA CARRERA ASCENDENTE. V/V OPERATIVAS | 66.9 | 1.8 | 09:55 |  |  | 1 | 1 | 18751 | JAZMIN-G-4:1
JAZMIN | JAZMIN AV-03 | 2025-03-04 | 1948.5 | 1690 | 86.1 | LUFKIN M-456D-256-144 | 144 | 1/3 | 2.25 | 1.9 | 99 | 94 | 20 | NO VOLANTA | 61.13 | 140.9 | 3384 | 99.4 | AGUA CRUDO | 30.7 | 4471 | 7247 | SL | OK | 3.7 | 2.58 | 400 | 1879.53 | 0 | 0 | 1.4 | 0 | 100 | 1457 | 2 | 0.12 | NO | 1850.48 | 1850.48 | SI | 33.4 | POZO CON REDUCCION @ 1,9 SPM, CON BOMBEO ESTABLE. CON LEVE RECUPERACION DE COND. DE BOMBEO. WHT: 99. F. CONTINAU SIN SUMERGENCIA EFECTIVA: MODERDADO GOLPE DE FLUIDO CON LEVE IPG. TV CON ESCURRIMIENTO: SL. | 65.2 | 1.9 | 10:43 |  |  | 1 | 1 | 18752 | JAZMIN-AV-3:1
JAZMIN | JAZMIN J-02 | 2025-03-05 | 1702.5 | 1528 | 94.4 | AMPSCOT C-320-256-144a | 144 | 3/3 | 2 | 2.2 | 99 | 89 | 100 | 500-19" | 65.92 | 143.2 | 2188 | 97.6 | GAS AGUA | 22.8 | 3237 | 5255 | OK | OK | 0 | 2.301 | 400 | 1421.75 | 4 | 4 | 5.9 | 9 | 82 | 1235.76 | #VALUE! | 0.69 | NO | 1426.54 | 1341.4 | SI | 0 | POZO CON REDUCCION @ 2,2 SPM, CON BOMBEO ESTABLE. CON DESCENSO DE COND. DE BOMEO. WHT: 99. F. SUMERGENCIA EFECTIVA: 4 FT. FLUJO DE GAS POR EL ANULAR: :9 MSCFD.CHP ALTO: 5,9 PSI. MODERADO GOLPE DE FLUIDO CON LEVE INTERFERENCIA POR GAS. REFLEXION DE LA ONDA DESDE LA SB. V/V OPERATIVAS. | 51.9 | 1.9 | 09:11 |  |  | 1 | 1 | 18753 | JAZMIN-J-2:1
JAZMIN | JAZMIN AI-04 | 2025-03-08 | 1595.57 | 1436.15 | 69.4 | AMPSCOT C-320-256-144a | 144 | 3/3 | 2 | 2.5 | 111 | 99 | 20 | 500-40" | 48.71 | 142.4 | 2158 | 79.9 | EMUL 90% | 18.9 | 2213 | 4126 | OK | OK | 0.2 | 1.917 | 400 | 1358.43 | 122 | 122 | 0.7 | 0 | 100 | 1417.25 | 50.7 | 0.11 | NO | 1482.9 | 1467.06 | SI | 100.9 | POZO EN SEGUIMIENTO @ 2,5 SPM, CON BOMBEO ESTABLE. WHT: 111. F. SUMERGENCIA EFECTIVA: 122FT. :MODERADA IPG. V/V OPERATIVAS. | 45 | 1.9 | 10:28 |  |  | 1 | 1 | 18754 | JAZMIN-AI-4:1
JAZMIN | JAZMIN I-03 | 2025-03-08 | 1619.5 | 1242 | 108.1 | AMPSCOT C-320-256-144 | 144 | 3/3 | 2 | 3 | 131 | 108 | 50 | NO VOLANTA | 75.46 | 143.2 | 2337 | 153.5 | EMUL 90% | 28.8 | 1697 | 4134 | SL | OK | 2.6 | 2.119 | 400 | 1547.38 | 153 | 151 | 0.9 | 2 | 96 | 1460.49 | 62.5 | 0.15 | NO | 1739 | 1527.4 | SI | 22.7 | POZO EN SEGUIMIENTO @ 3 SPM, CON BOMBEO ESTABLE. WHT: 131. F. SUMERGENCIA EFECTIVA: 151 FT. FLUJO DE GAS POR EL ANULAR: :2 MSCFD.. BOMBA AFECTADA POR VISCOSIDAD DE FLUIDO ALTO GOLPE DE FLUIDO VISCOSOS CON LEVE INTERFERENCIA POR GAS. TV CON ESCURRIMIENTO. SE ESTUVO NB POR FLUIDO VISCOSO. RUTA PARA CBC | 45 | 1.9 | 10:28 |  |  | 1 | 1 | 18755 | JAZMIN-I-3:1
JAZMIN | JAZMIN P-02 | 2025-03-11 | 1421.5 | 1039 | 65.6 | AMPSCOT C-320-256-144a | 144 | 3/3 | 2 | 2.4 | 129 | 101 | 50 | NO VOLANTA | 45.45 | 144.2 | 1693 | 75.2 | EMUL | 17.5 |  |  | FRENO MUY DESTENSIONADO | FRENO MUY DESTENSIONADO |  | 1.647 | 400 | 1114.86 | 19 | 19 | 1.9 | 0 | 100 | 1353.81 | 6.5 | 0.05 | NO | 1139 | 1075.78 | SI | 105.1 | POZO EN SEGUIMIENTO @ 2,4 SPM, CON BOMBEO ESTABLE. CON DESCENSO DE WHT. WHT: 129. F. SUMERGENCIA EFECTIVA: 19 FT .ACENTUADO GOLPE DE FLUIDO CON LEVE INTERFERENCIA POR GAS. NO SE TOMA TEST DE V/VS POR EL ESTADO DEL FRENO:DESTENSIONADO. | 44.8 | 1.9 | 12:14 |  |  | 1 | 1 | 18756 | JAZMIN-P-2:1
JAZMIN | JAZMIN AP-06 | 2025-03-11 | 1488.94 | 1259.88 | 45 | LUFKIN C-320-256-144a | 144 | 3/3 | 2 | 2.1 | 83 | 92 | 0 | NB | 31.5 | 142.8 | 1965 | 0 | NB | 19.5 | 2530 | 3734 | PERDIDA DE CARGA | OK | 0 | 1.852 | 400 | 1322.13 | 33 | 27 | 1.7 | 10 | 80 | 1427.79 | 9.8 | 0.86 | NO | 1363 | 1251.66 | SI | 49 | OZO EN SEGUIMIENTO @ 2,1 SPM, CON SIN BOMBEO. WHT: 83. F. SUMERGENCIA EFECTIVA: 27 FT. FLUJO DE GAS POR EL ANULAR: :10 MSCFD. POZO FRIO. CON SEVERO GP DE FLUIDO. PPRL POR ENCIMA DEL PESO DE LA SARTA. ACCION DE VALVULAS CON LEVE PERDIDA DE CARGA EN LA TV. EVALUAR UN PRECALENTAMIENTO & DEJAR OPERATIVO A BAJO SPM. | 49.5 | 2 | 10:17 |  |  | 1 | 1 | 18757 | JAZMIN-AP-6:1
JAZMIN | JAZMIN P-03 | 2025-03-11 | 1361.5 | 1076 | 131.7 | AMPSCOT C-456-256-144a | 144 | 4/4 | 2 | 1.7 | 130 | 114 | 50 | 500-30" | 92.39 | 142.5 | 2159 | 104.4 | EMUL AGUA | 21.5 |  |  | FRENO MUY DESTENSIONADO | FRENO MUY DESTENSIONADO |  | 1.794 | 400 | 1324.83 | 147 | 137 | 0.5 | 21 | 64 | 1476.96 | 57.5 | 2.24 | NO | 1521 | 1395.98 | SI | 8.3 | POZO EN SEGUIMIENTO @ 1,7 SPM, CON BOMBEO ESTABLE. WHT: 130. F. SUMERGENCIA EFECTIVA: 137 FT. FLUJO DE GAS POR EL ANULAR: :18 MSCFD. CARTA LLENA CON ALTA FRICCION EN LA CARRERA ASCENDENTE. EVALUAR AUMENTO LEVE DE SPM. NO SE TOMA TEST DE V/VS POR EL ESTADO DEL FRENO:DESTENSIONADO. | 47.8 | 2 | 12:26 |  |  | 1 | 1 | 18758 | JAZMIN-P-3:1
JAZMIN | JAZMIN CR-03 | 2025-03-13 | 1734 | 1413 | 75.6 | KERUI C-320-256-144 | 144 | 4/4 | 2 | 2.9 | 169 | 125 | 20 | 500-11" | 53.08 | 142.4 | 2237 | 102.9 | EMUL 90% | 24.2 |  |  | FRENO MUY DESTENSIONADO | FRENO MUY DESTENSIONADO |  | 1.781 | 400 | 1234.74 | 322 | 296 | 1.2 | 3 | 92 | 1386.57 | 122.5 | 0.48 | NO | 1570.5 | 1533.08 | SI | 189.5 | POZO POST WO TS @ 2,9 SPM, CON BOMBEO ESTABLE. WHT: 169. F. SUMERGENCIA EFECTIVA: 296 FT. FLUJO DE GAS POR EL ANULAR: :3 MSCFD.MODERADO GP DE FLUIDO CON LEVE IPG FUERTE REFLEXION DE LA ONDA DESDE LAS BARRAS DE PESO NO SE TOMA TEST DE V/VS POR EL ESTADO DEL FRENO:DESTENSIONADO. | 57.3 | 2 | 12:39 |  |  | 1 | 1 | 18759 | JAZMIN-CR-3:1
JAZMIN | JAZMIN S-02 | 2025-03-03 | 1428 | 1129 | 73.5 | AMPSCOT C-320-256-144 | 144 | 4/4 | 2 | 3.5 | 136 | 104 | 50 | 500-45" | 51.29 | 143.3 | 2089 | 121 | EMUL 90% | 22.4 | 3256 | 5093 | OK | OK | 0 | 1.799 | 400 | 1285.5 | 123 | 107 | 1 | 5 | 86 | 1429.13 | 45.5 | 0.58 | NO | 1438.66 | 1359.18 | SI | 42.2 | POZO EN SEGUIMIENTO @ 3,5 SPM, CON BOMBEO ESTABLE. TRAZA DEL NIVEL CON AFECTACION EN LA DEFLEXION DE LA ONDA POR EL GAS.LEVE DESCENSO DE NIVEL. WHT: 132. F. SUMERGENCIA EFECTIVA: 107 FT. FLUJO DE GAS EN EL ANULAR: 5 MSCFD. .ACENTUADO GOLPE DE FLUIDO CON ALTA IPG. MANEJO DE SOLIDOS.V/V OPERATIVAS. | 47.7 | 2.1 | 08:28 |  |  | 1 | 1 | 18760 | JAZMIN-S-2:1
JAZMIN | JAZMIN S-07 | 2025-03-03 | 1440.5 | 1144 | 65.5 | AMPSCOT C-320-256-144 | 144 | 4/4 | 2 | 3.2 | 110 | 96 | 40 | 200-5´ | 45.67 | 143.4 | 1918 | 96.8 | EMUL | 21.1 |  |  | FRENO MUY DESTENSIONADO | FRENO MUY DESTENSIONADO |  | 1.715 | 400 | 1210.01 | 75 | 75 | 1 | 0 | 100 | 1411.09 | 32.8 | 0.08 | NO | 1292 | 1266.02 | SI | 93.9 | : POZO CON AUMENTO @ 3,2 SPM, CON BOMBEO ESTABLE. WHT: 110. F. SUMERGENCIA EFECTIVA: 75 FT..ACENTUADO GOLPE DE FLUIDO CON LEVE IPG. NO SE TOMA TEST DE V/VS POR EL ESTADO DEL FRENO:DESTENSIONADO. | 45.9 | 2.1 | 09:41 |  |  | 1 | 1 | 18761 | JAZMIN-S-7:1
JAZMIN | JAZMIN AC-07 | 2025-03-06 | 1324 | 1146 | 85.8 | AMPSCOT C-320-256-144 | 129.6 | 3/4 | 2 | 3.4 | 123 | 108 | 60 | NO VOLANTA | 66.6 | 128.9 | 2108 | 137.2 | EMUL | 17.9 |  |  | FRENO MUY DESTENSIONADO | FRENO MUY DESTENSIONADO |  | 1.74 | 400 | 1237.46 | 132 | 131 | 2.7 | 1 | 99 | 1422.37 | 52.7 | 0.11 | NO | 1375 | 1347.82 | SI | 32.2 | POZO EN SEGUIMIENTO @ 3,4 SPM, CON BOMBEO ESTABLE. WHT: 123. F. SUMERGENCIA EFECTIVA: 131 FT. FLUJO DE GAS POR EL ANULAR: :1 MSCFD.MODERADO GOLPE DE FLUIDO CON LEVE IPG. STUFFING MUY AJUSTADO. NO SE TOMA TEST DE V/VS POR EL ESTADO DEL FRENO:DESTENSIONADO. | 46.8 | 2.1 | 11:24 |  |  | 1 | 1 | 18762 | JAZMIN-AC-7:1
JAZMIN | JAZMIN AS-01 | 2025-03-07 | 1560.5 | 1432 | 35.1 | AMPSCOT C-320-256-144 | 144 | 4/4 | 2 | 1.5 | 87 | 82 | 40 | 400-20" | 24.56 | 143.1 | 2190 | 25.3 | EMUL 90% | 23.5 | 2200 | 3592 | OK | OK | 0 | 1.946 | 400 | 1417.8 | 88 | 76 | 0.2 | 5 | 87 | 1457.14 | 32.4 | 0.48 | NO | 1513 | 1475.37 | SI | 50.4 | POZO EN SEGUIMIENTO @ 1,5 SPM, CON BOMBEO ESTABLE. MERMA DE WHT. WHT: 87. F. SUMERGENCIA EFECTIVA: 76 FT. FLUJO DE GAS POR EL ANULAR: :5 MSCFD.MUY SEVERO GOLPE DE FLUIDO VISCOSO CON LEVE INTERFERENCIA POR GAS. TV CON PERDIDA DE CARGA. REESPACIAR. | 63.9 | 2.1 | 09:07 |  |  | 1 | 1 | 18763 | JAZMIN-AS-1:1
JAZMIN | JAZMIN P-01 | 2025-03-11 | 1236.81 | 968.62 | 59.7 | AMPSCOT C-320-256-144 | 144 | 4/4 | 2 | 4.8 | 128 | 109 | 30 | NO VOLANTA | 41.69 | 143.2 | 1958 | 142 | GAS EMUL 90% | 20.3 | 2524 | 3997 | PERDIDA DE CARGA | OK | 0.1 | 1.558 | 400 | 1083.71 | 242 | 235 | 1.5 | 2 | 96 | 1391.15 | 96.4 | 0.22 | NO | 1325.72 | 1325.72 | SI | 59.6 | POZO CON AUMENTO @ 4,8 SPM, CON BOMBEO ESTABLE. WHT: 128. F. SUMERGENCIA EFECTIVA: 235 FT. FLUJO DE GAS POR EL ANULAR: :2 MSCFD. ACENTUADAO GP DE FLUIDO CON LEVE IPG. ALTA FRICCION POR MANEJO DE SOLIDOS. CON FLUCTUACION ERROR GUIDE. TV CON PERDIDA DE CARGA. REESPACIAR. | 53.2 | 2.1 | 12:01 |  |  | 1 | 1 | 18764 | JAZMIN-P-1:1
JAZMIN | JAZMIN O-01 | 2025-03-13 | 1638 | 1540 | 119.6 | AMPSCOT C-320-256-144a | 144 | 3/3 | 2 | 2 | 107 | 96 | 40 | NO VOLANTA | 83.95 | 142.5 | 2327 | 111.7 | EMUL | 23.7 | 2777 | 5160 | SL | OK | 1.6 | 2.243 | 400 | 1523.22 | 107 | 107 | 1.4 | 0 | 100 | 1358.2 | 43.6 | 0.2 | NO | 1642 | 1545.28 | SI | 42.1 | POZO EN SEGUIMIENTO @ 2 SPM, CON BOMBEO ESTABLE. WHT: 107. F. SUMERGENCIA EFECTIVA: 107 FT. : LEVE GP DE FLUIDO E IPG.LEVE MANEJO DE SOLIDOS. TV CON ESCURRIMIENTO. | 54.8 | 2.1 | 11:25 |  |  | 1 | 1 | 18765 | JAZMIN-O-1:1
JAZMIN | JAZMIN AC-03 | 2025-03-03 | 1386 | 1156 | 128.6 | AMPSCOT C-320-256-144a | 144 | 3/3 | 2 | 2.4 | 132 | 100 | 60 | 500-20" | 89.89 | 143.1 | 1842 | 141.2 | EMUL | 20 | 2775 | 4436 | LL | OK | 1 | 1.577 | 400 | 1063.48 | 191 | 181 | 0.2 | 2 | 95 | 1348.74 | 75.9 | 0.24 | NO | 1309.27 | 1165.47 | NO | 101.7 | POZO CON REDUCCION @ 2,4 SPM, CON BOMBEO ESTABLE. WHT: 132. F. SUMERGENCIA EFECTIVA: 181 FT. FLUJO DE GAS POR EL ANULAR: :2 MSCFD. LIGERO GOLPE DE FLUIDO CON LEVE INTERFERENCIA POR GAS. TV CON ESCURRIMIENTO. | 42.7 | 2.2 | 07:47 |  |  | 1 | 1 | 18766 | JAZMIN-AC-3:1
JAZMIN | JAZMIN AX-01 | 2025-03-04 | 2187.11 | 1889.23 | 74.2 | AMPSCOT C-456-305-144 | 144 | 4/4 | 2 | 2.7 | 101 | 99 | 100 | 500-37" | 52.68 | 140.8 | 2806 | 93.7 | GAS EMUL 80% | 24.7 |  |  | FRENO MUY DESTENSIONADO | FRENO MUY DESTENSIONADO |  | 2.725 | 400 | 2079.28 | 0 | 0 | 1.2 | 0 | 100 | 1526.08 | 1.8 | 0.1 | NO | 1852 | 1807.35 | SI | 49.9 | POZO EN SEGUIMIENTO @ 2,7 SPM, CON BOMBEO ESTABLE. MERMA DE NIVEL. WHT: 101 F. SIN SUMERGENCIA EFECTIVA: MODERADO GOLPE DE FLUIDO CON REFLEXION DE LA ONDA DESDE LA SB. NO SE TOMA TEST DE V/VS POR EL ESTADO DEL FRENO:DESTENSIONADO | 68.5 | 2.2 | 13:06 |  |  | 1 | 1 | 18767 | JAZMIN-AX-1:1
JAZMIN | JAZMIN AZ-06 | 2025-03-04 | 1748.5 | 1638 | 63.4 | AMPSCOT C-320-256-144 | 144 | 3/3 | 2 | 3.2 | 119 | 97 | 70 | 500-50" | 44.8 | 141.6 | 2668 | 88.8 | EMUL | 30 | 4065 | 6480 | OK | OK | 0.1 | 2.459 | 400 | 1760.18 | 0 | 0 | 1.2 | 0 | 100 | 1431.62 | 1.8 | 0.03 | SI | 1755 | 1717.06 | SI | 1.8 | : POZO EN SEGUIMIENTO @ 3,2 SPM, CON BOMBEO ESTABLE. MERMA DE NIVEL. WHT: 127. F.SIN SUMERGENCIA EFECTIVA. FLUJO DE GAS POR EL ANULAR: :1 MSCFD.ACENTUADO GOLPE DE FLUIDO CON ALTA FRICCION EN LA CARRERA ASCENDENTE POR MANEJO DE SOLIDOS. V/VS OPERATIVAS. | 70.7 | 2.2 | 11:49 |  |  | 1 | 1 | 18768 | JAZMIN-AZ-6:1
JAZMIN | JAZMIN J-01 | 2025-03-05 | 1651.5 | 1481 | 52.5 | AMPSCOT C-320-256-144a | 144 | 3/3 | 2 | 2.5 | 136 | 96 | 120 | NO VOLANTA | 37 | 141.7 | 2659 | 61.4 | AGUA | 27 | 3589 | 6674 | OK | OK | 0 | 2.185 | 400 | 1543.67 | 124 | 124 | 0.4 | 0 | 100 | 1412.97 | 52.3 | 0.17 | NO | 1677 | 1601.66 | SI | 42.5 | POZO EN SEGUIMIENTO @ 2,5 SPM, CON BOMBEO ESTABLE.CON CAIDA DE WHT. WHT: 136. F. SUMERGENCIA EFECTIVA: 124 FT. ACENTUADA IPG. MANEJO DE SOLIDOS. V/V OPERATIVAS. | 57.9 | 2.2 | 09:26 |  |  | 1 | 1 | 18769 | JAZMIN-J-1:1
JAZMIN | JAZMIN AC-01 | 2025-03-06 | 1377 | 1166 | 136.3 | AMPSCOT C-320-256-144 | 144 | 4/4 | 2 | 2.7 | 132 | 113 | 60 | NO REPORTA | 94.74 | 143.8 | 1826 | 173.6 | AGUA EMUL | 18.8 | 2343 | 4113 | LL | OK | 1 | 1.557 | 400 | 1135.72 | 128 | 123 | 2.8 | 2 | 96 | 1458.85 | 48.7 | 0.2 | NO | 1302.59 | 1152 | SI | 73 | POZO EN SEGUIMIENTO @ 2,7 SPM, CON BOMBEO ESTABLE. CON LIGERA RECUPERACION DE COND. DE BOMBEO. WHT: 132. F. SUMERGENCIA EFECTIVA: 123 FT. FLUJO DE GAS POR EL ANULAR: :2 MSCFD.CARTA LLENA. TV CON ESCURRIMIENTO. LEVE GOLPE DE BOMBA. EVALUAR LEVE AUMENTO DE SPM. | 37.9 | 2.2 | 12:25 |  |  | 1 | 1 | 18770 | JAZMIN-AC-1:1
JAZMIN | JAZMIN AS-03 | 2025-03-07 | 1589 | 1446 | 135.5 | AMPSCOT C-320-256-144 | 144 | 3/3 | 2 | 2.6 | 87 | 83 | 0 | BOMBEO DEFICIENTE | 94.63 | 143.2 | 2093 | 0 | BOMBEO DEFICIENTE | 17 |  |  | FRENOS DESTENSIONADOS | FRENOS DESTENSIONADOS |  | 1.993 | 400 | 1508.22 | 0 | 0 | 2.9 | 1 | 97 | 1513.51 | 3.3 | 0.13 | SI | 1477 | 1472.87 | SI | 38.9 | POZO EN SEGUIMIENTO @ 2,6 SPM, CON BOMBEO DEFICIENTE. WHT: 87. F. SIN SUMERGENCIA EFECTIVA: 22 FT. FLUJO DE GAS POR EL ANULAR: :1 MSCFD.CARTA MUESTRA DESGASTE LEVE DE BARRIL GP DE BOMBA. REESPACIAR. NO SE TOMA TEST DE V/VS POR EL ESTADO DEL FRENO:DESTENSIONADO. | 34.6 | 2.2 | 09:34 |  |  | 1 | 1 | 18771 | JAZMIN-AS-3:1
JAZMIN | JAZMIN AS-05 | 2025-03-07 | 1947.5 | 1483 | 48.2 | AMPSCOT C-320-256-144a | 129.6 | 3/4 | 2 | 4.3 | 94 | 93 | 40 | NO VOLANTA | 37.63 | 128 | 2897 | 95.8 | EMUL | 20.4 | 2775 | 5003 | PERDIDA DE CARGA | OK | 0.2 | 2.449 | 400 | 1798.5 | 236 | 203 | 0.6 | 13 | 76 | 1468.76 | 84.9 | 0.86 | NO | 2060.85 | 1956.84 | SI | 42.4 | POZO EN SEGUIMIENTO @ 4,3 SPM, CON BOMBEO ESTABLE. WHT: 94. F. SUMERGENCIA EFECTIVA: 203 FT. FLUJO DE GAS POR EL ANULAR: :13 MSCFD. LIGERO CIERRE TARDIO & PERDIDA DE CARGA DE LA TV. ACENTUADA INTERFERENCIA POR GAS. | 40.2 | 2.2 | 09:55 |  |  | 1 | 1 | 18772 | JAZMIN-AS-5:1
JAZMIN | JAZMIN AS-07 | 2025-03-07 | 2023 | 1778.01 | 9.5 | AMPSCOT C-320-256-144 | 129.6 | 3/4 | 2 | 4.7 | 95 | 83 | 40 | 500-1´50" | 7.42 | 127.9 | 2533 | 20.8 | GAS EMUL | 22.6 | 3021 | 4672 | OK | OK | 0.1 | 2.293 | 400 | 1677.28 | 79 | 71 | 2.7 | 4 | 90 | 1462.95 | 27.2 | 0.3 | NO | 1758 | 1733.3 | SI | 134.8 | POZO CON AUMENTO @ 4,7 SPM, CON BOMBEO ESTABLE. MERMA DE NIVEL. WHT: 95. F. SUMERGENCIA EFECTIVA: 71 FT. FLUJO DE GAS POR EL ANULAR: :4 MSCFD.MUY SEVERA INTERFERENCIA POR GAS. V/V OPERATIVAS. EVALUAR REDUCCION DE SPM. | 44.2 | 2.2 | 10:18 |  |  | 1 | 1 | 18773 | JAZMIN-AS-7:1
JAZMIN | JAZMIN AI-02 | 2025-03-08 | 1942.95 | 1718.9 | 37.1 | AMPSCOT C-320-256-144a | 144 | 4/4 | 2 | 3 | 107 | 93 | 20 | NO VOLANTA | 25.72 | 144.4 | 2874 | 51.3 | AGUA CRUDO | 28.5 | 3346 | 5958 | OK | OK | 0.1 | 3.117 | 400 | 2068.2 | 0 | 0 | 1.3 | 5 | 100 | 1327.05 | 0.7 | 0.31 | SI | 2033.5 | 2021.44 | SI | 0.7 | POZO EN SEGUIMIENTO @ 3 SPM, CON BOMBEO ESTABLE. WHT: 107. F. SIN SUMERGENCIA EFECTIVA:. FLUJO DE GAS POR EL ANULAR: :4 MSCFD.MUY SEVERO GOLPE DE FLUIDO CON LEVE INTERFERENCIA POR GAS. MANEJO DE SOLIDOS.LEVE GOLPE DE BOMBA, V/V OPERATIVAS. | 68.8 | 2.2 | 10:06 |  |  | 1 | 1 | 18774 | JAZMIN-AI-2:1
JAZMIN | JAZMIN I-01 | 2025-03-08 | 1638 | 1284 | 48.1 | AMPSCOT C-320-256-144 | 129.6 | 3/4 | 2 | 4.5 | 127 | 108 | 50 | NO VOLANTA | 37.53 | 128 | 2057 | 100.1 | EMUL 95% | 20.3 | 2382 | 3603 | PERDIDA DE CARGA | OK | 0 | 1.824 | 400 | 1332.57 | 162 | 157 | 0.9 | 2 | 97 | 1461.16 | 65 | 0.16 | NO | 1547.6 | 1334.1 | SI | 95.5 | POZO EN SEGUIMIENTO @ 4,5 SPM, CON BOMBEO ESTABLE. WHT: 127. F. SUMERGENCIA EFECTIVA: 157 FT. FLUJO DE GAS POR EL ANULAR: :1 MSCFD. MODERADO GOLPE DE FLUIDO MANEJO DE SOLIDOS. TV CON PERDIDA DE CARGA.STUFFING AJUSTADO,EVALUAR REESPACIAR & LEVE REDUCCION DE SPM. | 68.8 | 2.2 | 10:06 |  |  | 1 | 1 | 18775 | JAZMIN-I-1:1
JAZMIN | JAZMIN A-09 | 2025-03-10 | 1646.38 | 1482.77 | 13.3 | AMPSCOT C-320-256-144a | 144 | 3/3 | 2 | 2.4 | 108 | 105 | 40 | 500-1´ | 9.31 | 142.5 | 2143 | 14.8 | EMUL CRUDO | 25.3 | 3282 | 5273 | OK | OK | 0.4 | 2.106 | 400 | 1427.65 | 56 | 56 | 1.4 | 0 | 100 | 1355.79 | 22.4 | 0.3 | NO | 1487.09 | 1432.3 | SI | 90.9 | POZO EN SEGUIMIENTO @ 2,4 SPM, CON BOMBEO ESTABLE. WHT: 108. F. SUMERGENCIA EFECTIVA: 56 FT FLUJO DE GAS POR EL ANULAR: :6 MSCFD.MUY SEVERO GOLPE DE FLUIDO CON LEVE INTERFERENCIA POR GAS. V/V OPERATIVAS. EVALUAR REDUCCION @ 2.0 SPM. | 61.7 | 2.2 | 13:09 |  |  | 1 | 1 | 18776 | JAZMIN-A-9:1
JAZMIN | JAZMIN AB-01 | 2025-03-11 | 1822.85 | 1685.7 | 106 | KERUI C-320-256-144 | 115.2 | 1/3 | 2 | 2.9 | 93 | 92 | 40 | NO VOLANTA | 93.79 | 113 | 2372 | 144.7 | EMUL | 21.8 | 2828 | 5024 | SL | LIFTED | 1.8 | 1.869 | 400 | 1345.92 | 243 | 219 | 1.5 | 4 | 90 | 1440.25 | 90.5 | 0.36 | NO | 1593 | 1579.75 | SI | 185.3 | POZO CON AUMENTO @ 2,9 SPM, CON BOMBEO ESTABLE. CON CAIDA DE WHT. WHT: 93. F. SUMERGENCIA EFECTIVA: 219 FT. FLUJO DE GAS POR EL ANULAR: :4 MSCFD.CARTA LLENA CON SL. SEGUIMIENTO A LA RECUEPRACION DE CONDICIONES & DESCENSO DE WHT. | 43 | 2.2 | 09:54 |  |  | 1 | 1 | 18777 | JAZMIN-AB-1:1
JAZMIN | JAZMIN CI-01 | 2025-03-11 | 1611 | 1502 | 47.1 | KERUI C-320-256-144 | 144 | 4/4 | 2 | 3.5 | 115 | 94 | 70 | 500-40" | 33.11 | 142.3 | 2395 | 76.4 | GAS EMUL | 21 | 3112 | 4696 | OK | OK | 0.4 | 2.004 | 400 | 1412.24 | 186 | 186 | 1.5 | 1 | 100 | 1409.42 | 77 | 0.05 | NO | 1617.29 | 1527.81 | NO | 74.6 | POZO EN SEGUIMIENTO @ 3,5 SPM, CON BOMBEO ESTABLE. WHT: 115. F. SUMERGENCIA EFECTIVA: 186 FT. FLUJO DE GAS POR EL ANULAR: :1 MSCFD. BOMBA DE BAJA ADMISION : MUY SEVERO GOLPE DE FLUIDO CON LEVE INTERFERENCIA POR GAS. ALTOS MANEJO DE SOLIDOS.STUFFING AJUSTADO V/V OPERATIVAS. | 43.4 | 2.2 | 11:12 |  |  | 1 | 1 | 18778 | JAZMIN-CI-1:1
JAZMIN | JAZMIN CJ-03 | 2025-03-11 | 1609.21 | 1526.42 | 74.8 | KERUI C-320-256-144 | 144 | 3/3 | 2 | 5 | 167 | 120 | 20 | 500-4´39" | 52.06 | 143.7 | 2236 | 170.7 | AGUA EMUL | 20.9 | 3241 | 4052 | PERDIDA DE CARGA | OK | 0.2 | 1.511 | 400 | 1023.33 | 518 | 466 | 1.5 | 4 | 90 | 1354.51 | 193.2 | 0.48 | NO | 1551.85 | 1533.17 | NO | 217 | POZO EN SEGUIMIENTO @ 5 SPM, CON BOMBEO ESTABLE. WHT: 167. F. SUMERGENCIA EFECTIVA: 466 FT. FLUJO DE GAS POR EL ANULAR: :4 MSCFD. IPG CON ALTA FRICCION POSIBLE MANEJO DE SOLIDOS. TV CON PERDIDA DE CARGA EN LA TV. EVALUAR REESPACIAR. | 34 | 2.2 | 13:38 |  |  | 1 | 1 | 18779 | JAZMIN-CJ-3:1
JAZMIN | JAZMIN E-08 | 2025-03-12 | 1461 | 1114 | 66.9 | AMPSCOT C-320-256-144 | 129.6 | 3/4 | 2 | 2.8 | 93 | 85 | 60 | NO VOLANTA | 51.87 | 128.9 | 1874 | 87.5 | EMUL 75% | 16.6 | 1769 | 3211 | OK | OK | 0 | 1.748 | 400 | 1232.74 | 24 | 24 | 1.5 | 0 | 100 | 1410.45 | 11.8 | 0.19 | NO | 1261 | 1181.04 | SI | 87.5 | POZO EN SEGUIMIENTO @ 2,8 SPM, CON BOMBEO ESTABLE. WHT: 93F. SUMERGENCIA EFECTIVA: 24 FT..MODERADO GOLPE DE FLUIDO CON INTERFERENCIA POR GAS. STUFFING MUY AJUSTADO. V/V OPERATIVAS. | 44.4 | 2.2 | 10:55 |  |  | 1 | 1 | 18780 | JAZMIN-E-8:1
JAZMIN | JAZMIN AH-06 | 2025-03-13 | 1783.79 | 1298.58 | 30.8 | LUFKIN M-456D-256-144 | 144 | 3/3 | 2 | 1.2 | 108 | 100 | 70 | 115-5´ | 22 | 140 | 2993 | 17.8 | GAS CRUDO | 35.1 | 4840 | 5946 | PERDIDA DE CARGA | OK | 0 | 3.455 | 400 | 2567.85 | 0 | 0 | 2 | 0 | 100 | 1486.46 | 1.5 | 0 | NO | 2084.39 | 1953.54 | SI | 1.6 | POZO EN SEGUIMIENTO @ 1,2 SPM, CON BOMBEO ESTABLE. WHT: 108. F.SIN SUMERGENCIA EFECTIVA: MUY SEVERO GOLPE DE FLUIDO VISCOSO CON ALTA FRICCION. TV CON PERDIDA DE CARGA. | 88.9 | 2.2 | 09:46 |  |  | 1 | 1 | 18781 | JAZMIN-AH-6:1
JAZMIN | JAZMIN Z-9 | 2025-03-04 | 2044.5 | 1783 | 47.8 | AMPSCOT C-320-256-144 | 115.2 | 2/4 | 2 | 3.3 | 110 | 98 | 50 | NO VOLANTA | 42.52 | 112.4 | 2902 | 73 | AGUA | 34 |  |  | FRENOS DESTENSIONADOS | FRENOS DESTENSIONADOS |  | 2.412 | 400 | 1747.91 | 355 | 277 | 0.6 | 14 | 73 | 1449.35 | 115.9 | 1.04 | NO | 2116 | 2062.02 | NO | 87.3 | POZO CON AUMENTO @ 3,3 SPM, CON BOMBEO ESTABLE. MERMA DE NIVEL. WHT: 110. F. SUMERGENCIA EFECTIVA: 277 FT. FLUJO DE GAS POR EL ANULAR: :14 MSCFD.ACENTUADA INTERFERENCIA POR GAS. GOLPE DE BOMBA . NO SE TOMA TEST DE V/VS POR EL ESTADO DEL FRENO:DESTENSIONADO. | 61.1 | 2.3 | 10:12 |  |  | 1 | 1 | 18782 | JAZMIN-Z-9:1
JAZMIN | JAZMIN AD-04 | 2025-03-07 | 1614 | 1232 | 98.3 | AMPSCOT C-320-256-144 | 129.6 | 3/4 | 2 | 3.2 | 111 | 101 | 80 | 500-2´20 | 76.34 | 128.7 | 1923 | 144.7 | EMUL | 16.6 |  |  | FRENO MUY DESTENSIONADO | FRENO MUY DESTENSIONADO |  | 1.588 | 400 | 1135.82 | 172 | 153 | 0.6 | 4 | 89 | 1430.51 | 63.8 | 0.48 | NO | 1363 | 1204.75 | SI | 140.5 | POZO EN SEGUIMIENTO @ 3,2 SPM, CON BOMBEO ESTABLE. CON CAIDA DE WHT. WHT: 111. F. SUMERGENCIA EFECTIVA: 153 FT. FLUJO DE GAS POR EL ANULAR: :4 MSCFD.MODERADAINTERFERENCIA POR GAS. REESPACIAR. NO SE TOMA TEST DE V/VS POR EL ESTADO DEL FRENO:DESTENSIONADO. | 40.4 | 2.3 | 13:33 |  |  | 1 | 1 | 18783 | JAZMIN-AD-4:1
JAZMIN | JAZMIN AT-02 | 2025-03-07 | 1605 | 1513 | 56 | AMPSCOT C-320-256-144a | 144 | 3/3 | 2 | 4 | 125 | 85 | 20 | 115-5´ | 39.28 | 142.5 | 2265 | 106.5 | AGUA GAS CRUDO | 23.5 | 2762 | 4786 | OK | OK | 0 | 2.1 | 400 | 1490.47 | 68 | 64 | 1 | 3 | 94 | 1419.5 | 28 | 0.22 | NO | 1560.11 | 1542.3 | SI | 47 | POZO CON AUMENTO @ 4 SPM, CON BOMBEO ESTABLE. MERMA DE NIVEL. WHT: 125. F. SUMERGENCIA EFECTIVA: 64 FT. FLUJO DE GAS POR EL ANULAR: :3 MSCFD. ACENTUADAO GOLPE DE FLUIDO CON LEVE INTERFERENCIA POR GAS. V/V OPERATIVAS. | 59.1 | 2.3 | 10:49 |  |  | 1 | 1 | 18784 | JAZMIN-AT-2:1
JAZMIN | JAZMIN AF-02 | 2025-03-10 | 1655.35 | 1482.7 | 54.7 | AMPSCOT C-320-256-144a | 144 | 3/3 | 2.25 | 2.3 | 123 | 106 | 20 | 500-1´10" | 37.87 | 144.4 | 3041 | 75.9 | AGUA EMUL | 26.8 | 2663 | 5900 | OK | OK | 0 | 2.589 | 400 | 1696.62 | 21 | 21 | 1.5 | 2 | 100 | 1310.64 | 7.8 | 0.14 | SI | 1719.03 | 1647.46 | SI | 1 | POZO EN SEGUIMIENTO @ 2.3 SPM, CON BOMBEO ESTABLE. WHT: 123. F. SUMERGENCIA EFECTIVA: 21 FT. FLUJO DE GAS POR EL ANULAR: :2 MSCFD SEVERO GOLPE DE FLUIDO CON INTERFERENCIA POR GAS. V/V OPERATIVAS. | 68.8 | 2.3 | 11:21 |  |  | 1 | 1 | 18785 | JAZMIN-AF-2:1
JAZMIN | JAZMIN BK-05 | 2025-03-10 | 1639.8 | 1472.6 | 58.8 | AMPSCOT C-320-256-144a | 144 | 3/3 | 2 | 2.3 | 106 | 105 | 20 | NO VOLANTA | 40.53 | 145 | 2214 | 62.9 | EMUL | 23 | 2555 | 4810 | OK | OK | 0 | 2.315 | 400 | 1693.13 | 0 | 0 | 1.5 | 1 | 100 | 1462.74 | 1.1 | 0.1 | NO | 1586.49 | 1516.09 | NO | 1.1 | POZO EN SEGUIMIENTO @ 2,3 SPM, CON BOMBEO ESTABLE. WHT: 106. F. SIN SUMERGENCIA EFECTIVA:. FLUJO DE GAS POR EL ANULAR: :1 MSCFD.MODERADO GOLPE DE FLUIDO V/V OPERATIVAS. | 62.9 | 2.3 | 12:08 |  |  | 1 | 1 | 18786 | JAZMIN-BK-5:1
JAZMIN | JAZMIN CR-02 | 2025-03-13 | 1893.94 | 1668.89 | 55.8 | KERUI C-320-256-144 | 144 | 4/4 | 2 | 2.9 | 114 | 107 | 20 | 500-20" | 39.23 | 142.2 | 2777 | 74.9 | GAS AGUA | 28.8 | 4099 | 6933 | OK | OK | 0.1 | 2.636 | 400 | 1912.32 | 41 | 41 | 1.6 | 0 | 100 | 1450.93 | 16.1 | 0.04 | NO | 1954.12 | 1930.08 | SI | 1.1 | POZO CON REDUCCION @ 2,9 SPM, CON BOMBEO ESTABLE. WHT: 114. F. SUMERGENCIA EFECTIVA: 41 FT. :ACENTUADO GP DE FLUIDO FRICCION EN LA CARRERA DESCENDENTE.SEVERO GOLPE DE BOMBA. V/V OPERATIVAS. VARIADOR CON FALLA | 59.3 | 2.3 | 12:25 |  |  | 1 | 1 | 18787 | JAZMIN-CR-2:1
JAZMIN | JAZMIN S-03 | 2025-03-03 | 1428 | 1136 | 59.3 | AMPSCOT C-320-256-144 | 144 | 4/4 | 2 | 3 | 178 | 147 | 60 | NO VOLANTA | 41.32 | 143.6 | 2207 | 81.8 | EMUL AGUA | 24.6 | 3150 | 6042 | SL | OK | 2.1 | 1.665 | 400 | 1221.03 | 265 | 240 | 1.3 | 6 | 85 | 1466.7 | 100.7 | 0.63 | NO | 1557 | 1417.24 | NO | 60.6 | POZO EN SEGUIMIENTO @ 3 SPM, CON BOMBEO INESTABLE. CON DESCENSO DE % EFF BOMBA. WHT: 178. F. SUMERGENCIA EFECTIVA: 240 FT. FLUJO DE GAS POR EL ANULAR: :6 MSCFD. BOMBA AFECTADA POR ALTA IPG. TV CON ESCURRIMIENTO. | 54.6 | 2.4 | 08:41 |  |  | 1 | 1 | 18788 | JAZMIN-S-3:1
JAZMIN | JAZMIN AZ-04 | 2025-03-04 | 2180.13 | 1912.25 | 60 | AMPSCOT C-320-256-144a | 144 | 3/3 | 2 | 1.6 | 102 | 97 | 70 | 500-2´40" | 43.21 | 138.8 | 3362 | 43.4 | GAS CRUDO | 40.7 |  |  | TAN SOLO DOS BANDAS RIESGO A QUE SE REVIENTE | TAN SOLO DOS BANDAS RIESGO A QUE SE REVIENTE |  | 3.016 | 400 | 2202.31 | 105 | 105 | 1.3 | 0 | 100 | 1460.41 | 45.9 | 0.08 | NO | 2308.45 | 2293.34 | SI | 1.9 | POZO EN SEGUIMIENTO @ 1,6 SPM, CON BOMBEO ESTABLE. WHT: 106. F. SUMERGENCIA EFECTIVA: 105 FT. .MODERADO GOLPE DE FLUIDO CON LEVE INTERFERENCIA POR GAS. CARTA MUESTRA UNA PUNTUAL RESTRICCION FINALIZANDO LA CARRERA ASCENDENTE. NO SE TOMA TEST DE V/VS POR UNIDAD CON TAN SOLO DOS BANDAS RIESGO A QUE SE REVIENTE SE DEJA POCAS CARTAS. | 97.4 | 2.4 | 12:13 |  |  | 1 | 1 | 18789 | JAZMIN-AZ-4:1
JAZMIN | JAZMIN AM-02 | 2025-03-05 | 1936.35 | 1675.7 | 11.4 | AMPSCOT C-320-256-144a | 129.6 | 2/3 | 2 | 5.6 | 106 | 97 | 80 | 500-30" | 8.99 | 127.3 | 3124 | 29.9 | EMUL | 35.6 | 4616 | 7515 | OK | OK | 0 | 2.855 | 400 | 2111.55 | 0 | 0 | 0.8 | 0 | 100 | 1479.2 | 0.2 | 0.01 | NO | 2076.88 | 2071.22 | SI | 0.2 | POZO EN SEGUIMIENTO @ 5,6 SPM, CON BOMBEO ESTABLE. CONTINUA CON EL DESCENSO DE CONDICIONES DE BOMBEO. WHT: 106 . F. SIN SUMERGENCIA EFECTIVA: .POZO ACHICANDOSE MUY SEVERO GOLPE DE FLUIDO CON LEVE INTERFERENCIA POR GAS. V/V OPERATIVAS. EVALUAR REDUCCION DE SPM PERENTORIAMENTE. | 84.5 | 2.4 | 11:22 |  |  | 1 | 1 | 18790 | JAZMIN-AM-2:1
JAZMIN | JAZMIN BJ-02 | 2025-03-05 | 1993 | 1722 | 35.9 | AMPSCOT C-320-256-144a | 129.6 | 2/3 | 2 | 2.1 | 103 | 93 | 80 | NO VOLANTA | 28.68 | 125.1 | 3027 | 35.4 | GAS CRUDO | 35.2 | 4365 | 7737 | OK | OK | 0.1 | 2.917 | 400 | 2072.47 | 19 | 19 | 1 | 6 | 100 | 1420.96 | 7.4 | 0.36 | NO | 2092.92 | 1957.59 | SI | 0.5 | POZO EN SEGUIMIENTO @ 2,1 SPM, CON BOMBEO ESTABLE. WHT: 103. F. SUMERGENCIA EFECTIVA: 19 FT. FLUJO DE GAS POR EL ANULAR: :5 MSCFD.ACENTUADO GOLPE DE FLUIDO VISCOSO CON LEVE INTERFERENCIA POR GAS. V/V OPERATIVAS. CONT. SEGUIMIENTO | 82.2 | 2.4 | 10:12 |  |  | 1 | 1 | 18791 | JAZMIN-BJ-2:1
JAZMIN | JAZMIN CM-04 | 2025-03-06 | 2014 | 1761 | 57.2 | KERUI C-320-256-144 | 144 | 4/4 | 2 | 3.2 | 109 | 97 | 110 | NO VOLANTA | 39.98 | 143.1 | 2525 | 86.4 | EMUL 89% | 20.6 | 2272 | 4287 | OK | OK | 0.2 | 2.256 | 400 | 1549.96 | 80 | 80 | 3 | 1 | 100 | 1374.07 | 30.9 | 0.04 | SI | 1638.19 | 1544.29 | SI | 186.1 | POZO EN SEGUIMIENTO @ 3,2 SPM, CON BOMBEO ESTABLE. CON DESCENSO DE COND. DE BOMBOE. WHT: 109. F. SUMERGENCIA EFECTIVA: 80 FT. FLUJO DE GAS POR EL ANULAR: :1 MSCFD.ACENTUADO GOLPE DE FLUIDO CON INTERFERENCIA POR GAS. LEVE REFLEXION DE LA ONDA DESDE LA SB. V/V OPERATIVAS. EVALUAR LEVE REDUCCION DE SPM. | 53.6 | 2.4 | 10:39 |  |  | 1 | 1 | 18792 | JAZMIN-CM-4:1
JAZMIN | JAZMIN CB-01 | 2025-03-10 | 1690 | 1438 | 106.3 | KERUI C-320-256-144 | 144 | 4/4 | 2.25 | 3 | 151 | 114 | 40 | NO VOLANTA | 74.84 | 142 | 2953 | 187.6 | EMUL 80% | 21.9 | 2521 | 5045 | SL | OK | 2.7 | 2.104 | 400 | 1522.58 | 46 | 46 | 1.4 | 0 | 100 | 1447.32 | 18.1 | 0.11 | NO | 1568.9 | 1563.27 | SI | 72.5 | POZO CON AUMENTO @ 3 SPM, CON BOMBEO ESTABLE. TRAZA DEL NIVEL CON AFECTACION EN LA DEFLEXION DE LA ONDA POR EL GAS. WHT: 151. F. SUMERGENCIA EFECTIVA: 43 FT. MODERADOGOLPE DE FLUIDO CON LIGERA IPG. REFLEXION DE LA ONDA DESDE LA SB. TV CON ESCURRIMIENTO: SL. | 54.8 | 2.4 | 12:50 |  |  | 1 | 1 | 18793 | JAZMIN-CB-1:1
JAZMIN | JAZMIN E-06 | 2025-03-12 | 1357.5 | 1047 | 137.7 | AMPSCOT C-320-256-144 | 144 | 4/4 | 2 | 4.3 | 230 | 130 | 60 | 500-15" | 95 | 144.9 | 2134 | 276.5 | EMUL AGUA | 17.4 | 2555 | 3014 | PERDIDA DE CARGA | OK | 0.2 | 1.013 | 400 | 698.61 | 680 | 680 | 1.8 | 0 | 100 | 1379.3 | 284.9 | 0.04 | NO | 1390 | 1373.7 | SI | 271.6 | POZO EN SEGUIMIENTO @ 4,3 SPM, CON BOMBEO ESTABLE. WHT: 230. F. SUMERGENCIA EFECTIVA: 680 FT CARTA LLENA CON APARENTE ALTO MANEJO DE SOLIDOS. . TV CON PERDIDA DE CARGA BLOQUEANDOSE. REEESPACEAR & EVALUAR POR OPTIMIZACION. | 36.7 | 2.4 | 11:59 |  |  | 1 | 1 | 18794 | JAZMIN-E-6:1
JAZMIN | JAZMIN Y-01 | 2025-03-13 | 1648 | 1533 | 66.4 | ZIMEC C-456-256-144 | 144 | 4/4 | 2 | 4.3 | 150 | 114 | 40 | 500-5" | 46.39 | 143.2 | 2321 | 133.4 | EMUL | 24.9 | 3567 | 5074 | OK | OK | 0 | 2.196 | 400 | 1470.49 | 102 | 102 | 1.3 | 0 | 100 | 1339.24 | 41.7 | 0.07 | NO | 1579 | 1542.15 | SI | 71.1 | POZO CON LEVE REDUCCION @ 4,3 SPM, CON BOMBEO ESTABLE. CON DESCENSO DE COND. DE BOMBEO. WHT: 150. F. SUMERGENCIA EFECTIVA: 102 FT. .ACENTUADO GP DE FLUIDO FLUCTUACION CARGA ERROR GUIDE & REFLEXION DE LA ONDA DESDE LA SB. V/V OPERATIVAS. | 58.7 | 2.4 | 10:25 |  |  | 1 | 1 | 18795 | JAZMIN-Y-1:1
JAZMIN | JAZMIN CM-05 | 2025-03-06 | 2174.5 | 1902 | 46.7 | AMPSCOT C-320-256-144a | 144 | 3/3 | 2 | 1.6 | 95 | 90 | 120 | 500-25" | 32.47 | 143.7 | 3337 | 36.5 | CRUDO EMUL | 32.1 | 2625 | 7312 | OK | OK | 0.1 | 3.022 | 400 | 2186.64 | 0 | 0 | 2.5 | 5 | 100 | 1447.15 | 2 | 0.29 | NO | 2123 | 2082.52 | SI | 2 | POZO EN SEGUIMIENTO @ 1,6 SPM, CON BOMBEO ESTABLE. TRAZA DEL NIVEL CON AFECTACION EN LA DEFLEXION DE LA ONDA POR EL GAS. WHT: 95. F. SIN SUMERGENCIA FLUJO DE GAS POR EL ANULAR: :5MSCFD.MUY SEVERO GOLPE DE FLUIDO VISCOSO CON LEVE IPG. V/V OPERATIVAS. MEJORA CON TS. | 84.3 | 2.5 | 10:52 |  |  | 1 | 1 | 18796 | JAZMIN-CM-5:1
JAZMIN | JAZMIN AD-01 | 2025-03-07 | 1474.5 | 1187 | 104.7 | AMPSCOT C-320-256-144 | 144 | 3/3 | 2 | 3.4 | 100 | 92 | 50 | NO VOLANTA | 73.01 | 143.4 | 1677 | 163.7 | EMUL 90% | 13.9 |  |  | FRENO DESTENSIONADO | FRENO DESTENSIONADO |  | 1.552 | 400 | 1133.84 | 41 | 37 | 0.5 | 4 | 90 | 1461.14 | 15.3 | 0.42 | NO | 1192.32 | 1073.24 | SI | 97.5 | POZO EN SEGUIMIENTO @ 3,4 SPM, CON BOMBEO ESTABLE. WHT: 100. F. SUMERGENCIA EFECTIVA: 37 FT. FLUJO DE GAS POR EL ANULAR: :4 MSCFD.MODERADO GOLPE DE FLUIDO CON LEVE INTERFERENCIA POR GAS. NO SE TOMA TEST DE V/VS POR EL ESTADO DEL FRENO:DESTENSIONADO. | 40.7 | 2.5 | 12:46 |  |  | 1 | 1 | 18797 | JAZMIN-AD-1:1
JAZMIN | JAZMIN CK-03 | 2025-03-07 | 1650.87 | 1572.74 | 75 | KERUI C-320-256-144 | 144 | 4/4 | 2 | 4.6 | 114 | 87 | 40 | 500-25" | 52.49 | 142.8 | 2340 | 159.3 | EMUL | 18.1 | 2351 | 3805 | OK | OK | 2.1 | 2.456 | 400 | 1577.85 | 14 | 14 | 0.5 | 0 | 100 | 1284.9 | 6.9 | 0.21 | NO | 1592.52 | 1557.43 | SI | 32.3 | POZO EN SEGUIMIENTO @ 4,6 SPM, CON BOMBEO ESTABLE. CON DESCENSO DE WHT. WHT: 114. F. SUMERGENCIA EFECTIVA: 14 FT. : MODERADO GOLPE DE FLUIDO E IPG. REFLEXION DE LA ONDA DESDE LA SB. V/V OPERATIVAS. | 47.3 | 2.5 | 11:57 |  |  | 1 | 1 | 18798 | JAZMIN-CK-3:1
JAZMIN | JAZMIN D-08 | 2025-03-12 | 1811.5 | 1333 | 66.2 | LUFKIN M-456D-256-144 | 144 | 3/3 | 2 | 2.6 | 109 | 97 | 40 | VOLANTA DURA | 46.63 | 141.9 | 2936 | 81.4 | AGUA EMUL | 27.5 | 3522 | 5733 | OK | OK | 0.5 | 2.29 | 400 | 1665.34 | 401 | 401 | 0.3 | 1 | 100 | 1454.45 | 167 | 0.07 | NO | 2105.9 | 1978.33 | SI | 56.4 | POZO EN SEGUIMIENTO @ 2,6 SPM, CON BOMBEO ESTABLE WHT: 109 F. SUMERGENCIA EFECTIVA: 401 FT. FLUJO DE GAS POR EL ANULAR: :3 MSCFD BOMBA CON BAJA ADMISON -POSIBLE ACCESORIO OBSTRUIDO MODERADO GOLPE DE FLUIDO CON STUFFING AJUSTADO. FRICCION EN LA CARRERA DESCENDENTE POR PRESENCIA DE SOLIDOS. REFLEXION DE LA ONDA DESDE LAS SB. V/VS OPERATIVAS. | 64.9 | 2.5 | 14:11 |  |  | 1 | 1 | 18799 | JAZMIN-D-8:1
JAZMIN | JAZMIN K-08 | 2025-03-12 | 1506.5 | 1181 | 137.5 | AMPSCOT C-320-256-144 | 144 | 4/4 | 2 | 4.4 | 222 | 132 | 40 | NO VOLANTA | 95.93 | 143.4 | 2121 | 281.6 | EMUL 90% | 18.4 |  |  | FRENO MUY DESTENSIONADO | FRENO MUY DESTENSIONADO |  | 0.961 | 400 | 714.95 | 704 | 704 | 8.7 | 0 | 100 | 1487.92 | 292.8 | 0.13 | NO | 1546.34 | 1401.1 | SI | 279.8 | POZO EN SEGUIMIENTO @ 4,4 SPM, CON BOMBEO ESTABLE. WHT: 222. F. SUMERGENCIA EFECTIVA: 704 FT. CHP ALTO: 8,7 PSI. CARTA LLENA CON FRICCION APARENTEMENTE MANEJO DE SOLIDOS. CONTINUAR SEGUIMIENTO & DESPRESURIZAR NO SE TOMA TEST DE V/VS POR EL ESTADO DEL FRENO:DESTENSIONADO. | 40.2 | 2.5 | 13:07 |  |  | 1 | 1 | 18800 | JAZMIN-K-8:1
JAZMIN | JAZMIN AN-07 | 2025-03-01 | 1646 | 1517 | 70 | ZIMEC C-456-256-144 | 115.2 | 2/4 | 2 | 2.4 | 106 | 93 | 60 | NO VOLANTA | 60.6 | 115.6 | 2268 | 75.3 | CRUDO | 29.3 | 3582 | 5859 | LL | OK | 1 | 1.947 | 400 | 1413.49 | 147 | 147 | 0.4 | 1 | 100 | 1451.97 | 63 | 0.09 | NO | 1578 | 1475.61 | NO | 90.6 | POZO EN SEGUIMIENTO @ 2,4 SPM, CON BOMBEO ESTABLE. WHT: 106. F. SUMERGENCIA EFECTIVA: 147 FT. FLUJO DE GAS POR EL ANULAR: :1 MSCFD.MODERADA INTERFERENCIA POR GAS TV CON ESCURRIMIENTO. | 69.9 | 2.6 | 08:59 |  |  | 1 | 1 | 18801 | JAZMIN-AN-7:1
JAZMIN | JAZMIN AZ-03 | 2025-03-04 | 1683.2 | 1584.4 | 86.1 | AMPSCOT C-320-256-144a | 144 | 3/3 | 2 | 3.4 | 122 | 107 | 70 | 500-1´30" | 60.62 | 142.1 | 2517 | 136.7 | EMUL 90% | 28.9 | 3770 | 6123 | LEVE CIERRE TARDIO | OK | 0 | 2.1 | 400 | 1542.76 | 85 | 85 | 1.3 | 0 | 100 | 1469.29 | 37.1 | 0.02 | NO | 1629 | 1609.49 | SI | 61.3 | POZO EN SEGUIMIENTO @ 3,4 SPM, CON BOMBEO ESTABLE. WHT: 122. F. SUMERGENCIA EFECTIVA: 85 FT. MODERADA IPG. V/V OPERATIVAS. | 61.7 | 2.6 | 12:24 |  |  | 1 | 1 | 18802 | JAZMIN-AZ-3:1
JAZMIN | JAZMIN Z-4 | 2025-03-04 | 2057.6 | 1816.2 | 39.9 | AMPSCOT C-320-256-144 | 115.2 | 2/4 | 2 | 4.1 | 120 | 94 | 50 | NO VOLANTA | 35.82 | 111.4 | 3045 | 75.6 | EMUL | 32.9 | 4652 | 7669 | OK | OK | 0.2 | 2.637 | 400 | 1947.9 | 155 | 111 | 3.3 | 31 | 57 | 1477.36 | 43.3 | 1.94 | NO | 2112.5 | 2034.48 | SI | 21.8 | POZO CON REDUCCION @ 4,1 SPM, CON BOMBEO ESTABLE. CON DESCENSO DE WHT. WHT: 120. F. SUMERGENCIA EFECTIVA: 111 FT. FLUJO DE GAS POR EL ANULAR: :30 MSCFD. LEVE CIERRE TARDIO DE LA TV. SEVERA INTERFERENCIA POR GAS. MANEJO DE SOLIDOS. V/V OPERATIVAS. | 70.3 | 2.6 | 09:08 |  |  | 1 | 1 | 18803 | JAZMIN-Z-4:1
JAZMIN | JAZMIN AA-05 | 2025-03-06 | 1680.5 | 1573 | 61.6 | AMPSCOT C-320-256-144 | 144 | 3/3 | 2 | 4.1 | 120 | 96 | 100 | NO VOLANTA | 43.2 | 142.5 | 2629 | 117.5 | GAS EMUL 90% | 21.2 | 2205 | 4527 | OK | OK | 0 | 2.297 | 400 | 1579.42 | 62 | 54 | 3.2 | 6 | 87 | 1375.2 | 19.6 | 0.65 | NO | 1642.22 | 1629.65 | SI | 34.9 | POZO CON REDUCCION @ 4,1 SPM, CON BOMBEO ESTABLE. MERMA DE WHT. WHT: 120. F. SUMERGENCIA EFECTIVA: 54 FT. FLUJO DE GAS POR EL ANULAR: :5 MSCFD.ACENTUADO GOLPE DE FLUIDO CON LEVE INTERFERENCIA POR GAS.REFLEXION DE LA ONDA DESDE LA SB. V/V OPERATIVAS. | 60.3 | 2.6 | 09:29 |  |  | 1 | 1 | 18804 | JAZMIN-AA-5:1
JAZMIN | JAZMIN AB-02 | 2025-03-11 | 2242 | 2118 | 21.6 | KERUI C-320-256-144 | 115.2 | 4/4 | 2 | 2.6 | 94 | 86 | 20 | 500-1´ | 19.69 | 109.5 | 3265 | 26 | GAS CRUDO | 34.8 | 4974 | 7135 | OK | OK | 0 | 3.025 | 400 | 2194.54 | 82 | 78 | 1.2 | 3 | 93 | 1450.94 | 32.3 | 0.17 | NO | 2277 | 2261.46 | NO | 17.7 | POZO CON REDUCCION @ 2,6 SPM, CON BOMBEO ESTABLE. WHT: 94. F. SUMERGENCIA EFECTIVA: 78 FT. FLUJO DE GAS POR EL ANULAR: :3 MSCFD.MUY SEVERO GP DE FLUIDO CON ALTA IPG . TV FUNCIONANDO UN POCO ERRATICAMENTE. | 91.4 | 2.6 | 09:41 |  |  | 1 | 1 | 18805 | JAZMIN-AB-2:1
JAZMIN | JAZMIN P-05 | 2025-03-11 | 1370 | 1041 | 72.7 | AMPSCOT C-320-256-144 | 144 | 4/4 | 2 | 3 | 137 | 111 | 60 | NO VOLANTA | 50.65 | 143.6 | 1955 | 100.7 | EMUL 90% | 21.6 |  |  | FRENO MUY DESTENSIONADO | FRENO MUY DESTENSIONADO |  | 1.612 | 400 | 1146.59 | 139 | 123 | 1.4 | 4 | 88 | 1422.57 | 50.1 | 0.51 | NO | 1306.32 | 1239.49 | SI | 73 | POZO CON REDUCCION @ 3.0 SPM, CON BOMBEO ESTABLE. WHT: 137. F. NIVEL CON RUIDO Y GAS,SUMERGENCIA EFECTIVA: 123 FT. FLUJO DE GAS POR EL ANULAR: :4 MSCFD.MODERADO GP DE FLUIDO CON LEVE IPG. NO SE TOMA TEST DE V/VS POR EL ESTADO DEL FRENO:DESTENSIONADO. | 59.2 | 2.6 | 12:50 |  |  | 1 | 1 | 18806 | JAZMIN-P-5:1
JAZMIN | JAZMIN AH-05 | 2025-03-13 | 1699.5 | 1291 | 117 | LUFKIN M-456D-256-144 | 127.926 | 2/3 | 2 | 3.2 | 134 | 101 | 60 | 500-60" | 92.5 | 126.5 | 2932 | 173 | EMUL 95% | 27.2 | 4394 | 6402 | SL | OK | 2.2 | 1.98 | 400 | 1572.78 | 367 | 366 | 2.2 | 1 | 100 | 1588.66 | 150.3 | 0.08 | NO | 1941.15 | 1933.63 | SI | 50.3 | POZO EN SEGUIMIENTO @ 3,2 SPM, CON BOMBEO ESTABLE. . WHT: 134. F. SUMERGENCIA EFECTIVA: 708 FT. FLUJO DE GAS POR EL ANULAR: :1 MSCFD. CARTA LLENA. TV CON ESCURRIMIENTO: SL. REVISAR SPM DE OPERACION. | 44.4 | 2.6 | 09:32 |  |  | 1 | 1 | 18807 | JAZMIN-AH-5:1
JAZMIN | JAZMIN CM-03 | 2025-03-06 | 2241 | 2107 | 72 | AMPSCOT C-320-256-144a | 115.2 | 1/3 | 2 | 3.5 | 93 | 88 | 110 | NO VOLANTA | 64.42 | 111.7 | 3501 | 116.9 | EMUL 90% | 27 | 3487 | 6408 | SL | OK | 3.6 | 3.25 | 400 | 2245.78 | 15 | 15 | 2.9 | 0 | 100 | 1382.02 | 4 | 0.12 | SI | 2261.08 | 2248.2 | SI | 2.4 | POZO FRIO EN SEGUIMENTO @ 3,5 SPM, CON BOMBEO ESTABLE. WHT: 94. F. SUMERGENCIA EFECTIVA: 15 FT. ACENTUADO GOLPE DE FLUIDO CON LEVE INTERFERENCIA POR GAS. REFLEXION DE LA ONDA DESDE LA SB. ELONGACION DE LA SARTA. CON LEVE GP DE BOMBA,TV CON ESCURRIMIENTO: SL. | 60.9 | 2.7 | 10:27 |  |  | 1 | 1 | 18808 | JAZMIN-CM-3:1
JAZMIN | JAZMIN AS-06 | 2025-03-07 | 2135 | 1880 | 114.5 | AMPSCOT C-320-256-144 | 129.6 | 3/4 | 2 | 3.4 | 125 | 96 | 40 | 70-5´ | 89.03 | 128.6 | 2214 | 184.2 | AGUA EMUL | 20.1 | 2721 | 4181 | OK | OK | 0.1 | 1.82 | 400 | 1349.05 | 164 | 106 | 4.3 | 23 | 65 | 1482.47 | 40.4 | 1.78 | NO | 1525.5 | 1490.35 | SI | 221.6 | POZO CON AUMENTO @ 3,4 SPM, CON BOMBEO ESTABLE. WHT: 125. F. SUMERGENCIA EFECTIVA: 106 FT. FLUJO DE GAS POR EL ANULAR: :23 MSCFD.LEVE GOLPE DE FLUIDO CON LEVE INTERFERENCIA POR GAS. V/V OPERATIVAS. | 43.8 | 2.7 | 10:06 |  |  | 1 | 1 | 18809 | JAZMIN-AS-6:1
JAZMIN | JAZMIN AN-11 | 2025-03-01 | 2181.1 | 1995.21 | 5.6 | LUFKIN C-640D-305-168 | 168 | 4/4 | 2 | 1 | 92 | 87 | 60 | 200-5´ | 3.5 | 160.3 | 3147 | 2.7 | GAS CRUDO | 41.7 | 6391 | 9224 | OK | OK | 0 | 3.021 | 400 | 2196.76 | 0 | 0 | 0.5 | 0 | 100 | 1454.33 | 1.1 | 0.02 | SI | 2188 | 2078.31 | NO | 1.1 | POZO FRIO & ACHICADO EN SEGUIMIENTO @ 1 SPM, CON BOMBEO ESTABLE. WHT: 92. F. SIN SUMERGENCIA EFECTIVA SEVERO GP DE FLUIDO CON BOMBA CON AFECTACION DE FLUIDO VISCOSO CON ALTA FRICCION. V/V OPERATIVAS. }LA VIGA ESTA OPERANDO AL 128,2% DE LA CARGA PERMISIBLE (GOODMAN MODIFICADO) PARA UN FACTOR DE SERVICIO DE 0,60. | 128.2 | 2.8 | 08:06 |  |  | 1 | 1 | 18810 | JAZMIN-AN-11:1
JAZMIN | JAZMIN BH-03 | 2025-03-01 | 1609 | 1541 | 8.6 | AMPSCOT C-320-256-144a | 144 | 3/3 | 2 | 3.8 | 103 | 95 | 0 | NB | 6 | 143.7 | 2016 | 0 | NB | 21.3 | 4202 | 4226 | PERDIDA DE CARGA | LIFTED | 0.1 | 2.284 | 400 | 1652.6 | 0 | 0 | 0.7 | 0 | 100 | 1447.11 | 1.1 | 0.13 | SI | 1456 | 1419.74 | SI | 1.2 | POZO NO BOMBEA @ 3,8 SPM, SE HIZO FLUSHING CON CAMION VACION & PRUEBA DE TUBERIA. WHT: 103. F. SIN SUMERGENCIA EFECTIVA: PPRL 1475 LBS POR ENCIMA DEL PESO DE LA SARTA. SE EVIDENCIA MANEJO DE SOLIDOS. POZO ACHICADO. DEJAR OFF POR UN TIEMPO PRECALENTAR & DEJAR OPERATIVO A BAJOS SPM. | 47.7 | 2.8 | 11:29 |  |  | 1 | 1 | 18811 | JAZMIN-BH-3:1
JAZMIN | JAZMIN AC-02 | 2025-03-06 | 1239 | 1397 | 76.7 | AMPSCOT C-320-256-144 | 129.6 | 3/4 | 2 | 6 | 138 | 114 | 70 | 500-1´ | 59.47 | 129 | 1964 | 216.1 | EMUL | 18.5 |  |  | FRENO MUY DESTENSIONADO | FRENO MUY DESTENSIONADO |  | 1.595 | 400 | 1185.15 | 61 | 57 | 2.9 | 3 | 92 | 1486.08 | 21.3 | 0.32 | NO | 1250 | 1222.02 | SI | 17 | POZO EN SEGUIMIENTO @ 6 SPM, CON BOMBEO ESTABLE. WHT: 138. F. SUMERGENCIA EFECTIVA: 57 FT. FLUJO DE GAS POR EL ANULAR: :3 MSCFD., CON BOMBEO & OPERADO ESTABLE. MEDIANA SUMERGENCIA. FLUJO DE GAS EN EL ANULAR :2 MSCFD.MODERADA INTERFERENCIA POR GAS. REFLEXION DE LA ONDA DESDE LA SB NOTA: NO SE TOMA TEST DE V/VS POR EL ESTADO DEL FRENO-DESTENSIONADO | 42.3 | 2.8 | 12:16 |  |  | 1 | 1 | 18812 | JAZMIN-AC-2:1
JAZMIN | JAZMIN P-07 | 2025-03-11 | 1273 | 1179 | 60.9 | AMPSCOT C-320-256-144a | 144 | 4/4 | 2 | 5.1 | 134 | 103 | 50 | NO VOLANTA | 42.67 | 142.7 | 2100 | 146.1 | AGUA CRUDO | 21.9 |  |  | FRENO MUY DESTENSIONADO | FRENO MUY DESTENSIONADO |  | 1.889 | 400 | 1360.73 | 112 | 112 | 1.3 | 3 | 100 | 1440.69 | 45.7 | 0.29 | NO | 1491.69 | 1376.26 | SI | 0.9 | POZO CON REDUCCION @ 5,1 SPM, CON BOMBEO ESTABLE. WHT: 134. F. SUMERGENCIA EFECTIVA: 112 FT. FLUJO DE GAS POR EL ANULAR: :3 MSCFD.ACENTUADA INTERFERENCIA POR GAS. FLUCTUACION ERROR GUIDE. NO SE TOMA TEST DE V/VS POR EL ESTADO DEL FRENO:DESTENSIONADO. | 34.5 | 2.8 | 11:34 |  |  | 1 | 1 | 18813 | JAZMIN-P-7:1
JAZMIN | JAZMIN BD-01 | 2025-03-05 | 1815 | 1419 | 35.2 | AMPSCOT C-320-256-144a | 129.6 | 2/3 | 2 | 6 | 109 | 100 | 30 | 500-1´27" | 27.5 | 128.1 | 2480 | 98.5 | CRUDO | 30.8 | 4752 | 6696 | OK | OK | 0.2 | 2.213 | 400 | 1615.88 | 86 | 83 | 0.2 | 2 | 97 | 1460.35 | 35.2 | 0.13 | NO | 1703 | 1690.65 | SI | 83.8 | POZO CON AUMENTO @ 6 SPM, CON BOMBEO ESTABLE. MERMA DE NIVEL. WHT: 109. F. SUMERGENCIA EFECTIVA: 83 FT. FLUJO DE GAS POR EL ANULAR: :2 MSCFD.MUY SEVERO GOLPE DE FLUIDO CON LEVE INTERFERENCIA POR GAS. FLUCTUACION ERROR GUIDE. V/V OPERATIVAS. EVALUAR REDUCCION DE SPM. | 63.8 | 2.9 | 12:53 |  |  | 1 | 1 | 18814 | JAZMIN-BD-1:1
JAZMIN | JAZMIN S-04 | 2025-03-03 | 1415 | 1076 | 74 | LUFKIN C-320D-213-120 | 120 | 3/3 | 2 | 5.1 | 121 | 97 | 60 | 500-11" | 62.25 | 118.9 | 2253 | 177.6 | EMUL 90% | 30.1 | 3613 | 5764 | SL | OK | 1.7 | 1.533 | 400 | 1132.7 | 328 | 301 | 1.3 | 4 | 90 | 1477.76 | 127.2 | 0.44 | NO | 1477.59 | 1453.07 | SI | 102.6 | POZO EN SEGUIMIENTO @ 5,1 SPM, CON BOMBEO ESTABLE. WHT: 121. F. SUMERGENCIA EFECTIVA: 3..1FT. FLUJO DE GAS POR EL ANULAR: :4 MSCFD.ACENTUADA INTERFERENCIA POR GAS ALTA FRICCION POR MANEJO DE SOLIDOS. TV CON ESCURRIMIENTO. | 62.9 | 3 | 08:57 |  |  | 1 | 1 | 18815 | JAZMIN-S-4:1
JAZMIN | JAZMIN U-06 | 2025-03-03 | 1398.88 | 1149.77 | 61.7 | AMPSCOT C-320-256-144 | 129.6 | 3/4 | 2 | 4.4 | 116 | 102 | 40 | NO VOLANTA | 48.26 | 127.9 | 2073 | 125.5 | CRUDO | 23.8 | 3704 | 5439 | SL | OK | 1.1 | 1.776 | 400 | 1173.2 | 280 | 269 | 0.3 | 2 | 95 | 1321.17 | 113.1 | 0.23 | NO | 1481.5 | 1405.44 | SI | 81.8 | POZO EN SEGUIMIENTO @ 4,4 SPM, CON BOMBEO ESTABLE. WHT: 116. F. SUMERGENCIA EFECTIVA: 269 FT. FLUJO DE GAS POR EL ANULAR: :2 MSCFD.ACENTUADA INTERFERENCIA POR GAS. TV CON ESCURRIMIENTO. | 50.1 | 3 | 10:36 |  |  | 1 | 1 | 18816 | JAZMIN-U-6:1
JAZMIN | JAZMIN Z-5 | 2025-03-04 | 1849.39 | 1481.78 | 56.3 | AMPSCOT C-320-256-144 | 144 | 4/4 | 2 | 4.1 | 124 | 106 | 50 | NO VOLANTA | 39.99 | 140.8 | 2842 | 109.9 | AGUA | 33.9 | 4546 | 7420 | LEVE CIERRE TARDIO | OK | 0 | 2.172 | 400 | 1597.82 | 416 | 347 | 1.7 | 14 | 73 | 1471.29 | 146.4 | 1.15 | SI | 2014 | 2014 | SI | 78.2 | POZO CON AUMENTO @ 4,1 SPM, CON BOMBEO ESTABLE. WHT:124. F. SUMERGENCIA EFECTIVA: 347FT. FLUJO DE GAS POR EL ANULAR: :13 MSCFD. LEVE CIERRE TARDIO DE LA TV. SEVERA INTERFERENCIA POR GAS. V/V OPERATIVAS. FUERTE GP DE BOMBA. | 76.7 | 3 | 09:21 |  |  | 1 | 1 | 18817 | JAZMIN-Z-5:1
JAZMIN | JAZMIN BH-03 | 2025-03-05 | 1609 | 1541 | 9.7 | AMPSCOT C-320-256-144a | 144 | 3/3 | 2 | 5 | 90 | 82 | 80 | NO VOLANTA | 6.82 | 142.7 | 2016 | 22.8 | CRUDO | 29.4 | 3284 | 5643 | OK | OK | 0 | 2.491 | 400 | 1465.23 | 0 | 0 | 1.2 | 8 | 83 | 1176.42 | 0.7 | 0.62 | NO | 1456 | 1419.74 | SI | 0 | POZO CON AUMENTO @ 5 SPM, CON BOMBEO ESTABLE. WHT: 90. F. SIN SUMERGENCIA EFECTIVA: FLUJO DE GAS POR EL ANULAR: :10 MSCFD.MUY SEVERO GOLPE DE FLUIDO CON IPG. FLUCTUACION ERROR GUIDE. V/V OPERATIVAS. EVALUAR REDUCCION DE SPM. | 67.1 | 3 | 08:35 |  |  | 1 | 1 | 18818 | JAZMIN-BH-3:1
JAZMIN | JAZMIN CM-01 | 2025-03-06 | 2130.31 | 1897.62 | 15.1 | AMPSCOT C-320-256-144a | 144 | 3/3 | 2.25 | 2 | 97 | 89 | 120 | NO VOLANTA | 10.89 | 138.4 | 4339 | 18 | GAS EMUL 90% | 34.3 | 2962 | 6754 | OK | OK | 0.1 | 3.076 | 400 | 2235.19 | 0 | 0 | 2.9 | 6 | 100 | 1453.31 | 2.4 | 0.31 | NO | 2233 | 2180.7 | SI | 2.4 | POZO EN SEGUIMIENTO @ 2 SPM, CON BOMBEO ESTABLE. WHT: 97. F. CONTINUA SIN SUMERGENCIA EFECTIVA. FLUJO DE GAS POR EL ANULAR: :3 MSCFD.MUY SEVERO GOLPE DE FLUIDO CON LEVE INTERFERENCIA POR GAS. V/V OPERATIVAS . | 92 | 3 | 10:01 |  |  | 1 | 1 | 18819 | JAZMIN-CM-1:1
JAZMIN | JAZMIN AJ-02 | 2025-03-10 | 1547.76 | 1418.53 | 79.9 | AMPSCOT C-320-256-144a | 144 | 3/3 | 2 | 2.7 | 120 | 98 | 20 | NO REPORTA | 55.66 | 143.6 | 2157 | 101.4 | GAS AGUA EMUL | 23.2 | 2600 | 5408 | OK | OK | 0.1 | 2.082 | 400 | 1485.11 | 38 | 34 | 0.1 | 4 | 89 | 1426.62 | 14.5 | 0.36 | NO | 1524.57 | 1477.59 | NO | 23.7 | POZO CON LEVE AUMENTO @ 2,7 SPM, CON BOMBEO ESTABLE. TRAZA DEL NIVEL CON AFECTACION EN LA DEFLEXION DE LA ONDA POR EL GAS. WHT: 120. F. SUMERGENCIA EFECTIVA: 34 FT. FLUJO DE GAS POR EL ANULAR: :4 MSCFD. MODERADA INTERFERENCIA POR GAS. FRICCION POR FLUIDO VISOCOSO. TV CON LEVE PERDIDA DE CARGA. | 62.4 | 3 | 09:51 |  |  | 1 | 1 | 18820 | JAZMIN-AJ-2:1
JAZMIN | JAZMIN AB-04 | 2025-03-11 | 1821 | 1673.06 | 91.8 | KERUI C-320-256-144 | 115.2 | 1/3 | 2 | 2 | 92 | 82 | 40 | 500-1´10" | 81.92 | 112.1 | 2618 | 85.9 | EMUL | 27.3 |  |  | FRENO MUY DESTENSIONADO | FRENO MUY DESTENSIONADO |  | 2.584 | 400 | 1943.98 | 0 | 0 | 2.8 | 64 | 100 | 1504.63 | 3.4 | 4.3 | NO | 1805.72 | 1777.55 | SI | 3.4 | POZO EN SEGUIMIENTO @ 2 SPM, CON BOMBEO ESTABLE. CON DESCENSO DE WHT. WHT: 92. F. SUMERGENCIA EFECTIVA:0 FT. FLUJO DE GAS POR EL ANULAR: :56 MSCFD. LEVE IPG NO SE TOMA TEST DE V/VS POR EL ESTADO DEL FRENO:DESTENSIONADO. | 76.7 | 3 | 09:13 |  |  | 1 | 1 | 18821 | JAZMIN-AB-4:1
JAZMIN | JAZMIN AA-04 | 2025-03-06 | 2160 | 1926 | 60 | AMPSCOT C-320-256-144a | 144 | 4/4 | 2 | 4.6 | 109 | 100 | 100 | 500-5´ | 42.77 | 140.3 | 3484 | 128.9 | EMUL | 26.2 | 3081 | 5406 | LL | OK | 0.8 | 2.567 | 400 | 1918.37 | 354 | 296 | 3.7 | 13 | 76 | 1494.64 | 120.5 | 0.81 | NO | 2278.32 | 2263.68 | SI | 71.8 | POZO CON REDUCCION @ 4,6 SPM, CON BOMBEO ESTABLE. CON RECUPERACION DE NIVEL. WHT: 109. F. SUMERGENCIA EFECTIVA: 296 FT. FLUJO DE GAS POR EL ANULAR: :13 MSCFD.ACENTUADA INTERFERENCIA POR GAS. REFLEXION DE LA ONDA DESDE LA SB. TV CON ESCURRIMIENTO. REVISAR SPM DE OPERACION. VARIADOR CON FALLA | 57.9 | 3.1 | 09:09 |  |  | 1 | 1 | 18822 | JAZMIN-AA-4:1
JAZMIN | JAZMIN AD-07 | 2025-03-07 | 1545.5 | 1172 | 79.1 | AMPSCOT C-456-256-144a | 144 | 4/4 | 2.25 | 2.8 | 104 | 89 | 90 | NO VOLANTA | 55.47 | 142.5 | 2366 | 132.3 | EMUL | 21.2 | 1640 | 4094 | OK | OK | 0.1 | 1.619 | 400 | 1159.63 | 90 | 87 | 0.4 | 2 | 97 | 1432.53 | 37.1 | 0.16 | NO | 1309.61 | 1124.21 | SI | 97.3 | POZO CON LEVE REDUCCION @ 2,8 SPM, CON BOMBEO ESTABLE. WHT: 104. F. SUMERGENCIA EFECTIVA: 87 FT. FLUJO DE GAS POR EL ANULAR: :2 MSCFD.MODERADA INTERFERENCIA POR GAS. TV CON PERDIDA DE CARGA. REESPACIAR. | 57.1 | 3.1 | 14:00 |  |  | 1 | 1 | 18823 | JAZMIN-AD-7:1
JAZMIN | JAZMIN G-06 | 2025-03-12 | 1346.5 | 1022 | 135.7 | AMPSCOT C-320-256-144 | 144 | 4/4 | 2.25 | 4.6 | 156 | 101 | 50 | NO VOLANTA | 94.74 | 143.2 | 2482 | 364.9 | EMUL 90% | 18.2 |  |  | FRENO MUY DESTENSIONADO | FRENO MUY DESTENSIONADO |  | 1.086 | 400 | 750.09 | 519 | 519 | 1.2 | 0 | 100 | 1381.38 | 215.1 | 1.33 | NO | 1269.4 | 1269.38 | NO | 250.1 | POZO EN SEGUIMIENTO @ 4,6 SPM, CON BOMBEO ESTABLE. LEVE MERMA DE NIVEL. WHT: 156. F. SUMERGENCIA EFECTIVA: 519 FT.CARTA LLENA CON LEVE IPG. NO SE TOMA TEST DE V/VS SE ALARMA EL POZO. | 34.9 | 3.1 | 10:10 |  |  | 1 | 1 | 18824 | JAZMIN-G-6:1
JAZMIN | JAZMIN AH-03 | 2025-03-13 | 1695 | 1256 | 58.4 | LUFKIN M-456D-256-144 | 111.851 | 1/3 | 2 | 4.1 | 118 | 99 | 60 | NO VOLANTA | 53.45 | 109.3 | 2900 | 112 | EMUL 90% | 28.1 |  |  | PERILLA MALA | PERILLA MALA |  | 2.124 | 400 | 1561.44 | 373 | 365 | 2 | 2 | 94 | 1470.28 | 146.8 | 0.19 | NO | 1946.28 | 1903.15 | SI | 48.2 | POZO EN SEGUIMIENTO @ 4,1 SPM, CON BOMBEO ESTABLE. WHT: 112. F. SUMERGENCIA EFECTIVA: 365 FT. FLUJO DE GAS POR EL ANULAR: :2 MSCFD.MODERADA INTERFERENCIA POR GAS. LEVE REFLEXION DE LA ONDA DESDE LA SB. NOTA: POZO PRESIONADO CON ALTO APORTE DE GAS Y AGUA - VARIADOR CON PERILLA MALA NO APGA LA UNIDAD NO SE LOGRA HACER TEST DE V/V." | 66.1 | 3.1 | 09:22 |  |  | 1 | 1 | 18825 | JAZMIN-AH-3:1
JAZMIN | JAZMIN AN-03 | 2025-03-01 | 1900.5 | 1675 | 61.5 | AMPSCOT C-320-256-144 | 115.2 | 2/4 | 2.25 | 5 | 143 | 112 | 60 | NO VOLANTA | 54.29 | 113.3 | 2989 | 183 | EMUL | 27.9 |  |  | FRENOS EN MAL ESTADO | FRENOS EN MAL ESTADO |  | 2.332 | 400 | 1617.17 | 0 | 0 | 1.4 | 0 | 100 | 1386.94 | 1.9 | 0.03 | NO | 1557.49 | 1535.6 | NO | 127.5 | POZO EN SEGUIMIENTO @ 5 SPM, CON BOMBEO ESTABLE. WHT: 149. F. TRAZA DEL NIVEL NO TAN CONFIABLE A PESAR DE QUE SE TOMO CON UBM EN OFF & 800 PSI DE RECARGA EN LA RECARAMA DEL CAÑON. .APARENTEMENTE SIN SUMERGENCIA. ACENTUADO GP DE FLUIDO CON IPG. NO SE TOMA TEST DE V/VS POR EL ESTADO DEL FRENO: EN MAL ESTADO. | 67.6 | 3.2 | 09:51 |  |  | 1 | 1 | 18826 | JAZMIN-AN-3:1
JAZMIN | JAZMIN AC-05 | 2025-03-06 | 1323.5 | 1133 | 119.4 | AMPSCOT C-320-256-144 | 129.6 | 3/4 | 2 | 3.5 | 158 | 104 | 60 | NO VOLANTA | 92.5 | 129.1 | 1781 | 194.7 | EMUL | 15.7 | 1219 | 3083 | LIGERO CIERRE TARDIO | OK | 1 | 1.699 | 400 | 1129.22 | 120 | 120 | 2.8 | 0 | 100 | 1329.28 | 47.7 | 0.1 | NO | 1275.93 | 1115.85 | SI | 65.2 | POZO CON REDUCCION @ 3,5 SPM, CON BOMBEO ESTABLE. WHT: 158. F. SUMERGENCIA EFECTIVA: 34 FT. LIGERO CIERRE TARDIO CON CARTA LLENA CON TV CON ESCURRIMIENTO. VERIFICAR SPM DE OPERACION - AUMENTAR SPM. | 41.4 | 3.2 | 11:51 |  |  | 1 | 1 | 18827 | JAZMIN-AC-5:1
JAZMIN | JAZMIN O-05 | 2025-03-13 | 1677.5 | 1565 | 32.1 | AMPSCOT C-320-256-144a | 144 | 3/3 | 2 | 5 | 131 | 101 | 120 | NO VOLANTA | 22.58 | 142.3 | 2557 | 75.6 | EMUL | 27.9 | 3207 | 5733 | OK | OK | 0 | 2.388 | 400 | 1724.66 | 0 | 0 | 1.2 | 0 | 100 | 1444.44 | 0.8 | 0.11 | NO | 1615.85 | 1532.49 | SI | 0.8 | POZO EN SEGUIMIENTO @ 5 SPM, CON BOMBEO ESTABLE. CONTINUA CON TENDENCIA DE DESCENSO DE COND. DE BOMBEO. WHT: 138. F. SUMERGENCIA EFECTIVA: 22 FT. FLUJO DE GAS POR EL ANULAR: :1 MSCFD. SEVERO GOLPE DE FLUIDO CON LEVE IPG. V/V OPERATIVAS. EVALUAR REDUCCION DE SPM. | 71.6 | 3.2 | 10:43 |  |  | 1 | 1 | 18828 | JAZMIN-O-5:1
JAZMIN | JAZMIN S-11 | 2025-03-03 | 1597.5 | 1240 | 45.3 | AMPSCOT C-320-256-144 | 129.6 | 3/4 | 2 | 4.4 | 128 | 104 | 40 | 500-10" | 35.31 | 128.3 | 1947 | 93.5 | EMUL 90% | 22 | 3035 | 4320 | PERDIDA DE CARGA | OK | 0 | 1.7 | 400 | 1185.87 | 203 | 191 | 1.1 | 3 | 94 | 1395.14 | 81.4 | 0.26 | NO | 1447.38 | 1280.46 | SI | 131.5 | POZO CON LIGERA REDUCCION @ 4,4 SPM, CON BOMBEO ESTABLE. CON DESCENSO DE % EFF BOMBA. WHT: 128. F. SUMERGENCIA EFECTIVA: 185 FT. FLUJO DE GAS POR EL ANULAR: :3 MSCFD. ACENTUADA IPG.STUFFING AJUSTADO MANEJO LEVE DE SOLIDOS. TV CON PERDIDA DE CARGA. REESPACIAR. | 53.4 | 3.3 | 10:10 |  |  | 1 | 1 | 18829 | JAZMIN-S-11:1
JAZMIN | JAZMIN X-05 | 2025-03-04 | 2110 | 1892 | 33.1 | AMPSCOT C-320-256-144 | 115.2 | 2/4 | 2 | 5.9 | 120 | 102 | 20 | VOLANTA DURA | 29.24 | 113.2 | 2676 | 91.4 | AGUA EMUL | 31.8 | 4159 | 6461 | OK | OK | 0.1 | 2.639 | 400 | 1760.08 | 192 | 162 | 1.1 | 7 | 84 | 1333.9 | 69.1 | 0.46 | NO | 1985 | 1846.33 | SI | 111.3 | POZO CON AUMENTO @ 5.9 SPM, CON BOMBEO ESTABLE. MERMA DE NIVEL & WHT. WHT: 120. F. SUMERGENCIA EFECTIVA: 162 FT. FLUJO DE GAS POR EL ANULAR: :9 MSCFD. LIGERO CIERRE TARDIO DE LA TV CON ACENTUADA IPG. CARGAS VIBRANTE POR MANEJO DE SOLIDOS. V/VS OPERATIVAS. EVALUAR LEVE REDUCCION DE SPM. | 67.5 | 3.3 | 10:28 |  |  | 1 | 1 | 18830 | JAZMIN-X-5:1
JAZMIN | JAZMIN AC-04 | 2025-03-06 | 1400 | 1103 | 119.5 | AMPSCOT C-320-256-144 | 129.6 | 3/4 | 2 | 3.4 | 133 | 109 | 60 | NO VOLANTA | 92.49 | 129.2 | 2121 | 189.9 | AGUA EMUL | 15.9 | 1597 | 1770 | PERDIDA DE CARGA TOTAL | OK | 0 | 1.055 | 400 | 787.23 | 588 | 588 | 2.9 | 0 | 100 | 1492.38 | 242.3 | 0.04 | NO | 1456 | 1357.61 | SI | 221.9 | OZO CON REDUCCION @ 3 .4 SPM, CON BOMBEO ESTABLE. WHT: 133. F. SUMERGENCIA EFECTIVA: 588 FT CARTA LLENA. PERDIDA DE CARGA TOTAL DE LA TV. EVALUAR AUMENTO DE SPM. | 42.9 | 3.3 | 12:03 |  |  | 1 | 1 | 18831 | JAZMIN-AC-4:1
JAZMIN | JAZMIN AH-01 | 2025-03-13 | 1690 | 1250 | 50.2 | LUFKIN M-456D-256-144 | 111.851 | 1/3 | 2 | 5 | 125 | 94 | 60 | 500-50" | 45.73 | 109.9 | 2928 | 116.2 | AGUA EMUL | 32.6 | 4570 | 7567 | OK | OK | 0.1 | 2.066 | 400 | 1517.92 | 436 | 430 | 1.9 | 2 | 96 | 1469.43 | 175.8 | 0.15 | NO | 1973.86 | 1921.44 | SI | 64.4 | POZO EN SEGUIMIENTO @ 5 SPM, CON BOMBEO ESTABLE. WHT: 125. F. SUMERGENCIA EFECTIVA: 430 FT. FLUJO DE GAS POR EL ANULAR: :2 MSCFD.ACENTUADO GP DE FLUIDO CON LEVE IPG. REFLEXION ONDA DESDE LA SB. V/V OPERATIVAS. | 74.6 | 3.3 | 08:58 |  |  | 1 | 1 | 18832 | JAZMIN-AH-1:1
JAZMIN | JAZMIN AS-04 | 2025-03-07 | 1594.43 | 1483.87 | 86.4 | AMPSCOT C-320-256-144a | 129.6 | 3/4 | 2 | 4.8 | 108 | 91 | 40 | NO VOLANTA | 67.45 | 128.1 | 2348 | 198.7 | EMUL GAS | 23.1 |  |  | LEVE CIERRE TARDIO | FRENO MUY DESTENSIONADO |  | 2.039 | 400 | 1497.25 | 104 | 88 | 3.7 | 8 | 82 | 1468.62 | 33 | 0.68 | NO | 1606 | 1576.09 | SI | 28.4 | POZO CON AUMENTO @ 4,8 SPM, CON BOMBEO ESTABLE. WHT: 108. F. SUMERGENCIA EFECTIVA: 88 FT. FLUJO DE GAS POR EL ANULAR: :8 MSCFD.MODERADO GOLPE DE FLUIDO CON LEVE INTERFERENCIA POR GAS. NO SE TOMA TEST DE V/VS POR EL ESTADO DEL FRENO:DESTENSIONADO. | 55.1 | 3.4 | 09:47 |  |  | 1 | 1 | 18833 | JAZMIN-AS-4:1
JAZMIN | JAZMIN AM-04 | 2025-03-05 | 1705 | 1490 | 40.7 | KERUI C456D 256 144 | 144 | 4/4 | 2 | 2.5 | 117 | 101 | 80 | 500-30" | 28.78 | 141.4 | 2790 | 47.1 | EMUL 90% | 32.3 | 3643 | 6477 | OK | OK | 0 | 2.479 | 400 | 1807.45 | 0 | 0 | 0.2 | 1 | 100 | 1458.21 | 0.7 | 0.09 | SI | 1803.37 | 1795.11 | SI | 0.7 | POZO EN SEGUIMIENTO @ 2,5 SPM, CON BOMBEO ESTABLE. WHT: 117. F. SIN SUMERGENCIA EFECTIVA. FLUJO DE GAS POR EL ANULAR: :1 MSCFD.MODERADO GOLPE DE FLUIDO VISCOSO CON IGP. LEVE MANEJO DE SOLIDOS & REFLEXION DE LA ONDA DESDE LA SB. TV CON LEVE PERDIDA DE CARGA | 84.4 | 3.5 | 11:33 |  |  | 1 | 1 | 18834 | JAZMIN-AM-4:1
JAZMIN | JAZMIN CB-03 | 2025-03-10 | 1668 | 1493 | 96.6 | KERUI GROUP C-320-256-144 | 144 | 4/4 | 2 | 3.6 | 114 | 101 | 30 | VOLANTA DURA | 67.61 | 142.8 | 2212 | 161.5 | EMUL 90% | 20.7 | 2699 | 4658 | OK | OK | 0.2 | 1.937 | 400 | 1367.52 | 165 | 165 | 1.6 | 0 | 100 | 1412 | 68.1 | 0 | SI | 1551 | 1486.74 | NO | 116.2 | POZO CON REDUCCION @ 3,6 SPM, CON BOMBEO ESTABLE. WHT: 114. F. SUMERGENCIA EFECTIVA: 165 FT.MODERADA IPG. SEVERO GP DE BOMBA. V/V OPERATIVAS. CONT. SEGUIMIENTO | 52.5 | 3.5 | 12:39 |  |  | 1 | 1 | 18835 | JAZMIN-CB-3:1
JAZMIN | JAZMIN K-01 | 2025-03-12 | 1448 | 1104 | 133.3 | AMPSCOT C-320-256-144 | 144 | 4/4 | 2 | 5.8 | 237 | 109 | 30 | 500-30" | 92.45 | 144.2 | 2431 | 358.7 | GAS EMUL 91% | 20.9 | 3450 | 3770 | PERDIDA DE CARGA | OK | 0.2 | [11 empty] | NO | 1652.57 | 1645.16 | SI | 0 | POZO EN SEGUIMIENTO @ 5,8 SPM, CON BOMBEO ESTABLE. WHT: 237. F. CARTA LLENA CON LEVE INTERFERENCIA POR GAS. FRICCION FINALIZANDO CARRERA ASCENDENTE. STUFFING AJUSTADO. TV CON PERDIDA DE CARGA. NO SE TOMA REGISTRO ACUSTICO V/V ANULA SIN ESPIGA & AL OTRO LADO NO DA PARA CONECTAR EL CAÑON SONOLOG | 39 | 3.5 | 12:24 |  |  | 0 | 1 | 18836 | JAZMIN-K-1:1
JAZMIN | JAZMIN AQ-03 | 2025-03-01 | 1692.32 | 1274.64 | 4.2 | LUFKIN C-320D-213-120 | 120 | 4/4 | 2 | 4.2 | 95 | 94 | 0 | NB | 3.5 | 119.4 | 2653 | 0 | NB | 30.6 | 4422 | 4753 | PERDIDA DE CARGA | = | 0.2 | 1.719 | 400 | 1283.5 | 627 | 613 | 1.1 | 2 | 97 | 1493.31 | 257 | 0.16 | SI | 1927.14 | 1892.25 | NO | 161.9 | POZO NO BOMBEA @ 4,2 SPM, CON BOMBEO ESTABLE. WHT: 95. F. CONTINUA CON LA RECUPERACION DE NIVEL. SUMERGENCIA EFECTIVA: 613 FT. FLUJO DE GAS POR EL ANULAR: :2 MSCFD. PPRL 1073 LBS POR ENCIMA DEL PESO DE LA SARTA. NO HAY ACCION DE VALVULAS. EVALUAR WS CB. RUTA PARA CBS 05/03/2025 Sacó sarta de varillas + Bomba inserta 25-200 (S/N: E-0214-M) desde 1.926 ft hasta superficie. RIH sarta para chequeó fondo con varilla, fondo encontrado @ 2.031 ft; Punta de tubería @ 1.957 ft; Niplesilla @ 1.926 ft; Fondo del liner @ 2.111 ft; Bolsillo: 74 ft; relleno: 80 ft. Sacó sarta de chequeo de fondo desde 2.031 ft hasta superficie. SE ENCUENTRA VISCOSO EL 12/03/2025 | 46.7 | 3.6 | 10:32 |  |  | 1 | 1 | 18837 | JAZMIN-AQ-3:1
JAZMIN | JAZMIN F-06 | 2025-03-08 | 1825 | 1629 | 132.5 | LUFKIN C-456D-256-144 | 144 | 4/4 | 2 | 2.9 | 163 | 122 | 20 | NO VOLANTA | 92.5 | 143.2 | 2383 | 180.3 | EMUL AGUA | 27 | 3201 | 4256 | SL | OK | 0.2 | 2.188 | 400 | 1552.58 | 208 | 204 | 1 | 1 | 98 | 1419.18 | 84.3 | 0.11 | NO | 1803.1 | 1622.86 | NO | 92.4 | POZO EN SEGUIMIENTO @ 2,9 SPM, CON BOMBEO ESTABLE. WHT: 163. F. SUMERGENCIA EFECTIVA: 204 FT. FLUJO DE GAS POR EL ANULAR: :1 MSCFD. CARTA LLENA CON TV CON SEVERO ESCURRIMIENTO. EVALUAR AUMENTO LEVE DE SPM. | 55.6 | 3.6 | 11:43 |  |  | 1 | 1 | 18838 | JAZMIN-F-6:1
JAZMIN | JAZMIN I-10 | 2025-03-08 | 1444 | 1157 | 106.5 | AMPSCOT C-320-256-144 | 115.2 | 2/4 | 2 | 3.3 | 166 | 130 | 50 | NO VOLANTA | 92.5 | 115.1 | 2387 | 164 | EMUL 90% | 19.4 | 2571 | 3031 | LEVE CIERRE TARDIO & SL | OK | 0.2 | 1.655 | 400 | 1216.62 | 363 | 313 | 1.5 | 10 | 78 | 1470.23 | 126.8 | 1.09 | NO | 1582.82 | 1569.86 | SI | 70.6 | POZO EN SEGUIMIENTO @ 3,3 SPM, CON BOMBEO ESTABLE. WHT: 166. F. SUMERGENCIA EFECTIVA: 313 FT. FLUJO DE GAS POR EL ANULAR: :10 MSCFD. LIGERO CIERRE TARDIO CON LIGERA INTERFERENCIA POR GAS. STUFFING AJUSTADO. VALVULAS OPERATIVAS. | 55.6 | 3.6 | 11:43 |  |  | 1 | 1 | 18839 | JAZMIN-I-10:1
JAZMIN | JAZMIN CJ-01 | 2025-03-11 | 1626 | 1543 | 85.7 | KERUI C-320-256-144 | 144 | 3/3 | 2 | 3.2 | 105 | 101 | 40 | VOLANTA DURA | 60.12 | 142.6 | 2188 | 126.5 | EMUL | 24.7 | 3694 | 5112 | OK | OK | 0 | 2.117 | 400 | 1528.87 | 0 | 0 | 1.7 | 0 | 100 | 1444.37 | 1.4 | 0.01 | NO | 1522.76 | 1465.65 | NO | 0 | POZO EN SEGUIMIENTO @ 3,2 SPM, CON BOMBEO ESTABLE. WHT: 105. F. SIN SUMERGENCIA EFECTIVA:MODERADO GP DE FLUIDO CON ALTA FRICCION E IPG. V/V OPERATIVAS. CONT. SEGUIMIENTO | 62.9 | 3.6 | 13:13 |  |  | 1 | 1 | 18840 | JAZMIN-CJ-1:1
JAZMIN | JAZMIN AH-02 | 2025-03-13 | 1808.06 | 1324.12 | 91.2 | LUFKIN M-456D-256-144 | 111.851 | 1/3 | 2 | 4.5 | 118 | 98 | 60 | 500-20" | 82.04 | 111.1 | 2023 | 191.8 | AGUA EMUL | 21.8 | 3048 | 4480 | SL | OK | 1.1 | 1.866 | 400 | 1361.41 | 0 | 0 | 2 | 1 | 98 | 1459.17 | 1.7 | 0.12 | NO | 1359.1 | 1285.01 | SI | 0 | POZO EN SEGUIMIENTO @ 4,5 SPM, CON BOMBEO ESTABLE. CON PRUEBA DE PRESION RAPIDA NO CONFIABLE. CON DESCENSO DE WHT. WHT: 118. F. SIN SUMERGENCIA. . FLUJO DE GAS POR EL ANULAR: :2MSCFD. LEVE GOLPE DE FLUIDO CON LEVE IPG. TV CON ESCURRIMIENTO. SEGUIMIENTO NOTA POZO CON PROBLEMAS EN EL VARIADOR NO APAGA Y SE ALARMA" | 55.3 | 3.6 | 08:54 |  |  | 1 | 1 | 18841 | JAZMIN-AH-2:1
JAZMIN | JAZMIN AN-04 | 2025-03-01 | 1739.5 | 1359 | 6.8 | AMPSCOT C-456-256-144 | 144 | 3/3 | 2 | 2.4 | 104 | 88 | 60 | NO VOLANTA | 4.75 | 143.8 | 2090 | 7.7 | GAS CRUDO 20% | 32.1 |  |  | FRENO DESTENSIONADO | FRENO DESTENSIONADO |  | 2.286 | 400 | 1649.51 | 0 | 0 | 4.8 | 11 | 76 | 1443.14 | 4.6 | 0.91 | NO | 1406.8 | 1353.88 | NO | 0 | POZO ACHICADO & FRIO CON AUMENTO @ 2,4 SPM, CON BOMBEO ESTABLE. WHT: 104. F. CONTINUA SIN SUMERGENCIA EFECTIVA FLUJO DE GAS POR EL ANULAR: :11 MSCFD. BOMBA CON ALTA FRICCION POR FLUIOD VISCOSO .MUY SEVERO GOLPE DE FLUIDO VISCOSO .SEVERO GOLPE DE BOMBA MEJORA CON TS. NO SE TOMA TEST DE V/VS POR EL ESTADO DEL FRENO:DESTENSIONADO. | 71.7 | 3.7 | 09:40 |  |  | 1 | 1 | 18842 | JAZMIN-AN-4:1
JAZMIN | JAZMIN Z-3 | 2025-03-04 | 2044.89 | 1782.79 | 8.9 | AMPSCOT C-320-256-144 | 115.2 | 2/4 | 2 | 4.3 | 106 | 94 | 50 | VOLANTA DURA | 8 | 111.7 | 2853 | 18.1 | EMUL | 33.4 |  |  | FRENO MUY DESTENSIONADO | FRENO MUY DESTENSIONADO |  | 2.546 | 400 | 1758.7 | 258 | 124 | 7 | 38 | 48 | 1381.54 | 44.9 | 2.46 | NO | 2043.15 | 1912.67 | SI | 45.3 | POZO EN SEGUIMIENTO @ 4,3 SPM, CON BOMBEO ESTABLE. WHT: 106. F. SUMERGENCIA EFECTIVA: 124 FT. FLUJO DE GAS POR EL ANULAR: :38 MSCFD.CHP ALTO: 7 PSI. MUY SEVERA INTERFERENCIA POR GAS. EVALUAR LEVE REDUCCION DE SPM & DESPRESURIZAR CSG NO SE TOMA TEST DE V/VS POR EL ESTADO DEL FRENO:DESTENSIONADO. | 73.9 | 3.7 | 09:01 |  |  | 1 | 1 | 18843 | JAZMIN-Z-3:1
JAZMIN | JAZMIN AS-02 | 2025-03-07 | 2121.6 | 1856.21 | 76.1 | AMPSCOT C-320-256-144a | 129.6 | 3/4 | 2 | 3.2 | 91 | 82 | 40 | NO VOLANTA | 60.28 | 126.3 | 3071 | 114.2 | CRUDO EMUL | 25.4 |  |  | FRENO MUY DESTENSIONADO | FRENO MUY DESTENSIONADO |  | 2.788 | 400 | 2007.29 | 124 | 109 | 1.3 | 6 | 87 | 1439.95 | 47.4 | 0.33 | NO | 2130.8 | 2130.8 | SI | 43.5 | POZO EN SEGUIMIENTO @ 3,2 SPM, CON BOMBEO ESTABLE. WHT: 91. F. SUMERGENCIA EFECTIVA: 109 FT. FLUJO DE GAS POR EL ANULAR: :5 MSCFD.MUY SEVERO GOLPE DE FLUIDO CON LEVE INTERFERENCIA POR GAS. REESPACIAR. NO SE TOMA TEST DE V/VS POR EL ESTADO DEL FRENO:DESTENSIONADO. | 63.1 | 3.7 | 09:23 |  |  | 1 | 1 | 18844 | JAZMIN-AS-2:1
JAZMIN | JAZMIN A-08 | 2025-03-10 | 2006.36 | 1752.72 | 78.4 | AMPSCOT C-320-256-144a | 115.2 | 1/3 | 2 | 5.4 | 118 | 104 | 40 | 500-20" | 68.89 | 113.8 | 2743 | 195.8 | EMUL | 26.5 | 3367 | 5504 | CIERRE TARDIO DE LA TV | OK | 1.4 | 2.477 | 400 | 1772.68 | 144 | 144 | 1.4 | 0 | 100 | 1431.31 | 59.8 | 0.01 | NO | 1918.3 | 1906.19 | SI | 99.4 | POZO CON AUMENTO @ 5,4 SPM, CON BOMBEO ESTABLE. CAIDA DE NIVEL. WHT: 118. F. SUMERGENCIA EFECTIVA: 144 FT. LEVE CIERRE TARDIO CON ACENTUADA IPG. ESCURRIMIENTO EN LA TV. EVALUAR LEVE REDUCCION DE SPM. | 58.3 | 3.7 | 13:22 |  |  | 1 | 1 | 18845 | JAZMIN-A-8:1
JAZMIN | JAZMIN AJ-03 | 2025-03-10 | 1594.87 | 1470.75 | 94.2 | AMPSCOT C-320-256-144a | 144 | 3/3 | 2 | 5.1 | 137 | 95 | 60 | 500-20" | 65.93 | 142.9 | 2331 | 222.2 | EMUL | 21.6 | 2877 | 4768 | SL | OK | 0.8 | 2.007 | 400 | 1354.91 | 206 | 206 | 0.8 | 1 | 100 | 1350.19 | 86 | 0.07 | SI | 1571 | 1521.93 | NO | 96.4 | POZO CON AUMENTO @ 5,1 SPM, CON BOMBEO ESTABLE. LEVE MERMA DE NIVEL. WHT: 137. F. SUMERGENCIA EFECTIVA: 206 FT. FLUJO DE GAS POR EL ANULAR: :1 MSCFD.MODERADA IPG. TV CON ESCURRIMIENTO. | 55.1 | 3.7 | 10:09 |  |  | 1 | 1 | 18846 | JAZMIN-AJ-3:1
JAZMIN | JAZMIN D-02 | 2025-03-12 | 1746 | 1286 | 74 | AMPSCOT C-456-256-144a | 124.364 | 2/3 | 2 | 3.8 | 112 | 96 | 40 | 60-4´ | 60.5 | 122.3 | 2711 | 131.9 | EMUL 95% | 29.8 | 3699 | 7210 | SL | OK | 3.9 | 1.872 | 400 | 1376.46 | 506 | 506 | 0 | 0 | 100 | 1470.58 | 211 | 0.05 | NO | 1932.88 | 1817.64 | SI | 140.4 | POZO EN SEGUIMIENTO @ 3,9 SPM, CON BOMBEO ESTABLE. WHT: 112. F. TRAZA DEL NIVEL CON AFECTACION EN LA DEFLEXION DE LA ONDA POR EL GAS. SUMERGENCIA EFECTIVA: 464 FT. FLUJO DE GAS POR EL ANULAR: :1 MSCFD.MODERADO GOLPE DE FLUIDO CON LEVE INTERFERENCIA POR GAS. ALTA FRICCION & REFLEXION DE LA ONDA POR LA SB EN LA CARRERA DESCENDENTE. TV CON SL. | 82.3 | 3.7 | 13:28 |  |  | 1 | 1 | 18847 | JAZMIN-D-2:1
JAZMIN | JAZMIN X-04 | 2025-03-01 | 2004.5 | 1763 | 38.6 | LUFKIN M-456D-256-144 | 111.851 | 1/3 | 2 | 4.7 | 118 | 109 | 20 | NO VOLANTA | 35.23 | 109.6 | 2773 | 84.2 | EMUL AGUA | 30.8 | 5021 | 7139 | OK | OK | 0.5 | 2.83 | 400 | 1963.95 | 49 | 49 | 0.8 | 0 | 100 | 1387.95 | 21.7 | 0.03 | NO | 2016.9 | 1923.99 | NO | 16.9 | POZO CON REDUCCION @ 4,7 SPM, CON BOMBEO ESTABLE. WHT: 118. F. SUMERGENCIA EFECTIVA: 49FT. LEVE CIERRE TARDIO DE LA TV. ACENTUADO GOLPE DE FLUIDO E IPG. V/V OPERATIVAS. | 71.7 | 3.8 | 11:07 |  |  | 1 | 1 | 18848 | JAZMIN-X-4:1
JAZMIN | JAZMIN BH-04 | 2025-03-05 | 1694.5 | 1594 | 64.3 | AMPSCOT C-320-256-144a | 144 | 3/3 | 2 | 4 | 140 | 98 | 100 | NO REPORTA | 45.17 | 142.3 | 2414 | 120.2 | EMUL | 26.1 | 3617 | 4978 | LEVE PERDIDA DE CARGA | OK | 0 | 2.116 | 400 | 1408.59 | 183 | 159 | 7.6 | 5 | 87 | 1331.37 | 59.3 | 0.47 | NO | 1614 | 1480.73 | SI | 88.9 | POZO CON AUMENTO @ 4 SPM, CON BOMBEO ESTABLE. WHT: 140. F. SUMERGENCIA EFECTIVA: 159 FT. FLUJO DE GAS POR EL ANULAR: :5 MSCFD.CHP ALTO: 7,6 PSI. ACENTUADO GOLPE DE FLUIDO CON LEVE INTERFERENCIA POR GAS. STUFFING AJUSTADO. V/V OPERATIVAS. SEGUIMIENTO & DESPRESURIZAR CSG | 65.3 | 3.8 | 08:22 |  |  | 1 | 1 | 18849 | JAZMIN-BH-4:1
JAZMIN | JAZMIN L-02 | 2025-03-05 | 1598.5 | 1581 | 48.7 | AMPSCOT C-320-256-144 | 144 | 3/3 | 2 | 4 | 130 | 92 | 100 | NO VOLANTA | 34.17 | 142.4 | 2263 | 90.2 | AGUA | 26.1 | 3653 | 5948 | OK | OK | 0 | 2.086 | 400 | 1416.14 | 42 | 36 | 2.1 | 7 | 84 | 1357.76 | 13.2 | 0.61 | SI | 1462 | 1392.79 | NO | 63 | POZO CON LEVE REDUCCION @ 4 SPM, CON BOMBEO MUY INESTABLE. WHT: 130. F. SUMERGENCIA EFECTIVA: 36 FT. FLUJO DE GAS POR EL ANULAR: :7 MSCFD. SEVERO GOLPE DE FLUIDO CON ALTA INTERFERENCIA POR GAS. EVALUAR MIINIMIZAR ESPACIAMIENTO. | 63.4 | 3.8 | 10:50 |  |  | 1 | 1 | 18850 | JAZMIN-L-2:1
JAZMIN | JAZMIN O-03 | 2025-03-13 | 1593 | 1472 | 94.7 | AMPSCOT C-320-256-144 | 144 | 3/3 | 2 | 4.5 | 125 | 101 | 90 | 500-1´28" | 66.5 | 142.3 | 2486 | 198.7 | GAS CRUDO EMUL | 25.7 | 3136 | 5365 | SL | OK | 0.2 | 1.974 | 400 | 1480.45 | 72 | 64 | 1.2 | 5 | 89 | 1499.95 | 25.8 | 0.39 | NO | 1553.11 | 1550.25 | SI | 42.2 | POZO EN SEGUIMIENTO @ 4,5 SPM, CON BOMBEO ESTABLE. CON LEVE RECUEPERACION DE COND. DE BOMBEO. WHT: 125. F. SUMERGENCIA EFECTIVA: 64 FT. FLUJO DE GAS POR EL ANULAR: :5 MSCFD.MODERADO GP DE FLUIDO CON LEVE IPG. REFLEXION DE LA ONDA DESDE LA SB. TV CON ESCURRIMIENTO: SL. | 66.8 | 3.8 | 11:06 |  |  | 1 | 1 | 18851 | JAZMIN-O-3:1
JAZMIN | JAZMIN AM-01 | 2025-03-05 | 1476.66 | 1276.32 | 62.5 | AMPSCOT C-320-256-144a | 144 | 3/3 | 2 | 5.1 | 125 | 95 | 80 | 500-1´ | 43.25 | 144.4 | 2304 | 148.1 | EMUL | 26 |  |  | FRENO PEGADO | FRENO PEGADO |  | 2.046 | 400 | 1484.28 | 39 | 39 | 1.8 | 2 | 100 | 1450.91 | 15 | 0.18 | NO | 1526.9 | 1443.72 | SI | 1.5 | OZO CON AUMENTO @ 5,1 SPM, CON BOMBEO ESTABLE. MERMA DE NIVEL. WHT: 125. F. SUMERGENCIA EFECTIVA: 39 FT. FLUJO DE GAS POR EL ANULAR: :2 MSCFD.ACENTUADO GOLPE DE FLUIDO CON LEVE INTERFERENCIA POR GAS. ALTA FRICCION POR MANEJO DE SOLIDOS. FLUCTUACION ERROR GUIDE. NOTA: NO SE HACE TEST DE V/V - UNIDAD CON FRENOS PEGADOS - SE APAGA LA UNIDAD PARA EVITAR DESGASTE DE BANDAS - SE GENERE CHISPA | 65.7 | 3.9 | 11:06 |  |  | 1 | 1 | 18852 | JAZMIN-AM-1:1
JAZMIN | JAZMIN U-01 | 2025-03-03 | 1497.5 | 1278 | 61.3 | AMPSCOT C-320-256-144 | 129.6 | 3/4 | 2 | 3.5 | 140 | 112 | 40 | 500-5" | 48.09 | 127.5 | 1961 | 99.9 | EMUL 90% | 29.2 |  |  | FRENO MUY DESTENSIONADO | FRENO MUY DESTENSIONADO |  | 1.88 | 400 | 1381.94 | 21 | 21 | 1.1 | 0 | 100 | 1470.14 | 10.1 | 0.01 | NO | 1406.8 | 1286.76 | SI | 44.6 | POZO CON LEVE REDUCCION @ 3,5 SPM, CON BOMBEO ESTABLE. WHT: 140. F. SUMERGENCIA EFECTIVA: 24FT.ACENTUADO GOLPE DE FLUIDO CON LEVE IPG. STUFFING MUY AJUSTADO. NO SE TOMA TEST DE V/VS POR EL ESTADO DEL FRENO:DESTENSIONADO. | 78.7 | 4 | 11:12 |  |  | 1 | 1 | 18853 | JAZMIN-U-1:1
JAZMIN | JAZMIN Q-04 | 2025-03-05 | 1614.5 | 1234 | 105.5 | AMPSCOT C-320-256-144 | 115.2 | 2/4 | 2 | 4.1 | 157 | 122 | 70 | NO VOLANTA | 92.24 | 114.3 | 2083 | 203.5 | EMUL 90% | 26.7 |  |  | FRENOS DESTENSIONADOS | FRENOS DESTENSIONADOS |  | 1.969 | 400 | 1315.44 | 122 | 113 | 0.3 | 3 | 92 | 1336.15 | 47.9 | 0.3 | NO | 1476.72 | 1312.41 | SI | 92.7 | POZO CON REDUCCION @ 4,1 SPM, CON BOMBEO ESTABLE. WHT: 157. F. SUMERGENCIA EFECTIVA: 113 FT. FLUJO DE GAS POR EL ANULAR: :3 MSCFD. CARTA LLENA CON LEVE FRICCION & LEVE INTERFERENCIA POR GAS. NO SE TOMA TEST DE V/VS POR EL ESTADO DEL FRENO:DESTENSIONADO | 52.7 | 4 | 12:10 |  |  | 1 | 1 | 18854 | JAZMIN-Q-4:1
JAZMIN | JAZMIN JAZ-1 | 2025-03-08 | 1382 | 1174 | 115.6 | AMPSCOT C-320-256-144 | 129.6 | 3/4 | 2.25 | 3.2 | 120 | 102 | 60 | 400-35" | 90.31 | 128 | 2954 | 219.3 | EMUL 90% | 25.6 | 3296 | 5928 | SL | OK | 3 | 2.047 | 400 | 1485.53 | 21 | 21 | 1.1 | 1 | 100 | 1451.42 | 8.1 | 0.06 | NO | 1507.06 | 1504.54 | SI | 0.7 | POZO EN SEGUIMIENTO @ 3,2 SPM, CON BOMBEO ESTABLE. WHT: 120. F. SUMERGENCIA EFECTIVA: 21 FT. FLUJO DE GAS POR EL ANULAR: :1 MSCFD. CARTA LLENA CON TV CON DESGASTE CON ESCURRIMIENTO: SL. | 59.5 | 4 | 09:34 |  |  | 1 | 1 | 18855 | JAZMIN-1:1
JAZMIN | JAZMIN A-01 | 2025-03-10 | 1607.56 | 1460.13 | 63.4 | AMPSCOT C-320-256-144a | 144 | 3/3 | 2 | 4.3 | 143 | 119 | 50 | NO VOLANTA | 44.19 | 143.4 | 2300 | 127 | GAS EMUL | 25.5 |  |  | UNIDAD SOLO CORREA | UNIDAD SOLO CORREA |  | 1.862 | 400 | 1312.71 | 206 | 206 | 1.6 | 0 | 100 | 1410 | 85.6 | 0.09 | NO | 1524.1 | 1502.56 | SI | 122.8 | POZO CON REDUCCION @ 4,3 SPM, CON BOMBEO ESTABLE. MEMA DE NIVEL. WHT: 143. F. SUMERGENCIA EFECTIVA: 206 FT. .ACENTUADA IPG. NO SE TOMA TEST DE V/VS UNIDAD CON UNA SOLA CORREA CON RIESGO A QUE SE REVIENTE Y LA CELDA QUEDE SUSPENDIDA SE DEJA POCAS CARTAS | 62.9 | 4 | 13:50 |  |  | 1 | 1 | 18856 | JAZMIN-A-1:1
JAZMIN | JAZMIN Q-05 | 2025-03-05 | 1652 | 1274 | 64.3 | AMPSCOT C-320-256-144 | 115.2 | 2/4 | 2 | 6.1 | 115 | 98 | 80 | 500-15" | 56.52 | 113.8 | 2317 | 181.8 | EMUL 90% | 28.1 |  |  | FRENO MUY DESTENSIONADO | FRENO MUY DESTENSIONADO |  | 1.944 | 400 | 1365.12 | 229 | 229 | 0.2 | 0 | 100 | 1404.45 | 96.6 | 0.02 | NO | 1686 | 1451.26 | SI | 86.4 | POZO EN SEGUIMIENTO @ 6,1 SPM, CON BOMBEO ESTABLE. WHT: 115. F. SUMERGENCIA EFECTIVA: 229 FT. MODERADO GP DE FLUIDO CON LEVE IPG. MANEJO DE SOLIDOS. SEVERO GOLPE DE BOMBA NO SE TOMA TEST DE V/VS POR EL ESTADO DEL FRENO:DESTENSIONADO. | 63.9 | 4.1 | 12:21 |  |  | 1 | 1 | 18857 | JAZMIN-Q-5:1
JAZMIN | JAZMIN BI-01 | 2025-03-11 | 1690.5 | 1559 | 59.6 | AMPSCOT C-320-256-144a | 144 | 3/3 | 2 | 5.1 | 117 | 110 | 110 | 500-5´ | 42.12 | 141.6 | 2599 | 140.7 | EMUL 90% | 24.1 | 3157 | 5741 | SL | OK | 1.1 | 2.156 | 400 | 1544.18 | 125 | 125 | 1.9 | 1 | 100 | 1432.44 | 50.5 | 0.08 | NO | 1682 | 1604.87 | SI | 54 | POZO EN SEGUIMIENTO @ 5,1 SPM, CON BOMBEO ESTABLE. WHT: 117. F. SUMERGENCIA EFECTIVA: 125 FT. FLUJO DE GAS POR EL ANULAR: :1 MSCFD.ACENTUADO GP DE FLUIDO TV CON ESCURRIMIENTO. CONT. SEGUIMIENTO | 55 | 4.1 | 13:57 |  |  | 1 | 1 | 18858 | JAZMIN-BI-1:1
JAZMIN | JAZMIN E-01 | 2025-03-12 | 1578.5 | 1192 | 71.6 | AMPSCOT C-320-256-144 | 144 | 4/4 | 2.25 | 3.2 | 111 | 97 | 60 | NO VOLANTA | 50.29 | 142.4 | 2676 | 133.9 | EMUL 90% | 24.2 | 2437 | 4831 | LL | OK | 0.8 | 1.969 | 400 | 1488.66 | 51 | 51 | 1.5 | 0 | 100 | 1512.1 | 23.2 | 0.09 | NO | 1555.54 | 1353.12 | SI | 31.1 | POZO EN SEGUIMIENTO @ 3,2 SPM, CON BOMBEO ESTABLE. WHT: 111. F. SUMERGENCIA EFECTIVA: 51 FT. ACENTUADO GOLPE DE FLUIDO V/V OPERATIVAS. | 69.7 | 4.1 | 11:36 |  |  | 1 | 1 | 18859 | JAZMIN-E-1:1
JAZMIN | JAZMIN G-08 | 2025-03-12 | 1401.86 | 1153.72 | 92.2 | AMPSCOT C-320-256-144 | 144 | 4/4 | 2 | 4.3 | 135 | 89 | 20 | NO VOLANTA | 64.38 | 143.2 | 1809 | 185.6 | EMUL 90% | 18.1 |  |  | FRENO MUY DESTENSIONADO | FRENO MUY DESTENSIONADO |  | 1.915 | 400 | 1305.28 | 0 | 0 | 5 | 0 | 100 | 1363.22 | 5.5 | 0.39 | NO | 1298 | 1230.39 | SI | 47 | POZO EN SEGUIMIENTO @ 4,3 SPM, CON BOMBEO ESTABLE. WHT: 135. F. SIN SUMERGENCIA EFECTIVA: ACENTUADO GOLPE DE FLUIDO LEVE IPG. MANEJO LEVE SOLIDO & LEVE FLUCTUACION ERROR GUIDE. STUFFING MUY AJUSTADO. NO SE TOMA TEST DE V/VS POR EL ESTADO DEL FRENO:DESTENSIONADO. | 55.5 | 4.1 | 10:35 |  |  | 1 | 1 | 18860 | JAZMIN-G-8:1
JAZMIN | JAZMIN BF-04 | 2025-03-01 | 1668.5 | 1493 | 134.1 | AMPSCOT C-320-256-144a | 144 | 3/3 | 2 | 3.4 | 100 | 92 | 20 | 500-19" | 92.5 | 145 | 1984 | 215.3 | AGUA | 25.6 | 3383 | 5737 | SL | OK | 2.4 | 2.416 | 400 | 1426.62 | 16 | 16 | 0.4 | 0 | 100 | 1180.97 | 7.9 | 0.26 | NO | 1444.6 | 1357.32 | SI | 100.2 | POZO CON AUMENTO @ 3,4 SPM, CON BOMBEO ESTABLE. WHT: 100. F. SUMERGENCIA EFECTIVA: 16 FT. CARTA LLENA CON TV CON ESCURRIMIENTO. | 54.2 | 4.2 | 11:54 |  |  | 1 | 1 | 18861 | JAZMIN-BF-4:1
JAZMIN | JAZMIN AD-02 | 2025-03-07 | 1356.5 | 1147 | 107.2 | AMPSCOT C-320-256-144 | 129.6 | 3/4 | 2 | 3.9 | 103 | 88 | 50 | 500-20" | 83.18 | 128.9 | 1722 | 192.7 | EMUL CRUDO | 18.5 | 1743 | 3521 | SL | OK | 1.7 | 1.542 | 400 | 1112.82 | 200 | 194 | 0.3 | 2 | 97 | 1443.35 | 81.8 | 0.18 | NO | 1366.32 | 1223.01 | SI | 78.6 | POZO CON REDUCCION @ 3,9 SPM, CON BOMBEO ESTABLE. WHT: 103. F. SUMERGENCIA EFECTIVA: 194 FT. FLUJO DE GAS POR EL ANULAR: :2 MSCFD.MODERADA INTERFERENCIA POR GAS. FRICCION POR FLUIDO VISCOSO. TV CON ESCURRIMIENTO. | 48.8 | 4.2 | 13:02 |  |  | 1 | 1 | 18862 | JAZMIN-AD-2:1
JAZMIN | JAZMIN S-08 | 2025-03-03 | 1619.5 | 1242 | 74.9 | AMPSCOT C-320-256-144 | 144 | 4/4 | 2 | 4 | 120 | 100 | 60 | NO VOLANTA | 52.47 | 142.8 | 2155 | 142.6 | EMUL 90% | 28.1 | 4025 | 5851 | OK | OK | 0 | 2.005 | 400 | 1391.41 | 149 | 126 | 0.2 | 7 | 84 | 1387.94 | 53.3 | 0.6 | NO | 1585.8 | 1389.13 | SI | 63.4 | POZO EN SEGUIMIENTO @ 4 SPM, CON BOMBEO ESTABLE. WHT: 120. F. SUMERGENCIA EFECTIVA: 126 FT. FLUJO DE GAS POR EL ANULAR: :6 MSCFD.MODERDADO GOLPE DE FLUIDO CON LEVE INTERFERENCIA POR GAS.FRICCION POR MANEJO DE SOLIDOS. V/V OPERATIVAS. | 71.3 | 4.3 | 09:54 |  |  | 1 | 1 | 18863 | JAZMIN-S-8:1
JAZMIN | JAZMIN Q-03 | 2025-03-05 | 1453.5 | 1144 | 65 | KERUI C-320-256-144 | 144 | 4/4 | 2 | 5.2 | 116 | 106 | 80 | 500-30" | 45.75 | 142.1 | 2555 | 156.4 | EMUL | 30.3 | 4206 | 6286 | OK | OK | 0.2 | 2.048 | 400 | 1558.82 | 80 | 80 | 0.9 | 11 | 100 | 1522.28 | 34.5 | 0.9 | NO | 1639.52 | 1619.87 | SI | 1.3 | POZO EN SEGUIMIENTO @ 5.0 SPM, CON BOMBEO ESTABLE. CWHT: 116. F. SUMERGENCIA EFECTIVA: 82 FT. FLUJO DE GAS POR EL ANULAR: :9 MSCFD. ACENTUADA GP DE FLUIDO CON IPG.REFLEXION DE LA ONDA DESDE LA SB. V/V OPERATIVAS. VSD CON FALLA. | 72.6 | 4.3 | 12:00 |  |  | 1 | 1 | 18864 | JAZMIN-Q-3:1
JAZMIN | JAZMIN AY-03 | 2025-03-04 | 2191.76 | 1932.53 | 56.1 | LUFKIN C-320D-213-120 | 120 | 3/3 | 2 | 6.2 | 115 | 106 | 60 | NO VOLANTA | 47.87 | 117.1 | 3194 | 162.8 | EMUL | 40.2 |  |  | PERILLA MALA | PERILLA MALA |  | 2.803 | 400 | 1957.85 | 243 | 232 | 1.3 | 2 | 95 | 1396.97 | 98.8 | 0.14 | NO | 2218.35 | 2126.55 | SI | 88.5 | POZO EN SEGUIMIENTO @ 6,2 SPM, CON BOMBEO ESTABLE. WHT: 115. F. SUMERGENCIA EFECTIVA: 232 FT. FLUJO DE GAS POR EL ANULAR: :2 MSCFD.ACENTUADA INTERFERENCIA POR GAS. NO SE TOMA TEST DE V/VS POR EL ESTADO DEL FRENO:DESTENSIONADO-PERILLA MALA. | 72.7 | 4.6 | 11:20 |  |  | 1 | 1 | 18865 | JAZMIN-AY-3:1
JAZMIN | JAZMIN CO-01 | 2025-03-04 | 1718 | 1614 | 82.8 | AMPSCOT C-456-256-144a | 144 | 4/4 | 2 | 5 | 152 | 113 | 90 | NO REPORTA | 58.56 | 141.4 | 2345 | 192.6 | EMUL | 29.5 | 4012 | 6266 | OK | OK | 0.1 | 2.19 | 400 | 1514.83 | 190 | 190 | 1.4 | 0 | 100 | 1383.4 | 84.6 | 0.16 | NO | 1710 | 1645.7 | SI | 87.9 | POZO EN SEGUIMIENTO @ 5 SPM, CON BOMBEO ESTABLE. MERMA DE NIVEL. WHT: 152. F. SUMERGENCIA EFECTIVA: 190 FT. MODERADA IPG. V/V OPERATIVAS. | 72.3 | 4.6 | 13:18 |  |  | 1 | 1 | 18866 | JAZMIN-CO-1:1
JAZMIN | JAZMIN BJ-03 | 2025-03-05 | 1561.5 | 1426 | 119.7 | AMPSCOT C-320-256-144 | 144 | 3/3 | 2 | 5.3 | 103 | 93 | 90 | 500-4´04" | 83.84 | 142.7 | 2411 | 298.1 | EMUL 90% | 25.8 | 3555 | 3620 | PERDIDA DE CARGA | OK | 0 | 2.046 | 400 | 1371.98 | 130 | 125 | 0.2 | 2 | 96 | 1341.14 | 53 | 0.16 | NO | 1502 | 1499.6 | SI | 79.2 | POZO CON LEVE AUMENTO @ 5,3 SPM, CON BOMBEO ESTABLE. WHT: 103. F. SUMERGENCIA EFECTIVA: 125 FT. FLUJO DE GAS POR EL ANULAR: :2 MSCFD. LEVE GOLPE DE FLUIDO CON LEVE INTERFERENCIA POR GAS. REFLEXION DE LA ONDA DESDE LA SB. TV PERDIENDO CARGA. REESPACIAR. | 65.5 | 4.6 | 10:00 |  |  | 1 | 1 | 18867 | JAZMIN-BJ-3:1
JAZMIN | JAZMIN CJ-02 | 2025-03-11 | 1609 | 1513 | 95.2 | KERUI C-320-256-144 | 129.6 | 2/3 | 2 | 4.5 | 117 | 105 | 50 | NO VOLANTA | 72.82 | 130.8 | 2257 | 199.8 | AGUA EMUL | 27.2 | 3558 | 5752 | SL | OK | 1.8 | 2.241 | 400 | 1643.97 | 0 | 0 | 1.9 | 0 | 100 | 1467.17 | 1.5 | 0.17 | NO | 1508.55 | 1473 | NO | 1.5 | POZO EN SEGUIMIENTO @ 4,5 SPM, CON BOMBEO ESTABLE. WHT: 117. F. SIN SUMERGENCIA EFECTIVA: ACENTUADO GP DE FLUIDO VISCOSOS. TV CON ESCURRIMIENTO & SV CON DEFICIENCIA. | 65.9 | 4.7 | 13:25 |  |  | 1 | 1 | 18868 | JAZMIN-CJ-2:1
JAZMIN | JAZMIN AM-03 | 2025-03-13 | 1514.16 | 1420.33 | 116.3 | AMPSCOT C-320-256-144a | 144 | 3/3 | 2 | 6.1 | 139 | 116 | 80 | NO VOLANTA | 81.31 | 143.1 | 2259 | 331.1 | EMUL | 22.9 | 3157 | 3229 | SL | OK | 0.1 | 1.977 | 400 | 1404.29 | 23 | 23 | 1.2 | 0 | 100 | 1420.63 | 8.7 | 0.2 | NO | 1427.15 | 1421.4 | SI | 48 | POZO CON AUMENTO @ 6,1 SPM, CON BOMBEO ESTABLE. CON MERMA DE NIVEL. WHT: 139. F. SUMERGENCIA EFECTIVA: 23 FT.MODERADO GOLPE DE FLUIDO CON ALTA REFLEXION DE LA ONDA DESDE LA SB. TV CON ESCURRIMIENTO. | 60.1 | 4.8 | 11:46 |  |  | 1 | 1 | 18869 | JAZMIN-AM-3:1
JAZMIN | JAZMIN E-07 | 2025-03-12 | 1482.5 | 1117 | 84.9 | AMPSCOT C-320-256-144a | 144 | 3/3 | 2 | 3.4 | 134 | 103 | 40 | VOLANTA DURA | 59.24 | 143.4 | 1904 | 132.8 | EMUL 92% | 24.9 |  |  | FRENO MUY DESTENSIONADO | FRENO MUY DESTENSIONADO |  | 1.876 | 400 | 1344.3 | 12 | 12 | 1.8 | 0 | 100 | 1433.16 | 7.2 | 0.25 | NO | 1359.78 | 1253.09 | SI | 50.9 | POZO EN SEGUIMIENTO @ 3,4 SPM, CON BOMBEO ESTABLE. WHT: 134. F. SUMERGENCIA EFECTIVA: 12 FT. MODERADO GOLPE DE FLUIDO POR FLUIDO VISCOSO. IPG. NO SE TOMA TEST DE V/VS POR EL ESTADO DEL FRENO:CONTINUA MUY DESTENSIONADO. | 72.8 | 4.9 | 12:11 |  |  | 1 | 1 | 18870 | JAZMIN-E-7:1
JAZMIN | JAZMIN O-02 | 2025-03-13 | 1627.5 | 1510 | 93.5 | AMPSCOT C-320-256-144 | 144 | 3/3 | 2 | 4.5 | 113 | 107 | 120 | 500-4´ | 65.59 | 142.6 | 3709 | 194.3 | EMUL 80% | 25.1 |  |  | FRENO MUY DESTENSIONADO | FRENO MUY DESTENSIONADO |  | 2.077 | 400 | 1537.11 | 84 | 83 | 1.3 | 1 | 98 | 1480.12 | 33.7 | 0.11 | NO | 1625.42 | 1580.05 | SI | 34.6 | POZO EN SEGUIMIENTO @ 4,5 SPM, CON BOMBEO ESTABLE. WHT: 113. F. SUMERGENCIA EFECTIVA: 83 FT. .MODERADO GOLPE DE FLUIDO CON LEVE INTERFERENCIA POR GAS. STUFFING AJUSTADO. NO SE TOMA TEST DE V/VS POR EL ESTADO DEL FRENO:DESTENSIONADO." | 64.1 | 5 | 11:16 |  |  | 1 | 1 | 18871 | JAZMIN-O-2:1
JAZMIN | JAZMIN AN-06 | 2025-03-01 | 1675.16 | 1545.33 | 49.6 | AMPSCOT C-456-256-144 | 144 | 3/3 | 2 | 4.1 | 127 | 104 | 60 | NO VOLANTA | 34.8 | 142.5 | 2389 | 94.2 | EMUL 90% | 30.5 | 3433 | 5491 | OK | OK | 0.1 | 2.154 | 400 | 1617.1 | 36 | 36 | 0.6 | 1 | 99 | 1501.49 | 16 | 0.09 | NO | 1658 | 1546.21 | NO | 22.8 | POZO EN SEGUIMIENTO @ 4,1 SPM, CON BOMBEO ESTABLE. CONTINUA MERMA DE NIVEL. WHT: 127. F. SUMERGENCIA EFECTIVA: 36 FT. FLUJO DE GAS POR EL ANULAR: :1 MSCFD. ACENTUADO GOLPE DE FLUIDO CON LEVE IPG. STUFFING AJUSTADO. V/V OPERATIVAS. EVALUAR LEVE REDUCCION DE SPM @ 3.0 SPM. | 75.4 | 5.1 | 09:14 |  |  | 1 | 1 | 18872 | JAZMIN-AN-6:1
JAZMIN | JAZMIN AZ-02 | 2025-03-04 | 1766.14 | 1667.28 | 48.3 | AMPSCOT C-320-256-144a | 144 | 3/3 | 2 | 4.2 | 118 | 101 | 70 | 500-3´10" | 34.2 | 141.3 | 2577 | 94.6 | AGUA EMUL | 31.4 | 4544 | 7034 | OK | OK | 0.2 | 2.344 | 400 | 1712.31 | 34 | 34 | 1.3 | 0 | 100 | 1461.02 | 15.8 | 0.1 | NO | 1748.88 | 1663.25 | SI | 23 | POZO EN SEGUIMIENTO @ 4,2 SPM, CON BOMBEO ESTABLE. WHT: 118 F. SUMERGENCIA EFECTIVA:34 FT. :.ACENTUADO GOLPE DE FLUIDO E IPG. V/V OPERATIVAS. | 78.2 | 5.1 | 12:37 |  |  | 1 | 1 | 18873 | JAZMIN-AZ-2:1
JAZMIN | JAZMIN S-06 | 2025-03-03 | 1595 | 1250 | 67.1 | AMPSCOT C-320-256-144 | 144 | 4/4 | 2 | 3.4 | 126 | 101 | 40 | VOLANTA DURA | 47.4 | 141.5 | 2013 | 105.2 | EMUL 90% | 30.6 |  |  | PERILLLA MALA | PERILLLA MALA |  | 2.148 | 400 | 1290.14 | 209 | 191 | 1.1 | 4 | 91 | 1201.25 | 81.8 | 0.33 | NO | 1560 | 1341.58 | SI | 92.5 | POZO EN SEGUIMIENTO @ 3,4 SPM, CON BOMBEO ESTABLE. WHT: 126. F. SUMERGENCIA EFECTIVA: 191 FT. FLUJO DE GAS POR EL ANULAR: :4 MSCFD.ACENTUADO GP DE FLUIDO CON LEVE INTERFERENCIA POR GAS. TV CON LEVE CIERRE TARDIO. NO SE TOMA TEST DE V/VS POR CON PERILLA MALA SE DIFICULTA APAGAR LA UNIDAD | 92.8 | 5.2 | 09:26 |  |  | 1 | 1 | 18874 | JAZMIN-S-6:1
JAZMIN | JAZMIN O-04 | 2025-03-13 | 2249 | 2073 | 76.3 | AMPSCOT C-320-256-144a | 129.6 | 2/3 | 2.25 | 4.3 | 95 | 101 | 120 | NO VOLANTA | 61.96 | 123.1 | 4486 | 192.6 | GAS AGUA 100% | 38.8 | 6247 | 8497 | OK | LEVANTADA | 0 | 3.043 | 400 | 2298.28 | 0 | 0 | 1.3 | 0 | 100 | 1510.53 | 0.7 | 0.16 | FUERTE | 2294.12 | 2221.6 | SI | 0.8 | POZO EN SEGUIMIENTO @ 4,3 SPM, CON BOMBEO ESTABLE. WHT: 95. F. SIN SUMERGENCIA EFECTIVA: .MODERADO GP DE FLUIDO FUERTE GP DE BOMBA APESAR DE SER BOMBA THM. SV LIGERAMENTE LEVANTADA. | 101.3 | 5.3 | 10:55 |  |  | 1 | 1 | 18875 | JAZMIN-O-4:1
JAZMIN | JAZMIN E-02 | 2025-03-12 | 1628 | 1266 | 76.7 | AMPSCOT C-320-256-144a | 144 | 3/3 | 2 | 5.1 | 113 | 99 | 40 | 500-45" | 53.99 | 142 | 2261 | 182.9 | AGUA | 24 | 2538 | 4894 | OK | OK | 0 | 2.028 | 400 | 1485.83 | 83 | 83 | 1.7 | 0 | 100 | 1465.31 | 36.9 | 0.11 | NO | 1579 | 1496.52 | SI | 57.2 | POZO EN SEGUIMIENTO @ 5,1 SPM, CON BOMBEO ESTABLE. WHT: 113. F. SUMERGENCIA EFECTIVA: 83 FT. MODERADO GP DE FLUIDO V/V OPERATIVAS. CONT. SEGUIMIENTO | 59.5 | 5.4 | 11:25 |  |  | 1 | 1 | 18876 | JAZMIN-E-2:1
JAZMIN | JAZMIN BK-06 | 2025-03-10 | 1665.5 | 1491 | 122.2 | AMPSCOT C-456-256-144 | 144 | 3/3 | 2 | 5 | 152 | 114 | 20 | NO REPORTA | 86.11 | 141.9 | 2406 | 284.1 | EMUL | 28.5 | 3431 | 5410 | SL | OK | 1.1 | 2.448 | 400 | 1833.77 | 0 | 0 | 1.3 | 5 | 100 | 1498.18 | 0.8 | 0.36 | NO | 1733.39 | 1667.05 | SI | 0.9 | POZO EN SEGUIMIENTO @ 5 SPM, CON BOMBEO ESTABLE. WHT: 152. F. TRAZA DEL NIVEL CON AFECTACION EN LA DEFLEXION DE LA ONDA POR EL GAS. SIN SUMERGENCIA EFECTICVA. FLUJO DE GAS POR EL ANULAR: :4 MSCFD. LEVE GOLPE DE FLUIDO CON LEVE INTERFERENCIA POR GAS. TV CON ESCURRIMIENTO. | 77.9 | 5.5 | 12:23 |  |  | 1 | 1 | 18877 | JAZMIN-BK-6:1
JAZMIN | JAZMIN K-04 | 2025-03-12 | 1446.85 | 1178.7 | 112.6 | AMPSCOT C-320-256-144 | 129.6 | 3/4 | 2 | 6 | 181 | 127 | 60 | 500-14" | 87.48 | 128.8 | 2266 | 317.3 | EMUL 92% | 28.1 |  |  | LEVE CIERRE TARDIO | SIN FRENO |  | 2.133 | 400 | 1427.71 | 130 | 130 | 8.6 | 0 | 100 | 1338.69 | 63 | 0 | NO | 1586 | 1461.04 | SI | 15.8 | POZO EN SEGUIMIENTO @ 6 SPM, CON BOMBEO ESTABLE. WHT: 181. F. SUMERGENCIA EFECTIVA:130 FT. CHP ALTO: 8,6 PSICARTA LLENA CON IPG. LEVE CIERRE TARDIO DE LA TV POSIBLE SUCIO EN EL ASIENTO. DESPRESIONAR CSG. NO SE TOMA TEST DE V/VS UBM SIN FRENOS. | 73.6 | 5.5 | 12:45 |  |  | 1 | 1 | 18878 | JAZMIN-K-4:1
JAZMIN | JAZMIN K-03 | 2025-03-12 | 1463.5 | 1138 | 113.1 | AMPSCOT C-320-256-144 | 144 | 4/4 | 2 | 6.1 | 208 | 160 | 60 | 500-19" | 78.94 | 143.3 | 2090 | 324.1 | EMUL 90% | 23.1 |  |  | PERRILLA VSD DAÑADA | PERRILLA VSD DAÑADA |  | 1.79 | 400 | 1301.39 | 110 | 110 | 8.6 | 0 | 100 | 1454.07 | 44.4 | 0.16 | NO | 1427.67 | 1360.75 | SI | 58.5 | POZO EN SEGUIMIENTO @ 6,1 SPM, CON BOMBEO ESTABLE. WHT: 208. F. SUMERGENCIA EFECTIVA: 110 FT..CHP ALTO: 8,6 PSI. GP DE FLUIDO ALTA FRICCION & REFLEXION DE LA ONDA DESDE LA SB. SEGUIMIENTO & DESPRESURIZAR CSG NO SE TOMA TEST DE V/VS POR EL ESTADO DEL FRENO:DESTENSIONADO. | 57.7 | 5.7 | 12:37 |  |  | 1 | 1 | 18879 | JAZMIN-K-3:1
JAZMIN | JAZMIN AA-02 | 2025-03-06 | 1727.5 | 1630 | 72.6 | AMPSCOT C-320-256-144a | 144 | 3/3 | 2 | 6.3 | 141 | 102 | 80 | NO VOLANTA | 50.75 | 143 | 2488 | 211.5 | EMUL | 25 | 2719 | 4774 | OK | OK | 0.1 | 2.248 | 400 | 1606.81 | 36 | 30 | 3.3 | 7 | 84 | 1429.55 | 9.6 | 0.52 | NO | 1644.67 | 1582.15 | SI | 40.5 | POZO EN SEGUIMIENTO @ 6,3 SPM, CON BOMBEO ESTABLE. CON DESCENSO DE COND. DE BOMBEO. WHT: 141. F. SUMERGENCIA EFECTIVA: 30 FT. FLUJO DE GAS POR EL ANULAR: :7 MSCFD.MODERADO GOLPE DE FLUIDO CON LEVE INTERFERENCIA POR GAS. FRICCION POSIBLE DESGASTE DEL EQUIPO DE SUPERFICIE. V/V OPERATIVAS. EVALUAR REDUCCION DE SPM. | 69.4 | 5.8 | 08:58 |  |  | 1 | 1 | 18880 | JAZMIN-AA-2:1
JAZMIN | JAZMIN AI-03 | 2025-03-08 | 1560.38 | 1341.76 | 128.8 | AMPSCOT C-320-256-144a | 144 | 3/3 | 2 | 6.5 | 103 | 97 | 20 | NO VOLANTA | 89.87 | 143.3 | 2320 | 391.7 | AGUA 100% | 26.3 | 2497 | 3240 | LEVE CIERRE TARDIO & PERDIA DE CARGA | OK | 0.4 | 1.439 | 400 | 1034.52 | 563 | 563 | 1 | 0 | 100 | 1437.83 | 235.3 | 0.04 | NO | 1624.82 | 1583.33 | SI | 209.7 | POZO EN SEGUIMIENTO @ 6,5 SPM, CON BOMBEO ESTABLE. WHT: 103. F. SUMERGENCIA EFECTIVA: 563 FT.LEVE CIERRE TARDIO DE LA TV CON FLUCTUACION ERROR GUIDE. TV CON PERDIDA DE CARGA. NOTA: VARIADOR CON FALLA CONTINUA EN FALLA VARIADOR NO APAGA - SE VA REALIZAR PRUEBA DE TUBERIA CON CAMION VACIO | 68.3 | 5.8 | 10:17 |  |  | 1 | 1 | 18881 | JAZMIN-AI-3:1
JAZMIN | JAZMIN I-02 | 2025-03-08 | 1479.5 | 1151 | 52.1 | AMPSCOT C-320-256-144 | 129.6 | 2/4 | 2.25 | 3.5 | 143 | 107 | 50 | NO VOLANTA | 40.64 | 128.3 | 2587 | 106.9 | EMUL 90% | 17.9 | 1433 | 3628 | OK | OK | 0.2 | 1.934 | 400 | 1391.19 | 0 | 0 | 1 | 1 | 98 | 1438.67 | 0.7 | 0.11 | NO | 1385 | 1326.88 | SI | 0 | POZO EN SEGUIMIENTO @ 3,5 SPM, CON BOMBEO ESTABLE. CON DESCENSO DE WHT. WHT: 143. F. SIN SUMERGENCIA EFECTIVA:. MODERADO GP DE FLUIDO CON IPG. FLUCTUACION ERROR GUIDE. ALTA FRICCION DE MANEJO DE SOLIDOS. V/V OPERATIVAS. EVALUAR REDUCCION DE SPM. | 68.8 | 5.8 | 10:17 |  |  | 1 | 1 | 18882 | JAZMIN-I-2:1
JAZMIN | JAZMIN Q-01 | 2025-03-05 | 1959 | 1352 | 119.3 | KERUI C-320-256-144 | 129.6 | 3/4 | 2 | 5.1 | 127 | 103 | 70 | 500-17" | 92.45 | 129.1 | 2511 | 284.6 | EMUL | 28.9 | 3738 | 5951 | SL | OK | 2.5 | 1.613 | 400 | 1184.44 | 495 | 491 | 0.2 | 1 | 99 | 1468.62 | 205.1 | 0.11 | NO | 1822 | 1610.28 | SI | 252.5 | POZO CON AUMENTO @ 5,1 SPM, CON BOMBEO ESTABLE. MERMA DE NIVEL. WHT: 127. F. SUMERGENCIA EFECTIVA: 491 FT. FLUJO DE GAS POR EL ANULAR: :1 MSCFD. CARTA LLENA CON LIGERA IPG. TV CON ESCURRIMIENTO: SL. SEGUIMIENTO | 62.9 | 5.9 | 11:50 |  |  | 1 | 1 | 18883 | JAZMIN-Q-1:1
JAZMIN | JAZMIN D-03 | 2025-03-12 | 1672.5 | 1235 | 105.3 | LUFKIN C-456-256-144a | 144 | 3/3 | 2 | 5 | 125 | 113 | 40 | NO VOLANTA | 74.3 | 141.8 | 2836 | 247.7 | EMUL 95% | 25.8 |  |  | SWITCH MAL ESTADO | SWITCH MAL ESTADO |  | 1.681 | 400 | 1250.91 | 654 | 654 | 34 | 0 | 100 | 1488.29 | 302.9 | 0.36 | NO | 1929.43 | 1901.68 | SI | 202 | POZO EN SEGUIMIENTO @ 4,9 SPM, CON BOMBEO ESTABLE. WHT: 125. F. SUMERGENCIA EFECTIVA:654 FT. CHP ALTO: 34 PSI. MODERADA IPGFLUJO DE GAS POR EL ANULAR: :5 MSCFD. TV PRESENTA FALLAS EN LA APERTURA. POZO PRESIONADO. SEGUIMIENTO & DESPRESURIZAR CSG NO SE TOMA VALVULAS SUITCH EN MAL ESTADO SE ALARMA EL POZO. | 64.3 | 6 | 13:39 |  |  | 1 | 1 | 18884 | JAZMIN-D-3:1
JAZMIN | JAZMIN AZ-05 | 2025-03-04 | 1718.67 | 1642.33 | 129.8 | AMPSCOT C-320-256-144a | 144 | 3/3 | 2 | 6.6 | 116 | 98 | 80 | 500-25" | 90 | 144.3 | 2525 | 397.8 | AGUA | 29.5 |  |  | FRENOS DESTENSIONADOS | FRENOS DESTENSIONADOS |  | 1.831 | 400 | 1327.3 | 276 | 276 | 1.2 | 0 | 100 | 1449.81 | 117 | 0.11 | SI | 1609 | 1593.78 | SI | 165.8 | POZO EN SEGUIMIENTO @ 6,5 SPM, CON BOMBEO ESTABLE. WHT: 120. F. SUMERGENCIA EFECTIVA: 276 FT. CARTA DE BOMBA LLENA CON BARRIL CON DESGASTE. NOTA : FRENOS DESTENSIONADOS NO SE HACE TEST DE V/V | 61.7 | 6.2 | 12:04 |  |  | 1 | 1 | 18885 | JAZMIN-AZ-5:1
JAZMIN | JAZMIN U-02 | 2025-03-03 | 1365 | 1154 | 73.4 | AMPSCOT C-320-256-144 | 144 | 4/4 | 2 | 4.2 | 111 | 103 | 40 | 400-2´ | 51.65 | 142.1 | 2152 | 144.6 | GAS CRUDO | 28.2 | 3045 | 5024 | OK | OK | 0 | 1.848 | 400 | 1345.16 | 83 | 83 | 0.7 | 0 | 100 | 1455.8 | 35.9 | 0.08 | NO | 1428.7 | 1425.14 | NO | 9.4 | POZO EN SEGUIMIENTO @ 4,2 SPM, CON BOMBEO ESTABLE. WHT: 111. F. SUMERGENCIA EFECTIVA: 83 MODERADO GOLPE DE FLUIDO CON ALTA FRICCION POR FLUIDO VISCOSO E IPG. V/V OPERATIVAS. | 74.3 | 6.3 | 11:01 |  |  | 1 | 1 | 18886 | JAZMIN-U-2:1
JAZMIN | JAZMIN AR-04 | 2025-03-03 | 1911 | 1539 | 79.5 | AMPSCOT C-320-256-144 | 144 | 4/4 | 2.25 | 5 | 102 | 96 | 40 | VOLANTA DURA | 56.72 | 140.2 | 4011 | 238.6 | AGUA 90% | 40 | 4740 | 8404 | SL | OK | 1.1 | 2.655 | 400 | 1952.28 | 216 | 216 | 1.5 | 18 | 100 | 1470.64 | 92.6 | 1.12 | NO | 2169 | 2161.48 | SI | 2.1 | POZO EN SEGUIMIENTO @ 5 SPM, CON BOMBEO ESTABLE. WHT: 102. F. SUMERGENCIA EFECTIVA: 216 FT. FLUJO DE GAS POR EL ANULAR: :15 MSCFD.MODERADA INTERFERENCIA POR GAS. FLUCTUACION ERROR GUIDE. TV CON ESCURRIMIENTO. LA VIGA ESTA OPERANDO AL 103,1% DE LA CARGA PERMISIBLE (GOODMAN MODIFICADO) PARA UN FACTOR DE SERVICIO DE 0,60. | 103.2 | 6.5 | 12:24 |  |  | 1 | 1 | 18887 | JAZMIN-AR-4:1
JAZMIN | JAZMIN S-01 | 2025-03-03 | 1478.5 | 1097 | 119.5 | AMPSCOT C-320-256-144 | 144 | 4/4 | 2.25 | 6.1 | 103 | 92 | 60 | NO REPORTA | 84.03 | 142.2 | 2706 | 429 | GAS EMUL | 27 | 3336 | 3257 | NO ESTA CARGANDO | OK | 0.1 | 1.79 | 400 | 1361.95 | 29 | 28 | 2.1 | 2 | 95 | 1521.74 | 14 | 0.2 | NO | 1392.2 | 1371.14 | NO | 50.1 | POZO CON AUMENTO @ 6,1 SPM, CON BOMBEO ESTABLE. WHT: 103. F. SUMERGENCIA EFECTIVA: 28 FT. FLUJO DE GAS POR EL ANULAR: :2 MSCFD. CARTA APARENTEMENTE LLENA PERO NO ESTA CARGANDO LA TV. EVALUAR POR OPTIMIZACION. | 72.5 | 6.5 | 08:11 |  |  | 1 | 1 | 18888 | JAZMIN-S-1:1
JAZMIN | JAZMIN E-05 | 2025-03-12 | 1415 | 1166 | 113 | AMPSCOT C-320-256-144 | 129.6 | 3/4 | 2 | 5.6 | 153 | 102 | 30 | 500-25" | 87.49 | 129.2 | 2114 | 292.9 | EMUL | 22.3 | 2493 | 2578 | PERDIDA DE CARGA | OK | 0 | 1.84 | 400 | 1155.19 | 318 | 318 | 1.7 | 0 | 100 | 1255.64 | 135.2 | 0.1 | NO | 1503.1 | 1417.71 | SI | 101.3 | : POZO EN SEGUIMIENTO @ 5,6 SPM, CON BOMBEO ESTABLE. CON APARENTE RECUPERACION DE NIVEL & % EFF BOMBA. WHT: 153. F. SUMERGENCIA EFECTIVA: 318 FT. :CARTA LLENA CON BOMBA CON AFECTACION DE FLUJO DE GAS. TV PERDIENDO CARGA. REESPACEAR.. | 58 | 6.5 | 11:49 |  |  | 1 | 1 | 18889 | JAZMIN-E-5:1
JAZMIN | JAZMIN U-07 | 2025-03-03 | 1482.63 | 1196.27 | 61.8 | AMPSCOT C-320-256-144a | 129.6 | 2/3 | 2 | 4.7 | 137 | 120 | 50 | 500-20" | 48.11 | 128.5 | 2139 | 136.3 | EMUL | 28.6 |  |  | FRENO MUY DESTENSIONADO | FRENO MUY DESTENSIONADO |  | 1.958 | 400 | 1335.13 | 176 | 176 | 0.8 | 0 | 100 | 1363.76 | 74.6 | 0.39 | NO | 1551 | 1392.33 | SI | 51.6 | POZO EN SEGUIMIENTO @ 4,7 SPM, CON BOMBEO ESTABLE. TRAZA DEL NIVEL CON AFECTACION EN LA DEFLEXION DE LA ONDA POR EL GAS. WHT: 137. F. SUMERGENCIA EFECTIVA: 176 FT. FLUJO DE GAS POR EL ANULAR: :4 MSCFD.MODERADA IPG. ALTA FRICCION POR FLUIDO VISCOSO. NO SE TOMA TEST DE V/VS POR EL ESTADO DEL FRENO:DESTENSIONADO. | 81.9 | 6.7 | 10:27 |  |  | 1 | 1 | 18890 | JAZMIN-U-7:1
JAZMIN | JAZMIN AA-01 | 2025-03-06 | 1707.5 | 1622 | 72 | AMPSCOT C-320-256-144a | 144 | 3/3 | 2 | 5.7 | 146 | 104 | 100 | 500-40" | 50.34 | 142.9 | 2590 | 192.4 | EMUL | 25 | 2487 | 4791 | SL | OK | 1.9 | 2.19 | 400 | 1501.4 | 154 | 127 | 3.7 | 8 | 82 | 1371.14 | 49.9 | 0.66 | NO | 1663.35 | 1609.34 | SI | 66.3 | POZO CON REDUCCION @ 5,7 SPM, CON BOMBEO ESTABLE. CON LIGERA RECUPERACION DE COND. DE BOMBEO. WHT: 146. F. SUMERGENCIA EFECTIVA: 127 FT. FLUJO DE GAS POR EL ANULAR: :8 MSCFD.MODERADA INTERFERENCIA POR GAS. LIGERO MANEJO DE SOLIDOS. TV CON ESCURRIMIENTO. | 72.9 | 6.8 | 08:47 |  |  | 1 | 1 | 18891 | JAZMIN-AA-1:1
JAZMIN | JAZMIN W-01 | 2025-03-03 | 1631.17 | 1518.33 | 122 | AMPSCOT C-320-256-144a | 144 | 3/3 | 2 | 6 | 105 | 96 | 40 | NO VOLANTA | 85.41 | 142.8 | 2318 | 339.1 | EMUL CRUDO | 28.5 | 3851 | 5036 | SL | OK | 1.1 | 2.157 | 400 | 1598.93 | 24 | 24 | 0.8 | 1 | 100 | 1482.55 | 11.4 | 0.07 | NO | 1626 | 1545.13 | SI | 13.5 | POZO EN SEGUIMIENTO @ 6 SPM, CON BOMBEO ESTABLE. WHT: 105. F. SUMERGENCIA EFECTIVA: 24 FT. FLUJO DE GAS POR EL ANULAR: :1 MSCFD. LEVE GP DE FLUIDO CON IPG. TV CON ESCURRIMIENTO. | 66.3 | 6.9 | 12:09 |  |  | 1 | 1 | 18892 | JAZMIN-W-1:1
JAZMIN | JAZMIN BF-02 | 2025-03-11 | 1897.5 | 1662 | 101.6 | AMPSCOT C-320-256-144a | 115.2 | 1/3 | 2.25 | 6.8 | 116 | 103 | 30 | NB | 90.87 | 111.8 | 3760 | 0 | NB | 34.1 | 3512 | 4466 | PERDIDA DE CARTA | OK | 0 | 2.768 | 400 | 2017.86 | 28 | 28 | 2.3 | 1 | 100 | 1457.99 | 9.8 | 0.04 | NO | 2045.8 | 2032.06 | SI | 1.8 | POZO CON AUMENTO @ 6,8 SPM, SIN BOMBEO. WHT: 116. F. SUMERGENCIA EFECTIVA: 28 FT. FLUJO DE GAS POR EL ANULAR: :1 MSCFD. PPRL POR ENCIMA DEL PESO DE LA SARTA EN EL AIRE. CON PERDIDA TOTAL DE LA CARGA DE TV . TV CON DESGASTE SALE OK EN PRUEBA DE TUBERIA. SIN NIVEL. DEJAR OFF POR UN TIEMPO 2 DIAS Y DEJAR OPERATIVO A BAJOS SPM DOMINGO @ 15 SPM. NO HAY CASI APORTE EN EL YTO. ruta para WS CBS | 77.9 | 7.1 | 14:43 |  |  | 1 | 1 | 18893 | JAZMIN-BF-2:1
JAZMIN | JAZMIN BK-04 | 2025-03-05 | 1653 | 1559 | 15.6 | AMPSCOT C-320-256-144a | 129.6 | 2/3 | 2 | 4.9 | 156 | 103 | 20 | BOMBEO DEFICIENTE | 12.06 | 129.1 | 2004 | 35.6 | BOMBEO DEFICIENTE | 35.8 | 5192 | 6537 | OK | OK | 0.3 | 2.308 | 400 | 1494.91 | 0 | 0 | 0.1 | 0 | 100 | 1295.41 | 0.4 | 0.04 | NO | 1458 | 1378.72 | SI | 66.1 | POZO CON ARENAMIENTO @ 4,9 SPM, CON BOMBEO ESTABLE. WHT: 126. F. SIN SUMERGENCIA EFECTIVA. BOMBA BLOQUEADA POR VISCOSIDAD. EVALUAR PRECALENTAMIENTO & OPERAR A BAJOS SPM. NO RECIBIO VAPOR PARA PRECALENTAR- EVALUAR POR ING. | 78.9 | 7.3 | 13:24 |  |  | 1 | 1 | 18894 | JAZMIN-BK-4:1
JAZMIN | JAZMIN AN-08 | 2025-03-01 | 1657.61 | 1517.22 | 88.4 | AMPSCOT C-456-305-144 | 144 | 4/4 | 2 | 5.5 | 138 | 103 | 60 | 500-25" | 62.46 | 141.5 | 2447 | 226.3 | EMUL | 27.1 | 4713 | 6754 | SL | OK | 2.9 | 2.126 | 400 | 1543.84 | 141 | 139 | 0.2 | 1 | 98 | 1452.34 | 58.4 | 0.1 | NO | 1704.18 | 1596.66 | NO | 41.4 | POZO EN SEGUIMIENTO @ 5,5 SPM, CON BOMBEO ESTABLE. CON RECUPERACION DE WHT. WHT: 138. F. SUMERGENCIA EFECTIVA: 139 FT. FLUJO DE GAS POR EL ANULAR: :1 MSCFD.MODERADA IPG. TV CON ESCURRIMIENTO. | 81.3 | 7.9 | 08:48 |  |  | 1 | 1 | 18895 | JAZMIN-AN-8:1
JAZMIN | JAZMIN K-07 | 2025-03-12 | 1364.62 | 1084.25 | 111.5 | AMPSCOT C-320-256-144 | 144 | 4/4 | 2 | 5.1 | 137 | 112 | 40 | NO VOLANTA | 78.06 | 142.9 | 2199 | 266 | EMUL 90% | 28.5 | 2761 | 4620 | SL | OK | 1.4 | 2.038 | 400 | 1474.45 | 35 | 35 | 8.6 | 0 | 100 | 1446.96 | 23.6 | 0.05 | NO | 1511.13 | 1455.27 | SI | 9.2 | POZO EN SEGUIMIENTO @ 5,1 SPM, CON BOMBEO ESTABLE. WHT: 137. F. SUMERGENCIA EFECTIVA: 35 FT. CHP ALTO: 8,6 PSI. MODERADO GP DE FLUIDO CON ALTA FRICCION POR FLUIDO VISCOSO E IPG. TV CON ESCURRIMIENTO. SEGUIMIENTO & DESPRESURIZAR CSG | 86.1 | 8.9 | 12:55 |  |  | 1 | 1 | 18896 | JAZMIN-K-7:1
JAZMIN | JAZMIN B-01 | 2025-03-06 | 1631.5 | 1506 | 70.7 | AMPSCOT C-320-256-144a | 144 | 3/3 | 2 | 4.7 | 125 | 106 | 20 | NO REPORTA | 49.74 | 142.2 | 2028 | 156.7 | AGUA | 31.2 | 3089 | 5955 | SL | OK | 1.2 | 2.197 | 400 | 1490.58 | 6 | 6 | 3.1 | 0 | 100 | 1356.93 | 0 | 0.07 | NO | 1497 | 1421.99 | SI | 0 | POZO EN SEGUIMIENTO @ 4,7 SPM, CON BOMBEO ESTABLE. WHT: 125. F. SUMERGENCIA EFECTIVA: 6 FT. CON DESGASTE EN EL BARRIL. FUERTE FRICICON POR FLUIDO VISCOSO CON STUFFING AJUSTADO. . TV CON ESCURRIMIENTO. EVALUAR PRECALENTAMIENTO. | 91.3 | 9.5 | 13:59 |  |  | 1 | 1 | 18897 | JAZMIN-B-1:1
JAZMIN | JAZMIN AT-05 | 2025-03-07 | 1602.16 | 1485.32 | 117 | AMPSCOT C-320-256-144a | 144 | 4/4 | 2 | 5.2 | 88 | 86 | 0 | BOMBEO DEFICIENTE | 81 | 144.5 | 2106 | 0 | BOMBEO DEFICIENTE | 25.9 | 1473 | 1959 | PERDIDA DE CARGA | OK | 0.5 | 1.872 | 400 | 1333.33 | 200 | 200 | 3.1 | 0 | 100 | 1424.5 | 80.8 | 1.38 | NO | 1542 | 1498.54 | SI | 107 | POZO EN SEGUIMIENTO @ 5,2 SPM, SIN BOMBEO. WHT: 88. F. SUMERGENCIA EFECTIVA: 200 FT. SIN ACCION DE VALVULAS.. CARTA MUESTRA ALTA FRICCION. BLOQUEO POR FLUIDO VISCOSO E IPG. | 83 | 10.8 | 11:13 |  |  | 1 | 1 | 18898 | JAZMIN-AT-5:1
JAZMIN | JAZMIN BE-02 | 2025-03-13 | 1632 | 1505 | 94.3 | AMPSCOT C-320-256-144a | 144 | 3/3 | 2 | 6.1 | 120 | 110 | 40 | 500-10" | 65.91 | 143 | 2308 | 267.4 | EMUL AGUA | 32.8 |  |  | ERRATICA | PERILLA MALA |  | 2.249 | 400 | 1597.59 | 24 | 22 | 1.6 | 3 | 93 | 1420.71 | 8.1 | 0.22 | NO | 1623.43 | 1537.45 | SI | 11.5 | POZO CON AUMENTO @ 6,1 SPM, CON BOMBEO MUY FLUCTUANTE. MUESTRA DIVERSAS CARTA TODAS EN COMUN DEL ERRATICO FUNCIONAMIENTO DE LA TV. WHT: 120. F. SUMERGENCIA EFECTIVA: 126 FT. FLUJO DE GAS POR EL ANULAR: :3 MSCFD. LEVE IPG NO SE TOMA TEST DE V/VS PERRILLA MALA NO PRENDE NI APAGA. | 98.1 | 11.7 | 13:30 |  |  | 1 | 1 | 18899 | JAZMIN-BE-2:1
JAZMIN | JAZMIN D-01 | 2025-03-12 | 1692.18 | 1232.37 |  | KERUI C-320-256-144 | 144 | 4/4 | 2 | OFF | 109 | 106 |  | OFF |  |  |  |  | ALARMADO |  |  |  | OK | OK |  | 2.011 | 400 | 1459.09 | 361 | 345 | 0.2 | 3 | 93 | 1451.11 | 143.7 | 0.25 | SI | 1834.95 | 1800.36 | SI | 86.6 | POZO SE ENCUENTRA ALARMADO.. WHT: 109. F. SUMERGENCIA EFECTIVA: 345 FT. FLUJO DE GAS POR EL ANULAR: :3 MSCFD. UNIDAD SE ENCUENTRA ALARMADA NO DA SALIDA ALARMA 14 FALLO A TIERRA |  |  | 13:21 |  |  | 1 | 0 | 18900 | JAZMIN-D-1:1
JAZMIN | JAZMIN K-02 | 2025-03-12 | 1504.01 | 1263.02 |  | AMPSCOT C-320-256-144 | 144 | 4/4 | 2 | 5.3 | 187 | 121 | 60 | 500-10" |  |  |  |  | EMUL 88% |  |  |  | GRAPA PEGA CON EL CABEZAL DE LA UNIDAD GENERANDO RUIDO Y DESTABILIZANDO LA CELDA | GRAPA PEGA CON EL CABEZAL DE LA UNIDAD GENERANDO RUIDO Y DESTABILIZANDO LA CELDA |  | 1.129 | 400 | 821.75 | 651 | 651 | 8.6 | 0 | 100 | 1455.7 | 274.9 | 0.23 | NO | 1620.4 | 1435.97 | SI | 235.3 | POZO EN SEGUIMIENTO @ 5.3 SPM, CON BOMBEO ESTABLE. WHT: 187. F. SUMERGENCIA EFECTIVA: 651 FT. .CHP ALTO: 8,6 PSI. SEGUIMIENTO & DESPRESURIZAR CSG NO SE TOMA DINAGRAMANO SE TOMA DINAGRAMA SE COMPROMETE LA CELDA A UN DAÑO. RECALCO ESTO PASA CUANDO SE INGRESA LA CELDA. CABEZAL PEGA AL FINAL DE LA CARRERA ASCENDENTE CON LA BARRA LISA AL PONER LA CELDA HT. |  |  | 12:30 |  |  | 1 | 0 | 18901 | JAZMIN-K-2:1
JAZMIN | JAZMIN Y-03 | 2025-03-13 | 1731.5 | 1624 |  | PCP |  |  |  | 60 | 102 | 95 | 40 | NO VOLANTA |  |  |  | 48 | AGUA EMUL | [6 empty] | 1.871 | 400 | 1354.22 | 212 | 198 | 1.7 | 3 | 93 | 1447.59 | 81.5 | 0.24 | NO | 1579.86 | 1517.66 | NO | 143 | POZO ALS PCP EN SEGUIMIENTO @ 60 RPM. . WHT: 102 F. NIVEL DE FLUIDO DINAMICO: 1354,22 FT . SUMERGENCIA EFECTIVA:198 FT. FLUJO DE GAS EN EL ANULAR:3 MSCFD. PIP: 81,5 PSI. PBHP:143 PSIG. HORA REGISTRO: 10:19 |  |  | 10:19 |  |  | 1 | 0 | 18902 | JAZMIN-Y-3:1
JAZMIN | JAZMIN AK-03 | 2025-03-14 | 1919.94 | 1516.89 | 34.1 | ZIMEC C-320-256-144 | 144 | 4/4 | 2 | 1.9 | 110 | 103 | 40 | 200-2´10" | 24.33 | 140 | 2895 | 30.8 | GAS CRUDO | 36.3 | 6332 | 7546 | OK | MUY LEVANTADA | 0.2 | 2.638 | 400 | 1985.88 | 55 | 55 | 0.9 | 1 | 100 | 1505.6 | 24.2 | 0.06 | NO | 2042 | 2005.59 | NO | 1.5 | POZO CON LEVE AUMENTO @ 1,9 SPM, CON BOMBEO ESTABLE. WHT: 110. F. SUMERGENCIA EFECTIVA: 55 FT. FLUJO DE GAS POR EL ANULAR: :1 MSCFD.MUY SEVERO GP DE FLUIDO. SEVERO GOLPE DE BOMBA, TV CON ESCURRIMIENTO: SL. SV LEVANTADA. | 94.9 | 3.3 | 11:52 |  |  | 1 | 1 | 18903 | JAZMIN-AK-3:1
JAZMIN | JAZMIN AK-04B | 2025-03-14 | 2111.5 | 1897 | 130.5 | AMPSCOT C-456-305-144 | 144 | 4/4 | 2 | 5.6 | 112 | 103 | 40 | 500-2´10" | 91.31 | 142.9 | 3072 | 340.2 | EMUL GAS | 29.3 |  |  | FRENOS DESTENSIONADOS | FRENOS DESTENSIONADOS |  | 2.784 | 400 | 1997.53 | 160 | 160 | 0.9 | 0 | 100 | 1435.01 | 68.5 | 0.01 | NO | 2162.3 | 2124.23 | SI | 47.8 | POZO EN SEGUIMIENTO @ 5,6 SPM, CON BOMBEO ESTABLE. WHT: 112. F. SUMERGENCIA EFECTIVA: 160 FT. CARTA LLE CON LIGERA IPG. NO SE TOMA TEST DE V/VS POR EL ESTADO DEL FRENO:DESTENSIONADO. | 77.7 | 7.3 | 12:09 |  |  | 1 | 1 | 18904 | JAZMIN-AK-4:1
JAZMIN | JAZMIN AK-05A | 2025-03-14 | 1681.62 | 1540.25 | 125.6 | AMPSCOT C-456-305-144 | 144 | 4/4 | 2 | 2.9 | 112 | 105 | 50 | NO VOLANTA | 87.78 | 143 | 2202 | 172.5 | CRUDO EMUL | 20.4 | 3676 | 5418 | SL | OK | 1.5 | 2.037 | 400 | 1471.98 | 20 | 20 | 0.8 | 0 | 100 | 1445.24 | 9.5 | 0.03 | NO | 1493 | 1444.71 | NO | 89.9 | POZO EN SEGUIMIENTO @ 2,9 SPM, CON BOMBEO ESTABLE. WHT: 112. F. SUMERGENCIA EFECTIVA: 20 FT. :LEVE GOLPE DE FLUIDO E IPG. CARTA MUESTRA RESTRICCION EN LA CARRERA ASCENDENTE TV CON ESCURRIMIENTO. CONT. SEGUIMIENTO | 47.6 | 2.8 | 12:17 |  |  | 1 | 1 | 18905 | JAZMIN-AK-5:1
JAZMIN | JAZMIN AK-07A | 2025-03-14 | 1628.78 | 1484.57 | 50.4 | AMPSCOT C-456-256-144 | 144 | 2/3 | 2 | 4.8 | 131 | 104 | 100 | NO VOLANTA | 34.85 | 144.7 | 2391 | 113.8 | EMUL | 25.7 |  |  | FRENOS DESTENSIONADOS | FRENOS DESTENSIONADOS |  | 2.221 | 400 | 1341.96 | 126 | 126 | 0.7 | 0 | 100 | 1208.43 | 53.9 | 0.02 | NO | 1469 | 1461.93 | SI | 126 | POZO EN SEGUIMIENTO @ 4,7 SPM, CON BOMBEO ESTABLE. WHT: 131. F. SUMERGENCIA EFECTIVA: 126 FT. ACENTUADO GOLPE DE FLUIDO CON IPG. REFLEXION DE LA ONDA DESDE LA SB. NO SE TOMA TEST DE V/VS POR EL ESTADO DEL FRENO:DESTENSIONADO. | 55.1 | 2.4 | 12:30 |  |  | 1 | 1 | 18906 | JAZMIN-AK-7:1
JAZMIN | JAZMIN AK-08 | 2025-03-14 | 1722.5 | 1550 | 62.9 | KERUI C-320-256-144 | 144 | 4/4 | 2.25 | 3.1 | 118 | 101 | 40 | 400-2´30" | 44.61 | 141 | 3260 | 114.6 | EMUL 85% | 34.4 | 4503 | 7541 | OK | OK | 0 | 2.519 | 400 | 1848.84 | 0 | 0 | 0.5 | 5 | 100 | 1467.91 | 1 | 0.53 | NO | 1749.87 | 1740.51 | NO | 1 | POZO EN SEGUIMIENTO @ 3,1 SPM, CON BOMBEO ESTABLE. WHT: 118. F. CONTINUA SIN SUMERGENCIA EFECTIVA: FLUJO DE GAS POR EL ANULAR: :2 MSCFD.ACENTUADO GOLPE DE FLUIDO CON LEVE INTERFERENCIA POR GAS. V/V OPERATIVAS. | 88.4 | 3.9 | 11:39 |  |  | 1 | 1 | 18907 | JAZMIN-AK-8:1
JAZMIN | JAZMIN BA-01 | 2025-03-14 | 1624.5 | 1464 | 91.9 | ZIMEC C-456-305-144 | 144 | 4/4 | 2 | 2.4 | 107 | 98 | 20 | 500-1´ | 64.88 | 141.6 | 2099 | 104.8 | EMUL | 25.8 | 3550 | 4685 | LL | OK | 0.8 | 2.057 | 400 | 1418.76 | 68 | 68 | 0.8 | 0 | 100 | 1379.45 | 29.7 | 0.13 | NO | 1493.65 | 1433.24 | NO | 84 | POZO EN SEGUIMIENTO @ 2,4 SPM, CON BOMBEO ESTABLE. WHT: 107. F. SUMERGENCIA EFECTIVA: 68 FT. :.MODERADO GP DE FLUIDO VISCOSO CON ALTA FRICCION E IPG. STUFFING AJUSTADO. TV CON ESCURRIMIENTO. | 81.5 | 4.3 | 11:11 |  |  | 1 | 1 | 18908 | JAZMIN-BA-1:1
JAZMIN | JAZMIN BA-02 | 2025-03-14 | 1627.5 | 1555 | 6.7 | ZIMEC C-456-256-144 | 144 | 4/4 | 2 | 1.3 | 97 | 94 | 50 | NO REPORTA | 4.74 | 141.3 | 2195 | 4.2 | CRUDO GAS | 35.4 |  |  | FRENOS DESTENSIONADOS | FRENOS DESTENSIONADOS |  | 2.219 | 400 | 1457.74 | 35 | 35 | 0.8 | 1 | 100 | 1313.88 | 16 | 0.08 | FUERTE | 1495.53 | 1437.62 | NO | 71.4 | POZO CON REDUCCION @ 1,3 SPM, CON BOMBEO ESTABLE. POZO FRIO & ACHICADO. WHT: 97. F. SUMERGENCIA EFECTIVA: 35 FT. FLUJO DE GAS POR EL ANULAR: :1 MSCFD.MUY SEVERO GP DE FLUIDO VISCOSO CON ALTA FRICCION. MEJORA TS. NO SE TOMA TEST DE V/VS POR EL ESTADO DEL FRENO:DESTENSIONADO. | 95.7 | 2.8 | 10:51 |  |  | 1 | 1 | 18909 | JAZMIN-BA-2:1
JAZMIN | JAZMIN BA-03 | 2025-03-14 | 1487.38 | 1372.76 | 45.3 | ZIMEC C-456-305-144 | 144 | 4/4 | 2 | 2.5 | 113 | 92 | 400 | NO VOLANTA | 31.64 | 143.1 | 3328 | 53.8 | EMUL | 21.9 |  |  | FRENOS DESTENSIONADOS | FRENOS DESTENSIONADOS |  | 2.142 | 400 | 1347.72 | 115 | 115 | 1.1 | 0 | 100 | 1258.38 | 49.4 | 0.06 | NO | 1463 | 1461.36 | NO | 60.4 | POZO EN SEGUIMIENTO @ 2,5 SPM, CON BOMBEO ESTABLE. CON RECUPERACION DE NIVEL. WHT: 113. F. SUMERGENCIA EFECTIVA: 99 FT. SEVERO GP DE FLUIDO CARTA MUESTRA LEVE AUMENTO DE CARGA EN LA CARRERA ASCENDNETE. STUFFING AJUSTADO. NO SE TOMA TEST DE V/VS POR EL ESTADO DEL FRENO:DESTENSIONADO. | 67.5 | 2.6 | 10:33 |  |  | 1 | 1 | 18910 | JAZMIN-BA-3:1
JAZMIN | JAZMIN BF-01 | 2025-03-14 | 1567.25 | 1401.51 | 38.9 | AMPSCOT C-320-256-144a | 144 | 4/4 | 2 | 1.7 | 108 | 95 | 20 | 500-2´40" | 27.35 | 142.1 | 2196 | 30.7 | EMUL 90% | 24.6 | 3508 | 5645 | OK | OK | 0 | 2.383 | 400 | 1632.9 | 0 | 0 | 3.4 | 2 | 100 | 1370.46 | 3.9 | 0.16 | NO | 1531.44 | 1501.54 | SI | 4 | POZO EN SEGUIMIENTO @ 1,7 SPM, CON BOMBEO ESTABLE. WHT: 108. F. SIN UMERGENCIA EFECTIVA: FLUJO DE GAS POR EL ANULAR: :2 MSCFD.ACENTUADO GOLPE DE FLUIDO CON LEVE INTERFERENCIA POR GAS. V/V OPERATIVAS. | 51.1 | 1.1 | 10:04 |  |  | 1 | 1 | 18911 | JAZMIN-BF-1:1
JAZMIN | JAZMIN BF-03 | 2025-03-14 | 1533.5 | 1352 | 90.9 | AMPSCOT C-320-256-144a | 144 | 4/4 | 2 | 5 | 130 | 106 | 20 | NO REPORTA | 63.48 | 143.1 | 2263 | 213.1 | EMUL | 27.1 | 3425 | 5383 | PERDIDA DE CARGAS | OK | 1.6 | 1.913 | 400 | 1415.74 | 143 | 114 | 1.8 | 13 | 76 | 1480.13 | 49.4 | 1.11 | NO | 1560.73 | 1550.39 | SI | 38.4 | POZO EN SEGUIMIENTO @ 5 SPM, CON BOMBEO MUY FLUCTUANTE. WHT: 135. F. SUMERGENCIA EFECTIVA: 114 FT. FLUJO DE GAS POR EL ANULAR: :1 MSCFD.MODERADO GOLPE DE FLUIDO CON ALTA IPG. REFLEXION DE LA ONDA DESDE LA SB. TV CON PERDIDA DE CARGA. | 73.7 | 4.5 | 10:19 |  |  | 1 | 1 | 18912 | JAZMIN-BF-3:1
JAZMIN | JAZMIN C-01 | 2025-03-14 | 1565.5 | 1322 | 132.6 | AMPSCOT C-320-256-144a | 144 | 3/3 | 2 | 3.5 | 170 | 125 | 20 | NO VOLANTA | 92.37 | 143.6 | 1971 | 218.4 | EMUL | 24.3 | 3567 | 5275 | SL | OK | 1.2 | 1.311 | 400 | 960.34 | 418 | 390 | 1.1 | 3 | 93 | 1465.05 | 164.3 | 0.35 | NO | 1432.71 | 1342.71 | NO | 214.6 | POZO CON AUMENTO @ 3,5 SPM, CON BOMBEO ESTABLE. MERMA DE NIVEL. WHT: 170. F. SUMERGENCIA EFECTIVA: 390 FT. FLUJO DE GAS POR EL ANULAR: :3 MSCFD.CARTA LLENA CON LEVE IPG TV CON ESCURRIMIENTO. | 47.1 | 3.4 | 12:45 |  |  | 1 | 1 | 18913 | JAZMIN-C-1:1
JAZMIN | JAZMIN C-02 | 2025-03-14 | 1430 | 1217 | 112.6 | AMPSCOT C-320-256-144a | 144 | 3/3 | 2 | 4.6 | 112 | 103 | 20 | NO VOLANTA | 78.21 | 143.9 | 2016 | 242.9 | EMUL 90% | 23.4 |  |  | UNIDAD SOLO CORREA | UNIDAD SOLO CORREA |  | 1.842 | 400 | 1351.8 | 22 | 22 | 0.9 | 1 | 100 | 1467.75 | 10.4 | 0.07 | NO | 1373.5 | 1373.43 | SI | 36.1 | POZO EN SEGUIMIENTO @ 4,6 SPM, CON BOMBEO UN POCO INEESTABLE. WHT: 103. F. SUMERGENCIA EFECTIVA: 22 FT. FLUJO DE GAS POR EL ANULAR: :1 MSCFD.LEVE GOLPE DE FLUIDO E IPG. REFLEXION DE LA ONDA DESDE LA SB. CON AUMENTO DE FRICCION FINALIZNADO LA CARRERA ASCENDENTE. } NO SE TOMA TEST DE V/VS POR UNIDAD SOLO CON UNA CORREA | 48.6 | 3.5 | 12:59 |  |  | 1 | 1 | 18914 | JAZMIN-C-2:1
JAZMIN | JAZMIN C-04 | 2025-03-14 | 1809 | 1318 | 78.1 | AMPSCOT C-320-256-144 | 144 | 3/3 | 2 | 3 | 109 | 101 | 20 | 500-16" | 55.07 | 141.8 | 2292 | 110.9 | EMUL 90% | 25.1 | 3345 | 5699 | OK | OK | 0.4 | 2.126 | 400 | 1548.64 | 112 | 100 | 1.1 | 5 | 89 | 1456.86 | 43.6 | 0.35 | NO | 1671.62 | 1573.74 | SI | 95 | POZO EN SEGUIMIENTO @ 3 SPM, CON BOMBEO ESTABLE. WHT: 109. F. SUMERGENCIA EFECTIVA: 100FT. FLUJO DE GAS POR EL ANULAR: :4 MSCFD.MODERADA IPG V/V OPERATIVAS. CONT. SEGUIMIENTO NOTA. NO SE HA SUMINISTRADO INFORMACION PARA ACTUALIZAR EM-BWF- SARTA CAMBIO & PROFUNDIDAD DE LA NIPLESILLA | 56.5 | 2.7 | 13:11 |  |  | 1 | 1 | 18915 | JAZMIN-C-4:1
JAZMIN | JAZMIN C-05 | 2025-03-14 | 1442.43 | 1270.86 | 111 | AMPSCOT C-320-256-144a | 144 | 3/3 | 2 | 4.9 | 101 | 100 | 20 | NO VOLANTA | 77.5 | 143.2 | 2137 | 252.5 | AGUA 100% | 30.6 | 3503 | 4701 | CIERRE TARDIO DE LA TV | OK | 1.3 | 1.82 | 400 | 1349.85 | 149 | 149 | 0.9 | 0 | 100 | 1483.35 | 63.6 | 0.11 | NO | 1507.96 | 1464.06 | SI | 37.7 | POZO EN SEGUIMIENTO @ 5.0 SPM, CON BOMBEO ESTABLE. WHT: 101. F. SUMERGENCIA EFECTIVA: 149 FT. TV CON SEVERO CIERRE TARDIO CON MANEJO DE SOLIDOS E IPG. FLUCTUACION ERROR GUIDE. | 72.5 | 4.5 | 13:23 |  |  | 1 | 1 | 18916 | JAZMIN-C-5:1
JAZMIN | JAZMIN H-05 | 2025-03-14 | 1633.5 | 1468 | 16.3 | KERUI C-320-256-144 | 144 | 4/4 | 2 | 1.6 | 99 | 91 | 50 | NO VOLANTA | 11.46 | 142.2 | 2416 | 11.8 | AGUA EMUL 50% | 25.6 | 3756 | 6105 | OK | OK | 0 | 2.31 | 400 | 1709.86 | 0 | 0 | 0.8 | 20 | 100 | 1480.4 | 1.2 | 2.04 | NO | 1646 | 1593.66 | SI | 1.2 | POZO EN SEGUIMIENTO @ 1,6 SPM, CON BOMBEO INESTABLE. WHT: 99. F. SIN SUMERGENCIA EFECTIVA: FLUJO DE GAS POR EL ANULAR: :18 MSCFD.MUY SEVERO GP DE FLUIDO CON ALTA IPG. LEVE GOLPE DE BOMBA. V/V OPERATIVAS. | 47.8 | 0.7 | 09:45 |  |  | 1 | 1 | 18917 | JAZMIN-H-5:1
JAZMIN | JAZMIN N-01 | 2025-03-14 | 1581.5 | 1235 | 67.1 | AMPSCOT C-320-256-144 | 129.6 | 4/4 | 2 | 7.3 | 96 | 92 | 60 | NO VOLANTA | 52.88 | 126.8 | 2214 | 228.9 | AGUA | 31.5 | 3174 | 5902 | LEVE CIERRE TARDIO & SL | OK | 0.6 | 1.798 | 400 | 1293.17 | 242 | 226 | 0.3 | 3 | 93 | 1438.46 | 95.4 | 0.27 | NO | 1591.67 | 1416.93 | SI | 92 | POZO CON AUMENTO @ 7,3 SPM, CON BOMBEO ESTABLE. CABEZAL GOLPE CON LA GRAPA GENERANDO RUIDO Y INESTABILIDADWHT: 96. F. SUMERGENCIA EFECTIVA: 226 FT. FLUJO DE GAS POR EL ANULAR: :3 MSCFD.LEVE CIERRE TARDIO DE LA TV CON MODERADO GP DE FLUIDO CON LEVE IPG. ALTA FRICCION FLUCTUANTE EN LA CARRRERA ASCENDENTE. TV CON ESCURRIMIENTO: SL. | 85.3 | 6.2 | 08:05 |  |  | 1 | 1 | 18918 | JAZMIN-N-1:1
JAZMIN | JAZMIN N-03 | 2025-03-14 | 1351.5 | 1123 | 125.9 | KERUI C-320-256-144a | 144 | 4/4 | 2.25 | 3.1 | 98 | 88 | 60 | 500-12" | 88.72 | 141.9 | 2353 | 226.7 | EMUL 90% | 27.4 | 3035 | 6170 | PERDIDA DE CARGA | OK | 2.5 | 1.91 | 400 | 1300.5 | 25 | 24 | 1.2 | 3 | 93 | 1361.78 | 11.5 | 0.28 | NO | 1327 | 1302.48 | SI | 21.6 | POZO EN SEGUIMIENTO @ 3,1 SPM, CON BOMBEO ESTABLE. WHT: 98. F. SUMERGENCIA EFECTIVA: 24FT. FLUJO DE GAS POR EL ANULAR: :3 MSCFD.TV CON DEFICIENCIA CON FUERTE GP AL FINAL DE LA CARRERA ASCENDENTE. STUFFING AJUSTADO. | 66.2 | 3.7 | 08:20 |  |  | 1 | 1 | 18919 | JAZMIN-N-3:1
JAZMIN | JAZMIN N-04 | 2025-03-14 | 1491.5 | 1223 | 34.6 | AMPSCOT C-320-256-144 | 129.6 | 3/4 | 2 | 2.7 | 100 | 90 | 60 | EMPAQUES MALOS | 27.04 | 128 | 1949 | 43 | EMUL 86% | 26.6 |  |  | FRENO MUY DESTENSIONADO | FRENO MUY DESTENSIONADO |  | 1.904 | 400 | 1370.23 | 16 | 11 | 4.5 | 16 | 70 | 1439.32 | #VALUE! | 1.6 | NO | 1391.8 | 1234.76 | SI | 0 | POZO CON AUMENTO @ 2,7 SPM, CON BOMBEO ESTABLE. WHT: 100. F. SUMERGENCIA EFECTIVA: 11FT. FLUJO DE GAS POR EL ANULAR: :16 MSCFD.SEVRO GP DE FLUIDO VISCOSO CON LEVE IPG NO SE TOMA TEST DE V/VS POR EL ESTADO DEL FRENO:DESTENSIONADO. | 64.4 | 2.8 | 08:36 |  |  | 1 | 1 | 18920 | JAZMIN-N-4:1
JAZMIN | JAZMIN N-05 | 2025-03-14 | 1455.5 | 1169 | 87.6 | AMPSCOT C-320-256-144 | 129.6 | 3/4 | 2 | 4.3 | 98 | 86 | 70 | 100-5´ | 67.47 | 129.8 | 2011 | 175.9 | GAS EMUL CRUDO 70% | 30.5 |  |  | LEVE CIERRE TARDIO | FRENO MUY DESTENSIONADO |  | 1.867 | 400 | 1345.57 | 62 | 56 | 0.6 | 4 | 90 | 1441.43 | 24.2 | 0.39 | NO | 1425.8 | 1263.99 | SI | 33.7 | POZO EN SEGUIMIENTO @ 4,3 SPM, CON BOMBEO ESTABLE. POZO FRIO. WHT: 98. F. SUMERGENCIA EFECTIVA: 56 FT. FLUJO DE GAS POR EL ANULAR: :4 MSCFD. LEVE CIERRE TARDIO DE LA TV. MODERADO GP DE FLUIDO CON LEVE IPG NO SE TOMA TEST DE V/VS POR EL ESTADO DEL FRENO:DESTENSIONADO. NOTA: ROSCA DEL ANULAR EN MAL ESTADO | 85.8 | 6.9 | 08:53 |  |  | 1 | 1 | 18921 | JAZMIN-N-5:1
JAZMIN | JAZMIN N-08 | 2025-03-14 | 1653.5 | 1306 | 73.3 | AMPSCOT C-320-256-144 | 115.2 | 2/4 | 2 | 2.5 | 103 | 94 | 60 | 500-17" | 65.12 | 112.6 | 2198 | 85.1 | EMUL 90% | 24.7 |  |  | LEVE CIERRE TARDIO | FRENO MUY DESTENSIONADO |  | 2.083 | 400 | 1544.66 | 56 | 42 | 1.7 | 13 | 76 | 1483.11 | 16.2 | 1.02 | SI | 1616 | 1412.95 | SI | 26.9 | POZO CON REDUCCION @ 2,5 SPM, CON BOMBEO ESTABLE. WHT: 103. F. SUMERGENCIA EFECTIVA: 42 FT. FLUJO DE GAS POR EL ANULAR: :12 MSCFD. LEVE CIERRE TARDIO DE LA TV. MODERADO GP DE FLUIDO CON LEVE IPG . STUFFING AJUSTADO. NO SE TOMA TEST DE V/VS POR EL ESTADO DEL FRENO:DESTENSIONADO. | 59.4 | 1.9 | 09:07 |  |  | 1 | 1 | 18922 | JAZMIN-N-8:1
JAZMIN | JAZMIN N-09 | 2025-03-14 | 1450 | 1160 | 109.7 | AMPSCOT C-320-256-144 | 129.6 | 3/4 | 2.25 | 4.3 | 102 | 88 | 60 | VOLANTA DURA | 86 | 127.6 | 2765 | 279.6 | EMUL 90% | 29.3 |  |  | FRENO MUY DESTENSIONADO | FRENO MUY DESTENSIONADO |  | 1.89 | 400 | 1382.17 | 51 | 47 | 0.2 | 4 | 91 | 1462.62 | 20.3 | 0.32 | NO | 1435.78 | 1400.07 | SI | 26 | POZO CON AUMENTO @ 4,3 SPM, CON BOMBEO ESTABLE. WHT: 102. F. SUMERGENCIA EFECTIVA: 47 FT. FLUJO DE GAS POR EL ANULAR: :3 MSCFD. LEVE GOLPE DE FLUIDO CON LEVE IPG NO SE TOMA TEST DE V/VS POR EL ESTADO DEL FRENO:DESTENSIONADO. | 76.2 | 5.2 | 09:19 |  |  | 1 | 1 | 18923 | JAZMIN-N-9:1
JAZMIN | JAZMIN AS-03 | 2025-03-15 | 1589.00 | 1446.00 | 67.4 | AMPSCOT C-320-256-144 | 144 | 3/3 | 2 | 3 | 90 | 95 | 0 | BOMBEO DEFICIENTE | 46.71 | 144.2 | 2093 | 94.9 | BOMBEO DEFICIENTE | 17.3 |  |  | FRENOS DESTENSIONADOS | FRENOS DESTENSIONADOS |  | 1.925 | 390 | 1456.76 | 20 | 20 | 3 | 0 | 100 | 1513.51 | 5.5 | 0.12 | NO | 1477 | 1472.87 | SI | 56.2 | POZO EN SEGUIMIENTO @ 3 SPM, CON BOMBEO DEFICIENTE. WHT: 90. F. SUMERGENCIA EFECTIVA: 20 FT BOMBA NO ESTA CARGANDO LA BOMBA. . NO SE TOMA TEST DE V/VS POR EL ESTADO DEL FRENO:DESTENSIONADO. | 17.8 | 1.1 | 08:59 |  |  | 1 | 1 | 18924 | JAZMIN-AS-3:1
JAZMIN | JAZMIN J-02 | 2025-03-15 | 1702.50 | 1528.00 | 99.5 | AMPSCOT C-320-256-144a | 144 | 3/3 | 2 | 4.1 | 110 | 102 | 100 | NO REPORTA | 69.55 | 143.1 | 2188 | 189.0 | GAS AGUA | 26.4 | 3227 | 5254 | OK | OK | 0 | 2.428 | 391 | 1475.84 | 0 | 0 | 3.1 | 0 | 100 | 1215.69 | 2.7 | 0.03 | NO | 1426.54 | 1341.4 | SI | 0 | POZO CON AUMENTO @ 4,1 SPM, CON BOMBEO ESTABLE. CON DESCENSO DE NIVEL. WHT: 110. F. SIN SUMERGENCIA EFECTIVA: MODERADO GP DE FLUIDO CON IPG. V/V OPERATIVAS. EVALUAR REDUCCION DE SPM. | 72.3 | 4 | 09:43 |  |  | 1 | 1 | 18925 | JAZMIN-J-2:1
JAZMIN | JAZMIN M-02 | 2025-03-15 | 1273.50 | 991.00 | 50.9 | AMPSCOT C-320-256-144 | 144 | 4/4 | 2 | 1.6 | 114 | 99 | 60 | 200-3´ | 35.79 | 142.3 | 2065 | 39.3 | EMUL 90% | 22.0 | 3171 | 5288 | OK | OK | 0 | 1.67 | 392 | 1172.07 | 152 | 152 | 4.6 | 0 | 100 | 1403.68 | 58.7 | 1.56 | NO | 1328 | 1316.52 | SI | 36.8 | POZO EN SEGUIMIENTO @ 1,6 SPM, CON BOMBEO ESTABLE. WHT: 114. F. SUMERGENCIA EFECTIVA: 152 FT. MODERADO GP DE FLUIDO E IPG. V/V OPERATIVAS. | 43.3 | 0.9 | 07:25 |  |  | 1 | 1 | 18926 | JAZMIN-M-2:1
JAZMIN | JAZMIN M-03 | 2025-03-15 | 1464.50 | 1139.00 | 84.1 | AMPSCOT C-320-256-144 | 144 | 4/4 | 2 | 5.9 | 131 | 109 | 80 | 500-20" | 59.07 | 142.3 | 2086 | 224.1 | EMUL 80% | 26.7 | 2705 | 5275 | OK | OK | 0.1 | 1.668 | 393 | 1205.45 | 211 | 190 | 5.3 | 4 | 89 | 1445.38 | 59.6 | 0.44 | NO | 1498.2 | 1306.7 | SI | 51.4 | POZO CON AUMENTO @ 5,9 SPM, CON BOMBEO MUY FLUCTUANTE. WHT: 131. F. SUMERGENCIA EFECTIVA: 190 FT. FLUJO DE GAS POR EL ANULAR: :4 MSCFD.CHP ALTO: 5,3 PSI. MUY SEVERO GP DE FLUIDO CON ALTA IPG. STUFFING AJUSTADO. V/V OPERATIVAS. EVALUAR LEVE REDUCCION DE SPM & DESPRESIONAR CSG. | 71.8 | 5.8 | 07:41 |  |  | 1 | 1 | 18927 | JAZMIN-M-3:1
JAZMIN | JAZMIN M-04 | 2025-03-15 | 1406.50 | 1143.00 | 83.8 | AMPSCOT C-320-256-144 | 144 | 4/4 | 2 | 5.6 | 128 | 103 | 60 | NO VOLANTA | 59.24 | 141.5 | 2229 | 216.5 | EMUL | 27.7 | 3310 | 5665 | SL | OK | 2.3 | 1.589 | 394 | 1117.17 | 363 | 363 | 7.5 | 0 | 100 | 1406.13 | 144.5 | 0.5 | NO | 1543.5 | 1436.21 | SI | 97 | POZO CON LIGERO AUMENTO @ 5,6 SPM, CON BOMBEO ESTABLE. CON DESCENSO DE WHT. WHT: 128. F. SUMERGENCIA EFECTIVA: 363 FT. .CHP ALTO: 7,5 PSI. MODERADO GP DE FLUIDO CON ALTA FRICCION ERROR GUIDE & STUFFING AJUSTADO. TV CON ESCURRIMIENTO: SL. SEGUIMIENTO & DESPRESURIZAR CSG | 76.2 | 5.4 | 07:51 |  |  | 1 | 1 | 18928 | JAZMIN-M-4:1
JAZMIN | JAZMIN M-06 | 2025-03-15 | 1474.00 | 1151.00 | 127.8 | AMPSCOT C-320-256-144 | 144 | 4/4 | 2.25 | 3.5 | 126 | 105 | 60 | NO VOLANTA | 89.55 | 142.7 | 2338 | 265.2 | EMUL | 26.4 | 2979 | 5922 | SL | OK | 3.4 | 1.687 | 395 | 1177.86 | 222 | 200 | 3.1 | 4 | 89 | 1396.4 | 80.2 | 0.45 | NO | 1506.28 | 1300.63 | SI | 71.5 | POZO EN SEGUIMIENTO @ 3,5 SPM, CON BOMBEO ESTABLE. CON DESCENSO DE WHT. WHT: 126. F.SUMERGENCIA EFECTIVA: 200 FT. FLUJO DE GAS POR EL ANULAR: :4 MSCFD.CARTA LLENA CON IPG TV CON ESCURRIMIENTO: SL. | 60.4 | 5.1 | 08:02 |  |  | 1 | 1 | 18929 | JAZMIN-M-6:1
JAZMIN | JAZMIN M-07 | 2025-03-15 | 1684.80 | 1091.60 | 130.9 | AMPSCOT C-320-256-144a | 144 | 4/4 | 2 | 2.8 | 95 | 87 | 60 | 500-10" | 90.00 | 145.4 | 2235 | 172.2 | AGUA 90% | 25.9 | 3426 | 3792 | PERDIDA DE CARGA | OK | 0.1 | 1.7 | 396 | 1194.83 | 309 | 309 | 3 | 0 | 100 | 1405.69 | 127 | 0.1 | NO | 1568.16 | 1433.98 | SI | 171.1 | POZO CON REDUCCION @ 2,8 SPM, CON BOMBEO ESTABLE. CON DESCENSO DE WHT & RECUPERACION DE NVIEL. WHT: 95. F. SUMERGENCIA EFECTIVA: 309 FT. LIGERA IPG. TV CON PERDIDA DE CARGA. REVISAR SPM DE OPERACION. SUBIR SPM. | 54.8 | 3.7 | 08:15 |  |  | 1 | 1 | 18930 | JAZMIN-M-7:1
JAZMIN | JAZMIN M-08 | 2025-03-15 | 1246.50 | 988.00 | 41.8 | AMPSCOT C-320-256-144 | 144 | 4/4 | 2 | 2.5 | 125 | 97 | 60 | NO VOLANTA | 29.25 | 143.0 | 1915 | 49.0 | EMUL 90% | 21.5 |  |  | FRENO MUY DESTENSIONADO | FRENO MUY DESTENSIONADO |  | 1.748 | 397 | 1189.56 | 40 | 40 | 3 | 1 | 100 | 1361.06 | 14.2 | 0.06 | NO | 1231.37 | 1217.78 | SI | 20.8 | POZO EN SEGUIMIENTO @ 2,5 SPM, CON BOMBEO ESTABLE. WHT: 125. F. SUMERGENCIA EFECTIVA:40 FT. FLUJO DE GAS POR EL ANULAR: :1 MSCFD.ACENTUADO GP DE FLUIDO E IPG. ALTA REFLEXION DE LA ONDA DESDE LA SB. NO SE TOMA TEST DE V/VS POR EL ESTADO DEL FRENO:DESTENSIONADO. | 42.1 | 0.8 | 08:26 |  |  | 1 | 1 | 18931 | JAZMIN-M-8:1
JAZMIN | JAZMIN M-09 | 2025-03-15 | 1368.00 | 1126.46 | 88.0 | AMPSCOT C-320-256-144a | 144 | 4/4 | 2 | 2.3 | 123 | 98 | 60 | 500-51" | 60.51 | 145.5 | 2164 | 98.0 | EMUL GAS | 25.9 | 3404 | 5388 | OK | DEFICIENTE | 0.1 | 1.952 | 398 | 1462.61 | 27 | 27 | 2.9 | 2 | 100 | 1498.57 | 8.4 | 0.22 | NO | 1494 | 1390.27 | SI | 2.7 | POZO EN SEGUIMIENTO @ 2,3 SPM, CON BOMBEO ESTABLE. MERMA DE NIVEL. WHT: 123. F. SUMERGENCIA EFECTIVA: 27 FT. FLUJO DE GAS POR EL ANULAR: :2 MSCFD. MODERADO GP DE FLUIDO CON LEVE IPG SV MUESTRA DEFICIENCIA. | 56.9 | 2.1 | 08:37 |  |  | 1 | 1 | 18932 | JAZMIN-M-9:1
JAZMIN | JAZMIN T-01 | 2025-03-15 | 1529.50 | 1201.00 | 119.3 | AMPSCOT C-320-256-144a | 144 | 3/3 | 2 | 5.6 | 155 | 117 | 60 | NO VOLANTA | 83.40 | 143.1 | 2007 | 314.1 | EMUL | 26.2 | 3049 | 5116 | OK | OK | 0.1 | 1.418 | 399 | 1024.56 | 290 | 290 | 0.2 | 0 | 100 | 1445.08 | 121.5 | 0.52 | NO | 1354.81 | 1281.97 | SI | 190.1 | POZO EN SEGUIMIENTO @ 5,6 SPM, CON BOMBEO ESTABLE. MERMA DE NIVEL. WHT: 155. F. SUMERGENCIA EFECTIVA: 290 FT. MODERDADA IPG. POSIBLE BARRA LISA DOBLADA. V/V OPERATIVAS. SEGUIMIENTO A LA PERDIDA DE NIVEL. | 61.9 | 6.2 | 09:18 |  |  | 1 | 1 | 18933 | JAZMIN-T-1:1
JAZMIN | JAZMIN T-02 | 2025-03-15 | 1630.50 | 1266.00 | 69.2 | AMPSCOT C-320-256-144a | 129.6 | 2/3 | 2 | 3.1 | 105 | 96 | 70 | 500-20" | 53.99 | 128.2 | 2126 | 99.5 | AGUA 100% | 25.9 |  |  | FRENO MUY DESTENSIONADO | FRENO MUY DESTENSIONADO |  | 1.876 | 400 | 1404.5 | 89 | 85 | 2.9 | 2 | 95 | 1497.34 | 32.9 | 0.18 | NO | 1519 | 1340.43 | SI | 70.6 | POZO CON LEVE REDUCCION @ 3,1 SPM, CON BOMBEO ESTABLE. WHT: 105. F. SUMERGENCIA EFECTIVA: 85 FT. FLUJO DE GAS POR EL ANULAR: :2 MSCFD.MODERADO GP DE FLUIDO CON LEVE IPG NO SE TOMA TEST DE V/VS POR EL ESTADO DEL FRENO:DESTENSIONADO. | 53.6 | 2.6 | 09:28 |  |  | 1 | 1 | 18934 | JAZMIN-T-2:1
1048576
Note on G123: Corroborrado en campo, difiere en toda la nomenclatura. Zimec c-456-25-144
Note on G127: Corroborrado en campo, difiere en toda la nomenclatura. Zimec c-456-25-144
Note on G190: Corroborrado en campo, difiere en toda la nomenclatura. Zimec c-456-25-144
Note on G383: Corroborrado en campo, difiere en toda la nomenclatura. Zimec c-456-25-144
Note on G385: Corroborrado en campo, difiere en toda la nomenclatura. Zimec c-456-25-144
Note on G387: Corroborrado en campo, difiere en toda la nomenclatura. Zimec c-456-25-144
Note on G389: Corroborrado en campo, difiere en toda la nomenclatura. Zimec c-456-25-144
Note on G390: Corroborrado en campo, difiere en toda la nomenclatura. Zimec c-456-25-144
Note on G638: Corroborrado en campo, difiere en toda la nomenclatura. Zimec c-456-25-144
Note on G640: Corroborrado en campo, difiere en toda la nomenclatura. Zimec c-456-25-144
Note on G644: Corroborrado en campo, difiere en toda la nomenclatura. Zimec c-456-25-144
Note on G645: Corroborrado en campo, difiere en toda la nomenclatura. Zimec c-456-25-144
Note on G739: Corroborrado en campo, difiere en toda la nomenclatura. Zimec c-456-25-144
Note on G863: Corroborrado en campo, difiere en toda la nomenclatura. Zimec c-456-25-144
Note on G865: Corroborrado en campo, difiere en toda la nomenclatura. Zimec c-456-25-144
Note on G869: Corroborrado en campo, difiere en toda la nomenclatura. Zimec c-456-25-144
Note on G870: Corroborrado en campo, difiere en toda la nomenclatura. Zimec c-456-25-144
Note on AQ1005: ACER:
Note on G1206: Corroborrado en campo, difiere en toda la nomenclatura. Zimec c-456-25-144
Note on G1207: Corroborrado en campo, difiere en toda la nomenclatura. Zimec c-456-25-144
Note on G1211: Corroborrado en campo, difiere en toda la nomenclatura. Zimec c-456-25-144
Note on G1363: Corroborrado en campo, difiere en toda la nomenclatura. Zimec c-456-25-144
Note on G1515: Corroborrado en campo, difiere en toda la nomenclatura. Zimec c-456-25-144
Note on G1517: Corroborrado en campo, difiere en toda la nomenclatura. Zimec c-456-25-144
Note on G1520: Corroborrado en campo, difiere en toda la nomenclatura. Zimec c-456-25-144
Note on G1521: Corroborrado en campo, difiere en toda la nomenclatura. Zimec c-456-25-144
Note on G1755: Corroborrado en campo, difiere en toda la nomenclatura. Zimec c-456-25-144
Note on G1757: Corroborrado en campo, difiere en toda la nomenclatura. Zimec c-456-25-144
Note on G1760: Corroborrado en campo, difiere en toda la nomenclatura. Zimec c-456-25-144
Note on G1761: Corroborrado en campo, difiere en toda la nomenclatura. Zimec c-456-25-144
Note on G2003: Corroborrado en campo, difiere en toda la nomenclatura. Zimec c-456-25-144
Note on G2005: Corroborrado en campo, difiere en toda la nomenclatura. Zimec c-456-25-144
Note on G2007: Corroborrado en campo, difiere en toda la nomenclatura. Zimec c-456-25-144
Note on G2009: Corroborrado en campo, difiere en toda la nomenclatura. Zimec c-456-25-144
Note on G2061: Corroborrado en campo, difiere en toda la nomenclatura. Zimec c-456-25-144
Note on G2247: Corroborrado en campo, difiere en toda la nomenclatura. Zimec c-456-25-144
Note on G2249: Corroborrado en campo, difiere en toda la nomenclatura. Zimec c-456-25-144
Note on G2251: Corroborrado en campo, difiere en toda la nomenclatura. Zimec c-456-25-144
Note on G2253: Corroborrado en campo, difiere en toda la nomenclatura. Zimec c-456-25-144
Note on G2463: Corroborrado en campo, difiere en toda la nomenclatura. Zimec c-456-25-144
Note on G2468: Corroborrado en campo, difiere en toda la nomenclatura. Zimec c-456-25-144
Note on G2470: Corroborrado en campo, difiere en toda la nomenclatura. Zimec c-456-25-144
Note on G2473: Corroborrado en campo, difiere en toda la nomenclatura. Zimec c-456-25-144
Note on G2475: Corroborrado en campo, difiere en toda la nomenclatura. Zimec c-456-25-144
Note on G2476: Corroborrado en campo, difiere en toda la nomenclatura. Zimec c-456-25-144
Note on G2686: Corroborrado en campo, difiere en toda la nomenclatura. Zimec c-456-25-144
Note on G2691: Corroborrado en campo, difiere en toda la nomenclatura. Zimec c-456-25-144
Note on G2695: Corroborrado en campo, difiere en toda la nomenclatura. Zimec c-456-25-144
Note on G2697: Corroborrado en campo, difiere en toda la nomenclatura. Zimec c-456-25-144
Note on G2698: Corroborrado en campo, difiere en toda la nomenclatura. Zimec c-456-25-144
Note on G2891: Corroborrado en campo, difiere en toda la nomenclatura. Zimec c-456-25-144
Note on G2895: Corroborrado en campo, difiere en toda la nomenclatura. Zimec c-456-25-144
Note on G2897: Corroborrado en campo, difiere en toda la nomenclatura. Zimec c-456-25-144
Note on G2900: Corroborrado en campo, difiere en toda la nomenclatura. Zimec c-456-25-144
Note on G2902: Corroborrado en campo, difiere en toda la nomenclatura. Zimec c-456-25-144
Note on G2903: Corroborrado en campo, difiere en toda la nomenclatura. Zimec c-456-25-144
Note on G3061: Corroborrado en campo, difiere en toda la nomenclatura. Zimec c-456-25-144
Note on G3112: Corroborrado en campo, difiere en toda la nomenclatura. Zimec c-456-25-144
Note on G3192: Corroborrado en campo, difiere en toda la nomenclatura. Zimec c-456-25-144
Note on G3231: Corroborrado en campo, difiere en toda la nomenclatura. Zimec c-456-25-144
Note on G3233: Corroborrado en campo, difiere en toda la nomenclatura. Zimec c-456-25-144
Note on G3235: Corroborrado en campo, difiere en toda la nomenclatura. Zimec c-456-25-144
Note on G3236: Corroborrado en campo, difiere en toda la nomenclatura. Zimec c-456-25-144
Note on G3458: Corroborrado en campo, difiere en toda la nomenclatura. Zimec c-456-25-144
Note on G3460: Corroborrado en campo, difiere en toda la nomenclatura. Zimec c-456-25-144
Note on G3463: Corroborrado en campo, difiere en toda la nomenclatura. Zimec c-456-25-144
Note on G3464: Corroborrado en campo, difiere en toda la nomenclatura. Zimec c-456-25-144
Note on G3465: Corroborrado en campo, difiere en toda la nomenclatura. Zimec c-456-25-144
Note on G3473: Corroborrado en campo, difiere en toda la nomenclatura. Zimec c-456-25-144
Note on G3608: Corroborrado en campo, difiere en toda la nomenclatura. Zimec c-456-25-144
Note on G3680: Corroborrado en campo, difiere en toda la nomenclatura. Zimec c-456-25-144
Note on G3808: Corroborrado en campo, difiere en toda la nomenclatura. Zimec c-456-25-144
Note on G3810: Corroborrado en campo, difiere en toda la nomenclatura. Zimec c-456-25-144
Note on G3813: Corroborrado en campo, difiere en toda la nomenclatura. Zimec c-456-25-144
Note on G3815: Corroborrado en campo, difiere en toda la nomenclatura. Zimec c-456-25-144
Note on G3816: Corroborrado en campo, difiere en toda la nomenclatura. Zimec c-456-25-144
Note on G3917: Corroborrado en campo, difiere en toda la nomenclatura. Zimec c-456-25-144
Note on G4168: Corroborrado en campo, difiere en toda la nomenclatura. Zimec c-456-25-144
Note on G4170: Corroborrado en campo, difiere en toda la nomenclatura. Zimec c-456-25-144
Note on G4171: Corroborrado en campo, difiere en toda la nomenclatura. Zimec c-456-25-144
Note on G4223: Corroborrado en campo, difiere en toda la nomenclatura. Zimec c-456-25-144
Note on G4225: Corroborrado en campo, difiere en toda la nomenclatura. Zimec c-456-25-144
Note on G4271: Corroborrado en campo, difiere en toda la nomenclatura. Zimec c-456-25-144
Note on G4498: Corroborrado en campo, difiere en toda la nomenclatura. Zimec c-456-25-144
Note on G4499: Corroborrado en campo, difiere en toda la nomenclatura. Zimec c-456-25-144
Note on G4502: Corroborrado en campo, difiere en toda la nomenclatura. Zimec c-456-25-144
Note on G4503: Corroborrado en campo, difiere en toda la nomenclatura. Zimec c-456-25-144
Note on G4510: Corroborrado en campo, difiere en toda la nomenclatura. Zimec c-456-25-144
Note on G4511: Corroborrado en campo, difiere en toda la nomenclatura. Zimec c-456-25-144
Note on G4512: Corroborrado en campo, difiere en toda la nomenclatura. Zimec c-456-25-144
Note on G4513: Corroborrado en campo, difiere en toda la nomenclatura. Zimec c-456-25-144
Note on G4514: Corroborrado en campo, difiere en toda la nomenclatura. Zimec c-456-25-144
Note on G4515: Corroborrado en campo, difiere en toda la nomenclatura. Zimec c-456-25-144
Note on G4722: Corroborrado en campo, difiere en toda la nomenclatura. Zimec c-456-25-144
Note on G4723: Corroborrado en campo, difiere en toda la nomenclatura. Zimec c-456-25-144
Note on G5162: Corroborrado en campo, difiere en toda la nomenclatura. Zimec c-456-25-144
Note on G5163: Corroborrado en campo, difiere en toda la nomenclatura. Zimec c-456-25-144
Note on G5172: Corroborrado en campo, difiere en toda la nomenclatura. Zimec c-456-25-144
Note on G5173: Corroborrado en campo, difiere en toda la nomenclatura. Zimec c-456-25-144
Note on G5176: Corroborrado en campo, difiere en toda la nomenclatura. Zimec c-456-25-144
Note on G5177: Corroborrado en campo, difiere en toda la nomenclatura. Zimec c-456-25-144
Note on G5184: Corroborrado en campo, difiere en toda la nomenclatura. Zimec c-456-25-144
Note on G5185: Corroborrado en campo, difiere en toda la nomenclatura. Zimec c-456-25-144
Note on G5188: Corroborrado en campo, difiere en toda la nomenclatura. Zimec c-456-25-144
Note on G5189: Corroborrado en campo, difiere en toda la nomenclatura. Zimec c-456-25-144
Note on G5190: Corroborrado en campo, difiere en toda la nomenclatura. Zimec c-456-25-144
Note on G5191: Corroborrado en campo, difiere en toda la nomenclatura. Zimec c-456-25-144
Note on G5428: Corroborrado en campo, difiere en toda la nomenclatura. Zimec c-456-25-144
Note on G5440: Corroborrado en campo, difiere en toda la nomenclatura. Zimec c-456-25-144
Note on G5443: Corroborrado en campo, difiere en toda la nomenclatura. Zimec c-456-25-144
Note on G5445: Corroborrado en campo, difiere en toda la nomenclatura. Zimec c-456-25-144
Note on G5467: Corroborrado en campo, difiere en toda la nomenclatura. Zimec c-456-25-144
Note on G5644: Corroborrado en campo, difiere en toda la nomenclatura. Zimec c-456-25-144
Note on G5690: Corroborrado en campo, difiere en toda la nomenclatura. Zimec c-456-25-144
Note on G5692: Corroborrado en campo, difiere en toda la nomenclatura. Zimec c-456-25-144
Note on G5694: Corroborrado en campo, difiere en toda la nomenclatura. Zimec c-456-25-144
Note on G5695: Corroborrado en campo, difiere en toda la nomenclatura. Zimec c-456-25-144
Note on G5710: Corroborrado en campo, difiere en toda la nomenclatura. Zimec c-456-25-144
Note on G5770: Corroborrado en campo, difiere en toda la nomenclatura. Zimec c-456-25-144
Note on G5772: Corroborrado en campo, difiere en toda la nomenclatura. Zimec c-456-25-144
Note on G5776: Corroborrado en campo, difiere en toda la nomenclatura. Zimec c-456-25-144
Note on G5777: Corroborrado en campo, difiere en toda la nomenclatura. Zimec c-456-25-144
Note on G5778: Corroborrado en campo, difiere en toda la nomenclatura. Zimec c-456-25-144
Note on G5831: Corroborrado en campo, difiere en toda la nomenclatura. Zimec c-456-25-144
Note on G5861: Corroborrado en campo, difiere en toda la nomenclatura. Zimec c-456-25-144
Note on G6050: Corroborrado en campo, difiere en toda la nomenclatura. Zimec c-456-25-144
Note on G6052: Corroborrado en campo, difiere en toda la nomenclatura. Zimec c-456-25-144
Note on G6056: Corroborrado en campo, difiere en toda la nomenclatura. Zimec c-456-25-144
Note on G6058: Corroborrado en campo, difiere en toda la nomenclatura. Zimec c-456-25-144
Note on G6105: Corroborrado en campo, difiere en toda la nomenclatura. Zimec c-456-25-144
Note on G6129: Corroborrado en campo, difiere en toda la nomenclatura. Zimec c-456-25-144
Note on G6347: Corroborrado en campo, difiere en toda la nomenclatura. Zimec c-456-25-144
Note on G6356: Corroborrado en campo, difiere en toda la nomenclatura. Zimec c-456-25-144
Note on G6442: Corroborrado en campo, difiere en toda la nomenclatura. Zimec c-456-25-144
Note on G6502: Corroborrado en campo, difiere en toda la nomenclatura. Zimec c-456-25-144
Note on G6503: Corroborrado en campo, difiere en toda la nomenclatura. Zimec c-456-25-144
Note on G6621: Corroborrado en campo, difiere en toda la nomenclatura. Zimec c-456-25-144
Note on G6705: Corroborrado en campo, difiere en toda la nomenclatura. Zimec c-456-25-144
Note on G6814: Corroborrado en campo, difiere en toda la nomenclatura. Zimec c-456-25-144
Note on G6815: Corroborrado en campo, difiere en toda la nomenclatura. Zimec c-456-25-144
Note on G6847: Corroborrado en campo, difiere en toda la nomenclatura. Zimec c-456-25-144
Note on I6973: Cambio de recorrido
Note on G7140: Corroborrado en campo, difiere en toda la nomenclatura. Zimec c-456-25-144
Note on G7502: Corroborrado en campo, difiere en toda la nomenclatura. Zimec c-456-25-144
Note on G7503: Corroborrado en campo, difiere en toda la nomenclatura. Zimec c-456-25-144
Note on I7589: ACER: Se corroborro en campo 2/3 y no 3/4 pero in de recorrido ok
Note on I7590: ACER: Se corroborro en Campo es 3/3 no 4/4 pero in de recorrido ok
Note on G7971: Reportado en Campo
Note on G7972: Se corroborro Marca de la UBM sigue misma denominacion y recorrido
Note on I7973: Se corroborro en campo el orificio, sigue en in de recorrido el mismo.
Note on J7981: Se ajusto el diametro bomba según el archivo de despacho de bombas
Note on I7990: Orificio corroborrado en campo, pero sigue en maximo recorrido.
Note on I7991: Orificio corroborrado en campo, sigue en maximo.
Note on G7993: UBM corroborada en campo, solo difiere fabricante pero igual nomenclatura
Note on I8004: SE VERIFICO EN CAMPO Y ES 2/3 CON LAS MIMAS PULG DE RECORRIDO. 129,6
Note on G8006: UBM corroborrada en campo, difiere en fabricante y en el maximo torque en la caja reductora
Note on J8017: Dato bomba corroborado con el archivo de despacho de bombas
Note on G8021: Corroborrado en campo, difiere en toda la nomenclatura. Zimec c-456-25-144
Note on G8025: Corroborrada en campo, cambio con respecto al historico fabricante y maximo torque de la caja reductora
Note on G8026: Corroborrado en campo, difiere en toda la nomenclatura. Zimec c-456-25-144
Note on I8032: CORROBORADO EN CAMPO SIGUE SIENDO EL MAXIMO RECORIDO
Note on I8033: Se corroborro en campo sigue siendo el maximo 3/3
Note on I8037: Corroborrado en campo, sigue siendo el maximo, 3/3
Note on I8044: Recorrido verificado en campo es 3/4 129,6 in.
Note on J8060: CORRGIDO SEGUNE EL ARCHIVO BOMBA DE DESPACHO ES 2,25
Note on J8061: CORROBORADO CON EL ARCHIVO DE DESPACHO DE BOMBAS 2,25
Note on J8069: CORROBORADO CON ARCHIVO DESPACHO BOBMAS 2,00
Note on G8115: Corroborrado en campo, difiere en toda la nomenclatura. Zimec c-456-25-144
Note on I8134: Se corroborro en campo es 4/4 se venia trabajando 3/3. No difiere en el recorrido en in
Note on J8182: Se hace cambio en el 2024 28/03/2024
Note on J8183: Diametro corroborrado con el archivo despacho bombas.
Note on J8188: DIAMETRO CORROBORADO CON EL ARCHIVO DESPACHO DE BOMBAS.
Note on I8242: SE CORROBORRA RECORRIDO EN CAMPO Y ES MAX
Note on G8246: UBM CORROBORRADA EN CAMPO SOLO CAMBIO FABRICANTE
Note on G8247: Reportado en Campo
Note on G8248: Se corroborro Marca de la UBM sigue misma denominacion y recorrido
Note on J8255: DIAMETRO CORROBORRADO CON ARCHIVO BOMBAS
Note on G8321: UBM corroborada en campo, solo difiere fabricante pero igual nomenclatura
Note on I8344: Recorrido de la unidad verificado en campo.
Note on I8345: verificado en campo es 1 /3
Note on G8405: Corroborrada en campo, cambio con respecto al historico fabricante y maximo torque de la caja reductora
Note on G8407: Corroborrado en campo, difiere en toda la nomenclatura. Zimec c-456-25-144
Note on G8417: UBM corroborrada en campo, difiere en fabricante y en el maximo torque en la caja reductora
Note on G8475: Corroborrado en campo, difiere en toda la nomenclatura. Zimec c-456-25-144
Note on G8632: Corroborrada en campo, cambio con respecto al historico fabricante y maximo torque de la caja reductora
Note on G8663: UBM CORROBORRADA EN CAMPO SOLO CAMBIO FABRICANTE
Note on J8703: según archivo bombas
Note on G8727: UBM corroborada en campo, solo difiere fabricante pero igual nomenclatura
Note on G8942: Corroborrado en campo, difiere en toda la nomenclatura. Zimec c-456-25-144
Note on G8965: Corroborrada en campo, cambio con respecto al historico fabricante y maximo torque de la caja reductora
Note on G9255: Corroborrado en campo, difiere en toda la nomenclatura. Zimec c-456-25-144
Note on G9294: UBM corroborrada en campo, difiere en fabricante y en el maximo torque en la caja reductora
Note on G9579: UBM corroborrada en campo, difiere en fabricante y en el maximo torque en la caja reductora
Note on AM9687: CONSTRUPETROL G&G: actualizado EM
Note on AM9855: CONSTRUPETROL G&G: BWF enviado por el Ing . Tellez
Note on G9857: Corroborrado en campo, difiere en toda la nomenclatura. Zimec c-456-25-144
Note on G10197: Corroborrado en campo, difiere en toda la nomenclatura. Zimec c-456-25-144
Note on AM10328: CONSTRUPETROL G&G: VERIFICAR LOS DE NEGRILLA
Note on G10571: Corroborrado en campo, difiere en toda la nomenclatura. Zimec c-456-25-144
Note on AM11540: BWF ENVIADO POR CONTROL DE PRODUCCION

## DIF DINASON JAZ
WELL | SARTA | FECHA ACTUAL | SPM | T TUBING ACTUAL | T CASING ACTUAL | THP ACTUAL | LLENADO BOMBA | SUMERGENCIA EFECTIVA ACTUAL | COMENTARIO ACTUAL | VALVULA VIAJERA | CONTADOR | FECHA ANTERIOR | SPM ANTERIOR U | T TUBING ANTERIOR | T CASING ANTERIOR | THP ANTERIOR | %LLENADO ANTERIOR | SUMERGENCIA EFECTIVA ANTERIORL | COMENTARIO ANTERIOR | SPM DIF U | T TUBING DIF | T CASING DIF | THP DIF | %LLENADO DIF | SUMERGENCIA EFECTIVA DIFL
JAZMIN AH-06 | JAZMIN-AH-6:1 | 2022-02-05 | 4.8 | 180 | 164 | 40 | 88.44 | 0 | NO SE PRESIONA MASTER SIN VOLANTA, NO SE TOMA NIVEL ANULAR CALIENTE Y VAPORANDO 164 F, BUEN LLENADO DE BOMBA, ESCURRIMIENTO EN LA TV | SL | 420 | 2022-02-21 | 4.8 | 160 | 138 | 40 | 75.05 | 660 | ALTA SUMERGENCIA, BUEN LLENADO DE BOMBA, LEVE INTERFERENCIA POR GAS, NO SE PRESIONA LA MASTER NO TIENE VOLANTA. SUBIR SPM. ESCURRIMIENTO EN LA VÁLVULA TV O POR FIT ENTRE EL BARRIL Y EL PISTON, NO SE PRESIONA MASTER SIN VOLANTA, | 0 | 20 | 26 | 0 | 13.39 | -660
JAZMIN CM-02 | JAZMIN-CM-2:1 | 2022-01-26 | 2.7 | 117 | 107 | 90 | 25.74 | 478 | SEVERO GOLPE DE FLUIDO, POZO CON SUMERGENCIA ALTA, NO SE TOMA PRESION RAPIDA FALTA LA VOLANTA, BAJO LLENADO DE BOMBA. | OK | 227 | 2022-02-05 | 2.8 | 102 | 83 | 100 | 46.7 | 13 | BAJA SUMERGENCIA, BUEN LLENADO DE BOMBA, GOLPE DE FLUIDO, POZO EN CONDCIONES ESTABLES. | -0.1 | 15 | 24 | -10 | -20.96 | 465
JAZMIN AN-11 | JAZMIN-AN-11:1 | 2022-02-03 | 1 | 96 | 90 | 60 | 3.06 | 0 | POZO SIN SUMERGENCIA, BAJO LLENADO DE BOMBA, SEVERO GOLPE DE FLUIDO, FLUIDO VISCOSO, DEFICIENTE, INYECTAR VAPOR. | OK | 392 | 2022-02-18 | 1 | 90 | 87 | 60 | 2.35 | 0 | SIN SUMERGENCIA Y LLENADO DE BOMBA, SEVERO GOLPE DE FLUIDO, FLUIDO VISCOSO, POZO DEFICIENTE. | 0 | 6 | 3 | 0 | 0.71 | 0
JAZMIN S-10 | JAZMIN-S-10:1 | 2022-01-14 | 4.5 | 100 | 96 | 60-50 | 72.36 | 0 | COLAPSO DE BARRIL | OK | 20 | 2022-01-20 | 4.5 | 107 | 103 | 60 | 59.87 | 0 | NO SE PRESIONA MASTER DURA PARA CERRAR, BARRIR COLAPSADO | 0 | -7 | -7 | #VALUE! | 12.49 | 0
JAZMIN BH-02 | JAZMIN-BH-2:1 | 2022-03-16 | 1.3 | 90 | 81 | 100 | 24.8 | 24 | BAJA SUMERGENCIA Y LLENADO DE BOMBA, SEVERO GOLPE DE FLUIDO, DESCONECTADO DE A LINEA DE BAJA, | OK | 1045 | 2022-04-11 | 1.337 | 96 | 84 | 100 | 8.65 | 0 | BAJÓ LLENADO DE BOMBA, RESPECTO AL REGISTRO ANTERIOR, BAJO LLENADO DE BOMBA, SEVERO GOLPE DE FLUIDO, SIN SUMERGENCIA. DESCONECTADO DE A LINEA DE BAJA. | -0.037 | -6 | -3 | 0 | 16.15 | 24
JAZMIN AN-04 | JAZMIN-AN-4:1 | 2022-08-18 | 2.426 | 80 | 82 | 60 | 90.87 | 45 | BAJA SUMERGENCIA, LEVE INTERFERENCIA POR GAS, BUEN LLENADO DE BOMBA, SUBIR SPM. NO SE PRESION MASTER SIN VOLANTA. | OK | 3529 | 2022-08-25 | 1.1 | 120 | 124 | 60 | 0 | 65 | MEDIANA SUMERGENCIA, NO SE PRESION MASTER SIN VOLANTA. SOLO SE PUDO TOMAR EL NIVEL PORQUE LE ESTA FLOTANDO LA SARTA. | 1.326 | -40 | -42 | 0 | 90.87 | -20
JAZMIN AO-02 | JAZMIN-AO-2:1 | 2022-01-26 | 2.1 | 104 | 96 | 50 | 21.1 | 162 | SEVERO GOLPE DE FLUIDO, INTERFERENCIA POR GAS, BAJO LLENADO DE BOMBA Y SUMERGENCIA, NO SE TOMA PRESION RAPIDA FALTA VOLANTA EN LA VALVULA MASTER. BAJAR SPM. | OK | 207 | 2022-02-14 | 2 | 106 | 102 | 20 | 24.75 | 143 | BUENA SUMERGENCIA, INTERFERENCIA POR GAS, SEVERO GOLPE DE FLUIDO, BAJO LLENADO DE BOMBA, NO SE PRESIONA MASTER SIN VOLANTA, SE TOMA DINAGRAMA APARTE POR PROBLEMAS EN EL TWM. | 0.1 | -2 | -6 | 30 | -3.65 | 19
JAZMIN AS-06 | JAZMIN-AS-6:1 | 2022-02-01 | 3.2 | 142 | 135 | 40 | 96.53 | 398 | BUEN LLENADO DE BOMBA Y SUMERGENCA, FUERTE GOLPE DE BOMBA, ALTA INTERFERENCIA POR GAS, NO SE PRESIONA MASTER SIN VOLANTA,. | OK | 351 | 2022-02-10 | 3.2 | 113 | 107 | 0 | 52.29 | 266 | POZO NO BOMBEA, POSIBLE SARTA DESCONECTADA, VÁLVULAS IGUALADAS, NO SE PRESIONA MASTER SIN VOLANTA, | 0 | 29 | 28 | 40 | 44.24 | 132
JAZMIN BB-03 | JAZMIN-BB-3:1 | 2022-11-05 | OFF | 89 | 88 | 0 | 0 | 200 | BUENA SUMERGENCIA, SE TOMÓ NIVEL ESTÁTICO. | 0 | 5333 | 2023-05-16 | OFF | 122 | 105 | 0 | 0 | 199 | POZO INACTIVO. NIVEL ESTATICO: 1092,59 FT | #VALUE! | -33 | -17 | 0 | 0 | 1
JAZMIN CK-02 | JAZMIN-CK-2:1 | 2022-01-15 | 3.5 | 111 | 90 | 40-0 | 15.59 | 0 | SEVERO GOLPE DE FLUIDO | OK | 36 | 2022-01-22 | 3.6 | 121 | 100 | 40 | 11.77 | 0 | NO SE PRESIONA MASTER SIN VOLANTA, NO SE TOMA NIVEL LA ROSCAR INTERNA DE LA VALVULA ANULAR ESTA MALA, GOLPE DE FLUIDO SEVERO, LA VÁLVULA SV EN MAL ESTADO. | -0.1 | -10 | -10 | #VALUE! | 3.82 | 0
JAZMIN AO-03 | JAZMIN-AO-3:1 | 2022-01-14 | 1.3 | 111 | 102 | 20 | 72.42 | 0 | GOLPE DE FLUIDO | OK | 5 | 2022-01-26 | 4.8 | 189 | 160 | 100 | 76.09 | 0 | LEVE GOLPE DE FLUIDO, BUEN LLENADO DE BOMBA, NO SE TOMA NIVEL DE FLUIDO POR MUCHO VAPOR Y TEMPERATURA EN EL ANULAR, NO SE TOMA PRESION RAPIDA FALTA LA VOLANTA, SUBIR SPM. | -3.5 | -78 | -58 | -80 | -3.67 | 0
JAZMIN AQ-05 | JAZMIN-AQ-5:1 | 2022-01-18 | 1.2 | 113 | 118 | 0 | 18.25 | 0 | NO BOMBEA, VALVULA TV SL, | SL | 64 | 2022-04-28 | 4.852 | 214 | 150 | 30 | 94.78 | 547 | POZO CALIENTE, ALTA SUMERGENCIA, ESCURRIMIENTO EN LA VÁLVULA TV, BUEN LLENADO DE BOMBA, RESTRICCIÓN EN LA CARRERA DESCENDENTE. SUBIR SPM. | -3.652 | -101 | -32 | -30 | -76.53 | -547
JAZMIN CI-03 | JAZMIN-CI-3:1 | 2022-01-31 | 4.3 | 156 | 102 | 90 | 12.64 | 273 | NO SE PRESIONA VALVULA DE LA MASTER DURA PARA CERRAR, SEVERO GOLPE DE FLUIDO, BAJO LLENADO DE BOMBA, ALTA INTERFERENCIA POR GAS, BUENA SUMERGENCIA. | OK | 327 | 2022-02-07 | 3.7 | 148 | 105 | 90 | 59.85 | 239 | BUEN LLENADO DE BOMBA Y SUMERGENCIA, LEVE INTERFERENCIA POR GAS, LEVE GOLPE DE FLUIDO, NO SE PRESIONA MASTER SIN VOLANTA, | 0.6 | 8 | -3 | 0 | -47.21 | 34
JAZMIN AZ-04 | JAZMIN-AZ-4:1 | 2022-01-27 | 3.9 | 103 | 101 | NB | 96.62 | 458 | NO BOMBEA, INTERFERENCIA POR GAS, ECURRIMIENTO EN LA VÁLVULA TV E IGUALADAS, BUEN LLENADO DE BOMBA Y SUMERGENCIA, REESPACIAR. | SL | 247 | 2022-02-11 | 3.9 | 123 | 105 | 60 | 56.01 | 355 | BUENA SUMERGENCIA, ALTA INTERFERENCIA POR GAS, BUEN LLENADO DE BOMBA, GOLPE DE FLUIDO, LEVE CIERRE TARDIO. NO SE PRESIONA MASTER SIN VOLANTA. | 0 | -20 | -4 | #VALUE! | 40.61 | 103
JAZMIN F-05 | JAZMIN-F-5:1 | 2022-01-17 | 2.1 | 98 | 92 | 60-50 | 10.93 | 0 | NO SE PRESIONA MASTER SIN VOLANTA - GOLPE DE FLUIDO SEVERO - INTERFERENCIA DE GAS - BAJAR SPM | OK | 51 | 2022-02-08 | 1.2 | 93 | 90 | 60 | 25.13 | 57 | BAJA SUMERGENCIA Y BAJO LLENADO DE BOMBA, MEJORO LLENADO DE BOMBA,SEVERO GOLPE DE FLUIDO, LEVE INTERFERENCIA POR GAS, NO SE PRESIONA MASTER SIN VOLANTA. | 0.9 | 5 | 2 | #VALUE! | -14.2 | -57
JAZMIN Z-6 | JAZMIN-Z-6:1 | 2022-01-21 | 3.3 | 105 | 106 | 20 | 96.63 | 0 | BUEN LLENADO DE BOMBA, POZO BAJO TEMPERATURA, NO SE PRESIONA MASTER SIN VOLANTA | OK | 143 | 2022-01-28 | 4.3 | 210 | 165 | 20 | 96.98 | 0 | ESCURRIMIENTO EN LA VÁLVULA TV O POR FIT ENTRE EL BARRIR Y PISTON DEBIDO A LA ALTA TEMPERATURA Y TIPO DE FLUIDO, BUEN LLENADO DE BOMBA, NO SE PRESIONA MASTER SIN VOLANTA, NO SE TOMA VALVULAS ANULAR CALIENTE Y VAPORANDO 165 F. | -1 | -105 | -59 | 0 | -0.35 | 0
JAZMIN AT-02 | JAZMIN-AT-2:1 | 2022-03-18 | 3.5 | 95 | 90 | 0 | 0 | 187 | BUENA SUMERGENCIA, SOLO SE TOMA NIVEL POZO PARADO SIN VARIADOR | 0 | 1094 | 2022-03-30 | 2.052 | 92 | 86 | 20 | 49.93 | 211 | NO BOMBEA, BUENA SUMERGENCIA, VÁLVULA SV Y TV CON ESCURRIMIENTO, BEN LLENADO DE BOMBA, AUNQUE NO CARGA CASI LA VÁLVULA TV, POSIBLE PROBLEMAS EN LA TUBERIA. REESPACIAR, MASTER SIN VOLANTA | 1.448 | 3 | 4 | -20 | -49.93 | -24
JAZMIN A-04 | JAZMIN-A-4:1 | 2022-01-21 | 3.1 | 138 | 118 | 40 | 43.88 | 0 | POZO CON INTERFERENCIA POR GAS, NO SE PRESIONA LA MASTER NO TIENE VOLANTA, GOLPE DE FLUIDO | OK | 125 | 2022-01-29 | 2.1 | 115 | 91 | 20 | 37.61 | 160 | SEVERO GOLPE DE FLUIDO, ALTA INTERFERENCIA POR GAS, NO SE PRESIONA LA MASTER NO TIENE VOLANTA, BAJAR SPM | 1 | 23 | 27 | 20 | 6.27 | -160
JAZMIN AE-03 | JAZMIN-AE-3:1 | 2022-02-07 | 1.3 | 100 | 80 | 50 | 95.12 | 132 | BUENA SUMERGENCIA Y LLENADO DE BOMBA, ESCURRIMIENTO EN LA VÁLVULA TV, ALTA INTERFERENCIA POR GAS, SUBIR SPM, NO SE PRESIONA MASTER SIN VOLANTA, | SL | 440 | 2022-03-24 | 1.2 | 103 | 93 | 50 | 94.47 | 257 | BUENA SUMERGENCIA Y LLENADO DE BOMBA, ESCURRIMIENTO EN LAS VÁLVULAS TV Y SV, POSIBLE PROBLEMAS DE BOMBA, INTERFERENCIA POR GAS, SUBIR SPM, NO SE PRESIONA MASTER SIN VOLANTA, | 0.1 | -3 | -13 | 0 | 0.65 | -125
JAZMIN AN-05 | JAZMIN-AN-5:1 | 2022-02-03 | 2.3 | 118 | 103 | 60 | 60.95 | 209 | BUEN LLENADO DE BOMBA Y SUMERGENCIA, GOLPE DE FLUIDO, LEVE INTERFERENCIA POR GAS, NO SE PRESIONA LA MASTER NO TIENE VOLANTA. | OK | 387 | 2022-02-18 | 3.8 | 118 | 97 | 60 | 31.04 | 75 | BAJO LLENADO DE BOMBA, BAJA SUMERGENCIA, SEVERO GOLPE DE FLUIDO, LEVE INTERFERENCIA POR GAS, BAJAR SPM, POZO SE ESTA ACHICANDO, NO SE PRESIONA LA MASTER NO TIENE VOLANTA. | -1.5 | 0 | 6 | 0 | 29.91 | 134
JAZMIN BA-05 | JAZMIN-BA-5:1 | 2022-01-17 | 1.1 | 106 | 108 | 50-40 | 16.17 | 0 | SEVERO GOLPE DE FLUIDO | OK | 44 | 2022-01-26 | 1.1 | 87 | 86 | 30 | 6.45 | 0 | POZO DEFICIENTE, SIN SUMERGENCIA LA BOMBA, POCO LLENADO DE BOMBA, SEVERO GOLPE DE FLUIDO, LEVE INTERFERENCIA POR GAS. | 0 | 19 | 22 | #VALUE! | 9.72 | 0
JAZMIN C-01 | JAZMIN-C-1:1 | 2022-01-26 | 3 | 103 | 89 | 30 | 24.41 | 15 | NO SE PRESIONA MASTER SIN VOLANTA, SEVERO GOLPE DE FLUIDO, INTERFERENCIA POR GAS, BAJA SUMERGENCIA Y LLENADO DE BOMBA, BAJAR SPM. | OK | 222 | 2022-01-29 | 3 | 112 | 109 | 30 | 9.28 | 15 | NO SE PRESIONA MASTER SIN VOLANTA, BAJO LLENADO DE BOMBA Y SUMERGENCIA, LEVE INTERFERENCIA POR GAS, BAJAR SPM | 0 | -9 | -20 | 0 | 15.13 | 0
JAZMIN Z-8 | JAZMIN-Z-8:1 | 2022-03-05 | 1.3 | 82 | 70 | 0 | 31.07 | 552 | SE ENCONTRO POZO NO BOMBEA, FLUIDO VISCOSO, POCA CARGA EN LAS VÁLVULAS, SE REQUIERE REESPACIAR E INYECCIÓN. | OK | 883 | 2022-03-17 | 3.2 | 146 | 124 | 40 | 94.95 | 398 | BUENA SUMERGENCIA, INTERFERENCIA POR VAPOR, ESCURRIMIENTO EN LA TV O POR FIT ENTRE EL BARRIL Y EL PISTÓN, BUEN LLENADO DE BOMBA, LEVE CIERRE TARDIO, SUBIR SPM. | -1.9 | -64 | -54 | -40 | -63.88 | 154
JAZMIN A-09 | JAZMIN-A-9:1 | 2022-01-29 | 2.8 | 100 | 90 | 20 | 4.72 | 0 | NO SE PRESIONA MASTER SIN VOLANTA, SEVERO GOLPE DE FLUIDO, BAJO LLENADO DE BOMBA E INTERFERENCIA POR GAS, ESTA PARA BAJAR SPM, NO SE TOMA NIVEL LA VALVULA DEL ANULAR TIENE LA ESPIGA MALA FAVOR REALIZAR MANTENIMIENTO. | OK | 302 | 2022-02-04 | 2.9 | 110 | 101 | 20 | 8.47 | 0 | NO SE PRESIONA MASTER SIN VOLANTA, BAJO LLENADO DE BOMBA E INTERFERENCIA POR GAS, ESTA PARA BAJAR SPM, NO SE TOMA NIVEL LA VALVULA DEL ANULAR TIENE LA ESPIGA MALA FAVOR REALIZAR MANTENIMIENTO | -0.1 | -10 | -11 | 0 | -3.75 | 0
JAZMIN BJ-04 | JAZMIN-BJ-4:1 | 2023-10-21 | 2.594 | 139 | 98 | 80 | 11.05 | 73 | POZO REACTIVADO @ 2,6 SPM, CON BOMBEO ESTABLE. BUENA SUMERGENCIA. MUY SEVERO GOLPE DE FLUIDO CON LEVE INTERFERENCIA POR GAS. V/V OPERATIVAS. EVALUAR REDUCCION DE SPM | OK | 11011 | 2023-10-27 | 2.586 | 117 | 98 | 80 | 32.78 | 0 | POZO EN SEGUIMIENTO @ 2,5 SPM, CON BOMBEO INESTABLE. MERMA DE WHT & MEJORA % EFF BOMBA. ACENTUADO GOLPE DE FLUIDO CON LEVE INTERFERENCIA POR GAS. V/V OPERATIVAS. NO SE TOMA NIVEL ACUSTICO DEBIDO A DETERIORO DE LA ESPIGA DE LA VALVULA ANULAR. | 0.008 | 22 | 0 | 0 | -21.73 | 73
JAZMIN CQ-03 | JAZMIN-CQ-3:1 | 2022-01-17 | 1 | 107 | 114 | 0 | 24.25 | 0 | SEVERO GOLPE DE FLUIDO -NO SE PRESIONA MASTER SIN VOLANTA | OK | 48 | 2022-01-22 | 1 | 109 | 114 | 0 | 7.27 | 0 | SEVERO GOLPE DE FLUIDO, NO SE PRESIONA MASTER SIN VOLANTA, POZO SIN SUMERGENCIA, SE TOMA EL DINAGRAMA APARTE POR PROBLEMAS EN EL TWM | 0 | -2 | 0 | 0 | 16.98 | 0
JAZMIN U-04 | JAZMIN-U-4:1 | 2022-01-25 | 3.7 | 172 | 98 | 40 | 55.42 | 220 | NO SE PRESIONA MASTER SIN VOLANTA, GOLPE DE FLUIDO, NO SE PRESIONA MASTER SIN VOLANTA, | OK | 198 | 2022-02-16 | 6.9 | 179 | 130 | 40 | 48.6 | 141 | BUENA SUMERGENCIA Y LLENADO DE BOMBA, LEVE INTERFERENCIA POR GAS, LEVE GOLPE DE FLUIDO, NO SE PRESIONA MASTER DURA PARA CERRAR. BAJAR SPM. | -3.2 | -7 | -32 | 0 | 6.82 | 79
JAZMIN BH-04 | JAZMIN-BH-4:1 | 2022-01-26 | 3.3 | 118 | 101 | 90 | 15.05 | 0 | BAJO LLENADO DE BOMBA, SEVERO GOLPE DE FLUIDO, BAJAR SPM, NO SE TOMA NIVEL DE FLUIDO VALVULA DEL ANULAR CON ESPIGA MALA, NO SE TOMA PRESION RAPIDA FALTA LA VOLANTA. | OK | 220 | 2022-01-31 | 3.2 | 95 | 85 | 100 | 15.55 | 21 | SEVERO GOLPE DE FLUIDO, INTERFERENCIA POR GAS, BAJO LLENADO DE BOMBA Y SUMERGENCIA, NO SE TOMA PRESION RAPIDA FALTA VOLANTA EN LA VALVULA MASTER. BAJAR SPM. DESCONECTADO DE LA LINEA DE BAJA. | 0.1 | 23 | 16 | -10 | -0.5 | -21
JAZMIN AD-08 | JAZMIN-AD-8:1 | 2022-01-24 | 4.6 | 110 | 102 | 50 | 28.5 | 685 | SEVERO GOLPE DE FLUIDO, INTERFERENCIA DE GAS, STUFFING AJUSTADO O GOLPE DE LA BARRA LISA EN EL CABEZAL, NO SE PRESIONA MASTER SIN VOLANTA, BAJAR SPM. | OK | 169 | 2022-02-03 | 4.6 | 104 | 93 | 50 | 28.85 | 203 | BUENA SUMERGENCIA, BAJO LLENADO DE BOMBA, SEVERO GOLPE DE FLUIDO, LEVE INTERFERENCIA POR GAS, STUFFING AJUTADO O GOLPE DE BARRA LISA EN EL CABEZAL. NO SE PRESIONA MASTER SIN VOLANTA. | 0 | 6 | 9 | 0 | -0.35 | 482
JAZMIN P-03 | JAZMIN-P-3:1 | 2022-01-22 | 1.9 | 108 | 95 | 30 | 0 | 287 | NO MUESTRA LAS CARTAS DINANOMETRICAS TOMADAS, NI LOS REGISTROS DE VÁLVULAS. (POZO EN CONDICIONES ESTABLES, NO SE PRESIONA MASTER SIN VOLANTA) | 0 | 158 | 2022-01-27 | 1.9 | 96 | 82 | 30 | 15.81 | 113 | BAJO LLENADO DE BOMBA, BUENA SUMERGENCIA, SEVERO GOLPE DE FLUIDO, INTERFERENCIA POR GAS, NO SE PRESIONA MASTER SIN VOLANTA | 0 | 12 | 13 | 0 | -15.81 | 174
JAZMIN AI-05 | JAZMIN-AI-5:1 | 2022-02-04 | 0.9 | 107 | 105 | 40 | 97.7 | 153 | BUEN LLENADO DE BOMBA Y SUMERGENCIA, SUBIR SPM, NO SE PRESIONA MASTER SIN VOLANTA, ESCURRIMIENTO EN LA TV. | SL | 405 | 2022-02-25 | 0.9 | 105 | 104 | 40 | 97.33 | 132 | BUEN LLENADO DE BOMBA Y SUMERGENCIA, ESCURRIMIENTO EN LA VÁLVULA TV, SUBIR SPM, NO SE PRESIONA MASTER SIN VOLANTA, SE TOMA DINAGRAMA APARTE POR PROBLEMAS EN EL TWM. | 0 | 2 | 1 | 0 | 0.37 | 21
JAZMIN CM-05 | JAZMIN-CM-5:1 | 2022-01-28 | 2.1 | 131 | 96 | 120 | 95.37 | 713 | BUEN LLENADO DE BOMBA, FUERTE GOLPE DE BOMBA, CIERRE TARDIO EN LA VALULA VIAJERA, LEVE ESCURRIMIENTO EN LA TV | LL | 289 | 2022-02-05 | 4 | 143 | 99 | 100 | 93.76 | 628 | BUEN LLENADO DE BOMBA Y SUMERGENCIA, LL EN LA VÁLVULA TV, FUERTE GOLPE DE BOMBA, LEVE CIERRE TARDIO EN LA VALULA VIAJERA. | -1.9 | -12 | -3 | 20 | 1.61 | 85
JAZMIN I-07 | JAZMIN-I-7:1 | 2022-01-24 | 2.1 | 110 | 94 | 50 | 22.02 | 0 | SEVERO GOLPE DE FLUIDO, LEVE INTERFERENCIA POR GAS, POZO SIN SUMERGENCIA, NO SE PRESIONA MASTER SIN VOLANTA. | OK | 176 | 2022-02-10 | 1.5 | 133 | 97 | 50 | 30 | 0 | POZO SIN SUMERGENCIA, INTERFERENCIA POR GAS, BAJO LLENADO DE BOMBA, MEJORO LLENADO DE BOMBA, SEVERO GOLPE DE FLUIDO, NO SE PRESIONA MASTER SIN VOLANTA, | 0.6 | -23 | -3 | 0 | -7.98 | 0
JAZMIN AR-05 | JAZMIN-AR-5:1 | 2022-02-03 | 1.3 | 105 | 110 | 40 | 40.27 | 13 | BAJA SUMERGENCIA, GOLPE DE FLUIDO, BUEN LLENADO DE BOMBA, NO SE PRESIONA MASTER SIN VOLANTA, SE TOMA VALVULAS APARTE POR PROBLEMAS EN EL TWM. | OK | 397 | 2022-02-16 | 1.3 | 102 | 106 | 40 | 32.35 | 22 | BAJA SUMERGENCIA Y LLENADO DE BOMBA, SEVERO GOLPE DE FLUIDO, NO SE PRESIONA MASTER SIN VOLANTA, POZO EN CONDICIONES ESTABLES. | 0 | 3 | 4 | 0 | 7.92 | -9
JAZMIN M-08 | JAZMIN-M-8:1 | 2022-01-27 | 6.6 | 107 | 101 | 50 | 6.37 | 12 | SEVERO GOLPE DE FLUIDO, ALTA INTERFERENCIA DE GAS, POZO SECO, BAJO LLENADO DE BOMBA Y SUMERGENCIA, BAJAR SPM, NO SE TOMA PRESION RAPIDA FALTA LA VOLANTA | OK | 266 | 2022-02-11 | 3.9 | 107 | 101 | 60 | 27.04 | 146 | BAJO LLENADO DE BOMBA, MEDIANA SUMERGENCIA, INTERFERENCIA POR GAS, SEVERO GOLPE DE FLUIDO, BAJAR SPM. NO SE PRESIONA MASTER SIN VOLANTA. | 2.7 | 0 | 0 | -10 | -20.67 | -134
JAZMIN BG-02 | JAZMIN-BG-2:1 | 2022-01-27 | 1.1 | 85 | 80 | 30 | 6.65 | 9 | BAJO LLENADO DE BOMBA Y SUMERGENCIA, SEVERO GOLPE DE FLUIDO, INTERFERENCIA POR GAS, CIERE TARDIO EN LA VALVULA VIAJERA, POZO DEFICIENTE LEVANTA SOLO 60 PSI EN 5 MINUTOS, BAJAR SPM. | OK | 250 | 2022-02-23 | 1.1 | 109 | 105 | 30 | 4.49 | 5 | BAJO LLENADO DE BOMBA Y SUMERGENCIA, SEVERO GOLPE DE FLUIDO, INTERFERENCIA POR GAS, CIERE TARDIO EN LA VALVULA VIAJERA, POZO DEFICIENTE LEVANTA SOLO 100/0 PSI EN 5 MINUTOS, BAJAR SPM. | 0 | -24 | -25 | 0 | 2.16 | 4
JAZMIN BK-01 | JAZMIN-BK-1:1 | 2022-01-31 | 2 | 113 | 99 | 20 | 31.35 | 127 | SEVERO GOLPE DE FLUIDO, LEVE INTERFERENCIA POR GAS, LLENADO DE BOMBA MEDIANO Y SUMERGENCIA, NO SE PRESIONA MASTER SIN VOLANTA. | OK | 326 | 2022-02-02 | 2 | 130 | 127 | 20 | 31.62 | 148 | SEVERO GOLPE DE FLUIDO, LEVE INTERFERENCIA POR GAS, MEDIANA SUMERGENCIA Y LLENADO DE BOMBA. NO SE PRESIONA MASTER SIN VOLANTA, POZO EN CONDICIONES ESTABLES. | 0 | -17 | -28 | 0 | -0.27 | -21
JAZMIN CK-01 | JAZMIN-CK-1:1 | 2022-02-09 | 4.9 | 99 | 88 | 40 | 13.03 | 0 | POZO SIN SUMERGENCIA Y LLENADO DE BOMBA, SEVERO GOLPE DE FLUIDO, LEVE INTERFERENCIA POR GAS, BAJAR SPM. | OK | 488 | 2022-03-07 | 3.4 | 108 | 103 | 40 | 14.36 | 0 | POZO SIN SUMERGENCIA, LLENADO DE BOMBA, SEVERO GOLPE DE FLUIDO, LEVE INTERFERENCIA POR GAS, LE BAJARON SPM, PERO NO MEJORÓ NI SUMEGENCIA, NI LLENADO DE BOMBA. BAJAR MÁS SPM | 1.5 | -9 | -15 | 0 | -1.33 | 0
JAZMIN AB-05 | JAZMIN-AB-5:1 | 2022-01-28 | 2 | 102 | 92 | 40 | 44.33 | 62 | POZO EN CONDICIONES ESTABLES, NO SE PRESIONA MASTER SIN VOLANTA, MEJORO LLENADO DE BOMBA | OK | 283 | 2022-02-09 | 2 | 96 | 91 | 40 | 34.28 | 46 | BAJA SUMERGENCIA Y LLENADO DE BOMBA, INTERERENCIA DE GAS, SEVERO GOLPE DE FLUIDO, NO SE PRESIONA MASTER SIN VOLANTA. BAJAR SPM. | 0 | 6 | 1 | 0 | 10.05 | 16
JAZMIN A-08 | JAZMIN-A-8:1 | 2022-01-29 | 1.9 | 100 | 99 | 20 | 57.88 | 355 | NO SE PRESIONA MASTER SIN VOLANTA, GOLPE DE FLUIDO, BUEN LLENADO DE BOMBA, ALTA INTERFERENCIA POR GAS. | OK | 301 | 2022-02-02 | 3.4 | 100 | 99 | NB | 52.33 | 814 | NO SE PRESIONA MASTER SIN VOLANTA, EL DINAGRAMA MUESTRA POSIBLE SARTA DE VARILLA DESCONECTADA PERO APORTA FLUIDO A SUPERFICIE, | -1.5 | 0 | 0 | #VALUE! | 5.55 | -459
JAZMIN L-02 | JAZMIN-L-2:1 | 2022-05-18 | 2.416 | 108 | 97 | 120 | 49.52 | 0 | MEDIANO LLENADO DE BOMBA, GOLPE DE FLUIDO, LEVE INTERFERENCIA POR GAS, NO SE PRESIONA MASTER SIN VOLANTA, NO SE TOMA NIVEL POR ESPIGA MALA DEL ANULAR FAVOR REALIZAR MANTENIMIENTO, | OK | 2057 | 2022-05-28 | 2.368 | 110 | 111 | 120 | 45.79 | 0 | MEDIANO LLENADO DE BOMBA, GOLPE DE FLUIDO, LEVE INTERFERENCIA POR GAS, NO SE PRESIONA MASTER SIN VOLANTA, NO SE TOMA NIVEL POR ESPIGA MALA DEL ANULAR FAVOR REALIZAR MANTENIMIENTO, | 0.048 | -2 | -14 | 0 | 3.73 | 0
JAZMIN E-10 | JAZMIN-E-10:1 | 2022-01-18 | 3.5 | 101 | 91 | 30 | 87.17 | 0 | ESCURRIMIENTO EN LA TV, GOLPE DE FLUIDO | SL | 76 | 2022-01-27 | 4.1 | 113 | 105 | 30 | 74.23 | 499 | LEVE GOLPE DE FLUIDO, LEVE INTEREFERENCIA POR GAS, ESCURRIMIENTO EN LA VÁLVULA TV, BUEN LLENADO DE BOMBA Y SUMERGENCIA. | -0.6 | -12 | -14 | 0 | 12.94 | -499
JAZMIN G-02 | JAZMIN-G-2:1 | 2022-01-17 | 1.5 | 117 | 95 | 20 | 74.14 | 0 | SUBIR SPM - NO SE PRESIONA MASTER SIN VOLANTA - GOLPE DE FLUIDO - INTERFERENCIA POR GAS | OK | 53 | 2022-02-05 | 1.4 | 104 | 87 | 20 | 51.26 | 0 | POZO SIN SUMERGENCIA, VÁLVULA SV UN POCO ELEVADA, GOLPE DE FLUIDO, BUEN LLENADO DE BOMBA, NO SE PRESIONA MASTER SIN VOLANTA. | 0.1 | 13 | 8 | 0 | 22.88 | 0
JAZMIN AN-09 | JAZMIN-AN-9:1 | 2022-02-03 | 3.6 | 141 | 100 | 60 | 72.61 | 194 | BUENA SUMERGENCIA Y LLENADO DE BOMBA, STUFFING AJUSTADO O GOLPE DE LA BARRA LISA EN EL CABEZA, NO SE PRESIONA LA MASTER NO TIENE VOLANTA, | OK | 390 | 2022-02-18 | 5.5 | 174 | 110 | 60 | 72.9 | 169 | ALTA SUMERGENCIA, BUEN LLENADO DE BOMBA, LEVE GOLPE DE FLUIDO, LEVE INTERFERENCIA POR GAS, NO SE PRESIONA LA MASTER NO TIENE VOLANTA. | -1.9 | -33 | -10 | 0 | -0.29 | 25
JAZMIN AP-02 | JAZMIN-AP-2:1 | 2022-05-18 | 0 | 89 | 85 | 0 | 0 | 107 | BUENA SUMERGENCIA, SOLO SE PUDO TOMAR EL NIVEL PORQUE LA UNIDAD NO TIENE VARIADOR. | 0 | 2046 | 2022-05-24 | 1.893 | 97 | 80 | 50 | 47.88 | 117 | BUENA SUMERGENCIA, INTERFERENCIA POR GAS, MEDIANO LLENADO DE BOMBA, GOLPE DE FLUIDO, NO SE PRESIONA MASTER SIN VOLANTA. | -1.893 | -8 | 5 | -50 | -47.88 | -10
JAZMIN N-04 | JAZMIN-N-4:1 | 2022-01-26 | 2.4 | 116 | 104 | 60 | 73.6 | 85 | NO SE PRESIONA POZO POR EMPAQUES MALOS, BUEN LLENADO DE BOMBA, LEVE GOLPE DE FLUIDO | OK | 233 | 2022-02-10 | 2.8 | 124 | 104 | 60 | 58.49 | 63 | BUEN LLENADO DE BOMBA Y SUMERGENCIA, INTERFERENCIA POR GAS, GOLPE DE FLUIDO, STUFFING MUY AJUSTADO O GOLPE DE LA BARRA LISA EN EL CABEZAL. | -0.4 | -8 | 0 | 0 | 15.11 | 22
JAZMIN BC-04 | JAZMIN-BC-4:1 | 2022-02-07 | 3.9 | 98 | 93 | 0 | 11.42 | 149 | POZO SIN BOMBEO, SE REQUIERE REESPACIAR, SEVERO GOLPE DE FLUIDO, INTERFERENCIA POR GAS, BAJO LLENADO DE BOMBA, MEDIANA SUMERGENCIA. | OK | 447 | 2022-03-03 | 2 | 128 | 94 | 80 | 67.9 | 130 | MEDIANO LLENADO DE BOMBA Y MEDIANA SUMERGENCIA, GOLPE DE FLUIDO, NO SE PRESIONA MASTER SIN VOLANTA, SUBIR SPM | 1.9 | -30 | -1 | -80 | -56.48 | 19
JAZMIN M-06 | JAZMIN-M-6:1 | 2022-01-27 | 2.5 | 115 | 104 | 60 | 75 | 138 | BUENA SUMERGENCIA Y LLENADO DE LA BOMBA, INTERFERENCIA POR GAS, LVE GOLPE DE FLUIDO. | OK | 264 | 2022-02-11 | 2.5 | 115 | 101 | 60 | 75.83 | 142 | BUENA SUMERGENCIA Y LLENADO DE BOMBA, LEVE INTERFERENCIA DE GAS, ESCURRIMIENTO EN LA VÁLVULA TV. | 0 | 0 | 3 | 0 | -0.83 | -4
JAZMIN BF-01 | JAZMIN-BF-1:1 | 2022-01-19 | 2.6 | 113 | 102 | 20 | 48.87 | 0 | GOLPE DE FLUIDO, INTERFERENCIA POR GAS | OK | 100 | 2022-01-21 | 2.6 | 123 | 117 | 20 | 53.63 | 0 | GOLPE DE FLUIDO, INTERFERENCIA POR GAS, | 0 | -10 | -15 | 0 | -4.76 | 0
JAZMIN AF-05 | JAZMIN-AF-5:1 | 2022-01-19 | 2.8 | 108 | 101 | 20 | 65.89 | 0 | NO SE PRESIONA MASTER SIN VOLANTA. GOLPE DE FLUIDO, INTERFERENCIA POR GAS | OK | 86 | 2022-01-29 | 2.8 | 112 | 103 | 20 | 64.91 | 43 | GOLPE DE FLUIDO, LEVE INTERFERENCIA POR GAS, NO SE PRESIONA LA MASTER DURA PARA CERRAR, NO SE PRESIONA MASTER SIN VOLANTA | 0 | -4 | -2 | 0 | 0.98 | -43
JAZMIN W-02 | JAZMIN-W-2:1 | 2022-02-08 | 1.3 | 98 | 101 | 30 | 84.13 | 366 | POSIBLE SARTA DESCONECTADA, BUEN LLENADO DE BOMBA Y SUMERGENCIA, NO SE PRESIONA MASTER SIN VOLANTA | OK | 476 | 2022-02-14 | 1.3 | 106 | 94 | 30 | 73.73 | 117 | ALTA INTERFERENCIA POR GAS, BUENA SUMERGENCIA Y LLENADO DE BOMBA, LEVE GOLPE DE FLUIDO. NO SE PRESIONA MASTER SIN VOLANTA. | 0 | -8 | 7 | 0 | 10.4 | 249
JAZMIN AD-03 | JAZMIN-AD-3:1 | 2022-01-24 | 1.4 | 117 | 113 | 50 | 26.54 | 239 | POZO CON INTERFERENCIA POR GAS, FLUIDO MUY VISCOSO, SE TOMA VALVULAS APARTE POR PROBLEMAS EN EL TWM, | OK | 165 | 2022-02-03 | 1.4 | 91 | 83 | 50 | 42.98 | 240 | BUENA SUMERGENCIA, VALVULAS IGUALADAS, FLUIDO VISCOSO. | 0 | 26 | 30 | 0 | -16.44 | -1
JAZMIN P-04 | JAZMIN-P-4:1 | 2022-01-22 | 1.8 | 101 | 93 | 30 | 0 | 235 | NO MUESTRA LAS CARTAS DINANOMETRICAS TOMADAS, NI LOS REGISTROS DE VÁLVULAS. (BAJO LLENADO DE BOMBA, NO SE PRESIONA MASTER SIN VOLANTA) | 0 | 159 | 2022-01-27 | 1.8 | 98 | 84 | 30 | 17.35 | 231 | BAJO LLENADO DE BOMBA, BUENA SUMERGENCIA, SEVERO GOLPE DE FLUIDO, INTERFERENCIA POR GAS, NO SE PRESIONA MASTER SIN VOLANTA | 0 | 3 | 9 | 0 | -17.35 | 4
JAZMIN BH-01 | JAZMIN-BH-1:1 | 2022-01-26 | 1.1 | 110 | 108 | 90 | 42.95 | 73 | GOLPE DE FLUIDO, INTERFERENCIA POR GAS, NO SE TOMA PRESION RAPIDA FALTA LA VOLANTA, POZO ESTABLE, NO SE TOMA PRESION RAPIDA FALTA LA VOLANTA | OK | 219 | 2022-02-12 | 1.1 | 86 | 100 | 100 | 25.75 | 56 | BAJA SUMERGENCIA Y LLENADO DE BOMBA, ALTA INTERFERENCIA POR GAS, SEVERO GOLPE DE FLUIDO, NO SE PRESIONA MASTER SIN VOLANTA, POZO EN CONDICIONES ESTABLES, | 0 | 24 | 8 | -10 | 17.2 | 17
JAZMIN O-01 | JAZMIN-O-1:1 | 2022-01-26 | 3.4 | 108 | 103 | 100 | 20.22 | 0 | NO SE TOMA NIVEL DE FLUIDO POR VALVULA DE ANULAR CON ROSCA MALA, NO SE TOMA PRESION RAPIDA FALTA LA VOLANTA, LEVE CIERRE TARDIO, SEVERO GOLPE DE FLUIDO, INTERFERENCIA POR GAS, BAJAR SPM. | OK | 237 | 2022-01-31 | 3.1 | 117 | 108 | 100 | 30.57 | 119 | SEVERO GOLPE DE FLUIDO, LEVE INTERFERENCIA POR GAS, LEVE CIERRE TARDIO, SUFFING MUY AJUSTADO O GOLPE DE LA BARRA LISA CON EL CABEZAL, NO SE PRESIONA MASTER SIN VOLANTA. | 0.3 | -9 | -5 | 0 | -10.35 | -119
JAZMIN AZ-01 | JAZMIN-AZ-1:1 | 2022-01-27 | 4.8 | 131 | 104 | 70 | 30.47 | 0 | NO SE TOMA NIVEL DE FLUIDO VALVULA DEL ANULAR SE ENCUENTRA LA ROSCA MALA, NO SE TOMA PRESION RAPIDA FALTA LA VOLANTA, SEVERO GOLPE DE FLUIDO, BAJO LLENADO DE BOMBA, LEVE INTERFERENCIA POR GAS, BAJAR SPM | OK | 244 | 2022-02-11 | 3.9 | 148 | 115 | 60 | 55.86 | 0 | GOLPE DE FLUIDO, LEVE INTERFERENCIA POR GAS, BUEN LLENADO DE LA BOMBA, NO SE PRESIONA MASTER SIN VOLANTA, NO SE TOMA NIVEL POR ESPIGA MALA FAVOR REALZAR MANTENIMIENTO, | 0.9 | -17 | -11 | 10 | -25.39 | 0
JAZMIN CR-03 | JAZMIN-CR-3:1 | 2022-01-21 | 1.3 | 120 | 113 | 40 | 90.11 | 0 | POZO CON BUEN LLENADO DE BOMBA ESTA PARA SUBIR SPM, ESCURRIMIENTO EN LA TV | SL | 138 | 2022-02-12 | 1.3 | 107 | 90 | 40 | 85.92 | 121 | ESCURRIMIENTO EN LA VÁLVULA TV, LEVE GOLPE DE FLUIDO, BUEN LLENADO DE BOMBA Y SUMERGENCIA, INTERFERENCIA POR GAS, SUBIR SPM. | 0 | 13 | 23 | 0 | 4.19 | -121
JAZMIN AN-01 | JAZMIN-AN-1:1 | 2022-01-25 | 5 | 144 | 102 | 40 | 94.64 | 1023 | BUEN LLENADO DE BOMBA Y SUMERGENCIA, ESCURRIMIENTO EN LA TV O POR FIT ENTRE BARRIL Y PISTON, DEBIDO A TEMPERATURAS ALTAS Y TIPO DE FLUIDO, SUBIR SPM | SL | 191 | 2022-02-03 | 5 | 202 | 154 | 60 | 96.06 | 652 | BUEN LLENADO DE BOMBA Y SUMERGENCIA, ESCURRIMIENTO EN LA VÁLVULA FIJA O POR FIT ENTRE EL PISTON Y L BARRIL, DEBIDO A ALTAS TEMPERATURAS Y TIPO DE FLUIDO. SUBIR SPM, SE TOMA EL DINAGRAMA APARTE POR PROBLEMAS EN EL TWM, | 0 | -58 | -52 | -20 | -1.42 | 371
JAZMIN H-05 | JAZMIN-H-5:1 | 2022-01-17 | 1.2 | 123 | 103 | 50 | 69.36 | 0 | NO SE PRESIONA MASTER SIN VOLANTA -GOLPE DE FLUIDO - INTERFERENCIA DE GAS | OK | 61 | 2022-01-21 | 1.2 | 123 | 115 | 50 | 54.84 | 0 | BUEN LLENADO DE BOMBA, SIN CONE0ION A LINEA DE BAJA, NO SE PRESIONA MASTER SIN VOLANTA, GOLPE DE FLUIDO, SUBIR SPM | 0 | 0 | -12 | 0 | 14.52 | 0
JAZMIN AP-06 | JAZMIN-AP-6:1 | 2022-02-01 | 3.5 | 107 | 101 | 50 | 33.92 | 80 | NO SE PRESIONA MASTER SIN VOLANTA, POZO CON BAJO LLENADO DE BOMBA, MEDIANA SUMERGENCIA, LEVE CIERRE TADIO EN LA VÁLVULA TV. | OK | 345 | 2022-03-10 | 1.8 | 98 | 87 | 50 | 3.66 | 115 | POZO CON BAJO LLENADO DE BOMBA, MEDIANA SUMERGENCIA, LEVE CIERRE TADIO EN LA VÁLVULA TV. POZO DEFICIENTE. NO SE PRESIONA MASTER SIN VOLANTA, | 1.7 | 9 | 14 | 0 | 30.26 | -35
JAZMIN X-02 | JAZMIN-X-2:1 | 2022-03-19 | 0.9 | 86 | 82 | 20 | 17 | 636 | BUENA SUMERGENCIA, ESCURRIMIENTO EN LA VÁLVULA TV, BAJO LLENADO DE BOMBA, CARTA CON RESTRICCIÓN EN LA CARRERA DESCENDENTE, NO SE PRESIONA MASTER SIN VOLANTA, POZO CON BOMBEO DEFICIENTE NO LEVANTA LA PRESION INICIAL SE REQUIERE REESPACAR. | SL | 1121 | 2022-04-07 | 3.066 | 94 | 83 | 20 | 40.65 | 676 | BUENA SUMERGENCIA, ESCURRIMIENTO EN LAS VÁLVULAS TV Y SV, FLUIDO VISCOSO, POSIBLE PROBLEMAS EN LA BOMBA, NO SE PRESIONA MASTER SIN VOLANTA, POZO CON BOMBEO DEFICIENTE NO LEVANTA LA PRESION INICIAL SE REQUIERE REESPACIAR | -2.166 | -8 | -1 | 0 | -23.65 | -40
JAZMIN CJ-03 | JAZMIN-CJ-3:1 | 2022-01-14 | 3.2 | 108 | 101 | 40 | 29.91 | 0 | GOLPE DE FLUIDO - BAJAR SPM | OK | 10 | 2022-01-17 | 3.2 | 115 | 114 | 40 | 28.89 | 0 | GOLPE SEVERO DE FLUIDO - BAJAR SPM | 0 | -7 | -13 | 0 | 1.02 | 0
JAZMIN AQ-02 | JAZMIN-AQ-2:1 | 2022-03-18 | 0 | 107 | 97 | 0 | 0 | 668 | BUENA SUMERGENCIA, INTERFERENCIA POR GAS, SOLO SE TOMA NIVEL, POZO PARADO POR NO BOMBEA | 0 | 1085 | 2022-04-12 | 3.681 | 139 | 121 | 0 | 93.82 | 658 | SUBIÓ SUMERGENCIA, ESCURRIMIENTO EN LA VÁLVULA TV, BUEN LLENADO DE BOMBA,SUBIR SPM, NO SE PRESIONA MASTER SIN VOLANTA | -3.681 | -32 | -24 | 0 | -93.82 | 10
JAZMIN BA-02 | JAZMIN-BA-2:1 | 2022-01-26 | 1.2 | 102 | 96 | 30 | 43.13 | 13 | SEVERO GOLPE DE FLUIDO, POZO CON POCA SUMERGENCIA, STUFFING AJUSTADO O GOLPE DE LA BARRA LISA EN EL CABEZAL. | OK | 213 | 2022-02-05 | 1.2 | 102 | 96 | 30 | 57.15 | 14 | BAJA SUMERGENCIA, INTERFERENCIA POR GAS, BUEN LLENADO DE BOMBA, LEVE GOLPE DE LA BARRA LISA EN EL CABEZAL. | 0 | 0 | 0 | 0 | -14.02 | -1
JAZMIN BE-06 | JAZMIN-BE-6:1 | 2022-01-26 | 2.6 | 99 | 96 | 40 | 9.51 | 75 | ALTA INTERFERENCIA POR GAS, SEVERO GOLPE DE FLUIDO, BAJO LLENADO DE BOMBA, NO SE PRESIONA LA VALVULA DE LA MASTER DURA PARA CERRAR, BAJAR SPM. | OK | 218 | 2022-02-25 | 2 | 101 | 108 | 30 | 9.3 | 211 | ALTA INTERFERENCIA POR GAS, SEVERO GOLPE DE FLUIDO, BAJO LLENADO DE BOMBA, ALTA SUMERGENCIA, NO SE PRESIONA LA VALVULA DE LA MASTER DURA PARA CERRAR, BAJAR SPM Y REESPACIAR. | 0.6 | -2 | -12 | 10 | 0.21 | -136
JAZMIN P-09 | JAZMIN-P-9:1 | 2022-01-22 | 1.7 | 104 | 91 | 30 | 48.87 | 79 | GOLPE DE FLUIDO, INTERFERENCIA POR GAS, BUEN LLENADO DE BOMBA, PRESENTA CIERRE TARDIO EN LA VALVULA VIAJERA, NO SE PRESIONA MASTER SIN VOLANTA. | OK | 163 | 2022-02-14 | 1.7 | 97 | 88 | 30 | 47.28 | 194 | INTERFERENCIA POR GAS, BUENA SUMERGENCIA, BUEN LLENADO DE BOMBA, GOLPE DE FLUIDO, NO SE PRESIONA MASTER SIN VOLANTA, LEVE CIERRE TARDIO. | 0 | 7 | 3 | 0 | 1.59 | -115
JAZMIN BI-03 | JAZMIN-BI-3:1 | 2022-01-21 | 4.2 | 124 | 110 | 80 | 73.2 | 0 | NO SE PRESIONA MASTER SIN VOLANTA, CIERRE TARDIO, STUFFING MUY AJUSTADO O GOLPE DE BARRA LISA EN EL CABEZAL, ESCURRIMIENTO EN LA VÁLVULA TV | SL | 134 | 2022-01-31 | 4.4 | 115 | 108 | 80 | 9.04 | 19 | SEVERO GOLPE DE FLUIDO, BAJO LLENADO DE BOMBA Y SUMERGENCIA, BAJAR SPM, NO SE PRESIONA MASTER SIN VOLANTA. | -0.2 | 9 | 2 | 0 | 64.16 | -19
JAZMIN CM-01 | JAZMIN-CM-1:1 | 2022-01-26 | 3.2 | 105 | 101 | 0 | 87.14 | 0 | SE ENCUENTRA POZO NO BOMBEA Y CON FALLA EN EL VARIADOR, ESTA PARA REESPACIAR, POSIBLE SEDIMENTOS, CIERRE TARDIO. | SL | 226 | 2022-03-30 | 3.285 | 95 | 93 | 100 | 54.98 | 643 | POZO NO BOMBEA, ALTA SUMERGENCIA, VÁLVULAS CON ESCURRIMIENTO, TANTO LA SV COMO LA TV, FLUIDO VISCOSO, INTERFERENCIA POR GAS, SE REQUIERE REESPACIAR, MASTER SIN VOLANTA, | -0.085 | 10 | 8 | -100 | 32.16 | -643
JAZMIN AT-01 | JAZMIN-AT-1:1 | 2022-03-31 | 1.34 | 132 | 103 | 20 | 72.07 | 370 | BUENA SUMERGENCIA Y LLENADO DE BOMBA, CIERRE TARDIO EN LA TV, GOLPE DE FLUIDO, POSIBLE INTERFERENCIA POR SEDIMIENTOS, SUBIR SPM. NO SE PRESIONA MASTER SIN VOLANTA, | OK | 1286 | 2022-04-07 | 1.33 | 127 | 90 | 20 | 96.49 | 328 | BUENA SUMERGENCIA Y LLENADO DE BOMBA, ESCURRIMIENTO EN LA VÁLVULA TV, SUBIR SPM. NO SE PRESIONA MASTER SIN VOLANTA, | 0.01 | 5 | 13 | 0 | -24.42 | 42
JAZMIN AU-04 | JAZMIN-AU-4:1 | 2022-05-19 | 2.064 | 91 | 81 | 50 | 79.88 | 440 | SUMERGENCIA ALTA, BUEN LLENADO DE BOMBA, LEVE GOLPE DE FLUIDO, CIERRE TARDIO EN LA VÁLVULA TV. NO SE PRESIONA MASTER SIN VOLANTA, SIN CONEXION A LINEA DE BAJA. SUBIR SPM | OK | 2079 | 2022-05-23 | 2.069 | 98 | 90 | 50 | 13.73 | 250 | BUENA SUMERGENCIA, BAJÓ LLENADO DE BOMBA RESPECTO AL REGISTRO ANTERIOR, BAJO LLENADO DE BOMBA, SEVERO GOLPE DE FLUIDO, CIERRE TARDIO EN LA VÁLVULA TV. FLUIDO VISCOSO, NO SE PRESIONA MASTER SIN VOLANTA, SIN CONEXION A LINEA DE BAJA. | -0.005 | -7 | -9 | 0 | 66.15 | 190
JAZMIN CP-02 | JAZMIN-CP-2:1 | 2022-01-22 | 2 | 107 | 94 | 30 | 0 | 48 | NO MUESTRA LAS CARTAS DINANOMETRICAS TOMADAS, NI LOS REGISTROS DE VÁLVULAS. (BAJO LLENADO DE BOMBA, NO SE PRESIONA MASTER SIN VOLANTA) | 0 | 153 | 2022-01-27 | 2.1 | 114 | 110 | 60 | 41.33 | 153 | SEVERO GOLPE DE FLUIDO, ALTA INTERFERENCIA POR GAS, BUENA SUMERGENCIA, NO SE TOMA PRESION RAPIDA FALTA LA VOLANTA. | -0.1 | -7 | -16 | -30 | -41.33 | -105
JAZMIN G-04 | JAZMIN-G-4:1 | 2022-01-17 | 1.5 | 133 | 97 | 0 | 94.39 | 0 | POZO NO BOMBEA, POZO ESTA PARA REESPACIAR, LA GRAPA DEL CARRIER BAR PEGA EN EL CABEZOTE DE LA UNIDAD Y SE REFLEJA EN LAS CARTAS, NO SE PRESIONA MASTER NO TIENE VOLANTA | NO | 55 | 2022-01-26 | 3.5 | 165 | 107 | 60 | 85.41 | 184 | NO SE TOMA PRESION RAPIDA FALTA LA VOLANTA, LEVE CIERRE ATRDIO, STUFFING AJUSTADO O GOLPE DE LA BARRA FIJA EN EL CABEZAL, BUEN LLENAD DE BOMBA Y SUMERGENCIA, LEVE ESCURRIMIENTO EN LA VALVULA TV. SUBIR SPM. | -2 | -32 | -10 | -60 | 8.98 | -184
JAZMIN AG-05 | JAZMIN-AG-5:1 | 2022-01-26 | 1.8 | 104 | 97 | 50 | 44.62 | 70 | GOLPE DE FLUIDO, INTERFERENCIA POR GAS, POZO EN CONDICIONES ESTABLES. | OK | 202 | 2022-02-05 | 1.7 | 102 | 94 | 50 | 45.08 | 65 | BAJA SUMERGENCIA, INTERFERENCIA POR GAS, MEDIANO LLENADO DE BOMBA, GOLPE DE FLUIDO. NO SE PRESIONA MASTER SIN VOLANTA | 0.1 | 2 | 3 | 0 | -0.46 | 5
JAZMIN BJ-02 | JAZMIN-BJ-2:1 | 2022-01-21 | 2 | 134 | 116 | 60 | 92 | 0 | POZO CON BUEN LLENADO DE BOMBA ESTA PARA SUBIR SPM. ESCURRIMIENTO EN LA TV | SL | 135 | 2022-01-31 | 3.2 | 134 | 110 | 60 | 38.49 | 95 | SEVERO GOLPE DE FLUIDO, INTERFERENCIA POR GAS. | -1.2 | 0 | 6 | 0 | 53.51 | -95
JAZMIN AP-07 | JAZMIN-AP-7:1 | 2022-02-01 | 2.7 | 102 | 95 | 50 | 48.8 | 72 | GOLPE DE FLUIDO, INTERFERENCIA POR GAS, LEVE CIERRE TARDIO, NO SE PRESIONA MASTER SIN VOLANTA, POZO EN CONDICOCIONES ESTABLES. | OK | 346 | 2022-03-23 | 0 | 89 | 94 | 0 | 0 | 95 | MEDIANA SUMERGENCIA, SOLO SE TOMA NIVEL, POZO PARADO, VARIADOR SIN TARJETA. | 2.7 | 13 | 1 | 50 | 48.8 | -23
JAZMIN J-03 | JAZMIN-J-3:1 | 2022-01-24 | 1.4 | 107 | 91 | 90 | 83.48 | 125 | POZO CON BUEN LLENADO DE BOMBA ESTA PARA SUBIR SPM, ESCURRIMIENTO EN LA TV | SL | 181 | 2022-01-31 | 1.4 | 95 | 79 | 90 | 69.33 | 142 | ESCURRIMIENTO EN LA VÁLVULA TV, BUEN LLENADO DE BOMBA Y SUMERGENCIA, GOLPE DE FLUIDO LEVE, LEVE INTERFERENCIA POR GAS. | 0 | 12 | 12 | 0 | 14.15 | -17
JAZMIN D-06 | JAZMIN-D-6:1 | 2022-01-18 | 0.9 | 83 | 73 | 40 | 99.7 | 0 | NO SE PRESIONA MASTER SIN VOLANTA - ESCURRIMIENTO - VÁLVUA TV MALA | SL | 69 | 2022-02-08 | 0.9 | 97 | 90 | 40 | 70.67 | 0 | LEVE GOLPE DE FLUIDO, INTERFERENCIA POR GAS, BUEN LLENADO DE BOMBA. ESCURRIMIENTO EN LA TV, NO SE PRESIONA MASTER SIN VOLANTA, NO SE TOMA NIVEL NO HAY CONDICIONES. | 0 | -14 | -17 | 0 | 29.03 | 0
JAZMIN CB-01 | JAZMIN-CB-1:1 | 2022-05-19 | 3.39 | 113 | 103 | 30 | 26.71 | 0 | BAJO LLENADO DE BOMBA, SEVERO GOLPE DE FLUIDO, INTERFERENCIA POR GAS, ESCURRIMIENTO EN LA VÁLVULA SV. NO SE PRESIONA MASTER SIN VOLANTA, NO SE PUDO TOMAR EL NIVEL VALVULA DEL ANULAR CON ROSCA INTERFNA MALA FAVOR REALIZAR MANTENIMIENTO, BAJAR SPM. | OK | 2088 | 2022-06-09 | 2.486 | 106 | 100 | 30 | 47.15 | 0 | MEDIANO LLENADO DE BOMBA, GOLPE DE FLUIDO, AUMENTO DE LA CARGA DURANTE LA CARERRA ASCENDENTE, INTERFERENCIA POR GAS, ESCURRIMIENTO EN LA VÁLVULA TV. NO SE PRESIONA MASTER SIN VOLANTA, NO SE PUDO TOMAR EL NIVEL VALVULA DEL ANULAR CON ROSCA INTERNA MALA FAVOR REALIZAR MANTENIMIENTO, | 0.904 | 7 | 3 | 0 | -20.44 | 0
JAZMIN Z-7 | JAZMIN-Z-7:1 | 2022-02-07 | 2.5 | 202 | 165 | 20 | 96.63 | 0 | BUEN LLENADO DE BOMBA. NO SE PRESIONA MASTER SIN VOLANTA, NO SE TOMA NIVLE ANULAR CALIENTE Y VAPORANDO 165 F. SUBIR SPM. | OK | 456 | 2022-02-24 | 3.4 | 199 | 165 | 40 | 97.27 | 0 | BUEN LLENADO DE BOMBA, SUBIR SPM, LL EN LA VÁLVULA TV, NO SE PRESIONA MASTER SIN VOLANTA, NO SE TOMA NIVEL ANULAR CALIENTE Y VAPORANDO 165 F, | -0.9 | 3 | 0 | -20 | -0.64 | 0
JAZMIN AJ-04 | JAZMIN-AJ-4:1 | 2022-01-19 | 4.1 | 118 | 105 | 20 | 19.55 | 0 | NO SE PRESIONA MASTER SIN VOLANTA, EL POZO ESTA SECO, DEFICIENTE, GOLPE DE FLUIDO SEVERO, LEVE INTERFERENCIA DE GAS, LEVE CIERRE TARDIO, BAJAR SPM | OK | 93 | 2022-02-08 | 1.2 | 105 | 104 | 20 | 77.41 | 252 | BUENA SUMERGENCIA Y LLENADO DE BOMBA, LEVE GOLPE DE FLUIDO, MEJORO LLENADO DE BOMBA, LEVE INTERFERENCIA POR GAS, LEVE CIERRE TARDIO DE LA TV, ESCURRIMENTO EN LA VÁLVULA TV, VÁLVULA SV SE ENCUNTRA DESNIVELADA, NO SE PRESIONA MASTER SIN VOLANTA. | 2.9 | 13 | 1 | 0 | -57.86 | -252
JAZMIN G-06 | JAZMIN-G-6:1 | 2022-01-17 | 1.9 | 118 | 85 | 20 | 50.44 | 0 | NO SE PRESIONA MASTER NO TIENE VOLANTA,INTERFERENCIA DE GAS SEVERO, GOLPE DE FLUIDO, ESCAPE DE LA VÁLVULA FIJA | OK | 56 | 2022-02-21 | 3.9 | 144 | 95 | 20 | 75.67 | 445 | ALTA SUMERGENCIA Y LLENADO DE BOMBA, LEVE GOLPE DE FLUIDO, NO SE PRESIONA MASTER NO TIENE VOLANTA | -2 | -26 | -10 | 0 | -25.23 | -445
JAZMIN Q-01 | JAZMIN-Q-1:1 | 2022-01-26 | 5.4 | 118 | 105 | 60 | 89.38 | 3 | BUEN LLENADO DE BOMBA, ESCURRIMIENTO EN LA TV, NO SE PRESIONA VALVULA DE LA MASTER DURA PARA CERRAR, LEVE GOLPE DE FLUIDO, INTERFERENCIA POR GAS. | SL | 238 | 2022-02-05 | 5.4 | 100 | 88 | 60 | 82.23 | 375 | ESCURRIMIENTO DE LA VÁLVULA TV, BUEN LLENADO DE BOMBA Y SUMERGENCIA, LEVE GOLPE DE FLUIDO, POZO EN CONDICIONES ESTABLES. NO SE PRESIONA VALVULA DE LA MASTER DURA PARA CERRAR. | 0 | 18 | 17 | 0 | 7.15 | -372
JAZMIN AK-03 | JAZMIN-AK-3:1 | 2022-01-19 | 4.4 | 134 | 109 | 40 | 33.82 | 0 | NO SE PESIONA MASTER SIN VOLANTA, SEVERO GOLPE DE FLUIDO, INTERFERENCIA POR GAS | OK | 94 | 2022-02-08 | 4 | 111 | 90 | 40 | 9.25 | 188 | POZO BLOQUEADO POR GAS, BUENA SUMERGENCIA Y LLENADO DE BOMBA, SEVERO GOLPE DE FLUID, ALTA INTERFERENCIA POR GAS, REESPACIAR. NO SE PRESIONA MASTER SIN VOLANTA. | 0.4 | 23 | 19 | 0 | 24.57 | -188
JAZMIN AF-02 | JAZMIN-AF-2:1 | 2022-01-19 | 3.4 | 111 | 118 | 20 | 29.9 | 0 | POZO DEFICIENTE LEVANTO 60 PSI EN 5 MIN, REESPCIAR, SEDIMENTOS, SEVERO GOLPE DE FLUIDO, INTERFERENCIA DE GAS, | OK | 84 | 2022-01-29 | 3.1 | 108 | 118 | 20 | 30.5 | 0 | SEVERO GOLPE DE FLUIDO, INTERFERENCIA POR GAS, NO SE TOMA NIVEL VALVULA DEL ANULAR DURA PARA ABRIR FAVOR REALIZAR MANTENIMIENTO. | 0.3 | 3 | 0 | 0 | -0.6 | 0
JAZMIN AN-02 | JAZMIN-AN-2:1 | 2022-01-25 | 3.3 | 119 | 102 | 40 | 27.52 | 117 | NO SE PRESIONA MASTER SIN VOLANTA, SEVERO GOLPE DE FLUIDO, LEVE GOLPE DE LA BARRA LISA CON EL CABEZAL O STUFFING AJUSTADO, INTERFERENCIA POR GAS, BAJAR SPM | OK | 192 | 2022-02-03 | 3.3 | 124 | 103 | 60 | 72.8 | 110 | SEVERO GOLPE DE FLUIDO, INTERFERENCIA POR GAS LLENADO DE BOMBA Y SUMERGENCIA MEDIANO, NO SE PRESIONA MASTER SIN VOLANTA, POZO EN CONDICIONES ESTABLES. | 0 | -5 | -1 | -20 | -45.28 | 7
JAZMIN AF-03 | JAZMIN-AF-3:1 | 2022-01-19 | 1.8 | 108 | 105 | 20 | 42.67 | 0 | NO SE PRESIONA LA MASTER DURA PARA CERRAR - GOLPE DE FLUIDO, INTERFERENCIA POR GAS | OK | 85 | 2022-01-29 | 1.8 | 112 | 105 | 20 | 44.71 | 25 | GOLPE DE FLUIDO, LEVE INTERFERENCIA POR GAS, NO SE PRESIONA LA MASTER DURA PARA CERRAR. | 0 | -4 | 0 | 0 | -2.04 | -25
JAZMIN BK-02 | JAZMIN-BK-2:1 | 2022-01-29 | 3.5 | 107 | 109 | 20 | 6.76 | 130 | SEVERO GOLPE DE FLUIDO, BAJO LLENADO DE BOMBA, SUMERGENCIA BUENA, BAJAR SPM | OK | 310 | 2022-02-02 | 2.8 | 118 | 126 | 20 | 14.48 | 130 | GOLPE SEVERO DE FLUIDO, BAJO LLENADO DE BOMBA, MEDIANA SUMERGENCIA, NO SE PRESIONA MASTER SIN VOLANTA, MEJORO LLENADO DE BOMBA, | 0.7 | -11 | -17 | 0 | -7.72 | 0
JAZMIN BK-05 | JAZMIN-BK-5:1 | 2022-01-29 | 1.2 | 115 | 116 | 20 | 60.92 | 11 | NO SE PRESIONA MASTER SIN VOLANTA, BUEN LLENADO DE BOMBA Y SUMERGENCIA, ESCURRIMIENTO EN LA VÁLVULA TV, SE TOMA DINAGRAMA, VAVULAS Y NIVEL APARTE POR PROBLEMAS EN EL TWM | SL | 311 | 2022-02-02 | 1.2 | 118 | 111 | 20 | 65.47 | 109 | ESCURRMIENTO EN LA VÁLVULA, FLUIDO VISCOSO, BUEN LLENADO DE BOMBA, MEDIANA SUMERGENCIA. NO SE PRESIONA MASTER SIN VOLANTA, | 0 | -3 | 5 | 0 | -4.55 | -98
JAZMIN AK-05A | JAZMIN-AK-5:1 | 2022-04-25 | 2.517 | 109 | 91 | 50 | 50.56 | 4 | BAJA SUMERGENCIA, INTERFERENCIA POR GAS, ESCURRIMIENTO EN LA VÁLVULA SV, MEDINO LLENADO DE BOMBA, GOLPE DE FLUIDO, INTERFERENCIA POR GAS, NO SE PRESIONA MASTER SIN VOLANTA. | OK | 1659 | 2022-05-12 | 2.56 | 118 | 103 | 50 | 39.53 | 33 | BAJA SUMERGENCIA, INTERFERENCIA POR GAS, ESCURRIMIENTO EN LA VÁLVULA TV, MEDIANO LLENADO DE BOMBA, GOLPE DE FLUIDO, INTERFERENCIA POR GAS, NO SE PRESIONA MASTER SIN VOLANTA. | -0.043 | -9 | -12 | 0 | 11.03 | -29
JAZMIN AS-01 | JAZMIN-AS-1:1 | 2022-01-28 | 2.3 | 117 | 117 | 40 | 40.53 | 160 | GOLPE DE FLUIDO, LEVE INTERFERENCIA POR GAS, BAJO LLENADO DE BOMBA Y SUMERGENCIA, BAJAR SPM, NO SE PRESIONA LA MASTER NO TIENE VOLANTA | OK | 284 | 2022-02-01 | 2.4 | 100 | 94 | 40 | 45.05 | 189 | GOLPE DE FLUIDO, BUEN LLENADO DE BOMBA Y SUMERGENCIA, NO SE PRESIONA LA MASTER SIN VOLANTA. | -0.1 | 17 | 23 | 0 | -4.52 | -29
JAZMIN AV-03 | JAZMIN-AV-3:1 | 2022-02-14 | 1.8 | 100 | 94 | 20 | 18.65 | 0 | SEVERO GOLPE DE FLUIDO, BAJO LLENADO DE BOMBA, LEVE INTERFERENCIA POR GAS, NO SE TOMA NIVEL VALVULA DE ANULAR DURA PARA ABRIR FAVOR REALIZAR MANTENIMIENTO, LEVE CAIDA DE LA VÁLVULA SV. | OK | 563 | 2022-03-10 | 1.8 | 95 | 87 | 20 | 26.06 | 0 | SIN SUMERGENCIA, INTERFERENCIA POR GAS, ESCURRIMIENTO EN LA VÁLVULA SV, SEVERO GOLPE DE FLUIDO, BAJO LLENADO DE BOMBA | 0 | 5 | 7 | 0 | -7.41 | 0
JAZMIN AN-07 | JAZMIN-AN-7:1 | 2022-01-21 | 1.7 | 93 | 81 | 40 | 37.04 | 0 | POZO DEFICIENTE CON INTERFERENCIA POR GAS, ESTA PARA REESPACIAR, NO SE PRESIONA LA MASTER NO TIENE VOLANTA | OK | 128 | 2022-02-03 | 1.7 | 114 | 102 | 40 | 63.46 | 333 | POZO CON LEVE INTERFERENCIA POR GAS, FLUIDO VISCOSO, BUEN LLENADO DE BOMBA Y SUMERGENCIA, NO SE PRESIONA LA MASTER NO TIENE VOLANTA, POZO LE FLOTA LA SARTA. | 0 | -21 | -21 | 0 | -26.42 | -333
JAZMIN A-03 | JAZMIN-A-3:1 | 2022-03-18 | 1.1 | 117 | 102 | 20 | 71.19 | 0 | VÁLVULA SV LEVANTADA, BUEN LLENADO DE BOMBA, GOLPE DE FLUIDO, NO SE PRESIONA MASTER SIN VOLANTA, NO SE TOMA NIVEL, CONTRA POZO LLENO FAVOR ACHICAR, | OK | 1083 | 2022-03-22 | 1.1 | 110 | 90 | 20 | 73.78 | 0 | VÁLVULA SV CON ESCURRIMIENTO, BUEN LLENADO DE BOMBA, GOLPE DE FLUIDO, NO SE PRESIONA MASTER SIN VOLANTA, NO SE TOMA NIVEL, CONTRA POZO LLENO FAVOR ACHICAR, | 0 | 7 | 12 | 0 | -2.59 | 0
JAZMIN BG-01 | JAZMIN-BG-1:1 | 2022-02-23 | 1.2 | 108 | 103 | 30 | 54.95 | 129 | BUENA SUMERGENCIA Y LLENADO DE BOMBA, INTERFERENCIA POR GAS, FLUIDO VISCOSO, POZO FRÍO, NO SE PRESIONA MASTER SIN VOLANTA. | OK | 700 | 2022-02-25 | 1.2 | 100 | 96 | 30 | 55.13 | 135 | BUENA SUMERGENCIA Y LLENADO DE BOMBA, INTERFERENCIA POR GAS, FLUIDO VISCOSO, POZO FRÍO, NO SE PRESIONA MASTER SIN VOLANTA. INYECCIÓN DE VAPOR. | 0 | 8 | 7 | 0 | -0.18 | -6
JAZMIN I-03 | JAZMIN-I-3:1 | 2022-01-24 | 2 | 106 | 96 | 50 | 68.07 | 316 | GOLPE DE FLUIDO, LEVE INTERFERENCIA DE GAS, NO SE PRESIONA MASTER SIN VOLANTA, LEVE CIERRE TARDIO. | OK | 173 | 2022-02-10 | 2 | 127 | 110 | 50 | 65.38 | 111 | BUEN LLENADO DE BOMBA Y SUMERGENCIA, LEVE GOLPE DE FLUIDO, LEVE CIERRE TARDIO EN LA TV, INTERFERENCIA POR GAS, LL EN LA VÁLVULA TV, NO SE PRESIONA MASTER SIN VOLANTA, | 0 | -21 | -14 | 0 | 2.69 | 205
JAZMIN B-05 | JAZMIN-B-5:1 | 2022-01-29 | 1.5 | 102 | 97 | 20 | 8.94 | 6 | NO SE PRESIONA MASTER SIN VOLANTA, BAJO LLENADO DE BOMBA Y BAJA SUMERGENCIA, SEVERO GOLPE DE FLUIDO, LEVE INTERFERENCIA POR GAS. BAJAR SPM | OK | 309 | 2022-02-08 | 1.5 | 105 | 102 | 20 | 12.48 | 14 | BAJA SUMERGENCIA Y LLENADO DE BOMBA, INTERFERENCIA POR GAS LEVE, SEVERO GOLPE DE FLUIDO, BAJAR SPM, NO SE PRESIONA MASTER SIN VOLANTA. | 0 | -3 | -5 | 0 | -3.54 | -8
JAZMIN BC-05 | JAZMIN-BC-5:1 | 2022-03-15 | 2.4 | 101 | 90 | 80 | 91.9 | 100 | BUEN LLENADO DE BOMBA Y SUMERGENCIA, INTERFERENCIA POR GAS, LEVE GOLPE DE FLUIDO, LL EN LA VÁLVULA TV, SUBIR SPM. GOLPE DE BOMBA FAVOR RETIRAR SE PUEDE PESCAR LA BOMBA, | OK | 1034 | 2022-03-19 | 2.5 | 129 | 98 | 80 | 66.23 | 24 | BUEN LLENADO DE BOMBA, BAJA SUMERGENCIA, INTERFERENCIA POR GAS, GOLPE DE FLUIDO, YA NO TIENE GOLPE DE BOMBA. | -0.1 | -28 | -8 | 0 | 25.67 | 76
JAZMIN AX-03 | JAZMIN-AX-3:1 | 2022-03-29 | 4.091 | 134 | 107 | 90 | 47.68 | 413 | ALTA SUMERGENCIA, INTERFERENCIA POR GAS, VÁLVULA SV LEVANTADA, MEDIANO LLENADO DE BOMBA, GOLPE DE FLUIDO, NO SE PRESIONA MASTER SIN VOLANTA, MEJORO LLENADO DE BOMBA. | OK | 1248 | 2022-04-09 | 3.905 | 131 | 90 | 90 | 44.18 | 407 | ALTA SUMERGENCIA, INTERFERENCIA POR GAS, MEDIANO LLENADO DE BOMBA, GOLPE DE FLUIDO, NO SE PRESIONA MASTER SIN VOLANTA, | 0.186 | 3 | 17 | 0 | 3.5 | 6
JAZMIN AB-01 | JAZMIN-AB-1:1 | 2022-01-28 | 4 | 104 | 99 | 40 | 48.45 | 1013 | BUEN LLENADO DE BOMBA, EL BUILDUP MUESTRA PERDIDA DE PRESION PORQUE LA VALVULA TIENE PASO, ESCURRIMIENTO EN LA VÁLVULA TV. GOLPE DE FLUIDO. | SL | 279 | 2022-02-09 | 3.9 | 104 | 93 | 40 | 48.97 | 893 | POZO CON BUENA SUMERGENCIA Y LLENADO E BOMBA, GOLPE DE FLUIDO, POZO ESTABLE. POZO ESTABLE. | 0.1 | 0 | 6 | 0 | -0.52 | 120
JAZMIN AM-04 | JAZMIN-AM-4:1 | 2022-03-19 | 0 | 120 | 102 | 0 | 0 | 279 | BUENA SUEMRGENCIA, SOLO SE TOMA NIVEL, POZO PARADO SIN VARIADOR. | 0 | 1107 | 2022-03-25 | 3.9 | 104 | 98 | 60 | 92.83 | 319 | BUENA SUEMRGENCIA, BUEN LLENADO DE BOMBA, SUBIR SPM, NO SE PRESIONA MASTER SIN VOLANTA, SE ENCONTRO POZO PARADO SE TOMA REGISTRO Y SE DEJA NUEVAMENTE PARADO. | -3.9 | 16 | 4 | -60 | -92.83 | -40
JAZMIN BD-02 | JAZMIN-BD-2:1 | 2022-01-22 | 2.3 | 140 | 121 | 40 | 0 | 191 | NO MUESTRA LAS CARTAS DINANOMETRICAS TOMADAS, NI LOS REGISTROS DE VÁLVULAS. (POZO EN CONDICIONES ESTABLES) | 0 | 148 | 2022-01-26 | 2.3 | 135 | 97 | 40 | 56.87 | 176 | GOLPE DE FLUIDO, LEVE INTERFERENCIA DE GAS, BUENA SUMERGENCIA, POZO EN CONDICIONES ESTABLES, MEJORO LLENADO DE BOMBA. | 0 | 5 | 24 | 0 | -56.87 | 15
JAZMIN BH-03 | JAZMIN-BH-3:1 | 2022-02-10 | 1.6 | 123 | 83 | 100 | 70.32 | 112 | BUEN LLENADO DE BOMBA Y SUMERGENCIA, GOLPE DE FLUIDO, LL EN LA VÁLVULA TV, SUBIR SPM. | LL | 498 | 2022-02-17 | 1.6 | 129 | 118 | 100 | 69.06 | 151 | BUEN LLENADO DE BOMBA Y SUMERGENCIA, LEVE GOLPE DE FLUIDO, STUFFING AJUSTADO, ESCURRIMIENTO EN LA VÁLVULA TV, SUBIR SPM. | 0 | -6 | -35 | 0 | 1.26 | -39
JAZMIN AI-04 | JAZMIN-AI-4:1 | 2022-01-19 | 3 | 125 | 99 | 20 | 42.04 | 0 | NO SE PRESIONA LA MASTER DURA PARA CERRAR - GOLPE DE FLUIDO, INTERFERENCIA POR GAS | OK | 91 | 2022-03-04 | 3.1 | 158 | 96 | 40 | 60.16 | 508 | SE ENCUENTRA DEMASIADO RUIDO EN LA PRUEBA DE NIVEL DE FLUIDO, NO ES CLARO, BUEN LLENADO DE BOMBA, GOLPE DE FLUIDO. NO SE PRESIONA MASTER SIN VOLANTA, | -0.1 | -33 | 3 | -20 | -18.12 | -508
JAZMIN P-02 | JAZMIN-P-2:1 | 2022-11-22 | OFF | 70 | 84 | 0 | 0 | 206 | BUENA SUMERGENCIA, SE TOMA NIVEL ESTATICO | 0 | 5572 | 2023-06-26 | OFF | 70 | 84 | 0 | 0 | 553 | NIVEL ESTATICO: 900.19 FT. SOLO SE TOMA NIVEL VARIADOR SIN CORRIENTE. | #VALUE! | 0 | 0 | 0 | 0 | -347
JAZMIN AG-04 | JAZMIN-AG-4:1 | 2022-01-19 | 2.1 | 92 | 92 | 50 | 24.08 | 0 | NO SE PRESIONA LA MASTER DURA PARA CERRAR - SEVERO GOLPE DE FLUIDO, INTERFERENCIA POR GAS, LEVE CIERRE TARDIO, BAJAR SPM. | OK | 89 | 2022-01-26 | 2.1 | 100 | 95 | 50 | 9.43 | 7 | LEVE CIERRE TARDIO, SEVERO GOLPE DE FLUIDO, BAJO LLENADO DE BOMBA Y SUMERGENCIA. BAJAR SPM, NO SE PRESIONA MASTER SIN VOLANTA | 0 | -8 | -3 | 0 | 14.65 | -7
JAZMIN AH-04 | JAZMIN-AH-4:1 | 2022-02-21 | 1.2 | 127 | 106 | 40 | 0 | 702 | BUENA SUMERGENCIA, SOLO SE TOMA NIVEL PORQUE EL POZO LE ESTA FLOTANDO LA SARTA | 0 | 657 | 2022-03-08 | 1.1 | 119 | 93 | 40 | 0 | 720 | BUENA SUMERGENCIA, SOLO SE TOMA NIVEL PORQUE EL POZO LE ESTA FLOTANDO LA SARTA, NO SE PRESIONA MASTER SIN VOLANTA | 0.1 | 8 | 13 | 0 | 0 | -18
JAZMIN BK-04 | JAZMIN-BK-4:1 | 2022-04-13 | 1.218 | 97 | 93 | 70 | 4.43 | 78 | BAJA SUMERGENCIA, INTERFERENCIA POR GAS, BAJO LLENADO DE BOMBA, CARTAS NO CLARAS, DEBIDO A BAJO SPM. NO SE PRESIONA MASTER SIN VOLANTA, | OK | 1501 | 2022-04-22 | 0.784 | 107 | 110 | 70 | 10 | 65 | BAJA SUMERGENCIA, INTERFERENCIA POR GAS, CARTAS NO CLARAS, DEBIDO A BAJO SPM. NO SE PRESIONA MASTER SIN VOLANTA, | 0.434 | -10 | -17 | 0 | -5.57 | 13
JAZMIN AP-04 | JAZMIN-AP-4:1 | 2022-02-22 | 0.8 | 104 | 102 | 0 | 90 | 0 | NO SE TOMA NIVEL VALVULA ANULAR DURA PARA ABRIR FAVOR REALIZAR MANTENIMIENTO, POZO NO BOMBEA, POSIBLE SARTA DE VARILLA DESCONECTADA, NO SE TOMA VALVULA POZO SE ALARMO. | 0 | 686 | 2022-02-26 | 2.4 | 120 | 105 | 0 | 97.44 | 0 | ESCURRIMIENTO EN LA VÁLVULA TV Y SV, GOLPE DE BOMBA, BUEN LLENADO DE BOMBA, NO SE TOMA NIVEL, VÁLVULA ANULAR DURA PARA ABRIR FAVOR REALIZAR MANTENIMIENTO. | -1.6 | -16 | -3 | 0 | -7.44 | 0
JAZMIN AT-04 | JAZMIN-AT-4:1 | 2022-01-25 | 1.1 | 137 | 103 | 20 | 19.99 | 187 | BAJO LLENADO DE BOMBA, INTERFERENCIA POR GAS ESCURRIMIENTO EN LA TV, SIN CONE0ION A LINEA DE BAJA | SL | 193 | 2022-02-16 | 1.2 | 112 | 95 | 20 | 48.59 | 56 | ALTA INTERFERENCIA POR GAS, CARTAS POCO REPRESENTATIVAS POR ALTA INTERFERENCIA POR GAS, ESCURRIMIENTO EN LA VÁLVULA TV. REESPACIAR. SE TOMA DINAGRAMA APARTE POR PROBLEMAS EN EL TWM. | -0.1 | 25 | 8 | 0 | -28.6 | 131
JAZMIN AP-03 | JAZMIN-AP-3:1 | 2022-02-01 | 3.7 | 204 | 206 | 50 | 95.58 | 0 | NO SE TOMA NIVEL, ANULAR CALIENTE Y VAPORANDO 206 F, BUEN LLENADO DE BOMBA E INTERFERENCIA POR VAPOR, SUBIR SPM. | OK | 343 | 2022-02-24 | 2.2 | 123 | 121 | 50 | 96.66 | 192 | BUENA SUMERGENCIA Y LLENADO DE BOMBA, ESCURRIMIENTO EN LA VÁLVULA TV O POR FIT ENTRE EL BARRIL Y EL PISTON, DEBIDO A ALTAS TEMPERATURAS Y TIPO DE FLUIDO, NO SE PRESIONA MASTER SIN VOLANTA. | 1.5 | 81 | 85 | 0 | -1.08 | -192
JAZMIN X-05 | JAZMIN-X-5:1 | 2022-03-23 | 3.3 | 104 | 98 | 20 | 32.37 | 127 | MEDIANA SUMERGENCIA, INTERFERENCIA POR GAS, BAJO LLENADO DE BOMBA, SEVERO GOLPE DE FLUIDO, BAJAR SPM, NO SE PRESIONA LA MASTER DURA PARA CERRAR. | OK | 1161 | 2022-04-07 | 2.305 | 96 | 90 | 20 | 39.46 | 204 | MEJORÓ SUMERGENCIA Y LLENADO DE BOMBA, INTERFERENCIA POR GAS, MEDIANO LLENADO DE BOMBA, GOLPE DE FLUIDO, FLUIDO VISCOSO, NO SE PRESIONA MASTER SIN VOLANTA | 0.995 | 8 | 8 | 0 | -7.09 | -77
JAZMIN 0-04 | #N/A | 2022-02-01 | 3.3 | 109 | 95 | 20 | 21.7 | 73 | SEVERO GOLPE DE FLUIDO, LEVE INTERFERENCIA POR GAS, BAJO LLENADO DE BOMBA Y SUMERGENCIA, BAJAR SPM, NO SE PRESIONA MASTER SIN VOLANTA. | OK | 340 | 2022-03-01 | 2.5 | 117 | 104 | 20 | 30.47 | 111 | MEJORÓ SUMERGENCIA Y LLENADO DE BOMBA RESPECTO AL REGISTRO ANTERIOR, INTERFERENCIA POR GAS, SEVERO GOLPE DE FLUIDO, LEVE CIERRE TARDIO. POZO EN CONDCIONES ESTABLES, NO SE PRESIONA MASTER SIN VOLANTA. | 0.8 | -8 | -9 | 0 | -8.77 | -38
JAZMIN AB-04 | JAZMIN-AB-4:1 | 2022-01-28 | 5.3 | 106 | 94 | 40 | 94.09 | 622 | POZO CON BUEN LLENADO DE BOMBA Y SUMERGENCIA, NO SE PRESIONA MATER SIN VOLANTA, ESCURRIMIENTO EN LA VÁLVULA TV. | SL | 282 | 2022-02-09 | 5.3 | 99 | 91 | 40 | 95.52 | 220 | BUENA SUMERGENCIA Y LLENADO DE FLUIDO, ESCURRIMIENTO EN LA VÁLVULA TV, NO SE PRESIONA MATER SIN VOLANTA, POZO ESTABLE. | 0 | 7 | 3 | 0 | -1.43 | 402
JAZMIN AM-03 | JAZMIN-AM-3:1 | 2022-01-19 | 1.4 | 108 | 98 | 60 | 71.43 | 0 | GOLPE LEVE DE BOMBA, GOLPE DE FLUIDO | OK | 99 | 2022-02-23 | 2.7 | 135 | 108 | 60 | 22.83 | 75 | BAJO LLENADO DE BOMBA Y SUMERGENCIA, SEVERO GOLPE DE FLUIDO, BAJA PRESIÓN MANOMÉTRICA, BAJAR SPM | -1.3 | -27 | -10 | 0 | 48.6 | -75
JAZMIN BA-03 | JAZMIN-BA-3:1 | 2022-01-17 | 5.4 | 119 | 102 | 50 | 27.88 | 0 | GOLPE DE FLUIDO - INTERFERENCIA DE GAS - NO SE PRESIONA MASTER SIN VOLANTA -BAJAR SPM | OK | 43 | 2022-02-05 | 3.3 | 107 | 81 | 50 | 63.51 | 78 | MEJORO LLENADO DE BOMBA, NO SE PRESIONA MASTER SIN VOLANTA, LEVE GOLPE DE FLUIDO, LEVE INTERFERENCIA POR GAS. | 2.1 | 12 | 21 | 0 | -35.63 | -78
JAZMIN AJ-05 | JAZMIN-AJ-5:1 | 2022-01-22 | 1.1 | 115 | 112 | 0 | 0 | 182 | NO MUESTRA LAS CARTAS DINANOMETRICAS TOMADAS, NI LOS REGISTROS DE VÁLVULAS. (LA BUILDUP MUESTRA PERDIDA DE PRESION PORQUE LA VLAVULA DEL ANULAR TIENE PASO, LAS CARTA MUESTRA ACCION DE BOMBEO PERO EL POZO ESTA SIN BOMBEO, ESCURRIMIENTO EN LA TV) | 0 | 144 | 2022-01-25 | 2.8 | 117 | 111 | 0 | 25.05 | 189 | LAS CARTA MUESTRA ACCION DE BOMBEO PERO EL POZO ESTA SIN BOMBEO, CIERRE TARDIO EN LA VALVULA VIAJERA, SE TOMA VALVULAS APARTE POR PROBLEMAS EN EL TWM, SEVERO GOLPE DE FLUIDO, INTERFERENCIA POR GAS, POSIBLE PRESENCIA DE SEDIMENTOS. | -1.7 | -2 | 1 | 0 | -25.05 | -7
JAZMIN F-02 | JAZMIN-F-2:1 | 2022-01-17 | 1.4 | 104 | 100 | 60 | 19.27 | 0 | FUERTE GOLPE DE BOMBA-NO SE PRESIONA MASTER SIN VOLANTA-GOLPE DE FLUIDO SEVERO | OK | 49 | 2022-01-24 | 1.4 | 103 | 98 | 60 | 23.93 | 0 | SEVERO GOLPE DE FLUIDO, INTERFERENCIA DE GAS, FUERTE GOLPE DE BOMBA, NO SE PRESIONA MASTER SIN VOLANTA, NO SE TOMA NIVEL POR ESPIGA MALA Y DURA PARA ABRIR FAVOR REALIZAR MANTENIMIENTO. | 0 | 1 | 2 | 0 | -4.66 | 0
JAZMIN X-01 | JAZMIN-X-1:1 | 2022-03-23 | 2.3 | 109 | 112 | 20 | 50.85 | 203 | POZO PRESURIZADO, BUENA SUEMERGENCIA, ALTA INTERFERENCIA POR GAS, MEDIANO LLENADO DE BOMBA, EL POZO TIENE PROBLEMAS EN EL VARIADOR QUE SE REFLEJAN EN LAS CARTAS, NO SE PRESIONA MASTER SIN VOLANTA, REESPACIAR Y DESPRESURIZAR. | OK | 1159 | 2022-04-07 | 2.039 | 110 | 102 | 20 | 79.15 | 463 | BUENA SUMERGENCIA, INTERFERENCIA POR GAS, MEJORÓ LLENADO DE BOMBA, VÁLVULA SV LEVANTADA, NO SE PRESIONA MASTER SIN VOLANTA, | 0.261 | -1 | 10 | 0 | -28.3 | -260
JAZMIN D-08 | JAZMIN-D-8:1 | 2022-05-19 | 0.898 | 102 | 96 | 40 | 77.13 | 1089 | ALTA SUMERGENCIA, BUEN LLENADO DE BOMBA, RESTRICCCIÓN EN LA CARRERA ASCENDENTE Y DESCENDENTE, VÁLVULA TV CASI NO CARGA, NO SE PRESIONA MASTER DURA PARA CERRAR, SUBIR SPM. | NO | 2091 | 2022-06-24 | 3.035 | 125 | 113 | 40 | 97.96 | 751 | ALTA SUMERGENCIA, BUEN LLENADO DE BOMBA, RESTRICCCIÓN EN LA CARRERA ASCENDENTE Y DESCENDENTE, NO SE PRESIONA MASTER DURA PARA CERRAR, SUBIR SPM. | -2.137 | -23 | -17 | 0 | -20.83 | 338
JAZMIN CI-02 | JAZMIN-CI-2:1 | 2022-01-15 | 1 | 102 | 95 | 90-80 | 12.11 | 0 | SEVERO GOLPE DE FLUIDO - INTERFERENCIA POR GAS | OK | 35 | 2022-01-22 | 1 | 102 | 96 | 80 | 0 | 58 | NO MUESTRA LAS CARTAS DINANOMETRICAS TOMADAS, NI LOS REGISTROS DE VÁLVULAS, ( BAJO LLENADO DE BOMBA, NO SE PRESONA MASTER SIN VOLANTA) | 0 | 0 | -1 | #VALUE! | 12.11 | -58
JAZMIN AG-01 | JAZMIN-AG-1:1 | 2022-01-19 | 1.9 | 104 | 92 | 50 | 46.63 | 0 | NO SE PRESIONA MASTER SIN VOLANTA, SIN CONE0ION A LINEA DE BAJA, GOLPE DE FLUIDO, LEVE INTERFERENCIA DE GAS. | OK | 87 | 2022-01-26 | 1.9 | 108 | 83 | 50 | 46.31 | 118 | GOLPE DE FLUIDO, INTERFERENCIA POR GAS, POZO EN CONDICIONES ESTABLES, BUEN LLENADO DE BOMBA, NO SE PRESIONA MASTER SIN VOLANTA, SIN CONE0ION A LINEA DE BAJA | 0 | -4 | 9 | 0 | 0.32 | -118
JAZMIN AP-08 | JAZMIN-AP-8:1 | 2022-02-01 | 4 | 107 | 102 | 50 | 64.73 | 189 | CIERRE TARDIO EN LA TV, BUEN LLENADO DE LA BOMBA Y SUMERGENCIA, ALTA INTERFERENCIA POR GAS, NO SE PRESIONA MASTER SIN VOLANTA, | OK | 347 | 2022-02-24 | 1.2 | 113 | 105 | 50 | 70.72 | 343 | INTERFERENCIA POR GAS, FLUIDO VISCOSO, ALTA SUMERGECIA, BUEN LLENADO DE BOMBA, , STUFFING AJUSTADO, GOLPE DE BOMBA, VÁLVULA SV LEVANTADA, LEVE CIERRE TARDIO, NO SE PRESIONA MASTER SIN VOLANTA. | 2.8 | -6 | -3 | 0 | -5.99 | -154
JAZMIN BA-01 | JAZMIN-BA-1:1 | 2022-05-23 | 2.071 | 154 | 113 | 50 | 41.68 | 196 | BUENA SUMERGENCIA, MEDANO LLENADOD DE BOMBA, GOLPE DE FLUIDO, BUENA TEMPERATURA. | OK | 2145 | 2022-06-10 | 2.071 | 156 | 97 | 50 | 86.45 | 108 | BUENA SUMERGENCIA, BUEN LLENADO DE BOMBA, LEVE GOLPE DE FLUIDO, INTERFERENCIA POR GAS, SUBIR SPM. | 0 | -2 | 16 | 0 | -44.77 | 88
JAZMIN AS-03 | JAZMIN-AS-3:1 | 2022-03-18 | 2.8 | 88 | 82 | 0 | 45.25 | 231 | POZO NO BOMBEA, BUENA SUEMRGENCIA, VÁLVULAS IGUALADAS, FLUIDO VISCOSO, POSIBLE PROBLEMAS EN LA BOMBA. SE ENCONTRO POZO PARADO SE TOMA REGISTRO Y SE DEJA NUEVAMENTE PARADO POR NO BOMBEA. REESPACIAR | NO | 1089 | 2022-04-12 | 4.138 | 146 | 114 | 40 | 47.76 | 81 | BAJÓ SUMERGENCIA, RESPECTO AL REGISTRO ANTERIOR, MEDIANO LLENADO DE BOMBA, MEJORÓ, GOLPE DE FLUIDO, POZO CON MEJOR TEMPERATURA. NO SE PRESIONA MASTER SIN VOLANTA, | -1.338 | -58 | -32 | -40 | -2.51 | 150
JAZMIN AX-01 | JAZMIN-AX-1:1 | 2022-03-29 | 4.348 | 96 | 83 | 90 | 31.43 | 0 | BUENA SUMERGENCIA, INTERFERENCIA POR GAS, BAJO LLENADO DE BOMBA, SEVERO GOLPE DE FLUIDO, CIERRE TARDIO, BAJAR SPM. NO SE PRESIONA MASTER SIN VOLANTA, SE TOMA DINAGRAMA APRATE POR PROBLEMAS EN EL TWM. | OK | 1247 | 2022-04-09 | 3.974 | 100 | 90 | 90 | 53.59 | 361 | BUENA SUMERGENCIA, INTERFERENCIA POR GAS, MEDIANO LLENADO DE BOMBA, GOLPE DE FLUIDO, CIERRE TARDIO, SUBIR SPM. NO SE PRESIONA MASTER SIN VOLANTA, | 0.374 | -4 | -7 | 0 | -22.16 | -361
JAZMIN B-03 | JAZMIN-B-3:1 | 2022-01-29 | 3.5 | 125 | 106 | 20 | 76.25 | 0 | POZO SIN SUMERGENCIA, BUEN LLENADO DE BOMBA, GOLPE DE FLUIDO, ALTA INTERFERENCIA DE GAS, BAJAR SPM. | OK | 308 | 2022-02-08 | 3.5 | 117 | 104 | 20 | 67.47 | 42 | ALTA INTERFERENCIA POR GAS, BUEN LLENADO DE BOMBA, LEVE GOLPE DE FLUIDO, MEDIANA SUMERGENCIA, | 0 | 8 | 2 | 0 | 8.78 | -42
JAZMIN F-03 | JAZMIN-F-3:1 | 2022-01-17 | 2 | 96 | 93 | 60-40 | 11.75 | 0 | NO SE PRESIONA MASTER SIN VOLANTA - GOLPE DE FLUIDO SEVERO - INTERFERENCIA DE GAS - BAJAR SPM | OK | 50 | 2022-02-08 | 1.5 | 97 | 94 | 60 | 15.02 | 3 | BAJA SUMERGENCIA Y BAJO LLENADO DE BOMBA, SEVERO GOLPE DE FLUIDO, LEVE INTERFERENCIA POR GAS, BAJAR SPM. NO SE PRESIONA MASTER SIN VOLANTA. | 0.5 | -1 | -1 | #VALUE! | -3.27 | -3
JAZMIN E-08 | JAZMIN-E-8:1 | 2022-01-18 | 2.1 | 104 | 90 | 30 | 30.37 | 0 | NO SE PRESIONA MASTER SIN VOLANTA - SEVERO GOLPE DE FLUIDO, LEVE INTERFERENCIA DE GAS | OK | 75 | 2022-01-27 | 2 | 108 | 100 | 30 | 32.87 | 28 | SEVERO GOLPE DE FLUIDO, BAJA SUMERGENCIA, EL BUILDUP MUESTRA PERDIDA DE PRESION POR PASO EN LA VALVULA, NO SE PRESIONA MASTER SIN VOLANTA. | 0.1 | -4 | -10 | 0 | -2.5 | -28
JAZMIN J-02 | JAZMIN-J-2:1 | 2022-01-24 | 1.1 | 109 | 96 | 0 | 65.13 | 128 | NO SE PRESIONA MASTER SIN VOLANTA, SE ENCONTRO POZO NO BOMBEA, SE REQUIERE REESPACIAR | OK | 180 | 2022-01-31 | 1.1 | 91 | 83 | 90 | 95.59 | 110 | BUEN LELNADO DE BOMBA Y SUMERGENCIA, NO SE PRESIONA MASTER SIN VOLANTA, SUBIR SPM. | 0 | 18 | 13 | -90 | -30.46 | 18
JAZMIN S-07 | JAZMIN-S-7:1 | 2022-01-14 | 5.8 | 103 | 91 | 60 | 26.72 | 0 | GOLPE DE FLUIDO - INTERFERENCIA GAS - BAJAR SPM | OK | 18 | 2022-01-20 | 5.8 | 107 | 97 | 60 | 23.99 | 0 | NO SE PRESIONA MASTER SIN VOLANTA, BAJAR SPM, SEVERO GOLPE POR FLUIDO, INTERFERENCIA POR GAS. POSIBLE SEDIMENTOS | 0 | -4 | -6 | 0 | 2.73 | 0
JAZMIN AD-07 | JAZMIN-AD-7:1 | 2022-01-24 | 2.5 | 139 | 120 | 50 | 46.19 | 404 | POZO EN CONDICIONES ESTABLES, NO SE PRESIONA MASTER SIN VOLANTA, GOLPE DE FLUIDO. | OK | 168 | 2022-02-03 | 2.5 | 118 | 95 | 50 | 61.72 | 394 | BUENA SUMERGENCIA Y LLENADO DE BOMBA, LEVE GOLPE DE FLUIDO, LEVE INTERFERENCIA POR GAS, MEJORO LLENADO DE BOMBA, NO SE PRESIONA MASTER SIN VOLANTA. | 0 | 21 | 25 | 0 | -15.53 | 10
JAZMIN M-09 | JAZMIN-M-9:1 | 2022-01-27 | 1.6 | 100 | 97 | 50 | 50.37 | 242 | POZO CON BUENA SUMERENICIA, BUEN LLENADO DE BOMBA, LEVE CIERRE TARDIO, INTERFERENCIA POR GAS. ANULAR CON MUCHA PRESION FAVOR REVISAR CHEQUE LINEA DE GAS. | OK | 267 | 2022-02-11 | 1.8 | 106 | 110 | 60 | 66.74 | 177 | BLOQUEADO POR GAS, BUENA SUMERGENCIA, VÁLVULAS IGUALADAS, POSIBLE SARTA DESCONECTADA, REESPACIAR. | -0.2 | -6 | -13 | -10 | -16.37 | 65
JAZMIN C-04 | JAZMIN-C-4:1 | 2022-04-08 | 2.329 | 105 | 102 | 30 | 89.98 | 278 | BUENA SUMERGENCIA, ESCURRIMIENTO EN LA VÁLVULA TV, BUEN LLENADO DE BOMBA, AUMENTO DE CARGA AL FINALIZAR LA CARRERA ASCENDENTE, SUBIR SPM. | SL | 1426 | 2022-04-29 | 3.468 | 106 | 102 | 30 | 92.3 | 194 | BUENA SUMERGENCIA, ESCURRIMIENTO EN LA VÁLVULA TV, BUEN LLENADO DE BOMBA, AUMENTO DE CARGA AL FINALIZAR LA CARRERA ASCENDENTE, SUBIR SPM. | -1.139 | -1 | 0 | 0 | -2.32 | 84
JAZMIN AJ-01 | JAZMIN-AJ-1:1 | 2022-04-13 | 2.786 | 105 | 92 | 20 | 17.5 | 0 | SIN SUMERGENCIA, BAJO LLENADO DE FLUIDO, SEVERO GOLPE DE FLUIDO, PERDIDA DE CARGA DURANTE EL RECORRIDO ASCENDENTE, INTERFERENCIA POPR GAS, NO SE PRESIONA MASTER SIN VOLANTA, BAJAR SPM | OK | 1495 | 2022-04-29 | 2.769 | 108 | 99 | 20 | 10.18 | 0 | SIN SUMERGENCIA, BAJO LLENADO DE FLUIDO, SEVERO GOLPE DE FLUIDO, PERDIDA DE CARGA DURANTE EL RECORRIDO ASCENDENTE, INTERFERENCIA POR GAS, NO SE PRESIONA MASTER SIN VOLANTA, BAJAR SPM | 0.017 | -3 | -7 | 0 | 7.32 | 0
JAZMIN Z-9 | JAZMIN-Z-9:1 | 2022-03-24 | 2.6 | 110 | 109 | 40 | 97.45 | 664 | POZO FRIO, ALTA SUMERGENCIA, ESCURRIMIENTO EN LA VÁLVULA TV, BUEN LLENADO DE BOMBA, SUBIR SPM, NO SE PRESIONA MASTER SIN VOLANTA, SE ENCONTRO POZO PARADO SE TOMA REGISTRO Y SE DEJA POZO NUEVAMENTE PARADO. | SL | 1182 | 2022-04-02 | 3.651 | 106 | 105 | 40 | 49.83 | 305 | POZO FRIO, FLUIDO VISCOSO, ALTA SUMERGENCIA, ESCURRIMIENTO EN LA VÁLVULA TV, BUEN LLENADO DE BOMBA, NO SE PRESIONA MASTER SIN VOLANTA, SE ENCONTRO POZO NO BOMBEA, SE REQUIERE REESPACIAR | -1.051 | 4 | 4 | 0 | 47.62 | 359
JAZMIN M-02 | JAZMIN-M-2:1 | 2022-05-18 | 1.422 | 97 | 91 | 60 | 92.8 | 0 | BUEN LLENADO DE BOMBA, LEVE GOLPE DE FLUIDO, NO SE PUDO TOMAR EL NIVEL, EL ANULAR TIENE UNA VALVULA DE MEDIA PULGADA, SUBIR SPM. | OK | 2060 | 2022-06-10 | 2.539 | 145 | 110 | 60 | 81.86 | 0 | BUEN LLENADO DE BOMBA, LEVE GOLPE DE FLUIDO, NO SE PUDO TOMAR EL NIVEL, EL ANULAR TIENE UNA VALVULA DE MEDIA PULGADA, SUBIR SPM. | -1.117 | -48 | -19 | 0 | 10.94 | 0
JAZMIN S-03 | JAZMIN-S-3:1 | 2022-01-14 | 4.5 | 165 | 123 | 60-50 | 41.85 | 0 | GOLPE DE FLUIDO - LEVE INTERFERENCIA DE GAS - BAJAR SPM | OK | 14 | 2022-01-21 | 4.4 | 167 | 123 | 60 | 86.3 | 0 | MEJORO LLENADO DE BOMBA | 0.1 | -2 | 0 | #VALUE! | -44.45 | 0
JAZMIN AB-02 | JAZMIN-AB-2:1 | 2022-01-28 | 5.9 | 115 | 99 | 40 | 26.46 | 187 | SEVERO GOLPE DE FLUIDO, LEVE INTERFERENCIA POR GAS, BAJO LLENADO DE BOMBA, BUENA SUMERGENCIA, BAJAR SPM | OK | 280 | 2022-02-09 | 4.9 | 104 | 88 | 40 | 33.81 | 199 | POZO CON BAJO LLENADO DE BOMBA E INTERFERENCIA POR GAS, BUENA SUMERGENCIA, ESTA PARA BAJAR SPM, LAS CARTAS SALIERON CON INTERFERENCIA COMO SI INTENTARA FLOTAR LA SARTA PERO NO ESTA FLOTANDO, TRATA DE TENER GOLPE DE BOMBA. | 1 | 11 | 11 | 0 | -7.35 | -12
JAZMIN BI-02 | JAZMIN-BI-2:1 | 2022-01-31 | 3.5 | 128 | 98 | 80 | 67.14 | 112 | LEVE GOLPE DE FLUIDO, LEVE INTEREFERENCIA POR GAS, BUEN LLENADO DE BOMBA Y SUMERGENCIA. | OK | 322 | 2022-02-04 | 1.1 | 117 | 84 | 80 | 62.02 | 111 | BUEN LLENADO DE BOMBA Y SUMERGENCIA, GOLPE DE FLUIDO, NO SE PRESIONA LA MASTER NO TIENE VOLANTA. | 2.4 | 11 | 14 | 0 | 5.12 | 1
JAZMIN CM-04 | JAZMIN-CM-4:1 | 2022-01-27 | 4.4 | 154 | 101 | 70 | 41.11 | 557 | SEVERO GOLPE DE FLUIDO, INTERFERENCIA POR GAS, BAJO LLENADO DE BOMBA, BUENA SUMERGENCIA,(POR ALTOS SPM), BAJAR SPM. NO SE TOMA PRESION RAPIDA FALTA LA VOLANTA | OK | 252 | 2022-02-05 | 4.3 | 141 | 96 | 100 | 47.23 | 128 | GOLPE DE FLUIDO, INTERFERENCIA POR GAS, BUEN LLENADO DE SUMERGENCIA Y LLENADO, NO SE PRESIONA MASTER SIN VOLANTA, POZO EN CONDCIONES ESTABLES, | 0.1 | 13 | 5 | -30 | -6.12 | 429
JAZMIN F-01 | JAZMIN-F-1:1 | 2022-02-15 | 2.1 | 131 | 95 | 60 | 61.74 | 140 | BUENA SUMERGENCIA Y LLENADO DE BOMBA, GOLPE DE FLUIDO, LEVE INTERFERENCIA POR GAS, NO SE PRESIONA MASTER SIN VOLANTA. | OK | 591 | 2022-03-02 | 2.1 | 121 | 94 | 60 | 56.49 | 132 | BUENA SUMERGENCIA Y LLENADO DE BOMBA, GOLPE DE FLUIDO, LEVE INTERFERENCIA POR GAS, NO SE PRESIONA MASTER SIN VOLANTA. | 0 | 10 | 1 | 0 | 5.25 | 8
JAZMIN JAZ-1 | JAZMIN-1:1 | 2022-01-24 | 3.5 | 128 | 105 | 50 | 64.44 | 4 | POZO CON BUEN LLENADO DE BOMBA, NO SE PRESIONA MASTER SIN VOLANTA, ECURRIMIENTO EN LA TV, BAJA SUMERGENCIA | SL | 183 | 2022-02-10 | 3.5 | 124 | 120 | 50 | 71.18 | 0 | POZO SIN SUMERGENCIA, INTERFERENCIA POR GAS, ESCURRIMIENTO EN LA VÁLVULA TV, BUEN LLENADO DE BOMBA, GOLPE DE FLUIDO, BAJAR SPM, NO SE PRESIONA MASTER SIN VOLANTA, | 0 | 4 | -15 | 0 | -6.74 | 4
JAZMIN Z-1 | JAZMIN-Z-1:1 | 2022-01-28 | 2.4 | 117 | 109 | 20 | 52.33 | 557 | POZO CON POSIBLE SARTA DESCONETADA AUNQUE ESTE BOMBEANDO, ESCURRIMIENTO EN LA VÁLVULA TV, NO SE PRESIONA MASTER SIN VOLANTA, POZO CON ALTA INTERFERENCIA POR GAS. | SL | 292 | 2022-02-16 | 3.2 | 92 | 94 | 20 | 77.12 | 611 | POSIBLE SARTA DESCONECTADA, BUENA SUMERGENCIA Y LLENADO DE BOMBA, INTERFERENCIA POR GAS, SE PRESIONO Y NO LEVANTA PRESION SE REQUIERE REESPACIAR. | -0.8 | 25 | 15 | 0 | -24.79 | -54
JAZMIN AG-02 | JAZMIN-AG-2:1 | 2022-01-19 | 2.2 | 177 | 122 | 50 | 98.44 | 0 | NO SE PRESIONA MASTER SIN VOLANTA, GOLPE DE BOMBA FUERTE, ECURRIMIENTO DE LA TV SL, DEBIDO A LA ALTA TEMPERATURA Y TIPO DE FLUIDO, SUBIR SPM | SL | 88 | 2022-01-21 | 2.2 | 170 | 123 | 50 | 95.13 | 0 | BUEN LLENADO DE BOMBA ESTA PARA SUBIR SPM, FUERTE GOLPE DE BOMBA, NO SE PRESIONA MASTER SIN VOLANTA, PEQUEÑO CIERRE TARDIO EN LA VALVULA VIAJERA, ESCURRIMIENTO EN LA TV | 0 | 7 | -1 | 0 | 3.31 | 0
JAZMIN AP-05 | JAZMIN-AP-5:1 | 2022-01-21 | 4.1 | 125 | 112 | 50 | 24.55 | 0 | BAJO LLENADO DE BOMBA, SEVERO GOLPE DE FLUIDO, INTERFERENCIA POR GAS, BAJAR SPM | OK | 130 | 2022-02-01 | 1.5 | 113 | 107 | 50 | 39.92 | 243 | MEJORÓ LLENADO DE BOMBA, INTERFERENCIA POR GAS, BUENA SUMERGENCIA, SUBIR SPM, REESPACIAR. | 2.6 | 12 | 5 | 0 | -15.37 | -243
JAZMIN F-06 | JAZMIN-F-6:1 | 2022-01-17 | 3.5 | 117 | 99 | 60 | 45.33 | 0 | NO SE PRESION MASTER SIN VOLANTA - GOLPE DE FLUIDO - INTERFERENCIA POR GAS | OK | 52 | 2022-02-08 | 3.5 | 120 | 95 | 60 | 44.05 | 142 | MEDIANA SUMERGENCIA Y LLENADO DE BOMBA, ESCURRIMIENTO EN LA VÁLVULA TV, GOLPE DE FLUIDO, INTERFENRECIA POR GAS, STUFFING AJUSTADO O GOLPE DE LA BARRA LISA EN EL CABEZAL, POZO EN CONDICIONES ESTABLES, NO SE PRESION MASTER SIN VOLANTA. | 0 | -3 | 4 | 0 | 1.28 | -142
JAZMIN AQ-06 | JAZMIN-AQ-6:1 | 2022-07-29 | 5.128 | 98 | 92 | 30 | 93.68 | 949 | ALTA SUMERGENCIA, ESCURRIMIENTO EN LA VÁLVULA TV, BUEN LLENADO DE BOMBA, CIERRE TARDIO EN LA TV, INTERFERENCIA POR GAS, SE ENCONTRO POZO PARADO SE DEJA NUEVEMANTE PARADO. SUBIR SPM. | SL | 3217 | 2022-08-12 | 3.093 | 83 | 81 | 30 | 59.17 | 991 | POZO NO BOMBEA, ALTA SUMERGENCIA, VÁLVULAS IGUALADAS, POSIBLE BLOQUEO DE VÁLVULAS, REESPACIAR. | 2.035 | 15 | 11 | 0 | 34.51 | -42
JAZMIN N-03 | JAZMIN-N-3:1 | 2022-01-26 | 3.5 | 102 | 98 | 60 | 47.52 | 4 | NO SE PRESIONA MASTER SIN VOLANTA, GOLPE DE FLUIDO. | OK | 232 | 2022-02-10 | 3.5 | 112 | 105 | 60 | 33.47 | 0 | POZO SIN SUMERGENCIA, INTERFRENCIA POR GAS, MEDIANOO LLENADO DE BOMBA, SEVERO GOLPE DE FLUIDO, NO SE PRESIONA MASTER SIN VOLANTA, BAJAR SPM. | 0 | -10 | -7 | 0 | 14.05 | 4
JAZMIN AS-07 | JAZMIN-AS-7:1 | 2022-01-28 | 4.9 | 122 | 114 | 40 | 64.49 | 238 | ESCURRIMIENTO EN LA VÁLVULA TV, BUEN LLENADO DE BOMBA Y SUMERGENCIA, GOLPE DE FLUIDO LEVE, GOLPE DE LA BARRA LISA EN EL CABEZAL. | SL | 287 | 2022-02-01 | 4.9 | 119 | 102 | 40 | 63.39 | 251 | LEVE GOLPE DE FLUIDO, INTERFERENCIA POR GAS, BUEN LLENADO DE BOMBA Y SUMERGENCIA, ESCURRIMIENTO EN LA VÁLVULA TV. | 0 | 3 | 12 | 0 | 1.1 | -13
JAZMIN B-02 | JAZMIN-B-2:1 | 2022-01-29 | 1.7 | 102 | 96 | 20 | 44.14 | 0 | NO SE PRESIONA MASTER SIN VOLANTA, NO SE TOMA NIVEL LA ESPIGA DEL ANULAR MALA Y DURA PARA ABRIR FAVOR REALIZAR MANTENIMIENTO,GOLPE DE FLUIDO E INTERFERENCIA POR GAS | OK | 307 | 2022-02-08 | 1.7 | 105 | 102 | 20 | 42.16 | 0 | GOLPE DE FLUIDO, BUEN LLENADO DE BOMBA, INTERFERENCIA POR GAS, RESTRICCIÓN EN LA CARRERA ASCENDENTE, NO SE PRESIONA MASTER SIN VOLANTA, NO SE TOMA NIVEL LA ESPIGA DEL ANULAR MALA Y DURA PARA ABRIR FAVOR REALIZAR MANTENIMIENTO, | 0 | -3 | -6 | 0 | 1.98 | 0
JAZMIN AC-04 | JAZMIN-AC-4:1 | 2022-01-25 | 2.2 | 148 | 100 | 60 | 94.63 | 821 | NO SE PRESIONA MASTER SIN VOLANTA, POZO CON BUEN LLENADO DE BOMBA, LEVE ESCURRIMIENTO EN LA TV | LL | 185 | 2022-02-11 | 2.2 | 146 | 95 | 40 | 96.05 | 461 | BUEN LLENADO DE BOMBA Y SUMERGENCIA, LL EN LA VÁLVULA TV, STUFFING AJUSTADO O GOLPE DE LA BARRA LISA EN EL CABEZAL. SUBIR SPM.NO SE PRESIONA MASTER SIN VOLANTA, | 0 | 2 | 5 | 20 | -1.42 | 360
JAZMIN U-03 | JAZMIN-U-3:1 | 2022-01-15 | 4.4 | 122 | 100 | 50-20 | 67.55 | 0 | ESCURRIMIENTO-GOLPE DE FLUIDO - LEVE INTERFERENCIA DE GAS | SL | 39 | 2022-01-20 | 4.3 | 127 | 107 | 50 | 60.43 | 0 | ESCURRIMIENTO EN LA TV, GOLPE DE FLUIDO, INTERFERENCIA POR GAS | 0.1 | -5 | -7 | #VALUE! | 7.12 | 0
JAZMIN E-01 | JAZMIN-E-1:1 | 2022-01-18 | 2.1 | 99 | 86 | 30 | 94.35 | 0 | NO SE PRESIONA MASTER DURA PARA CERRAR - VÁLVILA TV LL | LL | 70 | 2022-01-27 | 3 | 102 | 93 | 30 | 94.47 | 314 | BUEN LLENADO DE BOMBA, NO SE PRESIONA MASTER DURA PARA CERRAR, EL BUILDUP MUESTRA PERDIDA DE PRESION POR PASO EN LA VALVULA | -0.9 | -3 | -7 | 0 | -0.12 | -314
JAZMIN AH-05 | JAZMIN-AH-5:1 | 2022-03-19 | 0 | 83 | 83 | 0 | 0 | 822 | BUENA SUMERGENCIA, SOLO SE TOMA NIVEL, POZO PARADO SIN VARIADOR | 0 | 1105 | 2022-03-30 | 1.014 | 103 | 90 | 40 | 80.31 | 810 | ALTA SUMERGENCIA, ESCURRIMIENTO EN LAS VÁLVULAS TV Y SV, INTERFERENCIA POR GAS, BUEN LLENADO DE BOMBA, SE TOMA DINAGRAMA APARTE POR PROBLEMAS EN EL TWM, SUBIR SPM. | -1.014 | -20 | -7 | -40 | -80.31 | 12
JAZMIN CJ-01 | JAZMIN-CJ-1:1 | 2022-01-14 | 1.8 | 121 | 103 | 40 | 70.45 | 0 | NO SE PRESIONA MASTER NO TIENE VOLANTA - GOLPE DE FLUIDO - LEVE INTERFERENCIA DE GAS | OK | 9 | 2022-01-18 | 1.8 | 119 | 109 | 40 | 72.66 | 0 | GOLPE DE FLUIDO, INTERFERENCIA POR GAS - SUBIR SPM | 0 | 2 | -6 | 0 | -2.21 | 0
JAZMIN AB-03 | JAZMIN-AB-3:1 | 2022-01-28 | 4.3 | 138 | 115 | 40 | 49.64 | 86 | GOLPE DE FLUIDO, EL BUILDUP MUESTRA PERDIDA DE PRESION POR PASO EN LA VALVULA DEL ANULAR. | OK | 281 | 2022-02-09 | 4.2 | 119 | 91 | 40 | 53.74 | 12 | BAJA SUMERGENCIA, MEDIANO LLENADO DE BOMBA, GOLPE DE FLUIDO, BAJAR SPM. | 0.1 | 19 | 24 | 0 | -4.1 | 74
JAZMIN CR-04 | JAZMIN-CR-4:1 | 2022-01-21 | 1.8 | 113 | 117 | 40 | 67.99 | 0 | POZO CON BUEN LLENADO DE BOMBA ESTA PARA SUBIR SPM, NO SE PRESIONA MASTER SIN VOLANTA, GOLPE LEVE DE FLUIDO | OK | 139 | 2022-03-14 | 1.8 | 208 | 188 | 40 | 77.46 | 0 | POZO CALIENTE, VÁLVULA IGUALADAS, AUMENTO DE CARGA AL FINALIZAR LA CARRERA ASCENDENTE, TIENE ALGUNA RESTRICCIÓN, VÁLVULAS IGUALADAS, BUEN LLENADO DE BOMBA, SUBIR SPM, NO SE PRESIONA MASTER SIN VOLANTA, NO SE TOMA NIVEL ANULAR CALIENTE Y VAPORANDO 188 F. LA GRAPA PEGA EN EL CABEZAL Y SE REFLEJA EN LAS CARTAS. | 0 | -95 | -71 | 0 | -9.47 | 0
JAZMIN L-03 | JAZMIN-L-3:1 | 2022-01-31 | 1 | 106 | 103 | 20 | 16.16 | 184 | SEVERO GOLPE DE FLUIDO, LEVE INTERFERENCIA POR GAS, BAJO LLENADO DE BOMBA Y BUENA SUMERGENCIA. | OK | 333 | 2022-02-12 | 1 | 98 | 98 | 100 | 0 | 331 | BUENA SUMERGENCIA, BAJO LLENADO DE BOMBA, SEVERO GOLPE DE FLUIDO, LEVE INTERFERENCIA POR GAS, NO SE PRESIONA MASTER SIN VOLANTA. | 0 | 8 | 5 | -80 | 16.16 | -147
JAZMIN AD-04 | JAZMIN-AD-4:1 | 2022-01-24 | 3.9 | 132 | 117 | 50 | 79.03 | 96 | BUEN LLENADO DE BOMBA, NO SE PRESIONA MATER SIN VOLANTA, ESCURRIMIENTO EN LA TV, GOLPE DE FLUIDO, STUFFING AJUSTADO O GOLPE DE LA BARRA LISA EN EL CABEZAL, BAJAR SPM. | SL | 166 | 2022-02-03 | 3.9 | 107 | 91 | 50 | 77.7 | 62 | BUEN LLENADO DE BOMBA, LEVE GOLPE DE FLUIDO, STUFFING AJUSTADO O GOLPE DE LA BARRA LISA CON EL CABEZAL, ESCURRIMIENTO DE LA VÁLVULA TV, SUMERGENCIA BAJA. | 0 | 25 | 26 | 0 | 1.33 | 34
JAZMIN AS-02 | JAZMIN-AS-2:1 | 2022-01-14 | 3.8 | 113 | 91 | 40 | 52.04 | 0 | NO SE PREIONA LA MASTER NO TIENE LA VOLANTA -GOLPE DE FLUIDO | OK | 8 | 2022-01-28 | 3.7 | 113 | 106 | 40 | 43.09 | 163 | GOLPE DE FLUIDO, ALTA INTERFERENCIA POR GAS, POZO EN CONDICIONES ESTABLES, NO SE PREIONA LA MASTER NO TIENE LA VOLANTA | 0.1 | 0 | -15 | 0 | 8.95 | -163
JAZMIN I-05 | JAZMIN-I-5:1 | 2022-01-24 | 1.9 | 110 | 91 | 50 | 21.12 | 0 | POZO SIN SUMEGENCIA, SEVERO GOLPE DE FLUIDO, NO SE PRESIONA MASTER SIN VOLANTA | OK | 175 | 2022-02-10 | 1.9 | 114 | 104 | 50 | 22.55 | 0 | POZO SIN SUMERGENCIA, INTERFERENCIA POR GAS, BAJO LLENADO DE BOMBA, SEVERO GOLPE DE FLUIDO, BAJAR SPM NO SE PRESIONA MASTER SIN VOLANTA, SE TOMA DINAGRAMA APARTE POR PROBLEMAS EN EL TWM. | 0 | -4 | -13 | 0 | -1.43 | 0
JAZMIN AC-06 | JAZMIN-AC-6:1 | 2022-04-21 | 3.226 | 157 | 107 | 40 | 67.5 | 0 | BUEN LLENADO DE BOMBA, FUERTE GOLPE DE BOMBA, RESTRICCIÓN EN LA CARRERA DESCENDENTE, NO SE PRESIONA MASTER SIN VOLANTA, NO SE TOMA NIVEL VALVULA DEL ANULAR DURA PARA ABRIR FAVOR REALIZAR MANTENIMIENTO, | SL | 1597 | 2022-05-05 | 3.261 | 152 | 107 | 40 | 71.97 | 0 | BUEN LLENADO DE BOMBA, FUERTE GOLPE DE BOMBA, RESTRICCIÓN EN LA CARRERA DESCENDENTE, NO SE PRESIONA MASTER SIN VOLANTA, NO SE TOMA NIVEL VALVULA DEL ANULAR DURA PARA ABRIR FAVOR REALIZAR MANTENIMIENTO, | -0.035 | 5 | 0 | 0 | -4.47 | 0
JAZMIN AE-07 | JAZMIN-AE-7:1 | 2022-02-07 | 0.9 | 80 | 78 | 50 | 94.41 | 252 | ESCURRIMIENTO EN LA TV, BUEN LLENADO DE BOMBA Y SUMERGENCIA, SUBIR SPM. NO SE PRESIONA MASTER SIN VOLANTA, POZO CON INTERFERENCIA POR GAS. | SL | 443 | 2022-03-15 | 1.1 | 100 | 97 | 50 | 91.29 | 594 | POZO FRÍO, ESCURRIMIENTO EN LAS VÁLVULAS TV Y SV, POSIBLE PROBLEMAS EN LA BOMBA, BUEN LLENADO DE BOMBA Y SUMERGENCIA, SUBIR SPM. NO SE PRESIONA MASTER SIN VOLANTA, POZO CON INTERFERENCIA POR GAS. | -0.2 | -20 | -19 | 0 | 3.12 | -342
JAZMIN L-04 | JAZMIN-L-4:1 | 2022-01-26 | 1.7 | 103 | 105 | 50 | 8.15 | 15 | NO SE TOMA PRESION RAPIDA FALTA LA VOLANTA, SEVERO GOLPE DE FLUIDO, LEVE INTERFERENCIA POR GAS, BAJO LLENADO DE BOMBA Y SUMERGENCIA, BAJAR SPM. | OK | 230 | 2022-01-31 | 3.4 | 109 | 111 | 0 | 6.03 | 66 | SEVERO GOLPE DE FLUIDO, LEVE INTERFERENCIA POR GAS, BAJO LLENADO DE BOMBA Y SUMERGENCIA, LA VÁLVULA SV NO SE ENCUENTRA ESTABLE, NO BOMBEA, NO SE PRESIONA MASTER SIN VOLANTA, REESPACIAR. | -1.7 | -6 | -6 | 50 | 2.12 | -51
JAZMIN M-03 | JAZMIN-M-3:1 | 2022-01-27 | 1.1 | 120 | 84 | 60 | 74.24 | 173 | LEVE CIERRE TARDIO, BUEN LLENADO DE BOMBA Y SUMERGENCIA, INTEREFERENCIA POR GAS, STUFFING AJUSTADO O GOLPE DE LA BARRA LISA EN EL CABEZAL, NO SE TOMA PRESION RAPIDA FALTA LA VOLANTA | OK | 263 | 2022-02-11 | 1.1 | 119 | 101 | 60 | 62.18 | 190 | BUENA SUMERGENCIA Y LLENADO DE BOMBA, INTERFERENCIA POR GAS, LEVE CIERRE TARDIO, STUFFING AJUSTADO O GOLPE DE LA BARRA LISA EN EL CABEZAL, NO SE PRESIONA MASTER SIN VOLANTA. SUBIR SPM. | 0 | 1 | -17 | 0 | 12.06 | -17
JAZMIN M-04 | JAZMIN-M-4:1 | 2022-02-11 | 1.2 | 137 | 162 | 60 | 96.92 | 0 | BUEN LLENADO DE BOMBA, RESTRICCIÓN EN LA CARRERA ASCENDENTE Y DESCENDENTE, ESCURRIMIENTO EN LA VÁLVULA TV. SUBIR SPM. NO SE PRESIONA MASTER IN VOLANTA, NO SE TOMA NIVEL ANULAR CALIENTE Y VAPORANDO 162 F, | SL | 529 | 2022-02-25 | 1.2 | 133 | 137 | 60 | 93.66 | 335 | BUEN LLENADO DE BOMBA, ALTA SUMERGENCIA, LL EN LA VÁLVULA TV. SUBIR SPM. NO SE PRESIONA MASTER IN VOLANTA, | 0 | 4 | 25 | 0 | 3.26 | -335
JAZMIN N-10 | JAZMIN-N-10:1 | 2022-01-26 | 2.8 | 112 | 106 | 60 | 51.01 | 0 | BUEN LLENADO DE BOMBA, NO SE TOMA NIVEL VALVULA ANULAR MUY DURA PARA ABRIR FAVOR REALIZAR MANTENIMIENTO | OK | 236 | 2022-02-10 | 2.8 | 119 | 112 | 60 | 40.92 | 0 | LEVE CIERRE TARDIO EN LA TV, GOLPE DE FLUIDO, INTERFERENCIA POR GAS, STUFFING MUY AJUSTADO O GOLPE DE LA BARRA LISA EN EL CABEZAL. NO SE TOMA NIVEL VALVULA ANULAR MUY DURA PARA ABRIR FAVOR REALIZAR MANTENIMIENTO. | 0 | -7 | -6 | 0 | 10.09 | 0
JAZMIN A0-01 | #N/A | 2022-02-11 | 4.8 | 114 | 100 | 90 | 95 | 176 | BUEN LLENADO DE BOMBA Y SUMERGENCIA, LEVE INTERFERENCIA POR GAS, SEVERO ESCURRIMIENTO EN LA VÁLVULA TV. NO SE PRESIONA MASTER SIN VOLANTA. | SL | 517 | 2022-02-22 | 3.2 | 109 | 107 | 90 | 96.7 | 743 | BUEN LLENADO DE BOMBA Y SUMERGENCIA, SEVERO ESCURRIMIENTO EN LA VÁLVULA TV. VÁLVULA SV LEVANTADA, PRUEBA DE VALVULAS SALE MALA POR FRENO DESTENCIONADO, AUNQUE EN LAS CARTAS REFLEJAN POSIBLE DAÑO EN LAS VÁLVULAS. NO SE PRESIONA MASTER SIN VOLANTA. | 1.6 | 5 | -7 | 0 | -1.7 | -567
JAZMIN Z-2 | JAZMIN-Z-2:1 | 2022-01-28 | 3.4 | 208 | 181 | 50 | 97.31 | 0 | NO SE TOMA NIVLE ANULAR CALIENTE Y VAPORANDO 181 F, BUEN LLENADO DE BOMBA, ESCURRIMIENTO EN LA VÁLVUA TV, NO SE PRESIONA MASTER SIN VOLANTA, | SL | 293 | 2022-02-07 | 4.4 | 220 | 178 | 50 | 94.79 | 0 | ESCURIMIENTO EN LA TV, PRUEBA DE VÁLVULAS SALE MALA, DEBIDO A FRENO DESAJUSTADO. BUEN LLENADO DE BOMBA. NO SE PRESIONA MASTER SIN VOLANTA, NO SE TOMA NIVLE ANULAR CALIENTE Y VAPORANDO 178 F, | -1 | -12 | 3 | 0 | 2.52 | 0
JAZMIN BC-02 | JAZMIN-BC-2:1 | 2022-01-15 | 3.1 | 108 | 102 | 80-60 | 34.86 | 0 | SEVERO GOLPE DE FLUIDO | OK | 33 | 2022-01-22 | 3.1 | 114 | 105 | 80 | 0 | 0 | NO MUESTRA LAS CARTAS DINANOMETRICAS TOMADAS, NI LOS REGISTROS DE VÁLVULAS. ( SIN SUMERGENCIA, POZO CON BUEN LLENADO) | 0 | -6 | -3 | #VALUE! | 34.86 | 0
JAZMIN D-01 | JAZMIN-D-1:1 | 2022-01-18 | 4 | 128 | 102 | 40 | 48.26 | 0 | GOLPE DE FLUIDO - INTERFERENCIA POR GAS | OK | 66 | 2022-02-08 | 4.6 | 148 | 108 | 40 | 52.14 | 679 | BUENA SUMERGENCIA, BUEN LLENADO DE BOMBA, GOLPE DE FLUIDO, INTERFERENCIA POR GAS, POZO EN CONDICIONES ESTABLES. | -0.6 | -20 | -6 | 0 | -3.88 | -679
JAZMIN 0-05 | #N/A | 2022-02-01 | 1.5 | 98 | 98 | NB | 20.63 | 247 | POZO NO BOMBEA BLOQUEADO POR GAS SE REQUIERE REESPACIAR, LEVE CIERRE TARDIO EN LA TV, NO SE PRESIONA MASTER SIN VOLANTA. | OK | 341 | 2022-03-01 | 3.3 | 112 | 100 | 0 | 10.29 | 183 | POZO NO BOMBEA BLOQUEADO POR GAS SE REQUIERE REESPACIAR, LEVE CIERRE TARDIO EN LA TV, FLUIDO VISCOSO, NO SE PRESIONA MASTER SIN VOLANTA. | -1.8 | -14 | -2 | #VALUE! | 10.34 | 64
JAZMIN AD-01 | JAZMIN-AD-1:1 | 2022-01-24 | 2.3 | 111 | 106 | 50 | 23.13 | 60 | NO SE PRESIONA MASTER SIN VOLANTA, BAJO LLENADO DE BOMBA, SEVERO GOLPE DE FLUIDO, INTERFERENCIA POR GAS, BAJAR SPM. | OK | 164 | 2022-02-03 | 2.3 | 96 | 85 | 50 | 17.14 | 59 | BAJO LLENADO DE BOMBA Y SUMERGENCIA, SEVERO GOLPE DE FLUIDO, LEVE INTERFERENCIA DE GAS, BAJAR SPM, NO SE PRESIONA MASTER SIN VOLANTA. | 0 | 15 | 21 | 0 | 5.99 | 1
JAZMIN AZ-03 | JAZMIN-AZ-3:1 | 2022-01-27 | 4.6 | 99 | 95 | NB | 97.12 | 166 | POZO SE ENCUENTRA NO BOMBEA, VALVULA IGUALADAS POR DEBAJO DE LA LÍNEA DE BUOYANT, BUEN LLENADO DE BOMBA Y SUMERGENCIA. | SL | 246 | 2022-02-11 | 4.5 | 128 | 105 | 60 | 29.99 | 66 | SEVERO GOLPE DE FLUIDO, MEDIANA SUMERGENCIA, BAJO LLENADO DE BOMBA, LEVE INTERFERENCIA POR GAS, LEVE CIERRE TARDIO, NO SE PRESIONA MASTER SIN VOLANTA, BAJAR SPM. | 0.1 | -29 | -10 | #VALUE! | 67.13 | 100
JAZMIN CM-03 | JAZMIN-CM-3:1 | 2022-01-27 | 4.7 | 93 | 85 | 70 | 63.55 | 0 | POZO SIN SUMERGENCIA, BUEN LLENADO DE BOMBA, LEVE INTERFERENCIA DE GAS, BAJAR SPM. NO SE TOMA PRESION RAPIDA FALTA LA VOLANTA | SL | 251 | 2022-01-29 | 4.8 | 81 | 80 | 100 | 95 | 273 | POZO CON BUEN LLENADO DE BOMBA Y SUMERGENCIA, ESCURRIMIENTO EN LA VÁLVULA TV, NO SE PRESIONA MASTER SIN VOLANTA. | -0.1 | 12 | 5 | -30 | -31.45 | -273
JAZMIN E-07 | JAZMIN-E-7:1 | 2022-01-18 | 2.1 | 110 | 96 | 30 | 56.84 | 0 | NO SE PRESIONA MASTER SIN VOLANTA- GOLPE DE FLUIDO- LEVE INTERFERENCIA POR GAS | OK | 74 | 2022-01-27 | 2.1 | 108 | 98 | 30 | 58.42 | 70 | BUEN LLENADO DE BOMBA Y SUMERGENCIA, NO SE PRESIONA MASTER SIN VOLANTA, EL BUILDUP MUESTRA PERDIDA DE PRESION POR CODO DEL ANULAR MALO NO ENROSCA BIEN EL SONOLOG, STUFFING MUY AJUSTADO O GOLPE DE LA BARRA LISA EN ELCABEZAL. | 0 | 2 | -2 | 0 | -1.58 | -70
JAZMIN K-01 | JAZMIN-K-1:1 | 2022-01-18 | 3.5 | 174 | 122 | 30 | 98.02 | 0 | NO SE PRESIONA MASTER SIN VOLANTA, ESCURRIMIENTO EN LA TV, MOVIMIENTO DEL CABEZOTE Y SE REFLEJA EN LAS CARTAS | SL | 77 | 2022-01-27 | 3.5 | 174 | 122 | 30 | 94.61 | 556 | POZO CON BUEN LLENADO DE BOMBA Y SUMERGENCIA, ESCURRIMIENTO EN LA VÁLVULA TV, NO SE PRESIONA MASTER SIN VOLANTA. | 0 | 0 | 0 | 0 | 3.41 | -556
JAZMIN S-06 | JAZMIN-S-6:1 | 2022-01-14 | 4 | 112 | 98 | 60-50 | 49.34 | 0 | GOLPE DE FLUIDO - BAJAR SPM | OK | 17 | 2022-01-20 | 4 | 108 | 97 | 60 | 45.77 | 0 | NO SE PRESIONA MASTER SIN VOLANTA, GOLPE DE FLUIDO, LEVE INTERFERENCIA POR GAS, SEDIMENTOS POSIBLEMENTE | 0 | 4 | 1 | #VALUE! | 3.57 | 0
JAZMIN H-06 | JAZMIN-H-6:1 | 2022-06-21 | 2.493 | 126 | 96 | 50 | 94.5 | 0 | BUEN LLENADO DE BOMBA, CARTA LLENA, ESCURRIMIENTO EN LA VÁLVULA TV, NO SE PREISONA MASTER SIN VOLANTA, NO SE TOMA NIVEL PORQUE EL ANULAR TIENE UNA VALVULA DE MEDIA. SUBIR SPM. | SL | 2607 | 2022-06-28 | 3.015 | 121 | 124 | 50 | 75.82 | 0 | NIVEL CON RUIDO, SIN SUMERGENCIA, BUEN LLENADO DE BOMBA, GOLPE DE FLUIDO, CIERRE TARDIO EN LA TV, NO SE PRESIONA MASTER SIN VOLANTA, POZO CON BOMBEO DEFICIENTE, INTENTA QUEDAR SIN BOMBEO, | -0.522 | 5 | -28 | 0 | 18.68 | 0
JAZMIN AO-01 | JAZMIN-AO-1:1 | 2022-01-14 | 2.1 | 130 | 108 | 20 | 67.32 | 0 | NO SE PRESIONA LA MASTER NO TIENE VOLANTA - GOLPE DE FLUIDO | OK | 4 | 2022-01-26 | 3.8 | 106 | 97 | 100 | 97.3 | 431 | ALTO ESCURRIMIENTO EN LA VÁLVULA TV, BUEN LLENADO DE BOMBA Y SUMERGENCIA, NO SE TOMA PRESION RAPIDA FALTA LA VOLANTA. | -1.7 | 24 | 11 | -80 | -29.98 | -431
JAZMIN AD-05 | JAZMIN-AD-5:1 | 2022-01-24 | 1.5 | 126 | 119 | 50 | 39.37 | 0 | NO SE TOMA NIVEL VALVULA ANULAR DURA PARA ABRIR FAVOR REALIZAR MANTENIMIENTO, NO SE PRESIONA MASTER SIN VOLANTA, POZO EN CONDICIONES ESTABLES, GOLPE DE FLUIDO, INTERFERENCIA DE GAS. | OK | 167 | 2022-01-26 | 1.6 | 111 | 81 | 80 | 39 | 0 | POZO SIN SUMERGENCIA, GOLPE DE FLUIDO, INTERFERENCIA POR GAS, BAJAR SPM | -0.1 | 15 | 38 | -30 | 0.37 | 0
JAZMIN AZ-06 | JAZMIN-AZ-6:1 | 2022-08-19 | 2.497 | 148 | 126 | 90 | 91.67 | 1298 | ALTA SUMERGENCIA, BUEN LLENADO DE BOMBA, ESCURRIMIENTO EN LAS VÁLVULAS TV Y SV, POSIBLE PROBLEMA DE BOMBA, SUBIR SPM. | SL | 3561 | 2022-08-23 | 2.278 | 123 | 111 | 90 | 93.19 | 1334 | ALTA SUMERGENCIA, BUEN LLENADO DE BOMBA, RESTRICCIÓN EN LA CARRERA ASCENDENTE Y DESCENDENTE, ESCURRIMIENTO EN LAS VÁLVULAS TV Y SV, POSIBLE PROBLEMA DE BOMBA, SUBIR SPM. | 0.219 | 25 | 15 | 0 | -1.52 | -36
JAZMIN I-02 | JAZMIN-I-2:1 | 2022-01-24 | 1.3 | 105 | 92 | 50 | 42.79 | 95 | GOLPE DE FLUIDO, LEVE INTERFERENCIA DE GAS, NO SE PRESIONA MASTER SIN VOLANTA | OK | 172 | 2022-02-10 | 1.6 | 113 | 112 | 50 | 59.84 | 119 | BUENA SUMERGENCIA Y LLENADO DE BOMBA, GOLPE DE FLUIDO, LEVE INTERFERENCIA POR GAS, NO SE PRESIONA MASTER SIN VOLANTA. | -0.3 | -8 | -20 | 0 | -17.05 | -24
JAZMIN AE-06 | JAZMIN-AE-6:1 | 2022-02-07 | 4 | 115 | 110 | 50 | 46.33 | 308 | POZO BLOQUEADO POR GAS, ANULAR CON BASTANTE GAS, BUENA SUMERGENCIA Y LLENADO DE BOMBA, SL EN LA VÁLVULA TV, REESPACIAR. NO SE PRESIONA MASTER SIN VOLANTA. | SL | 442 | 2022-02-18 | 4 | 156 | 124 | 50 | 90.94 | 442 | ALTA SUMERGENCIA Y LLENADO DE BOMBA, ESCURRIMIENTO EN LA VÁLVULA TV O POR FIT ENTRE EL BARRIL Y EL PISTÓN. SUBIR SPM, LEVE CIERRE TRDIO, NO SE PRESIONA MASTER SIN VOLANTA, ANULAR CON BASTANTE GAS. | 0 | -41 | -14 | 0 | -44.61 | -134
JAZMIN S-02 | JAZMIN-S-2:1 | 2022-01-14 | 3.5 | 100 | 93 | 60-50 | 28.99 | 0 | GOLPE DE FLUIDO - BAJAR SPM | OK | 13 | 2022-01-15 | 3.5 | 112 | 97 | 60-40 | 24.6 | 0 | SEVERO GOLPE DE FLUIDO | 0 | -12 | -4 | #VALUE! | 4.39 | 0
JAZMIN U-01 | JAZMIN-U-1:1 | 2022-01-15 | 3.9 | 156 | 117 | 50-40 | 44.82 | 0 | GOLPE DE FLUIDO - LEVE INTERFERENCIA DE GAS | OK | 38 | 2022-01-20 | 3.9 | 156 | 131 | 50 | 43.35 | 0 | GOLPE DE FLUIDO, LEVE INTERFERENCIA POR GAS, STUFFING MUY AJUSTADO O GOLPE DE BARRA LISA EN EL CABEZAL,PRUEBA DE VÁLVULA FIJA SALE MALA POR FRENO DESTECIONADO | 0 | 0 | -14 | #VALUE! | 1.47 | 0
JAZMIN G-03 | JAZMIN-G-3:1 | 2022-01-17 | 2.1 | 112 | 107 | 20 | 27.46 | 0 | NO SE PRESIONA MASTER SIN VOLANTA -GOLPE DE FLUIDO SEVERO | OK | 54 | 2022-02-05 | 2.1 | 112 | 103 | 20 | 29.8 | 0 | POZO SIN SUMERGENCIA, SEVERO GOLPE DE FLUIDO, LEVE INTERFERENCIA POR GAS, BAJAR SPM. NO SE PRESIONA MASTER SIN VOLANTA. | 0 | 0 | 4 | 0 | -2.34 | 0
JAZMIN AN-10 | JAZMIN-AN-10:1 | 2022-02-03 | 5.3 | 140 | 102 | 60 | 37.03 | 139 | LLENADO DE BOMBA Y SUMERGENCIA MEDIANO, SEVERO GOLPE DE FLUIDO, LEVE INTERFERENCIA PO GAS, NO SE PRESIONA LA MASTER NO TIENE LA VOLANTA | OK | 391 | 2022-02-18 | 1.3 | 108 | 96 | 60 | 76.09 | 142 | BUENA SUMERGENCIA Y LLENADO DE BOMBA, LL EN LA VÁLVULA TV, LEVE GOLPE DE FLUIDO, LEVE INTERFERENCIA POR GAS, LEVE CIERRE TARDIO, MEJORO LLENADO DE BOMBA, NO SE PRESIONA LA MASTER NO TIENE LA VOLANTA. | 4 | 32 | 6 | 0 | -39.06 | -3
JAZMIN N-09 | JAZMIN-N-9:1 | 2022-01-26 | 1.9 | 106 | 102 | 60 | 85.9 | 142 | BUEN LLENADON DE BOMBA, PRUEBA DE VALVULAS SALE MALA FRENO DESTENCIONADO | SL | 235 | 2022-02-10 | 2.6 | 106 | 102 | 60 | 0 | 133 | BUENA SUMERGENCIA, SOLO SE TOMA NIVEL UNIDAD SIN FRENO. | -0.7 | 0 | 0 | 0 | 85.9 | 9
JAZMIN CR-02 | JAZMIN-CR-2:1 | 2022-01-21 | 1.8 | 117 | 114 | 20 | 16.93 | 0 | POZO CON BAJO LLENADO, SEVERO GOLPE DE FLUIDO, INTERFERENCIA POR GAS, | OK | 137 | 2022-02-12 | 1 | 90 | 90 | 40 | 25.61 | 0 | MEJORO LLENADO DE BOMBA, SEVERO GOLPE DE FLUIDO, INTERFERENCIA POR GAS, FLUIDO VISCOSO, NO SE TOMA NIVEL VALVULA DEL ANULAR DURA PARA ABRIR FAVOR REALZAR MANTENIMIENTO. | 0.8 | 27 | 24 | -20 | -8.68 | 0
JAZMIN K-08 | JAZMIN-K-8:1 | 2022-01-18 | 4.5 | 200 | 121 | 30 | 96.29 | 0 | NO SE PRESIONA MASTER SIN VOLANTA, ESCURRIMIENTO EN LA VÁLVULA TV O POR FIT ENTRE BARRIL Y PISTÓN, DEBIDO A LA ALTA TEMPERATURA Y TIPO DE FLUIDO - STUFFING MUY AJUSTADO O GOLPE DE BARRA LISA EN EL CABEZAL | SL | 82 | 2022-02-12 | 4.9 | 210 | 130 | 30 | 96.14 | 0 | ESCURRIMIENTO EN LA VÁLVULA TV, BUEN LLENADO DE BOMBA, NO SE PRESIONA MASTER SIN VOLANTA, NO SE TOMA NIVEL POR ESPIGA MALA DE LA VALVULA FAVOR REALIZAR MANTENIMIENTO, PRUEBA DE VALVULA SALIO MALA FRENO DESTENCIONADO | -0.4 | -10 | -9 | 0 | 0.15 | 0
JAZMIN AE-04 | JAZMIN-AE-4:1 | 2022-02-07 | 1.8 | 105 | 88 | 50 | 83.56 | 2 | BAJA SUMERGENCIA, BUEN LLENADO DE BOBA, LEVE GOLPE DE FLUIDO, ALTA INTERFERENCIA POR GAS, SL EN LA VÁLVULA TV, NO SE PRESIONA MASTER SIN VOLANTA, | SL | 441 | 2022-03-07 | 1.3 | 122 | 120 | 50 | 43.03 | 42 | MEJORÓ SUMERGENCIA, BAJÓ LLENADO DE BOMBA RESPECTO AL REGISTRO ANTERIOR Y A QUE BAJARON SPM, ALTA INTERFERENCIA POR GAS, GOLPE DE FLUIDO, VÁLVULA SV CON ESCURRIMIENTO. REESPACIAR. NO SE PRESIONA MASTER SIN VOLANTA, | 0.5 | -17 | -32 | 0 | 40.53 | -40
JAZMIN J-04 | JAZMIN-J-4:1 | 2022-01-24 | 1.1 | 107 | 99 | 90 | 86.91 | 212 | POZO CON BUEN LLENADO DE BOMBA ESTA PARA SUBIR SPM, NO SE PRESIONA MASTER SIN VOLANTA, FUERTE GOLPE DE BOMBA, ESCURRIMIENTO EN LA TV | SL | 182 | 2022-01-31 | 1.1 | 98 | 81 | 90 | 90.2 | 172 | POZO CON BUEN LLENADO DE BOMBA Y SUMERGENCIA, NO SE PRESIONA MASTER SIN VOLANTA, FUERTE GOLPE DE BOMBA, ESCURRIMIENTO EN LA TV, SUBIR SPM. | 0 | 9 | 18 | 0 | -3.29 | 40
JAZMIN U-02 | JAZMIN-U-2:1 | 2022-02-09 | 4.4 | 131 | 114 | 50 | 53.32 | 287 | BUENA SUMERGENCIA, LL EN LA VÁLVULA TV, BUEN LLENADO DE BOMBA, GOLPE DE FLUIDO, LEVE INTERFERENCIA POR GAS. POZO EN CONDICIONES ESTABLES. | LL | 492 | 2022-02-24 | 4.4 | 131 | 109 | 50 | 54.89 | 291 | ALTA SUMERGENCIA, BUEN LLENADO DE BOMBA, GOLPE DE FLUIDO, POZO EN CONDICIONES ESTABLES. | 0 | 0 | 5 | 0 | -1.57 | -4
JAZMIN T-02 | JAZMIN-T-2:1 | 2022-01-20 | 4.5 | 123 | 111 | 50 | 47.71 | 0 | GOLPE DE FLUIDO, INTERFERENCIA POR GAS, | OK | 117 | 2022-01-28 | 4.5 | 86 | 88 | 0 | 96.69 | 342 | POZO SIN BOMBEO, SE REQUIERE REESPACIAR | 0 | 37 | 23 | 50 | -48.98 | -342
JAZMIN BB-01 | JAZMIN-BB-1:1 | 2022-11-05 | OFF | 89 | 88 | 0 | 0 | 75 | MEDIANA SUMERGENCIA, SE TOMA NIVEL ESTATICO | 0 | 5332 | 2023-05-16 | OFF | 114 | 107 | 0 | 0 | 62 | POZO INACTIVO NIVEL ESTATICO: 997.28 FT | #VALUE! | -25 | -19 | 0 | 0 | 13
JAZMIN AWY-02 | JAZMIN-AWY-2:1 | 2022-02-18 | 1.8 | 114 | 99 | 30 | 92.5 | 48 | BAJA SUMERGENCIA, ESCURRIMIENTO EN LA VÁLVULA TV, NO SE PRESIONA MSTER SIN VOLANTA, BUEN LLENADO DE BOMBA, BAJAR SPM. | SL | 652 | 2022-02-22 | 1.8 | 122 | 112 | 30 | 87.5 | 158 | BUEN LLENADO DE BOMBA Y SUMERGENCIA, ESCURRIMIENTO EN LA VÁLVULA TV, LO CUAL SE REFLEJA EN LAS CARTAS DINANOMÉTRICAS, NO SE PRESIONA MSTER SIN VOLANTA, | 0 | -8 | -13 | 0 | 5 | -110
JAZMIN AK-04B | JAZMIN-AK-4:1 | 2022-01-19 | 3.1 | 115 | 108 | 40 | 94.69 | 0 | NO SE PRESIONA MASTER SI VOLANTA, CIERRE TARDIO EN LA VALVULA VIAJERA, ESCURRIMIENTO EN LA TV | SL | 95 | 2022-01-26 | 3.1 | 101 | 95 | 0 | 61.1 | 387 | POZO DEFICIENTE NO LEVANTA LA PRESION INICIAL SE REQUIERE REESPACIAR, NO SE PRESIONA MASTER SIN VOLANTA, ESCURRIMIENTO EN LA VÁLVULA TV | 0 | 14 | 13 | 40 | 33.59 | -387
JAZMIN AJ-03 | JAZMIN-AJ-3:1 | 2022-01-19 | 1.2 | 98 | 107 | 20 | 52.16 | 0 | GOLPE DE FLUIDO, INTERFERENCIA POR GAS - SUBIR RPM | OK | 92 | 2022-01-21 | 3.5 | 133 | 116 | 20 | 50.83 | 0 | GOLPE DE FLUIDO, INTERFERENCIA POR GAS, STUFFING MUY AJUSTADO O GOLPE DE BARRA LISA EN EL CABEZAL, SUBIR SPM | -2.3 | -35 | -9 | 0 | 1.33 | 0
JAZMIN AZ-07 | JAZMIN-AZ-7:1 | 2022-01-27 | 5.6 | 114 | 99 | 80 | 91.12 | 217 | LEVE CIERRE TARDIO, BUEN LLENADO DE BOMBA Y SUMERGENCIA, ESCURRMIENTO EN LA VÁLVULA TV, NO SE TOMA PRESION RAPIDA FALTA LA VOLANTA | SL | 249 | 2022-02-11 | 6.5 | 107 | 96 | 60 | 59.6 | 0 | POZO SIN SUMERGENCIA, ESCURRMIENTO EN LA VÁLVULA TV, BUEN LLENADO DE BOMBA, GOLPE DE FLUIDO, CIERRE TARDIO DE LA VÁLVULA TV, POSIBLE PRESENCIA DE SEDIMENTOS. NO SE PRESONA MASTER SIN VOLANTA. | -0.9 | 7 | 3 | 20 | 31.52 | 217
JAZMIN BG-04 | JAZMIN-BG-4:1 | 2022-03-10 | 1.9 | 103 | 93 | 30 | 85.77 | 37 | BAJA SUMERGENCIA, INTERFERENCIA POR GAS, ESCURRIMIENTO EN LA VÁLVULA TV, BUEN LLENADO DE BOMBA, LEVE GOLPE DE FLUIDO,CIERRE TARDIO EN LA TV, SUBIR SPM | SL | 961 | 2022-03-12 | 1.1 | 110 | 103 | 30 | 64.08 | 51 | BAJA SUMERGENCIA, INTERFERENCIA POR GAS, LL EN LA VÁLVULA TV, BUEN LLENADO DE BOMBA, LEVE GOLPE DE FLUIDO, FLUIDO VISCOSO, SUBIR SPM | 0.8 | -7 | -10 | 0 | 21.69 | -14
JAZMIN BF-04 | JAZMIN-BF-4:1 | 2022-01-19 | 1.1 | 115 | 122 | 20 | 38.61 | 0 | POZO DEFICIENTE SOLO LEVANTA 40 PSI EN 5 MIN, GOLPE MINIMO DE BOMBA, GOLPE DE FLUIDO, INTERFERENCIA POR GAS, REESPACIAR | OK | 103 | 2022-02-04 | 1.1 | 93 | 85 | 20 | 20.32 | 0 | POZO SIN SUMERGENCIA, BAJO LLENADO DE BOMBA, SEVERO GOLPE DE FLUIDO, DIFICIENTE, BAJAR SPM. | 0 | 22 | 37 | 0 | 18.29 | 0
JAZMIN AD-02 | JAZMIN-AD-2:1 | 2022-04-12 | 3.727 | 125 | 106 | 50 | 94.21 | 168 | BUEN ASUMERGENCIA, BUEN LLENADO DE BOMBA, SUBIR SPM, NO SE PRESIONA MASTER SIN VOLANTA | OK | 1478 | 2022-04-23 | 3.922 | 118 | 91 | 50 | 59 | 20 | BUENA SUMERGENCIA, BUEN LLENADO DE BOMBA, GOLPE DE FLUIDO, SUBIR SPM, NO SE PRESIONA MASTER SIN VOLANTA | -0.195 | 7 | 15 | 0 | 35.21 | 148
JAZMIN I-08 | JAZMIN-I-8:1 | 2022-01-24 | 2.9 | 118 | 91 | 50 | 60.35 | 67 | GOLPE DE FLUIDO, LEVE INTERFERENCIA DE GAS, POZO CON BUEN LLENADO DE BOMBA, NO SE PRESIONA MASTER SIN VOLANTA. | OK | 177 | 2022-02-10 | 2.9 | 120 | 101 | 50 | 65.38 | 101 | BUEN LLENADO DE BOMBA Y SUMERGENCIA, LEVE GOLPE DE FLUIDO, LEVE INTERFERENCIA POR GAS, NO SE PRESIONA MASTER SIN VOLANTA. | 0 | -2 | -10 | 0 | -5.03 | -34
JAZMIN AE-08 | JAZMIN-AE-8:1 | 2022-01-25 | 5.7 | 133 | 105 | 50 | 55.36 | 67 | NO SE PRESIONA MASTER SIN VOLANTA, GOLPE DE FLUIDO, INTERFERENCIA POR GAS, STUFFING MUY AJUSTADO O GOLPE DE LA BARRA LISA EN EL CABEZAL. | OK | 189 | 2022-02-07 | 5.7 | 123 | 95 | 50 | 54.2 | 103 | LLENADO DE BOMBA Y SUMERGENCIA MEDIANO, GOLPE DE FLUIDO, LEVE INTERFERENCIA POR GAS, NO SE PRESIONA LA MASTER NO TIENE LA VOLANTA, POZO EN CONDICIONES ESTABLES. | 0 | 10 | 10 | 0 | 1.16 | -36
JAZMIN AM-01 | JAZMIN-AM-1:1 | 2022-01-19 | 2.4 | 102 | 93 | 60 | 43.7 | 0 | NO SE PRESIONA MASTER SIN VOLANTA, CIERRE TARDIO, GOLPE DE FLUIDO, INTERFERENCIA POR GAS, BAJAR SPM | OK | 98 | 2022-01-31 | 2.4 | 109 | 107 | 60 | 39.13 | 19 | CIERRE TARDIO EN LA TV, GOLPE DE FLUIDO, LEVE INTERFERENCIA POR GAS, BUEN LLENADO DE BOMBA, POCA SUMERGENCIA, NO SE PRESIONA MASTER SIN VOLANTA | 0 | -7 | -14 | 0 | 4.57 | -19
JAZMIN AS-04 | JAZMIN-AS-4:1 | 2022-01-26 | 3.9 | 125 | 104 | 50 | 26.78 | 19 | SEVERO GOLPE DE FLUIDO, LEVE CIERRE TARDIO, BAJO LLENADO DE BOMBA Y SUMERGENCIA, NO SE TOMA PRESION RAPIDA FALTA LA VOLANTA, BAJAR SPM. | OK | 212 | 2022-01-28 | 3.7 | 118 | 107 | 40 | 41.73 | 89 | LEVE CIERRE TARDIO, GOLPE DE FLUIDO, INTERFERENCIA POR GAS. NO SE PRESIONA MASTER SIN VOLANTA | 0.2 | 7 | -3 | 10 | -14.95 | -70
JAZMIN U-06 | JAZMIN-U-6:1 | 2022-01-20 | 2.7 | 101 | 99 | 50 | 7.18 | 0 | POZO DEFICIENTE, BAJO LLENADO DE BOMBA, FLUIDO VISCOSO, ESTIMULAR. | OK | 120 | 2022-01-28 | 2.5 | 91 | 95 | 0 | 49 | 102 | FUERTE GOLPE DE BOMBA, POZO SIN BOMBEO, SE REQUIERE RESPACIAR, ESCURRIMIMENO EN LA VÁLVULA TV. | 0.2 | 10 | 4 | 50 | -41.82 | -102
JAZMIN M-10 | JAZMIN-M-10:1 | 2022-02-11 | 1.9 | 200 | 195 | 60 | 92.39 | 0 | BUEN LLENADO DE BOMBA, LEVE GOLPE DE FLUIDO, LEVE INTERFERENCIA POR GAS, NO SE PRESIONA MASTER SIN VOLANTA, NO SE TOMA NIVEL ANULAR CALIENTE Y VAPORANO 195 F. | OK | 534 | 2022-02-18 | 1.8 | 140 | 107 | 60 | 51.24 | 232 | BUENA SUMERGENCIA, BUEN LLENADO DE BOMBA, GOLPE DE FLUIDO, LEVE INTERFERENCIA POR GAS, STUFFING AJUSTADO, NO SE PRESIONA MASTER SIN VOLANTA, POZO SE ESTA ACHICANDO Y BAJO TEMPERATURA, | 0.1 | 60 | 88 | 0 | 41.15 | -232
JAZMIN D-02 | JAZMIN-D-2:1 | 2022-01-18 | 2.4 | 113 | 93 | 40 | 73 | 0 | NO SE PRESIONA MASTER SIN VOLANTA, GOLPE DE FLUIDO, INTERFERENCIA DE GAS | OK | 67 | 2022-02-08 | 2.6 | 119 | 96 | 40 | 76.62 | 337 | POZO CON BUENA SUMERENICIA, BUEN LLENADO DE BOMBA, INTERFERENCIA POR GAS. ESCURRIMIENTO EN LA VÁLVULA TV, NO SE PRESIONA MASTER SIN VOLANTA. | -0.2 | -6 | -3 | 0 | -3.62 | -337
JAZMIN CI-01 | JAZMIN-CI-1:1 | 2022-02-07 | 4.5 | 102 | 92 | 90 | 55.92 | 32 | BAJA SUMERGENCIA, BUEN LLENADO DE BOMBA, INTERFERENCIA POR GAS,GOLPE DE FLUIDO, ESCURRIMIENTO EN LA TV, NO SE PRESIONA MASTER SIN VOLANTA, POZO EN CONDICIONES ESTABLES. | SL | 448 | 2022-03-05 | 4.1 | 95 | 90 | 90 | 71.8 | 90 | MEJORÓ LLENADO DE BOMBA Y SUMERGENCIA AL BAJAR SPM, BUEN LLENADO DE BOMBA Y MEDIANA SUMERGENCIA, ESCURIMIENTO EN LA VÁVULA TV, GOLPE DE FLUIDO, FLUIDO VISCOSO, INTERFERENCIA POR GAS, BAJAR MÁS SPM | 0.4 | 7 | 2 | 0 | -15.88 | -58
JAZMIN BD-01 | JAZMIN-BD-1:1 | 2022-06-10 | 2.287 | 77 | 79 | 0 | 38.1 | 0 | POZO NO BOMBEA, INTERFERENCIA POR GAS, FLUIDO VISCOSO, NO SE PUDO TOMAR EL NIVEL VALVULA ANULAR MUY DURA PARA ABRIR FAVOR REALIZAR MANTENIMIENTO, SE REQUIERE RE ESPACIAR, SE ENCONTRO POZO PARADO Y SE DEJA NUEVAMENTE PARADO. | NO | 2455 | 2022-06-22 | 2.276 | 116 | 103 | X | 83.03 | 0 | POZO NO BOMBEA, BOMBA NO CARGA HASTA SU FoMAX, VÁLVULAS IGUALADAS, POSIBLE TUBERÍA ROTA, INTERFERENCIA POR GAS, SE RECOMIENDA PRUEBA DE PRESIÓN. NO SE PUDO TOMAR EL NIVEL VALVULA ANULAR MUY DURA PARA ABRIR FAVOR REALIZAR MANTENIMIENTO, SE REQUIERE RE ESPACIAR. | 0.011 | -39 | -24 | #VALUE! | -44.93 | 0
JAZMIN I-01 | JAZMIN-I-1:1 | 2022-01-24 | 1.6 | 108 | 97 | 50 | 27.15 | 122 | GOLPE DE FLUIDO SEVERO, ALTA INTERFERENCIA POR GAS, NO SE PRESIONA MASTER SIN VOLANTA, BAJAR SPM. | OK | 171 | 2022-02-10 | 1.6 | 114 | 105 | 50 | 96.35 | 31 | BAJA SUMERGENCIA, INTERFERENCIA POR GAS, LL EN LA VÁLVULA TV, BUEN LLENADO DE BOMBA, MEJORO LLENADO DE BOMBA, NO SE PRESIONA MASTER SIN VOLANTA, | 0 | -6 | -8 | 0 | -69.2 | 91
JAZMIN G-08 | JAZMIN-G-8:1 | 2022-01-17 | 1.3 | 107 | 87 | 20 | 39.88 | 0 | NO SE PRESIONA LA MASTER NO TIENE LA VOLANTA, VÁLVULA SV MALA, INTERFERENCIA DE GAS SEVERA, GOLPE DE FLUIDO | OK | 58 | 2022-02-05 | 1.4 | 104 | 88 | 20 | 28.75 | 0 | SEVERO GOLPE DE FLUIDO, BAJO LLENADO DE BOMBA, NO SE PRESIONA LA MASTER NO TIENE LA VOLANTA, NO SE TOMA NIVEL VALVULA DEL ANULAR DURA PARA ABRIR FAVOR REALIZAR MANTENIMIENTO. | -0.1 | 3 | -1 | 0 | 11.13 | 0
JAZMIN AN-06 | JAZMIN-AN-6:1 | 2022-02-14 | 3.4 | 97 | 85 | 0 | 42.33 | 192 | MEDIANA SUMERGENCIA, LEVE INTERFERENCIA POR GAS, POSIBLE SARTA DESCONECTADA, VÁLVULAS IGUALADAS, SE PRESIONA Y NO LEVANTA PRESION SE REQUIERE REESPACIAR. | NO | 556 | 2022-02-18 | 3.4 | 106 | 92 | 60 | 43.38 | 191 | BUENA SUMRGENCIA, BUEN LLENADO DE BOMBA, GOLPE DE FLUIDO, LEVE CIERRE TARDIO, NO SE PRESIONA MASTER SIN VOLANTA, SE TOMA DINAGRAMA APARTE POR PROBLEMAS EN EL TWM. | 0 | -9 | -7 | -60 | -1.05 | 1
JAZMIN CB-03 | JAZMIN-CB-3:1 | 2022-01-26 | 3.8 | 106 | 87 | 30 | 13.8 | 99 | POZO CON BAJO LLENADO DE BOMBA, ESTA PARA BAJAR SPM, INTERFERENCIA POR GAS, POSIBLE SEDIMENTOS, SEVERO GOLPE DE FLUIDO. | OK | 225 | 2022-01-29 | 3.8 | 108 | 94 | 30 | 28.34 | 98 | SEVERO GOLPE DE FLUIDO, LEVE INTERFERENCIA POR GAS, MEJORO LLENADO DE BOMBA. | 0 | -2 | -7 | 0 | -14.54 | 1
JAZMIN AK-08 | JAZMIN-AK-8:1 | 2022-01-19 | 3.6 | 122 | 106 | 40 | 15.2 | 0 | NO SE PRESIONA MASTER SIN VOLANTA, SIN CONE0ION A LINEA DE BAJA, EL POZO ESTA SECO, DEFICIENTE, GOLPE DE FLUIDO SEVERO, LEVE INTERFERENCIA DE GAS, BAJAR SPM | OK | 97 | 2022-02-15 | 2.8 | 105 | 100 | 100 | 10.49 | 0 | SIN SUMERGENCIA, BAJO LLENADO DE BOMBA, SEVERO GOLPE DE FLUIDO, LEVE INTERFERENCIA POR GAS, BAJAR SPM. NO SE PRESIONA MASTER SIN VOLANTA.. | 0.8 | 17 | 6 | -60 | 4.71 | 0
JAZMIN N-08 | JAZMIN-N-8:1 | 2022-01-26 | 3.6 | 109 | 101 | 60 | 59.19 | 0 | NO SE PRESIONA LA VALVULA DE LA MASTER DURA PARA CERRAR, POZO SIN SUMERGENCIA, BUEN LLENADO DE BOMBA, GOLPE DE FLUIDO, LEVE INTERFERENCIA POR GAS. | OK | 234 | 2022-02-10 | 3.6 | 118 | 111 | 60 | 43.18 | 0 | POZO SIN SUMERGENCIA, INTERFERENCIA POR GAS, MEDIANO LLENADO DE BOMBA, GOLPE DE FLUIDO, NO SE PRESIONA LA VALVULA DE LA MASTER DURA PARA CERRAR, | 0 | -9 | -10 | 0 | 16.01 | 0
JAZMIN AS-05 | JAZMIN-AS-5:1 | 2022-03-18 | 2.3 | 118 | 91 | 40 | 97.41 | 796 | SUMERGENCIA ALTA, BUEN LLENADOD E BOMBA, CARTA LLENA, ESCURRIMIENT EN LA VÁLVULA TV, SUBIR SPM | SL | 1091 | 2022-03-31 | 3.742 | 112 | 106 | 40 | 89.34 | 552 | SUMERGENCIA ALTA, BUEN LLENADO DE BOMBA, SUBIR SPM | -1.442 | 6 | -15 | 0 | 8.07 | 244
JAZMIN AH-03 | JAZMIN-AH-3:1 | 2022-03-19 | 1.3 | 90 | 92 | 40 | 94.14 | 811 | BUENA SUMERGENCIA Y LLENADO DE BOMBA, NO LEVANTA PRESIÓN MANOMÉTRICA, ESCURRIMIENTO EN LA VÁLVULA TV, POZ CON BOMBEO DEFICIENTE, REESPACIAR | SL | 1104 | 2022-03-22 | 0.9 | 90 | 92 | 40 | 96.28 | 754 | POZO NO BOMBEA, BUENA SUMERGENCIA Y LLENADO DE BOMBA, NO LEVANTA PRESIÓN MANOMÉTRICA, VÁLVULAS IGUALAS, NO CARGA LO SUFICIENTE LA BOMBA, REESPACIAR, POSIBLE PROBLEMAS EN LA TUBERÍA. | 0.4 | 0 | 0 | 0 | -2.14 | 57
JAZMIN AO-05 | JAZMIN-AO-5:1 | 2022-01-14 | 4.3 | 112 | 100 | 20 | 23.96 | 0 | NO SE PRESIONA LA MASTER NO TIENE VOLANTA - GOLPE DE FLUIDO | OK | 7 | 2022-01-26 | 3.8 | 113 | 98 | 40 | 26.48 | 0 | POZO CON SEVERO GOLPE DE FLUIDO, INTERFERENCIA POR GAS, SIN SUMERGENCIA, BAJO LLENADO DE LA BOMBA, BAJAR SPM, NO SE TOMA PRESION RAPIDA FALTA VOLANTA EN LA VALVULA MASTER | 0.5 | -1 | 2 | -20 | -2.52 | 0
JAZMIN AQ-03 | JAZMIN-AQ-3:1 | 2022-02-03 | 3.5 | 155 | 135 | 30 | 79.3 | 445 | BUEN LLENADDO DE BOMBA Y SUMERGENCIA, VÁLVULAS IGUALADAS, INTERFERENCIA POR GAS, NO SE PRESIONA MASTER SIN VOLANTA, FLUIDO VISCOSO, POSIBLE SARTA DESCONECTADA. | NO | 394 | 2022-02-18 | 4 | 153 | 132 | 50 | 54.86 | 441 | INTERFERENCIA POR GAS, FLUIDO VISCOSO, ALTA SUMERGECIA, BUEN LLENADO DE BOMBA, , POZO DEFICIENTE, SALIERON IGUALADAS LAS VALVULAS, NO SE PRESIONA MASTER SIN VOLANTA. | -0.5 | 2 | 3 | -20 | 24.44 | 4
JAZMIN O-04 | JAZMIN-O-4:1 | 2022-01-17 | 3.7 | 100 | 90 | 100-40 | 65.97 | 0 | NO SE PRESIONA MASTER NO TIENE VOLANTA-GOLPE DE FLUIDO- INTERFERENCIA POR GAS | OK | 63 | 2022-01-20 | 3.3 | 112 | 95 | 20 | 24.57 | 0 | SEVERO GOLPE DE FLUIDO, INTERFERENCIA POR GAS, BAJO LLENADO DE BOMBA,NO SE PRESIONA MASTER SIN VOLANTA | 0.4 | -12 | -5 | #VALUE! | 41.4 | 0
JAZMIN AJ-02 | JAZMIN-AJ-2:1 | 2022-07-15 | 2.211 | 168 | 126 | 20 | 94.66 | 116 | POZO CALIENTE, BUENA SUMERGENCIA, INTERFERENCIA POR GAS, ESCURRIMIENTO EN LA VÁLVULA TV, BUEN LLENADO DE BOMBA, CARTA LLENA, SUBIR SPM. | SL | 2999 | 2022-07-28 | 2.184 | 131 | 115 | 20 | 53.12 | 152 | BUENA SUMERGENCIA, INTERFERENCIA POR GAS, BUEN LLENADO DE BOMBA, GOLPE DE FLUIDO, SUBIR SPM. | 0.027 | 37 | 11 | 0 | 41.54 | -36
JAZMIN AZ-02 | JAZMIN-AZ-2:1 | 2022-01-27 | 3.8 | 122 | 95 | 80 | 62.66 | 0 | NO SE TOMA NIVEL DE FLUIDO VALVULA DEL ANULAR SE ENCUENTRA LA ROSCA MALA, LEVE GOLPE DE FLUIDO, LEVE INTERFERENCIA POR GAS | OK | 245 | 2022-02-24 | 2.6 | 170 | 112 | 70 | 98.94 | 800 | ALTA SUMERGENCIA Y LLENADO DE BOMBA, SEVERO ESCURRIMIENTO EN LA VÁLVULA TV, SUBIR SPM, | 1.2 | -48 | -17 | 10 | -36.28 | -800
JAZMIN AE-05 | JAZMIN-AE-5:1 | 2022-03-15 | 4 | 220 | 163 | 50 | 92.41 | 0 | POZO CALIENTE, BUEN LLENADO DE BOMBA, ESCURRIMIENTO EN LA VÁLVULA TV O POR FIT ENTRE EL BARRIL Y EL PISTON. , NO SE TOMA NIVEL ANULAR CALIENTE Y VAPORANDO 163 F. SUBIR SPM. NO SE PRESIONA | LL | 1027 | 2022-03-19 | 4 | 237 | 163 | 50 | 89.61 | 0 | POZO CALIENTE, BUEN LLENADO DE BOMBA, ESCURRIMIENTO EN LA VÁLVULA TV O POR FIT ENTRE EL BARRIL Y EL PISTON. , NO SE TOMA NIVEL ANULAR CALIENTE Y VAPORANDO 163 F. SUBIR SPM. NO SE PRESIONA | 0 | -17 | 0 | 0 | 2.8 | 0
JAZMIN P-05 | JAZMIN-P-5:1 | 2022-01-22 | 1.5 | 107 | 98 | 30 | 0 | 105 | NO MUESTRA LAS CARTAS DINANOMETRICAS TOMADAS, NI LOS REGISTROS DE VÁLVULAS. (AL POZO LE FLOTA LA SARTA Y SE REFLEJA EN LAS CARTAS, NO SE PRESIONA MASTER SIN VOLANTA) | 0 | 160 | 2022-01-27 | 1.5 | 105 | 88 | 30 | 35.29 | 127 | SEVERO GOLPE DE FLUIDO, LEVE INTERFERENCIA POR GAS, BUENA SUMERGENCIA, BAJO LLENADO DE LA BOMBA, NO SE PRESIONA MASTER SIN VOLANTA. | 0 | 2 | 10 | 0 | -35.29 | -22
JAZMIN AI-03 | JAZMIN-AI-3:1 | 2022-01-19 | 1.2 | 98 | 107 | 20 | 17.13 | 0 | NO SE PRESIONA MASTER SIN VOLANTA, EL POZO ESTA SECO, DEFICIENTE, GOLPE DE FLUIDO SEVERO, VISCOSO, ESTIMULARLO | OK | 90 | 2022-02-04 | 1.2 | 100 | 97 | 40 | 95.32 | 1139 | POZO CON BUENA SUMERGENCIA, BUEN LLENADO DE BOMBA, NO SE PRESIONA MASTER SIN VOLANTA. SUBIR SPM. | 0 | -2 | 10 | -20 | -78.19 | -1139
JAZMIN Y-01 | JAZMIN-Y-1:1 | 2022-01-15 | 1.4 | 121 | 120 | 40 | 96.82 | 0 | SUBIR SPM | OK | 41 | 2022-01-20 | 1.4 | 108 | 111 | 40 | 95.71 | 0 | POZO CON BUEN LLENADO DE BOMBA, SUBIR SPM, NO SE PRESIONA MASTER SIN VOLANTA | 0 | 13 | 9 | 0 | 1.11 | 0
JAZMIN BF-02 | JAZMIN-BF-2:1 | 2022-01-19 | 4.1 | 130 | 110 | 20 | 46.37 | 0 | ESCURRIMIENTO SEVERO EN LA TV , GOLPE DE FLUIDO, INTERFERENCIA POR GAS, REESPACIAR | SL | 101 | 2022-02-04 | 5 | 107 | 83 | 20 | 37.95 | 83 | MEDIANO LLENADO DE BOMBA Y SUMERGENCIA, POZO SE ESTA ACHICANDO ESTA PARA BAJAR SPM , ESCURRIMIENTO EN LA TV. | -0.9 | 23 | 27 | 0 | 8.42 | -83
JAZMIN AO-04 | JAZMIN-AO-4:1 | 2022-01-14 | 3.1 | 137 | 104 | 20 | 57.95 | 0 | NO SE PRESIONA MASTER NO TIENE VOLANTA - GOLPE DE FLUIDO - LEVE INTERFERENCIA DE GAS | OK | 6 | 2022-01-21 | 3.4 | 104 | 88 | 20 | 24.74 | 0 | BAJO LLENADO DE BOMBA, GOLPE DE FLUIDO, TIENE INTERFERENCIA POR GAS, NO SE PRESIONA MASTER SIN VOLANTA, BAJAR SPM | -0.3 | 33 | 16 | 0 | 33.21 | 0
JAZMIN BE-01 | JAZMIN-BE-1:1 | 2022-01-26 | 3.5 | 100 | 107 | 40 | 80.77 | 430 | TIENE UNA RESTRICCIÓN EN LA CARRERA ASCENDENTE, BUENA SUMERGENCIA Y LLENADO DE BOMBA, ESCURRIMIENTO EN LA VÁLVULA TV. | SL | 216 | 2022-02-04 | 4.5 | 95 | 92 | 0 | 94.96 | 455 | BUENA SUMERGENCIA Y LLENADO DE BOMBA, POSIBLE PRESENCIA DE SEDIMENTOS. FLUSHING O REESPACIAR, POZO DEFICIENTE SE ESTA BLOQUEANDO POR SEDIMENTOS, NO LEVANTA PRESION. | -1 | 5 | 15 | 40 | -14.19 | -25
JAZMIN A-01 | JAZMIN-A-1:1 | 2022-01-29 | 2 | 121 | 102 | 20 | 61.56 | 0 | NO SE PRESIONA MASTER SIN VOLANTA, NO SE TOMA NIVEL EL POZO TIENE EN EL ANULAR UNA REDUCCION A MEDIA PULGADA Y ESTA REQUINTADA FAVOR RETIRAR, POZO CON BUEN LLENADO DE BOMBA Y LEVE INTERFERENCIA POR GAS. | OK | 298 | 2022-02-04 | 1.1 | 119 | 109 | 20 | 64.51 | 0 | BUEN LLENADO DE BOMBA, LEVE GOLPE DE FLUIDO, LEVE INTERFERENCIA DE GAS, NO SE PRESIONA MASTER SIN VOLANTA, NO SE TOMA NIVEL EL POZO TIENE EN EL ANULAR ANA REDUCCION A MEDIA PULGADA Y ESTA REQUINTADA FAVOR RETIRAR, | 0.9 | 2 | -7 | 0 | -2.95 | 0
JAZMIN O-02 | JAZMIN-O-2:1 | 2022-01-17 | 3 | 113 | 94 | 100-80 | 35.09 | 0 | GOLPE DE FLUIDO SEVERO - INTERFERENCIA POR GAS | OK | 62 | 2022-01-20 | 2.4 | 97 | 84 | 20 | 74 | 0 | SEVERO GOLPE DE BOMBA, NO SE PRESIONA MASTER SIN VOLANTA, REESPACIAR LO MAS PRONTO POSIBLE ANTES DE QUE EMPEORE LA BOMBA. | 0.6 | 16 | 10 | #VALUE! | -38.91 | 0
JAZMIN AI-02 | JAZMIN-AI-2:1 | 2022-02-04 | 1.3 | 115 | 94 | 40 | 88.35 | 1161 | BUEN LLENADO DE BOMBA Y SUMERGENCIA, ESCURRIMIENTO EN LA VÁLVULA TV, NO SE PRESIONA MASTER SIN VOLANTA, SUBIR SPM. | SL | 403 | 2022-02-25 | 1.8 | 115 | 105 | 40 | 49.81 | 402 | ALTA SUMERGENCIA, MEDIANO LLENADO DE BOMBA, FLUIDO VISCOSO, VÁLVULAS IGUALADAS, NO SE PRESIONA MASTER SIN VOLANTA, INYECCIÓN DE VAPOR. | -0.5 | 0 | -11 | 0 | 38.54 | 759
JAZMIN AC-07 | JAZMIN-AC-7:1 | 2022-01-15 | 3.5 | 145 | 104 | 60 | 32.1 | 0 | GOLPE DE FLUIDO - LEVE INTERFERENCIA DE GAS | OK | 23 | 2022-01-25 | 3.1 | 142 | 113 | 60 | 25.25 | 2 | NO SE PRESIONA MASTER SIN VOLANTA, POZO CON BAJA SUMERGENCIA, SE TOMA DINAGRAMA APARTE POR PROBLEMAS EN EL TWM, SEVERO GOLPE DE FLUIDO, INTERFERENCIA POR GAS, STUFFING MUY AJUSTADO O GOLPE DEL LA BARRA LISA EN EL CABEZAL. | 0.4 | 3 | -9 | 0 | 6.85 | -2
JAZMIN AC-03 | JAZMIN-AC-3:1 | 2022-01-14 | 4.9 | 188 | 114 | 60 | 95 | 0 | NO SE PRESIONA LA MASTER NO TIENE VOLANTA - SUBIR SPM | OK | 3 | 2022-01-25 | 4.9 | 192 | 122 | 60 | 95.71 | 320 | ESCURRIMIENTO EN LA VÁLVULA TV O POR FIT ENTRE BARRIL Y PISTON, DEBIDO A TEMPERATURAS ALTAS Y TIPO DE FLUIDO, BUEN LLENADO DE BOMBA Y SUMERGENCIA, NO SE PRESIONA MASTER SIN VOLANTA, SIN CONE0ION A LINEA DE BAJA | 0 | -4 | -8 | 0 | -0.71 | -320
JAZMIN AH-02 | JAZMIN-AH-2:1 | 2022-02-05 | 2 | 121 | 92 | 40 | 97.23 | 270 | BUENA SUEMRGENCIA, BUEN LLENADO DE BOMBA, ESCURRIMIENTO EN LA VÁLVULA TV, SUBIR SPM. NO SE PRESIONA MASTER SIN VOLANTA. | SL | 419 | 2022-02-21 | 2.5 | 121 | 95 | 40 | 97.37 | 221 | BUENA SUEMRGENCIA, BUEN LLENADO DE BOMBA, ESCURRIMIENTO EN LA VÁLVULA TV O POR FIT ENTRE EL BARRIL Y EL PISTON, SUBIR SPM. NO SE PRESIONA MASTER SIN VOLANTA. | -0.5 | 0 | -3 | 0 | -0.14 | 49
JAZMIN H-01 | JAZMIN-H-1:1 | 2022-01-17 | 1.8 | 92 | 89 | 50-20 | 62.29 | 0 | POZO DEFICIENTE PROBLEMAS EN LA VALVULA VIAJERA, ESCURIMIENTO, CIERRE TARDIO, NO SE PRESIONA LA MASTER NO TIENE | SL | 59 | 2022-02-02 | 3.6 | 109 | 106 | 50 | 90.94 | 69 | ALTA INTERFERENCIA POR GAS, BUEN LLENADO DE BOMBA, MEDIANA SUMERGENCIA, NO SE PRESIONA LA MASTER NO TIENE VOLANTA. | -1.8 | -17 | -17 | #VALUE! | -28.65 | -69
JAZMIN AM-02 | JAZMIN-AM-2:1 | 2022-03-19 | 0 | 110 | 104 | 0 | 0 | 1192 | ALTA SUMERGENCIA, SOLO SE TOMA NIVEL, POZO PARADO SIN VARIADOR | 0 | 1106 | 2022-03-29 | 1.209 | 108 | 100 | 60 | 42.71 | 263 | ALTA SUMERGENCIA, ALTA INTERFERENCIA POR GAS, VÁLVULAS CASI IGUALADAS, CIERRE TARDIOM GOLPE DE FLUIDO, MEDIANO LLENADO DE BOMBA, REESPACIAR. POZO INTENTA QUEDARSE SIN BOMBEO SE REFLEJA EN LAS CARTAS POR PERDIDA DE PESO | -1.209 | 2 | 4 | -60 | -42.71 | 929
JAZMIN AA-05 | JAZMIN-AA-5:1 | 2022-01-27 | 1.2 | 110 | 92 | 100 | 94.63 | 167 | BUEN LLENADO DE BOMBA Y SUMERGENCIA, ESCURRIMIENTO EN LA VÁLVULA TV, | SL | 242 | 2022-02-09 | 2.4 | 107 | 92 | 110 | 85.66 | 74 | BUEN LLENADO DE BOMBA Y SUMERGENCIA, LEVE INTERFERENCIA OR GAS, ECURRIMIENTO EN LA VÁLVULA TV, STUFFING AJUSTADO O GOLPE DE LA BARRA LISA EN EL CABEZAL. | -1.2 | 3 | 0 | -10 | 8.97 | 93
JAZMIN S-11 | JAZMIN-S-11:1 | 2022-01-14 | 2.7 | 109 | 100 | 60-40 | 56.14 | 0 | GOLPE DE FLUIDO | OK | 21 | 2022-01-20 | 2.5 | 113 | 107 | 60 | 51.89 | 0 | GOLPE DE FLUIDO, LEVE INTERFERENCIA POR GAS, STUFFING MUY AJUSTADO O GOLPE DE BARRA LISA EN EL CABEZAL | 0.2 | -4 | -7 | #VALUE! | 4.25 | 0
JAZMIN B-01 | JAZMIN-B-1:1 | 2022-01-29 | 3.4 | 185 | 205 | 20 | 51.96 | 0 | NO SE TOMA NIVEL ANULAR CALIENTE Y VAPORANDO 205 F, POZO EN CONDICIONES ESTABLES, TIENE INTERFERENCIA POR VAPOR. | OK | 306 | 2022-02-08 | 3.4 | 152 | 193 | 20 | 39.17 | 0 | GOLPE DE FLUIDO, LEVE INTERFERENCIA POR GAS, STUFFING AJUSTADO O GOLPE DE LA BARRA LISA EN EL CABEZAL, NO SE TOMA NIVEL ANULAR CALIENTE Y VAPORANDO 93 F, POZO EN CONDICIONES ESTABLES, TIENE INTERFERENCIA POR VAPOR. | 0 | 33 | 12 | 0 | 12.79 | 0
JAZMIN U-07 | JAZMIN-U-7:1 | 2022-01-15 | 2.3 | 102 | 94 | 50-40 | 39 | 0 | CIERRE TARDIO EN LA TV - GOLPE DE FLUIDO - LEVE INTERFERENCIA DE GAS | OK | 40 | 2022-01-20 | 2.3 | 112 | 99 | 50 | 38.48 | 0 | LEVE CIERRE TARDIO, SEVERO GOLPE DE FLUIDO, BAJAR SPM | 0 | -10 | -5 | #VALUE! | 0.52 | 0
JAZMIN AE-01 | JAZMIN-AE-1:1 | 2022-01-25 | 1.2 | 100 | 89 | 50 | 96.32 | 252 | NO SE PRESIONA MASTER SIN VOLANTA, BUEN LLENADO DE BOMBA, EL CARRIER BAR PEGA EN EL STUFFING BO0, ESCURRIMIENTO EN LA TV, DEBIDO A TEMPERATURAS ALTAS Y TIPO DE FLUIDO, | SL | 187 | 2022-02-07 | 1.2 | 96 | 80 | 50 | 95.45 | 242 | BUENA SUMERGENCIA Y LLENADO DE BOMBA, ESCURRIMIENTO EN LA VÁLVULA TV, SUBIR SPM, EL CARRIER BAR PEGA EN EL STUFFING BO0. NO SE PRESIONA MASTER SIN VOLANTA, | 0 | 4 | 9 | 0 | 0.87 | 10
JAZMIN AK-07A | JAZMIN-AK-7:1 | 2022-01-19 | 2.5 | 105 | 99 | 40 | 32.13 | 0 | NO SE PESIONA MASTER SIN VOLANTA, SEVERO GOLPE DE FLUIDO, INTERFERENCIA POR GAS | OK | 96 | 2022-01-26 | 2.5 | 101 | 92 | 40 | 29.58 | 0 | SEVERO GOLPE DE FLUIDO, POSIBLE SEDIMENTOS, POZO SIN SUMERGENCIA, NO SE PRESIONA MASTER SIN VOLANTA, BAJAR SPM. | 0 | 4 | 7 | 0 | 2.55 | 0
JAZMIN Z-5 | JAZMIN-Z-5:1 | 2022-01-28 | 3.2 | 134 | 117 | 0 | 97.49 | 369 | NO SE PRESIONA MASTER SIN VOLANTA, LAS CARTAS REFLEJA POSIBLE SARTA DE VARILLA DESCONECTADA PERO EL POZO APORTA FLUIDO A SUPERFICIE FAVOR REVISAR ESTADO MECANICO, VÁLVULAS IGUALADAS. | NO | 296 | 2022-02-16 | 3.2 | 110 | 90 | 20 | 71.34 | 623 | POZO NO BOMBEA, POSIBLE SARTA DESCONECTADA, BUENA SUMERGENCIA Y LLENADO DE BOMBA, LEVE INTERFERENCIA POR GAS, NO SE PRESIONA MASTER SIN VOLANTA, | 0 | 24 | 27 | -20 | 26.15 | -254
JAZMIN P-01 | JAZMIN-P-1:1 | 2022-01-22 | 2.4 | 117 | 93 | 30 | 0 | 232 | NO MUESTRA LAS CARTAS DINANOMETRICAS TOMADAS, NI LOS REGISTROS DE VÁLVULAS. (POZO CON BUEN LLENADO DE BOMBA, NO SE PRESONA MASTER SIN VOLANTA, PRUEBA DE VALVULAS SALE MALA POR FRENO DESTENCIONADO) | 0 | 157 | 2022-01-27 | 2.4 | 106 | 87 | 30 | 69.87 | 211 | POZO CON BUEN LLENADO DE BOMBA Y SUMERGENCIA, GOLPE DE FLUIDO, NO SE PRESONA MASTER SIN VOLANTA, ESCURRIMIENTO EN LA TV, PRUEBA DE VALVULAS SALE MALA POR FRENO DESTENCIONADO | 0 | 11 | 6 | 0 | -69.87 | 21
JAZMIN S-01 | JAZMIN-S-1:1 | 2022-01-14 | 3.7 | 100 | 93 | 60-50 | 78.13 | 0 | TV CON SL - ESCURRIMIENTO | SL | 12 | 2022-01-20 | 3.6 | 100 | 96 | 60 | 71.08 | 0 | ESCURRIMIENTO EN LA TV, GOLPE DE FLUIDO, LEVE INTERFERENCIA POR GAS | 0.1 | 0 | -3 | #VALUE! | 7.05 | 0
JAZMIN E-06 | JAZMIN-E-6:1 | 2022-01-18 | 4.1 | 135 | 101 | 30 | 59.58 | 0 | NO SE PRESIONA MASTER SIN VOLANTA - GOLPE DE FLUIDO, LEVE INTERFERENCIA POR GAS | OK | 73 | 2022-01-27 | 4.1 | 135 | 106 | 30 | 51.96 | 246 | BUEN LLENADO DE BOMBA Y SUMERGENCIA, NO SE PRESIONA MASTER SIN VOLANTA | 0 | 0 | -5 | 0 | 7.62 | -246
JAZMIN AN-03 | JAZMIN-AN-3:1 | 2022-02-03 | 5.3 | 189 | 164 | 60 | 91.4 | 0 | BUEN LLENDO DE BOMBA Y SUMERGENCIA, ESCURRIMIENTO EN LA VÁLVULA TV, NO SE PRESIONA LA MASTER NO TIENE VOLANTA, NO SE TOMA NIVEL ANULAR CALIENTE Y VAPORANDO 164 F. PRUEBA DE VALVULAS SALE MALA FRENOS DESTENCIONADO, FAVOR REALIZAR MANTENIMIENTO. | SL | 386 | 2022-02-18 | 6 | 189 | 174 | 60 | 88.64 | 0 | BUEN LLENADO DE BOMBA, NO SE PRESIONA LA MASTER NO TIENE VOLANTA, NO SE TOMA NIVEL ANULAR CALIENTE Y VAPORANDO 174 F. PRUEBA DE VALVULAS SALE MALA FRENOS DESTENCIONADO, FAVOR REALIZAR MANTENIMIENTO. | -0.7 | 0 | -10 | 0 | 2.76 | 0
JAZMIN AH-01 | JAZMIN-AH-1:1 | 2022-04-27 | 2.086 | 124 | 103 | 60 | 92.5 | 0 | BUEN LLENADO DE BOMBA, LEVE CIERRE TARDIO, NO SE TOMA NIVEL POR MAL ESTADO DE LA VÍA. SUBIR SPM | OK | 1694 | 2022-05-10 | 2.091 | 103 | 90 | 40 | 87.72 | 147 | BUENA SUMERGENCIA, INTERFERENCIA POR GAS, ESCURRIMIENTO EN LAS VÁLVULAS TV Y SV, BUEN LLENADO DE BOMBA, CIERRE TARDIO EN LA VÁLVULA TV, SUBIR SPM. | -0.005 | 21 | 13 | 20 | 4.78 | -147
JAZMIN BK-06 | JAZMIN-BK-6:1 | 2022-01-29 | 3.6 | 185 | 171 | 20 | 64.59 | 0 | NO SE PRESIONA MASTER SIN VOLANTA, NO SE TOMA NIVEL ANULAR CALIENTE Y VAPORANDO 171 F, INTERFERENCIA POR VAPOR, GOLPE DE FLUIDO, LEVE INTERFERENCIA POR GAS, POZO CON BUENAS CONDICIONES. | OK | 312 | 2022-02-02 | 3.5 | 185 | 163 | 20 | 66.82 | 0 | NO SE PRESIONA MASTER SIN VOLANTA, NO SE TOMA NIVEL ANULAR CLIENTE Y VAPORANDO 163 F, INTERFERENCIA POR VAPOR, LEVE GOLPE DE FLUIDO, POSIBLE SEDIMENTOS. SUBIR SPM. | 0.1 | 0 | 8 | 0 | -2.23 | 0
JAZMIN J-01 | JAZMIN-J-1:1 | 2022-01-24 | 1.7 | 104 | 97 | 90 | 19.36 | 4 | NO SE PRESIONA MASTER SIN VOLANTA, BAJO LLENADO DE BOMBA, BAJA SUMERGENCIA. | OK | 179 | 2022-01-31 | 1.7 | 101 | 90 | 90 | 14.03 | 4 | SEVERO GOLPE DE FLUIDO, ALTA INTERFERENCIA POR GAS, BAJO LLENADO DE BOMBA Y SUMERGENCIA, NO SE PRESIONA MASTER SIN VOLANTA, BAJAR SPM. | 0 | 3 | 7 | 0 | 5.33 | 0
JAZMIN N-01 | JAZMIN-N-1:1 | 2022-01-26 | 3.3 | 110 | 102 | 60 | 79.46 | 12 | NO SE PRESIONA MASTER SIN VOLANTA, BUEN LLENADO DE BOMBA, LEVE GOLPE DE FLUIDO, LEVE INTERFENRENCIA POR GAS, | OK | 231 | 2022-02-10 | 3.3 | 119 | 110 | 60 | 59.43 | 11 | BAJA SUMERGENCIA, INTERFERENCIA POR GAS, BUEN LLENAD DE BOMBA, GOLPE DE LA BARRA LISA EN EL CABEZAL, NO SE PRESIONA MASTER SIN VOLANTA. | 0 | -9 | -8 | 0 | 20.03 | 1
JAZMIN C-05 | JAZMIN-C-5:1 | 2022-01-26 | 4.5 | 101 | 88 | 30 | 65.91 | 140 | NO SE PRESIONA MASTER SIN VOLANTA, CIERRE TARDIO EN LA VALVULA VIAJERA, BUEN LLENADO DE BOMBA | OK | 224 | 2022-01-29 | 4.5 | 104 | 99 | 30 | 62.12 | 143 | CIERRE TARDIO EN LA TV, LEVE GOLPE DE FLUIDO, LEVE INTERFERENCIA POR GAS, BUEN LLENADO DE BOMBA Y SUMERGENCIA, NO SE PRESIONA MASTER SIN VOLANTA | 0 | -3 | -11 | 0 | 3.79 | -3
JAZMIN O-05 | JAZMIN-O-5:1 | 2022-01-14 | 3.9 | 166 | 104 | 100-20 | 56.53 | 0 | NO SE PRESIONA MASTER NO TIENE VOLANTA - GOLPE DE FLUIDO - LEVE INTERFERENCIA DE GAS - BAJAR SPM | OK | 11 | 2022-01-18 | 3.5 | 168 | 124 | 100-20 | 71.87 | 0 | NO SE PRESIONA MASTER SIN VOLANTA - GOLPE DE FLUIDO - INTERFERENCIA POR GAS | 0.4 | -2 | -20 | #VALUE! | -15.34 | 0
JAZMIN AY-03 | JAZMIN-AY-3:1 | 2022-02-24 | 2 | 117 | 101 | 40 | 87.32 | 589 | BUEN LLENADO DE BOMBA Y SUMERGENCIA, ESCURRIMIENTO EN LA VÁLVULA TV, LEVE GOLPE DE FLUIDO, SUBIR SPM. | SL | 722 | 2022-03-10 | 3.2 | 113 | 90 | 40 | 62.19 | 372 | BAJÓ LLENADO DE BOMBA RESPECTO AL REGISTRO ANTERIOR, BUENA SUMERGENCIA, LEVE GOLPE DE FLUIDO, . | -1.2 | 4 | 11 | 0 | 25.13 | 217
JAZMIN BC-03 | JAZMIN-BC-3:1 | 2022-01-15 | 2.3 | 112 | 107 | 80-60 | 42.01 | 0 | GOLPE DE FLUIDO- LEVE INTERFERENCIA DE GAS | OK | 34 | 2022-01-22 | 2.3 | 112 | 109 | 80 | 0 | 149 | NO MUESTRA LAS CARTAS DINANOMETRICAS TOMADAS, NI LOS REGISTROS DE VÁLVULAS. (POZO EN CONDICIONES ESTABLES) | 0 | 0 | -2 | #VALUE! | 42.01 | -149
JAZMIN AE-02 | JAZMIN-AE-2:1 | 2022-01-25 | 1 | 113 | 92 | 50 | 93.22 | 255 | NO SE PRESIONA MASTER SIN VOLANTA, BUEN LLENADO DE BOMBA Y SUMERGENCIA, LEVE ESCURRIMIENTO EN LA TV | LL | 188 | 2022-02-07 | 1 | 110 | 81 | 50 | 90.74 | 269 | BUENA SUMERGENCIA Y LLENADO DE BOMBA, ESCURRIMIENTO EN LA VÁLVULA TV, SUBIR SPM, NO SE PRESIONA MASTER SIN VOLANTA, | 0 | 3 | 11 | 0 | 2.48 | -14
JAZMIN CO-01 | JAZMIN-CO-1:1 | 2022-11-04 | OFF | 90 | 90 | 0 | 0 | 981 | ALTA SUMERGENCIA, SE TOMA NIVEL ESTATICO. | 0 | 5329 | 2023-05-20 | OFF | 90 | 87 | 0 | 0 | 995 | NIVEL ESTATICO: 660.07 FT. POZO INACTIVO | #VALUE! | 0 | 3 | 0 | 0 | -14
JAZMIN BJ-03 | JAZMIN-BJ-3:1 | 2022-03-31 | 2.539 | 109 | 105 | 80 | 36.65 | 115 | MEDIANA SUMERGENCIA, INTERFERENCIA POR GAS, BAJO LLENADO DE BOMBA, REESPACIAR, NO SE PRESIONA MASTER SI VOLANTA, POZO CON BOMBEO DEFICIENTE NO LEVANTA LA PRESION INICIAL. | OK | 1289 | 2022-04-11 | 2.203 | 105 | 103 | 80 | 45.01 | 96 | FLUIDO VISCOSO, ESCURRIMIENTO EN LAS VÁLVULAS TV Y SV, POSIBLE PROBLEMA DE BOMBA, MEDIANA SUMERGENCIA, INTERFERENCIA POR GAS, NO SE PRESIONA MASTER SI VOLANTA, POZO CON BOMBEO DEFICIENTE NO LEVANTA LA PRESION INICIAL. | 0.336 | 4 | 2 | 0 | -8.36 | 19
JAZMIN D-03 | JAZMIN-D-3:1 | 2022-01-18 | 3.9 | 123 | 84 | 40 | 94.43 | 0 | GOLPE FUERTE DE BOMBA - NO SE PRESIONA MASTER SIN VOLANTA | OK | 68 | 2022-02-08 | 4.4 | 151 | 113 | 40 | 90.8 | 0 | SEVERO ESCURRIMIENTO EN LA VÁLVULA TV, FUERTE GOLPE DE BOMBA, BUEN LLENADO DE BOMBA, NO SE PRESIONA MASTER SIN VOLANTA, NO SE TOMA NIVEL EL ANULAR TIENE UNA VALVULA Y ESTA DURA PARA RETIRAR, | -0.5 | -28 | -29 | 0 | 3.63 | 0
JAZMIN AN-01 | #N/A | 2022-01-21 | 5 | 149 | 102 | 40 | 97.75 | 0 | BUEN LLENADO DE LA BOMBA, ESCURRIMIENTO EN LA VÁLVULA TV, SUBIR SPM | SB | 124 | #N/A | #N/A | #N/A | #N/A | #N/A | #N/A | #N/A | #N/A | #N/A | #N/A | #N/A | #N/A | #N/A | #N/A
JAZMIN N-05 | JAZMIN-N-5:1 | 2022-01-29 | 3.5 | 112 | 112 | 60 | 0 | 190 | SOLO SE TOMA NIVEL POR QUE EL POZO TIENE UNIDAD HIDRAULICA, BUENA SUMERGENCIA. | 0 | 318 | 2022-04-19 | 3.1 | 96 | 91 | 60 | 0 | 93 | SOLO SE TOMA NIVEL POR QUE EL POZO TIENE UNIDAD HIDRAULICA, BUENA SUMERGENCIA. | 0.4 | 16 | 21 | 0 | 0 | 97
JAZMIN Q-03 | JAZMIN-Q-3:1 | 2022-01-27 | 4.4 | 99 | 91 | 60 | 70.71 | 355 | GOLPE DE FLUIDO, INTERFERENICA POR GAS, BUEN LLENADO DE BOMBA Y SUMERGENCIA, ESCURRIMIENTO EN LA VÁVULA TV, NO SE PRESIONA MASTER SIN VOLANTA | SL | 274 | 2022-02-05 | 4.4 | 93 | 85 | 60 | 68.82 | 274 | ESCURRIMIENTO DE LA VÁLVULA TV, BUEN LLENADO DE BOMBA Y SUMERGENCIA, LEVE GOLPE DE FLUIDO, POZO EN CONDICIONES ESTABLES. NO SE PRESIONA MASTER SIN VOLANTA. | 0 | 6 | 6 | 0 | 1.89 | 81
JAZMIN AC-05 | JAZMIN-AC-5:1 | 2022-02-11 | 2 | 115 | 90 | 40 | 70.16 | 142 | LEVE GOLPE DEFLUIDO, BUEN LLENADO DE BOMBA Y SUMERGENCIA, LEVE INTERFERENCIA POR GAS, NO SE PRESIONA LA VALVULA DE LA MASTER DURA PARA CERRAR, | OK | 521 | 2022-02-22 | 2 | 115 | 92 | 40 | 70.18 | 145 | LEVE GOLPE DE FLUIDO, BUEN LLENADO DE BOMBA Y SUMERGENCIA, LEVE INTERFERENCIA POR GAS, NO SE PRESIONA LA VALVULA DE LA MASTER DURA PARA CERRAR, | 0 | 0 | -2 | 0 | -0.02 | -3
JAZMIN C-02 | JAZMIN-C-2:1 | 2022-01-26 | 1.1 | 101 | 86 | 30 | 78.85 | 117 | NO SE PRESIONA MASTER SIN VOLANTA, BUEN LLEADO DE BOMBA, ESTA PARA SUBIR SPM, ESURRIMIENTO EN LA TV | LL | 223 | 2022-01-29 | 1.1 | 105 | 97 | 30 | 77.33 | 118 | NO SE PRESIONA MASTER SIN VOLANTA, LEVE GOLPE DE FLUIDO, BUEN LLEADO DE BOMBA, ESTA PARA SUBIR SPM, ESURRIMIENTO EN LA TV | 0 | -4 | -11 | 0 | 1.52 | -1
JAZMIN AA-04 | JAZMIN-AA-4:1 | 2022-02-09 | 3.6 | 102 | 91 | 110 | 35.79 | 0 | SEVERO GOLPE DE FLUIDO, LEVE INTERFERENCIA POR GAS, LLENADO DE BOMBA MEDIANO. POZO EN CONDCIONES ESTABLES, NO SE TOMA NIVEL LA VALVULA DEL ANULAR TIENE LA ESPIGA MALA FAVOR REALIZAR MANTENIMIENTO. | OK | 480 | 2022-03-01 | 3.5 | 102 | 92 | 110 | 42.45 | 0 | GOLPE DE FLUIDO, LEVE INTERFERENCIA POR GAS, MEDIANO LLENADO DE BOMBA. POZO EN CONDCIONES ESTABLES, NO SE TOMA NIVEL LA VALVULA DEL ANULAR TIENE LA ESPIGA MALA FAVOR REALIZAR MANTENIMIENTO. | 0.1 | 0 | -1 | 0 | -6.66 | 0
JAZMIN AR-04 | JAZMIN-AR-4:1 | 2022-01-15 | 1.7 | 94 | 103 | 40 | 36.6 | 0 | NO SE PRESIONA MASTER NO TIENE VOLANTA - GOLPE DE FLUIDO - LEVE INTERFERENCIA DE GAS | OK | 28 | 2022-02-22 | 1.7 | 137 | 111 | 40 | 98.68 | 1909 | POZO CON ALTA SUMERGENCIA Y LLENADO DE BOMBA, SE PRESIONO Y LEVANTO 500 PSI EN 1:47 MINUTOS, LAS CARTAS MUESTRAS POSIBLE SARTA DESCONECTADA, AUNQUE EL POZO CUENTA CON UN FILTRO ODESSA, LO CUAL QUIERE DECIR QUE POSIBLEMENTE ESTÉ TAPADO POR ARENA, VÁLVULAS IGUALADAS. | 0 | -43 | -8 | 0 | -62.08 | -1909
JAZMIN S-08 | JAZMIN-S-8:1 | 2022-01-14 | 1.7 | 99 | 96 | 60-40 | 18.2 | 0 | GOLPE DE FLUIDO | OK | 19 | 2022-01-20 | 1.7 | 107 | 102 | 60 | 34.16 | 0 | NO SE PRESIONA MASTER SIN VOLANTA, GOLPE DE FLUIDO SEVERO, INTERFERENCIA DE GAS. | 0 | -8 | -6 | #VALUE! | -15.96 | 0
JAZMIN E-02 | JAZMIN-E-2:1 | 2022-01-31 | 1.9 | 138 | 102 | 30 | 97.49 | 624 | BUEN LLENADO DE BOMBA Y SUMERGENCIA, ESCURRIMIENTO EN LA VÁLVULA TV, NO SE PRESIONA MASTER SIN VOLANTA, SUBIR SPM. | SL | 328 | 2022-02-02 | 1.9 | 121 | 103 | 30 | 94.49 | 626 | BUEN LLENADO DE BOMBA Y SUMERGENCIA, ESCURRIMIENTO EL LA VÁLVULA TV, NO PRESIONA POR EMPAQUES MALO. SUBIR SPM. | 0 | 17 | -1 | 0 | 3 | -2
JAZMIN G-01 | JAZMIN-G-1:1 | 2022-02-17 | 2 | 206 | 106 | 20 | 97.9 | 298 | ALTA SUMERGENCIA Y LLENADO DE BOMBA, ESCURRIMIENTO EN LA VÁLVULA TV O POR FIT ENTRE EL BARRIL Y EL PISTÓN. SUBIR SPM, NO SE PRESIONA MASTER SIN VOLANTA, | SL | 624 | 2022-02-23 | 2.7 | 222 | 135 | 20 | 89.46 | 413 | ALTA SUMERGENCIA Y LLENADO DE BOMBA SUBIR SPM, LEVE GOLPE DE FLUIDO, NO SE PRESIONA MASTER SIN VOLANTA, | -0.7 | -16 | -29 | 0 | 8.44 | -115
JAZMIN G-07 | JAZMIN-G-7:1 | 2022-01-17 | 3 | 114 | 98 | 20 | 25.8 | 0 | NO SE PRESIONA LA MASTER NO TIENE VOLANTA, GOLPE DE FLUIDO, INTERFERENCIA DE FLUIDO | OK | 57 | 2022-02-05 | 3 | 110 | 96 | 20 | 24.34 | 0 | POZO SIN SUMERGENCIAN, BAJO LLENADO DE BOMBA, SEVERO GOLPE DE FLUIDO, STUFFING AJUSTADO O GOLPE DE LA BARRA LISA EN EL CABEZAL. BAJAR SPM. O SE PRESIONA LA MASTER NO TIENE VOLANTA, | 0 | 4 | 2 | 0 | 1.46 | 0
JAZMIN K-07 | JAZMIN-K-7:1 | 2022-01-18 | 4.3 | 174 | 122 | 30 | 97.23 | 0 | NO SE PRESIONA MASTER SIN VOLANTA - ESCURRIMIENTO EN LA VÁLVULA TV O POR FIT ENTRE BARRIL Y PISTÓN, DEBIDO A LA ALTA TEMPERATURA Y TIPO DE FLUIDO | LL | 81 | 2022-02-12 | 5 | 192 | 145 | 30 | 93.15 | 468 | BUENA SUMERGENCIA Y LLENADO DE BOMBA, LEVE INTERFERENCIA DE GAS, ESCURRIMIENTO EN LA VÁLVULA TV, NO SE PRESIONA MASTER SIN VOLANTA, PEQUEÑO CIERRE TARDIO EN LA TV. SUBIR SPM. | -0.7 | -18 | -23 | 0 | 4.08 | -468
JAZMIN A0-03 | #N/A | 2022-02-11 | 5.3 | 160 | 122 | 90 | 56.52 | 414 | BUEN LLENADO DE BOMBA Y SUMERGENCIA, GOLPE DE FLUIDO, LEVE INTERFERENCIA POR GAS, NO SE PRESIONA LA MASTER NO TIENE VOLANTA. | OK | 518 | 2022-02-22 | 4.5 | 156 | 122 | 90 | 57.13 | 681 | BUEN LLENADO DE BOMBA Y SUMERGENCIA, GOLPE DE FLUIDO, LEVE INTERFERENCIA POR GAS, NO SE PRESIONA LA MASTER NO TIENE VOLANTA, POZO EN CONDICIONES ESTABLES. | 0.8 | 4 | 0 | 0 | -0.61 | -267
JAZMIN BI-01 | JAZMIN-BI-1:1 | 2022-01-21 | 2.6 | 115 | 100 | 80 | 13.62 | 0 | POZO CON BAJO LLENADO DE BOMBA ESTA PARA BAJAR SPM, NO SE PRESIONA MASTER SIN VOLANTA, SEVERO GOLPE DE FLUIDO, POZO SECO | OK | 133 | 2022-01-31 | 3.4 | 113 | 96 | 80 | 79.23 | 186 | LEVE CIERRE TARDIO EN LA TV, BUEN LLENADO DE BOMBA Y SUMERGENCIA, INTERFERENCIA POR GAS, ESCURRIMIENTO EN LA VÁLVULA TV, NO SE PRESIONA MASTER SIN VOLANTA. | -0.8 | 2 | 4 | 0 | -65.61 | -186
JAZMIN S-05 | JAZMIN-S-5:1 | 2022-01-14 | 4.8 | 106 | 94 | 60-40 | 61.86 | 0 | ESCURRIMIENTO - GOLPE DE FLUIDO - INTERFERENCIA DE GAS | SL | 16 | 2022-01-20 | 4.8 | 107 | 95 | 60 | 61.4 | 0 | NO SE PRESIONA MASTER SIN VOLANTA, ESCURRIMIENTO EN LA TV, GOLPE DE FLUIDO, LEVE INTERFERENCIA POR GAS | 0 | -1 | -1 | #VALUE! | 0.46 | 0
JAZMIN Z-3 | JAZMIN-Z-3:1 | 2022-01-28 | 1.8 | 112 | 114 | 20 | 8.65 | 0 | NO SE PRESIONA MASTER SIN VOLANTA, POZO SIN SUMERGENCIA, SEVERO GOLPE DE FLUIDO, BAJO LLENADO DE BOMBA E INTEFERENCIA POR GAS | OK | 294 | 2022-02-16 | 1.8 | 100 | 90 | 20 | 5.66 | 0 | POZO SIN SUMERGENCIA, INTERFERENCIA POR GAS, FLUIDO VISCOSO, SEVERO GOLPE DE FLUIDO, BAJO LLENADO DE BOMBA, NO SE PRESIONA MASTER SIN VOLANTA, | 0 | 12 | 24 | 0 | 2.99 | 0
JAZMIN BE-05 | JAZMIN-BE-5:1 | 2022-05-31 | 0 | 92 | 90 | 0 | 0 | 916 | POZO NO BOMBEA, ALTA SUMERGENCIA. SOLO SE PUDO TOMAR EL NIVEL PORQUE EL POZO TIENE LA GRAPA CORRIDA, POZO PARADO. | 0 | 2277 | 2022-06-10 | 4.1 | 103 | 98 | 0 | 98.18 | 804 | ALTA SUMERGENCIA, ESCURRIMINETO EN LA VÁLVULA TV, BUEN LLENADO DE BOMBA, CARTA LLENA, SUBIR SPM. NO SE PRESIONA MASTER SIN VOLANTA, | -4.1 | -11 | -8 | 0 | -98.18 | 112
JAZMIN AA-03 | JAZMIN-AA-3:1 | 2022-01-27 | 1.1 | 101 | 80 | 110 | 67.12 | 177 | POZO SE ENCUENTRA CON MUY BAJOS SPM. Y APENAS SE PUDIERON GRABAR SOLO 5 CARTA DINAMOMETRICAS, NO SE TOMA PRESION RAPIDA FALTA LA VOLANTA, LEVE GOLPE DE FLUIDO, ALTA INTERFERENCIA POR GAS. | OK | 241 | 2022-02-09 | 1.1 | 110 | 90 | 110 | 81.69 | 382 | BUENA SUMERGENCIA Y LLENADO DE BOMBA, LEVE GOLPE DE FLUIDO, LEVE INTERFERENCIA POR GAS, | 0 | -9 | -10 | 0 | -14.57 | -205
JAZMIN O-03 | JAZMIN-O-3:1 | 2022-04-01 | 0 | 109 | 90 | 0 | 0 | 242 | BUENA SUMERGENCIA, SOLO SE TOMA NIVEL, POZO PARADO SIN VARIADOR. | OK | 1318 | 2022-06-22 | 1.871 | 129 | 103 | 0 | 97.5 | 276 | BUENA SUMERGENCIA, ESCURRIMIENTO EN LA VÁLVULA TV, BUEN LLENADO DE BOMBA, CARTA LLENA, SUBIR SPM. | -1.871 | -20 | -13 | 0 | -97.5 | -34
JAZMIN Q-04 | JAZMIN-Q-4:1 | 2022-01-27 | 2 | 99 | 89 | 60 | 39.99 | 0 | SIN SUMERGENCIA, EL BUILDUP MUESTRA PERDIDA DE PRESION ES PORQUE LA VALVULA TIENE PASO, GOLPE DE FLUIDO, NO SE PRESIONA MASTER SIN VOLANTA, | OK | 275 | 2022-02-05 | 2 | 90 | 89 | 60 | 31.92 | 0 | POZO SIN SUMERGENCIA, ALTA INTERFERENCIA POR GAS, SEVERO GOLPE DE FLUIDO, BAJO LLENADO DE BOMBA, BAJAR SPM. NO SE PRESIONA MASTER SIN VOLANTA. | 0 | 9 | 0 | 0 | 8.07 | 0
JAZMIN A-02 | JAZMIN-A-2:1 | 2022-01-29 | 3.4 | 160 | 112 | 20 | 64.01 | 91 | NO SE PRESIONA MASTER SIN VOLANTA, POZO CON INTERFERENCIA POR GAS, LEVE GOLPE DE FLUIDO, GOLPE MINIMO DE BOMBA | OK | 299 | 2022-02-04 | 3.4 | 160 | 115 | 20 | 44.85 | 145 | NO SE PRESIONA MASTER SIN VOLANTA, POZO CON INTERFERENCIA POR GAS, GOLPE MINIMO DE BOMBA, GOLPE DE FLUIDO, BUEN LLENADO DE BOMBA, STUFFING AJUSTADO O GOLPE DE BARRA LISA CON EL CABEZAL. | 0 | 0 | -3 | 0 | 19.16 | -54
JAZMIN K-02 | JAZMIN-K-2:1 | 2022-01-18 | 5.2 | 220 | 124 | 30 | 96.47 | 0 | NO SE PRESIONA MASTER SIN VOLANTA, ESCURRIMIENTO EN LA VÁLVULA TV O POR FIT ENTRE BARRIL Y PISTÓN, DEBIDO A LA ALTA TEMPERATURA Y TIPO DE FLUIDO - STUFFING MUY AJUSTADO O GOLPE DE BARRA LISA EN EL CABEZAL | LL | 78 | 2022-02-12 | 5.3 | 220 | 133 | 30 | 94.35 | 0 | NO SE PRESIONA MASTER SIN VOLANTA, BUEN LLENADO DE BOMBA, NO SE TOMA NIVEL PORQUE EL ANULAR TIENE UNA VAVULA Y ESTA DURA PARA RETIRAR, PRUEBA DE VALVULA SALE MALA POR FRENO DESTENCIONADO. STUFFING AJUSTADO O GOLPE DE LA BARRA LISA EN EL CABEZAL. | -0.1 | 0 | -9 | 0 | 2.12 | 0
JAZMIN AN-08 | JAZMIN-AN-8:1 | 2022-01-15 | 4.2 | 135 | 109 | 60 | 33.54 | 0 | NO SE PRESIONA LA MASTER NO TIENE VOLANTA - GOLPE DE FLUIDO- POZO CON BAJO LLENADO DE BOMBA | OK | 24 | 2022-02-03 | 3.8 | 148 | 120 | 60 | 82.77 | 188 | BUENA SUMERGENCIA Y LLENADO DE BOMBA, STUFFING AJUSTADO O GOLPE DE LA BARRA LISA EN EL CABEZAL, ESCURRIMIENTO EN LA VÁLVULA TV. MEJORO LLENADO DE BOMBA, NO SE PRESIONA LA MASTER NO TIENE VOLANTA, | 0.4 | -13 | -11 | 0 | -49.23 | -188
JAZMIN AP-01 | JAZMIN-AP-1:1 | 2022-02-18 | 4 | 119 | 120 | 50 | 60.02 | 0 | BUEN LLENADO DE BOMBA, GOLPE DE FLUIDO, LEVE INTERFERENCIA DE GAS, STUFFING AJUSTADO, NO SE PRESIONA MASTER SIN VOLANTA, NO SE TOMA NIVEL VALVULA ANULAR MALA NO ABRE, FAVOR REALIZAR MANTENIMIENTO. | OK | 648 | 2022-02-24 | 3.9 | 129 | 112 | 50 | 56.96 | 0 | BUEN LLENADO DE BOMBA, GOLPE DE FLUIDO, LEVE INTERFERENCIA DE GAS, STUFFING AJUSTADO, NO SE PRESIONA MASTER SIN VOLANTA, NO SE TOMA NIVEL VALVULA ANULAR MALA NO ABRE, FAVOR REALIZAR MANTENIMIENTO. | 0.1 | -10 | 8 | 0 | 3.06 | 0
JAZMIN Q-06 | JAZMIN-Q-6:1 | 2022-01-27 | 2.8 | 97 | 94 | 60 | 54.95 | 286 | GOLPE DE FLUIDO, INERFERENCIA POR GAS, BUENA SUMERGENCIA Y LLENADO DE BOMBA, NO SE PRESIONA MASTER SIN VOLANTA | OK | 277 | 2022-02-05 | 2.8 | 97 | 94 | 60 | 58.65 | 189 | POZO CON BUENA SUMERGENCIA, LEVE INTERFERENCIA POR GAS, NO SE PRESIONA MASTER SIN VOLANTA, BUEN LLENADO DE BOMBA. | 0 | 0 | 0 | 0 | -3.7 | 97
JAZMIN Z-4 | JAZMIN-Z-4:1 | 2022-01-28 | 0.9 | 105 | 99 | 20 | 93.99 | 483 | BUEN LLENADO DE BOMBA Y SUMERGENCIA, ESCURRIMIENTO EN LA VÁLVULA TV, NO SE PRESIONA MASTER SIN VOLANTA. | SL | 295 | 2022-02-16 | 0.9 | 92 | 90 | 20 | 92.06 | 497 | BUENA SUMERGENCIA Y LLENADO DE BOMBA, POSIBLE TUBERÍA DESANCLADA, ESCURRIMIENTO EN LA VÁLVULA TV, NO SE PRESIONA MASTER SIN VOLANTA, SUBIR SPM. | 0 | 13 | 9 | 0 | 1.93 | -14
JAZMIN CJ-02 | JAZMIN-CJ-2:1 | 2022-01-17 | 5.6 | 142 | 117 | 40 | 90.51 | 0 | CONDICIONESESTABLES DEL POZO | OK | 45 | 2022-01-22 | 5.8 | 132 | 112 | 40 | 0 | 26 | NO MUESTRA LAS CARTAS DINANOMETRICAS TOMADAS, NI LOS REGISTROS DE VÁLVULAS. (POZO SE ESTA ACHICANDO ESTA PARA BAJAR SPM) | -0.2 | 10 | 5 | 0 | 90.51 | -26
JAZMIN T-01 | JAZMIN-T-1:1 | 2022-01-20 | 1.9 | 114 | 115 | 50 | 94.67 | 0 | POZO CON BUEN LLENADO DE BOMBA, SUBIR SPM, NO SE PRESIONA MASTER SIN VOLANTA | OK | 116 | 2022-02-11 | 2.5 | 115 | 117 | 50 | 90.15 | 70 | MEDIANA SUMERGENCIA, BUEN LLENADO DE BOMBA, LEVE GOLPE DE FLUIDO, LEVE INTERFERENCIA POR GAS, NO SE PRESIONA MASTER SIN VOLANTA. | -0.6 | -1 | -2 | 0 | 4.52 | -70
JAZMIN AC-02 | JAZMIN-AC-2:1 | 2022-01-15 | 2.5 | 115 | 91 | 60 | 55.65 | 0 | NO SE PRESIONA LA MASTER NO TIENE VOLANTA - GOLPE DE FLUIDO - FLUIDO MUY VISCOSO - ESTIMULARLO | OK | 22 | 2022-02-18 | 2 | 168 | 126 | 60 | 97.21 | 201 | BUENA SUMERGENCIA Y LLENADO DE BOMBA, ALTA INTERFERENCIA POR GAS, ESCURRIMIENETO EN LA VÁLVULA TV O POR FIT ENTRE EL BARRIL Y EL PISTON, NO SE PRESIONA MASTER SIN VOLANTA, SUBIR SPM. | 0.5 | -53 | -35 | 0 | -41.56 | -201
JAZMIN P-07 | JAZMIN-P-7:1 | 2022-01-22 | 2.7 | 117 | 104 | 30 | 0 | 147 | NO MUESTRA LAS CARTAS DINANOMETRICAS TOMADAS, NI LOS REGISTROS DE VÁLVULAS. (BUEN LLENADO DE BOMBA, NO SE PRESIONA MASTER SIN VOLANTA) | 0 | 162 | 2022-01-27 | 2.6 | 103 | 93 | 30 | 48.84 | 137 | GOLPE DE FLUIDO, INTERFERENICA POR GAS, BUENA SUMERGENCIA, NO SE PRESIONA MASTER SIN VOLANTA | 0.1 | 14 | 11 | 0 | -48.84 | 10
JAZMIN AA-06 | JAZMIN-AA-6:1 | 2022-01-27 | 1.4 | 92 | 94 | 110 | 15.14 | 0 | SEVERO GOLPE DE FLUIDO, LEVE INTERFERENCIA POR GAS, BAJO LLENADO DE BOMBA, SIN SUMERGENCIA. | OK | 243 | 2022-02-09 | 1.3 | 87 | 81 | 110 | 6.95 | 0 | POZO SIN SUMEGENCIA, SEVERO GOLPE DE FLUIDO, BAJO LLENADO DE BOMBA, INTERFERENCIA POR GAS. | 0.1 | 5 | 13 | 0 | 8.19 | 0
JAZMIN E-05 | JAZMIN-E-5:1 | 2022-01-18 | 4 | 117 | 92 | 30 | 97.82 | 0 | ESCURRIMIENTO EN LA VALVULA TV | SL | 72 | 2022-01-27 | 4.5 | 121 | 100 | 30 | 94.27 | 350 | POZO CON BUEN LLENADO DE BOMBA Y SUMERGENCIA, ESCURRIMIENTO EN LA VÁLVULA TV, LEVE CIERRE TARDIO. | -0.5 | -4 | -8 | 0 | 3.55 | -350
JAZMIN CK-03 | JAZMIN-CK-3:1 | 2022-02-09 | 4 | 126 | 114 | 40 | 39.57 | 28 | BAJA SUMERGENCIA, MEDIANO LLENADO DE BOMBA, GOLPE DE FLUIDO, LEVE INTERFERENCIA POR GAS, NO SE PRESIONA MASTER SIN VOLANTA, POZO EN CONDICIONES ESTABLES. | OK | 490 | 2022-03-07 | 4 | 105 | 100 | 40 | 45.5 | 24 | BAJA SUMERGENCIA, MEDIANO LLENADO DE BOMBA, GOLPE DE FLUIDO, LEVE INTERFERENCIA POR GAS, NO SE PRESIONA MASTER SIN VOLANTA, POZO EN CONDICIONES ESTABLES. | 0 | 21 | 14 | 0 | -5.93 | 4
JAZMIN AC-01 | JAZMIN-AC-1:1 | 2022-02-11 | 3.8 | 160 | 123 | 40 | 96.37 | 845 | ALTA INTERFERENCIA POR GAS, BUEN LLENADO DE BOMBA Y SUMERGENCIA, LL EN LA VÁLVULA TV. SUBIR SPM. NO SE PRESIONA MASTER SIN VOLANTA. | LL | 519 | 2022-02-22 | 5 | 167 | 128 | 40 | 95.66 | 947 | BUEN LLENADO DE BOMBA Y SUMERGENCIA, LL EN LA VÁLVULA TV. SUBIR SPM. NO SE PRESIONA MASTER SIN VOLANTA. | -1.2 | -7 | -5 | 0 | 0.71 | -102
JAZMIN X-04 | JAZMIN-X-4:1 | 2022-03-23 | 2.5 | 102 | 91 | 20 | 22.07 | 90 | BAJA SUMERGENCIA, SEVERO GOLPE DE FLIODO, BAJO LLENADO SE BOMBA, LEE INTERFERENCIA POR GAS, CIERRE TARDIO EN LA TV, NO SE PRESIONA MASTER SIN VOLANTA. BAJAR SPM | OK | 1160 | 2022-04-07 | 2.35 | 100 | 86 | 20 | 24.86 | 111 | MEDIANA SUMERGENCIA, SEVERO GOLPE DE FLUIDO, BAJO LLENADO SE BOMBA, LEVE INTERFERENCIA POR GAS, CIERRE TARDIO EN LA TV, NO SE PRESIONA MASTER SIN VOLANTA. BAJAR SPM | 0.15 | 2 | 5 | 0 | -2.79 | -21
JAZMIN BJ-05 | JAZMIN-BJ-5:1 | 2022-01-21 | 3.4 | 134 | 119 | 60 | 42.42 | 0 | GOLPE DE FLUIDO, INTERFERENCIA POR GAS, STUFFING MUY AJUSTADO O GOLPE DE BARRA LISA EN EL CABEZAL LEVE. | OK | 136 | 2022-01-26 | 3.5 | 136 | 113 | 60 | 57.21 | 9 | GOLPE DE FLUIDO, BAJA SUMERGENCIA, BUEN LLENADO DE BOMBA. | -0.1 | -2 | 6 | 0 | -14.79 | -9
JAZMIN BE-02 | JAZMIN-BE-2:1 | 2022-01-26 | 1.1 | 99 | 100 | 40 | 97.47 | 72 | NO SE PUEDE PRESIONAR MASTER SIN VOLANTA, BUEN LLENADO DE BOMBA, ESCURRIMIENTO EN LA VÁLVULA TV. | SL | 217 | 2022-02-25 | 1.1 | 112 | 120 | 30 | 92.28 | 32 | ALTO LLENADO DE BOMBA, BAJA SUMERGENCIA, LEVE GOLPE DE FLUIDO, LEVE INTERFERENCIA POR GAS, ESCURRIMIENTO EN LA VÁLVULA TV, SUBIR SPM. | 0 | -13 | -20 | 10 | 5.19 | 40
JAZMIN Q-05 | JAZMIN-Q-5:1 | 2022-01-27 | 3.8 | 107 | 106 | 60 | 50.99 | 7 | GOLPE DE FLUIDO, LEVE INERFERENCIA POR GAS, BAJA SUMERGENCIA, BAJAR SPM | OK | 276 | 2022-02-05 | 3.8 | 97 | 86 | 60 | 42.18 | 155 | GOLPE DE FLUIDO, LEVE INTEFERENCIA POR GAS, LLENADO DE BOMBA Y SUMERGENCIA MEDIANO, POZO EN CONDICIONES ESTABLES. | 0 | 10 | 20 | 0 | 8.81 | -148
JAZMIN AT-05 | JAZMIN-AT-5:1 | 2022-01-15 | 4.6 | 142 | 93 | 30-20 | 61.05 | 0 | NO SE PRESIONA MASTER NO TIENE VOLANTA - GOLPE DE FLUIDO - LEVE INTERFERENCA DE GAS | OK | 29 | 2022-01-25 | 4.6 | 139 | 98 | 20 | 445.32 | 265 | NO SE PRESIONA MASTER SIN VOLANTA, GOLPE DE FLUIDO, POSIBLE PRESENCIA DE SEDIMENTOS. | 0 | 3 | -5 | #VALUE! | -384.27 | -265
JAZMIN S-04 | JAZMIN-S-4:1 | 2022-01-14 | 3.8 | 102 | 95 | 60-40 | 45 | 0 | GOLPE DE FLUIDO - BAJAR SPM | OK | 15 | 2022-01-20 | 3.7 | 102 | 94 | 60 | 32.46 | 0 | SEVERO GOLPE DE FLUIDO, INTERFERENCIA POR GAS, SEDIMENTOS, BAJAR SPM | 0.1 | 0 | 1 | #VALUE! | 12.54 | 0
JAZMIN W-01 | JAZMIN-W-1:1 | 2022-02-11 | 5 | 151 | 128 | 30 | 49.44 | 77 | BUENA SUMERGENCIA, ALTA INTERFERENCIA POR GAS, ESCURRIMIENTO EN LA VÁLVULA TV, BUEN LLENADO DE BOMBA, STUFFING AJUSTADO O GOLPE DE LA BARRA LISA EN EL CABEZAL, | SL | 536 | 2022-03-03 | 5 | 146 | 110 | 30 | 63.54 | 140 | BUENA SUMERGENCIA, INTERFERENCIA POR GAS, ESCURRIMIENTO EN LA VÁLVULA TV, BUEN LLENADO DE BOMBA. FLUIDO VISCOSO. NO SE PRESIONA MASTER SIN VOLANTA | 0 | 5 | 18 | 0 | -14.1 | -63
JAZMIN M-07 | JAZMIN-M-7:1 | 2022-01-27 | 0.8 | 92 | 90 | 50 | 91.49 | 249 | FRENO SE ENCUENTRA DESAJUSTADO, POR TAL MOTIVO SALE PUREBA DE VÁLVULAS MALAS, BUEN LLENADO DE BOMBA Y SUMERGENCIA | SL | 265 | 2022-02-11 | 3.8 | 96 | 95 | 60 | 69.58 | 343 | BUENA SUMERGENCIA Y LLENADO DE BOMBA, INTERFRENCIA POR GAS, LEVE GOPE DE FLUIDO. | -3 | -4 | -5 | -10 | 21.91 | -94
JAZMIN K-04 | JAZMIN-K-4:1 | 2022-01-18 | 4.2 | 158 | 103 | 30 | 96.59 | 0 | ESCURRIMIENTO EN LA VÁLVULA TV O POR FIT ENTRE BARRIL Y PISTÓN, DEBIDO A LA ALTA TEMPERATURA Y TIPO DE FLUIDO | SL | 80 | 2022-01-21 | 4.2 | 158 | 103 | 30 | 96.68 | 0 | POZO CON BUEN LLENADO DE BOMBA, NO SE PRESIONA MASTER SIN VOLANTA, ESCURRIMIENTO EN LA TV, SUBIR SPM | 0 | 0 | 0 | 0 | -0.09 | 0
JAZMIN AA-02 | JAZMIN-AA-2:1 | 2022-01-27 | 3 | 96 | 92 | 100 | 82.02 | 0 | NO SE TOMA NIVEL DE FLUIDO POR VALVULA ANULAR CON ESPIGA MALA, NO SE TOMA PRESION RAPIDA FALTA LA VOLANTA, LEVE GOLPE DE FLUIDO, BUEN LLENADO DE LA BOMBA. | OK | 240 | 2022-02-09 | 3.5 | 99 | 83 | 110 | 80.43 | 0 | BUEN LLENADO DE BOMBA, LEVE GOLPE DE FLUIDO, LEVE INTERFERENCIA DE GAS, NO SE PRESIONA MASTER SIN VOLANTA, NO SE TOMA NIVEL LA VALVULA TIENE LA ESPIGA MALA FAVOR REALIZAR MANTENIMIENTO. | -0.5 | -3 | 9 | -10 | 1.59 | 0
JAZMIN K-03 | JAZMIN-K-3:1 | 2022-01-18 | 6.1 | 188 | 116 | 30 | 97.34 | 0 | ESCURRIMIENTO EN LA VÁLVULA TV O POR FIT ENTRE BARRIL Y PISTÓN, DEBIDO A LA ALTA TEMPERATURA Y TIPO DE FLUIDO-ALTA INTERFERENCIA POR GAS, SE RECOMIENDA REESPACIAR | SL | 79 | 2022-02-12 | 6.2 | 211 | 146 | 30 | 94.52 | 0 | BUEN LLENADO DE BOMBA, NO SE PRESIONA MASTER SIN VOLANTA, NO SE TOMA NIVEL PORQUE EL ANULAR TIENE LA TUBERIA TAPADA. | -0.1 | -23 | -30 | 0 | 2.82 | 0
JAZMIN T-03 | JAZMIN-T-3:1 | 2022-03-18 | 0 | 89 | 96 | 0 | 0 | 578 | BUENA SUMERGENCIA, SOLO SE TOMA NIVEL, POZO PARADO SIN VARIADOR | 0 | 1102 | 2022-03-25 | 2.6 | 106 | 99 | 40 | 75.38 | 175 | BUENA SUMERGENCIA, BUEN LLENADO DE BOMBA, INTERFERENCIA DE GAS, LEVE GOLPE DE FLUIDO, SUBIR SPM. | -2.6 | -17 | -3 | -40 | -75.38 | 403
JAZMIN AA-01 | JAZMIN-AA-1:1 | 2022-01-27 | 3.1 | 90 | 80 | 120 | 13.4 | 113 | SEVERO GOLPE DE FLUIDO, ALTA INTERFERENCIA POR GAS, CIERRE TARDIO, BAJO LLENADO DE BOMBA, BUENA SUMERGENCIA, NO SE TOMA PRESION RAPIDA FALTA LA VOLANTA, BAJAR SPM | OK | 239 | 2022-01-28 | 3 | 105 | 93 | 120 | 18.51 | 124 | LEVE CIERRE TARDIO, GOLPE DE FLUIDO SEVERO, INTERFERENCIA POR GAS, BAJO LLENADO DE BOMBA, BUENA SUMERGENCIA. BAJAR SPM. NO SE PRESIONA MASTER SIN VOLANTA | 0.1 | -15 | -13 | 0 | -5.11 | -11
JAZMIN AWY-03 | JAZMIN-AWY-3:1 | 2022-01-15 | 1.3 | 91 | 93 | 30-20 | 87.3 | 0 | REESPACIAR - ESCURRIMIENTO - FLUIDO MUY VISCOSO | SL | 31 | 2022-02-18 | 2.9 | 210 | 215 | 30 | 77.46 | 0 | ESCURRIMIENTO EN L VÁLVULA TV, BUEN LLENADO DE BOMBA, NO SE PRESIONA MASTER SIN VOLANTA, NO SE TOMA NIVEL ANULAR CALIENTE Y VAPORANDO 215 F. BUEN LLENADO DE BOMBA, INTERFEENCIA POR VAPOR, MOTOR DE LA UNIDAD CON BASTANTE RUIDO. | -1.6 | -119 | -122 | #VALUE! | 9.84 | 0
JAZMIN AZ-05 | JAZMIN-AZ-5:1 | 2022-01-27 | 3.5 | 108 | 96 | 70 | 35.29 | 0 | SIN SUMERGENCIA, BAJO LLENADO DE BOMBA, SEVERO GOLPE DE FLUIDO, LEVE INTERFERENCIA POR GAS, BAJAR SPM. | OK | 248 | 2022-02-11 | 3.5 | 103 | 91 | 60 | 65.41 | 1 | PRACTICAMENTE SIN SUMERGENCIA, BUEN LLENADO DE BOMBA, LEVEGOLPE DE FLUIDO, LEVE INTERFERENCIA POR GAS, | 0 | 5 | 5 | 10 | -30.12 | -1
JAZMIN I-10 | JAZMIN-I-10:1 | 2022-01-24 | 1.2 | 108 | 92 | 50 | 91.36 | 247 | POZO CON BUEN LLENADO DE BOMBA, NO SE PRESIONA MASTER SIN VOLANTA, ESCURRIMIENTO EN LA TV | SL | 178 | 2022-02-10 | 1.2 | 121 | 97 | 50 | 87.18 | 334 | BUENA SUMERGENCIA Y LLENADO DE BOMBA, INTERFERENCIA POR GAS, GOLPE DE FLUIDO, ESCURRIMIENTO EN LAS VÁLVULAS, LEVE CIERRE TARDIO EN LA TV. NO SE PRESIONA MASTER SIN VOLANTA, | 0 | -13 | -5 | 0 | 4.18 | -87
JAZMIN I-04 | JAZMIN-I-4:1 | 2022-01-24 | 2.1 | 111 | 94 | 50 | 94.21 | 151 | FUERTE GOLPE DE BOMBA, BUEN LLENADO DE BOMBA, NO SE PRESIONA MASTER SIN VOLANTA, PRUEBA DE VALVULAS SALE MALA FRENO DESTENCIONADO | LL | 174 | 2022-02-10 | 2.1 | 111 | 98 | 50 | 86.88 | 267 | BUENA SUMERGENCIA Y LLENADO DE BOMBA, LEVE CIERRE TARDIO EN LA TV, FUERTE GOLPE DE BOMBA, NO SE PRESIONA MASTER SIN VOLANTA, PRUEBA DE VALVULAS SALE MALA FRENO DESTENCIONADO. SUBIR SPM | 0 | 0 | -4 | 0 | 7.33 | -116
JAZMIN Y-03 | JAZMIN-Y-3:1 | 2022-01-15 | 4.1 | 136 | 104 | 40 | 37.65 | 0 | NO SE PRESIONA MASTER NO TIENE VOLANTA - GOLPE DE FLUIDO - LEVE INTERFERENCIA DE GAS | OK | 42 | 2022-01-20 | 4.1 | 133 | 116 | 40 | 39.03 | 0 | POZO EN CONDICIONES ESTABLES, NO SE PRESIONA MASTER SIN VOLANTA | 0 | 3 | -12 | 0 | -1.38 | 0
JAZMIN AR-02 | JAZMIN-AR-2:1 | 2022-01-15 | 2.5 | 106 | 90 | 40-20 | 59.25 | 0 | NO SE PRESIONA MASTER NO TIENE VOLANTA- FLUIDO MUY VIZCOSO - TV LL | LL | 26 | 2022-01-26 | 1.7 | 100 | 95 | 70 | 33.93 | 0 | NO SE TOMA NIVEL DE FLUIDO POR VALVULA ANULAR MUY DURA PARA ABRIR SE REQUIERE MANTENIMIENTO, NO SE TOMA PRESION RAPIDA FALTA LA VOLANTA, SEVERO GOLPE DE FLUIDO, BAJO LLENADO DE LA BOMBA, BAJAR SPM. | 0.8 | 6 | -5 | #VALUE! | 25.32 | 0
JAZMIN AR-03 | JAZMIN-AR-3:1 | 2022-01-15 | 2.9 | 90 | 104 | 40 | 69.38 | 0 | CIERRE TARDIO EN LA VALVULA VIAJERA - SEVERO GOLPE DE FLUIDO | OK | 27 | 2022-01-26 | 2.8 | 95 | 93 | 60 | 84.79 | 0 | POZO SIN SUMERGENCIA, ALTO CIERRE TARDIO, GOLPE DE FLUIDO, BAJAR SPM. | 0.1 | -5 | 11 | -20 | -15.41 | 0
JAZMIN AU-01 | JAZMIN-AU-1:1 | 2022-11-21 | OFF | 96 | 92 | 0 | 0 | 1132 | ALTA SUMERGENCIA, SE TOMA NIVEL ESTATICO. | 0 | 5540 | 2023-05-11 | INACT | 96 | 90 | INACT | 0 | 1306 | POZO INACTIVO NIVEL ESTATICO: 221.90 FT | #VALUE! | 0 | 2 | #VALUE! | 0 | -174
JAZMIN AU-06 | JAZMIN-AU-6:1 | 2022-11-21 | OFF | 100 | 96 | 0 | 0 | 1064 | ALTA SUMERGENCIA, SE TOMA NIVEL ESTATICO. | 0 | 5542 | 2023-05-11 | INACT | 90 | 89 | INACT | 0 | 1082 | POZO INACTIVO NIVEL ESTATICO: 523.76 FT | #VALUE! | 10 | 7 | #VALUE! | 0 | -18
JAZMIN D-05 | JAZMIN-D-5:1 | 2022-11-22 | OFF | 86 | 83 | 0 | 0 | 398 | ALTA SUMERGENCIA, SE TOMA NIVEL ESTATICO. | 0 | 5564 | 2023-05-11 | INACT | 77 | 83 | INACT | 0 | 280 | POZO INACTIVO NIVEL ESTATICO: 988.44 FT | #VALUE! | 9 | 0 | #VALUE! | 0 | 118
JAZMIN E-03 | JAZMIN-E-3:1 | 2022-01-18 | 1.5 | 94 | 82 | 30 | 98.84 | 0 | NO PRESIONA POR EMPAQUEQUES MALO, ESCURRIMINTO EN LA TV, SEDIMENTOS | LL | 71 | 2022-01-27 | 1.5 | 94 | 87 | 30 | 96.55 | 734 | NO PRESIONA POR EMPAQUEQUES MALO, BUEN LLENADO DE BOMBA Y SUMERGENCIA, ESCURRIMINTO EN LA TV, PEQUEÑO CIERRE TARDIO EN LA VALVULA VIAJERA | 0 | 0 | -5 | 0 | 2.29 | -734
JAZMN Y-02 | #N/A | 2022-11-21 | OFF | 105 | 104 | 40 | 0 | 1219 | ALTA SUMERGENCIA, SE TOMA NIVEL ESTATICO. | 0 | 5556 | 2023-05-11 | INACT | 100 | 99 | INACT | 0 | 1223 | POZO INACTIVO NIVEL ESTATICO: 272.29 FT | #VALUE! | 5 | 5 | #VALUE! | 0 | -4
JAZMIN AX-02 | JAZMIN-AX-2:1 | 2022-11-04 | OFF | 88 | 85 | 0 | 0 | 2111 | ALTA SUMERGENCIA, SE TOMO NIVEL ESTATICO. | 0 | 5318 | 2023-05-10 | INACT | 94 | 91 | INACT | 0 | 2104 | POZO INACTIVO. NIVEL ESTATICO: 97.58 FT. | #VALUE! | -6 | -6 | #VALUE! | 0 | 7
JAZMIN BF-03 | JAZMIN-BF-3:1 | 2022-01-19 | 1.1 | 135 | 109 | 20 | 15 | 0 | ESCURRIMIENTO EN LA TV, FLUIDO MUY VISCOSO, REESPACIAR, POZO DEFICIENTE | SL | 102 | 2022-01-21 | 1.1 | 133 | 121 | 20 | 92.5 | 0 | ESCURRIMIENTO EN LA VÁLVULA TV | 0 | 2 | -12 | 0 | -77.5 | 0
JAZMIN CP-03 | JAZMIN-CP-3:1 | 2022-01-22 | 1.9 | 90 | 91 | 30 | 0 | 310 | NO MUESTRA LAS CARTAS DINANOMETRICAS TOMADAS, NI LOS REGISTROS DE VÁLVULAS. (POZO CON BUEN LLENADO DE BOMBA, NO SE PRESIONA MASTER SIN VOLANTA, ESCURRIMIENTO EN LA TV) | 0 | 154 | 2022-01-27 | 2 | 95 | 96 | 40 | 96.51 | 347 | POZO CON BUENAS CONDICIONES DE LLENADO DE BOMBA Y SUMERGENCIA.ESCURRIMIENTO EN LA VÁLVULA TV, SUBIR SPM. NO SE TOMA PRESION RAPIDA FALTA LA VOLANTA | -0.1 | -5 | -5 | -10 | -96.51 | -37
JAZMIN CQ-01 | JAZMIN-CQ-1:1 | 2022-01-17 | 1.2 | 123 | 107 | 20 | 96.89 | 0 | NO SE PRESIONA MASTER SIN VOLANTA -ESCURRIMIENTO - TV SL | NO | 47 | 2022-01-22 | 1.2 | 122 | 110 | 20 | 0 | 109 | NO MUESTRA LAS CARTAS DINANOMETRICAS TOMADAS, NI LOS REGISTROS DE VÁLVULAS. (BAJO LLENADO DE BOMBA, NO SE PRESIONA MASTER SIN VOLANTA) | 0 | 1 | -3 | 0 | 96.89 | -109
JAZMIN CH-01 | JAZMIN-CH-1:1 | 2022-05-23 | 1.261 | 105 | 99 | 0 | 87.94 | 0 | SIN SUMERGENCIA, ESCURRIMINETO SEVERO EN LA VÁLVULA TV, BUEN LLENAOD DE BOMBA, LA CARTA REFLEJA, POSIBLE PROBLEMA EN LA VÁLVULA TV, GOLPE DE BOMBA, POZO CON BOMBEO DEFICIENTE NO LEVANTA PRESION SE REQUIERE RE ESPACIAR, | SL | 2151 | 2022-06-28 | 0 | 124 | 115 | 0 | 0 | 45 | BAJA SUMERGENCIA, SOLO SE PUDO TOMAR EL NIVEL PORQUE AL POZO LE ESTA FLOTANDO LA SARTA, SE ENCONTRO POZO PARADO Y SE DEJA NUEVAMANTE PARADO. | 1.261 | -19 | -16 | 0 | 87.94 | -45
JAZMIN P-06 | JAZMIN-P-6:1 | 2022-01-22 | 1.9 | 107 | 98 | 30 | 23.29 | 0 | NO SE PUDO TOMAR NIVEL ROSCA INERNA DE LA VALVULA ANULAR MALA FAVOR REALIZAR MANTENIMIENTO, BAJO LLENADO DE BOMBA, NO SE PRESIONA MASTER SIN VOLANTA, SEVERO GOLPE DE FLUIDO, INTERFERENCIA POR GAS, STUFFING MUY AJUSTADO O ESTÁ GOLPEANDO LA BARRA LISA CON EL CABEZAL | OK | 161 | 2022-01-27 | 2 | 95 | 86 | 30 | 22.85 | 212 | SEVERO GOLPE DE FLUIDO, LEVE INTERFERENCIA POR GAS, BUENA SUMERGENCIA, BAJO LLENADO DE LA BOMBA, NO SE PRESIONA MASTER SIN VOLANTA, STUFFING AJUSTADO O GOLPE DE LA BARRA LISA CON EL CABEZAL. | -0.1 | 12 | 12 | 0 | 0.44 | -212
JAZMIN H-03 | JAZMIN-H-3:1 | 2022-01-17 | 2.9 | 90 | 84 | 50-20 | 37.51 | 0 | NO SE PRESIONA MASTER SIN VOLANTA, GOLPE DE FLUIDO SEVERO, INTERFERENCIA POR GAS, BAJAR SPM | OK | 60 | 2022-02-02 | 2.2 | 109 | 105 | 50 | 40.58 | 0 | POZO SIN SUMERGENCIA, GOLPE DE FLUIDO, LLENADO DE BOMBA MEDIO, BAJAR SPM, NO SE PRESIONA MASTER SIN VOLANTA. | 0.7 | -19 | -21 | #VALUE! | -3.07 | 0
JAZMIN AV-02 | JAZMIN-AV-2:1 | 2022-02-14 | 2.8 | 103 | 97 | 20 | 26.6 | 14 | BAJA SUMERGENCIA, BAJO LLENADO DE BOMBA, GOLPE DE FLUIDO,CIERRE TARDIO EN LA TV, POZO EN CONDICICONES ESTABLES, DEFICIENTE EN CUANTO A PRESIÓN RÁPIDA. NO SE TOMA NIVEL VALVULA DE ANULAR DURA PARA ABRIR FAVOR REALIZAR MANTENIMIENTO, | OK | 562 | 2022-03-10 | 2.8 | 97 | 87 | 20 | 34.62 | 18 | BAJA SUMERGENCIA, BAJO LLENADO DE BOMBA, GOLPE DE FLUIDO,CIERRE TARDIO EN LA TV, POZO EN CONDICICONES ESTABLES, DEFICIENTE EN CUANTO A PRESIÓN RÁPIDA. | 0 | 6 | 10 | 0 | -8.02 | -4
JAZMIN AU-08 | JAZMIN-AU-8:1 | 2022-01-15 | 3.1 | 101 | 104 | 50-40 | 50.57 | 0 | NO SE PRESIONA MASTER NO TIENE VOLANTA - GOLPE DE FLUIDO - LEVE INTERFERENCIA DE GAS | OK | 30 | 2022-02-14 | 3.1 | 100 | 98 | 50 | 48.43 | 107 | BUEN LLENADO DE BOMBA Y SUMERGENCIA, GOLPE DE FLUIDON, LEVE INTERFERENCIA POR GAS, NO SE PRESIONA MASTER SIN VOLANTA, POZO EN CONDICIONES ESTABLES. | 0 | 1 | 6 | #VALUE! | 2.14 | -107
JAZMIN BG-03 | JAZMIN-BG-3:1 | 2022-01-28 | 6.1 | 95 | 83 | 30 | 45.43 | 144 | GOLPE DE FLUIDO, LEVE INTERFERENCIA POR GAS, POSIBLE SEDIMENTOS. NO SE PRESIONA MASTER SIN VOLANTA. | OK | 288 | 2022-02-23 | 6 | 104 | 98 | 30 | 10.59 | 98 | INTERFERENCIA POR GAS, SEVERO GOLPE DE FLUIDO, MEDIANA SUMERGENCIA, BAJO LLENADO DE BOMBA, REESPACIAR Y BAJAR SPM, NO SE PRESIONA MASTER SIN VOLANTA, | 0.1 | -9 | -15 | 0 | 34.84 | 46
JAZMIN AQ-01 | JAZMIN-AQ-1:1 | 2022-02-03 | 2.2 | 105 | 102 | 30 | 50.56 | 695 | BUENA SUMERGENCIA Y SUMERGENCIA, INTERFERENCIA POR GAS, NO SE PRESIONA MASTER SIN VOLANTA. | OK | 393 | 2022-02-18 | 2.2 | 105 | 87 | 30 | 49.64 | 477 | BUENA SUMERGENCIA, BUEN LLENADO DE BOMBA, GOLPE DE FLUIDO, FLUIDO VISCOSO, POZO EN CONDICIONES ESTABLES. NO SE PRESIONA MASTER SIN VOLANTA. | 0 | 0 | 15 | 0 | 0.92 | 218
JAZMIN BC-01 | JAZMIN-BC-1:1 | 2022-01-15 | 2.2 | 108 | 98 | 80-60 | 50.84 | 0 | GOLPE DE FLUIDO - BAJAR SPM | OK | 32 | 2022-01-22 | 2.2 | 113 | 101 | 80 | 51.66 | 35 | GOLPE DE FLUIDO, POZO CON BUEN LLENADO DE BOMBA, NO SE PRESIONA LA MASTER SIN VOLANTA | 0 | -5 | -3 | #VALUE! | -0.82 | -35
JAZMIN CO-02 | JAZMIN-CO-2:1 | 2022-11-04 | OFF | 70 | 87 | 0 | 0 | 1263 | ALTA SUMERGENCIA, SE TOMA NIVEL ESTATICO. | 0 | 5330 | 2023-05-20 | OFF | 88 | 87 | 0 | 0 | 1266 | NIVEL ESTATICO: 378.45 FT. POZO INACTIVO | #VALUE! | -18 | 0 | 0 | 0 | -3
JAZMIN I-06 | JAZMIN-I-6:1 | 2022-11-22 | OFF | 94 | 91 | 0 | 0 | 0 | ALTA SUMERGENCIA, SE TOMA NIVEL ESTATICO. | 0 | 5569 | 2023-05-18 | OFF | 105 | 98 | 0 | 0 | 725 | . POZO INACTIVO. NIVEL ESTATICO: 871.37 FT | #VALUE! | -11 | -7 | 0 | 0 | -725
JAZMIN X-03 | JAZMIN-X-3:1 | 2022-11-22 | OFF | 90 | 0 | 0 | 0 | 1712 | ALTA SUMERGENCIA, SE TOMA NIVEL ESTATICO. | 0 | 5577 | 2023-05-18 | OFF | 81 | 84 | OFF | 0 | 1895 | POZO INACTIVO. NIVEL ESTATICO: 205.10 FT. | #VALUE! | 9 | -84 | #VALUE! | 0 | -183
JAZMIN T-04 | JAZMIN-T-4:1 | 2022-11-11 | OFF | 96 | 96 | 0 | 0 | 1053 | SE TOMA NIVEL ESTATICO. ALTA SUMERGENCIA. | 0 | 5436 | 2023-05-12 | OFF | 93 | 93 | 0 | 0 | 1097 | NIVEL ESTATICO: 394,6 FT. SBHP: 545,5 PSI POZO INACTIVO | #VALUE! | 3 | 3 | 0 | 0 | -44
Formulas:
FECHA ACTUAL = VLOOKUP([WELL],'DINASON JAZMIN'!$B:$AQ,2,0)
FECHA ANTERIOR = (VLOOKUP([WELL],INDIRECT("'DINASON JAZMIN'!$B$"&[CONTADOR]&":AY100000"),2,0))

## POZOS_AREA
Pozo | Sarta OLD | sarta-new - PRUEBAS | sarta-new (sin :) | Pozo | sarta-new (sin :)
JAZMIN A-01 | JAZMIN A-01:1 | JAZMIN-A-1:1 | JAZMIN-A-1 | JAZMIN A-01 | JAZMIN-A-1
JAZMIN A-02 | JAZMIN A-02:1 | JAZMIN-A-2:1 | JAZMIN-A-2 | JAZMIN A-02 | JAZMIN-A-2
JAZMIN A-03 | JAZMIN A-03:1 | JAZMIN-A-3:1 | JAZMIN-A-3 | JAZMIN A-03 | JAZMIN-A-3
JAZMIN A-04 | JAZMIN A-04:1 | JAZMIN-A-4:1 | JAZMIN-A-4 | JAZMIN A-04 | JAZMIN-A-4
JAZMIN A-08 | JAZMIN A-08:1 | JAZMIN-A-8:1 | JAZMIN-A-8 | JAZMIN A-08 | JAZMIN-A-8
JAZMIN A-09 | JAZMIN A-09:1 | JAZMIN-A-9:1 | JAZMIN-A-9 | JAZMIN A-09 | JAZMIN-A-9
JAZMIN AA-01 | JAZMIN AA-01:1 | JAZMIN-AA-1:1 | JAZMIN-AA-1 | JAZMIN AA-01 | JAZMIN-AA-1
JAZMIN AA-02 | JAZMIN AA-02:1 | JAZMIN-AA-2:1 | JAZMIN-AA-2 | JAZMIN AA-02 | JAZMIN-AA-2
JAZMIN AA-03 | JAZMIN AA-03:1 | JAZMIN-AA-3:1 | JAZMIN-AA-3 | JAZMIN AA-03 | JAZMIN-AA-3
JAZMIN AA-04 | JAZMIN AA-04:1 | JAZMIN-AA-4:1 | JAZMIN-AA-4 | JAZMIN AA-04 | JAZMIN-AA-4
JAZMIN AA-05 | JAZMIN AA-05:1 | JAZMIN-AA-5:1 | JAZMIN-AA-5 | JAZMIN AA-05 | JAZMIN-AA-5
JAZMIN AA-06 | JAZMIN AA-06:1 | JAZMIN-AA-6:1 | JAZMIN-AA-6 | JAZMIN AA-06 | JAZMIN-AA-6
JAZMIN AB-01 | JAZMIN AB-01:1 | JAZMIN-AB-1:1 | JAZMIN-AB-1 | JAZMIN AB-01 | JAZMIN-AB-1
JAZMIN AB-02 | JAZMIN AB-02:1 | JAZMIN-AB-2:1 | JAZMIN-AB-2 | JAZMIN AB-02 | JAZMIN-AB-2
JAZMIN AB-03 | JAZMIN AB-03:1 | JAZMIN-AB-3:1 | JAZMIN-AB-3 | JAZMIN AB-03 | JAZMIN-AB-3
JAZMIN AB-04 | JAZMIN AB-04:1 | JAZMIN-AB-4:1 | JAZMIN-AB-4 | JAZMIN AB-04 | JAZMIN-AB-4
JAZMIN AB-05 | JAZMIN AB-05:1 | JAZMIN-AB-5:1 | JAZMIN-AB-5 | JAZMIN AB-05 | JAZMIN-AB-5
JAZMIN AC-01 | JAZMIN AC-01:1 | JAZMIN-AC-1:1 | JAZMIN-AC-1 | JAZMIN AC-01 | JAZMIN-AC-1
JAZMIN AC-02 | JAZMIN AC-02:1 | JAZMIN-AC-2:1 | JAZMIN-AC-2 | JAZMIN AC-02 | JAZMIN-AC-2
JAZMIN AC-03 | JAZMIN AC-03:1 | JAZMIN-AC-3:1 | JAZMIN-AC-3 | JAZMIN AC-03 | JAZMIN-AC-3
JAZMIN AC-04 | JAZMIN AC-04:1 | JAZMIN-AC-4:1 | JAZMIN-AC-4 | JAZMIN AC-04 | JAZMIN-AC-4
JAZMIN AC-05 | JAZMIN AC-05:1 | JAZMIN-AC-5:1 | JAZMIN-AC-5 | JAZMIN AC-05 | JAZMIN-AC-5
JAZMIN AC-06 | JAZMIN AC-06:1 | JAZMIN-AC-6:1 | JAZMIN-AC-6 | JAZMIN AC-06 | JAZMIN-AC-6
JAZMIN AC-07 | JAZMIN AC-07:1 | JAZMIN-AC-7:1 | JAZMIN-AC-7 | JAZMIN AC-07 | JAZMIN-AC-7
JAZMIN AD-01 | JAZMIN AD-01:1 | JAZMIN-AD-1:1 | JAZMIN-AD-1 | JAZMIN AD-01 | JAZMIN-AD-1
JAZMIN AD-02 | JAZMIN AD-02:1 | JAZMIN-AD-2:1 | JAZMIN-AD-2 | JAZMIN AD-02 | JAZMIN-AD-2
JAZMIN AD-03 | JAZMIN AD-03:1 | JAZMIN-AD-3:1 | JAZMIN-AD-3 | JAZMIN AD-03 | JAZMIN-AD-3
JAZMIN AD-04 | JAZMIN AD-04:1 | JAZMIN-AD-4:1 | JAZMIN-AD-4 | JAZMIN AD-04 | JAZMIN-AD-4
JAZMIN AD-05 | JAZMIN AD-05:1 | JAZMIN-AD-5:1 | JAZMIN-AD-5 | JAZMIN AD-05 | JAZMIN-AD-5
JAZMIN AD-07 | JAZMIN AD-07:1 | JAZMIN-AD-7:1 | JAZMIN-AD-7 | JAZMIN AD-07 | JAZMIN-AD-7
JAZMIN AD-08 | JAZMIN AD-08:1 | JAZMIN-AD-8:1 | JAZMIN-AD-8 | JAZMIN AD-08 | JAZMIN-AD-8
JAZMIN AE-01 | JAZMIN AE-01:1 | JAZMIN-AE-1:1 | JAZMIN-AE-1 | JAZMIN AE-01 | JAZMIN-AE-1
JAZMIN AE-02 | JAZMIN AE-02:1 | JAZMIN-AE-2:1 | JAZMIN-AE-2 | JAZMIN AE-02 | JAZMIN-AE-2
JAZMIN AE-03 | JAZMIN AE-03:1 | JAZMIN-AE-3:1 | JAZMIN-AE-3 | JAZMIN AE-03 | JAZMIN-AE-3
JAZMIN AE-04 | JAZMIN AE-04:1 | JAZMIN-AE-4:1 | JAZMIN-AE-4 | JAZMIN AE-04 | JAZMIN-AE-4
JAZMIN AE-05 | JAZMIN AE-05:1 | JAZMIN-AE-5:1 | JAZMIN-AE-5 | JAZMIN AE-05 | JAZMIN-AE-5
JAZMIN AE-06 | JAZMIN AE-06:1 | JAZMIN-AE-6:1 | JAZMIN-AE-6 | JAZMIN AE-06 | JAZMIN-AE-6
JAZMIN AE-07 | JAZMIN AE-07:1 | JAZMIN-AE-7:1 | JAZMIN-AE-7 | JAZMIN AE-07 | JAZMIN-AE-7
JAZMIN AE-08 | JAZMIN AE-08:1 | JAZMIN-AE-8:1 | JAZMIN-AE-8 | JAZMIN AE-08 | JAZMIN-AE-8
JAZMIN AF-02 | JAZMIN AF-02:1 | JAZMIN-AF-2:1 | JAZMIN-AF-2 | JAZMIN AF-02 | JAZMIN-AF-2
JAZMIN AF-03 | JAZMIN AF-03:1 | JAZMIN-AF-3:1 | JAZMIN-AF-3 | JAZMIN AF-03 | JAZMIN-AF-3
JAZMIN AF-05 | JAZMIN AF-05:1 | JAZMIN-AF-5:1 | JAZMIN-AF-5 | JAZMIN AF-05 | JAZMIN-AF-5
JAZMIN AG-01 | JAZMIN AG-01:1 | JAZMIN-AG-1:1 | JAZMIN-AG-1 | JAZMIN AG-01 | JAZMIN-AG-1
JAZMIN AG-02 | JAZMIN AG-02:1 | JAZMIN-AG-2:1 | JAZMIN-AG-2 | JAZMIN AG-02 | JAZMIN-AG-2
JAZMIN AG-03 | JAZMIN AG-03:1 | JAZMIN-AG-3:1 | #N/A | JAZMIN AG-03 | #N/A
JAZMIN AG-04 | JAZMIN AG-04:1 | JAZMIN-AG-4:1 | JAZMIN-AG-4 | JAZMIN AG-04 | JAZMIN-AG-4
JAZMIN AG-05 | JAZMIN AG-05:1 | JAZMIN-AG-5:1 | JAZMIN-AG-5 | JAZMIN AG-05 | JAZMIN-AG-5
JAZMIN AH-01 | JAZMIN AH-01:1 | JAZMIN-AH-1:1 | JAZMIN-AH-1 | JAZMIN AH-01 | JAZMIN-AH-1
JAZMIN AH-02 | JAZMIN AH-02:1 | JAZMIN-AH-2:1 | JAZMIN-AH-2 | JAZMIN AH-02 | JAZMIN-AH-2
JAZMIN AH-03 | JAZMIN AH-03:1 | JAZMIN-AH-3:1 | JAZMIN-AH-3 | JAZMIN AH-03 | JAZMIN-AH-3
JAZMIN AH-04 | JAZMIN AH-04:1 | JAZMIN-AH-4:1 | JAZMIN-AH-4 | JAZMIN AH-04 | JAZMIN-AH-4
JAZMIN AH-05 | JAZMIN AH-05:1 | JAZMIN-AH-5:1 | JAZMIN-AH-5 | JAZMIN AH-05 | JAZMIN-AH-5
JAZMIN AH-06 | JAZMIN AH-06:1 | JAZMIN-AH-6:1 | JAZMIN-AH-6 | JAZMIN AH-06 | JAZMIN-AH-6
JAZMIN AI-02 | JAZMIN AI-02:1 | JAZMIN-AI-2:1 | JAZMIN-AI-2 | JAZMIN AI-02 | JAZMIN-AI-2
JAZMIN AI-03 | JAZMIN AI-03:1 | JAZMIN-AI-3:1 | JAZMIN-AI-3 | JAZMIN AI-03 | JAZMIN-AI-3
JAZMIN AI-04 | JAZMIN AI-04:1 | JAZMIN-AI-4:1 | JAZMIN-AI-4 | JAZMIN AI-04 | JAZMIN-AI-4
JAZMIN AI-05 | JAZMIN AI-05:1 | JAZMIN-AI-5:1 | JAZMIN-AI-5 | JAZMIN AI-05 | JAZMIN-AI-5
JAZMIN AJ-01 | JAZMIN AJ-01:1 | JAZMIN-AJ-1:1 | JAZMIN-AJ-1 | JAZMIN AJ-01 | JAZMIN-AJ-1
JAZMIN AJ-02 | JAZMIN AJ-02:1 | JAZMIN-AJ-2:1 | JAZMIN-AJ-2 | JAZMIN AJ-02 | JAZMIN-AJ-2
JAZMIN AJ-03 | JAZMIN AJ-03:1 | JAZMIN-AJ-3:1 | JAZMIN-AJ-3 | JAZMIN AJ-03 | JAZMIN-AJ-3
JAZMIN AJ-04 | JAZMIN AJ-04:1 | JAZMIN-AJ-4:1 | JAZMIN-AJ-4 | JAZMIN AJ-04 | JAZMIN-AJ-4
JAZMIN AJ-05 | JAZMIN AJ-05:1 | JAZMIN-AJ-5:1 | JAZMIN-AJ-5 | JAZMIN AJ-05 | JAZMIN-AJ-5
JAZMIN AK-03 | JAZMIN AK-03:1 | JAZMIN-AK-3:1 | JAZMIN-AK-3 | JAZMIN AK-03 | JAZMIN-AK-3
JAZMIN AK-04B | JAZMIN AK-04B:1 | JAZMIN-AK-4:1 | JAZMIN-AK-4 | JAZMIN AK-04B | JAZMIN-AK-4
JAZMIN AK-05A | JAZMIN AK-05A:1 | JAZMIN-AK-5:1 | JAZMIN-AK-5 | JAZMIN AK-05A | JAZMIN-AK-5
JAZMIN AK-07A | JAZMIN AK-07A:1 | JAZMIN-AK-7:1 | JAZMIN-AK-7 | JAZMIN AK-07A | JAZMIN-AK-7
JAZMIN AK-08 | JAZMIN AK-08:1 | JAZMIN-AK-8:1 | JAZMIN-AK-8 | JAZMIN AK-08 | JAZMIN-AK-8
JAZMIN AM-01 | JAZMIN AM-01:1 | JAZMIN-AM-1:1 | JAZMIN-AM-1 | JAZMIN AM-01 | JAZMIN-AM-1
JAZMIN AM-02 | JAZMIN AM-02:1 | JAZMIN-AM-2:1 | JAZMIN-AM-2 | JAZMIN AM-02 | JAZMIN-AM-2
JAZMIN AM-03 | JAZMIN AM-03:1 | JAZMIN-AM-3:1 | JAZMIN-AM-3 | JAZMIN AM-03 | JAZMIN-AM-3
JAZMIN AM-04 | JAZMIN AM-04:1 | JAZMIN-AM-4:1 | JAZMIN-AM-4 | JAZMIN AM-04 | JAZMIN-AM-4
JAZMIN AN-01 | JAZMIN AN-01:1 | JAZMIN-AN-1:1 | JAZMIN-AN-1 | JAZMIN AN-01 | JAZMIN-AN-1
JAZMIN AN-02 | JAZMIN AN-02:1 | JAZMIN-AN-2:1 | JAZMIN-AN-2 | JAZMIN AN-02 | JAZMIN-AN-2
JAZMIN AN-03 | JAZMIN AN-03:1 | JAZMIN-AN-3:1 | JAZMIN-AN-3 | JAZMIN AN-03 | JAZMIN-AN-3
JAZMIN AN-04 | JAZMIN AN-04:1 | JAZMIN-AN-4:1 | JAZMIN-AN-4 | JAZMIN AN-04 | JAZMIN-AN-4
JAZMIN AN-05 | JAZMIN AN-05:1 | JAZMIN-AN-5:1 | JAZMIN-AN-5 | JAZMIN AN-05 | JAZMIN-AN-5
JAZMIN AN-06 | JAZMIN AN-06:1 | JAZMIN-AN-6:1 | JAZMIN-AN-6 | JAZMIN AN-06 | JAZMIN-AN-6
JAZMIN AN-07 | JAZMIN AN-07:1 | JAZMIN-AN-7:1 | JAZMIN-AN-7 | JAZMIN AN-07 | JAZMIN-AN-7
JAZMIN AN-08 | JAZMIN AN-08:1 | JAZMIN-AN-8:1 | JAZMIN-AN-8 | JAZMIN AN-08 | JAZMIN-AN-8
JAZMIN AN-09 | JAZMIN AN-09:1 | JAZMIN-AN-9:1 | JAZMIN-AN-9 | JAZMIN AN-09 | JAZMIN-AN-9
JAZMIN AN-10 | JAZMIN AN-10:1 | JAZMIN-AN-10:1 | JAZMIN-AN-10 | JAZMIN AN-10 | JAZMIN-AN-10
JAZMIN AN-11 | JAZMIN AN-11:1 | JAZMIN-AN-11:1 | JAZMIN-AN-11 | JAZMIN AN-11 | JAZMIN-AN-11
JAZMIN AO-01 | JAZMIN AO-01:1 | JAZMIN-AO-1:1 | JAZMIN-AO-1 | JAZMIN AO-01 | JAZMIN-AO-1
JAZMIN AO-02 | JAZMIN AO-02:1 | JAZMIN-AO-2:1 | JAZMIN-AO-2 | JAZMIN AO-02 | JAZMIN-AO-2
JAZMIN AO-03 | JAZMIN AO-03:1 | JAZMIN-AO-3:1 | JAZMIN-AO-3 | JAZMIN AO-03 | JAZMIN-AO-3
JAZMIN AO-04 | JAZMIN AO-04:1 | JAZMIN-AO-4:1 | JAZMIN-AO-4 | JAZMIN AO-04 | JAZMIN-AO-4
JAZMIN AO-05 | JAZMIN AO-05:1 | JAZMIN-AO-5:1 | JAZMIN-AO-5 | JAZMIN AO-05 | JAZMIN-AO-5
JAZMIN AP-01 | JAZMIN AP-01:1 | JAZMIN-AP-1:1 | JAZMIN-AP-1 | JAZMIN AP-01 | JAZMIN-AP-1
JAZMIN AP-02 | JAZMIN AP-02:1 | JAZMIN-AP-2:1 | JAZMIN-AP-2 | JAZMIN AP-02 | JAZMIN-AP-2
JAZMIN AP-03 | JAZMIN AP-03:1 | JAZMIN-AP-3:1 | JAZMIN-AP-3 | JAZMIN AP-03 | JAZMIN-AP-3
JAZMIN AP-04 | JAZMIN AP-04:1 | JAZMIN-AP-4:1 | JAZMIN-AP-4 | JAZMIN AP-04 | JAZMIN-AP-4
JAZMIN AP-05 | JAZMIN AP-05:1 | JAZMIN-AP-5:1 | JAZMIN-AP-5 | JAZMIN AP-05 | JAZMIN-AP-5
JAZMIN AP-06 | JAZMIN AP-06:1 | JAZMIN-AP-6:1 | JAZMIN-AP-6 | JAZMIN AP-06 | JAZMIN-AP-6
JAZMIN AP-07 | JAZMIN AP-07:1 | JAZMIN-AP-7:1 | JAZMIN-AP-7 | JAZMIN AP-07 | JAZMIN-AP-7
JAZMIN AP-08 | JAZMIN AP-08:1 | JAZMIN-AP-8:1 | JAZMIN-AP-8 | JAZMIN AP-08 | JAZMIN-AP-8
JAZMIN AQ-01 | JAZMIN AQ-01:1 | JAZMIN-AQ-1:1 | JAZMIN-AQ-1 | JAZMIN AQ-01 | JAZMIN-AQ-1
JAZMIN AQ-02 | JAZMIN AQ-02:1 | JAZMIN-AQ-2:1 | JAZMIN-AQ-2 | JAZMIN AQ-02 | JAZMIN-AQ-2
JAZMIN AQ-03 | JAZMIN AQ-03:1 | JAZMIN-AQ-3:1 | JAZMIN-AQ-3 | JAZMIN AQ-03 | JAZMIN-AQ-3
JAZMIN AQ-05 | JAZMIN AQ-05:1 | JAZMIN-AQ-5:1 | JAZMIN-AQ-5 | JAZMIN AQ-05 | JAZMIN-AQ-5
JAZMIN AQ-06 | JAZMIN AQ-06:1 | JAZMIN-AQ-6:1 | JAZMIN-AQ-6 | JAZMIN AQ-06 | JAZMIN-AQ-6
JAZMIN AR-02 | JAZMIN AR-02:1 | JAZMIN-AR-2:1 | JAZMIN-AR-2 | JAZMIN AR-02 | JAZMIN-AR-2
JAZMIN AR-03 | JAZMIN AR-03:1 | JAZMIN-AR-3:1 | JAZMIN-AR-3 | JAZMIN AR-03 | JAZMIN-AR-3
JAZMIN AR-04 | JAZMIN AR-04:1 | JAZMIN-AR-4:1 | JAZMIN-AR-4 | JAZMIN AR-04 | JAZMIN-AR-4
JAZMIN AR-05 | JAZMIN AR-05:1 | JAZMIN-AR-5:1 | JAZMIN-AR-5 | JAZMIN AR-05 | JAZMIN-AR-5
JAZMIN AS-01 | JAZMIN AS-01:1 | JAZMIN-AS-1:1 | JAZMIN-AS-1 | JAZMIN AS-01 | JAZMIN-AS-1
JAZMIN AS-02 | JAZMIN AS-02:1 | JAZMIN-AS-2:1 | JAZMIN-AS-2 | JAZMIN AS-02 | JAZMIN-AS-2
JAZMIN AS-03 | JAZMIN AS-03:1 | JAZMIN-AS-3:1 | JAZMIN-AS-3 | JAZMIN AS-03 | JAZMIN-AS-3
JAZMIN AS-04 | JAZMIN AS-04:1 | JAZMIN-AS-4:1 | JAZMIN-AS-4 | JAZMIN AS-04 | JAZMIN-AS-4
JAZMIN AS-05 | JAZMIN AS-05:1 | JAZMIN-AS-5:1 | JAZMIN-AS-5 | JAZMIN AS-05 | JAZMIN-AS-5
JAZMIN AS-06 | JAZMIN AS-06:1 | JAZMIN-AS-6:1 | JAZMIN-AS-6 | JAZMIN AS-06 | JAZMIN-AS-6
JAZMIN AS-07 | JAZMIN AS-07:1 | JAZMIN-AS-7:1 | JAZMIN-AS-7 | JAZMIN AS-07 | JAZMIN-AS-7
JAZMIN AT-01 | JAZMIN AT-01:1 | JAZMIN-AT-1:1 | JAZMIN-AT-1 | JAZMIN AT-01 | JAZMIN-AT-1
JAZMIN AT-02 | JAZMIN AT-02:1 | JAZMIN-AT-2:1 | JAZMIN-AT-2 | JAZMIN AT-02 | JAZMIN-AT-2
JAZMIN AT-04 | JAZMIN AT-04:1 | JAZMIN-AT-4:1 | JAZMIN-AT-4 | JAZMIN AT-04 | JAZMIN-AT-4
JAZMIN AT-05 | JAZMIN AT-05:1 | JAZMIN-AT-5:1 | JAZMIN-AT-5 | JAZMIN AT-05 | JAZMIN-AT-5
JAZMIN AU-01 | JAZMIN AU-01:1 | JAZMIN-AU-1:1 | JAZMIN-AU-1 | JAZMIN AU-01 | JAZMIN-AU-1
JAZMIN AU-04 | JAZMIN AU-04:1 | JAZMIN-AU-4:1 | JAZMIN-AU-4 | JAZMIN AU-04 | JAZMIN-AU-4
JAZMIN AU-06 | JAZMIN AU-06:1 | JAZMIN-AU-6:1 | JAZMIN-AU-6 | JAZMIN AU-06 | JAZMIN-AU-6
JAZMIN AU-08 | JAZMIN AU-08:1 | JAZMIN-AU-8:1 | JAZMIN-AU-8 | JAZMIN AU-08 | JAZMIN-AU-8
JAZMIN AV-02 | JAZMIN AV-02:1 | JAZMIN-AV-2:1 | JAZMIN-AV-2 | JAZMIN AV-02 | JAZMIN-AV-2
JAZMIN AV-03 | JAZMIN AV-03:1 | JAZMIN-AV-3:1 | JAZMIN-AV-3 | JAZMIN AV-03 | JAZMIN-AV-3
JAZMIN AWY-02 | JAZMIN AWY-02:1 | JAZMIN-AWY-2:1 | JAZMIN-AWY-2 | JAZMIN AWY-02 | JAZMIN-AWY-2
JAZMIN AWY-03 | JAZMIN AWY-03:1 | JAZMIN-AWY-3:1 | JAZMIN-AWY-3 | JAZMIN AWY-03 | JAZMIN-AWY-3
JAZMIN AX-01 | JAZMIN AX-01:1 | JAZMIN-AX-1:1 | JAZMIN-AX-1 | JAZMIN AX-01 | JAZMIN-AX-1
JAZMIN AX-02 | JAZMIN AX-02:1 | JAZMIN-AX-2:1 | JAZMIN-AX-2 | JAZMIN AX-02 | JAZMIN-AX-2
JAZMIN AX-03 | JAZMIN AX-03:1 | JAZMIN-AX-3:1 | JAZMIN-AX-3 | JAZMIN AX-03 | JAZMIN-AX-3
JAZMIN AY-03 | JAZMIN AY-03:1 | JAZMIN-AY-3:1 | JAZMIN-AY-3 | JAZMIN AY-03 | JAZMIN-AY-3
JAZMIN AZ-01 | JAZMIN AZ-01:1 | JAZMIN-AZ-1:1 | JAZMIN-AZ-1 | JAZMIN AZ-01 | JAZMIN-AZ-1
JAZMIN AZ-02 | JAZMIN AZ-02:1 | JAZMIN-AZ-2:1 | JAZMIN-AZ-2 | JAZMIN AZ-02 | JAZMIN-AZ-2
JAZMIN AZ-03 | JAZMIN AZ-03:1 | JAZMIN-AZ-3:1 | JAZMIN-AZ-3 | JAZMIN AZ-03 | JAZMIN-AZ-3
JAZMIN AZ-04 | JAZMIN AZ-04:1 | JAZMIN-AZ-4:1 | JAZMIN-AZ-4 | JAZMIN AZ-04 | JAZMIN-AZ-4
JAZMIN AZ-05 | JAZMIN AZ-05:1 | JAZMIN-AZ-5:1 | JAZMIN-AZ-5 | JAZMIN AZ-05 | JAZMIN-AZ-5
JAZMIN AZ-06 | JAZMIN AZ-06:1 | JAZMIN-AZ-6:1 | JAZMIN-AZ-6 | JAZMIN AZ-06 | JAZMIN-AZ-6
JAZMIN AZ-07 | JAZMIN AZ-07:1 | JAZMIN-AZ-7:1 | JAZMIN-AZ-7 | JAZMIN AZ-07 | JAZMIN-AZ-7
JAZMIN B-01 | JAZMIN B-01:1 | JAZMIN-B-1:1 | JAZMIN-B-1 | JAZMIN B-01 | JAZMIN-B-1
JAZMIN B-02 | JAZMIN B-02:1 | JAZMIN-B-2:1 | JAZMIN-B-2 | JAZMIN B-02 | JAZMIN-B-2
JAZMIN B-03 | JAZMIN B-03:1 | JAZMIN-B-3:1 | JAZMIN-B-3 | JAZMIN B-03 | JAZMIN-B-3
JAZMIN B-05 | JAZMIN B-05:1 | JAZMIN-B-5:1 | JAZMIN-B-5 | JAZMIN B-05 | JAZMIN-B-5
JAZMIN BA-01 | JAZMIN BA-01:1 | JAZMIN-BA-1:1 | JAZMIN-BA-1 | JAZMIN BA-01 | JAZMIN-BA-1
JAZMIN BA-02 | JAZMIN BA-02:1 | JAZMIN-BA-2:1 | JAZMIN-BA-2 | JAZMIN BA-02 | JAZMIN-BA-2
JAZMIN BA-03 | JAZMIN BA-03:1 | JAZMIN-BA-3:1 | JAZMIN-BA-3 | JAZMIN BA-03 | JAZMIN-BA-3
JAZMIN BA-05 | JAZMIN BA-05:1 | JAZMIN-BA-5:1 | JAZMIN-BA-5 | JAZMIN BA-05 | JAZMIN-BA-5
JAZMIN BB-01 | JAZMIN BB-01:1 | JAZMIN-BB-1:1 | JAZMIN-BB-1 | JAZMIN BB-01 | JAZMIN-BB-1
JAZMIN BB-03 | JAZMIN BB-03:1 | JAZMIN-BB-3:1 | JAZMIN-BB-3 | JAZMIN BB-03 | JAZMIN-BB-3
JAZMIN BC-01 | JAZMIN BC-01:1 | JAZMIN-BC-1:1 | JAZMIN-BC-1 | JAZMIN BC-01 | JAZMIN-BC-1
JAZMIN BC-02 | JAZMIN BC-02:1 | JAZMIN-BC-2:1 | JAZMIN-BC-2 | JAZMIN BC-02 | JAZMIN-BC-2
JAZMIN BC-03 | JAZMIN BC-03:1 | JAZMIN-BC-3:1 | JAZMIN-BC-3 | JAZMIN BC-03 | JAZMIN-BC-3
JAZMIN BC-04 | JAZMIN BC-04:1 | JAZMIN-BC-4:1 | JAZMIN-BC-4 | JAZMIN BC-04 | JAZMIN-BC-4
JAZMIN BC-05 | JAZMIN BC-05:1 | JAZMIN-BC-5:1 | JAZMIN-BC-5 | JAZMIN BC-05 | JAZMIN-BC-5
JAZMIN BD-01 | JAZMIN BD-01:1 | JAZMIN-BD-1:1 | JAZMIN-BD-1 | JAZMIN BD-01 | JAZMIN-BD-1
JAZMIN BD-02 | JAZMIN BD-02:1 | JAZMIN-BD-2:1 | JAZMIN-BD-2 | JAZMIN BD-02 | JAZMIN-BD-2
JAZMIN BE-01 | JAZMIN BE-01:1 | JAZMIN-BE-1:1 | JAZMIN-BE-1 | JAZMIN BE-01 | JAZMIN-BE-1
JAZMIN BE-02 | JAZMIN BE-02:1 | JAZMIN-BE-2:1 | JAZMIN-BE-2 | JAZMIN BE-02 | JAZMIN-BE-2
JAZMIN BE-03 | JAZMIN BE-03:1 | JAZMIN-BE-3:1 | #N/A | JAZMIN BE-03 | #N/A
JAZMIN BE-05 | JAZMIN BE-05:1 | JAZMIN-BE-5:1 | JAZMIN-BE-5 | JAZMIN BE-05 | JAZMIN-BE-5
JAZMIN BE-06 | JAZMIN BE-06:1 | JAZMIN-BE-6:1 | JAZMIN-BE-6 | JAZMIN BE-06 | JAZMIN-BE-6
JAZMIN BF-01 | JAZMIN BF-01:1 | JAZMIN-BF-1:1 | JAZMIN-BF-1 | JAZMIN BF-01 | JAZMIN-BF-1
JAZMIN BF-02 | JAZMIN BF-02:1 | JAZMIN-BF-2:1 | JAZMIN-BF-2 | JAZMIN BF-02 | JAZMIN-BF-2
JAZMIN BF-03 | JAZMIN BF-03:1 | JAZMIN-BF-3:1 | JAZMIN-BF-3 | JAZMIN BF-03 | JAZMIN-BF-3
JAZMIN BF-04 | JAZMIN BF-04:1 | JAZMIN-BF-4:1 | JAZMIN-BF-4 | JAZMIN BF-04 | JAZMIN-BF-4
JAZMIN BG-01 | JAZMIN BG-01:1 | JAZMIN-BG-1:1 | JAZMIN-BG-1 | JAZMIN BG-01 | JAZMIN-BG-1
JAZMIN BG-02 | JAZMIN BG-02:1 | JAZMIN-BG-2:1 | JAZMIN-BG-2 | JAZMIN BG-02 | JAZMIN-BG-2
JAZMIN BG-03 | JAZMIN BG-03:1 | JAZMIN-BG-3:1 | JAZMIN-BG-3 | JAZMIN BG-03 | JAZMIN-BG-3
JAZMIN BG-04 | JAZMIN BG-04:1 | JAZMIN-BG-4:1 | JAZMIN-BG-4 | JAZMIN BG-04 | JAZMIN-BG-4
JAZMIN BH-01 | JAZMIN BH-01:1 | JAZMIN-BH-1:1 | JAZMIN-BH-1 | JAZMIN BH-01 | JAZMIN-BH-1
JAZMIN BH-02 | JAZMIN BH-02:1 | JAZMIN-BH-2:1 | JAZMIN-BH-2 | JAZMIN BH-02 | JAZMIN-BH-2
JAZMIN BH-03 | JAZMIN BH-03:1 | JAZMIN-BH-3:1 | JAZMIN-BH-3 | JAZMIN BH-03 | JAZMIN-BH-3
JAZMIN BH-04 | JAZMIN BH-04:1 | JAZMIN-BH-4:1 | JAZMIN-BH-4 | JAZMIN BH-04 | JAZMIN-BH-4
JAZMIN BI-01 | JAZMIN BI-01:1 | JAZMIN-BI-1:1 | JAZMIN-BI-1 | JAZMIN BI-01 | JAZMIN-BI-1
JAZMIN BI-02 | JAZMIN BI-02:1 | JAZMIN-BI-2:1 | JAZMIN-BI-2 | JAZMIN BI-02 | JAZMIN-BI-2
JAZMIN BI-03 | JAZMIN BI-03:1 | JAZMIN-BI-3:1 | JAZMIN-BI-3 | JAZMIN BI-03 | JAZMIN-BI-3
JAZMIN BJ-02 | JAZMIN BJ-02:1 | JAZMIN-BJ-2:1 | JAZMIN-BJ-2 | JAZMIN BJ-02 | JAZMIN-BJ-2
JAZMIN BJ-03 | JAZMIN BJ-03:1 | JAZMIN-BJ-3:1 | JAZMIN-BJ-3 | JAZMIN BJ-03 | JAZMIN-BJ-3
JAZMIN BJ-04 | JAZMIN BJ-04:1 | JAZMIN-BJ-4:1 | JAZMIN-BJ-4 | JAZMIN BJ-04 | JAZMIN-BJ-4
JAZMIN BJ-05 | JAZMIN BJ-05:1 | JAZMIN-BJ-5:1 | JAZMIN-BJ-5 | JAZMIN BJ-05 | JAZMIN-BJ-5
JAZMIN BK-01 | JAZMIN BK-01:1 | JAZMIN-BK-1:1 | JAZMIN-BK-1 | JAZMIN BK-01 | JAZMIN-BK-1
JAZMIN BK-02 | JAZMIN BK-02:1 | JAZMIN-BK-2:1 | JAZMIN-BK-2 | JAZMIN BK-02 | JAZMIN-BK-2
JAZMIN BK-04 | JAZMIN BK-04:1 | JAZMIN-BK-4:1 | JAZMIN-BK-4 | JAZMIN BK-04 | JAZMIN-BK-4
JAZMIN BK-05 | JAZMIN BK-05:1 | JAZMIN-BK-5:1 | JAZMIN-BK-5 | JAZMIN BK-05 | JAZMIN-BK-5
JAZMIN BK-06 | JAZMIN BK-06:1 | JAZMIN-BK-6:1 | JAZMIN-BK-6 | JAZMIN BK-06 | JAZMIN-BK-6
JAZMIN C-01 | JAZMIN C-01:1 | JAZMIN-C-1:1 | JAZMIN-C-1 | JAZMIN C-01 | JAZMIN-C-1
JAZMIN C-02 | JAZMIN C-02:1 | JAZMIN-C-2:1 | JAZMIN-C-2 | JAZMIN C-02 | JAZMIN-C-2
JAZMIN C-04 | JAZMIN C-04:1 | JAZMIN-C-4:1 | JAZMIN-C-4 | JAZMIN C-04 | JAZMIN-C-4
JAZMIN C-05 | JAZMIN C-05:1 | JAZMIN-C-5:1 | JAZMIN-C-5 | JAZMIN C-05 | JAZMIN-C-5
JAZMIN CB-01 | JAZMIN CB-01:1 | JAZMIN-CB-1:1 | JAZMIN-CB-1 | JAZMIN CB-01 | JAZMIN-CB-1
JAZMIN CB-03 | JAZMIN CB-03:1 | JAZMIN-CB-3:1 | JAZMIN-CB-3 | JAZMIN CB-03 | JAZMIN-CB-3
JAZMIN CH-01 | JAZMIN CH-01:1 | JAZMIN-CH-1:1 | JAZMIN-CH-1 | JAZMIN CH-01 | JAZMIN-CH-1
JAZMIN CI-01 | JAZMIN CI-01:1 | JAZMIN-CI-1:1 | JAZMIN-CI-1 | JAZMIN CI-01 | JAZMIN-CI-1
JAZMIN CI-02 | JAZMIN CI-02:1 | JAZMIN-CI-2:1 | JAZMIN-CI-2 | JAZMIN CI-02 | JAZMIN-CI-2
JAZMIN CI-03 | JAZMIN CI-03:1 | JAZMIN-CI-3:1 | JAZMIN-CI-3 | JAZMIN CI-03 | JAZMIN-CI-3
JAZMIN CJ-01 | JAZMIN CJ-01:1 | JAZMIN-CJ-1:1 | JAZMIN-CJ-1 | JAZMIN CJ-01 | JAZMIN-CJ-1
JAZMIN CJ-02 | JAZMIN CJ-02:1 | JAZMIN-CJ-2:1 | JAZMIN-CJ-2 | JAZMIN CJ-02 | JAZMIN-CJ-2
JAZMIN CJ-03 | JAZMIN CJ-03:1 | JAZMIN-CJ-3:1 | JAZMIN-CJ-3 | JAZMIN CJ-03 | JAZMIN-CJ-3
JAZMIN CK-01 | JAZMIN CK-01:1 | JAZMIN-CK-1:1 | JAZMIN-CK-1 | JAZMIN CK-01 | JAZMIN-CK-1
JAZMIN CK-02 | JAZMIN CK-02:1 | JAZMIN-CK-2:1 | JAZMIN-CK-2 | JAZMIN CK-02 | JAZMIN-CK-2
JAZMIN CK-03 | JAZMIN CK-03:1 | JAZMIN-CK-3:1 | JAZMIN-CK-3 | JAZMIN CK-03 | JAZMIN-CK-3
JAZMIN CM-01 | JAZMIN CM-01:1 | JAZMIN-CM-1:1 | JAZMIN-CM-1 | JAZMIN CM-01 | JAZMIN-CM-1
JAZMIN CM-02 | JAZMIN CM-02:1 | JAZMIN-CM-2:1 | JAZMIN-CM-2 | JAZMIN CM-02 | JAZMIN-CM-2
JAZMIN CM-03 | JAZMIN CM-03:1 | JAZMIN-CM-3:1 | JAZMIN-CM-3 | JAZMIN CM-03 | JAZMIN-CM-3
JAZMIN CM-04 | JAZMIN CM-04:1 | JAZMIN-CM-4:1 | JAZMIN-CM-4 | JAZMIN CM-04 | JAZMIN-CM-4
JAZMIN CM-05 | JAZMIN CM-05:1 | JAZMIN-CM-5:1 | JAZMIN-CM-5 | JAZMIN CM-05 | JAZMIN-CM-5
JAZMIN CO-01 | JAZMIN CO-01:1 | JAZMIN-CO-1:1 | JAZMIN-CO-1 | JAZMIN CO-01 | JAZMIN-CO-1
JAZMIN CO-02 | JAZMIN CO-02:1 | JAZMIN-CO-2:1 | JAZMIN-CO-2 | JAZMIN CO-02 | JAZMIN-CO-2
JAZMIN CP-02 | JAZMIN CP-02:1 | JAZMIN-CP-2:1 | JAZMIN-CP-2 | JAZMIN CP-02 | JAZMIN-CP-2
JAZMIN CP-03 | JAZMIN CP-03:1 | JAZMIN-CP-3:1 | JAZMIN-CP-3 | JAZMIN CP-03 | JAZMIN-CP-3
JAZMIN CQ-01 | JAZMIN CQ-01:1 | JAZMIN-CQ-1:1 | JAZMIN-CQ-1 | JAZMIN CQ-01 | JAZMIN-CQ-1
JAZMIN CQ-03 | JAZMIN CQ-03:1 | JAZMIN-CQ-3:1 | JAZMIN-CQ-3 | JAZMIN CQ-03 | JAZMIN-CQ-3
JAZMIN CR-02 | JAZMIN CR-02:1 | JAZMIN-CR-2:1 | JAZMIN-CR-2 | JAZMIN CR-02 | JAZMIN-CR-2
JAZMIN CR-03 | JAZMIN CR-03:1 | JAZMIN-CR-3:1 | JAZMIN-CR-3 | JAZMIN CR-03 | JAZMIN-CR-3
JAZMIN CR-04 | JAZMIN CR-04:1 | JAZMIN-CR-4:1 | JAZMIN-CR-4 | JAZMIN CR-04 | JAZMIN-CR-4
JAZMIN D-01 | JAZMIN D-01:1 | JAZMIN-D-1:1 | JAZMIN-D-1 | JAZMIN D-01 | JAZMIN-D-1
JAZMIN D-02 | JAZMIN D-02:1 | JAZMIN-D-2:1 | JAZMIN-D-2 | JAZMIN D-02 | JAZMIN-D-2
JAZMIN D-03 | JAZMIN D-03:1 | JAZMIN-D-3:1 | JAZMIN-D-3 | JAZMIN D-03 | JAZMIN-D-3
JAZMIN D-05 | JAZMIN D-05:1 | JAZMIN-D-5:1 | JAZMIN-D-5 | JAZMIN D-05 | JAZMIN-D-5
JAZMIN D-06 | JAZMIN D-06:1 | JAZMIN-D-6:1 | JAZMIN-D-6 | JAZMIN D-06 | JAZMIN-D-6
JAZMIN D-08 | JAZMIN D-08:1 | JAZMIN-D-8:1 | JAZMIN-D-8 | JAZMIN D-08 | JAZMIN-D-8
JAZMIN E-01 | JAZMIN E-01:1 | JAZMIN-E-1:1 | JAZMIN-E-1 | JAZMIN E-01 | JAZMIN-E-1
JAZMIN E-02 | JAZMIN E-02:1 | JAZMIN-E-2:1 | JAZMIN-E-2 | JAZMIN E-02 | JAZMIN-E-2
JAZMIN E-03 | JAZMIN E-03:1 | JAZMIN-E-3:1 | JAZMIN-E-3 | JAZMIN E-03 | JAZMIN-E-3
JAZMIN E-05 | JAZMIN E-05:1 | JAZMIN-E-5:1 | JAZMIN-E-5 | JAZMIN E-05 | JAZMIN-E-5
JAZMIN E-06 | JAZMIN E-06:1 | JAZMIN-E-6:1 | JAZMIN-E-6 | JAZMIN E-06 | JAZMIN-E-6
JAZMIN E-07 | JAZMIN E-07:1 | JAZMIN-E-7:1 | JAZMIN-E-7 | JAZMIN E-07 | JAZMIN-E-7
JAZMIN E-08 | JAZMIN E-08:1 | JAZMIN-E-8:1 | JAZMIN-E-8 | JAZMIN E-08 | JAZMIN-E-8
JAZMIN E-10 | JAZMIN E-10:1 | JAZMIN-E-10:1 | JAZMIN-E-10 | JAZMIN E-10 | JAZMIN-E-10
JAZMIN F-01 | JAZMIN F-01:1 | JAZMIN-F-1:1 | JAZMIN-F-1 | JAZMIN F-01 | JAZMIN-F-1
JAZMIN F-02 | JAZMIN F-02:1 | JAZMIN-F-2:1 | JAZMIN-F-2 | JAZMIN F-02 | JAZMIN-F-2
JAZMIN F-03 | JAZMIN F-03:1 | JAZMIN-F-3:1 | JAZMIN-F-3 | JAZMIN F-03 | JAZMIN-F-3
JAZMIN F-05 | JAZMIN F-05:1 | JAZMIN-F-5:1 | JAZMIN-F-5 | JAZMIN F-05 | JAZMIN-F-5
JAZMIN F-06 | JAZMIN F-06:1 | JAZMIN-F-6:1 | JAZMIN-F-6 | JAZMIN F-06 | JAZMIN-F-6
JAZMIN G-01 | JAZMIN G-01:1 | JAZMIN-G-1:1 | JAZMIN-G-1 | JAZMIN G-01 | JAZMIN-G-1
JAZMIN G-02 | JAZMIN G-02:1 | JAZMIN-G-2:1 | JAZMIN-G-2 | JAZMIN G-02 | JAZMIN-G-2
JAZMIN G-03 | JAZMIN G-03:1 | JAZMIN-G-3:1 | JAZMIN-G-3 | JAZMIN G-03 | JAZMIN-G-3
JAZMIN G-04 | JAZMIN G-04:1 | JAZMIN-G-4:1 | JAZMIN-G-4 | JAZMIN G-04 | JAZMIN-G-4
JAZMIN G-06 | JAZMIN G-06:1 | JAZMIN-G-6:1 | JAZMIN-G-6 | JAZMIN G-06 | JAZMIN-G-6
JAZMIN G-07 | JAZMIN G-07:1 | JAZMIN-G-7:1 | JAZMIN-G-7 | JAZMIN G-07 | JAZMIN-G-7
JAZMIN G-08 | JAZMIN G-08:1 | JAZMIN-G-8:1 | JAZMIN-G-8 | JAZMIN G-08 | JAZMIN-G-8
JAZMIN H-01 | JAZMIN H-01:1 | JAZMIN-H-1:1 | JAZMIN-H-1 | JAZMIN H-01 | JAZMIN-H-1
JAZMIN H-03 | JAZMIN H-03:1 | JAZMIN-H-3:1 | JAZMIN-H-3 | JAZMIN H-03 | JAZMIN-H-3
JAZMIN H-05 | JAZMIN H-05:1 | JAZMIN-H-5:1 | JAZMIN-H-5 | JAZMIN H-05 | JAZMIN-H-5
JAZMIN H-06 | JAZMIN H-06:1 | JAZMIN-H-6:1 | JAZMIN-H-6 | JAZMIN H-06 | JAZMIN-H-6
JAZMIN I-01 | JAZMIN I-01:1 | JAZMIN-I-1:1 | JAZMIN-I-1 | JAZMIN I-01 | JAZMIN-I-1
JAZMIN I-02 | JAZMIN I-02:1 | JAZMIN-I-2:1 | JAZMIN-I-2 | JAZMIN I-02 | JAZMIN-I-2
JAZMIN I-03 | JAZMIN I-03:1 | JAZMIN-I-3:1 | JAZMIN-I-3 | JAZMIN I-03 | JAZMIN-I-3
JAZMIN I-04 | JAZMIN I-04:1 | JAZMIN-I-4:1 | JAZMIN-I-4 | JAZMIN I-04 | JAZMIN-I-4
JAZMIN I-05 | JAZMIN I-05:1 | JAZMIN-I-5:1 | JAZMIN-I-5 | JAZMIN I-05 | JAZMIN-I-5
JAZMIN I-06 | JAZMIN I-06:1 | JAZMIN-I-6:1 | JAZMIN-I-6 | JAZMIN I-06 | JAZMIN-I-6
JAZMIN I-07 | JAZMIN I-07:1 | JAZMIN-I-7:1 | JAZMIN-I-7 | JAZMIN I-07 | JAZMIN-I-7
JAZMIN I-08 | JAZMIN I-08:1 | JAZMIN-I-8:1 | JAZMIN-I-8 | JAZMIN I-08 | JAZMIN-I-8
JAZMIN I-10 | JAZMIN I-10:1 | JAZMIN-I-10:1 | JAZMIN-I-10 | JAZMIN I-10 | JAZMIN-I-10
JAZMIN J-01 | JAZMIN J-01:1 | JAZMIN-J-1:1 | JAZMIN-J-1 | JAZMIN J-01 | JAZMIN-J-1
JAZMIN J-02 | JAZMIN J-02:1 | JAZMIN-J-2:1 | JAZMIN-J-2 | JAZMIN J-02 | JAZMIN-J-2
JAZMIN J-03 | JAZMIN J-03:1 | JAZMIN-J-3:1 | JAZMIN-J-3 | JAZMIN J-03 | JAZMIN-J-3
JAZMIN J-04 | JAZMIN J-04:1 | JAZMIN-J-4:1 | JAZMIN-J-4 | JAZMIN J-04 | JAZMIN-J-4
JAZMIN JAZ-1 | JAZMIN JAZ-1:1 | JAZMIN-1:1 | JAZMIN-1 | JAZMIN JAZ-1 | JAZMIN-1
JAZMIN K-01 | JAZMIN K-01:1 | JAZMIN-K-1:1 | JAZMIN-K-1 | JAZMIN K-01 | JAZMIN-K-1
JAZMIN K-02 | JAZMIN K-02:1 | JAZMIN-K-2:1 | JAZMIN-K-2 | JAZMIN K-02 | JAZMIN-K-2
JAZMIN K-03 | JAZMIN K-03:1 | JAZMIN-K-3:1 | JAZMIN-K-3 | JAZMIN K-03 | JAZMIN-K-3
JAZMIN K-04 | JAZMIN K-04:1 | JAZMIN-K-4:1 | JAZMIN-K-4 | JAZMIN K-04 | JAZMIN-K-4
JAZMIN K-07 | JAZMIN K-07:1 | JAZMIN-K-7:1 | JAZMIN-K-7 | JAZMIN K-07 | JAZMIN-K-7
JAZMIN K-08 | JAZMIN K-08:1 | JAZMIN-K-8:1 | JAZMIN-K-8 | JAZMIN K-08 | JAZMIN-K-8
JAZMIN K-10 | JAZMIN K-10:1 | #N/A | #N/A | JAZMIN K-10 | #N/A
JAZMIN K-12 | JAZMIN K-12:1 | JAZMIN-K-MON-12:1 | JAZMIN-K-MON-12 | JAZMIN K-12 | JAZMIN-K-MON-12
JAZMIN L-02 | JAZMIN L-02:1 | JAZMIN-L-2:1 | JAZMIN-L-2 | JAZMIN L-02 | JAZMIN-L-2
JAZMIN L-03 | JAZMIN L-03:1 | JAZMIN-L-3:1 | JAZMIN-L-3 | JAZMIN L-03 | JAZMIN-L-3
JAZMIN L-04 | JAZMIN L-04:1 | JAZMIN-L-4:1 | JAZMIN-L-4 | JAZMIN L-04 | JAZMIN-L-4
JAZMIN M-02 | JAZMIN M-02:1 | JAZMIN-M-2:1 | JAZMIN-M-2 | JAZMIN M-02 | JAZMIN-M-2
JAZMIN M-03 | JAZMIN M-03:1 | JAZMIN-M-3:1 | JAZMIN-M-3 | JAZMIN M-03 | JAZMIN-M-3
JAZMIN M-04 | JAZMIN M-04:1 | JAZMIN-M-4:1 | JAZMIN-M-4 | JAZMIN M-04 | JAZMIN-M-4
JAZMIN M-06 | JAZMIN M-06:1 | JAZMIN-M-6:1 | JAZMIN-M-6 | JAZMIN M-06 | JAZMIN-M-6
JAZMIN M-07 | JAZMIN M-07:1 | JAZMIN-M-7:1 | JAZMIN-M-7 | JAZMIN M-07 | JAZMIN-M-7
JAZMIN M-08 | JAZMIN M-08:1 | JAZMIN-M-8:1 | JAZMIN-M-8 | JAZMIN M-08 | JAZMIN-M-8
JAZMIN M-09 | JAZMIN M-09:1 | JAZMIN-M-9:1 | JAZMIN-M-9 | JAZMIN M-09 | JAZMIN-M-9
JAZMIN M-10 | JAZMIN M-10:1 | JAZMIN-M-10:1 | JAZMIN-M-10 | JAZMIN M-10 | JAZMIN-M-10
JAZMIN N-01 | JAZMIN N-01:1 | JAZMIN-N-1:1 | JAZMIN-N-1 | JAZMIN N-01 | JAZMIN-N-1
JAZMIN N-03 | JAZMIN N-03:1 | JAZMIN-N-3:1 | JAZMIN-N-3 | JAZMIN N-03 | JAZMIN-N-3
JAZMIN N-04 | JAZMIN N-04:1 | JAZMIN-N-4:1 | JAZMIN-N-4 | JAZMIN N-04 | JAZMIN-N-4
JAZMIN N-05 | JAZMIN N-05:1 | JAZMIN-N-5:1 | JAZMIN-N-5 | JAZMIN N-05 | JAZMIN-N-5
JAZMIN N-08 | JAZMIN N-08:1 | JAZMIN-N-8:1 | JAZMIN-N-8 | JAZMIN N-08 | JAZMIN-N-8
JAZMIN N-09 | JAZMIN N-09:1 | JAZMIN-N-9:1 | JAZMIN-N-9 | JAZMIN N-09 | JAZMIN-N-9
JAZMIN N-10 | JAZMIN N-10:1 | JAZMIN-N-10:1 | JAZMIN-N-10 | JAZMIN N-10 | JAZMIN-N-10
JAZMIN O-01 | JAZMIN O-01:1 | JAZMIN-O-1:1 | JAZMIN-O-1 | JAZMIN O-01 | JAZMIN-O-1
JAZMIN O-02 | JAZMIN O-02:1 | JAZMIN-O-2:1 | JAZMIN-O-2 | JAZMIN O-02 | JAZMIN-O-2
JAZMIN O-03 | JAZMIN O-03:1 | JAZMIN-O-3:1 | JAZMIN-O-3 | JAZMIN O-03 | JAZMIN-O-3
JAZMIN O-04 | JAZMIN O-04:1 | JAZMIN-O-4:1 | JAZMIN-O-4 | JAZMIN O-04 | JAZMIN-O-4
JAZMIN O-05 | JAZMIN O-05:1 | JAZMIN-O-5:1 | JAZMIN-O-5 | JAZMIN O-05 | JAZMIN-O-5
JAZMIN P-01 | JAZMIN P-01:1 | JAZMIN-P-1:1 | JAZMIN-P-1 | JAZMIN P-01 | JAZMIN-P-1
JAZMIN P-02 | JAZMIN P-02:1 | JAZMIN-P-2:1 | JAZMIN-P-2 | JAZMIN P-02 | JAZMIN-P-2
JAZMIN P-03 | JAZMIN P-03:1 | JAZMIN-P-3:1 | JAZMIN-P-3 | JAZMIN P-03 | JAZMIN-P-3
JAZMIN P-04 | JAZMIN P-04:1 | JAZMIN-P-4:1 | JAZMIN-P-4 | JAZMIN P-04 | JAZMIN-P-4
JAZMIN P-05 | JAZMIN P-05:1 | JAZMIN-P-5:1 | JAZMIN-P-5 | JAZMIN P-05 | JAZMIN-P-5
JAZMIN P-06 | JAZMIN P-06:1 | JAZMIN-P-6:1 | JAZMIN-P-6 | JAZMIN P-06 | JAZMIN-P-6
JAZMIN P-07 | JAZMIN P-07:1 | JAZMIN-P-7:1 | JAZMIN-P-7 | JAZMIN P-07 | JAZMIN-P-7
JAZMIN P-08 | JAZMIN P-08:1 | JAZMIN-P-8:1 | JAZMIN-P-8 | JAZMIN P-08 | JAZMIN-P-8
JAZMIN P-09 | JAZMIN P-09:1 | JAZMIN-P-9:1 | JAZMIN-P-9 | JAZMIN P-09 | JAZMIN-P-9
JAZMIN Q-01 | JAZMIN Q-01:1 | JAZMIN-Q-1:1 | JAZMIN-Q-1 | JAZMIN Q-01 | JAZMIN-Q-1
JAZMIN Q-03 | JAZMIN Q-03:1 | JAZMIN-Q-3:1 | JAZMIN-Q-3 | JAZMIN Q-03 | JAZMIN-Q-3
JAZMIN Q-04 | JAZMIN Q-04:1 | JAZMIN-Q-4:1 | JAZMIN-Q-4 | JAZMIN Q-04 | JAZMIN-Q-4
JAZMIN Q-05 | JAZMIN Q-05:1 | JAZMIN-Q-5:1 | JAZMIN-Q-5 | JAZMIN Q-05 | JAZMIN-Q-5
JAZMIN Q-06 | JAZMIN Q-06:1 | JAZMIN-Q-6:1 | JAZMIN-Q-6 | JAZMIN Q-06 | JAZMIN-Q-6
JAZMIN S-01 | JAZMIN S-01:1 | JAZMIN-S-1:1 | JAZMIN-S-1 | JAZMIN S-01 | JAZMIN-S-1
JAZMIN S-02 | JAZMIN S-02:1 | JAZMIN-S-2:1 | JAZMIN-S-2 | JAZMIN S-02 | JAZMIN-S-2
JAZMIN S-03 | JAZMIN S-03:1 | JAZMIN-S-3:1 | JAZMIN-S-3 | JAZMIN S-03 | JAZMIN-S-3
JAZMIN S-04 | JAZMIN S-04:1 | JAZMIN-S-4:1 | JAZMIN-S-4 | JAZMIN S-04 | JAZMIN-S-4
JAZMIN S-05 | JAZMIN S-05:1 | JAZMIN-S-5:1 | JAZMIN-S-5 | JAZMIN S-05 | JAZMIN-S-5
JAZMIN S-06 | JAZMIN S-06:1 | JAZMIN-S-6:1 | JAZMIN-S-6 | JAZMIN S-06 | JAZMIN-S-6
JAZMIN S-07 | JAZMIN S-07:1 | JAZMIN-S-7:1 | JAZMIN-S-7 | JAZMIN S-07 | JAZMIN-S-7
JAZMIN S-08 | JAZMIN S-08:1 | JAZMIN-S-8:1 | JAZMIN-S-8 | JAZMIN S-08 | JAZMIN-S-8
JAZMIN S-10 | JAZMIN S-10:1 | JAZMIN-S-10:1 | JAZMIN-S-10 | JAZMIN S-10 | JAZMIN-S-10
JAZMIN S-11 | JAZMIN S-11:1 | JAZMIN-S-11:1 | JAZMIN-S-11 | JAZMIN S-11 | JAZMIN-S-11
JAZMIN T-01 | JAZMIN T-01:1 | JAZMIN-T-1:1 | JAZMIN-T-1 | JAZMIN T-01 | JAZMIN-T-1
JAZMIN T-02 | JAZMIN T-02:1 | JAZMIN-T-2:1 | JAZMIN-T-2 | JAZMIN T-02 | JAZMIN-T-2
JAZMIN T-03 | JAZMIN T-03:1 | JAZMIN-T-3:1 | JAZMIN-T-3 | JAZMIN T-03 | JAZMIN-T-3
JAZMIN T-04 | JAZMIN T-04:1 | JAZMIN-T-4:1 | JAZMIN-T-4 | JAZMIN T-04 | JAZMIN-T-4
JAZMIN U-01 | JAZMIN U-01:1 | JAZMIN-U-1:1 | JAZMIN-U-1 | JAZMIN U-01 | JAZMIN-U-1
JAZMIN U-02 | JAZMIN U-02:1 | JAZMIN-U-2:1 | JAZMIN-U-2 | JAZMIN U-02 | JAZMIN-U-2
JAZMIN U-03 | JAZMIN U-03:1 | JAZMIN-U-3:1 | JAZMIN-U-3 | JAZMIN U-03 | JAZMIN-U-3
JAZMIN U-04 | JAZMIN U-04:1 | JAZMIN-U-4:1 | JAZMIN-U-4 | JAZMIN U-04 | JAZMIN-U-4
JAZMIN U-06 | JAZMIN U-06:1 | JAZMIN-U-6:1 | JAZMIN-U-6 | JAZMIN U-06 | JAZMIN-U-6
JAZMIN U-07 | JAZMIN U-07:1 | JAZMIN-U-7:1 | JAZMIN-U-7 | JAZMIN U-07 | JAZMIN-U-7
JAZMIN W-01 | JAZMIN W-01:1 | JAZMIN-W-1:1 | JAZMIN-W-1 | JAZMIN W-01 | JAZMIN-W-1
JAZMIN W-02 | JAZMIN W-02:1 | JAZMIN-W-2:1 | JAZMIN-W-2 | JAZMIN W-02 | JAZMIN-W-2
JAZMIN X-01 | JAZMIN X-01:1 | JAZMIN-X-1:1 | JAZMIN-X-1 | JAZMIN X-01 | JAZMIN-X-1
JAZMIN X-02 | JAZMIN X-02:1 | JAZMIN-X-2:1 | JAZMIN-X-2 | JAZMIN X-02 | JAZMIN-X-2
JAZMIN X-03 | JAZMIN X-03:1 | JAZMIN-X-3:1 | JAZMIN-X-3 | JAZMIN X-03 | JAZMIN-X-3
JAZMIN X-04 | JAZMIN X-04:1 | JAZMIN-X-4:1 | JAZMIN-X-4 | JAZMIN X-04 | JAZMIN-X-4
JAZMIN X-05 | JAZMIN X-05:1 | JAZMIN-X-5:1 | JAZMIN-X-5 | JAZMIN X-05 | JAZMIN-X-5
JAZMIN Y-01 | JAZMIN Y-01:1 | JAZMIN-Y-1:1 | JAZMIN-Y-1 | JAZMIN Y-01 | JAZMIN-Y-1
JAZMIN Y-02 | JAZMIN Y-02:1 | JAZMIN-Y-2:1 | JAZMIN-Y-2 | JAZMIN Y-02 | JAZMIN-Y-2
JAZMIN Y-03 | JAZMIN Y-03:1 | JAZMIN-Y-3:1 | JAZMIN-Y-3 | JAZMIN Y-03 | JAZMIN-Y-3
JAZMIN Z-1 | JAZMIN Z-1:1 | JAZMIN-Z-1:1 | JAZMIN-Z-1 | JAZMIN Z-1 | JAZMIN-Z-1
JAZMIN Z-2 | JAZMIN Z-2:1 | JAZMIN-Z-2:1 | JAZMIN-Z-2 | JAZMIN Z-2 | JAZMIN-Z-2
JAZMIN Z-3 | JAZMIN Z-3:1 | JAZMIN-Z-3:1 | JAZMIN-Z-3 | JAZMIN Z-3 | JAZMIN-Z-3
JAZMIN Z-4 | JAZMIN Z-4:1 | JAZMIN-Z-4:1 | JAZMIN-Z-4 | JAZMIN Z-4 | JAZMIN-Z-4
JAZMIN Z-5 | JAZMIN Z-5:1 | JAZMIN-Z-5:1 | JAZMIN-Z-5 | JAZMIN Z-5 | JAZMIN-Z-5
JAZMIN Z-6 | JAZMIN Z-6:1 | JAZMIN-Z-6:1 | JAZMIN-Z-6 | JAZMIN Z-6 | JAZMIN-Z-6
JAZMIN Z-7 | JAZMIN Z-7:1 | JAZMIN-Z-7:1 | JAZMIN-Z-7 | JAZMIN Z-7 | JAZMIN-Z-7
JAZMIN Z-8 | JAZMIN Z-8:1 | JAZMIN-Z-8:1 | JAZMIN-Z-8 | JAZMIN Z-8 | JAZMIN-Z-8
JAZMIN Z-9 | JAZMIN Z-9:1 | JAZMIN-Z-9:1 | JAZMIN-Z-9 | JAZMIN Z-9 | JAZMIN-Z-9