JAZMIN | JAZMIN M-10 | 2023-04-14 | 1434.5 | 1122 | 85.3 | AMPSCOT C-320-256-144 | 144 | 4/4 | 2 | 3.041 | 117 | 108 | 60 | NO VOLANTA | 60.52 | 140.9 | 2046 | 120.9 | EMUL 80% | 27.2 | 3054 | 5072 | OK | OK | 0 | 1.918 | 400 | 1416.44 | 0 | 0 | 2.3 | 35 | 53 | 1476.99 | 2.7 | 3.02 | NO | 1405 | 1299.32 | SI | 6.2 | POZO EN SEGUIMIENTO CON BOMBEO INESTABLE. CAIDA DEL NIVEL Y SUMERGENCIA: SIN SUMERGENCIA. ALTO FLUJO DE GAS POR EL ANULAR. AUMENTO APARENTE DE SUMERGENCIA DEBIDO AL AUMENTO DE GAS: MEDIANA EFICIENCIA DE LLENADO DE LA BOMBA: CIERRE TARDIO EN LA TV, ACENTUADO GOLPE DE FLUIDO Y LEVE INTERFERENCIA POR GAS.STUFFING AJUSTADO. V/V OPERATIVAS. EVALUAR MINIMIZAR ESPACIAMIENTO. | 69.5 | 3.2 |  |  |  | 1 | 1 | 7929 | JAZMIN-M-10:1
JAZMIN | JAZMIN N-01 | 2023-04-14 | 1581.5 | 1235 | 63 | AMPSCOT C-320-256-144 | 129.6 | 3/4 | 2 | 4.027 | 106 | 90 | 60 | NO VOLANTA | 44.37 | 141.9 | 2214 | 118.2 | EMUL 86% | 25.3 | 3108 | 5415 | OK | OK | 0 | 1.8 | 400 | 1286.6 | 248 | 248 | 0.1 | 1 | 100 | 1429.55 | 104.3 | 0.07 | SI | 1591.67 | 1416.93 | SI | 100.8 | POZO CON AUMENTO DE SPM. LEVE DESMERJORA DE % EFF PERO AUMENTO DE BBFD. ALTA SUMERGENCIA. MEDIANA EFICIENCIA DE LLENADO DE LA BOMBA: LIGERO CIERRE TARDIO DE TV. ACENTUADO GOLPE DE FLUIDO. V/V OPERATIVAS. SEGUIMIENTO. | 62.7 | 3.5 |  |  |  | 1 | 1 | 7930 | JAZMIN-N-1:1
JAZMIN | JAZMIN N-03 | 2023-04-14 | 1351.5 | 1123 | 65.1 | KERUI C-320-256-144a | 144 | 4/4 | 2.25 | 4.639 | 115 | 91 | 60 | NO VOLANTA | 45.69 | 142.4 | 2595 | 178.2 | EMUL 90% | 26.2 | 3227 | 5766 | OK | OK | 0 | 1.78 | 400 | 1199.47 | 123 | 122 | 0 | 1 | 99 | 1347.72 | 51.5 | 0.11 | NO | 1327 | 1302.48 | SI | 62.2 | POZO EN SEGUIMIENTO CON BOMBEO ESTABLE. BUENA SUMERGENCIA. MEDIANA EFICIENCIA DE LLENADO DE LA BOMBA: ACENTUADO GOLPE DE FLUIDO. RESTRICCION AL FINAL DE LA CARRERA ASCENDENTE Y DESCENDENTE. STUFFING AJUSTADOV/V OPERATIVAS. SEGUIMIENTO. | 68.3 | 3.8 |  |  |  | 1 | 1 | 7931 | JAZMIN-N-3:1
JAZMIN | JAZMIN N-04 | 2023-04-14 | 1491.5 | 1223 | 48.2 | AMPSCOT C-320-256-144 | 129.6 | 3/4 | 2 | 2.256 | 103 | 93 | 60 | 500-35" | 37.74 | 127.7 | 1953 | 50.7 | EMUL 86% | 30.3 | 3100 | 5271 | OK | OK | 0 | 1.834 | 400 | 1335.69 | 42 | 40 | 0 | 2 | 94 | 1456.58 | 17 | 0.24 | NO | 1391.8 | 1234.76 | SI | 49.7 | POZO EN SEGUIMIENTO CON BOMBEO ESTABLE. LEVE CAIDA DE % EFF Y SUMERGENCIA: BAJA SUMERGENCIA. BAJA EFICIENCIA DE LLENADO DE LA BOMBA: MODERADO GOLPE DE FLUIDO. INTERFERENCIA POR GAS. STUFFING AJUSTADO. ALTA FRICCION EN LA BOMBA. V/V OPERATIVAS. CONTINUAR SEGUIMIENTO. | 85.9 | 3.8 |  |  |  | 1 | 1 | 7932 | JAZMIN-N-4:1
JAZMIN | JAZMIN N-05 | 2023-04-14 | 1455.5 | 1169 | 78.9 | AMPSCOT C-320-256-144 | 129.6 | 3/4 | 2 | 3.358 | 116 | 96 | 60 | 500-1:21 | 61.52 | 128.2 | 1995 | 123.6 | EMUL 60% | 26 | 2618 | 4091 | OK | OK | 0 | 1.91 | 400 | 1236.85 | 147 | 141 | 0.1 | 2 | 96 | 1295.13 | 59.5 | 0.19 | NO | 1425.8 | 1263.99 | NO | 69.6 | POZO CON AUMENTO DE SPM. LIGERA CAIDA DE % EFF, SUMERGENCIA, GANANCIAL DE BBFD. ALTA SUMERGENCIA: MEDIANA EFICIENCIA DE LLENADO DE LA BOMBA: ACENTUADO GOLPE DE FLUIDO. LEVE INTERFERENCIA POR GAS. FRICCION EN LA BOMBA. V/V OPERATIVAS. SEGUIMIENTO. | 71.7 | 4.3 |  |  |  | 1 | 1 | 7933 | JAZMIN-N-5:1
JAZMIN | JAZMIN N-08 | 2023-04-14 | 1653.5 | 1306 | 74.7 | AMPSCOT C-320-256-144 | 115.2 | 2/4 | 2 | 5.014 | 121 | 101 | 60 | NO VOLANTA | 66.24 | 112.8 | 2208 | 174.7 | EMUL 90% | 26.4 | 2953 | 5030 | SL | OK | 1.7 | 2.085 | 400 | 1567.98 | 38 | 32 | 0.3 | 6 | 86 | 1504.06 | 14.2 | 0.51 | SI | 1616 | 1412.95 | SI | 26.2 | POZO CON AUMENTO DE SPM CON BOMBEO ESTABLE. LEVE CAIDA DE % EFF, SUMERGENCIA PERO GANANCIAL DE BBFD. BAJA SUMERGENCIA. MEDIANA EFICIENCIA DE LLENADO DE LA BOMBA: ACENTUADO GOLPE DE FLUIDO. LEVE INTERFERENCIA POR GAS. SEGUIMIENTO. | 70.1 | 4.5 |  |  |  | 1 | 1 | 7934 | JAZMIN-N-8:1
JAZMIN | JAZMIN N-09 | 2023-04-14 | 1450 | 1160 | 94.6 | AMPSCOT C-320-256-144 | 129.6 | 3/4 | 2.25 | 3.468 | 109 | 100 | 60 | NO VOLANTA | 74.01 | 127.8 | 2672 | 193.6 | EMUL 92% | 29.2 | 4159 | 5776 | OK | LIFTED | 0 | 1.694 | 400 | 1221.95 | 150 | 146 | 0 | 2 | 97 | 1442.68 | 61.3 | 0.17 | NO | 1378.7 | 1345.27 | SI | 91.7 | POZO CON AUMENTO DE SPM. AUMENTO DE BBFD. ALTA SUMERGENCIA. MEDIANA EFICIENCIA DE LLENADO DE LA BOMBA: MODERADO GOLPE DE FLUIDO E INTERFERENCIA POR GAS. SV LEVANTADA. SEGUIMIENTO. | 76.3 | 4.8 |  |  |  | 1 | 1 | 7935 | JAZMIN-N-9:1
JAZMIN | JAZMIN AN-01 | 2023-04-15 | 1873.73 | 1406.47 | 53.4 | AMPSCOT C-456-256-144 | 144 | 4/4 | 2 | 2.507 | 124 | 108 | 60 | NO VOLANTA | 38.37 | 139.3 | 2870 | 62.5 | EMUL 70% | 32.4 | 5105 | 7088 | OK | LIFTED | 0 | 2.21 | 400 | 1658.86 | 369 | 369 | 0.7 | 0 | 100 | 1501.23 | 154.2 | 0.01 | SI | 2119.17 | 1944.65 | SI | 73 | POZO CON LEVE AUMENTO DE SPM CON BOMBEO "ESTABLE" . MUY ALTA SUMERGENCIA. BAJA EFICIENCIA DE LLENADO DE LA BOMBA: SEVERO GOLPE DE FLUIDO. SV LEVANTADA. SEGUIMIENTO. | 79.1 | 2.8 |  |  |  | 1 | 1 | 7936 | JAZMIN-AN-1:1
JAZMIN | JAZMIN AN-02 | 2023-04-15 | 1515.63 | 1354.27 | 42.8 | AMPSCOT C-456-256-144 | 144 | 4/4 | 2 | 2.4 | 123 | 101 | 60 | NO VOLANTA | 30.05 | 142.3 | 2124 | 47.9 | EMUL 90% | 27.4 | 3250 | 5195 | OK | OK | 0 | 1.89 | 400 | 1378.95 | 73 | 66 | 0.9 | 4 | 90 | 1459.21 | 28.7 | 0.36 | SI | 1461 | 1403.71 | NO | 48.9 | POZO CON LEVE AUMENTO DE SPM CON BOMBEO ESTABLE. LIGERA DISMINUCION DE % EFF Y BBFD. LEVE AUMENTO DE SUEMERGENCIA: MEDIANA SUMERGENCIA. BAJA EFICIENCIA DE LLENADO DE LA BOMBA: SEVERO GOLPE DE FLUIDO. MODERADA INTERFERENCIA POR GAS. V/V OPERATIVAS. | 70.6 | 3 |  |  |  | 1 | 1 | 7937 | JAZMIN-AN-2:1
JAZMIN | JAZMIN AN-03 | 2023-04-15 | 1900.5 | 1675 | 69.9 | AMPSCOT C-320-256-144 | 115.2 | 2/4 | 2.25 | 3.152 | 137 | 112 | 60 | NO VOLANTA | 61.89 | 112.9 | 2923 | 130 | EMUL 70% | 26.2 | 3435 | 6316 | OK | OK | 0.1 | 2.125 | 400 | 1451.86 | 69 | 57 | 1 | 8 | 83 | 1366.46 | 25.4 | 0.65 | NO | 1523.5 | 1502.65 | NO | 168.9 | POZO CON AUMENTO DE SPM CON BOMBEO ESTABLE. MEDIANA SUMERGENCIA. MEDIANA EFICIENCIA DE LLENADO DE LA BOMBA:MODERADO GOLPE DE FLUIDO. LEVE NTERFERENCIA POR GAS. TV CON LL. SEGUIMIENTO | 58.1 | 2.3 |  |  |  | 1 | 1 | 7938 | JAZMIN-AN-3:1
JAZMIN | JAZMIN AN-04 | 2023-04-15 | 1739.5 | 1359 | 6.4 | AMPSCOT C-456-256-144 | 144 | 3/3 | 2 | 1.773 | 102 | 92 | 60 | NO VOLANTA | 4.46 | 142.9 | 2048 | 5.3 | EMUL 80% | 35 | 5890 | 5588 | OK | LIFTED | 0 | 2.051 | 400 | 1412.67 | 0 | 0 | 0.8 | 0 | 100 | 1377.55 | 1.3 | 0.04 | SI | 1406.8 | 1353.88 | SI | 131.5 | POZO EN SEGUIMIENTO CON BOMBEO ESTABLE. CONTINUA SIN SUMERGENCIA. BAJISIIMA EFICIENCIA DE LLENADO DE LA BOMBA: MUY SEVERO GOLPE DE FLUIDO. MUY ACENTUADA INTERFERENCIA POR GAS. SV LEVANTADA. | 88.8 | 3.6 |  |  |  | 1 | 1 | 7939 | JAZMIN-AN-4:1
JAZMIN | JAZMIN AN-05 | 2023-04-15 | 1509.62 | 1366.25 | 69.4 | AMPSCOT C-456-256-144 | 144 | 4/4 | 2 | 3.448 | 114 | 90 | 60 | NO VOLANTA | 48.86 | 142 | 2090 | 111.6 | EMUL 80% | 22 | 2720 | 4555 | SL | OK | 1.4 | 1.986 | 400 | 1421.91 | 13 | 13 | 0.9 | 2 | 97 | 1431.94 | 6.8 | 0.14 | SI | 1436 | 1387.16 | NO | 37.9 | POZO CON REDUCCION DE SPM Y BOMBEO ESTABLE. MEJORO % EFF LLENADO Y BBFD. MUY BAJA SUMERGENCIA. MEDIANA EFICIENCIA DE LLENADO DE LA BOMBA: LEVE CIERRE TARDIO EN LA TV. ACENTUADO GOLPE DE FLUIDO. LEVE INTERFERENCIA POR GAS. SEGUIMIENTO. | 54.5 | 2.6 |  |  |  | 1 | 1 | 7940 | JAZMIN-AN-5:1
JAZMIN | JAZMIN AN-06 | 2023-04-15 | 1675.16 | 1545.33 | 79 | AMPSCOT C-456-256-144 | 144 | 3/3 | 2 | 4.147 | 127 | 101 | 60 | NO VOLANTA | 55.73 | 141.7 | 2323 | 152.8 | EMUL 90% | 32.1 | 3620 | 5701 | SL | OK | 1.4 | 2.051 | 400 | 1513.12 | 122 | 108 | 1 | 5 | 89 | 1475.49 | 46.4 | 0.38 | SI | 1650 | 1539.07 | SI | 55.7 | POZO EN SEGUIMIENTO CON BOMBEO ESTABLE. LIGERA DISMINUCION % EFF Y BBFD. BUENA SUMERGENCIA. MEDIANA EFICIENCIA DE LLENADO DE LA BOMBA:LEVE CIERRE TARDIO EN LA TV. ACENTUADO GOLPE DE FLUIDO. E INTERFERENCIA POR GAS. CONTINUAR SEGUIMIENTO. | 83.1 | 5.8 |  |  |  | 1 | 1 | 7941 | JAZMIN-AN-6:1
JAZMIN | JAZMIN AN-07 | 2023-04-15 | 1646 | 1517 | 56.9 | AMPSCOT C-320-256-144 | 115.2 | 2/4 | 2 | 2.456 | 112 | 108 | 60 | NO VOLANTA | 50.23 | 113.2 | 2014 | 65.1 | EMUL 70% | 24.7 | 3070 | 5588 | OK | OK | 0 | [11 empty] | NO | 1551.6 | 1451.94 | SI |  | POZO EN SEGUIMIENTO CON BOMBEO " ESTABLE", LEVE REDUCCION DE % EFF Y BBFD. MEDIANA EFICIENCIA DE LLENADO DE LA BOMBA: ACENTUADO GOLPE DE FLUIDO. . V/V OPERATIVAS. CONTINUAR SEGUIMIENTO. NO SE TOMA REGISTRO ACUSTICO, DEBIDO A QUE EL ANULAR TIENE UNA VALVULA DE UNA PULGADA Y ESTA MUY DURA PARA RETIRAR. | 58.2 | 2 |  |  |  | 0 | 1 | 7942 | JAZMIN-AN-7:1
JAZMIN | JAZMIN AN-08 | 2023-04-15 | 1657.61 | 1517.22 | 120.3 | AMPSCOT C-456-305-144 | 144 | 4/4 | 2 | 3.557 | 155 | 116 | 60 | NO VOLANTA | 84.6 | 142.2 | 2462 | 199.6 | EMUL 90% | 21.2 | 3781 | 5281 | LL | OK | 1.1 | 1.889 | 400 | 1345.61 | 315 | 296 | 0.8 | 3 | 93 | 1424.68 | 123.5 | 0.26 | SI | 1704.18 | 1596.66 | SI | 106.6 | POZO CON AUMENTO DE SPM Y BOMBEO ESTABLE. LEVE AUMENTO DE % EFF BOMBA Y BBFD. MUY ALTA SUMERGENCIA. BUENA EFICIENCIA DE LLENADO DE LA BOMBA: LIGERA GP DE FLUIDO E INTERFERENCIA POR GAS. TV CON ESCURRIMIENTO, SEGUIMIENTO. | 54.3 | 3.5 |  |  |  | 1 | 1 | 7943 | JAZMIN-AN-8:1
JAZMIN | JAZMIN AN-10 | 2023-04-15 | 1509.72 | 1386.44 | 68.6 | AMPSCOT C-456-256-144 | 144 | 4/4 | 2 | 4.478 | 140 | 102 | 60 | NO VOLANTA | 48.03 | 142.8 | 2113 | 143.2 | EMUL 90% | 26.5 | 3809 | 5403 | OK | OK | 0 | 1.76 | 400 | 1296.49 | 133 | 129 | 0.2 | 2 | 97 | 1473.28 | 54.2 | 0.15 | NO | 1434.97 | 1408.37 | SI | 86.2 | POZO CON AUMENTO DE SPM Y BOMBEO ESTABLE. BUENA SUMERGENCIA. MEDIANA EFICIENCIA DE LLENADO DE LA BOMBA: ACENTUADO GOLPE DE FLUIDO Y LEVE INTERFERENCIA POR GAS. V/V OPERATIVAS. SEGUIMIENTO. | 59.4 | 3.3 |  |  |  | 1 | 1 | 7944 | JAZMIN-AN-10:1
JAZMIN | JAZMIN AN-11 | 2023-04-15 | 2181.1 | 1995.21 | 118.6 | LUFKIN C-640D-305-168 | 168 | 4/4 | 2 | 2.022 | 93 | 83 | 60 | 500-1:45 | 72.78 | 163 | 3172 | 111.9 | EMUL 70% | 32.4 | 5518 | 8489 | SL | OK | 3.1 | 3.062 | 400 | 2278.75 | 0 | 0 | 0.5 | 0 | 100 | 1488.41 | 1.1 | 0.7 | SI | 2199 | 2088.67 | SI | 1.1 | POZO EN SEGUIMIENTO CON BOMBEO ESTABLE. CONTINUA OPERANDO SIN SUMERGENCIA. MEDIANA EFICIENCIA DE LLENADO DE LA BOMBA: MODERADO GOLPE DE FLUIDO. FUERTE GOLPE DE BOMBA AL FINAL DE LA CARRERA DESDENDENTE. TV CON SL. SEGUIMIENTO. EM DEL POZO TIENE FECHA: 20 MARZO 2021. | 96.1 | 4.1 |  |  |  | 1 | 1 | 7945 | JAZMIN-AN-11:1
JAZMIN | JAZMIN CI-01 | 2023-04-15 | 1611 | 1502 | 80.9 | KERUI C-320-256-144 | 144 | 4/4 | 2 | 1.394 | 101 | 88 | 90 | NO VOLANTA | 57.4 | 141 | 2364 | 52.6 | EMUL 70% | 27 | 4288 | 5590 | OK | OK | 0 | 2.076 | 400 | 1515.49 | 93 | 84 | 0 | 4 | 90 | 1460.01 | 35.7 | 0.33 | NO | 1617.29 | 1527.81 | SI | 33.3 | POZO EN SEGUIMIENTO CON BOMBEO ESTABLE. MODERADA SUMERGENCIA. MEDIANA EFICIENCIA DE LLENADO DE LA BOMBA: ACENTUADO GOLPE DE FLUIDO. LEVE INTERFERENCIA POR GAS. STUFFING AJUSTADO. ALTA FRICCION EN AMBAS CARRERAS. V/V OPERATIVAS. CONTINUAR SEGUIMIENTO. | 62.7 | 1.7 |  |  |  | 1 | 1 | 7946 | JAZMIN-CI-1:1
JAZMIN | JAZMIN CI-02 | 2023-04-15 | 1579.5 | 1439 | 21.4 | KERUI C-320-256-144 | 144 | 4/4 | 2.25 | 1.826 | 92 | 81 | 90 | NO VOLANTA | 15.1 | 141.7 | 2847 | 23.1 | EMUL 80% | 24.3 | 4234 | 5982 | OK | LIFTED | 0 | 1.898 | 400 | 1379.76 | 59 | 59 | 0.1 | 0 | 100 | 1453.91 | 25.4 | 0.41 | NO | 1438.91 | 1438.88 | SI | 89.3 | POZO EN SEGUIMIENTO CON BOMBEO ESTABLE. MEDIANA SUMERGENCIA. BAJISIIMA EFICIENCIA DE LLENADO DE LA BOMBA: MUY SEVERO GOLPE DE FLUIDO. V/V OPERATIVAS. EVALUAR DIMINUCION DE SPM. | 48.2 | 0.7 |  |  |  | 1 | 1 | 7947 | JAZMIN-CI-2:1
JAZMIN | JAZMIN CI-03 | 2023-04-15 | 1645.5 | 1551 | 75.5 | KERUI C-320-256-144 | 144 | 4/4 | 2 | 3.659 | 90 | 84 | 90 | NO VOLANTA | 53.08 | 142.2 | 2373 | 128.8 | EMUL 80% | 25.5 | 3282 | 5407 | LL | OK | 0.6 | 1.938 | 400 | 1407.39 | 163 | 145 | 0.2 | 5 | 90 | 1452.41 | 61.9 | 0.37 | NO | 1584.6 | 1506.92 | SI | 85.1 | POZO CON AUMENTO DE SPM CON BOMBEO ESTABLE. ALTA SUMERGENCIA. MEDIANA EFICIENCIA DE LLENADO DE LA BOMBA: LEVE CIERRE TARDIO DE LA TV. ACENTUADA INTERFERENCIA POR GAS. TV CON LL. SEGUIMIENTO. | 55.9 | 3 |  |  |  | 1 | 1 | 7948 | JAZMIN-CI-3:1
JAZMIN | JAZMIN O-02 | 2023-04-15 | 1627.5 | 1510 | 73.1 | AMPSCOT C-320-256-144 | 144 | 3/3 | 2 | 4.119 | 127 | 113 | 120 | 500-22" | 51.57 | 141.8 | 2587 | 140.5 | EMUL 80% | 26.4 | 3420 | 6055 | OK | OK | 0.1 | 2.238 | 400 | 1551.81 | 70 | 48 | 1.8 | 20 | 68 | 1386.78 | 22.3 | 1.58 | NO | 1625.42 | 1580.05 | SI | 22.9 | POZO EN SEGUIMIENTO CON BOMBEO ESTABLE. MEDIANA SUMERGENCIA. ALTO FLUJO DE GAS POR EL ANULAR. MEDIANA EFICIENCIA DE LLENADO DE LA BOMBA: ACENTUADA NTERFERENCIA POR GAS Y GOLPE DE FLUIDO. TV CON LL. SEGUIMIENTO. | 63.1 | 3.2 |  |  |  | 1 | 1 | 7949 | JAZMIN-O-2:1
JAZMIN | JAZMIN O-03 | 2023-04-15 | 1593 | 1472 | 6 | AMPSCOT C-320-256-144 | 144 | 4/4 | 2 | 6.475 | 105 | 121 | 120 | 200-5 | 4.2 | 142.1 | 2612 | 18 | EMUL 92% | 31.1 | 3970 | 5710 | OK | OK | 0 | 1.959 | 400 | 1410.52 | 170 | 145 | 0.8 | 7 | 85 | 1440.04 | 62.1 | 0.54 | NO | 1581 | 1578.03 | SI | 66.8 | POZO EN SEGUIMIENTO CON BOMBEO DEFICIENTE. DE SPM. ALTA SUMERGENCIA. BAJISIIMA EFICIENCIA DE LLENADO DE LA BOMBA: MUY SEVERO GOLPE DE FLUIDO. INTERFERENCIA POR GAS. V/V OPERATIVAS. EVALUAR MINIMIZAR SPM. | 77.6 | 6.6 |  |  |  | 1 | 1 | 7950 | JAZMIN-O-3:1
JAZMIN | JAZMIN O-04 | 2023-04-15 | 2249 | 2073 | 75.5 | AMPSCOT C-320-256-144a | 129.6 | 2/3 | 2.25 | 2.922 | 109 | 99 | 120 | NO VOLANTA | 61.9 | 122 | 4493 | 130.3 | EMUL 90% | 38.1 | 5943 | 8546 | OK | OK | 0 | 3.029 | 400 | 2250.93 | 41 | 41 | 0.8 | 2 | 100 | 1486.25 | 20.1 | 0.11 | NO | 2294.12 | 2221.6 | SI | 1.4 | POZO EN SEGUIMIENTO. LEVE REDUCCION DE SUMERGENCIA: BAJA SUMERGENCIA. MEDIANA EFICIENCIA DE LLENADO DE LA BOMBA: ACENTUADO GOLPE DE FLUIDO. FUERTE GOLPE DE BOMBA AL FINAL DE LA CARRERA DESCENDENTE. V/V OPERATIVAS. CONTINUAR SEGUIMIENTO. | 92 | 3.1 |  |  |  | 1 | 1 | 7951 | JAZMIN-O-4:1
JAZMIN | JAZMIN O-05 | 2023-04-15 | 1677.5 | 1565 | 115.5 | AMPSCOT C-320-256-144a | 144 | 3/3 | 2 | 5.099 | 167 | 117 | 120 | NO VOLANTA | 81.32 | 142 | 2614 | 274.6 | EMUL 90% | 27.2 | 3204 | 5799 | SL | OK | 2.5 | 1.882 | 400 | 1375.67 | 252 | 238 | 0.6 | 2 | 94 | 1461.93 | 109.3 | 0.21 | NO | 1653 | 1566.29 | NO | 119 | POZO CON AUMENTO DE SPM Y BOMBEO ESTABLE. ALTA SUMERGENCIA. BUENA EFICIENCIA DE LLENADO DE LA BOMBA: LEVE LEVE CIERRE TARDIO EN LA TV. MODERADO INTERFERENCIA POR GAS. SEGUIMIENTO. | 65.5 | 6.7 |  |  |  | 1 | 1 | 7952 | JAZMIN-O-5:1
JAZMIN | JAZMIN Q-01 | 2023-04-17 | 1959 | 1352 | 119.8 | KERUI C-320-256-144 | 129.6 | 3/4 | 2 | 5.96 | 145 | 117 | 80 | MASTER DURA | 94.24 | 127.1 | 2558 | 332.9 | EMUL 90% | 30.7 | 3569 | 6422 | SL | OK | 3.6 | 1.74 | 400 | 1265.92 | 435 | 390 | 0.4 | 4 | 90 | 1455.08 | 162.5 | 0.53 | NO | 1826.3 | 1613.58 | SI | 204.8 | POZO EN SEGUIMIENTO CON BOMBEO ESTABLE. MUY ALTA SUMERGENCIA. ALTA EFICIENCIA DE LLENADO DE LA BOMBA: CARTA LLENA. LIGERA INTERFERENCIA POR GAS. TV CON SL. EVALUAR LEVE REDUCCION DE SPM. | 77.5 | 8.4 |  |  |  | 1 | 1 | 7953 | JAZMIN-Q-1:1
JAZMIN | JAZMIN Q-03 | 2023-04-17 | 1453.5 | 1144 | 132 | KERUI C-320-256-144 | 144 | 4/4 | 2 | 2.731 | 110 | 105 | 70 | NO VOLANTA | 92.92 | 142 | 2434 | 168.1 | EMUL 90% | 25.8 | 3814 | 5846 | SL | OK | 1.8 | 1.893 | 400 | 1375.85 | 260 | 243 | 0.7 | 11 | 78 | 1453.62 | 102.6 | 0.99 | NO | 1639.52 | 1619.87 | SI | 26 | POZO EN SEGUIMIENTO CON BOMBEO ESTABLE. ALTA SUMERGENCIA. ALTA EFICIENCIA DE LLENADO DE LA BOMBA: CARTA LLENA. LIGERA INTERFERENCIA POR GAS. EVALUAR LEVE AUMENTO DE SPM. | 51.4 | 2.7 |  |  |  | 1 | 1 | 7954 | JAZMIN-Q-3:1
JAZMIN | JAZMIN Q-04 | 2023-04-17 | 1614.5 | 1234 | 46.7 | AMPSCOT C-320-256-144 | 115.2 | 2/4 | 2 | 4.206 | 125 | 109 | 70 | NO VOLANTA | 41.27 | 113.2 | 2096 | 91.7 | EMUL 92% | 25.8 | 2904 | 5250 | OK | OK | 0 | 2.29 | 400 | 1476.43 | 0 | 0 | 0.2 | 1 | 98 | 1289.46 | 0.8 | 0.11 | NO | 1476.72 | 1312.41 | SI | 48 | POZO EN SEGUIMIENTO CON BOMBEO "ESTABLE". SIN SUMERGENCIA. BAJA EFICIENCIA DE LLENADO DE LA BOMBA: ACENTUADO GOLPE DE FLUIDO. LEVE INTERFERENCIA POR GAS. V/V OPERATIVAS. CONTINUAR SEGUIMIENTO. | 64.9 | 3.2 |  |  |  | 1 | 1 | 7955 | JAZMIN-Q-4:1
JAZMIN | JAZMIN Q-05 | 2023-04-17 | 1652 | 1274 | 92.6 | AMPSCOT C-320-256-144 | 115.2 | 2/4 | 2 | 3.468 | 116 | 105 | 80 | NO VOLANTA | 82.01 | 113 | 2235 | 149.8 | EMUL 90% | 28 | 2986 | 6006 | SL | OK | 1.3 | 1.855 | 400 | 1065.57 | 456 | 450 | 0.3 | 1 | 99 | 1148.86 | 189.8 | 0.19 | NO | 1686 | 1451.26 | SI | 179.6 | POZO EN SEGUIMIENTO CON BOMBEO ESTABLE. MUY ALTA SUMERGENCIA. BUENA EFICIENCIA DE LLENADO DE LA BOMBA: LIGERO GOLPE DE FLUIDO. TV CON ESCURRIMIENTO, CONTINUAR SEGUIMIENTO. | 69.8 | 3.5 |  |  |  | 1 | 1 | 7956 | JAZMIN-Q-5:1
JAZMIN | JAZMIN Q-06 | 2023-04-17 | 1518 | 1188 | 99.9 | AMPSCOT C-320-256-144a | 144 | 4/4 | 2 | 6 | 110 | 104 | 80 | NO VOLANTA | 70.07 | 142.5 | 2250 | 279.4 | EMUL 86% | 25.7 | 3223 | 4938 | SL | OK | 1.4 | 1.739 | 400 | 1283.66 | 157 | 143 | 0.5 | 4 | 91 | 1476.32 | 60.8 | 0.33 | NO | 1456.3 | 1397.93 | SI | 84.2 | POZO EN SEGUIMIENTO CON BOMBEO ESTABLE. ALTA SUMERGENCIA. MEDIANA EFICIENCIA DE LLENADO DE LA BOMBA: MODERADA INTERFERENCIA POR GAS.RESTRICCIÓN FINALIZANDO LA CARRERA ASCENDENTE. CONTINUAR SEGUIMIENTO. | 61.4 | 6 |  |  |  | 1 | 1 | 7957 | JAZMIN-Q-6:1
JAZMIN | JAZMIN A-01 | 2023-04-18 | 1607.56 | 1460.13 | 37.1 | AMPSCOT C-320-256-144a | 144 | 3/3 | 2 | 3.422 | 109 | 89 | 20 | NO VOLANTA | 26.04 | 142.5 | 2141 | 59.2 | EMUL 80% | 29.8 | 4495 | 6174 | OK | OK | 0 | 1.9 | 400 | 1397.51 | 124 | 114 | 0.3 | 2 | 96 | 1471.06 | 48.6 | 0.27 | SI | 1524.1 | 1502.56 | SI | 83.4 | POZO EN SEGUIMIENTO. CON BOMBEO "ESTABLE " . LEVE REDUCCION % EFF BOMBA: BUENA SUMERGENCIA. BAJISIIMA EFICIENCIA DE LLENADO DE LA BOMBA: LEVE CIERRE TARDIO DE LA TV. MUY ACENTUADA INTERFERENCIA POR GAS. V/V OPERATIVAS. CONTINUAR SEGUIMIENTO. | 60.3 | 2.8 |  |  |  | 1 | 1 | 7958 | JAZMIN-A-1:1
JAZMIN | JAZMIN A-02 | 2023-04-18 | 1592.35 | 1474.71 | 49.8 | AMPSCOT C-320-256-144a | 144 | 3/3 | 2 | 3.557 | 106 | 92 | 20 | NO VOLANTA | 34.96 | 142.3 | 2043 | 82.6 | EMUL 90% | 30.2 | 4213 | 6563 | OK | OK | 0 | 1.967 | 400 | 1440.75 | 34 | 32 | 0.1 | 3 | 94 | 1464.92 | 14.1 | 0.21 | SI | 1480.21 | 1389.78 | NO | 57.4 | POZO EN SEGUIMIENTO CON BOMBEO ESTABLE. CONTINUA TENDENCIA A LA BAJA DEL NIVEL DE FLUIDO Y SUMERGENCIA. BAJA SUMERGENCIA. BAJA EFICIENCIA DE LLENADO DE LA BOMBA: MODERADO GOLPE DE FLUIDO E INTERFERENCIA POR GAS. V/V OPERATIVAS. CONTINUAR SEGUIMIENTO. | 67.9 | 4.2 |  |  |  | 1 | 1 | 7959 | JAZMIN-A-2:1
JAZMIN | JAZMIN A-08 | 2023-04-18 | 2006.36 | 1752.72 | 14.4 | AMPSCOT C-320-256-144a | 115.2 | 1/3 | 2 | 1.982 | 98 | 87 | 20 | NO VOLANTA | 12.76 | 113 | 2707 | 13.3 | EMUL 80% | 30.9 | 5480 | 6590 | OK | LIFTED | 0 | 2.255 | 400 | 1663.89 | 252 | 92 | 2.3 | 49 | 36 | 1475.74 | 41.4 | 3.09 | NO | 1918.3 | 1906.19 | SI | 60.7 | POZO EN SEGUIMIENTO CON BOMBEO ESTABLE. NIVEL CON RUIDO Y GAS: MODERADA SUMERGENCIA. ALTO FLUJO DE GAS POR EL ANULAR. BAJISIIMA EFICIENCIA DE LLENADO DE LA BOMBA: LEVE CIERRE TARDIO EN LA TV.MUY SEVERO GOLPE DE FLUIDO POR FLUIDO VISCOSO. INTERFERENCIA POR GAS. SV LEVANTADA. POZO PARA ESTIMULACION TERMICA. | 61.7 | 1.6 |  |  |  | 1 | 1 | 7960 | JAZMIN-A-8:1
JAZMIN | JAZMIN AF-02 | 2023-04-18 | 1655.35 | 1482.7 | 42.3 | AMPSCOT C-320-256-144a | 144 | 3/3 | 2.25 | 1.991 | 105 | 96 | 20 | 500-30" | 30.09 | 140.7 | 2943 | 49.8 | EMUL 90% | 30.8 | 4030 | 6815 | OK | OK | 0 | 2.275 | 400 | 1519.43 | 187 | 185 | 0.2 | 1 | 99 | 1335.77 | 78.5 | 0.09 | NO | 1719.03 | 1647.46 | SI | 53.5 | POZO EN SEGUIMIENTO. CON BOMBEO ESTABLE. ALTA SUMERGENCIA. BAJA EFICIENCIA DE LLENADO DE LA BOMBA: SEVERO GOLPE DE FLUIDO. STUFFING AJUSTADO. V/V OPERATIVAS. CONTINUAR SEGUIMIENTO. | 72.1 | 1.7 |  |  |  | 1 | 1 | 7961 | JAZMIN-AF-2:1
JAZMIN | JAZMIN AF-03 | 2023-04-18 | 1503.5 | 1390 | 71.7 | AMPSCOT C-320-256-144a | 144 | 3/3 | 2 | 2.866 | 112 | 91 | 20 | MASTER DURA | 50.38 | 142.4 | 2117 | 95.9 | EMUL 90% | 22.5 | 3288 | 5280 | OK | OK | 0 | 2.196 | 400 | 1347.9 | 141 | 141 | 0.1 | 0 | 100 | 1227.6 | 59.8 | 0.02 | SI | 1488.5 | 1488.45 | NO | 66.6 | POZO EN SEGUIMIENTO CON BOMBEO ESTABLE. LIGERO AUMENTO DE % EFF Y SUMERGENCIA: MEDIANA EFICIENCIA DE LLENADO DE LA BOMBA: ACENTUADO GOLPE DE FLUIDO. V/V OPERATIVAS. CONTINUAR SEGUIMIENTO. | 52.8 | 1.8 |  |  |  | 1 | 1 | 7962 | JAZMIN-AF-3:1
JAZMIN | JAZMIN AF-05 | 2023-04-18 | 1565 | 1443 | 56.3 | AMPSCOT C-320-256-144a | 144 | 3/3 | 2 | 2.406 | 109 | 96 | 20 | 500-50" | 39.83 | 141.2 | 2133 | 63.1 | EMUL 90% | 31.7 | 3717 | 5560 | OK | OK | 0 | 2.154 | 400 | 1465.17 | 110 | 105 | 0.1 | 2 | 95 | 1360.41 | 44.8 | 0.19 | NO | 1582 | 1520.83 | SI | 38.2 | POZO EN SEGUIMIENTO CON BOMBEO ESTABLE. BUENA SUMERGENCIA. BAJA EFICIENCIA DE LLENADO DE LA BOMBA: SEVERO GOLPE DE FLUIDO LEVE INTERFERENCIA POR GAS. STUFFING AJUSTADO. V/V OPERATIVAS. CONTINUAR SEGUIMIENTO. | 82.8 | 3.3 |  |  |  | 1 | 1 | 7963 | JAZMIN-AF-5:1
JAZMIN | JAZMIN AS-06 | 2023-04-18 | 1596.5 | 1485 | 73.4 | AMPSCOT C-320-256-144 | 129.6 | 3/4 | 2 | 1.549 | 107 | 105 | 0 | NB | 56.9 | 128.9 | 2120 | 53 | NB | 23.1 | 3847 | 4265 | OK | OK | 0 | 1.875 | 400 | 1316.88 | 232 | 205 | 1.3 | 5 | 88 | 1404.67 | 87.5 | 0.45 | SI | 1567.07 | 1528.49 | SI | 98.6 | POZO NB. RECUPERA SUMERGENCIA: ALTA SUMERGENCIA. BOMBA DESGASTADA: ACCION DE BOMBA DEFICIENTE Y LEVE ACCION DE VALVULAS POR ENCIMA DE LA LINEA DE BOYANZA. | 48.4 | 1.4 |  |  |  | 1 | 1 | 7964 | JAZMIN-AS-6:1
JAZMIN | JAZMIN AS-07 | 2023-04-18 | 2023 | 1778.01 | 19.7 | AMPSCOT C-320-256-144 | 129.6 | 3/4 | 2 | 3.066 | 117 | 105 | 40 | NO VOLANTA | 15.45 | 127.6 | 2561 | 28.2 | EMUL 70% | 33.5 | 3945 | 6065 | OK | OK | 0 | 2.262 | 400 | 1662.04 | 93 | 82 | 0.6 | 5 | 88 | 1469.53 | 35.4 | 0.36 | SI | 1758 | 1733.3 | NO | 141.4 | POZO EN SEGUIMIENTO CON BOMBEO ESTABLE. LEVE CAIDA DE % EFF BOMBA : MODERADA SUMERGENCIA. BAJISIIMA EFICIENCIA DE LLENADO DE LA BOMBA: MUY SEVERO GOLPE DE FLUIDO POR FLUIDO VISCOSO. ACENTUADA INTERFERENCIA POR GAS. V/V OPERATIVAS. EVALUAR LEVE DISMINUCION DE SPM. | 87.7 | 4.8 |  |  |  | 1 | 1 | 7965 | JAZMIN-AS-7:1
JAZMIN | JAZMIN B-02 | 2023-04-18 | 1574.5 | 1448 | 67.1 | AMPSCOT C-320-256-144a | 144 | 3/3 | 2 | 5.042 | 108 | 90 | 20 | NO VOLANTA | 47.08 | 142.5 | 1999 | 157.7 | EMUL 98% | 32 | 3505 | 5597 | OK | OK | 0 | 2.011 | 400 | 1426.96 | 54 | 50 | 0.3 | 4 | 91 | 1419.16 | 21.4 | 0.3 | SI | 1484 | 1428.88 | SI | 57.9 | POZO CON AUMENTO DE SPM CON BOMBEO ESTABLE Y ALTO BSW. LEVE CAIDA DE % EFF Y BBFD. MEDIANA SUMERGENCIA. MEDIANA EFICIENCIA DE LLENADO DE LA BOMBA: LEVE CIERRE TARDIO EN LA TV. ACENTUADO GOLPE DE FLUIDO E INTERFERENCIA POR GAS. V/V OPERATIVAS. SEGUIMIENTO. | 92.5 | 7.7 |  |  |  | 1 | 1 | 7966 | JAZMIN-B-2:1
JAZMIN | JAZMIN B-03 | 2023-04-18 | 1540 | 1413 | 62.1 | AMPSCOT C-320-256-144a | 144 | 3/3 | 2 | 1.642 | 108 | 89 | 60 | 500-1:37 | 43.67 | 142.2 | 2314 | 47.6 | EMUL 60% | 23.7 | 3595 | 5611 | OK | OK | 0 | 1.998 | 400 | 1448.76 | 44 | 40 | 0.2 | 4 | 91 | 1450.21 | 17.3 | 0.3 | SI | 1492.5 | 1491.66 | SI | 37.4 | POZO CON LEVE AUMENTO DE SPM. LEVE CAIDA DE SUMERGENCIA: BAJA SUMERGENCIA. BAJA EFICIENCIA DE LLENADO DE LA BOMBA: SEVERO GOLPE DE FLUIDO Y LEVE INTERFERENCIA POR GAS. V/V OPERATIVAS. SEGUIMIENTO. | 47.5 | 1 |  |  |  | 1 | 1 | 7967 | JAZMIN-B-3:1
JAZMIN | JAZMIN B-05 | 2023-04-18 | 1592 | 1476 | 55.8 | AMPSCOT C-320-256-144a | 144 | 3/3 | 2 | 2.039 | 98 | 86 | 60 | NO VOLANTA | 39.23 | 142.2 | 2127 | 53 | EMUL 90% | 23.7 | 3077 | 5330 | OK | OK | 0 | 2.021 | 400 | 1438.51 | 37 | 37 | 0 | 0 | 100 | 1423.57 | 16.1 | 0.01 | SI | 1478.11 | 1423.03 | NO | 64.8 | POZO EN SEGUIMIENTO CON BOMBEO ESTABLE. BAJA SUMERGENCIA. BAJA EFICIENCIA DE LLENADO DE LA BOMBA: LEVE CIERRE TARDIO EN LA TV. ACENTUADO GOLPE DE FLUIDO. V/V OPERATIVAS. CONTINUAR SEGUIMIENTO. | 60 | 1.5 |  |  |  | 1 | 1 | 7968 | JAZMIN-B-5:1
JAZMIN | JAZMIN BA-01 | 2023-04-18 | 1624.5 | 1464 | 118 | AMPSCOT C-456-305-144 | 144 | 4/4 | 2 | 1.925 | 136 | 102 | 50 | 500-1:11" | 84.35 | 139.9 | 2140 | 106 | EMUL 90% | 28.8 | 3363 | 5584 | OK | OK | 0 | 2.149 | 400 | 1517.94 | 0 | 0 | 0.4 | 1 | 98 | 1412.69 | 0.9 | 0.18 | NO | 1493.65 | 1433.24 | SI | 44 | POZO CON LEVE AUMENTO DE SPM. LIGERO AUMENTO DE % EFF Y BBFD, CAE SUMERGENCIA: SIN SUMERGENCIA. BUENA EFICIENCIA DE LLENADO DE LA BOMBA: STUFFING AJUSTADO.MODERADO GOLPE DE FLUIDO. LEVE INTERFERENCIA POR GAS. V/V OPERATIVAS. SEGUIMIENTO. | 93.2 | 3.1 |  |  |  | 1 | 1 | 7969 | JAZMIN-BA-1:1
JAZMIN | JAZMIN BA-02 | 2023-04-18 | 1627.5 | 1555 | 3.5 | ZIMEC C-456-305-144 | 144 | 4/4 | 2 | 3.186 | 119 | 100 | 50 | 200-5 | 2.5 | 140.7 | 2295 | 5.2 | EMUL 80% | 28 | 4962 | 5775 | OK | OK | 0 | 2.269 | 400 | 1546.31 | 11 | 11 | 0.4 | 1 | 100 | 1362.99 | 6 | 0.06 | NO | 1558.44 | 1495.95 | SI | 35.1 | POZO EN SEGUIMIENTO CON BOMBEO DEFICIENTE. CON CRITICA SUMERGENCIA. BAJISIIMA EFICIENCIA DE LLENADO DE LA BOMBA: MUY SEVERO GOLPE DE FLUIDO. ALTA FRICCION DEN LA BOMBA. FUERTE GOLPE DE BOMBA. SV LEVANTADA. EVALUAR ESTIMULACION TERMICA. | 88.7 | 5.6 |  |  |  | 1 | 1 | 7970 | JAZMIN-BA-2:1
JAZMIN | JAZMIN BA-03 | 2023-04-18 | 1487.38 | 1372.76 | 45.2 | ZIMEC C-456-305-144 | 144 | 4/4 | 2 | 3.01 | 118 | 100 | 50 | NO VOLANTA | 31.73 | 142.3 | 2154 | 63.4 | EMUL 90% | 19.1 | 3305 | 5399 | OK | OK | 0 | 2.118 | 400 | 1397.97 | 65 | 64 | 0.4 | 1 | 98 | 1320.09 | 27.5 | 0.12 | NO | 1463 | 1461.36 | SI | 38.4 | POZO EN SEGUIMIENTO CON BOMBEO ESTABLE: CONTINUAR TENDENCIA DE CAIDA DE SUMERGENCIA: MEDIANA SUMERGENCIA. BAJA EFICIENCIA DE LLENADO DE LA BOMBA: SEVERO GOLPE DE FLUIDO. LEVE INTERFERENCIA POR GAS. V/V OPERATIVAS. EVALUAR LEVE DISMINUCION DE SPM. | 48.7 | 1.1 |  |  |  | 1 | 1 | 7971 | JAZMIN-BA-3:1
JAZMIN | JAZMIN BD-01 | 2023-04-18 | 1815 | 1419 | 63.6 | AMPSCOT C-320-256-144a | 129.6 | 2/3 | 2 | 3.041 | 116 | 100 | 50 | NO VOLANTA | 50.28 | 126.5 | 2421 | 90.2 | EMUL 80% | 30.1 | 3886 | 3888 | = | = | 0 | 2.004 | 400 | 1474.43 | 187 | 162 | 0.7 | 6 | 87 | 1471.49 | 68.8 | 0.47 | SI | 1665 | 1653.34 | SI | 128.5 | POZO CON AUMENTO DE SPM CON BOMBEO INESTABLE Y DEFICIENTE. ALTA SUMERGENCIA. MEDIANA EFICIENCIA DE LLENADO DE LA BOMBA: SEVERO CIERRE TARDIO EN LA TV, ACENTUADO GOLPE DE FLUIDO. INTERFERENCIA POR GAS. FUERTE GOLPE DE BOMBA AL FINAL DE LA CARRERA DESCENDENTE. V/V EQUIPARADAS. EVALUAR REVISON RECORREDOR VERFICIACION APORTE DEL POZO. | 72.2 | 2.4 |  |  |  | 1 | 1 | 7972 | JAZMIN-BD-1:1
JAZMIN | JAZMIN BD-02 | 2023-04-18 | 1584 | 1455 | 53.9 | AMPSCOT C-320-256-144a | 144 | 3/3 | 2.25 | 2.206 | 118 | 103 | 50 | 500-1:34" | 38.35 | 140.4 | 2929 | 70.1 | EMUL 60% | 35.8 | 3825 | 7487 | SL | OK | 1 | 2.059 | 400 | 1504.85 | 96 | 90 | 0.4 | 3 | 92 | 1461.73 | 38.4 | 0.26 | NO | 1604.35 | 1575.29 | SI | 30.2 | POZO EN SEGUIMIENTO. CON BOMBEO ESTABLE.MODERADA SUMERGENCIA. BAJA EFICIENCIA DE LLENADO DE LA BOMBA: GOLPE DE FLUIDO E INTERFERENCIA POR GAS. TV CON MAL FUNCIONAMIENTO Y ESCURRIMIENTO. | 89.2 | 4 |  |  |  | 1 | 1 | 7973 | JAZMIN-BD-2:1
JAZMIN | JAZMIN C-01 | 2023-04-18 | 1565.5 | 1322 | 79.4 | AMPSCOT C-320-256-144a | 144 | 3/3 | 2 | 1.98 | 108 | 87 | 70 | NO VOLANTA | 55.82 | 142.3 | 2158 | 73.4 | EMUL 90% | 23.8 | 3506 | 5116 | OK | OK | 0 | 1.845 | 400 | 1375.53 | 68 | 52 | 0.4 | 12 | 76 | 1491.09 | 22.5 | 1.05 | SI | 1452.5 | 1360.2 | SI | 59.3 | POZO EN SEGUIMIENTO CON BOMBEO INESTABLE. CAIDA DE % EFF Y BBFD. MEDIANA SUMERGENCIA. MEDIANA EFICIENCIA DE LLENADO DE LA BOMBA: ACENTUADO GOLPE DE FLUIDO E INTERFERENCIA POR GAS. V/V OPERATIVAS. | 49 | 1.6 |  |  |  | 1 | 1 | 7974 | JAZMIN-C-1:1
JAZMIN | JAZMIN C-02 | 2023-04-18 | 1430 | 1217 | 99 | AMPSCOT C-320-256-144a | 144 | 3/3 | 2 | 4.945 | 125 | 96 | 70 | NO VOLANTA | 69.36 | 142.8 | 2091 | 228.4 | EMUL 90% | 23.9 | 3228 | 5114 | SL | OK | 1.4 | 1.769 | 400 | 1288.94 | 85 | 73 | 0.3 | 6 | 87 | 1457.25 | 31.2 | 0.53 | NO | 1373.5 | 1373.43 | SI | 54.1 | POZO CON AUMENTO DE SPM. AUMENTO DE BBFD. LIGERA CAIDA DE SUMERGENCIA AUN EN MODERADA SUMERGENCIA.MEDIANA EFICIENCIA DE LLENADO DE LA BOMBA: MODERADO GOLPE DE FLUIDO E INTERFERENCIA POR GAS. SEGUIMIENTO. | 57.5 | 3.5 |  |  |  | 1 | 1 | 7975 | JAZMIN-C-2:1
JAZMIN | JAZMIN C-04 | 2023-04-18 | 1809 | 1318 | 108.7 | AMPSCOT C-320-256-144 | 144 | 3/3 | 2 | 2.222 | 89 | 85 | 70 | NO VOLANTA | 76.58 | 142 | 2398 | 112.7 | EMUL 70% | 23.3 | 3041 | 4890 | SL | OK | 1.8 | 1.848 | 400 | 1333.33 | 272 | 249 | 0.2 | 4 | 92 | 1443 | 105.7 | 0.39 | NO | 1632 | 1537.7 | SI | 173.4 | POZO EN SEGUIMIENTO CON BOMBEO ESTABLE Y OPERANDO BAJO CONDICIONES ESTABLES: ALTA SUMERGENCIA. BUENA EFICIENCIA DE LLENADO DE LA BOMBA: MODERADO GOLPE DE FLUIDO Y LEVE INTERFERENCIA POR GAS. TV CON ESCURRIMIENTO. EVALUAR AUMENTO DE SPM. | 49.6 | 2.3 |  |  |  | 1 | 1 | 7976 | JAZMIN-C-4:1
JAZMIN | JAZMIN C-05 | 2023-04-18 | 1442.43 | 1270.86 | 108.5 | AMPSCOT C-320-256-144a | 144 | 3/3 | 2 | 5.217 | 101 | 84 | 70 | NO VOLANTA | 76.16 | 142.4 | 2277 | 263.9 | EMUL 90% | 30.2 | 3396 | 5367 | SL | OK | 1.4 | 1.68 | 400 | 1242.94 | 249 | 248 | 0.1 | 1 | 99 | 1479.69 | 104.1 | 0.1 | SI | 1507.96 | 1464.06 | SI | 78.3 | POZO CON LIGERO AUMENTO DE SPM. AUMENTO DE % EFF Y BBFD. ALTA SUMERGENCIA. BUENA EFICIENCIA DE LLENADO DE LA BOMBA: SEVERO CIERRE TARDIO EN LA TV, SEGUIMIENTO. | 72.5 | 5 |  |  |  | 1 | 1 | 7977 | JAZMIN-C-5:1
JAZMIN | JAZMIN CB-01 | 2023-04-18 | 1690 | 1438 | 52.3 | KERUI C-320-256-144 | 144 | 4/4 | 2.25 | 3.087 | 129 | 97 | 30 | NO VOLANTA | 36.99 | 141.4 | 2945 | 95.3 | EMUL 90% | 28.2 | 3429 | 5820 | OK | OK | 0 | 2.047 | 400 | 1494.12 | 73 | 69 | 0.2 | 2 | 95 | 1459.82 | 32.2 | 0.19 | NO | 1568.9 | 1563.27 | NO | 84.3 | POZO CON AUMENTO DE SPM. REDUCCION DE BBFD, % EFF BOMBA Y SUMERGENCIA: MEDIANA SUMERGENCIA. BAJA EFICIENCIA DE LLENADO DE LA BOMBA: SEVERO GOLPE DE FLUIDO. LEVE INTERFERENCIA POR GAS. V/V OPERATIVAS. | 71 | 2.3 |  |  |  | 1 | 1 | 7978 | JAZMIN-CB-1:1
JAZMIN | JAZMIN CB-03 | 2023-04-18 | 1668 | 1493 | 59.3 | KERUI C-320D-256-144 | 144 | 4/4 | 2 | 4.891 | 127 | 98 | 70 | 500-52" | 41.62 | 142.4 | 2345 | 135.2 | EMUL 90% | 23.7 | 3230 | 5471 | SL | OK | 0.7 | 1.902 | 400 | 1311.9 | 216 | 213 | 0.4 | 1 | 99 | 1379.5 | 72.9 | 0.11 | SI | 1551 | 1486.74 | NO | 120.6 | POZO EN SEGUIMIENTO CON BOMBEO ESTABLE. ALTA SUMERGENCIA. BAJA EFICIENCIA DE LLENADO DE LA BOMBA: SEVERO GOLPE DE FLUIDO. CONTINUAR SEGUIMIENTO. | 50.7 | 3.6 |  |  |  | 1 | 1 | 7979 | JAZMIN-CB-3:1
JAZMIN | JAZMIN AE-05 | 2023-04-19 | 1437.5 | 1072 | 128.5 | LUFKIN C-456D-256-144 | 144 | 4/4 | 2.25 | 2.062 | 139 | 115 | 50 | NO VOLANTA | 90.72 | 141.6 | 3098 | 156.4 | EMUL 90% | 27 | 3944 | 6197 | SL | OK | 0.9 | 1.596 | 400 | 1205.27 | 517 | 470 | 0.8 | 10 | 80 | 1510.36 | 195.6 | 1.1 | NO | 1722.66 | 1722.66 | NO | 77.8 | POZO LUEGO DE CBC, OPERANDO A BAJOS SPM. MUY ALTA SUMERGENCIA. ALTA EFICIENCIA DE LLENADO DE LA BOMBA: CARTA LLENA CON LIGERA INTERFERENCIA POR GAS. EVALUAR AUMENTO DE SPM. | 51.8 | 2.2 |  |  |  | 1 | 1 | 7980 | JAZMIN-AE-5:1
JAZMIN | JAZMIN AH-01 | 2023-04-19 | 1690 | 1250 | 58.7 | LUFKIN M-456D-256-144 | 111.851 | 1/3 | 2 | 5 | 122 | 113 | 70 | 500-21" | 53.23 | 110.3 | 2151 | 136.8 | EMUL 92% | 33.4 | 4596 | 7721 | SL | OK | 2 | 1.727 | 400 | 1286.56 | 140 | 127 | 0.7 | 4 | 91 | 1489.94 | 54 | 0.55 | NO | 1431.62 | 1402.17 | SI | 159 | POZO EN SEGUIMIENTO CON BOMBEO ESTABLE. TENDENCIA A LA BAJA DE % EFF, BBFD Y SUMERGENCIA. BUENA SUMERGENCIA. MEDIANA EFICIENCIA DE LLENADO DE LA BOMBA: CON CIERRE TARDIO EN LA VÁLVULA TV. ACENTUADO GOLPE DE FLUIDO E INTERFERENCIA POR GAS. CONTINUAR SEGUIMIENTO. | 87 | 4.3 |  |  |  | 1 | 1 | 7981 | JAZMIN-AH-1:1
JAZMIN | JAZMIN AH-02 | 2023-04-19 | 1808.06 | 1324.12 | 58 | LUFKIN M-456D-256-144 | 111.851 | 1/3 | 2 | 5.099 | 122 | 111 | 70 | NO VOLANTA | 52.54 | 110.4 | 1995 | 138 | EMUL 90% | 23.9 | 2932 | 5000 | OK | OK | 0 | 1.85 | 400 | 1395.98 | 0 | 0 | 0.6 | 4 | 91 | 1509.17 | 0.9 | 0.43 | NO | 1359.1 | 1285.01 | SI | 147.2 | POZO CON AUMENTO DE SPM CON BOMBEO "ESTABLE". SIN SUMERGENCIA. MEDIANA EFICIENCIA DE LLENADO DE LA BOMBA: ACENTUADO GOLPE DE FLUIDO E INTERFERENCIA POR GAS. LIGERA OSCILACION DE FRICCION EN AMBAS CARRERAS. V/V OPERATIVAS. SEGUIMIENTO. | 63.6 | 3.4 |  |  |  | 1 | 1 | 7982 | JAZMIN-AH-2:1
JAZMIN | JAZMIN AH-03 | 2023-04-19 | 1695 | 1256 | 17.1 | LUFKIN M-456D-256-144 | 111.851 | 1/3 | 2 | 3.711 | 116 | 111 | 70 | NO VOLANTA | 15.66 | 109 | 2823 | 29.6 | EMUL 70% | 29.6 | 5917 | 6608 | OK | OK | 0 | 1.695 | 400 | 1263.76 | 662 | 616 | 0.6 | 5 | 89 | 1491.17 | 257.2 | 0.43 | SI | 1948 | 1904.8 | NO | 155.5 | POZO CON CBC ( NO SE HA ACTUALIZADO EM LUEGO DEL SERVICIO) . MUY ALTA SUMERGENCIA. BAJISIIMA EFICIENCIA DE LLENADO DE LA BOMBA: MUY SEVERO GOLPE DE FLUIDO CON ACENTUADA INTERFERENCIA POR GAS. SV LEVANTADA. EVALUAR ESPACIAMIENTO DE LA BOMBA. | 65.4 | 2.2 |  |  |  | 1 | 1 | 7983 | JAZMIN-AH-3:1
JAZMIN | JAZMIN E-01 | 2023-04-19 | 1578.5 | 1192 | 138.9 | AMPSCOT C-320-256-144 | 144 | 4/4 | 2.25 | 1.982 | 126 | 98 | 60 | NO VOLANTA | 97.34 | 142.7 | 2587 | 162.5 | EMUL 90% | 28.6 | 4386 | 6600 | SL | OK | 3.5 | 1.688 | 400 | 1266.08 | 217 | 217 | 4 | 0 | 100 | 1500.1 | 94.8 | 0 | NO | 1555.54 | 1353.12 | SI | 102.7 | POZO CON REDUCCION DE SPM CON BOMBEO ESTABLE. DISMINUCION DE BBFD Y AUMENTO DEL ESCURRIMIENTO EN LA TV. NIVEL CON RUIDO: ALTA SUMERGENCIA. EXCELENTE EFICIENCIA DE LLENADO DE LA BOMBA. CARTA LLENA. TV CON SL. EVALUAR AUMENTO DE SPM. | 71.7 | 3.5 |  |  |  | 1 | 1 | 7984 | JAZMIN-E-1:1
JAZMIN | JAZMIN E-06 | 2023-04-19 | 1357.5 | 1047 | 85.4 | AMPSCOT C-320-256-144 | 144 | 4/4 | 2 | 3.082 | 122 | 113 | 60 | NO VOLANTA | 59.75 | 142.9 | 2032 | 122.7 | EMUL 90% | 24.7 | 3383 | 5147 | OK | OK | 0 | 1.818 | 400 | 1320.35 | 39 | 39 | 3.7 | 1 | 98 | 1452.53 | 20.2 | 0.13 | NO | 1360.4 | 1344.64 | SI | 19 | POZO EN SEGUIMIENTO CON BOMBEO ESTABLE. BAJA SUMERGENCIA. MEDIANA EFICIENCIA DE LLENADO DE LA BOMBA: ACENTUADO GOLPE DE FLUIDO E INTERFERENCIA POR GAS. V/V OPERATIVAS.CONTINUAR SEGUIMIENTO. | 54.6 | 2.9 |  |  |  | 1 | 1 | 7985 | JAZMIN-E-6:1
JAZMIN | JAZMIN E-07 | 2023-04-19 | 1482.5 | 1117 | 70.2 | AMPSCOT C-320-256-144a | 144 | 3/3 | 2 | 3.896 | 140 | 116 | 60 | NO VOLANTA | 49.32 | 142.4 | 1907 | 127.6 | EMUL 90% | 23.4 | 2766 | 4558 | OK | OK | 0 | 1.661 | 400 | 1191.33 | 133 | 130 | 3.6 | 1 | 98 | 1434.48 | 58 | 0.15 | NO | 1359.78 | 1253.09 | SI | 101 | POZO EN SEGUIMIENTO CON BOMBEO ESTABLE. LEVE CAIDA DE NIVEL DE FLUIDO: BUENA SUMERGENCIA. MEDIANA EFICIENCIA DE LLENADO DE LA BOMBA: ACENTUADO GOLPE DE FLUIDO CON INTERFERENCIA POR GAS. V/V OPERATIVAS. CONTINUAR SEGUIMIENTO. | 57.5 | 4.4 |  |  |  | 1 | 1 | 7986 | JAZMIN-E-7:1
JAZMIN | JAZMIN E-08 | 2023-04-19 | 1461 | 1114 | 61.3 | AMPSCOT C-320-256-144 | 129.6 | 3/4 | 2 | 3.327 | 125 | 106 | 60 | NO VOLANTA | 47.66 | 128.5 | 1808 | 95.1 | EMUL 90% | 21.3 | 2647 | 4075 | OK | OK | 0 | 1.652 | 400 | 1205.63 | 46 | 46 | 3.2 | 0 | 100 | 1459.6 | 22.8 | 0.2 | NO | 1261 | 1181.04 | SI | 98.5 | POZO EN SEGUIMIENTO CON BOMBEO ESTABLE. LEVE RECUPERACION % EFF Y NIVEL DE FLUIDO: BAJA SUMERGENCIA. MEDIANA EFICIENCIA DE LLENADO DE LA BOMBA: ACENTUADO GOLPE DE FLUIDO. V/V OPERATIVAS. CONTINUAR SEGUIMIENTO. | 53.3 | 2.9 |  |  |  | 1 | 1 | 7987 | JAZMIN-E-8:1
JAZMIN | JAZMIN E-10 | 2023-04-19 | 1436 | 1092 | 110.2 | AMPSCOT C-320-256-144 | 144 | 4/4 | 2 | 5.66 | 111 | 105 | 60 | 500-19" | 77.35 | 142.5 | 2430 | 291 | EMUL 90% | 28.7 | 3713 | 6202 | SL | OK | 3.3 | 2.058 | 400 | 1543.13 | 120 | 120 | 3.9 | 0 | 100 | 1499.64 | 54.7 | 0.06 | NO | 1667.6 | 1634.26 | SI | 4.4 | POZO EN SEGUIMIENTO. CON BOMBEO ESTABLE INESTABLE. BUENA SUMERGENCIA. BUENA EFICIENCIA DE LLENADO DE LA BOMBA: MODERADO GOLPE DE FLUIDO. TV CON SL. CONTINUAR SEGUIMIENTO. | 78.8 | 7.2 |  |  |  | 1 | 1 | 7988 | JAZMIN-E-10:1
JAZMIN | JAZMIN G-01 | 2023-04-19 | 1404.5 | 1101 | 136 | AMPSCOT C-320-256-144 | 144 | 4/4 | 2.25 | 5.573 | 195 | 92 | 50 | NO VOLANTA | 95.07 | 143 | 2056 | 447.3 | EMUL 90% | 20.8 | 2551 | 3727 | LL | OK | 0.5 | 0.846 | 400 | 556.57 | 510 | 510 | 11.4 | 0 | 100 | 1315.77 | 221.8 | 0.08 | NO | 1099.28 | 1063.63 | SI | 347.9 | POZO EN SEGUIMIENTO. CON BOMBEO ESTABLE INESTABLE. MUY ALTA SUMERGENCIA. CHP ALTO: 11,4 PSI. EXCELENTE EFICIENCIA DE LLENADO DE LA BOMBA. EXISTE UNA RESTRICCION FINALIZANDO LA CARRERA DESCENDENTE. CONTINUAR SEGUIMIENTO. | 49.6 | 5.3 |  |  |  | 1 | 1 | 7989 | JAZMIN-G-1:1
JAZMIN | JAZMIN G-02 | 2023-04-19 | 1473 | 1148 | 79.7 | AMPSCOT C-320-256-144 | 144 | 4/4 | 2 | 1.656 | 120 | 91 | 50 | NO VOLANTA | 55.64 | 143.2 | 1558 | 61.5 | EMUL 90% | 19.5 | 3183 | 4104 | OK | LIFTED | 0 | 1.492 | 400 | 1087.97 | 0 | 0 | 18.7 | 81 | 29 | 1458.4 | 19.4 | 7.67 | NO | 1075.03 | 1003.67 | SI | 59.7 | POZO EN SEGUIMIENTO CON BOMBEO ESTABLE. OPERANDO BAJO CONDIONES "NORMALES". SIN SUMERGENCIA. ALTO FLUJO DE GAS POR EL ANULAR. CHP ALTO: 18,7 PSI.MEDIANA EFICIENCIA DE LLENADO DE LA BOMBA: ACENTUADO GOLPE DE FLUIDO E INTERFERENCIA POR GAS. SV LEVANTADA. CONTINUAR SEGUIMENTO. | 44.7 | 1.5 |  |  |  | 1 | 1 | 7990 | JAZMIN-G-2:1
JAZMIN | JAZMIN G-03 | 2023-04-19 | 1403.5 | 1160 | 23.2 | AMPSCOT C-320-256-144 | 144 | 3/3 | 2 | 3.734 | 123 | 100 | 50 | NO VOLANTA | 16.36 | 141.7 | 2154 | 40.4 | EMUL 90% | 26.8 | 4275 | 5812 | OK | OK | 0 | 2.098 | 400 | 1580.89 | 0 | 0 | 12.8 | 31 | 100 | 1507.05 | 13.5 | 2.76 | NO | 1552.3 | 1431.22 | SI | 13.4 | POZO EN SEGUIMIENTO CON BOMBEO ESTABLE, CONTINUA SIN SUMERGENCIA. ALTO FLUJO DE GAS POR EL ANULAR. CHP ALTO: 12,8 PSI.BAJISIIMA EFICIENCIA DE LLENADO DE LA BOMBA: MUY ACENTUADA INTERFERNCIA POR GAS Y GP DE FLUIDO. V/V OPERATIVAS. CONTINUAR SEGUIMIENTO Y DESPRESIONAR CASING | 66.4 | 4.1 |  |  |  | 1 | 1 | 7991 | JAZMIN-G-3:1
JAZMIN | JAZMIN G-04 | 2023-04-19 | 1475.4 | 1131.8 | 29.8 | ZYZJ C-640-305-168 | 168 | 4/4 | 2 | 2.951 | 110 | 90 | 50 | NO VOLANTA | 18.02 | 165.6 | 1564 | 41.1 | EMUL 80% | 23.8 | 2299 | 4102 | OK | OK | 0 | 1.861 | 400 | 1099.11 | 0 | 0 | 0.2 | 9 | 79 | 1181.21 | 0.6 | 1.08 | SI | 1085.98 | 984.69 | SI | 106.2 | POZO CON REDUCCION DE SPM. SIN SUMERGENCIA. BAJISIIMA EFICIENCIA DE LLENADO DE LA BOMBA: MUY SEVERO GOLPE DE FLUIDO CON ACENTUADA INTERFERENCIA POR GAS. GOLPE AL FINAL DE LA CARRERA ASCENDENTE. STUFFING AJUSTADO. V/V OPERATIVAS.SEGUIMIENTO. NOTA: LA GRAPA DEL CARRIER PEGA CON EL CABEZAL DE LA UBM, REFLEJADO EN LAS CARTAS DINAMOMETRICAS. SE VERIFICO UBM, DIFIERE EN FABRICANTE CON EL HISTORICO PERO IGUAL DENOMINACION DE NOMENCLATURA Y RECORRIDO. | 87.4 | 6.4 |  |  |  | 1 | 1 | 7992 | JAZMIN-G-4:1
JAZMIN | JAZMIN G-06 | 2023-04-19 | 1346.5 | 1022 | 59 | AMPSCOT C-320-256-144 | 144 | 4/4 | 2.25 | 3.175 | 142 | 100 | 50 | NO VOLANTA | 41.33 | 142.8 | 2469 | 110.6 | EMUL 88% | 22.2 | 3484 | 5392 | OK | OK | 0 | 1.717 | 400 | 1264.98 | 4 | 4 | 11.4 | 2 | 95 | 1473.48 | 13.8 | 0.28 | NO | 1269.4 | 1269.38 | SI | 47.4 | POZO EN SEGUIMIENTO. CON BOMBEO " ESTABLE". SIGUE LA TENDENCIA DE LA CAIDA DE % EFF. MUY BAJA SUMERGENCIA. CON CRITICA SUMERGENCIA. CHP ALTO: 11,4 PSI.BAJA EFICIENCIA DE LLENADO DE LA BOMBA: SEVERO GOLPE DE FLUIDO CON LEVE INTERFERENCIA POR GAS. V/V OPERATIVAS. CONTINUAR SEGUIMIENTO Y DESPRESIONAR CSG. | 43.5 | 1.7 |  |  |  | 1 | 1 | 7993 | JAZMIN-G-6:1
JAZMIN | JAZMIN G-07 | 2023-04-19 | 1444.5 | 1175 | 64.7 | AMPSCOT C-320-256-144 | 129.6 | 3/4 | 2 | 3.593 | 127 | 102 | 50 | NO VOLANTA | 50.58 | 127.9 | 2051 | 108.4 | EMUL 90% | 24.5 | 3620 | 3190 | OK | LIFTED | 0 | 2.138 | 400 | 1582.53 | 0 | 0 | 11.5 | 2 | 100 | 1480.39 | 12.1 | 0.15 | NO | 1568.5 | 1377.83 | SI | 12.1 | POZO EN SEGUIMIENTO. CON BOMBEO ESTABLE. SIN SUMERGENCIA. CHP ALTO: 11,5 PSI.MEDIANA EFICIENCIA DE LLENADO DE LA BOMBA: ACENTUADO GOLPE DE FLUIDO. SV MUY LEVANTADA CON CARGAS INVERTIDAS A LA TV. EL FRENO DE LA UBM ESTA DISTENSIONADO. CONTINUAR SEGUIMIENTO Y DESPRESIONAR CSG. NOTA: RECORRIDO VERFIICADO EN SITIO, ES 3/4 . | 57.7 | 3 |  |  |  | 1 | 1 | 7994 | JAZMIN-G-7:1
JAZMIN | JAZMIN G-08 | 2023-04-19 | 1401.86 | 1153.72 | 136.1 | AMPSCOT C-320-256-144 | 144 | 4/4 | 2 | 5.471 | 160 | 109 | 50 | NO VOLANTA | 95.28 | 142.8 | 1792 | 347.3 | EMUL 90% | 23.4 | 2737 | 4784 | SL | OK | 2.4 | 1.587 | 400 | 1091.38 | 135 | 135 | 0.3 | 0 | 100 | 1375.4 | 56.8 | 0.01 | NO | 1238.62 | 1175.67 | SI | 126.2 | POZO EN SEGUIMIENTO CON BOMBEO ESTABLE. BUENA SUMERGENCIA. EXCELENTE EFICIENCIA DE LLENADO DE LA BOMBA. CARTA LLENA. CON FRICCION EN LA CARRERAS PERO MAS ACENTUADA EN LA DESCENDENTE. TV CON SL. CONTINUAR SEGUIMIENTO. | 62.3 | 8.1 |  |  |  | 1 | 1 | 7995 | JAZMIN-G-8:1
JAZMIN | JAZMIN K-01 | 2023-04-19 | 1448 | 1104 | 140.6 | AMPSCOT C-320-256-144 | 144 | 4/4 | 2 | 4.045 | 223 | 130 | 60 | 500-14" | 98.19 | 143.2 | 2445 | 265.3 | EMUL 90% | 24.5 | 4379 | 4500 | OK | OK | 0.1 | 1.13 | 400 | 802.91 | 844 | 844 | 10.4 | 1 | 100 | 1421.08 | 353.8 | 0.14 | NO | 1652.57 | 1645.16 | SI | 271.5 | POZO CON AUMENTO DE SPM CON BOMBEO ESTABLE. AUMENTO DE BBFD. MUY ALTA SUMERGENCIA. CHP ALTO: 10,4 PSI. EXCELENTE EFICIENCIA DE LLENADO DE LA BOMBA. CARTA LLENA. BOMBA NO CARGA HASTA SU FoMAX, OSCILACION VARIABLE Y CONTINUA EN AMBAS CARRERAS. TV CON SL. SEGUIMIENTO Y DESPRESIONAR CSG. | 39.7 | 2.7 |  |  |  | 1 | 1 | 7996 | JAZMIN-K-1:1
JAZMIN | JAZMIN K-02 | 2023-04-19 | 1504.01 | 1263.02 | 132.1 | AMPSCOT C-320-256-144 | 144 | 4/4 | 2 | 4.167 | 212 | 118 | 60 | 500-16" | 93.2 | 141.7 | 2158 | 256.7 | EMUL 90% | 28.1 | 3224 | 5997 | SL | OK | 3.8 | 1.334 | 400 | 959.87 | 535 | 525 | 10.3 | 1 | 98 | 1439.09 | 224.6 | 0.18 | NO | 1620.4 | 1435.97 | SI | 185 | POZO CON AUMENTO DE SPM. AUMENTO DE BBFD. MUY ALTA SUMERGENCIA. CHP ALTO: 10,3 PSI. ALTA EFICIENCIA DE LLENADO DE LA BOMBA: OSCILACION O VIBRACION CONTINUA Y CONSTANTE DE CARGAS EN AMBAS CARRERAS LIGERA INTERFERENCIA POR GAS. STUFFING AJUSTADO. GOLPE AL FINAL DE LA CARRERA ASCENDENTE. TV CON SL. SEGUIMIENTO Y DESPRESURIZAR CSG. | 67.6 | 4.9 |  |  |  | 1 | 1 | 7997 | JAZMIN-K-2:1
JAZMIN | JAZMIN K-03 | 2023-04-19 | 1463.5 | 1138 | 136 | AMPSCOT C-320-256-144 | 144 | 4/4 | 2 | 1.726 | 174 | 134 | 60 | 500-22" | 94.5 | 143.9 | 1751 | 109.4 | EMUL 96% | 20.8 | 3135 | 4693 | SL | OK | 1.4 | 1.233 | 400 | 917.02 | 461 | 461 | 10.3 | 1 | 100 | 1487.46 | 161 | 0.09 | SI | 1427.67 | 1360.75 | SI | 175.1 | POZO CON REDUCCION DE SPM. MUY ALTA SUMERGENCIA. CHP ALTO: 10,3 PSI. ALTA EFICIENCIA DE LLENADO DE LA BOMBA: CON AUMENTO DE CARGA POR FRICCION A LA MITAD DE LA CARRERA ASCENDENTE, PRESUNTA ABOLLADURA DEL BARRIL. TV CON ESCURRIMIENTO, EVALUAR AUMENTO DE SPM. | 35 | 1.2 |  |  |  | 1 | 1 | 7998 | JAZMIN-K-3:1
JAZMIN | JAZMIN K-04 | 2023-04-19 | 1446.85 | 1178.7 | 113.5 | AMPSCOT C-320-256-144 | 129.6 | 3/4 | 2 | 5.844 | 168 | 110 | 60 | 500-17" | 89.62 | 126.6 | 2165 | 309.3 | EMUL 90% | 29.3 | 3054 | 6050 | SL | OK | 2.6 | 1.661 | 400 | 1146.76 | 368 | 368 | 1.6 | 0 | 100 | 1380.81 | 153.9 | 0.03 | SI | 1586 | 1461.04 | SI | 106.7 | POZO EN SEGUIMIENTO. CON BOMBEO ESTABLE. MUY ALTA SUMERGENCIA. ALTA EFICIENCIA DE LLENADO DE LA BOMBA: CIERRE TARDIO EN LA TV, STUFFING AJUSTADO. TV CON SL. CONTINUAR SEGUIMIENTO. | 78.7 | 7.2 |  |  |  | 1 | 1 | 7999 | JAZMIN-K-4:1
JAZMIN | JAZMIN K-07 | 2023-04-19 | 1364.62 | 1084.25 | 85.1 | AMPSCOT C-320-256-144 | 144 | 4/4 | 2 | 4.604 | 150 | 125 | 60 | 500-22" | 59.81 | 142.3 | 2184 | 182.8 | EMUL 92% | 28.5 | 4014 | 5087 | OK | OK | 0 | 2.029 | 400 | 1521.26 | 0 | 0 | 10.2 | 1 | 100 | 1499.52 | 10.9 | 0.14 | SI | 1511.13 | 1455.27 | SI | 10.8 | POZO EN SEGUIMIENTO CON BOMBEO ESTABLE. LEVE CAIDA DE NIVEL: CONTINUA SIN SUMERGENCIA. CHP ALTO: 10,2 PSI. MEDIANA EFICIENCIA DE LLENADO DE LA BOMBA: LEVE CIERRE TARDIO EN LA TV, MODERADO GOLPE DE FLUIDO. V/V OPERATIVAS. SEGUIMIENTO Y DESPRESURIZAR CSG. | 76.7 | 6.3 |  |  |  | 1 | 1 | 8000 | JAZMIN-K-7:1
JAZMIN | JAZMIN K-08 | 2023-04-19 | 1506.5 | 1181 | 134.5 | AMPSCOT C-320-256-144 | 144 | 4/4 | 2 | 6.294 | 247 | 132 | 60 | NO VOLANTA | 96.87 | 140.3 | 2110 | 394.8 | EMUL 98% | 31.8 | 2753 | 4835 | LL | OK | 0.5 | 1.363 | 400 | 918.69 | 523 | 523 | 10 | 0 | 100 | 1348.03 | 223 | 0.03 | NO | 1546.34 | 1401.1 | SI | 209.9 | POZO EN SEGUIMIENTO A ALTOS SPM CON BOMBEO ESTABLE. MUY ALTA SUMERGENCIA. CHP ALTO: 10 PSI. BUENA EFICIENCIA DE LLENADO DE LA BOMBA: CARTA LLENA. CON FUERTE GOLPE DE BOMBA AL FINAL DE LA CARRERA ASCENDENTE. STUFFING AJUSTADO,TV CON LL. CONTINUAR SEGUIMIENTO Y DESPRESURIZAR CSG. | 92.4 | 8.3 |  |  |  | 1 | 1 | 8001 | JAZMIN-K-8:1
JAZMIN | JAZMIN AM-01 | 2023-04-20 | 1476.66 | 1276.32 | 134.6 | AMPSCOT C-320-256-144a | 144 | 3/3 | 2 | 1.541 | 103 | 86 | 60 | NO VOLANTA | 93.61 | 143.8 | 2234 | 96.8 | EMUL 88% | 28.4 | 3188 | 5569 | SL | OK | 1.7 | 2.15 | 400 | 1491.91 | 32 | 32 | 0.4 | 3 | 100 | 1387.83 | 14.4 | 0.27 | NO | 1526.9 | 1443.72 | SI | 0.8 | POZO EN SEGUIMIENTO CON BOMBEO ESTABLE. BAJA SUMERGENCIA. ALTA EFICIENCIA DE LLENADO DE LA BOMBA: CARTA LLENA CON ALTA FRICCION EN AMBAS CARRERAS. EVALUAR LEVE AUMENTO DE SPM. | 74.1 | 2.9 |  |  |  | 1 | 1 | 8002 | JAZMIN-AM-1:1
JAZMIN | JAZMIN AM-02 | 2023-04-20 | 1936.35 | 1675.7 | 48.5 | AMPSCOT C-320-256-144a | 129.6 | 2/3 | 2 | 1.875 | 91 | 87 | 60 | 500-1:49" | 38.54 | 125.8 | 3045 | 42.4 | EMUL 90% | 31.1 | 4562 | 7470 | OK | OK | 0 | 2.85 | 400 | 2051.67 | 25 | 25 | 0.1 | 4 | 100 | 1439.77 | 11.3 | 0.21 | NO | 2076.88 | 2071.22 | NO | 0.7 | POZO EN SEGUIMIENTO CON BOMBEO ESTABLE. REDUCCION DE BBFD -%EFF BOMBA. MUY BAJA SUMERGENCIA. BAJA EFICIENCIA DE LLENADO DE LA BOMBA: SEVERO GOLPE DE FLUIDO. V/V OPERATIVAS. SEGUIMIENTO. NOTA: SE VERIFICO ORIFICIO DE RECORRIDO UBM Y ES 2/3, RESPECTO AL HISTORICO, SE VENIA TRABAJANDO CON LAS MISMAS PULGADAS DE LONGUITUD DE RECORRIDO. | 62.3 | 1.2 |  |  |  | 1 | 1 | 8003 | JAZMIN-AM-2:1
JAZMIN | JAZMIN AM-03 | 2023-04-20 | 1514.16 | 1420.33 | 54.1 | AMPSCOT C-320-256-144a | 144 | 3/3 | 2 | 1.923 | 93 | 89 | 60 | 500-54" | 38.02 | 142.3 | 2141 | 48.5 | EMUL 90% | 22.3 | 3496 | 5435 | OK | OK | 0 | 1.955 | 400 | 1397.03 | 27 | 24 | 0.1 | 4 | 91 | 1429.19 | 10.8 | 0.32 | SI | 1424.06 | 1418.33 | SI | 48.6 | POZO CON REDUCCION DE SPM CON BOMBEO ESTABLE. MEJORA % EFF BOMBA, BBFD Y RECUPERA SUMERGENCIA. MUY BAJA SUMERGENCIA. BAJA EFICIENCIA DE LLENADO DE LA BOMBA: SEVERO GOLPE DE FLUIDO CON LEVE INTERFERENCIA POR GAS. V/V OPERATIVAS. EVALUAR REDUCCION DE SPM. | 45.7 | 0.8 |  |  |  | 1 | 1 | 8004 | JAZMIN-AM-3:1
JAZMIN | JAZMIN AM-04 | 2023-04-20 | 1705 | 1490 | 42.9 | KERUI C456D 256 144 | 144 | 4/4 | 2 | 5.217 | 161 | 121 | 60 | 500-38" | 30.19 | 142 | 2660 | 104 | EMUL 94% | 30.9 | 3570 | 5951 | OK | OK | 0 | 2.081 | 400 | 1456.89 | 344 | 323 | 0.6 | 3 | 91 | 1400.18 | 134.6 | 0.29 | NO | 1803.37 | 1795.11 | SI | 94.3 | POZO EN SEGUIMIENTO CON BOMBEO "ESTABLE". MUY ALTA SUMERGENCIA. BAJISIIMA EFICIENCIA DE LLENADO DE LA BOMBA: SEVERO GOLPE DE FLUIDO CON MODERADA INTERFERENCIA POR GAS. V/V OPERATIVAS. EVALUAR LEVE DISMINUCION DE SPM. | 87.4 | 5.8 |  |  |  | 1 | 1 | 8005 | JAZMIN-AM-4:1
JAZMIN | JAZMIN AO-02 | 2023-04-20 | 2121.03 | 1947.06 | 33.6 | AMPSCOT C-320-256-144a | 115.2 | 1/3 | 2.25 | 2.347 | 103 | 91 | 20 | NO VOLANTA | 30.4 | 110.5 | 3835 | 46.5 | EMUL 90% | 36.5 | 4307 | 8169 | OK | OK | 0 | 2.866 | 400 | 2006.18 | 124 | 112 | 0.4 | 5 | 89 | 1399.99 | 48.1 | 0.27 | NO | 2131 | 2126.38 | SI | 43.9 | POZO CON REDUCCION DE SPM CON BOMBEO ESTABLE. LEVE MERJORIA EN EL LLENADO BOMBA: BUENA SUMERGENCIA. BAJA EFICIENCIA DE LLENADO DE LA BOMBA: LEVE CIERRE TARDIO EN LA TV. ACENTUADO GOLPE DE FLUIDO E INTERFERENCIA POR GAS. CON MODERADA FRICCION EN LA CARRERA ASCENDENTE. V/V OPERATIVAS.SEGUIMIENTO. | 82.9 | 2.2 |  |  |  | 1 | 1 | 8006 | JAZMIN-AO-2:1
JAZMIN | JAZMIN AO-03 | 2023-04-20 | 1554.5 | 1490 | 55.4 | AMPSCOT C-320-256-144a | 144 | 3/3 | 2 | 5.085 | 100 | 93 | 20 | NO VOLANTA | 38.73 | 143.1 | 2035 | 131.4 | EMUL 90% | 23.1 | 3690 | 5229 | OK | OK | 0 | 1.877 | 400 | 1229.68 | 209 | 82 | 2.3 | 46 | 39 | 1310.26 | 37.2 | 3.79 | SI | 1439.75 | 1436.08 | SI | 63.7 | POZO EN SEGUIMIENTO CON BOMBEO ESTABLE. MODERADA SUMERGENCIA.ALTO FLUJO DE GAS POR EL ANULAR. BAJA EFICIENCIA DE LLENADO DE LA BOMBA: ACENTUADO INTERFERENCIA POR GAS CON GOLPE DE FLUIDO. V/V OPERATIVAS. EVALUAR LEVE DISMINUCION DE SPM. | 38.5 | 2.2 |  |  |  | 1 | 1 | 8007 | JAZMIN-AO-3:1
JAZMIN | JAZMIN AO-04 | 2023-04-20 | 1610.22 | 1509.44 | 75.6 | AMPSCOT C-640-305-144a | 144 | 3/3 | 2 | 3.371 | 110 | 93 | 20 | NO VOLANTA | 53.19 | 142.1 | 2138 | 118.8 | EMUL 88% | 24.6 | 3668 | 5983 | OK | OK | 0 | 2.09 | 400 | 1490.94 | 79 | 78 | 0.2 | 1 | 98 | 1426.74 | 33.4 | 0.16 | NO | 1575.42 | 1515.2 | SI | 48.2 | POZO CON REDUCCION DE SPM. MEJORO % EFF LLENADO Y RECUPERA NIVEL: MODERADA SUMERGENCIA. MEDIANA EFICIENCIA DE LLENADO DE LA BOMBA:ALTA FRICCION EN AMBAS CARRERAS. ACENTUADO GOLPE DE FLUIDO CON INTERFERENCIA POR GAS. STUFFING AJUSTADO. V/V OPERATIVAS. SEGUIMIENTO. | 80.4 | 5.2 |  |  |  | 1 | 1 | 8008 | JAZMIN-AO-4:1
JAZMIN | JAZMIN AU-04 | 2023-04-20 | 2155 | 1926 | 3.2 | KERUI C-320-256-144 | 115.2 | 1/3 | 2 | 1.461 | 99 | 98 | 50 | NO VOLANTA | 2.84 | 111 | 3298 | 2.1 | EMUL 80% | 41.3 | 6033 | 7972 | OK | OK | 0 | 3.073 | 400 | 2284.95 | 0 | 0 | 0.3 | 7 | 100 | 1487.11 | 0.9 | 0.38 | SI | 2243.4 | 2197.11 | SI | 0.9 | POZO CON REDUCCION DE SPM CON BOMBEO "ESTABLE". CONTINUA OPERANDO SIN SUMERGENCIA. BAJISIIMA EFICIENCIA DE LLENADO DE LA BOMBA:LEVE CIERRE TARDIO EN LA TV. MUY SEVERO GOLPE DE FLUIDO POR FLUIDO VISCOSO. LEVE INTERFERENCIA POR GAS. SV LEVANTADA. EVALUAR ESTIMULACION TERMICA. | 97.2 | 2.1 |  |  |  | 1 | 1 | 8009 | JAZMIN-AU-4:1
JAZMIN | JAZMIN AU-08 | 2023-04-20 | 1708.5 | 1592 | 75.9 | AMPSCOT C-320-256-144a | 144 | 3/3 | 2.25 | 2.004 | 104 | 94 | 50 | NO VOLANTA | 53.84 | 140.9 | 3184 | 89.8 | AGUA 96% | 30.3 | 3584 | 6349 | OK | OK | 0 | 2.236 | 400 | 1617.95 | 113 | 108 | 0.4 | 2 | 95 | 1447.18 | 46.3 | 0.18 | NO | 1739.34 | 1655.02 | SI | 34.3 | POZO EN SEGUIMIENTO. CON BOMBEO ESTABLE. BUENA SUMERGENCIA. MEDIANA EFICIENCIA DE LLENADO DE LA BOMBA: ACENTUADO GOLPE DE FLUIDO CON INTERFERENCIA POR GAS. V/V OPERATIVAS. CONTINUAR SEGUIMIENTO. | 72 | 2.5 |  |  |  | 1 | 1 | 8010 | JAZMIN-AU-8:1
JAZMIN | JAZMIN BC-02 | 2023-04-20 | 1568.5 | 1473 | 50.7 | KERUI C-320-256-144 | 144 | 3/3 | 2 | 2.071 | 96 | 87 | 80 | 500-1:59" | 35.75 | 141.9 | 2337 | 49 | EMUL 90% | 24.7 | 3721 | 5717 | OK | OK | 0 | 1.999 | 400 | 1463.22 | 62 | 58 | 0.1 | 3 | 94 | 1463.95 | 25.1 | 0.22 | SI | 1525.82 | 1518.43 | SI | 43.4 | POZO EN SEGUIMIENTO CON BOMBEO "ESTABLE". MEDIANA SUMERGENCIA. BAJA EFICIENCIA DE LLENADO DE LA BOMBA: SEVERO GOLPE DE FLUIDO CON LEVE INTERFERENCIA POR GAS. SV CON ESCURRIMIENTO. SEGUIMIENTO. | 54.4 | 1.1 |  |  |  | 1 | 1 | 8011 | JAZMIN-BC-2:1
JAZMIN | JAZMIN BC-04 | 2023-04-20 | 1589.5 | 1488 | 64.9 | KERUI C-320-256-144 | 144 | 3/3 | 2 | 4.063 | 110 | 89 | 80 | NO VOLANTA | 45.63 | 142.1 | 2314 | 122.9 | EMUL 90% | 24.5 | 3448 | 5594 | OK | OK | 0 | 2.052 | 400 | 1497.47 | 24 | 23 | 0.3 | 1 | 98 | 1459.52 | 10.4 | 0.11 | SI | 1523.07 | 1501.67 | SI | 38 | POZO CON LEVE REDUCCION DE SPM. MANTIENE % EFF PERO DISMINUYE BBFD POR EL CAMBIO DE CONDICION DE OPERACION. MUY BAJA SUMERGENCIA. MEDIANA EFICIENCIA DE LLENADO DE LA BOMBA: LIGERO CIERRE TARDIO EN LA TV, VARIACION CONTINUA HOMOGENEA DE FRICCION EN AMBAS CARRERAS. ACENTUADO GOLPE DE FLUIDO CON LEVE INTERFERENCIA POR GAS. V/V OPERATIVAS. SEGUIMIENTO. | 62.6 | 2.4 |  |  |  | 1 | 1 | 8012 | JAZMIN-BC-4:1
JAZMIN | JAZMIN BI-01 | 2023-04-20 | 1690.5 | 1559 | 49.9 | AMPSCOT C-320-256-144a | 144 | 3/3 | 2 | 5.248 | 128 | 104 | 110 | 500-41" | 35.51 | 140.6 | 2605 | 122.2 | EMUL 60% | 31.5 | 5218 | 5666 | OK | OK | 0 | 2.178 | 400 | 1615.41 | 61 | 51 | 0.4 | 7 | 84 | 1483.39 | 21.9 | 0.69 | NO | 1682 | 1604.87 | SI | 25 | POZO CON AUMENTO DE SPM CON BOMBEO ESTABLE. MEDIANA SUMERGENCIA. BAJA EFICIENCIA DE LLENADO DE LA BOMBA: LEVE CIERRE TARDIO EN LA TV. SEVERO GOLPE DE FLUIDO CON INTERFERENCIA POR GAS. ALTA FRICCION EN AMBAS CARRERAS. STUFFING AJUSTADO. V/V OPERATIVAS. EVALUAR LIGERA REDUCCION DE SPM. | 88.3 | 8.4 |  |  |  | 1 | 1 | 8013 | JAZMIN-BI-1:1
JAZMIN | JAZMIN BI-02 | 2023-04-20 | 1604.5 | 1488 | 69.2 | AMPSCOT C-320-256-144a | 144 | 3/3 | 2 | 4.986 | 141 | 104 | 110 | NO VOLANTA | 48.58 | 142.5 | 2308 | 161 | EMUL 94% | 26.2 | 3058 | 5222 | OK | OK | 0 | 1.911 | 400 | 1324.43 | 137 | 118 | 0.3 | 6 | 86 | 1386.11 | 50 | 0.54 | SI | 1468 | 1432.81 | SI | 102.7 | POZO EN SEGUIMIENTO CON BOMBEO ESTABLE. LEVE REDUCCION DE % EFF Y SUMERGENCIA. BUENA SUMERGENCIA. MEDIANA EFICIENCIA DE LLENADO DE LA BOMBA: ACENTUADO GOLPE DE FLUIDO. INTERFERENCIA POR GAS. V/V OPERATIVAS. EVALUAR LEVE DISMINUCION DE SPM. | 74.1 | 5.9 |  |  |  | 1 | 1 | 8014 | JAZMIN-BI-2:1
JAZMIN | JAZMIN BI-03 | 2023-04-20 | 1702 | 1580 | 29.9 | AMPSCOT C-320-256-144a | 144 | 3/3 | 2 | 2.198 | 102 | 86 | 110 | NO VOLANTA | 21.08 | 141.9 | 2397 | 30.7 | EMUL 90% | 27.4 | 3631 | 5821 | OK | OK | 0 | 2.193 | 400 | 1591.47 | 0 | 0 | 0.7 | 4 | 91 | 1451.41 | 1.2 | 0.29 | NO | 1589.31 | 1505.89 | SI | 42.8 | POZO EN SEGUIMIENTO CON BOMBEO ESTABLE. SIN SUMERGENCIA. BAJISIIMA EFICIENCIA DE LLENADO DE LA BOMBA: ALTA FRICCION EN LA CARRERA ASCENDENTE. MUY SEVERO GOLPE DE FLUIDO CON LEVE INTERFERENCIA POR GAS. V/V OPERATIVAS. EVALUAR LEVE DISMINUCION DE SPM. | 65.5 | 2 |  |  |  | 1 | 1 | 8015 | JAZMIN-BI-3:1
JAZMIN | JAZMIN L-03 | 2023-04-20 | 1533.5 | 1396 | 54.1 | AMPSCOT C-320-256-144a | 144 | 3/3 | 2 | 2.034 | 87 | 84 | 120 | NO VOLANTA | 37.99 | 142.4 | 2340 | 51.3 | EMUL 80% | 24.2 | 3318 | 5513 | OK | OK | 0 | 2.018 | 400 | 1412.11 | 35 | 34 | 0 | 1 | 99 | 1399.52 | 14.9 | 0.1 | NO | 1447.16 | 1433.39 | SI | 53.1 | POZO EN SEGUIMIENTO CON BOMBEO ESTABLE. LEVE CAIDA DE % EFF BOMBA Y NIVEL DE FLUIDO. BAJA SUMERGENCIA. BAJA EFICIENCIA DE LLENADO DE LA BOMBA: SEVERO GOLPE DE FLUIDO. CON FRICCION EN LA CARRERA ASCENDENTE. V/V OPERATIVAS. EVALUAR LEVE REDUCCION DE SPM O ESTIMULACION TERMICA. | 55.3 | 1.5 |  |  |  | 1 | 1 | 8016 | JAZMIN-L-3:1
JAZMIN | JAZMIN L-04 | 2023-04-20 | 1590.5 | 1456 | 45.9 | AMPSCOT C-320-256-144a | 144 | 3/3 | 2 | 1.158 | 86 | 83 | 120 | NO VOLANTA | 32.33 | 142 | 2407 | 24.8 | EMUL 60% | 23.8 | 3415 | 5780 | OK | OK | 0 | 2.071 | 400 | 1492.44 | 27 | 26 | 0 | 2 | 96 | 1441.27 | 11.4 | 0.15 | SI | 1521 | 1471.98 | NO | 40.2 | POZO POST INYECCION A BAJOS SPM CON BOMBEO INESTABLE. BAJA SUMERGENCIA. BAJA EFICIENCIA DE LLENADO DE LA BOMBA: SEVERO GOLPE DE FLUIDO CON LEVE INTERFERENCIA POR GAS. V/V OPERATIVAS. SEGUIMIENTO. | 48.3 | 0.7 |  |  |  | 1 | 1 | 8017 | JAZMIN-L-4:1
JAZMIN | JAZMIN W-01 | 2023-04-20 | 1631.17 | 1518.33 | 105.6 | AMPSCOT C-320-256-144a | 144 | 3/3 | 2.25 | 6.02 | 144 | 113 | 30 | NO VOLANTA | 74.83 | 141.1 | 2848 | 375.2 | EMUL 84% | 32.5 | 3624 | 5689 | SL | OK | 2 | 1.992 | 400 | 1480.46 | 131 | 118 | 0.2 | 4 | 90 | 1486.41 | 49.3 | 0.33 | NO | 1622.48 | 1541.96 | SI | 52.6 | POZO EN SEGUIMIENTO A ALTOS SPM CON BOMBEO ESTABLE. MANTIENE % EFF Y NIVEL. BUENA SUMERGENCIA. MEDIANA EFICIENCIA DE LLENADO DE LA BOMBA: MODERADO GOLPE DE FLUIDO. INTERFERENCIA POR GAS. STUFFING AJUSTADO. CONTINUAR SEGUIMIENTO. | 94.5 | 12.7 |  |  |  | 1 | 1 | 8018 | JAZMIN-W-1:1
JAZMIN | JAZMIN W-02 | 2023-04-20 | 1546.9 | 1421.8 | 88.8 | AMPSCOT C-320-256-144a | 144 | 3/3 | 2 | 5.187 | 128 | 101 | 30 | NO VOLANTA | 62.31 | 142.5 | 2234 | 214.8 | EMUL 70% | 24.7 | 3667 | 5484 | SL | OK | 3.1 | 1.923 | 400 | 1385.3 | 187 | 175 | 0.4 | 3 | 93 | 1440.77 | 73.7 | 0.36 | NO | 1572.16 | 1570.82 | SI | 63.2 | POZO CON REDUCCION DE SPM. MEJORA % EFF BOMBA. ALTA SUMERGENCIA. MEDIANA EFICIENCIA DE LLENADO DE LA BOMBA: ACENTUADO. INTERFERENCIA POR GAS. TV CON SL. SEGUIMIENTO. | 49.9 | 3.5 |  |  |  | 1 | 1 | 8019 | JAZMIN-W-2:1
JAZMIN | JAZMIN Y-01 | 2023-04-20 | 1648 | 1533 | 137.7 | ZIMEC C-456-256-144 | 144 | 4/4 | 2 | 3.758 | 139 | 112 | 40 | NO VOLANTA | 95.5 | 144.2 | 2244 | 241.4 | EMUL 84% | 25.7 | 3472 | 5707 | SL | OK | 2.4 | 2.223 | 400 | 1559.55 | 18 | 18 | 0.3 | 1 | 100 | 1403.1 | 8.3 | 0.06 | NO | 1579 | 1542.15 | SI | 37.8 | POZO EN SEGUIMIENTO CON BOMBEO ESTABLE. MUY BAJA SUMERGENCIA. EXCELENTE EFICIENCIA DE LLENADO DE LA BOMBA. CARTA LLENA. TV CON SL. CONTINUAR SEGUIMIENTO. | 50.3 | 3.8 |  |  |  | 1 | 1 | 8020 | JAZMIN-Y-1:1
JAZMIN | JAZMIN Z-2 | 2023-04-20 | 1638.5 | 1512 | 56.4 | AMPSCOT C-320-256-144 | 144 | 4/4 | 2 | 2.655 | 122 | 109 | 50 | NO VOLANTA | 39.66 | 142.2 | 2223 | 69.8 | EMUL 80% | 29.5 | 3773 | 5859 | OK | OK | 0 | 2.017 | 400 | 1468.99 | 129 | 105 | 0.8 | 9 | 81 | 1456.61 | 45 | 0.72 | SI | 1612 | 1526.94 | NO | 54.3 | POZO REACCIONO AL REESPACIAMIENTO Y OPERANDO A MEDIANO-BAJOS SPM CON BOMBEO INESTABLE. BUENA SUMERGENCIA. BAJA EFICIENCIA DE LLENADO DE LA BOMBA: LEVE CIERRE TARDIO EN LA TV.SEVERO GOLPE DE FLUIDO CON INTERFERENCIA POR GAS. ALTA FRICCION EN AMBAS CARRERAS. V/V OPERATIVAS. SEGUIMIENTO. | 76.8 | 4.1 |  |  |  | 1 | 1 | 8021 | JAZMIN-Z-2:1
JAZMIN | JAZMIN Z-4 | 2023-04-20 | 2057.6 | 1816.2 | 54 | AMPSCOT C-320-256-144 | 115.2 | 2/4 | 2 | 4.865 | 122 | 108 | 40 | NO VOLANTA | 48.16 | 112.2 | 2864 | 122.6 | EMUL 90% | 34.2 | 4635 | 7350 | SL | OK | 1.6 | 2.491 | 400 | 1799.76 | 283 | 273 | 0.1 | 2 | 96 | 1445.01 | 114.5 | 0.13 | NO | 2101.06 | 2023.72 | SI | 97.4 | POZO CON AUMENTO DE SPM. AUMENTO DE BBFD Y CAIDA DE SUMERGENCIA PERO AUN EN MUY ALTA SUMERGENCIA. MEDIANA EFICIENCIA DE LLENADO DE LA BOMBA: CIERRE TARDIO EN LA TV. ACENTUADO INTERFERENCIA POR GAS. SEGUIMIENTO. | 78.6 | 4 |  |  |  | 1 | 1 | 8022 | JAZMIN-Z-4:1
JAZMIN | JAZMIN Z-9 | 2023-04-20 | 2044.5 | 1783 | 105.7 | AMPSCOT C-320-256-144 | 115.2 | 2/4 | 2 | 5.158 | 187 | 163 | 50 | NO VOLANTA | 94.39 | 112 | 2984 | 254.4 | EMUL 90% | 35.1 | 4710 | 6640 | SL | OK | 1.4 | [11 empty] | SI | 2137 | 2082.28 | SI |  | POZO CON ALTOS SPM CON BOMBEO ESTABLE. ALTA EFICIENCIA DE LLENADO DE LA BOMBA:CIERRE TARDIO EN LA TV. LEVE INTERFERENCIA POR GAS. FUERTE GOLPE DE BOMBA EVIDENCIADO AL FINAL DE LA CARRERA DESCENDENTE. SEGUIMIENTO. NO SE TOMA REGISTRO ACUSTICO, ANULAR CALIENTE Y VAPORANDO 163 F. | 71.6 | 3.6 |  |  |  | 0 | 1 | 8023 | JAZMIN-Z-9:1
JAZMIN | JAZMIN AN-07 | 2023-04-21 | 1646 | 1517 | 13.8 | ZIMEC-456-256-144 | 115.2 | 2/4 | 2 | 2.808 | 115 | 104 | 60 | NO VOLANTA | 12.19 | 113.2 | 2014 | 18.1 | EMUL 70% | 23.4 | 2827 | 5336 | OK | OK | 0 | 2.049 | 400 | 1537.9 | 12 | 10 | 0.7 | 7 | 83 | 1501.12 | 5.4 | 0.59 | NO | 1551.6 | 1451.94 | SI | 39.3 | POZO CON LEVE AUMENTO DE SPM CON BOMBEO ESTABLE. CAE % EFF Y SUMERGENCIA: CON CRITICA SUMERGENCIA. BAJISIIMA EFICIENCIA DE LLENADO DE LA BOMBA: MUY SEVERO GOLPE DE FLUIDO CON MODERADA INTERFERENCIA POR GAS. V/V OPERATIVAS. EVALUAR LEVE DISMINUCION DE SPM. | 52.3 | 1.7 |  |  |  | 1 | 1 | 8024 | JAZMIN-AN-7:1
JAZMIN | JAZMIN AN-09 | 2023-04-21 | 1476.16 | 1355.33 | 90.5 | ZIMEC C-456-256-144 | 144 | 4/4 | 2 | 1.784 | 144 | 106 | 60 | 500-33" | 63.55 | 142.3 | 2179 | 75.3 | EMUL 92% | 21.3 | 3139 | 4964 | OK | OK | 0 | 1.698 | 400 | 1174.22 | 249 | 241 | 0.1 | 2 | 97 | 1383.06 | 100.8 | 0.19 | NO | 1435.78 | 1400.14 | NO | 117.9 | POZO CON REDUCCION DE SPM CON BOMBEO ESTABLE. ALTA SUMERGENCIA. MEDIANA EFICIENCIA DE LLENADO DE LA BOMBA: MODERADO GOLPE DE FLUIDO CON LEVE INTERFERENCIA POR GAS. V/V OPERATIVAS. EVALUAR LEVE AUMENTO DE SPM. | 46 | 1.3 |  |  |  | 1 | 1 | 8025 | JAZMIN-AN-9:1
JAZMIN | JAZMIN AWY-02 | 2023-04-21 | 1551.8 | 1423.6 | 122.9 | AMPSCOT C-320-256-144a | 144 | 3/3 | 2 | 7.031 | 135 | 108 | 30 | NO VOLANTA | 85 | 144.5 | 2029 | 402.9 | EMUL 90% | 22.3 | 2987 | 2950 | = | = | 0 | 1.836 | 400 | 1300.01 | 116 | 104 | 0.2 | 4 | 89 | 1416.14 | 43.7 | 0.41 | SI | 1416 | 1415.93 | SI | 100.2 | POZO CON AUMENTO DE SPM, ALTOS SPM, CON BOMBEO ESTABLE. AUMENTO DE % EFF, BBFD: BUENA SUMERGENCIA. BUENA EFICIENCIA DE LLENADO DE LA BOMBA: LEVE CIERRE TARDIO DE LA TV Y LEVE INTERFERENCIA POR GAS. PROBLEMAS EN LA TV: MUY BAJA DIFERENCIA ENTRE CARGAS DE LAS V/VS, CASI EQUIPARADAS. | 44.5 | 5.3 |  |  |  | 1 | 1 | 8026 | JAZMIN-AWY-2:1
JAZMIN | JAZMIN AWY-03 | 2023-04-21 | 2048.5 | 1792 | 98.4 | KERUI C-320-256-144 | 144 | 3/3 | 2 | 2.347 | 112 | 96 | 30 | NO VOLANTA | 69.54 | 141.5 | 2831 | 107.7 | EMUL 60% | 28 | 4259 | 6061 | SL | OK | 1.4 | 2.232 | 400 | 1619.24 | 348 | 294 | 0.5 | 7 | 84 | 1450.93 | 123.8 | 0.5 | NO | 1989.96 | 1914.65 | NO | 145.8 | POZO CON CBC A MEDIANOS SPM CON BOMBEO ESTABLE. MUY ALTA SUMERGENCIA. MEDIANA EFICIENCIA DE LLENADO DE LA BOMBA: ACENTUADA INTERFERENCIA POR GAS. SEGUIMIENTO. | 55.9 | 2.6 |  |  |  | 1 | 1 | 8027 | JAZMIN-AWY-3:1
JAZMIN | JAZMIN BF-01 | 2023-04-21 | 1567.25 | 1401.51 | 103.7 | AMPSCOT C-320-256-144a | 144 | 4/4 | 2 | 3.025 | 132 | 100 | 20 | 500-31" | 72.76 | 142.5 | 2109 | 146.3 | EMUL 92% | 24.5 | 3239 | 5329 | OK | OK | 0 | 1.92 | 400 | 1321.9 | 203 | 115 | 1.8 | 31 | 57 | 1376.97 | 50.3 | 3.79 | NO | 1531.44 | 1501.54 | SI | 60.5 | POZO EN SEGUIMIENTO CON BOMBEO ESTABLE. NIVEL CON RUIDO: BUENA SUMERGENCIA. ALTO FLUJO DE GAS POR EL ANULAR. MEDIANA EFICIENCIA DE LLENADO DE LA BOMBA: MODERADO GOLPE DE FLUIDO E INTERFERENCIA POR GAS. V/V OPERATIVAS. CONTINUAR SEGUIMIENTO. | 59.3 | 3.4 |  |  |  | 1 | 1 | 8028 | JAZMIN-BF-1:1
JAZMIN | JAZMIN BF-02 | 2023-04-21 | 1897.5 | 1662 | 41.6 | AMPSCOT C-320-256-144a | 115.2 | 1/3 | 2.25 | 2.403 | 98 | 86 | 20 | 500-55" | 37.79 | 110 | 3747 | 59 | EMUL 50% | 37.4 | 4065 | 8146 | LL | OK | 0.3 | 2.698 | 400 | 2006.01 | 36 | 36 | 0.2 | 3 | 100 | 1487.03 | 17 | 0.15 | SI | 2042.25 | 2028.55 | SI | 0.7 | POZO EN SEGUIMIENTO CON BOMBEO ESTABLE. LEVE DESMEJORA DE % EFF Y CONTINUA TENDENCIA DE CAIDA DE NIVEL DE FLUIDO: BAJA SUMERGENCIA. BAJA EFICIENCIA DE LLENADO DE LA BOMBA: SEVERO GOLPE DE FLUIDO. ALTA FRICCION EN AMBAS CARRERAS. TV CON LL. | 98.6 | 3.2 |  |  |  | 1 | 1 | 8029 | JAZMIN-BF-2:1
JAZMIN | JAZMIN BF-03 | 2023-04-21 | 1533.5 | 1352 |  | AMPSCOT C-320-256-144a | 144 | 3/3 | 2 | 4.9 | 155 | 121 | 20 | 500-19" |  |  |  |  | EMUL 90% | [6 empty] | 1.884 | 400 | 1328.65 | 229 | 91 | 2.7 | 58 | 32 | 1410.46 | 41 | 5.15 | NO | 1560.73 | 1550.39 | SI | 29.9 | POZO EN SEGUIMIENTO. NIVEL CON RUIDO Y GAS. , LEVE AUMENTO DE SUMERGENCIA: MODERADA SUMERGENCIA. ALTO FLUJO DE GAS POR EL ANULAR. NO SE TOMA DINAGRAMA, CONTINUA CON LA SITUACION QUE: NO HAY CONDICIONES SEGURAS PARA INSTALAR LA CELDA, LA GRAPA DEL CARRIER BAR PEGA MUY FUERTE EN EL CABEZOTE DE LA UNIDAD Y PUEDE EXPULSAR LA CELDA HT. | [5 empty] | 1 | 0 | 8030 | JAZMIN-BF-3:1
JAZMIN | JAZMIN BF-04 | 2023-04-21 | 1668.5 | 1493 | 67.7 | AMPSCOT C-320-256-144a | 144 | 3/3 | 2 | 3.025 | 98 | 88 | 20 | 500-3:22" | 47.55 | 142.3 | 1923 | 95.5 | EMUL 90% | 21.9 | 2723 | 4776 | LL | OK | 0.5 | 1.982 | 400 | 1426.81 | 16 | 16 | 0.2 | 0 | 100 | 1439.77 | 7.4 | 0.05 | SI | 1444.6 | 1357.32 | SI | 99.7 | POZO CON REDUCCION DE SPM CON BOMBEO ESTABLE. MEJORO % EFF LLENADO: MUY BAJA SUMERGENCIA. MEDIANA EFICIENCIA DE LLENADO DE LA BOMBA: ACENTUADO GOLPE DE FLUIDO. TV CON LL. SEGUIMIENTO. | 52.6 | 2.5 |  |  |  | 1 | 1 | 8031 | JAZMIN-BF-4:1
JAZMIN | JAZMIN BG-04 | 2023-04-21 | 1639.29 | 1498.59 | 13.6 | AMPSCOT C-320-256-144a | 144 | 3/3 | 2 | 4.255 | 88 | 77 | 30 | NO VOLANTA | 9.58 | 142.4 | 2112 | 27.1 | EMUL 90% | 26.7 | 3105 | 5277 | OK | OK | 0 | 2.201 | 400 | 1531.39 | 47 | 43 | 0.3 | 4 | 91 | 1391.54 | 19 | 0.29 | SI | 1588.5 | 1478.27 | SI | 36.7 | POZO CON AUMENTO DE SPM CON BOMBEO ESTABLE. BAJA SUMERGENCIA. BAJISIIMA EFICIENCIA DE LLENADO DE LA BOMBA: CIERRE TARDIO EN LA TV. MUY SEVERO GOLPE DE FLUIDO CON INTERFERENCIA POR GAS. V/V OPERATIVAS. EVALUAR DISMINUCION DE SPM. | 66.7 | 2.3 |  |  |  | 1 | 1 | 8032 | JAZMIN-BG-4:1
JAZMIN | JAZMIN H-01 | 2023-04-21 | 1562 | 1375 |  | AMPSCOT C-456-256-144 | 144 | 4/4 | 2 | 3 | 107 | 85 | 50 | NO VOLANTA |  |  |  |  | EMUL 90% | [6 empty] | 1.987 | 400 | 1380.15 | 185 | 126 | 1.4 | 22 | 66 | 1389.18 | 54.8 | 1.87 | SI | 1572.26 | 1539.57 | SI | 50.7 | NIVEL CON RUIDO: POZO CON BUENA SUMERGENCIA. ALTO FLUJO DE GAS POR EL ANULAR. CAIDA DE NIVEL DE FLUIDO. NO SE TOMA DINAGRAMA: CONTINUA CON LA SITUACION QUE : NO HAY CONDICIONES SEGURAS PARA INSTALAR LA CELDA, LA GRAPA DEL CARRIER BAR PEGA MUY FUERTE EN EL CABEZOTE DE LA UNIDAD Y PUEDE EXPULSAR LA CELDA HT. | [5 empty] | 1 | 0 | 8033 | JAZMIN-H-1:1
JAZMIN | JAZMIN H-03 | 2023-04-21 | 1531.5 | 1436 | 11.4 | KERUI C-320-256-144 | 144 | 4/4 | 2 | 2.161 | 101 | 90 | 50 | NO VOLANTA | 8 | 142.9 | 1920 | 11.5 | EMUL 60% | 23.3 | 3878 | 4586 | OK | OK | 0 | 2.26 | 400 | 1323.32 | 0 | 0 | 0 | 0 | 100 | 1171.08 | 0.5 | 0.04 | SI | 1304 | 1289.79 | NO | 92.9 | POZO CON REDUCCION DE SPM CON BOMBEO ESTABLE. SIN SUMERGENCIA. BAJISIIMA EFICIENCIA DE LLENADO DE LA BOMBA: MUY SEVERO GOLPE DE FLUIDO. ALTA FRICCION . SV LEVANTADA. EVALUAR ESTIMULACION TERMICA. | 57 | 1.9 |  |  |  | 1 | 1 | 8034 | JAZMIN-H-3:1
JAZMIN | JAZMIN H-05 | 2023-04-21 | 1633.5 | 1468 | 33.1 | KERUI C-320-256-144 | 144 | 4/4 | 2 | 3.093 | 103 | 94 | 50 | NO VOLANTA | 23.33 | 141.8 | 2417 | 47.7 | EMUL 90% | 25.3 | 3251 | 5643 | OK | OK | 0 | 2.051 | 400 | 1493.85 | 144 | 127 | 0.3 | 6 | 87 | 1456.7 | 53.9 | 0.45 | NO | 1646 | 1593.66 | SI | 48.9 | POZO CON REDUCCION DE SPM CON BOMBEO "ESTABLE". NO MEJORO LLENADO BOMBA: BUENA SUMERGENCIA. BAJISIIMA EFICIENCIA DE LLENADO DE LA BOMBA: MUY SEVERO GOLPE DE FLUIDO CON MODERADA INTERFERENCIA POR GAS. V/V OPERATIVAS. REVISION POR PARTE DEL EQUIPO DE OPTIMIZACION. | 64.7 | 1.9 |  |  |  | 1 | 1 | 8035 | JAZMIN-H-5:1
JAZMIN | JAZMIN H-06 | 2023-04-21 | 1665.5 | 1529 | 65.7 | KERUI C-320-256-144 | 144 | 3/3 | 2 | 2.12 | 100 | 87 | 50 | NO VOLANTA | 46.84 | 140.3 | 2405 | 65 | EMUL 86% | 30.3 | 3141 | 5611 | OK | OK | 0 | 2.377 | 400 | 1466.98 | 189 | 183 | 0.3 | 2 | 97 | 1234.31 | 77.9 | 0.14 | SI | 1674.7 | 1584.9 | NO | 74.3 | POZO CON REDUCCION DE SPM CON BOMBEO ESTABLE. MEJORO % EFF BOMBA: ALTA SUMERGENCIA. MEDIANA EFICIENCIA DE LLENADO DE LA BOMBA: LEVE CIERRE TARDIO EN LA TV. ALTA FRICCION EN LA CARRERA ASCENDENTE. ACENTUADO GOLPE DE FLUIDO CON INTERFERENCIA POR GAS. STUFFING AJUSTADO. V/V OPERATIVAS. SEGUIMIENTO. | 85.4 | 3.6 |  |  |  | 1 | 1 | 8036 | JAZMIN-H-6:1
JAZMIN | JAZMIN AH-04 | 2023-04-22 | 1792.5 | 1309 | 117.2 | LUFKIN M-456D-256-144 | 144 | 3/3 | 2 | 3.734 | 132 | 99 | 70 | NO VOLANTA | 83.13 | 141 | 2934 | 204.1 | EMUL 80% | 37 | 3097 | 4925 | OK | OK | 0.1 | 1.968 | 400 | 1444.57 | 569 | 526 | 0.3 | 6 | 86 | 1468.06 | 219 | 0.68 | SI | 2087.55 | 1949.93 | SI | 111.4 | POZO CON REDUCCION DE SPM, CON BOMBEO ESTABLE. MUY ALTA SUMERGENCIA. MEJORO LLENADO. BUENA EFICIENCIA DE LLENADO DE LA BOMBA. CON FUGA O BAJA DE CARTA DE TV. CARTA APARENTEMENTE LLENA CON ALTA FRICCION EN AMBAS CARRERAS. LEVE INTERFERENCIA POR GAS.FUERTE GOLPE DE BOMBA AL FINAL DE LA CARRERA DESCENDENTE. TV CON PERDIDA DE CARGA. | 106.4 | 8.7 |  |  |  | 1 | 1 | 8037 | JAZMIN-AH-4:1
JAZMIN | JAZMIN AH-05 | 2023-04-22 | 1699.5 | 1291 | 100.6 | LUFKIN M-456D-256-144 | 127.926 | 2/3 | 2 | 4.724 | 132 | 101 | 70 | 500-20" | 80.31 | 125.3 | 2991 | 221.8 | EMUL 90% | 30.5 | 4183 | 6790 | SL | OK | 2.4 | 1.75 | 400 | 1283.45 | 659 | 640 | 0 | 2 | 95 | 1466.8 | 291.1 | 0.2 | NO | 1946 | 1938.46 | SI | 179.6 | POZO CON LIGERO AUMENTO DE SPM, CON BOMBEO ESTABLE. MUY ALTA SUMERGENCIA. BUENA EFICIENCIA DE LLENADO DE LA BOMBA: MODERADO GOLPE DE FLUIDO Y LEVE INTERFERENCIA POR GAS. CON OSCILACION DE CARGAS EN LA CARRERA ASCENDENTE. TV CON SL. SEGUIMIENTO. | 79.4 | 5 |  |  |  | 1 | 1 | 8038 | JAZMIN-AH-5:1
JAZMIN | JAZMIN AH-06 | 2023-04-22 | 1783.79 | 1298.58 | 31.4 | LUFKIN M-456D-256-144 | 144 | 3/3 | 2 | 2.889 | 112 | 100 | 70 | NO VOLANTA | 22.51 | 139.6 | 2975 | 42.4 | EMUL 70% | 37.7 | 5484 | 6292 | OK | OK | 0 | 1.728 | 400 | 1285.78 | 716 | 351 | 67.5 | 1552 | 19 | 1488.18 | 215.7 | 110.27 | NO | 2084.39 | 1953.54 | SI | 104.3 | POZO EN SEGUIMIENTO, CON BOMBEO INESTABLE. MUY ALTA SUMERGENCIA. ALTO FLUJO DE GAS POR EL ANULAR. CHP MUY ALTO: 67,5 PSI. BAJISIIMA EFICIENCIA DE LLENADO DE LA BOMBA: MUY ACENTUADA INTERFERENCIA POR GAS. V/V OPERATIVAS. DESPRESIONAR CSG. | 106.2 | 5.9 |  |  |  | 1 | 1 | 8039 | JAZMIN-AH-6:1
JAZMIN | JAZMIN AT-05 | 2023-04-22 | 1602.16 | 1485.32 | 58.7 | AMPSCOT C-320-256-144a | 144 | 3/3 | 2 | 3.364 | 103 | 95 | 20 | NO VOLANTA | 41.2 | 142.5 | 2208 | 92.1 | EMUL 60% | 23.3 | 3296 | 5307 | OK | OK | 0 | 1.72 | 400 | 1211.22 | 358 | 287 | 0.8 | 10 | 80 | 1408.4 | 121.8 | 1.02 | NO | 1586.85 | 1540.8 | NO | 127.6 | : POZO LUEGO DE WS A MEDIANOS SPM, CON BOMBEO ESTABLE. MUY ALTA SUMERGENCIA. BAJA EFICIENCIA DE LLENADO DE LA BOMBA: LEVE CIERRE TARDIO EN LA TV. ACENTUADA INTERFERENCIA POR GAS. V/V OPERATIVAS. EVALUAR MININIZAR ESPACIAMIENTO. | 47.8 | 2.9 |  |  |  | 1 | 1 | 8040 | JAZMIN-AT-5:1
JAZMIN | JAZMIN AX-03 | 2023-04-22 | 2141.69 | 1858.38 | 63.5 | AMPSCOT C-456-305-144 | 144 | 4/4 | 2 | 5.643 | 118 | 93 | 90 | NO VOLANTA | 45.35 | 140.1 | 3475 | 167.2 | EMUL 60% | 32 | 5169 | 7884 | OK | OK | 0.1 | 2.612 | 400 | 1914.95 | 367 | 339 | 0.1 | 6 | 87 | 1466.27 | 141.9 | 0.35 | SI | 2297.65 | 2233.13 | NO | 79.5 | POZO CON AUMENTO DE SPM, CON BOMBEO ESTABLE. DISMINUYO % EFF Y BBFD. MUY ALTA SUMERGENCIA. MEDIANA EFICIENCIA DE LLENADO DE LA BOMBA: ACENTUADO GOLPE DE FLUIDO CON LEVE INTERFERENCIA POR GAS. FLUCTUACION CONTINUA DE CARGAS EN AMBAS CARRERAS. TV CON LL. | 103.1 | 5.4 |  |  |  | 1 | 1 | 8041 | JAZMIN-AX-3:1
JAZMIN | JAZMIN AY-03 | 2023-04-22 | 2191.76 | 1932.53 | 51.5 | LUFKIN C-320D-213-120 | 120 | 3/3 | 2 | 4.489 | 110 | 97 | 40 | 500-18" | 44.16 | 116.5 | 3165 | 107.7 | EMUL 90% | 37.2 | 4504 | 7186 | OK | OK | 0 | 2.884 | 400 | 2005.55 | 198 | 181 | 0 | 4 | 90 | 1390.81 | 76.4 | 0.26 | NO | 2218.35 | 2126.55 | SI | 66 | MERGENCIA. MEDIANA EFICIENCIA DE LLENADO DE LA BOMBA: ACENTUADO INTERFERENCIA POR GAS Y GP DE FLUIDO. V/V OPERATIVAS. EVALUAR MNIMIZAR ESPACIAMIENTO. | 67.3 | 3.2 |  |  |  | 1 | 1 | 8042 | JAZMIN-AY-3:1
JAZMIN | JAZMIN I-01 | 2023-04-22 | 1638 | 1284 | 50.2 | AMPSCOT C-320-256-144 | 129.6 | 3/4 | 2 | 3.22 | 132 | 106 | 50 | NO VOLANTA | 39.32 | 127.7 | 1999 | 75.4 | EMUL 90% | 28 | 2482 | 4941 | OK | OK | 0 | 1.926 | 400 | 1412.77 | 102 | 94 | 0.3 | 3 | 92 | 1467.05 | 39.8 | 0.23 | NO | 1547.6 | 1334.1 | SI | 69.1 | POZO CON AUMENTO DE SPM, CON BOMBEO ESTABLE. LEVE DESMEJORA DE LLENADO, PERO CON AUMENTO DE BBFD. ALTA SUMERGENCIA. MEDIANA- BAJA EFICIENCIA DE LLENADO DE LA BOMBA: ACENTUADA INTERFERENCIA POR GAS Y GP DE FLUIDO. ALTA FRICCION EN AMBAS CARRERAS. STUFFIN AJUSTADO. V/V OPERATIVAS. SEGUIMIENTO. | 83.9 | 4.8 |  |  |  | 1 | 1 | 8043 | JAZMIN-I-1:1
JAZMIN | JAZMIN I-02 | 2023-04-22 | 1479.5 | 1151 | 45.7 | AMPSCOT C-320-256-144 | 115.2 | 2/4 | 2.25 | 3.956 | 122 | 102 | 50 | NO VOLANTA | 35.61 | 113.8 | 2522 | 106.7 | EMUL 90% | 25.9 | 2959 | 5216 | OK | OK | 0 | 1.886 | 400 | 1382.02 | 3 | 3 | 0.1 | 2 | 97 | 1465.56 | 1.6 | 0.16 | NO | 1385 | 1326.88 | SI | 39.4 | POZO EN SEGUIMIENTO, CON BOMBEO ESTABLE. RECUPERACION LEVE DE SUMERGENCIA PERO CON CRITICA SUMERGENCIA. BAJA EFICIENCIA DE LLENADO DE LA BOMBA: SEVERO GOLPE DE FLUIDO EINTERFERENCIA POR GAS. V/V OPERATIVAS. CONTINUAR SEGUIMIENTO. | 71.6 | 3.5 |  |  |  | 1 | 1 | 8044 | JAZMIN-I-2:1
JAZMIN | JAZMIN I-03 | 2023-04-22 | 1619.5 | 1242 | 79.9 | AMPSCOT C-320-256-144 | 144 | 3/3 | 2 | 3.782 | 130 | 112 | 50 | NO VOLANTA | 56.18 | 142.2 | 2255 | 140.9 | EMUL 50% | 30.6 | 2979 | 5145 | OK | OK | 0 | 2.223 | 400 | 1694.53 | 35 | 35 | 0.3 | 5 | 100 | 1524.54 | 15.4 | 0.43 | NO | 1739 | 1527.4 | SI | 0.7 | POZO EN SEGUIMIENTO, CON BOMBEO ESTABLE. CAIDA DE SUMERGENCIA, BAJA SUMERGENCIA. MEDIANA EFICIENCIA DE LLENADO DE LA BOMBA: ACENTUADO GOLPE DE FLUIDO. V/V OPERATIVAS. CONTINUAR SEGUIMIENTO. | 89.8 | 7.4 |  |  |  | 1 | 1 | 8045 | JAZMIN-I-3:1
JAZMIN | JAZMIN I-04 | 2023-04-22 | 1473.5 | 1145 | 122 | AMPSCOT C-320-256-144 | 129.6 | 3/4 | 2 | 4.467 | 149 | 111 | 50 | NO VOLANTA | 94.48 | 129.1 | 2381 | 254.1 | EMUL 90% | 27.8 | 3399 | 5903 | SL | OK | 3.6 | 2.245 | 400 | 1593.92 | 73 | 73 | 0.2 | 3 | 100 | 1419.97 | 30.9 | 0.36 | NO | 1676.81 | 1577.44 | SI | 0.6 | .POZO EN SEGUIMIENTO,CON BOMBEO ESTABLE. CAIDA DE SUMERGENCIA. MODERADA SUMERGENCIA. ALTA EFICIENCIA DE LLENADO DE LA BOMBA: CARTA LLENA CON LIGERAS FLUCTUACIONES DE CARGA EN AMBAS CARRERAS. EVALUAR PLANIFICACION DE REDUCCION DE SPM. | 66.1 | 5.9 |  |  |  | 1 | 1 | 8046 | JAZMIN-I-4:1
JAZMIN | JAZMIN I-05 | 2023-04-22 | 1434 | 1197 | 26.3 | AMPSCOT C-320-256-144 | 144 | 4/4 | 2 | 1.967 | 113 | 93 | 50 | NO VOLANTA | 18.51 | 142.2 | 2266 | 24.2 | EMUL 86% | 27.3 | 3433 | 6163 | OK | OK | 0 | 2.107 | 400 | 1548.49 | 0 | 0 | 0.2 | 1 | 100 | 1469.85 | 0.6 | 0.14 | NO | 1538.14 | 1507.45 | SI | 0.6 | POZO EN SEGUIMIENTO, CON BOMBEO ESTABLE. MANTIENE NIVEL : CONTINUA SIN SUMERGENCIA. BAJISIIMA EFICIENCIA DE LLENADO DE LA BOMBA: MUY SEVERO GOLPE DE FLUIDO. V/V OPERATIVAS. | 60.8 | 1.7 |  |  |  | 1 | 1 | 8047 | JAZMIN-I-5:1
JAZMIN | JAZMIN I-07 | 2023-04-22 | 1628 | 1260 | 40.4 | KERUI C-320-256-144 | 144 | 4/4 | 2 | 3.913 | 131 | 104 | 50 | NO VOLANTA | 28.32 | 142.5 | 2121 | 73.7 | EMUL 90% | 26.7 | 2881 | 4924 | OK | OK | 0 | 2.085 | 400 | 1355.74 | 163 | 158 | 0.1 | 2 | 97 | 1300.47 | 66.6 | 0.16 | NO | 1571 | 1407.25 | SI | 85.6 | POZO CON REDUCCION DE SPM, CON BOMBEO ESTABLE. LEVE MEJORIA % EFF BOMBA. ALTA SUMERGENCIA. BAJISIIMA EFICIENCIA DE LLENADO DE LA BOMBA: SEVERO GOLPE DE FLUIDO CON LEVE INTERFERENCIA POR GAS. V/V OPERATIVAS. SEGUIMIENTO. | 69.3 | 3.7 |  |  |  | 1 | 1 | 8048 | JAZMIN-I-7:1
JAZMIN | JAZMIN I-08 | 2023-04-22 | 1621 | 1296 | 122.6 | AMPSCOT C-320-256-144 | 144 | 4/4 | 2 | 2.782 | 126 | 101 | 50 | NO VOLANTA | 86.42 | 141.8 | 2145 | 159 | EMUL 90% | 28.7 | 3143 | 4761 | OK | OK | 0.2 | 2.18 | 400 | 1532.08 | 104 | 99 | 0.1 | 3 | 93 | 1405.58 | 41.7 | 0.24 | NO | 1662.92 | 1458 | SI | 27.8 | POZO EN SEGUIMIENTO, CON BOMBEO ESTABLE. BUENA SUMERGENCIA. ALTA EFICIENCIA DE LLENADO DE LA BOMBA: LIGERO GOLPE DE FLUIDO E INTERFERENCIA POR GAS. TV CON LL. CONTINUAR SEGUIMIENTO. | 70.1 | 4.8 |  |  |  | 1 | 1 | 8049 | JAZMIN-I-8:1
JAZMIN | JAZMIN I-10 | 2023-04-22 | 1444 | 1157 | 71.6 | AMPSCOT C-320-256-144 | 115.2 | 2/4 | 2 | 6.338 | 197 | 150 | 50 | NO VOLANTA | 63.01 | 113.6 | 2401 | 211.7 | EMUL 90% | 29 | 3656 | 5547 | SL | OK | 2.2 | 1.662 | 400 | 1271.43 | 308 | 276 | 0.6 | 8 | 81 | 1530 | 113.5 | 0.84 | NO | 1582.82 | 1569.86 | SI | 57.5 | POZO CALIENTE EN SEGUIMIENTO, CON BOMBEO ESTABLE. MUY ALTA SUMERGENCIA. MEDIANA EFICIENCIA DE LLENADO DE LA BOMBA: LEVE CIERRE TARDIO EN LA TV. MODERADO GOLPE DE FLUIDO E INTERFERENCIA POR GAS. TV CON SL. CONTINUAR SEGUIMIENTO. | 83.5 | 5.6 |  |  |  | 1 | 1 | 8050 | JAZMIN-I-10:1
JAZMIN | JAZMIN JAZ-1 | 2023-04-22 | 1382 | 1174 | 49.4 | AMPSCOT C-320-256-144 | 129.6 | 3/4 | 2.25 | 4.054 | 124 | 105 | 50 | 500-30" | 38.72 | 127.5 | 2866 | 118.2 | EMUL 90% | 28.7 | 3415 | 6072 | OK | OK | 0 | 2.091 | 400 | 1262.12 | 242 | 240 | 0.1 | 1 | 98 | 1207.19 | 101.1 | 0.14 | NO | 1507.06 | 1504.54 | SI | 49.5 | POZO EN SEGUIMIENTO, CON BOMBEO ESTABLE. ALTA SUMERGENCIA. BAJA EFICIENCIA DE LLENADO DE LA BOMBA: LEVE CIERRE TARDIO EN LA TV. SEVERO GOLPE DE FLUIDO CON LEVE INTERFERENCIA POR GAS. V/V OPERATIVAS. SEGUIMIENTO. | 82.9 | 3.4 |  |  |  | 1 | 1 | 8051 | JAZMIN-1:1
JAZMIN | JAZMIN P-03 | 2023-04-22 | 1361.5 | 1076 | 32.2 | AMPSCOT C-456-256-144a | 144 | 4/4 | 2 | 6.742 | 147 | 105 | 30 | EMPAQUES MALOS | 22.54 | 142.6 | 2031 | 101.1 | EMUL 90% | 28.3 | 3448 | 5276 | OK | OK | 0 | 1.462 | 400 | 1057.66 | 369 | 288 | 2 | 17 | 68 | 1446.87 | 121.6 | 2.18 | NO | 1521 | 1395.98 | SI | 72.4 | POZO EN SEGUIMIENTO,CON BOMBEO INESTABLE.NIVEL CON RUIDO Y GAS: MUY ALTA SUMERGENCIA. BAJISIIMA EFICIENCIA DE LLENADO DE LA BOMBA: CONSIDERABLE FLUCTUACION CONTINUA Y SEMIPERMANENTE DE CARGAS EN AL CARRERA ASCENDENTE, MUY SEVERO GOLPE DE FLUIDO Y MODERADA INTERFERENCIA POR GAS. V/V OPERATIVAS. EVALUAR DISMINUIR SPM. | 72.4 | 4.7 |  |  |  | 1 | 1 | 8052 | JAZMIN-P-3:1
JAZMIN | JAZMIN P-04 | 2023-04-22 | 1397.5 | 1021 | 50.1 | AMPSCOT C-320-256-144 | 144 | 4/4 | 2 | 3.163 | 119 | 91 | 30 | NO VOLANTA | 35.25 | 142.2 | 1995 | 74 | EMUL 88% | 22.5 | 2552 | 4942 | OK | OK | 0 | 1.532 | 400 | 1134.13 | 251 | 222 | 0.4 | 5 | 86 | 1480.59 | 93.4 | 0.69 | NO | 1450.68 | 1346.97 | SI | 76.5 | POZO EN SEGUIMIENTO, CON BOMBEO ESTABLE. AUMENTO % EFF Y BBFD. ALTA SUMERGENCIA. BAJA EFICIENCIA DE LLENADO DE LA BOMBA: SEVERO GOLPE DE FLUIDO E INTERFERENCIA POR GAS. V/V OPERATIVAS. CONTINUAR SEGUIMIENTO. | 56.6 | 2.3 |  |  |  | 1 | 1 | 8053 | JAZMIN-P-4:1
JAZMIN | JAZMIN P-05 | 2023-04-22 | 1370 | 1041 | 40.1 | AMPSCOT C-320-256-144 | 144 | 4/4 | 2 | 3.571 | 119 | 93 | 30 | NO VOLANTA | 28.09 | 142.8 | 1803 | 66.8 | EMUL 60% | 22.8 | 3105 | 4291 | OK | OK | 0 | 1.581 | 400 | 1145.49 | 140 | 121 | 0.2 | 5 | 87 | 1449.07 | 51 | 0.74 | NO | 1306.32 | 1239.49 | SI | 73.6 | POZO CON LEVE AUMENTO DE SPM, CON BOMBEO ESTABLE. DISMINUYO % EFF PERO CON LEVE AUMENTO DE BBFD. BUENA SUMERGENCIA. BAJISIIMA EFICIENCIA DE LLENADO DE LA BOMBA: CIERRE TARDIO EN LA TV. MODERADO GOLPE DE FLUIDO E INTERFERENCIA POR GAS. V/V OPERATIVAS. | 54.9 | 3 |  |  |  | 1 | 1 | 8054 | JAZMIN-P-5:1
JAZMIN | JAZMIN P-09 | 2023-04-22 | 1423.5 | 1176 | 63.8 | AMPSCOT C-320-256-144 | 144 | 4/4 | 2 | 2.5 | 87 | 84 | 30 | BOMB. DEFIC. | 44.5 | 143.3 | 2017 | 74.4 | EMUL 80% | 26.7 | 3150 | 3610 | OK | OK | 0 | 1.696 | 400 | 1222.46 | 261 | 201 | 3 | 22 | 65 | 1441.59 | 88.1 | 2.47 | SI | 1528 | 1396.71 | SI | 50.5 | POZO CON BOMBEO DEFICIENTE: CON LEVE AUMENTO DE SPM. ALTA SUMERGENCIA. ALTO FLUJO DE GAS POR EL ANULAR. ACCION DE BOMBA DEFICIENTE. DIFERENCIA DE CARGAS ENTRE VALVULAS CON UNA REDUCCION DEL 77 %. EVALUAR REESAPACEAR Y DEJAR GOLPE. | 79.2 | 4.7 |  |  |  | 1 | 1 | 8055 | JAZMIN-P-9:1
JAZMIN | JAZMIN T-03 | 2023-04-22 | 1465 | 1164 | 120.4 | AMPSCOT C-320-256-144a | 144 | 3/3 | 2 | 5.085 | 123 | 109 | 40 | NO VOLANTA | 84.59 | 142.4 | 2192 | 285.6 | EMUL 80% | 24.9 | 3053 | 4836 | SL | OK | 3 | 1.563 | 400 | 1169.42 | 322 | 294 | 1.5 | 4 | 90 | 1496.38 | 124.2 | 0.41 | SI | 1502.24 | 1474.99 | SI | 109.3 | POZO EN SEGUIMIENTO,CON BOMBEO ESTABLE. LEVE AUMENTO DE % EFF Y SUMERGENCIA: MUY ALTA SUMERGENCIA. BUENA EFICIENCIA DE LLENADO DE LA BOMBA: LEVE GOLPE DE FLUIDO E INTERFERENCIA POR GAS. ESCURRIMIENTO EN LA TV. CONTINUAR SEGUIMIENTOS. | 62.7 | 6.3 |  |  |  | 1 | 1 | 8056 | JAZMIN-T-3:1
JAZMIN | JAZMIN AG-01 | 2023-04-24 | 2309 | 1372 | 49.4 | LUFKIN C-320-213-120a | 101.538 | 2/3 | 2 | 1.987 | 84 | 83 | 0 | BOMB. DEFIC. | 48.69 | 101.5 | 2106 | 45.8 | BOMB. DEFIC. | 23.8 | 3092 | 3426 | = | = | 0 | 1.89 | 400 | 1385.27 | 149 | 129 | 0.1 | 6 | 87 | 1465.9 | 55.1 | 0.46 | SI | 1556.2 | 1447.83 | NO | 316.6 | POZO CON REDUCCION DE SPM, CON BOMBEO DEFICIENTE. NO LEVANTA PRESION INICAL. AUMENTO DE NIVEL: BUENA SUMERGENCIA. V/V EQUIPARADAS POR ENCIMA DE LA LINEA DE BOYANZA. REESPACIAR. | 44.7 | 1.5 |  |  |  | 1 | 1 | 8057 | JAZMIN-AG-1:1
JAZMIN | JAZMIN AG-05 | 2023-04-24 | 1831 | 1301 | 61.3 | KERUI C-456D-256-144 | 144 | 4/4 | 2 | 3.557 | 107 | 94 | 50 | NO VOLANTA | 42.91 | 142.9 | 1879 | 101.8 | EMUL 94% | 21.4 | 3080 | 4828 | OK | OK | 0 | 1.822 | 400 | 1266.97 | 10 | 7 | 0 | 15 | 74 | 1390.75 | 3.5 | 1.24 | NO | 1278.86 | 1208.45 | SI | 163.9 | POZO CON LEVE REDUCCION DE SPM, CON BOMBEO ESTABLE. MANTIENE % EFF DE LLENADO BOMBA Y CAIDA DE NIVEL: CON CRITICA SUMERGENCIA. BAJA EFICIENCIA DE LLENADO DE LA BOMBA: ACENTUADO GOLPE DE FLUIDO CON MODERADA INTERFERENCIA POR GAS. V/V OPERATIVAS. SEGUIMIENTO. | 50.7 | 2.1 |  |  |  | 1 | 1 | 8058 | JAZMIN-AG-5:1
JAZMIN | JAZMIN AP-05 | 2023-04-24 | 1339.83 | 1149.66 | 57.2 | LUFKIN C-320D-213-120 | 120 | 3/3 | 2.25 | 5.217 | 200 | 188 | 50 | NO VOLANTA | 48.22 | 118.7 | 2604 | 176.3 | EMUL 80% | 31.9 | 3351 | 5548 | OK | OK | 0 | [11 empty] | NO | 1333 | 1329.22 | NO |  | POZO CON AUMENTO DE SPM, CON BOMBEO ESTABLE. MEDIANA EFICIENCIA DE LLENADO DE LA BOMBA: ACENTUADO GOLPE DE FLUIDO E INTERFERENCIA POR GAS. CON AUMENTO DE CARGA AL INICIO DE LA CARRERA ASCENDENTE. V/V OPERATIVAS. NO SE TOMA REGISTRO ACÚSTICO, ANULAR CALIENTE Y VAPORANDO 188 °F. SEGUIMIENTO. | 61.3 | 2.8 |  |  |  | 0 | 1 | 8059 | JAZMIN-AP-5:1
JAZMIN | JAZMIN AR-04 | 2023-04-24 | 1911 | 1539 | 61.5 | AMPSCOT C-320-256-144 | 144 | 3/3 | 2.25 | 6.122 | 110 | 101 | 40 | 500-23" | 43.91 | 140 | 4055 | 222.3 | EMUL 90% | 42.4 | 4597 | 8408 | OK | OK | 0 | 2.064 | 400 | 1503.98 | 654 | 633 | 0.5 | 2 | 95 | 1457.35 | 265.5 | 0.25 | NO | 2161 | 2153.52 | SI | 161.8 | POZO CON AUMENTO DE SPM, CON BOMBEO ESTABLE. CAIDA DE NIVEL Y % EFF BOMBA: MUY ALTA SUMERGENCIA. MEDIANA-BAJA EFICIENCIA DE LLENADO DE LA BOMBA: ACENTUADO GOLPE DE FLUIDO E INTERFERENCIA POR GAS. V/V OPERATIVAS. SEGUIMIENTO. | 121.2 | 7.7 |  |  |  | 1 | 1 | 8060 | JAZMIN-AR-4:1
JAZMIN | JAZMIN AR-05 | 2023-04-24 | 1641.87 | 1580.75 | 38.5 | AMPSCOT C-320-256-144a | 144 | 3/3 | 2 | 5.07 | 132 | 105 | 40 | NO VOLANTA | 27.09 | 142.3 | 2289 | 91.1 | EMUL 96% | 26.5 | 3148 | 5623 | OK | OK | 0 | 2.183 | 400 | 1534.16 | 48 | 46 | 0.4 | 2 | 96 | 1405.55 | 16.3 | 0.14 | SI | 1586 | 1513.62 | NO | 38.9 | POZO EN SEGUIMIENTO, CON BOMBEO ESTABLE. CAI DE SUMERGENCIA Y % EFF BOMBA: BAJA SUMERGENCIA. BAJISIIMA EFICIENCIA DE LLENADO DE LA BOMBA: SEVERO GOLPE DE FLUIDO. INTERFERENCIA POR GAS. V/V OPERATIVAS. EVALUAR DISMINUCION DE SPM. | 73.1 | 4.9 |  |  |  | 1 | 1 | 8061 | JAZMIN-AR-5:1
JAZMIN | JAZMIN BC-01 | 2023-04-24 | 1570 | 1479 | 8.1 | KERUI C-320-256-144 | 144 | 4/4 | 2 | 4.276 | 109 | 102 | 80 | NO VOLANTA | 5.69 | 142.6 | 2169 | 16.2 | AGUA 100% | 24.7 | 3883 | 5012 | OK | LIFTED | 0 | 2.329 | 400 | 1355.59 | 50 | 50 | 0.2 | 1 | 100 | 1164.09 | 21.8 | 0.05 | SI | 1406 | 1403.04 | NO | 95.6 | POZO CON AUMENTO DE SPM, CON BOMBEO ESTABLE. ALTO BSW. MEDIANA SUMERGENCIA. BAJISIIMA EFICIENCIA DE LLENADO DE LA BOMBA: MUY SEVERO GOLPE DE FLUIDO. SV UN POCO LEVANTADA. EVALUAR DISMINUCION SPM. | 47.8 | 2.7 |  |  |  | 1 | 1 | 8062 | JAZMIN-BC-1:1
JAZMIN | JAZMIN BC-03 | 2023-04-24 | 1709 | 1615 | 51.9 | KERUI C-320-256-144 | 144 | 4/4 | 2 | 3.093 | 118 | 105 | 80 | 500-39" | 36.52 | 142.1 | 2352 | 74.9 | EMUL 90% | 26 | 3134 | 5666 | OK | OK | 0 | 2.133 | 400 | 1505.63 | 132 | 119 | 0.7 | 4 | 90 | 1411.75 | 51 | 0.32 | SI | 1653 | 1542.01 | SI | 72 | POZO CON REDUCCION DE SPM, CON BOMBEO ESTABLE. CAIDA DE NIVEL Y MANTIENE EN RANGO DE % EFF BOMBA: BUENA SUMERGENCIA. BAJA EFICIENCIA DE LLENADO DE LA BOMBA: SEVERO GOLPE DE FLUIDO. INTERFERENCIA POR GAS. V/V OPERATIVAS. SEGUIMIENTO. | 63.2 | 2.7 |  |  |  | 1 | 1 | 8063 | JAZMIN-BC-3:1
JAZMIN | JAZMIN BC-05 | 2023-04-24 | 1673.5 | 1547 | 138.1 | KERUI C-320-256-144 | 144 | 3/3 | 2.25 | 3.564 | 123 | 105 | 80 | 500-30" | 97.53 | 141.6 | 2988 | 290.5 | EMUL 82% | 30.1 | 4602 | 6080 | SL | OK | 2.5 | 2.071 | 400 | 1588.45 | 41 | 40 | 0.3 | 1 | 98 | 1534 | 17.5 | 0.1 | NO | 1634.15 | 1543.47 | SI | 33.3 | POZO EN SEGUIMIENTO, CON BOMBEO ESTABLE. LEVE AUMENTO DE NIVEL DE FLUIDO: BAJA SUMERGENCIA. EXCELENTE EFICIENCIA DE LLENADO DE LA BOMBA. CARTA LLENA CON LIGERA INTERFERENCIA POR GAS. CARTA CON FLUCTUACION DE CARGA SOSTENIDA Y CONTINUA EN LA CARRERA DESCENDENTE . CONTINUAR SEGUIMIENTO. | 71.4 | 5.8 |  |  |  | 1 | 1 | 8064 | JAZMIN-BC-5:1
JAZMIN | JAZMIN BH-01 | 2023-04-24 | 1672.5 | 1569 | 45.7 | AMPSCOT C-320-256-144a | 144 | 3/3 | 2.25 | 1.6 | 110 | 93 | 100 | NO VOLANTA | 32.31 | 141.4 | 3112 | 43.1 | EMUL 90% | 28.5 | 3604 | 6369 | OK | OK | 0 | 2.118 | 400 | 1523.35 | 116 | 99 | 0.8 | 6 | 86 | 1438.48 | 42.9 | 0.5 | NO | 1652.5 | 1545.9 | SI | 50.2 | POZO EN SEGUIMIENTO, CON BOMBEO ESTABLE. BUENA SUMERGENCIA. BAJA EFICIENCIA DE LLENADO DE LA BOMBA: SEVERO GOLPE DE FLUIDO CON LEVEINTERFERENCIA POR GAS. V/V OPERATIVAS. EVALUAR ESTIMULACION TÉRMICA. | 71.8 | 1.7 |  |  |  | 1 | 1 | 8065 | JAZMIN-BH-1:1
JAZMIN | JAZMIN BH-02 | 2023-04-24 | 2028.5 | 1810 | 70.6 | AMPSCOT C-320-256-144 | 129.6 | 2/3 | 2 | 1.978 | 108 | 94 | 100 | 500-40" | 50.83 | 138.8 | 3322 | 65.1 | EMUL 60% | 34.8 | 4440 | 7829 | OK | OK | 0 | 3.112 | 400 | 2171.09 | 0 | 0 | 0.2 | 1 | 100 | 1395.3 | 0.9 | 0.04 | SI | 2144 | 2105.58 | SI | 0.9 | POZO EN SEGUIMIENTO, CON BOMBEO ESTABLE. SIN SUMERGENCIA. MEDIANA EFICIENCIA DE LLENADO DE LA BOMBA: LEVE CIERRE TARDIO EN LA TV. ACENTUADO GOLPE DE FLUIDO. V/V OPERATIVAS. CONTINUAR SEGUIMIENTO. | 81.6 | 2.6 |  |  |  | 1 | 1 | 8066 | JAZMIN-BH-2:1
JAZMIN | JAZMIN BH-03 | 2023-04-24 | 1609 | 1512 | 58.2 | AMPSCOT C-320-256-144a | 144 | 3/3 | 2 | 1.105 | 104 | 87 | 100 | NO VOLANTA | 40.7 | 143 | 2318 | 30 | EMUL 96% | 25.7 | 2939 | 5330 | OK | OK | 0 | 2.474 | 400 | 1458.72 | 33 | 33 | 0.4 | 1 | 99 | 1179.24 | 14.8 | 0.09 | NO | 1493.7 | 1455.33 | NO | 64.1 | POZO CON REDUCCION DE SPM, CON BOMBEO ESTABLE. CAIDA DE NIVEL DE FLUIDO. BAJA SUMERGENCIA. BAJA EFICIENCIA DE LLENADO DE LA BOMBA: LEVE CIERRE TARDIO EN LA TV. SEVERO GOLPE DE FLUIDO. V/V OPERATIVAS. POZO CON BAJA °T. POZO CANDIDATO PARA ESTIMULACION TERMICA. | 60 | 1.3 |  |  |  | 1 | 1 | 8067 | JAZMIN-BH-3:1
JAZMIN | JAZMIN BH-04 | 2023-04-24 | 1694.5 | 1594 | 72.5 | AMPSCOT C-320-256-144a | 144 | 3/3 | 2 | 4.826 | 187 | 111 | 100 | NO VOLANTA | 51.13 | 141.9 | 2372 | 163.3 | AGUA 100% | 26 | 3532 | 5750 | OK | OK | 0 | 2.314 | 400 | 1413.6 | 179 | 179 | 0.1 | 0 | 100 | 1221.78 | 74.6 | 0.01 | NO | 1614 | 1480.73 | NO | 107.6 | POZO CON AUMENTO DE SPM, CON BOMBEO ESTABLE. CAIDA DE NIVEL. ALTA SUMERGENCIA. MEDIANA EFICIENCIA DE LLENADO DE LA BOMBA:LEVE CIERRE TARDIO EN LA TV, MODERADO GOLPE DE FLUIDO. PEQUEÑAS VARIACION DE CARGAS SOSTENIDAS Y CONSTANTES EN LA CARRERA ASCENDENTE. V/V OPERATIVAS. SEGUIMIENTO. | 65.1 | 4.6 |  |  |  | 1 | 1 | 8068 | JAZMIN-BH-4:1
JAZMIN | JAZMIN CQ-01 | 2023-04-24 | 1499.5 | 1410 | 75.1 | KERUI C-320-256-144 | 144 | 3/3 | 2 | 3.905 | 110 | 109 | 0 | NB | 52.15 | 144 | 2034 | 0 | NB | 16.4 | 3570 | 3676 | = | = | 0 | 1.366 | 400 | 866.72 | 580 | 580 | 0.3 | 0 | 100 | 1268.98 | 244.1 | 0.08 | SI | 1447.61 | 1446.62 | NO | 267.6 | POZO NO BOMBEA: CON REDUCCION DE SPM, AUMENTO DE NIVEL DE FLUIDO: MUY ALTA SUMERGENCIA. CON PERDIDA DE CARGA: SARTA DESCONECTADA. V/V EQUIPARADAS. | 12.9 | 1 |  |  |  | 1 | 1 | 8069 | JAZMIN-CQ-1:1
JAZMIN | JAZMIN J-01 | 2023-04-24 | 1651.5 | 1481 | 112.7 | AMPSCOT C-320-256-144a | 144 | 3/3 | 2 | 6.498 | 153 | 112 | 90 | NO VOLANTA | 79.35 | 142.1 | 2483 | 341.6 | EMUL 90% | 29.8 | 3524 | 6019 | SL | OK | 2.6 | 2.047 | 400 | 1437.69 | 222 | 170 | 1.1 | 14 | 74 | 1404.68 | 72.1 | 1.19 | NO | 1677 | 1601.66 | SI | 62.3 | POZO EN SEGUIMIENTO, CON BOMBEO ESTABLE. ALTA SUMERGENCIA. BUENA EFICIENCIA DE LLENADO DE LA BOMBA: MODERADO GOLPE DE FLUIDO Y LEVE INTERFERENCIA POR GAS. TV CON SL. CONTINUAR SEGUIMIENTO. | 82.2 | 8.7 |  |  |  | 1 | 1 | 8070 | JAZMIN-J-1:1
JAZMIN | JAZMIN J-02 | 2023-04-24 | 1702.5 | 1531 | 66.2 | AMPSCOT C-320-256-144a | 144 | 3/3 | 2 | 2.284 | 118 | 105 | 90 | NO VOLANTA | 46.68 | 141.8 | 2332 | 70.5 | EMUL 90% | 27 | 3133 | 5942 | OK | OK | 0 | 2.215 | 400 | 1568.07 | 36 | 34 | 0.3 | 2 | 95 | 1415.86 | 15 | 0.18 | SI | 1608.75 | 1504.16 | NO | 52 | POZO EN SEGUIMIENTO,CON BOMBEO ESTABLE. LEVE REDUCCION DE % EFF Y NIVEL DE FLUIDO. BAJA SUMERGENCIA. MEDIANA EFICIENCIA DE LLENADO DE LA BOMBA: ACENTUADO GOLPE DE FLUIDO CON LEVE INTERFERENCIA POR GAS. V/V OPERATIVAS. CONTINUAR SEGUIMIENTO. | 68.3 | 2.6 |  |  |  | 1 | 1 | 8071 | JAZMIN-J-2:1
JAZMIN | JAZMIN J-03 | 2023-04-24 | 1568.5 | 1442 | 111.8 | AMPSCOT C-320-256-144a | 144 | 3/3 | 2 | 6.186 | 137 | 106 | 90 | 500-20" | 78.54 | 142.4 | 2504 | 322.6 | EMUL 88% | 26.2 | 3349 | 5518 | SL | OK | 2 | 1.998 | 400 | 1484.98 | 79 | 72 | 0.6 | 3 | 92 | 1486.47 | 33.9 | 0.28 | NO | 1565.26 | 1554.99 | SI | 35.3 | POZO EN SEGUIMIENTO,CON BOMBEO ESTABLE. LIGERA CAIDA DE % EFF Y NIVEL DE FLUIDO. MODERADA SUMERGENCIA.BUENA EFICIENCIA DE LLENADO DE LA BOMBA: MODERADO GOLPE DE FLUIDO CON LEVE INTERFERENCIA POR GAS. CONTINUAR SEGUIMIENTO. | 65.6 | 6.1 |  |  |  | 1 | 1 | 8072 | JAZMIN-J-3:1
JAZMIN | JAZMIN J-04 | 2023-04-24 | 1648.46 | 1489.93 | 95.7 | AMPSCOT C-320-256-144a | 144 | 3/3 | 2 | 4.045 | 125 | 112 | 90 | NO VOLANTA | 67.37 | 142.1 | 2512 | 180.5 | EMUL 80% | 26.4 | 3425 | 5660 | SL | OK | 2.2 | 1.941 | 400 | 1490.67 | 105 | 91 | 0.5 | 6 | 87 | 1535.98 | 38.7 | 0.46 | SI | 1598.14 | 1573.63 | SI | 58.6 | POZO EN SEGUIMIENTO, CON BOMBEO ESTABLE. MODERADA SUMERGENCIA.MEDIANA EFICIENCIA DE LLENADO DE LA BOMBA: ACENTUADA INTERFERENCIA POR GAS. CONTINUAR SEGUIMIENTO. | 58.8 | 3.7 |  |  |  | 1 | 1 | 8073 | JAZMIN-J-4:1
JAZMIN | JAZMIN S-01 | 2023-04-24 | 1478.5 | 1097 | 127.1 | AMPSCOT C-320-256-144 | 144 | 4/4 | 2.25 | 3.564 | 105 | 87 | 60 | 500-43" | 89.39 | 142.2 | 2703 | 267.5 | EMUL 80% | 25.9 | 3021 | 5501 | SL | OK | 3.2 | 1.821 | 400 | 1350.5 | 40 | 35 | 0 | 6 | 87 | 1483.26 | 15 | 0.49 | NO | 1392.2 | 1371.14 | SI | 48.7 | POZO CON AUMENTO DE SPM, CON BOMBEO ESTABLE. BAJA SUMERGENCIA. ALTA EFICIENCIA DE LLENADO DE LA BOMBA: LIGERO GOLPE DE FLUIDO E INTERFERENCIA POR GAS. AUMENTO DE CARGA SOBRE EL INICIO DE LA CARRERA ASCENDENTE: ROD GUIDE. SEGUIMIENTO. | 66.1 | 4.2 |  |  |  | 1 | 1 | 8074 | JAZMIN-S-1:1
JAZMIN | JAZMIN S-02 | 2023-04-24 | 1428 | 1129 | 70.9 | AMPSCOT C-320-256-144 | 144 | 4/4 | 2 | 2.148 | 109 | 96 | 60 | 500-1:38 | 49.91 | 142 | 2119 | 71 | EMUL 80% | 23.6 | 2846 | 4163 | OK | OK | 0 | 1.833 | 400 | 1349.85 | 70 | 58 | 0.6 | 9 | 80 | 1472.83 | 25.1 | 0.89 | NO | 1438.66 | 1359.18 | SI | 21.7 | POZO EN SEGUIMIENTO, CON BOMBEO ESTABLE. LIGERA RECUPERACION DEL POZO: MEDIANA SUMERGENCIA. MEDIANA EFICIENCIA DE LLENADO DE LA BOMBA: LEVE CIERRE TARDIO EN LA TV. MODERADO GOLPE DE FLUIDO CON INTERFERENCIA POR GAS.STUFFING AJUSTADO. FRICCION EN AMBAS CARRERAS. V/V OPERATIVAS. CONTINUAR SEGUIMIENTO. | 60.6 | 2.5 |  |  |  | 1 | 1 | 8075 | JAZMIN-S-2:1
JAZMIN | JAZMIN S-03 | 2023-04-24 | 1428 | 1136 | 109.4 | AMPSCOT C-320-256-144 | 144 | 4/4 | 2 | 5 | 184 | 132 | 60 | 500-24" | 76.94 | 142.2 | 2200 | 255.1 | EMUL 90% | 23.5 | 3138 | 4398 | SL | OK | 1.1 | 1.684 | 400 | 1182.99 | 296 | 257 | 0.4 | 8 | 81 | 1404.98 | 106.5 | 0.91 | NO | 1557 | 1417.24 | NO | 66.6 | POZO CON LEVE AUMENTO DE SPM, MANTIENE % EFF Y AUMENTA LOS BBFD. CON BOMBEO ESTABLE. MUY ALTA SUMERGENCIA. BUENA EFICIENCIA DE LLENADO DE LA BOMBA: LEVE GOLPE DE FLUIDO E INTERFERENCIA POR GAS. SEGUIMIENTO. | 65.2 | 5.5 |  |  |  | 1 | 1 | 8076 | JAZMIN-S-3:1
JAZMIN | JAZMIN S-04 | 2023-04-24 | 1415 | 1076 | 66.8 | LUFKIN C-320D-213-120 | 120 | 3/3 | 2 | 3.051 | 121 | 105 | 60 | 500-22" | 56.44 | 118.3 | 2216 | 95 | EMUL 90% | 29.2 | 3529 | 5484 | OK | OK | 0.1 | 1.978 | 400 | 1437.35 | 38 | 38 | 0.8 | 9 | 100 | 1453.34 | 17 | 0.95 | SI | 1477.59 | 1453.07 | SI | 1.2 | POZO EN SEGUIMIENTO, CON BOMBEO INESTABLE. LIGERA CAIDA DE % EFFF/ BBFD, NIVEL / SUMERGENCIA. BAJA SUMERGENCIA. MEDIANA EFICIENCIA DE LLENADO DE LA BOMBA: ACENTUADO GOLPE DE FLUIDO. TV CON LL. EVALUAR LEVE DISMINUCION DE SPM. | 55.5 | 2.2 |  |  |  | 1 | 1 | 8077 | JAZMIN-S-4:1
JAZMIN | JAZMIN S-05 | 2023-04-24 | 1489.5 | 1131 | 70.3 | AMPSCOT C-320-256-144 | 129.6 | 3/4 | 2 | 4.358 | 116 | 95 | 60 | NO VOLANTA | 55.04 | 127.8 | 2278 | 142.9 | EMUL 92% | 29.2 | 3759 | 5547 | OK | OK | 0 | 2.1 | 400 | 1578.56 | 100 | 100 | 0.2 | 6 | 100 | 1503.39 | 42.1 | 0.46 | SI | 1722 | 1523.32 | SI | 0.6 | POZO EN SEGUIMIENTO,CON BOMBEO ESTABLE. BUENA SUMERGENCIA. MEDIANA EFICIENCIA DE LLENADO DE LA BOMBA: MODERADO GOLPE DE FLUIDO. V/V OPERATIVAS. CONTIUNAR SEGUIMIENTO. | 75.8 | 4.7 |  |  |  | 1 | 1 | 8078 | JAZMIN-S-5:1
JAZMIN | JAZMIN S-06 | 2023-04-24 | 1595 | 1250 | 69 | AMPSCOT C-320-256-144 | 144 | 4/4 | 2 | 1.86 | 102 | 89 | 60 | NO VOLANTA | 48.61 | 141.9 | 2028 | 59.8 | EMUL 88% | 28.9 | 2426 | 4238 | OK | OK | 0 | 2.139 | 400 | 1485.13 | 57 | 56 | 0.3 | 1 | 99 | 1388.62 | 24.4 | 0.1 | SI | 1560 | 1341.58 | SI | 35.8 | POZO EN SEGUIMIENTO, CON BOMBEO ESTABLE. LIGERA RECUPERACION % EFF, BOMBA/ BBFD: MEDIANA SUMERGENCIA. MEDIANA EFICIENCIA DE LLENADO DE LA BOMBA: LEVE CIERRE TARDIO EN LA TV. MODERADO GOLPE DE FLUIDO. ALTA FRICCION EN LA CARRERA ASCENDENTE. V/V OPERATIVAS. CONTINUAR SEGUIMIENTO. | 77.3 | 2.9 |  |  |  | 1 | 1 | 8079 | JAZMIN-S-6:1
JAZMIN | JAZMIN S-08 | 2023-04-24 | 1619.5 | 1242 | 57.5 | AMPSCOT C-320-256-144 | 144 | 4/4 | 2 | 1.974 | 100 | 94 | 60 | NO VOLANTA | 40.4 | 142.3 | 2093 | 52.9 | EMUL 80% | 26.6 | 3936 | 6048 | OK | OK | 0 | 3.936 | 400 | 1562.51 | 18 | 17 | 0 | 2 | 18 | 1432.84 | 7.4 | 0.2 | NO | 1585.8 | 1389.13 | SI | 18.5 | POZO CON LEVE REDUCCION DE SPM, CON BOMBEO ESTABLE. MANTIENA % EFF BOMBA: BAJA SUMERGENCIA. BAJISIIMA EFICIENCIA DE LLENADO DE LA BOMBA: SEVERO GOLPE DE FLUIDO CON LIGERA INTERFERENCIA POR GAS. V/V OPERATIVAS SEGUIMIENTO. | 57.1 | 1.8 |  |  |  | 1 | 1 | 8080 | JAZMIN-S-8:1
JAZMIN | JAZMIN S-10 | 2023-04-24 | 1607.5 | 1242 | 104.1 | AMPSCOT C-320-256-144a | 144 | 3/3 | 2 | 5.028 | 106 | 93 | 60 | MASTER DURA | 73.07 | 142.4 | 2100 | 244 | EMUL 90% | 24.4 | 2891 | 5299 | SL | OK | 2.4 | 2.119 | 400 | 1555.37 | 40 | 38 | 0.4 | 3 | 94 | 1468.02 | 16.5 | 0.21 | NO | 1608.14 | 1394.06 | SI | 16.3 | POZO EN SEGUIMIENTO,CON BOMBEO ESTABLE. OPERA BAJO CONDICIONES ESTABLES: BAJA SUMERGENCIA. MEDIANA EFICIENCIA DE LLENADO DE LA BOMBA: MODERADO GOLPE DE FLUIDO CON LEVE INTERFERENCIA POR GAS. TV CON SL. CONTINUAR SEGUIMIENTO. | 66.2 | 5.9 |  |  |  | 1 | 1 | 8081 | JAZMIN-S-10:1
JAZMIN | JAZMIN S-11 | 2023-04-24 | 1597.5 | 1240 | 58.5 | AMPSCOT C-320-256-144 | 129.6 | 3/4 | 2 | 1.657 | 112 | 94 | 60 | 500-1:55 | 46.37 | 126.2 | 1944 | 45.2 | EMUL 60% | 28.1 | 2755 | 5318 | OK | OK | 0 | 1.954 | 400 | 1419.51 | 22 | 19 | 0.3 | 6 | 87 | 1452.92 | 8.4 | 0.48 | NO | 1447.38 | 1280.46 | SI | 55.5 | POZO EN SEGUIMIENTO, CON BOMBEO ESTABLE. MUY BAJA SUMERGENCIA. MEDIANA EFICIENCIA DE LLENADO DE LA BOMBA: ACENTUADO GOLPE DE FLUIDO CON LEVE INTERFERENCIA POR GAS.FRICCION EN AMBAS CARRERAS. STUFFIN AJUSTADO. V/V OPERATIVAS. CONTINUAR SEGUIMIENTO. | 80.7 | 2.4 |  |  |  | 1 | 1 | 8082 | JAZMIN-S-11:1
JAZMIN | JAZMIN AA-01 | 2023-04-25 | 1707.5 | 1622 | 51.7 | AMPSCOT C-320-256-144a | 144 | 3/3 | 2 | 3.593 | 105 | 88 | 110 | NO VOLANTA | 36.44 | 142 | 2637 | 86.7 | EMUL 70% | 26.9 | 3355 | 6086 | OK | OK | 0 | 2.296 | 400 | 1637.91 | 24 | 13 | 2.7 | 37 | 52 | 1426.75 | 8.5 | 3.29 | NO | 1663.35 | 1609.34 | SI | 20.2 | POZO CON REDUCCION DE SPM, CON BOMBEO ESTABLE. MUY BAJA SUMERGENCIA. ALTO FLUJO DE GAS POR EL ANULAR. BAJA EFICIENCIA DE LLENADO DE LA BOMBA: LEVE CIERRE TARDIO DE LA TV. SEVERO GOLPE DE FLUIDO CON MODERADA INTERFERENCIA POR GAS. V/V OPERATIVAS. EVALUAR LEVE DISMINUCION DE SPM. | 66.6 | 3.5 |  |  |  | 1 | 1 | 8083 | JAZMIN-AA-1:1
JAZMIN | JAZMIN AA-02 | 2023-04-25 | 1727.5 | 1630 | 107.8 | AMPSCOT C-320-256-144a | 144 | 3/3 | 2 | 5.607 | 105 | 110 | 110 | NO VOLANTA | 75.97 | 141.9 | 2587 | 282 | EMUL 90% | 31.4 | 3854 | 5919 | OK | OK | 0 | 2.227 | 400 | 1584.59 | 57 | 48 | 0.1 | 7 | 85 | 1423.07 | 20.7 | 0.5 | NO | 1644.67 | 1582.15 | SI | 51.8 | POZO CON AUMENTO DE SPM, CON BOMBEO ESTABLE. MEDIANA SUMERGENCIA. BUENA EFICIENCIA DE LLENADO DE LA BOMBA: LEVE CIERRE TARDIO EN LA TV. MODERADO GOLPE DE FLUIDO E INTERFERENCIA POR GAS. V/V OPERATIVAS. SEGUIMIENTO. | 85.5 | 6.8 |  |  |  | 1 | 1 | 8084 | JAZMIN-AA-2:1
JAZMIN | JAZMIN AA-04 | 2023-04-25 | 2160 | 1926 | 41.7 | AMPSCOT C-320-256-144a | 144 | 3/3 | 2 | 3.046 | 108 | 97 | 110 | NO VOLANTA | 29.84 | 139.8 | 3472 | 59.3 | EMUL 80% | 32.5 | 4747 | 7471 | OK | OK | 0 | 2.666 | 400 | 1983.28 | 290 | 266 | 0.1 | 6 | 86 | 1487.83 | 111.9 | 0.36 | NO | 2278.32 | 2263.68 | SI | 63.4 | POZO CON REDUCCION DE SPM, CON BOMBEO ESTABLE. MUY ALTA SUMERGENCIA. BAJA EFICIENCIA DE LLENADO DE LA BOMBA: SEVERO GOLPE DE FLUIDO E INTERFERENCIA POR GAS. LA BOMBA NO CARGA HASTA Fo Max. V/V OPERATIVAS. EVALUAR MINIMIZAR ESPACIAMIENTO. | 62.6 | 1.9 |  |  |  | 1 | 1 | 8085 | JAZMIN-AA-4:1
JAZMIN | JAZMIN AA-05 | 2023-04-25 | 1680.5 | 1573 | 87 | AMPSCOT C-320-256-144 | 144 | 3/3 | 2 | 5.607 | 146 | 94 | 100 | NO VOLANTA | 61.29 | 141.9 | 2628 | 227.4 | EMUL 90% | 28.2 | 3383 | 5811 | SL | OK | 2.5 | 2.2 | 400 | 1585.56 | 56 | 54 | 0.1 | 2 | 96 | 1441.42 | 22.7 | 0.15 | SI | 1642.22 | 1629.65 | SI | 39.3 | POZO CON AUMENTO DE SPM, CON BOMBEO "ESTABLE". CAIDA DE SUMERGENCIA: MEDIANA SUMERGENCIA. MEDIANA EFICIENCIA DE LLENADO DE LA BOMBA: ACENTUADO GOLPE DE FLUIDO E NTERFERENCIA POR GAS. PROGRAMAR REDUCCION DE SPM. | 76.1 | 4.7 |  |  |  | 1 | 1 | 8086 | JAZMIN-AA-5:1
JAZMIN | JAZMIN AB-01 | 2023-04-25 | 1822.85 | 1685.7 | 109.6 | KERUI C-320-256-144 | 115.2 | 1/3 | 2 | 6.475 | 158 | 142 | 40 | 500-15" | 95.91 | 114.3 | 2515 | 331 | EMUL 90% | 25.7 | 3847 | 5619 | SL | OK | 2.3 | 1.61 | 400 | 1167.63 | 561 | 319 | 2.2 | 30 | 57 | 1450.47 | 134.3 | 2.7 | SI | 1737.47 | 1722.1 | SI | 159.2 | POZO EN SEGUIMIENTO, CON BOMBEO ESTABLE. MUY ALTA SUMERGENCIA. ALTO FLUJO DE GAS POR EL ANULAR. EXCELENTE EFICIENCIA DE LLENADO DE LA BOMBA. CARA LLENA . TV CON SL. CONTINUAR SEGUIMIENTO. | 49.3 | 4.3 |  |  |  | 1 | 1 | 8087 | JAZMIN-AB-1:1
JAZMIN | JAZMIN AB-02 | 2023-04-25 | 2242 | 2118 | 39.2 | KERUI C-320-256-144 | 115.2 | 1/3 | 2 | 2.032 | 113 | 105 | 40 | 500-47" | 35.25 | 111.3 | 3263 | 37.2 | EMUL 80% | 33.5 | 4875 | 8161 | OK | OK | 0.1 | 2.937 | 400 | 2227.22 | 49 | 47 | 1.3 | 8 | 83 | 1516.66 | 21.5 | 0.51 | NO | 2277 | 2261.46 | SI | 7.1 | POZO CON REDUCCION DE SPM, CON BOMBEO ESTABLE. MEJORO % EFF BOMBA Y SUMERGENCIA: NIVEL CON RUIDO: BAJA EFICIENCIA DE LLENADO DE LA BOMBA: ACENTUADA GP DE FLUIDO E INTERFERENCIA POR GAS. TV CON LL. SEGUIMIENTO. | 64.8 | 1.4 |  |  |  | 1 | 1 | 8088 | JAZMIN-AB-2:1
JAZMIN | JAZMIN AB-03 | 2023-04-25 | 1724.02 | 1652.05 | 91.1 | KERUI C-320-256-144 | 115.2 | 1/3 | 2 | 4.986 | 179 | 120 | 40 | 500-16" | 80.2 | 113.6 | 2265 | 211.9 | EMUL 94% | 24.1 | 3838 | 5403 | SL | OK | 1.4 | 1.801 | 400 | 1286.61 | 303 | 276 | 0.3 | 3 | 91 | 1428.77 | 114.2 | 0.42 | NO | 1596 | 1573.66 | SI | 167.1 | POZO CON AUMENTO DE SPM, CON BOMBEO "ESTABLE". AUMENTO DE BBFD Y DISMINUCION LEVE NIVEL: MUY ALTA SUMERGENCIA. BUENA EFICIENCIA DE LLENADO DE LA BOMBA: LEVE GOLPE DE FLUIDO E INTERFERENCIA POR GAS. SEGUIMIENTO. | 50.6 | 3.1 |  |  |  | 1 | 1 | 8089 | JAZMIN-AB-3:1
JAZMIN | JAZMIN AB-04 | 2023-04-25 | 1821 | 1673.06 | 95.1 | KERUI C-320-256-144 | 115.2 | 1/3 | 2 | 6.475 | 122 | 112 | 40 | 500-21" | 82.5 | 115.3 | 2606 | 287.3 | EMUL 90% | 27.4 | 3611 | 5743 | SL | OK | 3.6 | 2.242 | 400 | 1634.83 | 177 | 141 | 2 | 10 | 80 | 1458.37 | 61.2 | 0.82 | NO | 1816.15 | 1787.71 | SI | 63 | POZO EN SEGUIMIENTO, CON BOMBEO ESTABLE. LEVE CAIDA DE SUMERGENCIA Y BBFD. ALTA SUMERGENCIA.BUENA EFICIENCIA DE LLENADO DE LA BOMBA: TV CON LIGERA FUGA Y ESCURRIMIENTO. SEGUIMIENTO. | 58.3 | 6.6 |  |  |  | 1 | 1 | 8090 | JAZMIN-AB-4:1
JAZMIN | JAZMIN AB-05 | 2023-04-25 | 2291.62 | 2199.24 | 141.5 | AMPSCOT C-640-305-168 | 168 | 4/4 | 2.25 | 5 | 124 | 102 | 40 | NO VOLANTA | 86.38 | 163.8 | 4056 | 417.5 | EMUL 90% | 36 | 5054 | 9041 | SL | OK | 8.1 | 3.057 | 400 | 2183.03 | 92 | 81 | 0.3 | 5 | 88 | 1428.22 | 34.7 | 0.28 | SI | 2276 | 2253.21 | SI | 41 | POZO EN SEGUIMIENTO, CON BOMBEO ESTABLE. CAIDA DE NIVEL Y % EFF BOMBA: MODERADA SUMERGENCIA. ALTA EFICIENCIA DE LLENADO DE LA BOMBA: LIGERO GOLPE DE FLUIDO E INTERFERENCIA POR GAS. TV CON SL. CONTINUAR SEGUIMIENTO. | 118.1 | 10.2 |  |  |  | 1 | 1 | 8091 | JAZMIN-AB-5:1
JAZMIN | JAZMIN AD-02 | 2023-04-25 | 1356.5 | 1147 | 110.1 | AMPSCOT C-320-256-144 | 129.6 | 3/4 | 2 | 4.787 | 125 | 113 | 50 | NO VOLANTA | 85.59 | 128.7 | 1888 | 245.9 | EMUL 70% | 21.6 | 2878 | 4046 | SL | OK | 1.5 | 1.565 | 400 | 1038.1 | 260 | 244 | 0.5 | 2 | 94 | 1326.65 | 102.7 | 0.35 | SI | 1366.32 | 1223.01 | SI | 99.5 | POZO EN SEGUIMIENTO, CON BOMBEO ESTABLE. OPERA BAJO CONDICIONES ESTABLES: ALTA SUMERGENCIA. LIGERA GP DE FLUIDO E INTERFERENCIA POR GAS. CONTINUAR SEGUIMIENTO. | 52.5 | 4.9 |  |  |  | 1 | 1 | 8092 | JAZMIN-AD-2:1
JAZMIN | JAZMIN AD-03 | 2023-04-25 | 1230 | 1077 | 80.3 | AMPSCOT C-320-256-144 | 144 | 4/4 | 2 | 2.791 | 141 | 120 | 50 | NO VOLANTA | 55.72 | 144.2 | 1249 | 104.5 | EMUL 80% | 20 | 2285 | 3752 | SL | OK | 0.7 | 1.157 | 400 | 716.61 | 291 | 288 | 0.3 | 1 | 99 | 1238.74 | 98.1 | 0.19 | SI | 1009.25 | 1005.91 | NO | 197 | POZO CON AUMENTO DE SPM, CON BOMBEO DEFICIENTE. MUY ALTA SUMERGENCIA. CON ACCION DE BOMBA: MEDIANA EFICIENCIA DE LLENADO DE LA BOMBA. DIFERENCIA ENTRE V/V BAJA: V/VS CASI EQUIPARADAS. EVALUAR REESPACIAR Y DEJAR UN GOLPE MAS FUERTE. | 61.6 | 4.2 |  |  |  | 1 | 1 | 8093 | JAZMIN-AD-3:1
JAZMIN | JAZMIN AD-05 | 2023-04-25 | 1353 | 1161 | 40.1 | AMPSCOT C-320-256-144 | 129.6 | 3/4 | 2 | 3.422 | 143 | 135 | 30 | 500-1:21" | 31.2 | 128.4 | 1805 | 64 | EMUL 80% | 21.5 | 2570 | 4587 | OK | OK | 0 | 1.528 | 400 | 1127.91 | 121 | 108 | 0.8 | 4 | 89 | 1476.32 | 45.8 | 0.49 | NO | 1274.85 | 1197.15 | SI | 72.6 | POZO CON REDUCCION DE SPM, CON BOMBEO ESTABLE. BUENA SUMERGENCIA. BAJA EFICIENCIA DE LLENADO DE LA BOMBA: LEVE CIERRE TARDIO DE LA TV. SEVERO GOLPE DE FLUIDO CON LEVE INTERFERENCIA POR GAS. V/V OPERATIVAS. EVALUAR LEVE DISMINUCION DE SPM. | 48.2 | 2.1 |  |  |  | 1 | 1 | 8094 | JAZMIN-AD-5:1
JAZMIN | JAZMIN AZ-01 | 2023-04-25 | 1699.05 | 1605.1 | 95.1 | AMPSCOT C-320-256-144a | 144 | 3/3 | 2.25 | 3.905 | 149 | 118 | 70 | NO VOLANTA | 67.33 | 141.2 | 3216 | 219.1 | EMUL 92% | 30.3 | 3483 | 6734 | SL | OK | 3.9 | 2.022 | 400 | 1451.51 | 222 | 200 | 0.3 | 4 | 90 | 1435.72 | 83.5 | 0.34 | NO | 1686 | 1623.92 | SI | 88.6 | POZO CON REDUCCION DE SPM, CON BOMBEO ESTABLE. MEJORO % EFF BOMBA. ALTA SUMERGENCIA. MEDIANA EFICIENCIA DE LLENADO DE LA BOMBA: MODERADO GOLPE DE FLUIDO CON LEVE INTERFERENCIA POR GAS. STUFFING AJUSTADO. ESCURRIMIENTO EN LA TV, SEGUIMIENTO. | 75.2 | 4.9 |  |  |  | 1 | 1 | 8095 | JAZMIN-AZ-1:1
JAZMIN | JAZMIN AZ-02 | 2023-04-25 | 1766.14 | 1667.28 | 71 | AMPSCOT C-320-256-144a | 144 | 3/3 | 2 | 4.569 | 132 | 110 | 70 | 500-25" | 50.1 | 141.7 | 2597 | 151.2 | EMUL 92% | 30.9 | 4992 | 6318 | OK | OK | 0 | 2.221 | 400 | 1653.08 | 88 | 71 | 2.3 | 9 | 81 | 1488.59 | 32.3 | 0.68 | NO | 1748.88 | 1663.25 | SI | 38.4 | POZO CON LEVE REDUCCION DE SPM, CON BOMBEO ESTABLE. MEJORO % EFF Y RECUPERACION LEVE DE NIVEL DE FLUIDO. MEDIANA EFICIENCIA DE LLENADO DE LA BOMBA: ACENTUADO GOLPE DE FLUIDO E INTERFERENCIA POR GAS. V/V OPERATIVAS. SEGUIMIENTO. | 80.6 | 5.8 |  |  |  | 1 | 1 | 8096 | JAZMIN-AZ-2:1
JAZMIN | JAZMIN AZ-03 | 2023-04-25 | 1683.2 | 1584.4 | 68.9 | AMPSCOT C-320-256-144a | 144 | 3/3 | 2 | 4.592 | 126 | 115 | 70 | NO VOLANTA | 48.51 | 142.1 | 2552 | 147.6 | EMUL 90% | 27.8 | 3631 | 5800 | OK | OK | 0 | 2.162 | 400 | 1563.08 | 87 | 87 | 0.1 | 1 | 100 | 1445.96 | 36.8 | 0.07 | NO | 1651.5 | 1631.59 | SI | 50.9 | POZO CON REDUCCION DE SPM, CON BOMBEO ESTABLE. MEJORO % EFF BOMBA. MODERADA SUMERGENCIA.MEDIANA EFICIENCIA DE LLENADO DE LA BOMBA: LIGERO CIERRE TARDIO EN LA TV. MODERADO GOLPE DE FLUIDO. V/V OPERATIVAS. SEGUIMIENTO. | 65.3 | 3.3 |  |  |  | 1 | 1 | 8097 | JAZMIN-AZ-3:1
JAZMIN | JAZMIN AZ-04 | 2023-04-25 | 2180.13 | 1912.25 | 36.2 | AMPSCOT C-320-256-144a | 144 | 3/3 | 2 | 2.041 | 109 | 109 | 60 | NO VOLANTA | 25.94 | 139.7 | 3467 | 34.5 | EMUL 80% | 36.8 | 4928 | 7629 | OK | LIFTED | 0 | 2.629 | 400 | 2002.56 | 302 | 245 | 0.8 | 21 | 68 | 1523.44 | 103.8 | 1.4 | SI | 2308.45 | 2293.34 | NO | 50.9 | POZO EN SEGUIMIENTO, CON BOMBEO ESTABLE. NIVEL CON RUIDO, ALTA SUMERGENCIA. ALTO FLUJO DE GAS POR EL ANULAR. BAJISIIMA EFICIENCIA DE LLENADO DE LA BOMBA: LEVE CIERRE TARDIO. SEVERO GOLPE DE FLUIDO CON LEVE INTERFERENCIA POR GAS. ALTA FRICION EN LA CARRERA ASCENDENTE. V/V OPERATIVAS. CONTINUAR SEGUIMIENTO. | 86.7 | 2.7 |  |  |  | 1 | 1 | 8098 | JAZMIN-AZ-4:1
JAZMIN | JAZMIN AZ-05 | 2023-04-25 | 1718.67 | 1642.33 | 113.4 | AMPSCOT C-320-256-144a | 144 | 3/3 | 2 | 6.316 | 119 | 107 | 60 | 500-16" | 79.92 | 141.9 | 2553 | 334 | EMUL 96% | 30.9 | 3785 | 6308 | SL | OK | 3.8 | 2.35 | 400 | 1622.74 | 47 | 46 | 0.2 | 1 | 99 | 1381.05 | 20.2 | 0.09 | SI | 1670.43 | 1653.92 | SI | 41.6 | POZO EN SEGUIMIENTO, CON BOMBEO ESTABLE. LEVE CAIDA DE SUMERGENCIA. BAJA SUMERGENCIA. BUENA EFICIENCIA DE LLENADO DE LA BOMBA: MODERADO GOLPE DE FLUIDO. TV CON ESCURRIMIENTO SL. CONTINUAR SEGUIMIENTO. | 82.1 | 6.6 |  |  |  | 1 | 1 | 8099 | JAZMIN-AZ-5:1
JAZMIN | JAZMIN AZ-06 | 2023-04-25 | 1748.5 | 1638 | 55.4 | AMPSCOT C-320-256-144 | 144 | 3/3 | 2 | 5.028 | 110 | 97 | 90 | 500-36" | 39.13 | 141.6 | 2741 | 129.9 | EMUL 90% | 29.7 | 3702 | 6453 | SL | OK | 2.2 | 2.628 | 400 | 1757.04 | 1 | 1 | 0.2 | 2 | 100 | 1337.17 | 1.1 | 0.13 | SI | 1757.82 | 1719.76 | SI | 0.7 | POZO CON REDUCCION DE SPM, CON BOMBEO ESTABLE. MEJOR % EFF BOMBA & LIGERA RECUPERACION DE NIVEL: CON CRITICA SUMERGENCIA. BAJA EFICIENCIA DE LLENADO DE LA BOMBA: SEVERO GOLPE DE FLUIDO. TV CON SL. EVALUAR LEVE DISMINUCION DE SPM. | 76.8 | 3.5 |  |  |  | 1 | 1 | 8100 | JAZMIN-AZ-6:1
JAZMIN | JAZMIN AZ-07 | 2023-04-25 | 1749.5 | 1640 | 79 | AMPSCOT C-456-256-144 | 129.6 | 3/4 | 2 | 4.045 | 104 | 102 | 70 | NO VOLANTA | 62.14 | 127.2 | 2719 | 149.1 | EMUL 96% | 30.1 | 3874 | 6424 | SL | OK | 2.8 | 2.463 | 400 | 1769.52 | 2 | 2 | 0.1 | 1 | 100 | 1436.88 | 1.4 | 0.03 | NO | 1771.26 | 1748.38 | SI | 0.6 | POZO CON AUMENTO DE SPM, CON BOMBEO ESTABLE. DESMEJORO % EFF Y BBFD. CON CRITICA SUMERGENCIA. MEDIANA EFICIENCIA DE LLENADO DE LA BOMBA: CON CIERRE TARDIO EN LA TV, MODERADO GOLPE DE FLUIDO. TV CON ESCURRIMIENTO:SL. EVALUAR CAMBIO | 78.2 | 3.7 |  |  |  | 1 | 1 | 8101 | JAZMIN-AZ-7:1
JAZMIN | JAZMIN CM-01 | 2023-04-25 | 2130.31 | 1897.62 | 80.4 | AMPSCOT C-320-256-144a | 144 | 3/3 | 2 | 3.409 | 104 | 101 | 110 | NO VOLANTA | 58.04 | 138.6 | 3388 | 127.9 | EMUL 60% | 34.2 | 4407 | 7089 | SL | OK | 3 | 2.553 | 400 | 1845.97 | 329 | 290 | 0.2 | 6 | 86 | 1446.12 | 122.5 | 0.4 | SI | 2187 | 2136.33 | NO | 99.6 | POZO EN SEGUIMIENTO,CON BOMBEO ESTABLE. MUY ALTA SUMERGENCIA. MEDIANA EFICIENCIA DE LLENADO DE LA BOMBA: CON CIERRE TARDIO EN LA TV, MODERADO GOLPE DE FLUIDO E INTERFERENCIA POR GAS. FUERTE GOLPE DE BOMBA AL FINAL DE LA CARRERA DESCENDENTE. CONTINUAR SEGUIMIENTO. | 81.6 | 4.6 |  |  |  | 1 | 1 | 8102 | JAZMIN-CM-1:1
JAZMIN | JAZMIN CM-02 | 2023-04-25 | 1681 | 1639 | 24.2 | KERUI C-320-256-144 | 144 | 4/4 | 2 | 1.754 | 103 | 97 | 110 | 500-1:47 | 17.04 | 141.9 | 2458 | 19.8 | EMUL 90% | 27.5 | 3676 | 6109 | OK | OK | 0 | 2.362 | 400 | 1564.71 | 0 | 0 | 0 | 1 | 100 | 1324.9 | 0.5 | 0.04 | SI | 1548.25 | 1522.55 | SI | 51.5 | POZO CON LEVE REDUCCION DE SPM, CON BOMBEO ESTABLE. CONTINUA SIN SUMERGENCIA. BAJISIIMA EFICIENCIA DE LLENADO DE LA BOMBA: LEVE CIERRE TARDIO EN LA TV. MUY SEVERO GOLPE DE FLUIDO. V/V OPERATIVAS. | 58.6 | 1.2 |  |  |  | 1 | 1 | 8103 | JAZMIN-CM-2:1
JAZMIN | JAZMIN CM-03 | 2023-04-25 | 2241 | 2107 | 79.1 | AMPSCOT C-320-256-144a | 115.2 | 1/3 | 2 | 7.031 | 104 | 102 | 110 | NO VOLANTA | 70.95 | 111.5 | 3559 | 259.4 | EMUL 90% | 37.3 | 4767 | 7966 | SL | OK | 8 | 2.847 | 400 | 2029.69 | 231 | 231 | 0.1 | 0 | 100 | 1425.85 | 105.6 | 0.05 | SI | 2262.59 | 2249.7 | SI | 95.9 | POZO EN SEGUIMIENTO A ALTOS SPM CON BOMBEO ESTABLE. ALTA SUMERGENCIA. MEDIANA EFICIENCIA DE LLENADO DE LA BOMBA: CON AUMENTO DE CARGAS POR LA ACELERACION Y ARMONICOS EN LA CARRERA ASCENDENTE. MODERADO GOLPE DE FLUIDO. TV CON ESCURRIMIENTO: SL. SEGUIMIENTO. | 96.4 | 6.8 |  |  |  | 1 | 1 | 8104 | JAZMIN-CM-3:1
JAZMIN | JAZMIN CM-04 | 2023-04-25 | 1668.5 | 1592 | 83.3 | KERUI C-320-256-144 | 144 | 4/4 | 2 | 6.061 | 180 | 142 | 110 | NO VOLANTA | 58.55 | 142.3 | 2577 | 235.6 | EMUL 90% | 28.1 | 3992 | 5714 | OK | OK | 0 | 1.973 | 400 | 1338.6 | 236 | 199 | 1 | 6 | 84 | 1356.92 | 91.7 | 0.62 | SI | 1578.74 | 1562.1 | SI | 126.6 | POZO CON AUMENTO DE SPM, CON BOMBEO ESTABLE. ALTA SUMERGENCIA. MEDIANA EFICIENCIA DE LLENADO DE LA BOMBA: ACENTUADO GOLPE DE FLUIDO. INTERFERENCIA POR GAS. OSCILACION LEVE Y CONTINUA DE CARGAS EN AMBAS CARRERAS. V/V OPERATIVAS. SEGUIMIENTO. | 62.4 | 4.9 |  |  |  | 1 | 1 | 8105 | JAZMIN-CM-4:1
JAZMIN | JAZMIN CM-05 | 2023-04-25 | 2174.5 | 1902 | 33.9 | AMPSCOT C-320-256-144a | 144 | 3/3 | 2 | 3.309 | 102 | 90 | 110 | NO VOLANTA | 24.15 | 140.6 | 3192 | 52.4 | EMUL 80% | 34.5 | 4867 | 7644 | OK | OK | 0 | 1.85 | 400 | 1366.86 | 736 | 691 | 0.3 | 3 | 94 | 1477.69 | 290 | 0.22 | SI | 2123 | 2082.52 | SI | 311.7 | POZO EN SEGUIMIENTO, CON BOMBEO ESTABLE. MUY ALTA SUMERGENCIA. BAJISIIMA EFICIENCIA DE LLENADO DE LA BOMBA: MUY SEVERO GOLPE DE FLUIDO CON LEVE INTERFERENCIA POR GAS. V/V OPERATIVAS. EVALUAR LEVE DISMINUCION DE SPM. | 86.6 | 2.6 |  |  |  | 1 | 1 | 8106 | JAZMIN-CM-5:1
JAZMIN | JAZMIN Z-1 | 2023-04-25 | 1861.5 | 1490 | 50.4 | LUFKIN M-456D-256-144 | 111.851 | 1/3 | 2 | 4.7 | 130 | 116 | 50 | NO VOLANTA | 46.31 | 108.9 | 2853 | 110.5 | EMUL 60% | 32.3 | 5002 | 6880 | OK | OK | 0 | 1.972 | 400 | 1450.02 | 574 | 464 | 1.4 | 16 | 72 | 1470.61 | 194.7 | 1.26 | SI | 2051.47 | 1992.78 | SI | 119.6 | POZO CON LEVE AUMENTO DE SPM, CON BOMBEO INESTABLE. MUY ALTA SUMERGENCIA. MEDIANA EFICIENCIA DE LLENADO DE LA BOMBA: LEVE CIERRE TARDIO EN LA TV. MODERADO GOLPE DE FLUIDO Y LEVE INTERFERENCIA POR GAS. V/V OPERATIVAS. EVALUAR LEVE DISMINUCION DE SPM. | 81.6 | 3.5 |  |  |  | 1 | 1 | 8107 | JAZMIN-Z-1:1
JAZMIN | JAZMIN Z-6 | 2023-04-25 | 1613.85 | 1497.7 | 64.7 | AMPSCOT C-320-256-144 | 129.6 | 3/4 | 2 | 6.02 | 157 | 161 | 50 | NO VOLANTA | 50.12 | 129 | 2194 | 181.6 | EMUL 94% | 21.1 | 3425 | 3482 | OK | OK | 0 | [11 empty] | NO | 1551.19 | 1505.72 | NO |  | POZO EN SEGUIMIENTO, CON BOMBEO DEFICIENTE.V/V EQUIPARADAS, NOTA: EL POZO BOMBEA, PERO AL PONER LA CELDA HT PARA LA TOMA DEL REGISTRO LE QUITA EL GOLPE Y DEJA DE BOMBEAR. NO SE TOMA REGISTRO ACUSTICO POR ALTA TEMPERATURA Y VAPORANDO 161 °F. | 46.1 | 5.5 |  |  |  | 0 | 1 | 8108 | JAZMIN-Z-6:1
JAZMIN | JAZMIN AI-02 | 2023-04-26 | 1942.95 | 1718.9 | 101.6 | AMPSCOT C-320-256-144a | 115.2 | 1/3 | 2 | 2.403 | 83 | 89 | 0 | NB | 90.58 | 112.1 | 2946 | 113.8 | NB | 29.8 | 4296 | 5846 | SL | OK | 1.6 | 2.202 | 400 | 1622.02 | 409 | 409 | 0.1 | 1 | 100 | 1473.22 | 172 | 0.05 | SI | 2033.5 | 2021.44 | SI | 134.3 | POZO SE ENCONTRO NO BOMBEA. CON CARTA DE BOMBEO Y FUERTE GOLPE DE BOMBA. BAJA DIFERENCIA DE CARGAS ENTRE V/VS. SE VISUALIZA TV CON PROBLEMAS. CUADRILLA DE N&D, DEBIDO AL FUERTE GOLPE DE BOMBA, AUMENTO SPM PARA ESTIMULAR Y LUEGO LE BAJO LOS SPM A LOS QUE VENIA TRABAJANDO, Y SE DEJO BOMBEANDO. | 71.5 | 2.6 |  |  |  | 1 | 1 | 8109 | JAZMIN-AI-2:1
JAZMIN | JAZMIN AI-03 | 2023-04-26 | 1560.38 | 1341.76 | 127.4 | AMPSCOT C-320-256-144a | 144 | 3/3 | 2 | 7.171 | 101 | 93 | 40 | NO VOLANTA | 88.78 | 143.5 | 2382 | 426.2 | EMUL 98% | 20.6 | 2681 | 3456 | SL | OK | 0.9 | 0.935 | 400 | 621.6 | 964 | 964 | 0.1 | 0 | 100 | 1329.63 | 405.1 | 0.04 | NO | 1624.82 | 1583.33 | NO | 379.5 | POZO CON AUMENTO DE SPM, A ALTOS SPM, CON BOMBEO "ESTABLE". MUY ALTA SUMERGENCIA. ALTA EFICIENCIA DE LLENADO DE LA BOMBA: LEVE GOLPE DE FLUIDO. CON REDUCCION DE CARGA EN LA MITAD DE LA CARRERA ASCENDENTE. TV CON ESCURRIMIENTO POR LA PERDIDA DE CARGA. | 52.7 | 4.8 |  |  |  | 1 | 1 | 8110 | JAZMIN-AI-3:1
JAZMIN | JAZMIN AI-04 | 2023-04-26 | 1595.57 | 1436.15 | 93 | AMPSCOT C-320-256-144a | 144 | 3/3 | 2 | 2.711 | 139 | 100 | 40 | NO VOLANTA | 65.24 | 142.6 | 2157 | 117.6 | EMUL 86% | 24.8 | 3473 | 5507 | OK | OK | 0 | 2.001 | 400 | 1377.58 | 103 | 103 | 0.1 | 1 | 100 | 1376.9 | 43.6 | 0.07 | NO | 1482.9 | 1467.06 | NO | 93.9 | POZO EN SEGUIMIENTO, CON BOMBEO ESTABLE. OPERANDO BAJO CONDICIONES ESTABLES. BUENA SUMERGENCIA. MEDIANA EFICIENCIA DE LLENADO DE LA BOMBA: ACENTUADO GOLPE DE FLUIDO E IPG. V/V OPERATIVAS. CONTINUAR SEGUIMENTO. | 57 | 2.8 |  |  |  | 1 | 1 | 8111 | JAZMIN-AI-4:1
JAZMIN | JAZMIN AI-05 | 2023-04-26 | 1700.35 | 1540.07 | 65.5 | AMPSCOT C-320-256-144 | 144 | 3/3 | 2 | 6 | 148 | 105 | 40 | 500-37" | 46.13 | 142 | 2235 | 183.3 | EMUL 90% | 29.2 | 3583 | 5410 | OK | OK | 0 | 2.126 | 400 | 1339.06 | 245 | 223 | 0.2 | 4 | 91 | 1259.7 | 93.5 | 0.41 | NO | 1608.7 | 1512.32 | SI | 128.6 | POZO EN SEGUIMIENTO,A ALTOS SPM, CON BOMBEO "ESTABLE". ALTA SUMERGENCIA. MEDIANA EFICIENCIA DE LLENADO DE LA BOMBA: ACENTUADO GOLPE DE FLUIDO CON LEVE INTERFERENCIA POR GAS. V/V OPERATIVAS. CONTINUAR SEGUIMIENTO. | 76 | 6.6 |  |  |  | 1 | 1 | 8112 | JAZMIN-AI-5:1
JAZMIN | JAZMIN AP-01 | 2023-04-26 | 1416 | 1186 | 76.9 | LUFKIN M-320-213-120 | 104.046 | 2/3 | 2 | 4.027 | 117 | 108 | 50 | NO VOLANTA | 75.09 | 102.4 | 1804 | 144.4 | EMUL 60% | 30 | 2807 | 4847 | SL | OK | 1.4 | 1.568 | 400 | 1122.73 | 86 | 81 | 0.5 | 2 | 94 | 1432.05 | 34.7 | 0.29 | NO | 1223 | 1156.2 | SI | 104.9 | POZO CON AUMENTO DE SPM, CON BOMBEO ESTABLE. MODERADA SUMERGENCIA. BUENA EFICIENCIA DE LLENADO DE LA BOMBA:LEVE CIERRE TARDIO EN LA TV. LEVE INTERFERENCIA POR GAS Y GP DE FLUIDO. STUFFING AJUSTADO. SEGUIMIENTO. | 61.5 | 3.8 |  |  |  | 1 | 1 | 8113 | JAZMIN-AP-1:1
JAZMIN | JAZMIN AP-02 | 2023-04-26 | 1525.5 | 1296 | 63.6 | ZIMEC C-456-256-144 | 144 | 4/4 | 2 | 1.899 | 137 | 124 | 50 | NO VOLANTA | 44.49 | 143 | 1884 | 56.4 | EMUL 90% | 22.7 | 3557 | 5290 | OK | OK | 0 | 1.92 | 400 | 1255.69 | 80 | 76 | 0.2 | 2 | 96 | 1308.01 | 32.5 | 0.2 | NO | 1360 | 1207.92 | SI | 88 | POZO EN SEGUIMIENTO, CON BOMBEO ESTABLE. CAIDA DE % EFF BOMBA & SUMERGENCIA. MODERADA SUMERGENCIA.MEDIANA EFICIENCIA DE LLENADO DE LA BOMBA: LEVE CIERRE TARDIO DE LA TV. ACENTUADO INTERFERENCIA POR GAS Y GP DE FLUIDO. V/V OPERATIVAS. SEGUIMIENTO. NOTA: FRENO DE LA UBM, ES ENCUENTRA LARGO. SE CORROBORRO LA UBM: DIFIERE EN MARCA, NOMENCLATURA Y RECORRIDO ES: ZIMEC C-456-256-144 4/4. | 53 | 1.5 |  |  |  | 1 | 1 | 8114 | JAZMIN-AP-2:1
JAZMIN | JAZMIN AP-03 | 2023-04-26 | 1518.5 | 1271 | 22.2 | LUFKIN C-320D-213-120 | 120 | 3/3 | 2 | 2.899 | 117 | 116 | 50 | NO VOLANTA | 18.76 | 118.5 | 1933 | 30 | EMUL 90% | 25.8 | 2420 | 4571 | OK | OK | 0 | 1.805 | 400 | 1254.75 | 145 | 132 | 0.6 | 3 | 91 | 1390.31 | 56.4 | 0.34 | NO | 1451.76 | 1242.68 | SI | 77.4 | POZO CON LEVE AUMENTO DE SPM, CON BOMBEO ESTABLE. BUENA SUMERGENCIA. BAJISIIMA EFICIENCIA DE LLENADO DE LA BOMBA: MUY SEVERO GOLPE DE FLUIDO. CON LEVE INTERFERENCIA POR GAS. PEQUEÑO DAÑO EN EL BARRIL DE LA BOMBA CASI FINALIZANDO EN LA CARRERA ASCENDENTE. V/V OPERATIVAS. EVALUAR REDUCCION DE SPM. | 52.4 | 2.2 |  |  |  | 1 | 1 | 8115 | JAZMIN-AP-3:1
JAZMIN | JAZMIN AP-04 | 2023-04-26 | 1492.5 | 1243 | 43.9 | AMERICAN C-320-256-120a | 92.093 | 1/3 | 2 | 3.509 | 129 | 123 | 50 | 500-53" | 48.49 | 90.5 | 1983 | 71.8 | EMUL 50% | 24.3 | 4744 | 4926 | OK | OK | 0 | 1.696 | 400 | 1219.74 | 181 | 150 | 0.6 | 7 | 83 | 1438.37 | 63.6 | 0.74 | SI | 1400.37 | 1400.37 | SI | 99.8 | POZO CON REDUCCION DE SPM, CON BOMBEO ESTABLE. MEJORO % EFF BOMBA: ALTA SUMERGENCIA. MEDIANA EFICIENCIA DE LLENADO DE LA BOMBA: ACENTUADO GOLPE DE FLUIDO Y LEVE INTERFERENCIA POR GAS. SV ALTA. SEGUIMIENTO. | 63.5 | 3 |  |  |  | 1 | 1 | 8116 | JAZMIN-AP-4:1
JAZMIN | JAZMIN AP-05 | 2023-04-26 | 1339.83 | 1149.66 | 55 | LUFKIN C-320D-213-120 | 120 | 3/3 | 2.25 | 5.233 | 184 | 138 | 50 | NO VOLANTA | 46.34 | 118.8 | 2604 | 170 | EMUL 80% | 29 | 3190 | 5024 | OK | OK | 0 | 1.526 | 400 | 1079.31 | 252 | 217 | 0.6 | 5 | 86 | 1414.56 | 90 | 0.66 | NO | 1333 | 1329.22 | NO | 92.8 | POZO EN SEGUIMIENTO, CON BOMBEO ESTABLE. ALTA SUMERGENCIA. MEDIANA EFICIENCIA DE LLENADO DE LA BOMBA: ACENTUADO GOLPE DE FLUIDO E INTERFERENCIA POR GAS. V/V OPERATIVAS. SEGUIMIENTO. | 60 | 2.6 |  |  |  | 1 | 1 | 8117 | JAZMIN-AP-5:1
JAZMIN | JAZMIN AP-06 | 2023-04-26 | 1488.94 | 1259.88 | 28.5 | LUFKIN C-320-256-144a | 144 | 3/3 | 2 | 3.18 | 126 | 120 | 50 | 500-1:28" | 19.99 | 142.5 | 1939 | 42.2 | EMUL 88% | 22 | 2778 | 4812 | OK | OK | 0 | 1.744 | 400 | 1248.47 | 97 | 91 | 0.5 | 3 | 94 | 1431.73 | 38.7 | 0.37 | NO | 1367.23 | 1255.1 | SI | 81.6 | POZO CON LEVE REDUCCION DE SPM, CON BOMBEO ESTABLE. MODERADA SUMERGENCIA. BAJISIIMA EFICIENCIA DE LLENADO DE LA BOMBA: LIGERO CIERRE TARDIO EN LA TV. MUY SEVERO GOLPE DE FLUIDO CON LEVE INTERFERENCIA POR GAS. FLUCTUACION DE CARGAS CONTINUAS Y CONSTANTES EN AMBAS CARRERAS. V/V OPERATIVAS. EVALUAR REDUCCION DE SPM. | 55.3 | 1.9 |  |  |  | 1 | 1 | 8118 | JAZMIN-AP-6:1
JAZMIN | JAZMIN AP-07 | 2023-04-26 | 1879.48 | 1325.97 | 104.7 | LUFKIN C-320-213-120 | 120 | 4/4 | 2 | 2.995 | 131 | 116 | 50 | NO VOLANTA | 91.23 | 114.7 | 2145 | 146.2 | EMUL 86% | 52 | 4009 | 6944 | SL | OK | 2.6 | 1.83 | 400 | 1356.98 | 193 | 159 | 0.8 | 8 | 82 | 1483.04 | 67.1 | 0.7 | SI | 1622.9 | 1390.53 | SI | 139.7 | POZO EN SEGUIMIENTO, CON BOMBEO ESTABLE. ALTA SUMERGENCIA. ALTA EFICIENCIA DE LLENADO DE LA BOMBA: MVTO DE TUBERIA. EVALUAR LEVE AUMENTO DE SPM. | 131 | 7.7 |  |  |  | 1 | 1 | 8119 | JAZMIN-AP-7:1
JAZMIN | JAZMIN AP-08 | 2023-04-26 | 1920.5 | 1384 | 97.9 | LUFKIN C-320-213-120 | 120 | 3/3 | 2 | 4.58 | 125 | 117 | 50 | NO VOLANTA | 85.22 | 114.9 | 2783 | 209.2 | EMUL 90% | 42.8 | 3008 | 5733 | SL | OK | 1.9 | 1.628 | 400 | 1220.67 | 762 | 532 | 6.2 | 33 | 56 | 1499.59 | 227.4 | 3.31 | SI | 2253.31 | 1837.16 | SI | 125.8 | POZO CON AUMENTO DE SPM, CON BOMBEO ESTABLE. NIVEL CON RUIDO Y GAS: MUY ALTA SUMERGENCIA. ALTO FLUJO DE GAS POR EL ANULAR. CHP ALTO: 6,2 PSI. ALTA EFICIENCIA DE LA BOMBA: LIGERA INTERFERENCIA POR GAS. SEGUIMIENTO. | 109.4 | 10.2 |  |  |  | 1 | 1 | 8120 | JAZMIN-AP-8:1
JAZMIN | JAZMIN AT-01 | 2023-04-26 | 1618.5 | 1526 | 87.6 | AMPSCOT C-320-256-144a | 144 | 3/3 | 2 | 2.449 | 109 | 102 | 20 | NO VOLANTA | 61.6 | 142.2 | 2245 | 100.1 | EMUL 70% | 23.4 | 3286 | 5442 | SL | OK | 1.1 | 1.967 | 400 | 1414.7 | 138 | 131 | 1 | 2 | 95 | 1438.43 | 56.3 | 0.2 | NO | 1556.81 | 1526.35 | SI | 81.2 | POZO EN SEGUIMIENTO, CON BOMBEO ESTABLE. OPERANDO BAJO CONDICIONES ESTABLES: BUENA SUMERGENCIA. MEDIANA EFICIENCIA DE LLENADO DE LA BOMBA: ACENTUADO GOLPE DE FLUIDO CON LEVE INTERFERENCIA POR GAS. CONTINUAR SEGUIMIENTO. | 44.2 | 2.1 |  |  |  | 1 | 1 | 8121 | JAZMIN-AT-1:1
JAZMIN | JAZMIN BE-01 | 2023-04-26 | 1563.41 | 1324.82 | 107.7 | AMPSCOT C-320-256-144a | 144 | 3/3 | 2 | 8.108 | 136 | 106 | 50 | NO VOLANTA | 75.61 | 142.4 | 2366 | 407.3 | EMUL 96% | 33.9 | 3792 | 5997 | SL | OK | 2.4 | 1.773 | 400 | 1302.34 | 292 | 292 | 0.4 | 1 | 100 | 1469.08 | 133.6 | 0.08 | SI | 1616.24 | 1546.84 | SI | 111 | POZO EN SEGUIMIENTO A ALTOS SPM, CON BOMBEO ESTABLE. MUY ALTA SUMERGENCIA. BUENA EFICIENCIA DE LLENADO DE LA BOMBA: MODERADO GOLPE DE FLUIDO. REDUCCION DE CARGA EN LA MITAD DE LA CARRERA ASCENDENTE: ERROR ROD GUIA. TV CON SL. SEGUIMIENTO. | 97.8 | 9.6 |  |  |  | 1 | 1 | 8122 | JAZMIN-BE-1:1
JAZMIN | JAZMIN BE-02 | 2023-04-26 | 1632 | 1505 | 66.3 | AMPSCOT C-320-256-144a | 144 | 3/3 | 2 | 3.403 | 114 | 103 | 50 | NO VOLANTA | 46.67 | 142.1 | 2342 | 105.2 | EMUL 90% | 31.8 | 3701 | 6283 | OK | OK | 0 | 2.054 | 400 | 1464.63 | 146 | 130 | 0.3 | 4 | 89 | 1426.13 | 55.1 | 0.37 | NO | 1623.43 | 1537.45 | SI | 58.4 | POZO CON LEVE AUMENTO DE SPM, CON BOMBEO ESTABLE. BUENA SUMERGENCIA. MEDIANA EFICIENCIA DE LLENADO DE LA BOMBA: ACENTUADO GOLPE DE FLUIDO CON LEVE INTERFERENCIA POR GAS. V/V OPERATIVAS. SEGUIMIENTO. | 90.5 | 5.7 |  |  |  | 1 | 1 | 8123 | JAZMIN-BE-2:1
JAZMIN | JAZMIN BE-05 | 2023-04-26 | 1802 | 1324 | 136.9 | AMPSCOT C-320-256-144 | 144 | 3/3 | 2 | 7.347 | 105 | 101 | 50 | NO VOLANTA | 95.8 | 142.9 | 2366 | 469.2 | EMUL 98% | 30.7 | 3786 | 5452 | SL | OK | 1.9 | 1.333 | 400 | 1010.91 | 565 | 539 | 0.3 | 2 | 95 | 1516.75 | 245.8 | 0.25 | SI | 1616.24 | 1546.84 | SI | 322.2 | POZO EN SEGUIMIENTO A ALTOS SPM CON BOMBEO ESTABLE. ALTO BSW. MUY ALTA SUMERGENCIA. EXCELENTE EFICIENCIA DE LLENADO DE LA BOMBA. CARTA LLENA. CON AUMENTO DE CARGA AL INICIO DE LA CARRERA ASCENDNETE. CONTINUAR SEGUIMIENTO. | 81.9 | 6.8 |  |  |  | 1 | 1 | 8124 | JAZMIN-BE-5:1
JAZMIN | JAZMIN BE-06 | 2023-04-26 | 1520.98 | 1334.96 | 44.3 | AMPSCOT C-320-256-144 | 144 | 3/3 | 2 | 2.804 | 101 | 93 | 50 | NO VOLANTA | 31.11 | 142.4 | 2248 | 57.9 | EMUL 50% | 24.8 | 3453 | 5517 | OK | OK | 0 | 2.007 | 400 | 1354.95 | 183 | 178 | 0 | 2 | 97 | 1350.23 | 75.2 | 0.15 | SI | 1548.62 | 1501.15 | NO | 64.1 | POZO CON LIGERA REDUCCION DE SPM, CON BOMBEO ESTABLE. ALTA SUMERGENCIA. BAJA EFICIENCIA DE LLENADO DE LA BOMBA: LIGERO CIERRE TARDIO EN LA TV. SEVERO GOLPE DE FLUIDO CON LEVE INTERFERENCIA POR GAS. V/V OPERATIVAS. EVALUAR MINMIZAR ESPACIAMIENTO. | 50.8 | 1.8 |  |  |  | 1 | 1 | 8125 | JAZMIN-BE-6:1
JAZMIN | JAZMIN BJ-02 | 2023-04-26 | 1993 | 1722 | 33.6 | AMPSCOT C-320-256-144a | 129.6 | 2/3 | 2 | 1.644 | 110 | 105 | 80 | NO VOLANTA | 26.75 | 125.4 | 3039 | 25.7 | EMUL 70% | 30.7 | 3642 | 6749 | OK | OK | 0 | 2.983 | 400 | 2091.29 | 1 | 1 | 0.3 | 2 | 100 | 1402.14 | 1.5 | 0.11 | NO | 2092.92 | 1957.59 | SI | 0.8 | POZO CON REDUCCION DE SPM, CON BOMBEO ESTABLE. LIGERA MEJORA % EFF BOMBA: CON CRITICA SUMERGENCIA. BAJISIIMA EFICIENCIA DE LLENADO DE LA BOMBA: CIERRE TARDIO EN LA TV, SEVERO GOLPE DE FLUIDO. ALTA FRICCION EN AMBAS CARRERAS. V/V OPERATIVAS. | 77.4 | 1.8 |  |  |  | 1 | 1 | 8126 | JAZMIN-BJ-2:1
JAZMIN | JAZMIN BJ-03 | 2023-04-26 | 1561.5 | 1426 | 139.5 | AMPSCOT C-320-256-144 | 144 | 3/3 | 2 | 3.495 | 113 | 110 | 0 | NB | 96.86 | 144 | 2295 | 227.3 | NB | 15.6 | 3320 | 3351 | = | = | 0 | 1.846 | 400 | 1352.84 | 149 | 138 | 1.3 | 3 | 92 | 1465.7 | 59.2 | 0.38 | SI | 1502 | 1499.6 | NO | 84.6 | POZO SE ENCONTRO NO BOMBEA: SIN ACCION DE V/V, NI BOMBA. BOMBA DETERIORADA. REESPACIAR. BUENA SUMERGENCIA. | 16.2 | 1.2 |  |  |  | 1 | 1 | 8127 | JAZMIN-BJ-3:1
JAZMIN | JAZMIN BJ-05 | 2023-04-26 | 1792 | 1579 | 122 | KERUI C-320-256-144 | 129.6 | 3/4 | 2 | 2.839 | 171 | 132 | 80 | 500-31" | 94.98 | 128.4 | 2660 | 161.5 | EMUL 90% | 30.9 | 4337 | 5593 | LL | OK | 0.6 | 1.604 | 400 | 1071.6 | 654 | 557 | 1.2 | 7 | 83 | 1336.16 | 231.7 | 0.78 | NO | 1888.7 | 1691.06 | NO | 200.1 | POZO CON REDUCCION DE SPM, CON BOMBEO ESTABLE. MEJORO NOTABLEMENE % EFF BOMBA Y RECUPERO SUMERGENCIA: MUY ALTA SUMERGENCIA. ALTA EFICIENCIA DE LLENADO DE LA BOMBA: CARTA LLENA CON FRICCION EN LA CARRERA DESCENDENTE. TV CON LL. EVALUAR LEVE AUMENTO DE SPM. | 75.1 | 4 |  |  |  | 1 | 1 | 8128 | JAZMIN-BJ-5:1
JAZMIN | JAZMIN CK-01 | 2023-04-26 | 2086.5 | 1876 | 7.2 | KERUI C-320-256-144 | 115.2 | 1/3 | 2 | 1.2 | 115 | 112 | 40 | 500-1:27" | 6.57 | 110.3 | 3225 | 4.1 | EMUL 90% | 31.9 | 6732 | 7519 | OK | LIFTED | 0 | 3.03 | 400 | 2199.27 | 0 | 0 | 0.3 | 0 | 100 | 1451.66 | 0.9 | 0.03 | NO | 2191.05 | 2177.57 | SI | 0.9 | POZO EN SEGUIMIENTO, CON BOMBEO ESTABLE. CONTINUA TRABAJANDO CRITICAMENTE: SIN SUMERGENCIA. BAJISIIMA EFICIENCIA DE LLENADO DE LA BOMBA: MUY SEVERO GOLPE DE FLUIDO. SV SALIO LEVANTADA. | 59.1 | 0.4 |  |  |  | 1 | 1 | 8129 | JAZMIN-CK-1:1
JAZMIN | JAZMIN CK-02 | 2023-04-26 | 1664.87 | 1572.74 | 73.8 | KERUI C-320-256-144 | 144 | 4/4 | 2 | 2.605 | 116 | 101 | 40 | NO VOLANTA | 52 | 141.9 | 2090 | 89.6 | EMUL 70% | 29.2 | 3048 | 5233 | LL | OK | 0.5 | 1.605 | 400 | 1147.99 | 300 | 295 | 0.3 | 1 | 99 | 1430.52 | 124.1 | 0.13 | SI | 1455.55 | 1434.47 | SI | 215.8 | POZO CON LEVE AUMENTO DE SPM, CON BOMBEO ESTABLE. AUMENTO DE BBFD PERO CAIDA DE % EFF BOMBA: MUY ALTA SUMERGENCIA. MEDIANA EFICIENCIA DE LLENADO DE LA BOMBA:LIGERO CIERRE TARDIO EN LA TV, ACENTUADO GOLPE DE FLUIDO. ALTA FRICCION LA CARRERA ASCENDENTE. TV CON LL. SEGUIMIENTO. | 71.7 | 3.8 |  |  |  | 1 | 1 | 8130 | JAZMIN-CK-2:1
JAZMIN | JAZMIN I-08 | 2023-04-26 | 1621 | 1296 | 124.5 | AMPSCOT C-320-256-144 | 144 | 4/4 | 2 | 2.74 | 127 | 113 | 50 | NO VOLANTA | 87.86 | 141.7 | 2145 | 159.1 | EMUL 90% | 29.8 | 3724 | 6672 | SL | OK | 3.4 | 2.146 | 400 | 1511.31 | 121 | 112 | 0.3 | 4 | 90 | 1408.49 | 47.4 | 0.33 | NO | 1662.92 | 1458 | SI | 33.5 | POZO EN SEGUIMIENTO, CON BOMBEO ESTABLE. BUENA SUMERGENCIA. ALTA EFICIENCIA DE LLENADO DE LA BOMBA: LEVE INTERFERENCIA POR GAS. TV CON SL. EVALUAR LEVE AUMENTO DE SPM. | 72.9 | 4.9 |  |  |  | 1 | 1 | 8131 | JAZMIN-I-8:1
JAZMIN | JAZMIN O-01 | 2023-04-26 | 1704 | 1540 | 121 | AMPSCOT C-320-256-144a | 144 | 3/3 | 2 | 2.546 | 109 | 109 | 0 | NB | 84.45 | 143.2 | 2509 | 143.6 | NB | 22.7 | 3259 | 4651 | SL | OK | 1.4 | 2.006 | 400 | 1333.26 | 283 | 270 | 0.2 | 2 | 95 | 1329.27 | 113.9 | 0.32 | NO | 1645.73 | 1548.63 | SI | 136.7 | POZO SE ENCONTRO SIN BOMBEO. MUY ALTA SUMERGENCIA. CON ACCION DE BOMBA Y LEVE ACCION DE V/VS: DIFERENCIA ENTRE CARGAS DE LAS V/VS POCA. POZO ESTIMULADO A ALTOS SPM POR PARTE DE LA CUADRILLA DE N&D DEBIDO A QUE TENIA CARTA, Y SUMERGENCIA, LUEGO DE ESTA ESTIMULACION BOMBEO Y SE DEJO OPERATIVO A LOS SPM QUE TENIA: 2.5 SPM. EVALUAR LEVE AUMENTO DE SPM. | 46.3 | 2.8 |  |  |  | 1 | 1 | 8132 | JAZMIN-O-1:1
JAZMIN | JAZMIN P-07 | 2023-04-26 | 1273 | 1179 | 66.7 | AMPSCOT C-320-256-144 | 144 | 4/4 | 2 | 3.435 | 141 | 111 | 30 | NO VOLANTA | 46.64 | 143 | 1985 | 106.8 | EMUL 90% | 24.1 | 3246 | 5451 | OK | OK | 0 | 1.538 | 400 | 1015.94 | 406 | 400 | 0 | 1 | 97 | 1321.12 | 166.6 | 0.24 | NO | 1491.69 | 1376.26 | SI | 88.9 | POZO CON CBC A MEDIANOS SPM, CON BOMBEO ESTABLE. MUY ALTA SUMERGENCIA. MEDIANA EFICIENCIA DE LLENADO DE LA BOMBA: ACENTUADO INTERFERENCIA POR GAS. V/V OPERATIVAS. EVALUAR MINIMIZAR ESPACIAMIENTO. | 34.7 | 2.5 |  |  |  | 1 | 1 | 8133 | JAZMIN-P-7:1
JAZMIN | JAZMIN A-01 | 2023-04-27 | 1607.56 | 1460.13 | 33.3 | AMPSCOT C-320-256-144a | 144 | 3/3 | 2 | 2.123 | 105 | 90 | 20 | NO VOLANTA | 23.46 | 142 | 2141 | 33 | EMUL 80% | 33.7 | 5159 | 6673 | OK | OK | 0 | 1.888 | 400 | 1384.71 | 136 | 126 | 0 | 3 | 92 | 1466.86 | 53.1 | 0.27 | SI | 1524.1 | 1502.56 | SI | 88 | POZO CON REDUCCION DE SPM, CON BOMBEO ESTABLE. BUENA SUMERGENCIA. BAJISIIMA EFICIENCIA DE LLENADO DE LA BOMBA:LEVE CIERRE TARDIO EN LA TV. MUY ACENTUADA INTERFERENCIA POR GAS. ALTA FRICCION EN AMBAS CARRERAS. V/V OPERATIVAS. | 86.8 | 3.6 |  |  |  | 1 | 1 | 8134 | JAZMIN-A-1:1
JAZMIN | JAZMIN A-02 | 2023-04-27 | 1592.35 | 1474.71 | 47.8 | AMPSCOT C-320-256-144a | 144 | 3/3 | 2 | 3.571 | 107 | 96 | 20 | NO VOLANTA | 33.61 | 142.3 | 2043 | 79.7 | EMUL 90% | 29.9 | 4080 | 6236 | OK | OK | 0 | 1.971 | 400 | 1445.33 | 31 | 29 | 0 | 2 | 95 | 1466.59 | 12.6 | 0.19 | SI | 1480.21 | 1389.78 | NO | 56.2 | POZO EN SEGUIMIENTO,CON BOMBEO ESTABLE. CONTINUA CON TENDENCIA DE BAJA DE NIVEL DE FLUIDO: BAJA SUMERGENCIA. SE MANTIENE EN EL RANGO DE % EFF. BOMBA: BAJA EFICIENCIA DE LLENADO DE LA BOMBA: SEVERO GOLPE DE FLUIDO. INTERFERENCIA POR GAS. V/V OPERATIVAS. CONTINUAR SEGUIMIENTO. | 68.2 | 4.4 |  |  |  | 1 | 1 | 8135 | JAZMIN-A-2:1
JAZMIN | JAZMIN A-03 | 2023-04-27 | 1573.5 | 1468 | 56.6 | AMPSCOT C-320-256-144a | 129.6 | 2/3 | 2 | 6.102 | 141 | 104 | 20 | NO VOLANTA | 43.95 | 128.8 | 2012 | 161.1 | EMUL 90% | 30.4 | 4311 | 5557 | OK | OK | 0.1 | 1.319 | 400 | 849.15 | 603 | 536 | 0.4 | 4 | 89 | 1287.56 | 224 | 0.6 | NO | 1491.8 | 1428.97 | SI | 255.8 | POZO CON AUMENTO DE SPM, CON BOMBEO ESTABLE. MUY ALTA SUMERGENCIA. MEDIANA-BAJA EFICIENCIA DE LLENADO DE LA BOMBA: CIERRE TARDIO EN LA TV. ACENTUADA INTERFERENCIA POR GAS. FLUCTUACION DE CARGAS EN LA CARRERA ASCENDENTE. TV CON LL. SEGUIMIENTO. | 68.8 | 6 |  |  |  | 1 | 1 | 8136 | JAZMIN-A-3:1
JAZMIN | JAZMIN A-04 | 2023-04-27 | 1620.1 | 1517.2 | 67.1 | AMPSCOT C-320-256-144 | 144 | 3/3 | 2.25 | 2.507 | 152 | 105 | 20 | NO VOLANTA | 47.19 | 142.2 | 2759 | 99.3 | EMUL 90% | 31.8 | 3846 | 7112 | OK | OK | 0 | 1.692 | 400 | 1214.97 | 315 | 293 | 0 | 3 | 93 | 1436.14 | 97.4 | 0.29 | NO | 1559 | 1480.84 | SI | 121.3 | POZO EN SEGUIMIENTO, CON BOMBEO ESTABLE. LIGERA DISMINUCION DE % EFF Y SUMERGENCIA: MUY ALTA SUMERGENCIA. MEDIANA EFICIENCIA DE LLENADO DE LA BOMBA: ACENTUADA INTERFERENCIA POR GAS Y GP DE FLUIDO. HAY UNA RESTRICCION EN TODA LA MITAD DE LA CARRERAS, SIN DETERMINAR POR QUE LO ENMASCARA EL GOLPE DE FLUIDO E IPG. V/V OPERATIVAS. EVALUAR MINIMIZAR ESPACIAMIENTO. | 76.1 | 2.8 |  |  |  | 1 | 1 | 8137 | JAZMIN-A-4:1
JAZMIN | JAZMIN A-08 | 2023-04-27 | 2006.36 | 1752.72 | 39 | AMPSCOT C-320-256-144a | 115.2 | 1/3 | 2 | 1.976 | 92 | 85 | 20 | NO VOLANTA | 34.64 | 112.7 | 2707 | 36 | EMUL 80% | 32.3 | 5702 | 6844 | OK | LIFTED | 0 | 2.266 | 400 | 1664.49 | 251 | 219 | 0.1 | 6 | 87 | 1469.1 | 92.8 | 0.38 | NO | 1918.3 | 1906.19 | NO | 128.4 | POZO EN SEGUIMIENTO,CON BOMBEO ESTABLE. MEJORO % EFF BOMBA: ALTA SUMERGENCIA. BAJA EFICIENCIA DE LLENADO DE LA BOMBA: LEVE CIERRE TARDIO EN LA TV. SEVERA INTERFERENCIA POR GAS ALTA FRICCION POR FLUIDO VISCOSO. SV LEVANTADA. EVALUAR ESTIMULACION TERMICA. | 71 | 2 |  |  |  | 1 | 1 | 8138 | JAZMIN-A-8:1
JAZMIN | JAZMIN AG-05 | 2023-04-27 | 1831 | 1301 | 56.6 | KERUI C-456D-256-144 | 144 | 4/4 | 2 | 3.557 | 107 | 94 | 50 | NO VOLANTA | 39.58 | 142.9 | 1879 | 93.9 | EMUL 92% | 21.6 | 3176 | 4893 | OK | OK | 0 | 1.779 | 400 | 1260.17 | 16 | 12 | 0.7 | 16 | 73 | 1416.72 | 5.9 | 1.53 | NO | 1278.86 | 1208.45 | SI | 163.8 | POZO EN SEGUIMIENTO, CON BOMBEO ESTABLE. MUY BAJA SUMERGENCIA. BAJA EFICIENCIA DE LLENADO DE LA BOMBA: SEVERO GOLPE DE FLUIDO CON LEVE INTERFERENCIA POR GAS. V/V OPERATIVAS. | 49.8 | 2.1 |  |  |  | 1 | 1 | 8139 | JAZMIN-AG-5:1
JAZMIN | JAZMIN AH-03 | 2023-04-27 | 1695 | 1256 | 36.7 | LUFKIN M-456D-256-144 | 111.851 | 1/3 | 2 | 3.727 | 103 | 90 | 70 | NO VOLANTA | 33.69 | 109 | 2823 | 63.9 | EMUL 70% | 29.1 | 4305 | 6527 | SL | OK | 2.5 | 1.704 | 400 | 1266.15 | 660 | 598 | 0.2 | 7 | 85 | 1486.1 | 250.6 | 0.6 | SI | 1948 | 1904.8 | NO | 148.4 | POZO EN SEGUIMIENTO,CON BOMBEO ESTABLE. MUY ALTA SUMERGENCIA. BAJA EFICIENCIA DE LLENADO DE LA BOMBA: SEVERO GOLPE DE FLUIDO CON ACENTUADA INTERFERENCIA POR GAS. TV CON ESCURRIMIENTO: SL. NOTA: AUN NO SE HA ACTUALIZADO EM LUEGO DEL SERVICIO. | 66.9 | 2.2 |  |  |  | 1 | 1 | 8140 | JAZMIN-AH-3:1
JAZMIN | JAZMIN AJ-01 | 2023-04-27 | 1581.4 | 1475.81 | 51.2 | AMPSCOT C-320-256-144 | 144 | 4/4 | 2 | 5 | 146 | 114 | 20 | 500-42" | 35.87 | 142.8 | 2040 | 119.4 | EMUL 98% | 24.6 | 3537 | 5154 | OK | OK | 0 | 1.972 | 400 | 1138.22 | 277 | 270 | 0.1 | 1 | 97 | 1154.38 | 113.4 | 0.17 | NO | 1431.44 | 1387.85 | SI | 176.3 | POZO EN SEGUIMIENTO, CON BOMBEO ESTABLE. MUY ALTA SUMERGENCIA. BAJA EFICIENCIA DE LLENADO DE LA BOMBA: SEVERO GOLPE DE FLUIDO, LEVE INTERFERENCIA POR GAS. PEQUEÑAS FLUCTUACION DE CARGAS EN LA CARRERA ASCENDENTE. V/V OPERATIVAS. EVALUAR LEVE DISMINUCION DE SPM. | 57.3 | 3.1 |  |  |  | 1 | 1 | 8141 | JAZMIN-AJ-1:1
JAZMIN | JAZMIN AJ-02 | 2023-04-27 | 1547.76 | 1418.53 | 58.3 | AMPSCOT C-320-256-144a | 144 | 3/3 | 2 | 3.243 | 121 | 103 | 20 | NO VOLANTA | 40.94 | 142.3 | 2085 | 88.1 | EMUL 90% | 26 | 3386 | 5676 | OK | OK | 0 | 1.977 | 400 | 1413.42 | 106 | 106 | 0.1 | 1 | 100 | 1429.86 | 44.6 | 0.09 | NO | 1524.57 | 1477.59 | SI | 54.6 | POZO EN SEGUIMIENTO, CON BOMBEO ESTABLE. BUENA SUMERGENCIA. BAJA EFICIENCIA DE LLENADO DE LA BOMBA: SEVERO GOLPE DE FLUIDO. V/V OPERATIVAS. CONTINUAR SEGUIMIENTO. | 63.6 | 3.3 |  |  |  | 1 | 1 | 8142 | JAZMIN-AJ-2:1
JAZMIN | JAZMIN AJ-03 | 2023-04-27 | 1594.87 | 1470.75 | 68.6 | AMPSCOT C-320-256-144a | 144 | 3/3 | 2 | 1.513 | 107 | 101 | 20 | 500-1:50 | 48.25 | 142.2 | 2132 | 48.4 | EMUL 90% | 24.6 | 3321 | 5634 | OK | OK | 0 | 2.042 | 400 | 1472.93 | 94 | 91 | 0.1 | 2 | 97 | 1442.64 | 38.5 | 0.14 | NO | 1571 | 1521.93 | SI | 48.6 | POZO CON REDUCCION DE SPM, CON BOMBEO ESTABLE. MEJORO % EFF BOMBA : MODERADA SUMERGENCIA. MEDIANA EFICIENCIA DE LLENADO DE LA BOMBA: ACENTUADO GOLPE DE FLUIDO E INTERFERENCIA POR GAS. V/V OPERATIVAS. SEGUIMIENTO. | 50 | 1.3 |  |  |  | 1 | 1 | 8143 | JAZMIN-AJ-3:1
JAZMIN | JAZMIN AJ-04 | 2023-04-27 | 2043.5 | 1793 | 103.5 | AMPSCOT C-320-256-144 | 115.2 | 2/4 | 2 | 4.045 | 170 | 112 | 20 | 500-34" | 91.95 | 112.6 | 2955 | 195.3 | EMUL 70% | 32.3 | 5480 | 6707 | SL | LL | 1.9 | 2.182 | 400 | 1574.21 | 456 | 388 | 0.7 | 6 | 85 | 1442.91 | 160.7 | 0.8 | SI | 2032.8 | 2023.51 | SI | 165 | POZO CON REDUCCION DE SPM, CON BOMBEO ESTABLE. MUY ALTA SUMERGENCIA. ALTA EFICIENCIA DE LLENADO DE LA BOMBA: CARTA "LLENA" LIGERA INTERFERENCIA POR GAS. TV Y SV CON ESCURRIMIENTO. SEGUIMIENTO. | 60.9 | 3.3 |  |  |  | 1 | 1 | 8144 | JAZMIN-AJ-4:1
JAZMIN | JAZMIN AJ-05 | 2023-04-27 | 1585 | 1421 | 58.2 | AMPSCOT C-320-256-144a | 144 | 3/3 | 2 | 5.042 | 140 | 116 | 20 | NO VOLANTA | 40.8 | 142.5 | 2188 | 136.8 | EMUL 90% | 25.2 | 3602 | 5658 | OK | OK | 0.2 | 1.851 | 400 | 1359.22 | 213 | 204 | 0.1 | 2 | 96 | 1468.63 | 85 | 0.18 | SI | 1574 | 1565.87 | NO | 89.8 | POZO CON REDUCCION DE SPM CON BOMBEO "ESTABLE". LEVE MEJORIA EN % EFF BOMBA: ALTA SUMERGENCIA. BAJA EFICIENCIA DE LLENADO DE LA BOMBA: MUY ACENTUADA INTERFERENCIA POR GAS. TV CON LL EVALUAR MINIMIZAR ESPACIAMIENTO. | 56.9 | 3.7 |  |  |  | 1 | 1 | 8145 | JAZMIN-AJ-5:1
JAZMIN | JAZMIN AM-03 | 2023-04-27 | 1514.16 | 1420.33 | 20.7 | AMPSCOT C-320-256-144a | 144 | 3/3 | 2 | 1.915 | 105 | 101 | 60 | 500-54" | 14.57 | 142.3 | 2141 | 18.5 | EMUL 90% | 23.1 | 3735 | 5627 | OK | OK | 0 | 1.959 | 400 | 1417.31 | 7 | 6 | 0.3 | 4 | 90 | 1446.97 | 3.3 | 0.39 | SI | 1424.06 | 1418.33 | SI | 40.8 | POZO EN SEGUIMIENTO, CON BOMBEO ESTABLE. CON CRITICA SUMERGENCIA. BAJISIIMA EFICIENCIA DE LLENADO DE LA BOMBA: MUY SEVERO GOLPE DE FLUIDO CON LEVE INTERFERENCIA POR GAS. V/V OPERATIVAS. EVALUAR REDUCCION DE SPM. | 45 | 0.6 |  |  |  | 1 | 1 | 8146 | JAZMIN-AM-3:1
JAZMIN | JAZMIN BG-01 | 2023-04-27 | 1589.5 | 1442 | 68.2 | AMPSCOT C-320-256-144 | 144 | 4/4 | 2 | 3.622 | 156 | 112 | 50 | NO VOLANTA | 48.07 | 141.9 | 2218 | 115.2 | EMUL 90% | 25.9 | 2946 | 5911 | OK | OK | 0 | 1.677 | 400 | 1233.12 | 346 | 339 | 0.4 | 1 | 98 | 1470.63 | 140.5 | 0.18 | SI | 1613.96 | 1523.38 | SI | 131.4 | POZO A MEDIANOS SPM. CON BOMBEO ESTABLE. MUY ALTA SUMERGENCIA. MEDIANA EFICIENCIA DE LLENADO DE LA BOMBA: DURANTE LA CARRERA ASCENDENTE HAY UNA DISMINUCION DE CARGA QUE PERDURA UNA 2/4 PARTES DE ÉSTA- ACENTUADA INTERFERENCIA POR GAS. V/V OPERATIVAS. SEGUIMIENTO. | 56.5 | 3.4 |  |  |  | 1 | 1 | 8147 | JAZMIN-BG-1:1
JAZMIN | JAZMIN BG-02 | 2023-04-27 | 1903 | 1756 | 27.5 | AMPSCOT C-320-256-144a | 115.2 | 1/3 | 2 | 4.018 | 117 | 109 | 50 | NO VOLANTA | 24.51 | 112.2 | 2811 | 51.5 | EMUL 80% | 30.8 | 4445 | 7418 | OK | OK | 0 | 2.824 | 400 | 1883.67 | 49 | 48 | 0.1 | 1 | 98 | 1334.05 | 20.9 | 0.15 | SI | 1932.2 | 1932.17 | NO | 8.7 | POZO CON AUMENTO DE SPM, CON BOMBEO ESTABLE. MEDIANA SUMERGENCIA. BAJISIIMA EFICIENCIA DE LLENADO DE LA BOMBA: CIERRE TARDIO EN LA TV, MUY SEVERO GOLPE DE FLUIDO. CON LEVE INTERFERENCIA POR GAS. V/V OPERATIVAS. SEGUIMIENTO. | 64.4 | 1.7 |  |  |  | 1 | 1 | 8148 | JAZMIN-BG-2:1
JAZMIN | JAZMIN BH-04 | 2023-04-27 | 1694.5 | 1594 | 50.7 | AMPSCOT C-320-256-144a | 144 | 3/3 | 2 | 4.852 | 167 | 115 | 100 | NO VOLANTA | 35.7 | 141.9 | 2372 | 114.6 | AGUA 100% | 27.1 | 3190 | 5608 | OK | OK | 0 | 2.173 | 400 | 1276.35 | 294 | 289 | 0.2 | 1 | 98 | 1174.74 | 120.8 | 0.15 | NO | 1614 | 1480.73 | NO | 153.3 | POZO EN SEGUIMIENTO,CON BOMBEO ESTABLE. MUY ALTA SUMERGENCIA. BAJA EFICIENCIA DE LLENADO DE LA BOMBA: LEVE CIERRE TARDIO EN LA TV, SEVERO GOLPE DE FLUIDO CON LIGERA INTERFERENCIA POR GAS. DURANTE LA CARRERA ASCENDENTE HAY DISMINUCION DE CARGAS SOSTENIDAS Y CONSTANTES. V/V OPERATIVAS. EVALUAR LEVE DISMINUCION DE SPM. | 68.3 | 3.7 |  |  |  | 1 | 1 | 8149 | JAZMIN-BH-4:1
JAZMIN | JAZMIN L-02 | 2023-04-27 | 1598.5 | 1462 | 70.5 | AMPSCOT C-320-256-144 | 144 | 3/3 | 2 | 1.798 | 108 | 97 | 120 | NO VOLANTA | 49.46 | 142.5 | 2351 | 59.1 | EMUL 90% | 25.7 | 3597 | 5584 | OK | OK | 0 | 2.193 | 400 | 1463.01 | 55 | 55 | 0.3 | 0 | 100 | 1334.25 | 23.8 | 0.03 | NO | 1522.62 | 1448.6 | SI | 55.5 | POZO EN SEGUIMIENTO,CON BOMBEO ESTABLE. MEDIANA SUMERGENCIA. MEDIANA EFICIENCIA DE LLENADO DE LA BOMBA: ACENTUADO GOLPE DE FLUIDO. V/V OPERATIVAS. CONTINUAR SEGUIMIENTO. | 63.1 | 1.9 |  |  |  | 1 | 1 | 8150 | JAZMIN-L-2:1
JAZMIN | JAZMIN L-03 | 2023-04-27 | 1533.5 | 1396 | 52.6 | AMPSCOT C-320-256-144a | 144 | 3/3 | 2 | 2.029 | 115 | 104 | 120 | NO VOLANTA | 36.9 | 142.4 | 2340 | 49.7 | EMUL 80% | 24.3 | 3337 | 5440 | OK | OK | 0 | 2.01 | 400 | 1406.52 | 40 | 39 | 0.3 | 1 | 98 | 1399.52 | 17.2 | 0.13 | NO | 1447.16 | 1433.39 | NO | 55 | POZO EN SEGUIMIENTO,CON BOMBEO ESTABLE. BAJA SUMERGENCIA. BAJA EFICIENCIA DE LLENADO DE LA BOMBA: SEVERO GOLPE DE FLUIDO. LIGERA INTERFERENCIA POR GAS. V/V OPERATIVAS. EVALUAR LEVE REDUCCION DE SPM O ESTIMULACION TERMICA. | 54.6 | 1.5 |  |  |  | 1 | 1 | 8151 | JAZMIN-L-3:1
JAZMIN | JAZMIN O-01 | 2023-04-27 | 1704 | 1540 | 116.7 | AMPSCOT C-320-256-144a | 144 | 3/3 | 2 | 5 | 124 | 107 | 120 | 500-24" | 81.62 | 142.9 | 2509 | 272.1 | EMUL 90% | 29.4 | 3067 | 5514 | SL | OK | 2.4 | 1.984 | 400 | 1332.74 | 284 | 267 | 0.3 | 3 | 94 | 1343.49 | 112.3 | 0.23 | NO | 1645.73 | 1548.63 | SI | 135 | POZO CON AUMENTO DE SPM, CON BOMBEO ESTABLE. MUY ALTA SUMERGENCIA. BUENA EFICIENCIA DE LLENADO DE LA BOMBA:LIGERA INTERFERENCIA POR GAS. TV CON SL. | 81.4 | 10 |  |  |  | 1 | 1 | 8152 | JAZMIN-O-1:1
JAZMIN | JAZMIN O-02 | 2023-04-27 | 1627.5 | 1510 | 56.5 | AMPSCOT C-320-256-144 | 144 | 3/3 | 2 | 4.157 | 121 | 107 | 120 | 500-39" | 39.85 | 141.9 | 2587 | 109.6 | EMUL 80% | 25.8 | 3294 | 5698 | OK | OK | 0 | 2.16 | 400 | 1564.68 | 58 | 51 | 0.5 | 5 | 89 | 1448.78 | 22.4 | 0.37 | NO | 1625.42 | 1580.05 | SI | 23.2 | POZO EN SEGUIMIENTO, CON BOMBEO ESTABLE. LEVE DISMINUCION DE % EFF BOMBA Y NIVEL. MEDIANA SUMERGENCIA. BAJA EFICIENCIA DE LLENADO DE LA BOMBA: SEVERO GOLPE DE FLUIDO. INTERFERENCIA POR GAS. V/V OPERATIVAS. EVALUAR DISMINUCION DE SPM. | 63 | 2.8 |  |  |  | 1 | 1 | 8153 | JAZMIN-O-2:1
JAZMIN | JAZMIN O-03 | 2023-04-27 | 1593 | 1472 | 122.5 | AMPSCOT C-320-256-144 | 144 | 4/4 | 2 | 6.475 | 154 | 118 | 120 | 500-29" | 86.08 | 142.4 | 2612 | 370.1 | EMUL 90% | 28.7 | 3457 | 5646 | SL | OK | 2.7 | 2.04 | 400 | 1491.6 | 89 | 78 | 0.4 | 5 | 87 | 1462.36 | 33 | 0.49 | NO | 1581 | 1578.03 | SI | 37.8 | POZO EN SEGUIMIENTO, A ALTOS SPM, CON BOMBEO ESTABLE. MEJORO % EFF BOMBA Y LEVE CAIDA DE NIVEL DE FLUIDO: MODERADA SUMERGENCIA. ALTA EFICIENCIA DE LLENADO DE LA BOMBA: LEVE GOLPE DE FLUIDO E INTERFERENCIA POR GAS. TV CON SL. EVALUAR DISMINUCION DE SPM. | 77.3 | 8 |  |  |  | 1 | 1 | 8154 | JAZMIN-O-3:1
JAZMIN | JAZMIN O-04 | 2023-04-27 | 2249 | 2073 | 96.1 | AMPSCOT C-320-256-144a | 129.6 | 2/3 | 2.25 | 2.922 | 111 | 115 | 120 | NO VOLANTA | 78.64 | 122.2 | 4493 | 165.7 | EMUL 90% | 38.6 | 6291 | 8640 | OK | OK | 0 | 3.026 | 400 | 2229.36 | 62 | 62 | 0.2 | 1 | 100 | 1473.47 | 28.8 | 0.04 | NO | 2294.12 | 2221.6 | SI | 9.3 | POZO EN SEGUIMIENTO, CON BOMBEO ESTABLE. MEDIANA SUMERGENCIA. BUENA EFICIENCIA DE LLENADO DE LA BOMBA: MODERADO GOLPE DE FLUIDO. FUERTE GOLPE DE BOMBA. V/V OPERATIVAS. SEGUIMIENTO. | 94.4 | 3.9 |  |  |  | 1 | 1 | 8155 | JAZMIN-O-4:1
JAZMIN | JAZMIN O-05 | 2023-04-27 | 1677.5 | 1565 | 110.9 | AMPSCOT C-320-256-144a | 144 | 3/3 | 2 | 5.099 | 167 | 130 | 120 | NO VOLANTA | 78.19 | 141.9 | 2614 | 263.8 | EMUL 90% | 27.5 | 3389 | 5903 | SL | OK | 2.4 | 1.977 | 400 | 1451.86 | 183 | 175 | 0.3 | 2 | 96 | 1468.75 | 80.2 | 0.17 | NO | 1653 | 1566.29 | NO | 90 | POZO EN SEGUIMIENTO,CON BOMBEO ESTABLE. ALTA SUMERGENCIA. BUENA EFICIENCIA DE LLENADO DE LA BOMBA: LEVE CIERRE TARDIO EN LA TV Y LIGERA INTERFERENCIA POR GAS. TV CON SL. SEGUIMIENTO. | 68 | 6.7 |  |  |  | 1 | 1 | 8156 | JAZMIN-O-5:1
JAZMIN | JAZMIN AC-01 | 2023-04-28 | 1377 | 1166 | 117.2 | AMPSCOT C-320-256-144 | 144 | 4/4 | 2 | 3.536 | 130 | 99 | 70 | NO VOLANTA | 82.17 | 142.6 | 1865 | 193.3 | EMUL 40% | 20.1 | 2400 | 4108 | OK | OK | 0 | 1.546 | 400 | 1152.6 | 115 | 96 | 0.8 | 7 | 84 | 1491.07 | 41 | 0.76 | NO | 1302.59 | 1152 | SI | 62.8 | POZO CON AUMENTO DE SPM, CON BOMBEO ESTABLE. AUMENTO DE BBFD. MODERADA SUMERGENCIA. BUENA EFICIENCIA DE LLENADO DE LA BOMBA: MODERADO GOLPE DE FLUIDO CON LEVE INTERFERENCIA POR GAS. V/V OPERATIVAS. SEGUIMIENTO. | 49.4 | 3 |  |  |  | 1 | 1 | 8157 | JAZMIN-AC-1:1
JAZMIN | JAZMIN AC-02 | 2023-04-28 | 1239 | 1049 | 95.6 | AMPSCOT C-320-256-144 | 129.6 | 3/4 | 2 | 3.297 | 133 | 104 | 70 | 500-35" | 74.25 | 128.7 | 1774 | 146.9 | EMUL 90% | 21.3 | 2756 | 3962 | LL | OK | 0.7 | 1.593 | 400 | 1156.08 | 0 | 0 | 0.4 | 6 | 86 | 1451.45 | 0.8 | 0.64 | SI | 1156.42 | 1133.56 | SI | 32.3 | POZO EN SEGUIMIENTO, CON BOMBEO ESTABLE. CAIDA DE NIVEL: SIN SUMERGENCIA. MEDIANA EFICIENCIA DE LLENADO DE LA BOMBA: MODERADO GOLPE DE FLUIDO CON LEVE INTERFERENCIA POR GAS. , STUFFING AJUSTADO. EVALUAR LEVE DISMINUCION DE SPM. NOTA: FRENO DE LA UBM DISTENDIDO. | 47.4 | 2.6 |  |  |  | 1 | 1 | 8158 | JAZMIN-AC-2:1
JAZMIN | JAZMIN AC-03 | 2023-04-28 | 1386 | 1156 | 56.3 | AMPSCOT C-320-256-144a | 144 | 3/3 | 2 | 5.607 | 174 | 116 | 70 | NO VOLANTA | 39.42 | 142.8 | 1841 | 147.2 | EMULSION | 21.6 | 2528 | 4314 | OK | OK | 0 | 1.659 | 400 | 1149.54 | 140 | 120 | 0.3 | 6 | 86 | 1385.82 | 50.2 | 0.63 | SI | 1330.4 | 1181.75 | NO | 67.5 | POZO CON AUMENTO DE SPM, CON BOMBEO ESTABLE. CAIDA DE NIVEL / SUMERGENCIA: BUENA SUMERGENCIA. BAJA EFICIENCIA DE LLENADO DE LA BOMBA: LIGERO CIERRE TARDIO EN LA TV. ACENTUADO GOLPE DE FLUIDO CON LEVE INTERFERENCIA POR GAS. V/V OPERATIVAS. EVALUAR MINIMIZAR ESPACIAMIENTO. | 56.4 | 4.1 |  |  |  | 1 | 1 | 8159 | JAZMIN-AC-3:1
JAZMIN | JAZMIN AC-04 | 2023-04-28 | 1331.5 | 1103 | 61.1 | AMPSCOT C-320-256-144 | 129.6 | 3/4 | 2 | 2.067 | 124 | 103 | 70 | NO VOLANTA | 47.56 | 128.4 | 1431 | 58.9 | EMUL 80% | 17.8 | 2561 | 3894 | OK | OK | 0 | 1.441 | 400 | 1078.48 | 29 | 28 | 0.1 | 1 | 98 | 1496.85 | 10 | 0.15 | NO | 1112 | 1054.68 | SI | 97 | : POZO EN SEGUIMIENTO, CON BOMBEO " ESTABLE". CAIDA DE NIVEL Y % EFF BOMBA: BAJA SUMERGENCIA. MEDIANA EFICIENCIA DE LLENADO DE LA BOMBA:LIGERO CIERRE TARDIO EN LA TV. ACENTUADO GOLPE DE FLUIDO E INTERFERENCIA POR GAS.STUFFING AJUSTADO. V/V OPERATIVAS. EVALUAR LEVE REDUCCION DE SPM. | 39.7 | 1.3 |  |  |  | 1 | 1 | 8160 | JAZMIN-AC-4:1
JAZMIN | JAZMIN AC-05 | 2023-04-28 | 1323.5 | 1133 | 96.9 | AMPSCOT C-320-256-144 | 129.6 | 3/4 | 2 | 4.712 | 150 | 107 | 70 | 500-20" | 75.55 | 128.2 | 1750 | 212.9 | EMUL 92% | 22.3 | 2360 | 3919 | SL | OK | 1.5 | 1.752 | 400 | 1253.21 | 18 | 17 | 0 | 2 | 94 | 1430.6 | 7.5 | 0.38 | NO | 1275.93 | 1115.85 | SI | 24.2 | POZO CON REDUCCION DE SPM, CON BOMBEO ESTABLE. MUY BAJA SUMERGENCIA. BUENA EFICIENCIA DE LLENADO DE LA BOMBA: LEVE CIERRE TARDIO EN LA TV. MODERADO GOLPE DE FLUIDO CON LEVE INTERFERENCIA POR GAS. STUFFING AJUSTADO. TV CON ESCURRIMIENTO: LL. SEGUIMIENTO. | 63 | 4.6 |  |  |  | 1 | 1 | 8161 | JAZMIN-AC-5:1
JAZMIN | JAZMIN AC-06 | 2023-04-28 | 1426.5 | 1197 | 58.6 | AMPSCOT C-320-256-144 | 129.6 | 3/4 | 2 | 3.209 | 130 | 99 | 70 | NO VOLANTA | 45.71 | 128.3 | 1576 | 87.7 | EMUL 90% | 25.6 | 2678 | 4036 | OK | OK | 0 | 1.653 | 400 | 1209.39 | 94 | 89 | 0.1 | 2 | 95 | 1463.26 | 30.3 | 0.32 | NO | 1334.49 | 1181.52 | SI | 60.4 | POZO EN SEGUIMIENTO, CON BOMBEO ESTABLE. MODERADA SUMERGENCIA.MEDIANA EFICIENCIA DE LLENADO DE LA BOMBA: ACENTUADO GOLPE DE FLUIDO & INTERFERENCIA POR GAS. ALTA FRICCION. V/V OPERATIVAS. SEGUIMIENTO. | 72.5 | 4.3 |  |  |  | 1 | 1 | 8162 | JAZMIN-AC-6:1
JAZMIN | JAZMIN AC-07 | 2023-04-28 | 1324 | 1146 | 15.4 | AMPSCOT C-320-256-144 | 129.6 | 3/4 | 2 | 3.072 | 105 | 91 | 70 | NO VOLANTA | 12.04 | 127.7 | 1766 | 22 | EMUL 80% | 25.9 | 2766 | 5145 | OK | OK | 0 | 1.889 | 400 | 1396.15 | 0 | 0 | 0.6 | 16 | 100 | 1478.19 | 1 | 1.56 | NO | 1373.9 | 1346.76 | NO | 1 | POZO CON REDUCCION DE SPM, CON BOMBEO ESTABLE. SIN SUMERGENCIA. BAJISIIMA EFICIENCIA DE LLENADO DE LA BOMBA: LIGERO CIERRE TARDIO DE LA TV. MUY SEVERO GOLPE DE FLUIDO CON INTERFERENCIA POR GAS. RESTRICCION AL FINAL DE LA CARRERA ASCENDENTE. V/V OPERATIVAS. EVALUAR REDUCCION DE SPM. | 64.7 | 2.7 |  |  |  | 1 | 1 | 8163 | JAZMIN-AC-7:1
JAZMIN | JAZMIN AP-05 | 2023-04-28 | 1339.83 | 1149.66 | 38.5 | LUFKIN C-320D-213-120 | 120 | 3/3 | 2.25 | 6.122 | 118 | 110 | 50 | NO VOLANTA | 32.41 | 118.7 | 2604 | 139 | EMUL 80% | 31.9 | 3149 | 5300 | OK | OK | 0 | 1.473 | 400 | 1040.76 | 290 | 223 | 1.8 | 12 | 77 | 1413.12 | 95.4 | 1.33 | NO | 1333 | 1329.22 | SI | 97.9 | POZO CON AUMENTO DE SPM, CON BOMBEO ESTABLE. CAIDA CONSIDERABLE DE LA °T DEL TUBING. DISMINUYO % EFF BOMBA / BBFD. ALTA SUMERGENCIA. BAJA EFICIENCIA DE LLENADO DE LA BOMBA: SEVERO GOLPE DE FLUIDO.& INTERFERENCIA POR GAS. V/V OPERATIVAS. EVALUAR DISMINUCION DE SPM. | 63.9 | 3.2 |  |  |  | 1 | 1 | 8164 | JAZMIN-AP-5:1
JAZMIN | JAZMIN AS-03 | 2023-04-28 | 1589 | 1446 | 67.7 | AMPSCOT C-320-256-144 | 144 | 3/3 | 2 | 2.624 | 127 | 120 | 40 | BOMB. DEFIC. | 47.07 | 143.9 | 2279 | 82.9 | BOMB. DEFIC. | 21.6 | 3665 | 3420 | OK | OK | 0 | 1.637 | 400 | 1097.21 | 439 | 433 | 0.5 | 1 | 99 | 1340.52 | 181.5 | 0.14 | SI | 1538.2 | 1533.8 | SI | 204.2 | POZO CON BOMBEO DEFICIENTE, CON LEVE REDUCCION DE SPM, MUY ALTA SUMERGENCIA. ACCION DE BOMBA BLOQUEADA POR V/V S. V/V EQUIPARADAS. REESPACIAR. NOTA: FRENO DE LA UMB DISTENDIDO. | 55 | 3.3 |  |  |  | 1 | 1 | 8165 | JAZMIN-AS-3:1
JAZMIN | JAZMIN AS-06 | 2023-04-28 | 1596.5 | 1485 | 27 | AMPSCOT C-320-256-144 | 129.6 | 3/4 | 2 | 2.195 | 121 | 113 | 40 | NO VOLANTA | 21.12 | 127.6 | 2246 | 27.6 | EMUL 60% | 27.6 | 3417 | 5344 | OK | OK | 0 | 1.951 | 400 | 1389.78 | 164 | 44 | 4.7 | 110 | 27 | 1424.68 | 23.6 | 8.78 | SI | 1567.07 | 1528.49 | NO | 28.7 | POZO CON AUMENTO DE SPM, CON BOMBEO INESTABLE. CONTINUA TENDENCIA DE CAIDA DE NIVEL DE FLUIDO/ SUMERGENCIA. BAJA SUMERGENCIA. ALTO FLUJO DE GAS POR EL ANULAR. BAJISIIMA EFICIENCIA DE LLENADO DE LA BOMBA: MUY SEVERO GOLPE DE FLUIDO. INTERFERENCIA POR GAS. ALTA FRICCION. V/V OPERATIVAS. EVALUAR DISMINUCION DE SPM. | 68.3 | 2.3 |  |  |  | 1 | 1 | 8166 | JAZMIN-AS-6:1
JAZMIN | JAZMIN AT-02 | 2023-04-28 | 1605 | 1513 | 96.3 | AMPSCOT C-320-256-144a | 144 | 3/3 | 2 | 3.704 | 138 | 112 | 40 | NO VOLANTA | 67.81 | 142.1 | 2202 | 166.4 | EMUL 80% | 23.8 | 3303 | 5294 | SL | OK | 2.2 | 2.12 | 400 | 1497.24 | 61 | 57 | 0.5 | 3 | 93 | 1412.49 | 24.6 | 0.25 | SI | 1560.11 | 1542.3 | SI | 43.4 | POZO EN SEGUIMIENTO, CON BOMBEO ESTABLE. LIGERA CAIDA DE NIVEL DE FLUIDO. MEDIANA SUMERGENCIA. MEDIANA EFICIENCIA DE LLENADO DE LA BOMBA: LEVE CIERRE TARDIO EN LA TV, ACENTUADO GOLPE DE FLUIDO CON LEVE INTERFERENCIA POR GAS. TV CON SL. EVALUAR LEVE DISMINUCION DE SPM. | 54.5 | 3.1 |  |  |  | 1 | 1 | 8167 | JAZMIN-AT-2:1
JAZMIN | JAZMIN AT-05 | 2023-04-28 | 1602.16 | 1485.32 | 90.3 | AMPSCOT C-320-256-144a | 144 | 3/3 | 2 | 3.352 | 115 | 113 | 20 | NO VOLANTA | 63.34 | 142.6 | 2208 | 141.2 | EMUL 80% | 27.9 | 3182 | 5058 | SL | OK | 1.5 | 1.795 | 400 | 1247.58 | 324 | 254 | 1.5 | 11 | 78 | 1390.06 | 108.1 | 1 | SI | 1586.85 | 1540.8 | NO | 113.9 | POZO EN SEGUIMIENTO,CON BOMBEO ESTABLE. LEVE MEJORIA DE % EFF LLENADO BOMBA: MUY ALTA SUMERGENCIA. MEDIANA EFICIENCIA DE LLENADO DE LA BOMBA: LEVE CIERRE TARDIO EN LA TV. ACENTUADO INTERFERENCIA POR GAS. SEGUIMIENTO. | 75.2 | 5.9 |  |  |  | 1 | 1 | 8168 | JAZMIN-AT-5:1
JAZMIN | JAZMIN BJ-03 | 2023-04-28 | 1561.5 | 1426 | 103.5 | AMPSCOT C-320-256-144 | 144 | 3/3 | 2 | 3.495 | 153 | 122 | 80 | 500-33" | 72.73 | 142.3 | 2295 | 168.7 | EMUL 90% | 24.1 | 3311 | 5284 | SL | OK | 0.7 | 1.758 | 400 | 1289.94 | 212 | 165 | 0.9 | 11 | 78 | 1467.51 | 69.3 | 1.04 | SI | 1502 | 1499.6 | SI | 91.5 | POZO EN SEGUIMIENTO,LUEGO DE REESPACIAMIENTO: CON BOMBEO ESTABLE. ALTA SUMERGENCIA. MEDIANA EFICIENCIA DE LLENADO DE LA BOMBA: CIERRE TARDIO EN LA TV. MODERADO GOLPE DE FLUIDO CON LEVE INTERFERENCIA POR GAS. SEGUIMIENTO. | 55.7 | 2.8 |  |  |  | 1 | 1 | 8169 | JAZMIN-BJ-3:1
JAZMIN | JAZMIN M-02 | 2023-04-28 | 1273.5 | 991 | 67.6 | AMPSCOT C-320-256-144 | 144 | 4/4 | 2 | 3.543 | 140 | 95 | 60 | NO VOLANTA | 47.23 | 143.1 | 2144 | 111.7 | EMUL 90% | 23.6 | 3441 | 4868 | OK | OK | 0 | 1.432 | 400 | 1005.74 | 367 | 272 | 7.1 | 24 | 64 | 1404.67 | 120.5 | 4.82 | SI | 1381 | 1367.96 | NO | 77.2 | POZO CON AUMENTO DE SPM CON BOMBEO "ESTABLE". CAIDA DE %EFF BOMBA/ SUMERGENCIA Y NIVEL. MUY ALTA SUMERGENCIA. ALTO FLUJO DE GAS POR EL ANULAR. CHP ALTO: 7,1 PSI. MEDIANA EFICIENCIA DE LLENADO DE LA BOMBA: ACENTUADA INTERFERENCIA POR GAS. ALTA FLUCTUACION DE CARGA CONSTANTE EN AMBAS CARRERAS. V/V OPERATIVAS. EVALUAR DISMINUCION DE SPM. | 64.2 | 2.8 |  |  |  | 1 | 1 | 8170 | JAZMIN-M-2:1
JAZMIN | JAZMIN M-04 | 2023-04-28 | 1406.5 | 1143 | 53 | AMPSCOT C-320-256-144 | 144 | 4/4 | 2 | 1.789 | 115 | 99 | 60 | NO VOLANTA | 37.79 | 140.2 | 2241 | 44.2 | EMUL 90% | 34.4 | 3160 | 5610 | OK | OK | 0 | 2.153 | 400 | 1533.71 | 8 | 8 | 0.2 | 3 | 100 | 1424.72 | 3.9 | 0.27 | SI | 1543.5 | 1436.21 | NO | 0.6 | POZO EN SEGUIMIENTO,CON BOMBEO ESTABLE. CON CRITICA SUMERGENCIA. BAJA EFICIENCIA DE LLENADO DE LA BOMBA: CIERRE TARDIO EN LA TV, SEVERO GOLPE DE FLUIDO. STUFFING AJUSTADO. V/V OPERATIVAS. CONTINUAR SEGUIMIENTO. | 92.9 | 2.1 |  |  |  | 1 | 1 | 8171 | JAZMIN-M-4:1
JAZMIN | JAZMIN M-06 | 2023-04-28 | 1474 | 1151 | 78.8 | AMPSCOT C-320-256-144 | 144 | 4/4 | 2.25 | 5.373 | 111 | 105 | 60 | 500-30" | 55.74 | 141.3 | 2592 | 249.8 | EMUL 90% | 28.3 | 2546 | 5026 | SL | OK | 3.1 | 1.65 | 400 | 1215.03 | 196 | 154 | 0.9 | 11 | 76 | 1472.77 | 65.6 | 1.2 | SI | 1506.28 | 1300.63 | SI | 56.9 | POZO EN SEGUIMIENTO, CON BOMBEO Y OPERANDO BAJO CONDICIONES ESTABLES: ALTA SUMERGENCIA. MEDIANA EFICIENCIA DE LLENADO DE LA BOMBA: ACENTUADA INTERFERENCIA POR GAS. FRICION EN LA BOMBA. TV CON SL. CONTINUAR SEGUIMIENTO. | 83.4 | 9 |  |  |  | 1 | 1 | 8172 | JAZMIN-M-6:1
JAZMIN | JAZMIN M-07 | 2023-04-28 | 1684.8 | 1091.6 | 99.6 | AMPSCOT C-320-256-144a | 144 | 4/4 | 2 | 4.972 | 107 | 96 | 60 | 500-21" | 70.11 | 142.1 | 2238 | 231.1 | EMUL 96% | 28.5 | 3215 | 5697 | OK | OK | 0 | 1.878 | 400 | 1417.43 | 126 | 124 | 0.1 | 1 | 98 | 1509.51 | 52.3 | 0.13 | NO | 1568.16 | 1433.98 | SI | 95.9 | POZO EN SEGUIMIENTO, CON BOMBEO "ESTABLE." LIGERA CAIDA % EFF BOMBA Y SUMERGENCIA: BUENA SUMERGENCIA. MEDIANA EFICIENCIA DE LLENADO DE LA BOMBA: ACENTUADO GOLPE DE FLUIDO E INTERFERENCIA POR GAS. LIGERA VIBRACION EN AMBAS CARRERAS. V/V OPERATIVAS. CONTINUAR SEGUIMIENTO. | 79.7 | 5.9 |  |  |  | 1 | 1 | 8173 | JAZMIN-M-7:1
JAZMIN | JAZMIN M-08 | 2023-04-28 | 1246.5 | 988 | 57.2 | AMPSCOT C-320-256-144 | 144 | 4/4 | 2 | 2.568 | 146 | 129 | 60 | NO VOLANTA | 39.99 | 143.1 | 1929 | 68.5 | EMUL 90% | 21 | 3573 | 4873 | OK | OK | 0 | 1.562 | 400 | 1051.62 | 174 | 162 | 0.3 | 3 | 93 | 1346.5 | 68.1 | 0.33 | NO | 1231.37 | 1217.78 | NO | 74.4 | POZO CON REDUCCION DE SPM, CON BOMBEO ESTABLE. LEVE MEJORA % EFF BOMBA: ALTA SUMERGENCIA. BAJA EFICIENCIA DE LLENADO DE LA BOMBA: SEVERO GOLPE DE FLUIDO CON LEVE INTERFERENCIA POR GAS. V/V OPERATIVAS. SEGUIMIENTO. NOTA: FRENO UMB DISTENSIONADO. | 45.4 | 1.3 |  |  |  | 1 | 1 | 8174 | JAZMIN-M-8:1
JAZMIN | JAZMIN M-09 | 2023-04-28 | 1411.73 | 1126.46 | 72.7 | AMPSCOT C-320-256-144a | 144 | 4/4 | 2 | 3.579 | 123 | 119 | 60 | NO VOLANTA | 51.12 | 142.1 | 2247 | 121.3 | EMUL 90% | 25.6 | 3028 | 5378 | OK | OK | 0 | 1.486 | 400 | 1107.87 | 332 | 286 | 1 | 9 | 78 | 1491.07 | 120.4 | 1.12 | NO | 1552.55 | 1439.84 | SI | 70.7 | POZO EN SEGUIMIENTO CON BOMBEO ESTABLE. LIGERA CAIDA DE % EFF BOMBA/NIVEL DE FLUIDO : MUY ALTA SUMERGENCIA. MEDIANA EFICIENCIA DE LLENADO DE LA BOMBA: ACENTUADO INTERFERENCIA POR GAS CON GP DE FLUIDO. V/V OPERATIVAS. SEGUIMIENTO. | 67 | 4 |  |  |  | 1 | 1 | 8175 | JAZMIN-M-9:1
JAZMIN | JAZMIN M-10 | 2023-04-28 | 1434.5 | 1122 | 49.2 | AMPSCOT C-320-256-144 | 144 | 4/4 | 2 | 3.041 | 116 | 125 | 60 | NO VOLANTA | 34.66 | 142 | 2046 | 69.8 | EMUL 80% | 24.8 | 2610 | 5046 | OK | OK | 0 | 1.847 | 400 | 1345.71 | 47 | 26 | 3.4 | 33 | 56 | 1457.19 | 12.8 | 3.67 | NO | 1405 | 1299.32 | SI | 19.6 | POZO EN SEGUIMIENTO, CON BOMBEO ESTABLE. BAJA SUMERGENCIA. ALTO FLUJO DE GAS POR EL ANULAR. BAJA EFICIENCIA DE LLENADO DE LA BOMBA: LEVE CIERRE TARDIO EN LA TV, SEVERA INTERFERENCIA POR GAS. STUFFING AJUSTADO. ALTA FRICCION.V/V OPERATIVAS. EVALUAR DISMINUCION DE SPM. | 65.6 | 4 |  |  |  | 1 | 1 | 8176 | JAZMIN-M-10:1
JAZMIN | JAZMIN P-06 | 2023-04-28 | 1362.5 | 1068 | 114.4 | AMPSCOT C-320-213-144 | 144 | 4/4 | 2 | 2.148 | 190 | 142 | 30 | NO VOLANTA | 80.32 | 142.5 | 2074 | 114.6 | EMUL 92% | 28 | 3577 | 5665 | SL | OK | 0.9 | 1.59 | 400 | 1125.15 | 306 | 292 | 0.1 | 2 | 93 | 1415.29 | 120 | 0.3 | NO | 1457 | 1402.3 | NO | 83.7 | POZO EN SEGUIMIENTO, CON BOMBEO ESTABLE. MUY ALTA SUMERGENCIA. BUENA EFICIENCIA DE LLENADO DE LA BOMBA: MODERADO GOLPE DE FLUIDO & INTERFERENCIA POR GAS. EVALUAR LEVE AUMENTO DE SPM. | 41.6 | 1.8 |  |  |  | 1 | 1 | 8177 | JAZMIN-P-6:1
JAZMIN | JAZMIN AE-01 | 2023-04-29 | 1302.39 | 1072.78 | 121.4 | LUFKIN C-456D-256-144 | 144 | 4/4 | 2.75 | 7.438 | 107 | 89 | 50 | NO VOLANTA | 84.57 | 143.3 | 3054 | 795.9 | EMUL 80% | 22.7 | 3458 | 4197 | SL | OK | 1.1 | 0.695 | 400 | 515.54 | 508 | 479 | 1.4 | 2 | 94 | 1483.55 | 202.2 | 0.79 | NO | 1066.8 | 1020.12 | SI | 290.2 | POZO EN SEGUIMIENTO A ALTOS SPM, CON BOMBEO "ESTABLE". MUY ALTA SUMERGENCIA. ALTA EFICIENCIA DE LLENADO DE LA BOMBA:LIGERO CIERRE TARDIO EN LA TV. LEVE GOLPE DE FLUIDO EINTERFERENCIA POR GAS. FLUCTUACION DE CARGAS EN AMBAS CARRERAS. CONTINUAR SEGUIMIENTO. | 66.6 | 7.4 |  |  |  | 1 | 1 | 8178 | JAZMIN-AE-1:1
JAZMIN | JAZMIN AE-02 | 2023-04-29 | 1660.7 | 1184.4 | 117.6 | LUFKIN C-456D-256-144 | 144 | 4/4 | 2 | 6.383 | 176 | 131 | 50 | 500-21" | 82.2 | 143.1 | 1955 | 350.1 | EMUL 90% | 25.9 | 2604 | 4712 | SL | OK | 1.4 | 1.642 | 400 | 1188.52 | 202 | 163 | 1.9 | 7 | 81 | 1447.65 | 69.3 | 0.99 | SI | 1446 | 1266.25 | SI | 135.2 | POZO EN SEGUIMIENTO A ALTOS SPM, CON BOMBEO ESTABLE. ALTA SUMERGENCIA. BUENA EFICIENCIA DE LLENADO DE LA BOMBA: LEVE GOLPE DE FLUIDO E NTERFERENCIA POR GAS. CONTINUAR SEGUIMIENTO. | 75.6 | 9.6 |  |  |  | 1 | 1 | 8179 | JAZMIN-AE-2:1
JAZMIN | JAZMIN AE-04 | 2023-04-29 | 1665 | 1176 | 71.1 | LUFKIN C-456D-256-144 | 144 | 4/4 | 2 | 3.03 | 118 | 109 | 50 | NO VOLANTA | 50.05 | 142 | 1907 | 100.5 | EMUL 90% | 24.8 | 2810 | 4427 | OK | OK | 0 | 1.719 | 400 | 1250.25 | 74 | 71 | 1.1 | 2 | 96 | 1454.62 | 31.1 | 0.2 | NO | 1345 | 1224.14 | SI | 141 | POZO EN SEGUIMIENTO CON BOMBEO ESTABLE. LIGERA CAIDA DE NIVEL DE FLUIDO: BUENA SUMERGENCIA, MEDIANA EFICIENCIA DE LLENADO DE LA BOMBA: LEVE CIERRE TARDIO EN LA TV. ACENTUADO GOLPE DE FLUIDO CON LIGERA INTERFERENCIA POR GAS. STUFFING AJUSTADO.V/V OPERATIVAS. CONTINUAR SEGUIMIENTO. | 67.7 | 3.5 |  |  |  | 1 | 1 | 8180 | JAZMIN-AE-4:1
JAZMIN | JAZMIN AE-05 | 2023-04-29 | 1437.5 | 1072 | 93.8 | LUFKIN C-456D-256-144 | 144 | 4/4 | 2 | 3.586 | 147 | 115 | 50 | NO VOLANTA | 66.45 | 141.2 | 3098 | 198.6 | EMUL 90% | 29.3 | 6757 | 6747 | OK | OK | 0 | 1.475 | 400 | 1075.64 | 647 | 602 | 1.1 | 5 | 88 | 1458.5 | 250.3 | 0.58 | NO | 1722.66 | 1722.66 | NO | 132.6 | POZO CON AUMENTO DE SPM CON BOMBEO ESTABLE. MUY ALTA SUMERGENCIA. MEDIANA EFICIENCIA DE LLENADO DE LA BOMBA: MODERADO GOLPE DE FLUIDO E INTERFERENCIA POR GAS. SV ALTA. EVALUAR MINIMIZAR ESPACIAMIENTO | 73.1 | 3.8 |  |  |  | 1 | 1 | 8181 | JAZMIN-AE-5:1
JAZMIN | JAZMIN AE-08 | 2023-04-29 | 1369.62 | 1122.25 | 66.4 | LUFKIN C-456-256-144 | 125.617 | 3/4 | 2 | 6.452 | 154 | 115 | 50 | NO VOLANTA | 53.65 | 123.7 | 1982 | 199.7 | EMUL 90% | 27.6 | 2723 | 4999 | SL | OK | 1.2 | 1.899 | 400 | 1361.76 | 12 | 11 | 1 | 4 | 89 | 1434.19 | 6 | 0.46 | NO | 1375.77 | 1276.96 | SI | 3.8 | POZO EN SEGUIMIENTO, CON BOMBEO ESTABLE. CON CRITICA SUMERGENCIA. MEDIANA EFICIENCIA DE LLENADO DE LA BOMBA: ACENTUADO GOLPE DE FLUIDO E INTERFERENCIA POR GAS. RESTRICCION AL FINAL DE LA CARRERA ASCENDENTE. CONTINUAR SEGUIMIENTO. | 79.4 | 6.8 |  |  |  | 1 | 1 | 8182 | JAZMIN-AE-8:1
JAZMIN | JAZMIN AK-03 | 2023-04-29 | 1919.94 | 1516.89 | 55.7 | ZIMEC C-320-256-144 | 144 | 4/4 | 2 | 5.357 | 147 | 115 | 100 | NO VOLANTA | 39.3 | 141.7 | 3077 | 139.1 | EMUL 80% | 33.5 | 4450 | 6820 | OK | OK | 0 | 2.028 | 400 | 1481.56 | 548 | 537 | 1.2 | 1 | 97 | 1461.1 | 223.8 | 0.12 | SI | 2045 | 2008.5 | SI | 173.6 | POZO CON AUMENTO DE SPM, CON BOMBEO "ESTABLE". DISMINUCION DE BBFD, % EFF BOMBA Y NIVEL DE FLUIDO. MUY ALTA SUMERGENCIA. BAJA EFICIENCIA DE LLENADO DE LA BOMBA: SEVERO GOLPE DE FLUIDO E INTERFERENCIA POR GAS. V/V OPERATIVAS. EVALUAR LEVE DISMINUCION DE SPM. | 82.7 | 4.5 |  |  |  | 1 | 1 | 8183 | JAZMIN-AK-3:1
JAZMIN | JAZMIN AK-04B | 2023-04-29 | 2111.5 | 1897 | 134.1 | AMPSCOT C-456-305-144 | 144 | 4/4 | 2 | 2.899 | 105 | 96 | 100 | NO VOLANTA | 94 | 142.7 | 3335 | 181.3 | EMUL CRUDO 70% | 26.7 | 4669 | 6755 | SL | OK | 4.1 | 2.666 | 400 | 1893.65 | 261 | 253 | 1.2 | 2 | 96 | 1420.59 | 108 | 0.15 | SI | 2162.3 | 2124.23 | NO | 87.2 | POZO CON LEVE REDUCCION DE SPM, CON BOMBEO ESTABLE. MUY ALTA SUMERGENCIA. ALTA EFICIENCIA DE LLENADO DE LA BOMBA: CARTA LLENA. TV CON SL. EVALUAR LEVE AUMENTO DE SPM. | 58.9 | 3.9 |  |  |  | 1 | 1 | 8184 | JAZMIN-AK-4:1
JAZMIN | JAZMIN AK-05A | 2023-04-29 | 1681.62 | 1540.25 | 91.3 | AMPSCOT C-456-305-144 | 144 | 3/3 | 2 | 3.629 | 141 | 99 | 50 | 500-42" | 64.15 | 142.4 | 2140 | 154.6 | EMUL 90% | 19.9 | 3440 | 5298 | OK | OK | 0 | 2.024 | 400 | 1411.27 | 78 | 75 | 1.1 | 2 | 96 | 1394.53 | 32.6 | 0.17 | SI | 1494.55 | 1446.16 | NO | 109.6 | POZO EN SEGUIMIENTO, CON BOMBEO ESTABLE. LIGERA CAIDA DE NIVEL DE FLUIDO: MODERADA SUMERGENCIA.MEDIANA EFICIENCIA DE LLENADO DE LA BOMBA: LIGERO CIERRE TARDIO EN LA TV. ACENTUADO GOLPE DE FLUIDO CON LEVE INTERFERENCIA POR GAS. V/V OPERATIVAS. EVALUAR LEVE DISMINUCION DE SPM. | 59.2 | 2.6 |  |  |  | 1 | 1 | 8185 | JAZMIN-AK-5:1
JAZMIN | JAZMIN AK-07A | 2023-04-29 | 1628.78 | 1484.57 | 34 | ZIMEC C-456-256-144 | 144 | 4/4 | 2 | 3.291 | 108 | 96 | 100 | NO VOLANTA | 23.9 | 142.3 | 2312 | 52.2 | EMUL 80% | 24.5 | 3359 | 5255 | OK | OK | 0 | 2.14 | 400 | 1373.37 | 95 | 87 | 1 | 3 | 92 | 1283.52 | 38.2 | 0.3 | SI | 1469 | 1461.93 | NO | 106 | POZO EN SEGUIMIENTO, CON BOMBEO ESTABLE. MODERADA SUMERGENCIA.BAJISIIMA EFICIENCIA DE LLENADO DE LA BOMBA: MUY SEVERO GOLPE DE FLUIDO CON LEVE INTERFERENCIA POR GAS. V/V OPERATIVAS. EVALUAR DISMINUCION DE SPM. | 48 | 1.8 |  |  |  | 1 | 1 | 8186 | JAZMIN-AK-7:1
JAZMIN | JAZMIN AK-08 | 2023-04-29 | 1722.5 | 1550 | 47.1 | KERUI C-320-256-144 | 144 | 4/4 | 2.25 | 2.1 | 133 | 115 | 100 | NO VOLANTA | 33.46 | 140.6 | 3408 | 58.3 | EMUL 90% | 31.5 | 4068 | 7617 | OK | OK | 0 | 2.125 | 400 | 1541.28 | 207 | 182 | 1.8 | 6 | 86 | 1450.61 | 78.1 | 0.46 | NO | 1749.87 | 1740.51 | NO | 66.8 | POZO CON REDUCCION DE SPM, CON BOMBEO ESTABLE. LEVE MEJORA DE % EFF BOMBA: ALTA SUMERGENCIA. BAJA EFICIENCIA DE LLENADO DE LA BOMBA: SEVERO GOLPE DE FLUIDO. INTERFERENCIA POR GAS. V/V OPERATIVAS. SEGUIMIENTO. | 72.7 | 2 |  |  |  | 1 | 1 | 8187 | JAZMIN-AK-8:1
JAZMIN | JAZMIN F-01 | 2023-04-29 | 1624.36 | 1460.72 | 106.2 | AMPSCOT C-320-256-144 | 144 | 4/4 | 2 | 3.797 | 112 | 101 | 60 | NO VOLANTA | 75.6 | 140.5 | 2346 | 188.1 | EMUL 90% | 26.7 | 3553 | 5638 | SL | OK | 2.3 | 2.076 | 400 | 1519.03 | 117 | 111 | 0.8 | 3 | 94 | 1463.42 | 47.6 | 0.23 | NO | 1642.8 | 1579.01 | SI | 40.4 | POZO CON REDUCCION DE SPM, CON BOMBEO ESTABLE. MEJORO % EFF BOMBA: BUENA SUMERGENCIA. BUENA EFICIENCIA DE LLENADO DE LA BOMBA: MODERADO GOLPE DE FLUIDO E INTERFERENCIA POR GAS. FUERTE GOLPE DE BOMBA AL FINAL DE LA CARRERA DESCENDENTE. TV CON SL. SEGUIMIENTO. | 67.6 | 4.7 |  |  |  | 1 | 1 | 8188 | JAZMIN-F-1:1
JAZMIN | JAZMIN F-02 | 2023-04-29 | 1647.58 | 1476.17 | 32.4 | AMPSCOT C-320-256-144a | 144 | 4/4 | 2 | 2.103 | 116 | 101 | 60 | NO VOLANTA | 22.86 | 141.8 | 2386 | 31.8 | EMUL 90% | 27.8 | 3262 | 5633 | OK | OK | 0 | 2.003 | 400 | 1446.48 | 176 | 171 | 0.5 | 2 | 97 | 1444.31 | 72.6 | 0.13 | SI | 1631.1 | 1595.94 | SI | 79.6 | POZO EN SEGUIMIENTO, CON BOMBEO ESTABLE. ALTA SUMERGENCIA. BAJISIIMA EFICIENCIA DE LLENADO DE LA BOMBA: MUY SEVERO GOLPE DE FLUIDO CON INTERFERENCIA POR GAS. ALTA FRICCION. V/V OPERATIVAS. EVALUAR LEVE DISMINUCION DE SPM. | 73 | 2.4 |  |  |  | 1 | 1 | 8189 | JAZMIN-F-2:1
JAZMIN | JAZMIN F-03 | 2023-04-29 | 1616.19 | 1461.39 | 91.3 | AMPSCOT C-320-256-144a | 144 | 3/3 | 2 | 4.082 | 108 | 101 | 60 | NO VOLANTA | 64.16 | 142.2 | 2362 | 173.7 | EMUL 90% | 26.1 | 3664 | 5754 | OK | OK | 0 | 1.917 | 400 | 1378.78 | 229 | 179 | 1.3 | 11 | 78 | 1438.48 | 76.8 | 0.94 | NO | 1612.8 | 1590.39 | SI | 78 | POZO EN SEGUIMIENTO, CON BOMBEO ESTABLE. ALTA SUMERGENCIA. MEDIANA EFICIENCIA DE LLENADO DE LA BOMBA: MODERADO GOLPE DE FLUIDO E INTERFERENCIA POR GAS. V/V OPERATIVAS. CONTINUAR SEGUIMIENTO. | 61.8 | 3.3 |  |  |  | 1 | 1 | 8190 | JAZMIN-F-3:1
JAZMIN | JAZMIN F-05 | 2023-04-29 | 1753.11 | 1583.21 | 61.4 | AMPSCOT C-320-256-144a | 144 | 3/3 | 2 | 4.196 | 111 | 95 | 60 | NO VOLANTA | 43.08 | 142.5 | 2233 | 120.1 | EMUL 90% | 29.1 | 3139 | 5502 | SL | OK | 1.6 | 2.249 | 400 | 1509.68 | 72 | 72 | 0.2 | 0 | 100 | 1342.53 | 31.1 | 0.36 | NO | 1589.04 | 1490.94 | NO | 99.2 | POZO EN SEGUIMIENTO, CON BOMBEO ESTABLE. MODERADA SUMERGENCIA. BAJA EFICIENCIA DE LLENADO DE LA BOMBA: ACENTUADO GOLPE DE FLUIDO. CONTINUAR SEGUIMIENTO. | 77.7 | 6.2 |  |  |  | 1 | 1 | 8191 | JAZMIN-F-5:1
JAZMIN | JAZMIN F-06 | 2023-04-29 | 1825 | 1629 | 122.7 | LUFKIN C-456D-256-144 | 144 | 4/4 | 2 | 6.122 | 147 | 114 | 60 | NO VOLANTA | 86.59 | 141.7 | 2508 | 350.5 | EMUL 80% | 38.3 | 4085 | 6826 | SL | OK | 3 | 2.262 | 400 | 1610.65 | 159 | 119 | 1.4 | 13 | 75 | 1424.09 | 51.3 | 1 | NO | 1803.1 | 1622.86 | SI | 57.9 | POZO EN SEGUIMIENTO,CON BOMBEO ESTABLE. LEVE CAIDA DE % EFF BOMBA Y NIVEL DE FLUIDO: NIVEL CON RUIDO: BUENA SUMERGENCIA. ALTA EFICIENCIA DE LLENADO DE LA BOMBA: LEVE GOLPE DE FLUIDO E INTERFERENCIA POR GAS. CONTINUAR SEGUIMIENTO. | 116.2 | 14.9 |  |  |  | 1 | 1 | 8192 | JAZMIN-F-6:1
JAZMIN | JAZMIN AJ-01 | 2023-05-02 | 1581.4 | 1475.81 | 35.3 | AMPSCOT C-320-256-144 | 144 | 4/4 | 2 | 5 | 146 | 100 | 20 | 500-47" | 24.76 | 142.7 | 2040 | 82.4 | EMUL 98% | 25.1 | 3475 | 5510 | OK | OK | 0.1 | 1.968 | 400 | 1149.33 | 267 | 265 | 1.2 | 1 | 99 | 1168.02 | 112.6 | 0.11 | NO | 1431.44 | 1387.85 | SI | 176.7 | POZO EN SEGUIMIENTO A ALTOS SPM, CON BOMBEO "ESTABLE". ALTO BSW. MUY ALTA SUMERGENCIA. BAJISIIMA EFICIENCIA DE LLENADO DE LA BOMBA: MUY SEVERO GOLPE DE FLUIDO CON INTERFERENCIA POR GAS. TV CON LL. | 60.1 | 3.4 |  |  |  | 1 | 1 | 8193 | JAZMIN-AJ-1:1
JAZMIN | JAZMIN AJ-02 | 2023-05-02 | 1547.76 | 1418.53 | 58.3 | AMPSCOT C-320-256-144a | 144 | 3/3 | 2 | 3.255 | 113 | 96 | 20 | NO VOLANTA | 41.03 | 142.2 | 2085 | 88.5 | EMUL 90% | 25.3 | 3388 | 5644 | OK | OK | 0 | 1.998 | 400 | 1424.62 | 95 | 95 | 1 | 1 | 100 | 1426.05 | 41.3 | 0.06 | NO | 1524.57 | 1477.59 | SI | 51.4 | POZO EN SEGUIMIENTO, CON BOMBEO ESTABLE. MODERADA SUMERGENCIA.BAJA EFICIENCIA DE LLENADO DE LA BOMBA: SEVERO GOLPE DE FLUIDO. V/V OPERATIVAS. CONTINUAR SEGUIMIENTO. | 60.9 | 3.1 |  |  |  | 1 | 1 | 8194 | JAZMIN-AJ-2:1
JAZMIN | JAZMIN AJ-03 | 2023-05-02 | 1594.87 | 1470.75 | 41.5 | AMPSCOT C-320-256-144a | 144 | 3/3 | 2 | 1.52 | 104 | 96 | 20 | 500-1:50 | 29.25 | 142 | 2132 | 29.5 | EMUL 90% | 25.2 | 3482 | 5802 | OK | OK | 0 | 2.037 | 400 | 1471.73 | 95 | 93 | 1 | 1 | 98 | 1445 | 40.5 | 0.11 | NO | 1571 | 1521.93 | SI | 50.7 | POZO EN SEGUIMIENTO, CON BOMBEO "ESTABLE". MODERADA SUMERGENCIA.BAJA EFICIENCIA DE LLENADO DE LA BOMBA: SEVERO GOLPE DE FLUIDO CON INTERFERENCIA POR GAS. CON RESTRICCION MODERADA FINALIZANDO LA CARRERA ASCENDENTE. V/V OPERATIVAS. | 49.2 | 1.1 |  |  |  | 1 | 1 | 8195 | JAZMIN-AJ-3:1
JAZMIN | JAZMIN AJ-04 | 2023-05-02 | 2043.5 | 1793 | 84.1 | AMPSCOT C-320-256-144 | 115.2 | 2/4 | 2 | 4.045 | 160 | 110 | 20 | 500-26" | 74.89 | 112.4 | 2955 | 158.8 | EMUL 80% | 32.7 | 6183 | 7375 | OK | LL | 0 | 1.595 | 400 | 1110.43 | 916 | 822 | 0.6 | 4 | 90 | 1392.38 | 340.4 | 0.43 | SI | 2032.8 | 2023.51 | SI | 344.8 | POZO EN SEGUIMIENTO,CON BOMBEO ESTABLE. MUY ALTA SUMERGENCIA. LEVE DESMEJORA DE % EFF BOMBA: MEDIANA EFICIENCIA DE LLENADO DE LA BOMBA: MODERADO GOLPE DE FLUIDO CON LEVE INTERFERENCIA POR GAS. ESCURRIMIENTO EN LA SV. CONTINUAR SEGUIMIENTO. | 68.1 | 3 |  |  |  | 1 | 1 | 8196 | JAZMIN-AJ-4:1
JAZMIN | JAZMIN AJ-05 | 2023-05-02 | 1585 | 1421 | 57.4 | AMPSCOT C-320-256-144a | 144 | 3/3 | 2 | 5.028 | 135 | 110 | 20 | NO VOLANTA | 40.3 | 142.5 | 2188 | 134.7 | EMUL 90% | 26 | 3752 | 5799 | OK | OK | 0.2 | 1.86 | 400 | 1364.46 | 208 | 199 | 0.7 | 2 | 96 | 1467.16 | 83.9 | 0.17 | SI | 1574 | 1565.87 | NO | 88.7 | POZO EN SEGUIMIENTO, CON BOMBEO "ESTABLE". OPERANDO BAJO CONDICIONES ESTABLES. ALTA SUMERGENCIA. BAJA EFICIENCIA DE LLENADO DE LA BOMBA: LEVE CIERRE TARDIO EN LA TV. ACENTUADO GOLPE DE FLUIDO E INTERFERENCIA POR GAS. TV CON LL. CONTINUAR SEGUIMIENTO. | 58.4 | 3.2 |  |  |  | 1 | 1 | 8197 | JAZMIN-AJ-5:1
JAZMIN | JAZMIN AT-01 | 2023-05-02 | 1618.5 | 1526 | 94.3 | AMPSCOT C-320-256-144a | 144 | 3/3 | 2 | 2.442 | 114 | 105 | 20 | NO VOLANTA | 66.34 | 142.2 | 2245 | 107.4 | EMUL 70% | 23.9 | 3427 | 5541 | SL | OK | 1.4 | 1.97 | 400 | 1422.87 | 130 | 115 | 0.4 | 5 | 88 | 1444.54 | 48.8 | 0.43 | NO | 1556.81 | 1526.35 | SI | 72.4 | POZO EN SEGUIMIENTO, CON BOMBEO ESTABLE. BUENA SUMERGENCIA. MEDIANA EFICIENCIA DE LLENADO DE LA BOMBA: ACENTUADO GOLPE DE FLUIDO CON LEVE INTERFERENCIA POR GAS. CONTINUAR SEGUIMIENTO. | 44.9 | 2.1 |  |  |  | 1 | 1 | 8198 | JAZMIN-AT-1:1
JAZMIN | JAZMIN AT-02 | 2023-05-02 | 1605 | 1513 | 96.1 | AMPSCOT C-320-256-144a | 144 | 3/3 | 2 | 3.622 | 134 | 108 | 40 | NO VOLANTA | 67.67 | 142 | 2202 | 162.3 | EMUL 80% | 25.8 | 3439 | 5846 | SL | OK | 2.4 | 2.092 | 400 | 1473.82 | 84 | 78 | 0.1 | 3 | 93 | 1409.01 | 33 | 0.25 | SI | 1560.11 | 1542.3 | SI | 51.8 | POZO EN SEGUIMIENTO, CON BOMBEO ESTABLE. MODERADA SUMERGENCIA.MEDIANA EFICIENCIA DE LLENADO DE LA BOMBA: LEVE CIERRE TRADIO EN LA TV, ACENTUADO GOLPE DE FLUIDO CON LEVE INTERFERENCIA POR GAS. UNIDAD CON MUCHA VIBRACIONES Y SE REFLEJAN EN LAS CARTAS EN AMBAS CARRERAS. TV CON SL. REVISION DE LA UBM. | 59.9 | 3.1 |  |  |  | 1 | 1 | 8199 | JAZMIN-AT-2:1
JAZMIN | JAZMIN AT-05 | 2023-05-02 | 1602.16 | 1485.32 | 122 | AMPSCOT C-320-256-144a | 144 | 3/3 | 2 | 3.352 | 128 | 115 | 20 | NO VOLANTA | 85.47 | 142.8 | 2208 | 190.8 | EMUL 80% | 34.2 | 3404 | 5417 | SL | OK | 1.5 | 1.801 | 400 | 1263.41 | 309 | 279 | 0.6 | 4 | 90 | 1403.01 | 117.3 | 0.38 | SI | 1586.85 | 1540.8 | NO | 123.7 | POZO EN SEGUIMIENTO, CON BOMBEO ESTABLE. MUY ALTA SUMERGENCIA. BUENA EFICIENCIA DE LLENADO DE LA BOMBA: CIERRE TARDIO EN LA TV. LIGERO GOLPE DE FLUIDO E INTERFERENCIA POR GAS. CONTINUAR SEGUIMIENTO. | 102.2 | 8.6 |  |  |  | 1 | 1 | 8200 | JAZMIN-AT-5:1
JAZMIN | JAZMIN BD-01 | 2023-05-02 | 1815 | 1419 | 60 | AMPSCOT C-320-256-144a | 129.6 | 2/3 | 2 | 3.758 | 112 | 97 | 50 | BOMB. DEFIC. | 46.45 | 129.3 | 2421 | 105.2 | EMUL 80% | 20.8 | 3908 | 4005 | = | = | 0 | 2.017 | 400 | 1558.08 | 105 | 85 | 1 | 9 | 81 | 1544.95 | 37.1 | 1.01 | SI | 1665 | 1653.34 | SI | 94 | POZO CON BOMBEO DEFICIENTE. MODERADA SUMERGENCIA. ACCION DE BOMBEO DISMINUIDO CON V/V CERCANAMENTE IGUALADAS EN CARGAS. REESPACIAR. | 36.8 | 2.8 |  |  |  | 1 | 1 | 8201 | JAZMIN-BD-1:1
JAZMIN | JAZMIN BD-02 | 2023-05-02 | 1584 | 1455 | 48.1 | AMPSCOT C-320-256-144a | 144 | 3/3 | 2.25 | 2.203 | 118 | 105 | 50 | 500-1:42" | 34.17 | 140.8 | 2929 | 62.6 | EMUL 60% | 36.5 | 3839 | 7177 | LL | OK | 0.4 | 2.06 | 400 | 1498.79 | 102 | 94 | 0.7 | 4 | 91 | 1455.13 | 40.5 | 0.3 | NO | 1604.35 | 1575.29 | SI | 32.3 | POZO EN SEGUIMIENTO,CON BOMBEO ESTABLE. MODERADA SUMERGENCIA. LIGERA REDUCCION DE % EFF BOMBA: BAJA EFICIENCIA DE LLENADO DE LA BOMBA: ACENTUADO GOLPE DE FLUIDO E INTERFERENCIA POR GAS. TV CON LL. | 92.2 | 4 |  |  |  | 1 | 1 | 8202 | JAZMIN-BD-2:1
JAZMIN | JAZMIN CK-01 | 2023-05-02 | 2086.5 | 1876 | 6.8 | KERUI C-320-256-144 | 115.2 | 1/3 | 2 | 1.202 | 112 | 109 | 40 | 500-1:27" | 6.15 | 110.5 | 3225 | 3.8 | EMUL 90% | 32.1 | 7166 | 7669 | OK | LIFTED | 0 | 3.038 | 400 | 2203.54 | 0 | 0 | 0.2 | 2 | 100 | 1450.65 | 0.9 | 0.11 | NO | 2191.05 | 2177.57 | SI | 0.9 | POZO EN SEGUIMIENTO, CON BOMBEO ESTABLE. CONTINUA CON SU CONDICION DE OPERACION CRITICA: SIN SUMERGENCIA. BAJISIIMA EFICIENCIA DE LLENADO DE LA BOMBA: MUY SEVERO GOLPE DE FLUIDO CON INTERFERENCIA POR GAS. MVTO TUBERIA. SV MUY LEVANTADA. | 58.2 | 0.4 |  |  |  | 1 | 1 | 8203 | JAZMIN-CK-1:1
JAZMIN | JAZMIN CK-02 | 2023-05-02 | 1664.87 | 1572.74 | 73.7 | KERUI C-320-256-144 | 144 | 4/4 | 2 | 2.609 | 125 | 108 | 40 | NO VOLANTA | 52.15 | 141.3 | 2090 | 89.6 | EMUL 70% | 31 | 3246 | 5990 | SL | OK | 1.1 | 1.591 | 400 | 1137.98 | 309 | 300 | 0.3 | 2 | 97 | 1430.52 | 125.8 | 0.17 | SI | 1455.55 | 1434.47 | SI | 216.2 | POZO EN SEGUIMIENTO,CON BOMBEO ESTABLE. MUY ALTA SUMERGENCIA. MEDIANA EFICIENCIA DE LLENADO DE LA BOMBA: LEVE CIERRE TARDIO EN LA TV, ACENTUADA INTERFERENCIA POR GAS. ALTA FRICCION EN LA CARRERA ASCENDENTE. SEGUIMIENTO. | 71.1 | 4 |  |  |  | 1 | 1 | 8204 | JAZMIN-CK-2:1
JAZMIN | JAZMIN CK-03 | 2023-05-02 | 1650.87 | 1572.74 | 133 | KERUI C-320-256-144 | 144 | 4/4 | 2 | 2.356 | 155 | 108 | 40 | 500-22" | 94.13 | 141.3 | 2265 | 146.1 | EMUL 98% | 25.8 | 3772 | 5032 | SL | OK | 1.5 | 2.091 | 400 | 1484.77 | 103 | 97 | 0.2 | 3 | 93 | 1420.15 | 40.6 | 0.22 | NO | 1592.52 | 1557.43 | SI | 64.7 | POZO A 2.3 SPM CON BOMBEO ESTABLE. BUENA SUMERGENCIA. ALTA EFICIENCIA DE LLENADO DE LA BOMBA: LIGERA INTERFERENCIA POR GAS. FUERTE GOLPE DE BOMBA. SEGUIMIENTO. | 54.1 | 2.5 |  |  |  | 1 | 1 | 8205 | JAZMIN-CK-3:1
JAZMIN | JAZMIN Z-1 | 2023-05-02 | 1861.5 | 1490 | 10.9 | LUFKIN M-456D-256-144 | 111.851 | 1/3 | 2 | 4.7 | 133 | 116 | 50 | NO VOLANTA | 9.99 | 109 | 2853 | 23.9 | EMUL 60% | 32.9 | 4847 | 7132 | OK | OK | 0 | 1.978 | 400 | 1462.27 | 563 | 466 | 1 | 14 | 75 | 1478.54 | 194.7 | 1.09 | SI | 2051.47 | 1992.78 | SI | 119.6 | POZO EN SEGUIMIENTO, CON BOMBEO "ESTABLE". MUY ALTA SUMERGENCIA. ALTO FLUJO DE GAS POR EL ANULAR BAJISIIMA EFICIENCIA DE LLENADO DE LA BOMBA: LEVE CIERRE TARDIO EN LA TV. MUY SEVERO GOLPE DE FLUIDO CON MODERADA INTERFERENCIA POR GAS. V/V OPERATIVAS. EVALUAR MINIMIZAR SPM Y ESPACIAMIENTO. | 68.7 | 2 |  |  |  | 1 | 1 | 8206 | JAZMIN-Z-1:1
JAZMIN | JAZMIN Z-2 | 2023-05-02 | 1638.5 | 1512 | 43.7 | AMPSCOT C-320-256-144 | 144 | 4/4 | 2 | 2.503 | 130 | 127 | 50 | NO VOLANTA | 30.81 | 141.8 | 2223 | 51 | EMUL 80% | 29.3 | 4346 | 5955 | OK | LIFTED | 0 | 2.031 | 400 | 1481.39 | 118 | 96 | 0.9 | 8 | 82 | 1458.77 | 41.4 | 0.79 | SI | 1612 | 1526.94 | NO | 50.7 | POZO EN SEGUIMIENTO, CON BOMBEO ESTABLE. LEVE DESMEJORA % EFF BOMBA Y SUMERGENCIA: BUENA SUMERGENCIA, BAJA EFICIENCIA DE LLENADO DE LA BOMBA: LEVE CIERRE TARDIO EN LA TV. ACENTUADA INTERFERENCIA POR GAS. SV LIGERAMENTE LEVANTADA. | 73.6 | 3.6 |  |  |  | 1 | 1 | 8207 | JAZMIN-Z-2:1
JAZMIN | JAZMIN Z-4 | 2023-05-02 | 2057.6 | 1816.2 | 103.8 | AMPSCOT C-320-256-144 | 115.2 | 2/4 | 2 | 1.376 | 126 | 116 | 40 | NO VOLANTA | 92.38 | 112.3 | 2864 | 66.6 | EMUL 90% | 29.9 | 4709 | 7058 | SL | OK | 2.4 | 2.117 | 400 | 1532.31 | 535 | 512 | 0.4 | 2 | 95 | 1447.62 | 213.9 | 0.17 | NO | 2101.06 | 2023.72 | SI | 196.9 | POZO @ 1.4 SPM CON BOMBEO ESTABLE. MUY ALTA SUMERGENCIA. ALTA EFICIENCIA DE LLENADO DE LA BOMBA: LEVE CIERRE TARDIO EN LA TV. GOLPE DE BOMBA AL FINAL DE LA CARRERA DESCENDNETE. TV CON SL. EVALUAR AUMENTO DE SPM. | 52.1 | 1.2 |  |  |  | 1 | 1 | 8208 | JAZMIN-Z-4:1
JAZMIN | JAZMIN Z-5 | 2023-05-02 | 1849.39 | 1481.78 | 111.8 | AMPSCOT C-320-256-144 | 144 | 4/4 | 2 | 6.061 | 158 | 146 | 50 | NO VOLANTA | 79.07 | 141.4 | 3029 | 316 | EMUL 90% | 34.5 | 4424 | 7020 | SL | OK | 4.9 | 1.978 | 400 | 1454.64 | 590 | 470 | 1 | 16 | 70 | 1470.82 | 195 | 1.83 | NO | 2044.58 | 2044.58 | SI | 114.7 | POZO EN SEGUIMIENTO A ALTOS SPM CON BOMBEO ESTABLE. MUY ALTA SUMERGENCIA. BUENA EFICIENCIA DE LLENADO DE LA BOMBA: MODERADO GOLPE DE FLUIDO E INTERFERENCIA POR GAS. CONTINUAR SEGUIMIENTO. | 88.9 | 6.4 |  |  |  | 1 | 1 | 8209 | JAZMIN-Z-5:1
JAZMIN | JAZMIN Z-6 | 2023-05-02 | 1613.85 | 1497.7 | 40.2 | AMPSCOT C-320-256-144 | 129.6 | 3/4 | 2 | 4.604 | 170 | 161 | 50 | NO VOLANTA | 31.67 | 126.8 | 2194 | 86.2 | EMUL 90% | 26.9 | 3423 | 5967 | OK | OK | 0 | [11 empty] | NO | 1551.19 | 1505.72 | NO |  | POZO CON REDUCCION DE SPM, CON BOMBEO "ESTABLE".. BAJA EFICIENCIA DE LLENADO DE LA BOMBA: LEVE CIERRE TARDIO TV. SEVERO GOLPE DE FLUIDO. V/V OPERATIVAS. EVALUAR REDUCCION DE SPM. NOTA NO SE PUDO TOMAR EL NIVEL ANULAR CALIENTE Y VAPORANDO 161°F. | 70 | 4.2 |  |  |  | 0 | 1 | 8210 | JAZMIN-Z-6:1
JAZMIN | JAZMIN Z-7 | 2023-05-02 | 1665 | 1535 | 32.5 | AMPSCOT C-320-256-144 | 129.6 | 3/4 | 2 | 2.473 | 129 | 120 | 50 | 500-1:11 | 25.51 | 127.6 | 2380 | 37.5 | EMUL 88% | 27.5 | 4925 | 6159 | OK | OK | 0 | 2.156 | 400 | 1476.82 | 176 | 146 | 0.6 | 8 | 82 | 1369.97 | 61.9 | 0.66 | SI | 1673.8 | 1586.58 | SI | 58.7 | POZO EN SEGUIMIENTO, CON BOMBEO ESTABLE. CAIDA DE % EFF BOMBA: BUENA SUMERGENCIA. BAJISIIMA EFICIENCIA DE LLENADO DE LA BOMBA: LEVE CIERRE TARDIO EN LA TV. SEVERO GOLPE DE FLUIDO E INTERFERENCIA POR GAS. V/V OPERATIVAS. EVALUAR MINIMZAR ESPACIAMIENTO. | 58.7 | 1.7 |  |  |  | 1 | 1 | 8211 | JAZMIN-Z-7:1
JAZMIN | JAZMIN Z-8 | 2023-05-02 | 1646.45 | 1514.9 | 115.2 | AMPSCOT C-320-256-144 | 129.6 | 3/4 | 2 | 5.902 | 123 | 116 | 0 | NB | 89.83 | 128.3 | 2343 | 317.1 | NB | 24.8 | 2792 | 3610 | = | OK | 0 | 2.103 | 400 | 1505.5 | 176 | 171 | 0.3 | 2 | 96 | 1431.77 | 72 | 0.16 | SI | 1700.67 | 1615.41 | SI | 51.7 | POZO NO BOMBEA. LIGERO AUMENTO DE NIVEL DE FLUIDO: ALTA SUMERGENCIA. SARTA INTENTA FLOTAR, ACCION DE BOMBA CON DESACELERACION DE FLUIDO. LEVE ACCION DE V/VS. REESPACIAR . | 76.9 | 9.3 |  |  |  | 1 | 1 | 8212 | JAZMIN-Z-8:1
JAZMIN | JAZMIN Z-9 | 2023-05-02 | 2044.5 | 1783 | 106 | AMPSCOT C-320-256-144 | 115.2 | 2/4 | 2 | 5.158 | 184 | 170 | 50 | NO VOLANTA | 94.63 | 112 | 2984 | 254.9 | EMUL 90% | 35.2 | 4722 | 6807 | SL | OK | 2.3 | [11 empty] | SI | 2137 | 2082.28 | SI |  | POZO EN SEGUIMIENTO, CON BOMBEO ESTABLE. ALTA EFICIENCIA DE LLENADO DE LA BOMBA: LEVE CIERRE TARDIO EN LA TV. FUERTE GOLPE DE BOMBA AL FINAL DE LA CARRERA ASCENDENTE. TV CON SL. NO SE TOMA REGISTRO ACUSTICO, ANULAR CALIENTE Y VAPORANDO 170° F. | 73.3 | 3.8 |  |  |  | 0 | 1 | 8213 | JAZMIN-Z-9:1
JAZMIN | JAZMIN AQ-01 | 2023-05-03 | 1899 | 1381 | 20.6 | LUFKIN C-320-213-120 | 120 | 3/3 | 2 | 7.143 | 144 | 115 | 30 | NO VOLANTA | 17.47 | 118.2 | 2265 | 68.8 | EMUL 70% | 37.4 | 3240 | 5737 | OK | OK | 0 | 1.851 | 400 | 1398.94 | 261 | 230 | 0.4 | 5 | 88 | 1511.55 | 95.8 | 0.43 | NO | 1740 | 1526.91 | NO | 145.2 | POZO CON AUMENTO A ALTOS SPM, CON BOMBEO ESTABLE. ALTA SUMERGENCIA. BAJISIIMA EFICIENCIA DE LLENADO DE LA BOMBA: MUY SEVERO GOLPE DE FLUIDO CON LEVE INTERFERENCIA POR GAS. V/V OPERATIVAS. EVALUAR LEVE REDUCCION DE SPM. | 77.7 | 5.1 |  |  |  | 1 | 1 | 8214 | JAZMIN-AQ-1:1
JAZMIN | JAZMIN AQ-02 | 2023-05-03 | 1742 | 1304 | 83.3 | LUFKIN C-320D-213-120 | 102.857 | 3/4 | 2 | 7.115 | 131 | 119 | 30 | NO VOLANTA | 84.18 | 99 | 2744 | 276.4 | EMUL 88% | 45.7 | 3682 | 7087 | SL | OK | 4.8 | 1.73 | 400 | 1283.73 | 608 | 496 | 0.8 | 15 | 73 | 1484.08 | 207.3 | 1.35 | SI | 1968.12 | 1854.02 | NO | 124.3 | POZO CON AUMENTO A ALTOS SPM, CON BOMBEO ESTABLE. AUMENTO DE BBFD. MUY ALTA SUMERGENCIA. BUENA EFICIENCIA DE LLENADO DE LA BOMBA: LEVE CIERRE TARDIO EN LA TV, MODERADA INTERFERENCIA POR GAS. FUERTE GOLPE DE BOMBA AL FINAL DE LA CARRERA DESCENDENTE. SEGUIMIENTO. | 105.8 | 10.8 |  |  |  | 1 | 1 | 8215 | JAZMIN-AQ-2:1
JAZMIN | JAZMIN AQ-03 | 2023-05-03 | 1692.32 | 1274.64 | 62 | LUFKIN C-320D-213-120 | 120 | 4/4 | 2 | 6.475 | 142 | 124 | 30 | BOMB. DEFIC. | 51.69 | 120 | 2657 | 187.4 | BOMB. DEFIC. | 30.9 | 4529 | 4588 | = | = | 0.2 | 1.691 | 400 | 1273.32 | 639 | 504 | 1.3 | 21 | 67 | 1506 | 209.9 | 1.86 | SI | 1929 | 1894.07 | SI | 114.7 | POZO A IGUAL SPM CON BOMBEO DEFICIENTE. MUY ALTA SUMERGENCIA. ALTO FLUJO DE GAS POR EL ANULAR. CON V/V EQUIPARADAS. REESPACIAR. | 52.9 | 6 |  |  |  | 1 | 1 | 8216 | JAZMIN-AQ-3:1
JAZMIN | JAZMIN AQ-05 | 2023-05-03 | 1613.5 | 1483 | 100.2 | LUFKIN C-320D-213-120 | 102.857 | 2/3 | 2 | 4.775 | 125 | 111 | 30 | NO VOLANTA | 98.16 | 102.1 | 1918 | 223.1 | EMUL 94% | 26.6 | 3044 | 4710 | SL | OK | 1.2 | 1.336 | 400 | 896.86 | 424 | 409 | 0.2 | 2 | 96 | 1342.61 | 171.4 | 0.24 | NO | 1394.8 | 1299.18 | NO | 247.9 | POZO CON AUMENTO DE SPM, CON BOMBEO ESTABLE. AUMENTO DE BBFD, CAIDA DE SUMERGENCIA: MUY ALTA SUMERGENCIA. EXCELENTE EFICIENCIA DE LLENADO DE LA BOMBA: CARTA LLENA CON LIGERA INTERFERENCIA POR GAS. SEGUIMIENTO. | 47.3 | 3.5 |  |  |  | 1 | 1 | 8217 | JAZMIN-AQ-5:1
JAZMIN | JAZMIN AQ-06 | 2023-05-03 | 2302 | 1765 | 53.3 | LUFKIN C-320D-213-120 | 85.714 | 1/4 | 2 | 2.105 | 110 | 102 | 30 | 500-59" | 65.02 | 82 | 2521 | 52.3 | EMUL 80% | 44.7 | 3535 | 6709 | SL | OK | 2.5 | 2.394 | 400 | 1741.87 | 74 | 69 | 0 | 3 | 94 | 1455.2 | 29.5 | 0.17 | SI | 1827.5 | 1697.96 | SI | 206 | POZO EN SEGUIMIENTO, CON BOMBEO ESTABLE. MEDIANA SUMERGENCIA. MEDIANA EFICIENCIA DE LLENADO DE LA BOMBA: LEVE CIERRE TARDIO DE LA TV. MODERADO GP DE FLUIDO E INTERFERENCIA POR GAS. MVTO DE TUBERIA. TV CON SL. CONTINUAR SEGUIMIENTO. | 99.4 | 2.6 |  |  |  | 1 | 1 | 8218 | JAZMIN-AQ-6:1
JAZMIN | JAZMIN B-01 | 2023-05-03 | 1631.5 | 1506 | 40.4 | AMPSCOT C-320-256-144a | 144 | 3/3 | 2 | 2.517 | 186 | 217 | 20 | NO VOLANTA | 28.29 | 142.9 | 2138 | 47.5 | EMUL 60% | 25.8 | 3905 | 5564 | OK | OK | 0 | [11 empty] | NO | 1588.7 | 1506.99 | SI |  | POZO @ 2.5 SPM CON BOMBEO ESTABLE. BAJISIIMA EFICIENCIA DE LLENADO DE LA BOMBA: LIGERO CIERRE TARDIO EN LA TV. ACENTUADA INTERFERENCIA POR GAS. STUFFING AJUSTADO. V/V OPERATIVAS. EVALUAR MINIMIZAR ESPACIMIENTO. NO SE TOMO REGISTRO ACUSTICO, ANULAR CALIENTE Y VAPORANDO 217 °F. | 58.1 | 2 |  |  |  | 0 | 1 | 8219 | JAZMIN-B-1:1
JAZMIN | JAZMIN B-02 | 2023-05-03 | 1574.5 | 1448 | 65 | AMPSCOT C-320-256-144a | 144 | 3/3 | 2 | 2.356 | 122 | 115 | 20 | NO VOLANTA | 45.53 | 142.7 | 1999 | 71.4 | EMUL 86% | 31.8 | 3653 | 5683 | OK | OK | 0 | 2.066 | 400 | 1461.61 | 21 | 19 | 0.6 | 4 | 90 | 1414.92 | 9 | 0.35 | SI | 1484 | 1428.88 | SI | 44.9 | POZO CON REDUCCION DE SPM, CON BOMBEO ESTABLE. MUY BAJA SUMERGENCIA. MEDIANA EFICIENCIA DE LLENADO DE LA BOMBA : LEVE CIERRE TARDIO EN LA TV. ACENTUADO GOLPE DE FLUIDO. INTERFERENCIA POR GAS. ALTA FRICCION. V/V OPERATIVAS. SEGUIMIENTO. | 91 | 4 |  |  |  | 1 | 1 | 8220 | JAZMIN-B-2:1
JAZMIN | JAZMIN B-03 | 2023-05-03 | 1540 | 1413 | 59.9 | AMPSCOT C-320-256-144a | 144 | 3/3 | 2 | 1.393 | 118 | 107 | 60 | 500-1:54 | 42.15 | 142.2 | 2314 | 39 | EMUL 60% | 23.6 | 3599 | 5658 | OK | OK | 0 | 1.912 | 400 | 1387.57 | 105 | 105 | 0.1 | 0 | 100 | 1451.44 | 44.1 | 0.03 | SI | 1492.5 | 1491.66 | SI | 65.6 | POZO CON LIGERA REDUCCION DE SPM, CON BOMBEO ESTABLE. MANTIENE RANGO % EFF BOMBA: BUENA SUMERGENCIA. BAJA EFICIENCIA DE LLENADO DE LA BOMBA: SEVERO GOLPE DE FLUIDO. V/V OPERATIVAS. SEGUIMIENTO. | 44.8 | 0.7 |  |  |  | 1 | 1 | 8221 | JAZMIN-B-3:1
JAZMIN | JAZMIN BI-01 | 2023-05-03 | 1690.5 | 1559 | 95.5 | AMPSCOT C-320-256-144a | 144 | 3/3 | 2 | 1.763 | 117 | 104 | 110 | 500-1:29´ | 67.99 | 140.5 | 2605 | 78.5 | EMUL 60% | 32.3 | 3316 | 6488 | OK | OK | 0.2 | 2.034 | 400 | 1584.9 | 88 | 79 | 0.7 | 4 | 90 | 1558.41 | 34.3 | 0.35 | NO | 1682 | 1604.87 | NO | 37.5 | POZO CON REDUCCION DE SPM, CON BOMBEO ESTABLE. MEJORO % EFF BOMBA: MODERADA SUMERGENCIA. MEDIANA EFICIENCIA DE LLENADO DE LA BOMBA: LEVE CIERRE TARDIO EN LA TV, ACENTUADO GOLPE DE FLUIDO E INTERFERENCIA POR GAS. STUFFING AJUSTADO. ALTA FRICCION EN AMBAS CARRERAS. TV CON LL. SEGUIMIENTO. | 87.3 | 3.5 |  |  |  | 1 | 1 | 8222 | JAZMIN-BI-1:1
JAZMIN | JAZMIN BI-02 | 2023-05-03 | 1604.5 | 1488 | 55.3 | AMPSCOT C-320-256-144a | 144 | 3/3 | 2 | 4.972 | 145 | 110 | 110 | NO VOLANTA | 38.79 | 142.5 | 2308 | 128.2 | EMUL 94% | 27.7 | 3228 | 5494 | OK | OK | 0 | 1.871 | 400 | 1315.57 | 146 | 146 | 0.9 | 1 | 100 | 1406.27 | 61.9 | 0.07 | SI | 1468 | 1432.81 | SI | 121.3 | POZO EN SEGUIMIENTO, CON BOMBEO ESTABLE. ALTA SUMERGENCIA. BAJA EFICIENCIA DE LLENADO DE LA BOMBA: SEVERO GOLPE DE FLUIDO. ALTA FRICCION EN AMBAS CARRERAS. V/V OPERATIVAS. EVALUAR LEVE DISMINUCION DE SPM. | 78.9 | 6.4 |  |  |  | 1 | 1 | 8223 | JAZMIN-BI-2:1
JAZMIN | JAZMIN BJ-02 | 2023-05-03 | 1993 | 1722 | 30.5 | AMPSCOT C-320-256-144a | 129.6 | 2/3 | 2 | 1.642 | 116 | 109 | 80 | NO VOLANTA | 24.31 | 125.6 | 3039 | 23.4 | EMUL 70% | 36.9 | 4790 | 7795 | OK | OK | 0.1 | 2.978 | 400 | 2084.47 | 8 | 8 | 0.6 | 1 | 100 | 1399.91 | 4.4 | 0.08 | NO | 2092.92 | 1957.59 | SI | 1.2 | POZO EN SEGUIMIENTO, CON BOMBEO ESTABLE. CON CRITICA SUMERGENCIA. BAJISIIMA EFICIENCIA DE LLENADO DE LA BOMBA: LEVE CIERRE TARDIO EN LA TV, MUY SEVERO GOLPE DE FLUIDO. ALTA FRICCION EN AMBAS CARRERAS. TV CON LL. EVALUAR LEVE DISMINUNUCION DE SPM. | 91.9 | 2.1 |  |  |  | 1 | 1 | 8224 | JAZMIN-BJ-2:1
JAZMIN | JAZMIN BJ-03 | 2023-05-03 | 1561.5 | 1426 | 99.1 | AMPSCOT C-320-256-144 | 144 | 3/3 | 2 | 3.488 | 156 | 122 | 80 | 500-37" | 69.69 | 142.2 | 2295 | 161.3 | EMUL 90% | 24.3 | 3458 | 5483 | OK | OK | 0.1 | 1.745 | 400 | 1313.99 | 188 | 155 | 1.3 | 7 | 83 | 1506 | 65.8 | 0.8 | SI | 1502 | 1499.6 | SI | 89 | POZO EN SEGUIMIENTO CON BOMBEO "ESTABLE". ALTA SUMERGENCIA. MEDIANA EFICIENCIA DE LLENADO DE LA BOMBA: CON CIERRE TARDIO EN LA TV. ACENTUADO GOLPE DE FLUIDO E INTERFERENCIA POR GAS. TV CON LL. CONTINUAR SEGUIMIENTO. | 55.7 | 2.7 |  |  |  | 1 | 1 | 8225 | JAZMIN-BJ-3:1
JAZMIN | JAZMIN BJ-05 | 2023-05-03 | 1792 | 1579 | 124.8 | KERUI C-320-256-144 | 129.6 | 3/4 | 2 | 2.835 | 171 | 122 | 80 | 500-31" | 97.73 | 127.7 | 2660 | 165 | EMUL 90% | 30.2 | 4899 | 5809 | SL | OK | 1.5 | 1.673 | 400 | 1169.97 | 570 | 517 | 1 | 4 | 89 | 1398.65 | 214.2 | 0.44 | NO | 1888.7 | 1691.06 | NO | 182.8 | POZO EN SEGUIMIENTO, CON BOMBEO ESTABLE. MUY ALTA SUMERGENCIA. EXCELENTE EFICIENCIA DE LLENADO DE LA BOMBA. CARTA LLENA CON LIGERA INTERFERENCIA POR GAS. EVALUAR LEVE AUMENTO DE SPM. | 59.8 | 3 |  |  |  | 1 | 1 | 8226 | JAZMIN-BJ-5:1
JAZMIN | JAZMIN C-01 | 2023-05-03 | 1565.5 | 1322 | 40 | AMPSCOT C-320-256-144a | 144 | 3/3 | 2 | 1.627 | 113 | 107 | 70 | NO VOLANTA | 28.12 | 142.2 | 2158 | 30.4 | EMUL 90% | 23.5 | 4237 | 5276 | OK | OK | 0 | 1.84 | 400 | 1368.18 | 75 | 67 | 0.4 | 4 | 90 | 1487.15 | 28.9 | 0.35 | SI | 1452.5 | 1360.2 | SI | 70.6 | POZO CON LEVE REDUCCION DE SPM, CON BOMBEO INESTABLE. MEDIANA SUMERGENCIA. MEDIANA EFICIENCIA DE LLENADO DE LA BOMBA: ACENTUADO GOLPE DE FLUIDO E INTERFERENCIA POR GAS. V/V OPERATIVAS. EVALUAR MINIMIZAR ESPACIAMIENTO. | 45.8 | 1.5 |  |  |  | 1 | 1 | 8227 | JAZMIN-C-1:1
JAZMIN | JAZMIN C-02 | 2023-05-03 | 1430 | 1217 | 96.1 | AMPSCOT C-320-256-144a | 144 | 3/3 | 2 | 4.945 | 127 | 119 | 70 | NO VOLANTA | 67.29 | 142.8 | 2091 | 221.7 | EMUL 90% | 24.5 | 3285 | 5216 | SL | OK | 1.9 | 1.776 | 400 | 1331.33 | 42 | 40 | 0.4 | 2 | 96 | 1499.24 | 17.6 | 0.2 | NO | 1373.5 | 1373.43 | NO | 42.5 | POZO EN SEGUIMIENTO, CON BOMBEO "ESTABLE". LIGERA CAIDA DE NIVEL DE FLUIDO: BAJA SUMERGENCIA. MEDIANA EFICIENCIA DE LLENADO DE LA BOMBA: ACENTUADO GOLPE DE FLUIDO Y LIGERA INTERFERENCIA POR GAS. CONTINUAR SEGUIMIENTO. | 58.1 | 3.6 |  |  |  | 1 | 1 | 8228 | JAZMIN-C-2:1
JAZMIN | JAZMIN C-04 | 2023-05-03 | 1809 | 1318 | 124.5 | AMPSCOT C-320-256-144 | 144 | 3/3 | 2 | 2.214 | 111 | 106 | 70 | NO VOLANTA | 87.66 | 142 | 2398 | 128.6 | EMUL 80% | 25 | 3216 | 5022 | SL | OK | 2.4 | 1.837 | 400 | 1316.29 | 288 | 241 | 0.5 | 7 | 84 | 1433.09 | 101.9 | 0.88 | NO | 1632 | 1537.7 | SI | 165.1 | POZO EN SEGUIMIENTO, CON BOMBEO ESTABLE. ALTA SUMERGENCIA. ALTA EFICIENCIA DE LLENADO DE LA BOMBA: LEVE INTERFERENCIA POR GAS. STUFFING AJUSTADO.TV CON SL. EVALUAR LEVE AUMENTO DE SPM. | 56.7 | 2.5 |  |  |  | 1 | 1 | 8229 | JAZMIN-C-4:1
JAZMIN | JAZMIN C-05 | 2023-05-03 | 1442.43 | 1270.86 | 102.8 | AMPSCOT C-320-256-144a | 144 | 3/3 | 2 | 5.085 | 112 | 105 | 70 | NO VOLANTA | 72.11 | 142.6 | 2277 | 243.9 | EMUL 90% | 32.1 | 3435 | 5216 | SL | OK | 2.1 | 1.667 | 400 | 1237.59 | 254 | 247 | 0.2 | 2 | 96 | 1484.81 | 103.7 | 0.18 | SI | 1507.96 | 1464.06 | SI | 78 | POZO EN SEGUIMIENTO,CON BOMBEO "ESTABLE". ALTA SUMERGENCIA. MEDIANA EFICIENCIA DE LLENADO DE LA BOMBA: MUY ACENTUADO CIERRE TARDIO DE LA TV. CON LIGERA INTERFERENCIA POR GAS. TV CON SL. CONTINUAR SEGUIMIENTO. | 84 | 5.7 |  |  |  | 1 | 1 | 8230 | JAZMIN-C-5:1
JAZMIN | JAZMIN O-01 | 2023-05-03 | 1704 | 1540 | 129.9 | AMPSCOT C-320-256-144a | 144 | 3/3 | 2 | 4.036 | 204 | 186 | 120 | EMPAQUES MALOS | 91.21 | 142.4 | 2509 | 244.5 | EMUL 98% | 27.9 | 3240 | 5722 | SL | OK | 2.6 | [11 empty] | SI | 1645.73 | 1548.63 | NO |  | POZO CON REDUCCION DE SPM, CON BOMBEO ESTABLE. ALTA EFICIENCIA DE LLENADO DE LA BOMBA: LIGERO GOLPE DE FLUIDO E INTERFERENCIA POR GAS. NO SE TOMA REGISTRO ACUSTICO POR ANULAR CALIENTE Y VAPORANDO 186 °F. | 68.3 | 6 |  |  |  | 0 | 1 | 8231 | JAZMIN-O-1:1
JAZMIN | JAZMIN O-02 | 2023-05-03 | 1627.5 | 1510 | 47.9 | AMPSCOT C-320-256-144 | 144 | 3/3 | 2 | 4.119 | 121 | 107 | 120 | 500-30" | 33.77 | 142 | 2587 | 92.1 | EMUL 80% | 27.4 | 3428 | 5853 | OK | OK | 0 | 2.146 | 400 | 1561.89 | 61 | 53 | 0.7 | 5 | 88 | 1455.63 | 23.5 | 0.39 | NO | 1625.42 | 1580.05 | SI | 24.3 | POZO EN SEGUIMIENTO, CON BOMBEO ESTABLE. MEDIANA SUMERGENCIA. BAJA EFICIENCIA DE LLENADO DE LA BOMBA: SEVERO GOLPE DE FLUIDO CON LIGERA INTERFERENCIA POR GAS. V/V OPERATIVAS. EVALUAR DISMINUCION LEVE DE SPM. | 68.9 | 3.1 |  |  |  | 1 | 1 | 8232 | JAZMIN-O-2:1
JAZMIN | JAZMIN O-03 | 2023-05-03 | 1593 | 1472 | 125.5 | AMPSCOT C-320-256-144 | 144 | 4/4 | 2 | 6.475 | 152 | 112 | 120 | 500-17" | 88.12 | 142.4 | 2612 | 379 | EMUL 90% | 29.2 | 3552 | 5783 | SL | OK | 3.2 | 2.031 | 400 | 1513.49 | 67 | 55 | 1.2 | 8 | 81 | 1490.39 | 24.2 | 0.71 | NO | 1581 | 1578.03 | SI | 28.8 | POZO EN SEGUIMIENTO, CON BOMBEO ESTABLE. MEDIANA SUMERGENCIA. ALTA EFICIENCIA DE LLENADO DE LA BOMBA: LEVE GOLPE DE FLUIDO E INTERFERENCIA POR GAS. TV CON SL. CONTINUAR SEGUIMIENTO. | 78.2 | 7.9 |  |  |  | 1 | 1 | 8233 | JAZMIN-O-3:1
JAZMIN | JAZMIN O-04 | 2023-05-03 | 2249 | 2073 | 116.9 | AMPSCOT C-320-256-144a | 129.6 | 2/3 | 2.25 | 2.125 | 107 | 86 | 120 | NO VOLANTA | 93.96 | 124.4 | 4493 | 146.7 | EMUL 99% | 29.5 | 5920 | 6695 | OK | LIFTED | 0 | 1.402 | 400 | 991.81 | 1241 | 1241 | 0.8 | 0 | 100 | 1414.85 | 565.2 | 0 | SI | 2294.12 | 2221.6 | SI | 545.7 | POZO @ 2.1 SPM, CON BOMBEO ESTABLE. MUY ALTA SUMERGENCIA. ALTA EFICIENCIA DE LLENADO DE LA BOMBA: CARTA LLENA. MVTO DE TUBERIA. FUERTE GOLPE DE BOMBA AL FINAL DE LA CARRERA DESCENDENTE. SV CON DEFICIENCIA: LEVANTADA. EVALUAR AUMENTO DE SPM. | 67.4 | 1.9 |  |  |  | 1 | 1 | 8234 | JAZMIN-O-4:1
JAZMIN | JAZMIN O-05 | 2023-05-03 | 1677.5 | 1565 | 107.4 | AMPSCOT C-320-256-144a | 144 | 3/3 | 2 | 5.114 | 163 | 116 | 120 | NO VOLANTA | 75.67 | 142 | 2614 | 256.2 | EMUL 90% | 27.7 | 3302 | 5955 | SL | OK | 3.1 | 2.004 | 400 | 1469.35 | 167 | 161 | 1.2 | 2 | 97 | 1466.42 | 75 | 0.14 | NO | 1653 | 1566.29 | NO | 84.8 | POZO CON LEVE AUMENTO DE SPM, CON BOMBEO ESTABLE. ALTA SUMERGENCIA. BUENA EFICIENCIA DE LLENADO DE LA BOMBA: LEVE CIERRE TARDIO EN LA TV.MODERADO GOLPE DE FLUIDO E INTERFERENCIA POR GAS. TV CON ESCURRIMIENTO :SL. SEGUIMIENTO. | 69.3 | 7 |  |  |  | 1 | 1 | 8235 | JAZMIN-O-5:1
JAZMIN | JAZMIN A-01 | 2023-05-04 | 1607.56 | 1460.13 | 42.7 | AMPSCOT C-320-256-144a | 144 | 3/3 | 2 | 2.115 | 113 | 100 | 20 | NO VOLANTA | 30 | 142.4 | 2141 | 42.1 | EMUL 80% | 36 | 4371 | 6880 | OK | OK | 0 | 1.861 | 400 | 1363.73 | 157 | 136 | 0.7 | 6 | 87 | 1465.59 | 57.8 | 0.51 | SI | 1524.1 | 1502.56 | SI | 90.9 | POZO EN SEGUIMIENTO, CON BOMBEO ESTABLE. BUENA SUMERGENCIA. BAJA EFICIENCIA DE LLENADO DE LA BOMBA: LEVE CIERRE TARDIO EN LA TV. SEVERO GOLPE DE FLUIDO . INTERFERENCIA POR GAS. ALTA FRICCION EN AMBAS CARRERAS. V/V OPERATIVAS | 97.3 | 4 |  |  |  | 1 | 1 | 8236 | JAZMIN-A-1:1
JAZMIN | JAZMIN A-02 | 2023-05-04 | 1592.35 | 1474.71 | 56 | AMPSCOT C-320-256-144a | 144 | 3/3 | 2 | 3.543 | 118 | 104 | 20 | NO VOLANTA | 39.31 | 142.4 | 2043 | 92.5 | EMUL 90% | 30 | 3751 | 6439 | OK | OK | 0 | 1.959 | 400 | 1434.89 | 40 | 36 | 0.4 | 3 | 92 | 1464.92 | 16 | 0.27 | SI | 1480.21 | 1389.78 | NO | 58.6 | POZO EN SEGUIMIENTO, CON BOMBEO ESTABLE. BAJA SUMERGENCIA. BAJA EFICIENCIA DE LLENADO DE LA BOMBA: SEVERO GOLPE DE FLUIDO Y LEVE INTERFERENCIA POR GAS. FLUIDO VISCOSO. V/V OPERATIVAS. | 69.3 | 4.4 |  |  |  | 1 | 1 | 8237 | JAZMIN-A-2:1
JAZMIN | JAZMIN A-03 | 2023-05-04 | 1573.5 | 1468 | 57.6 | AMPSCOT C-320-256-144a | 129.6 | 2/3 | 2 | 6.164 | 141 | 104 | 20 | NO VOLANTA | 44.77 | 128.7 | 2012 | 165.7 | EMUL 90% | 31.4 | 4288 | 5239 | OK | OK | 0 | 1.41 | 400 | 934.77 | 523 | 477 | 0.5 | 4 | 91 | 1325.91 | 199.3 | 0.46 | NO | 1491.8 | 1428.97 | SI | 231.7 | POZO EN SEGUIMIENTO A ALTOS SPM CON BOMBEO ESTABLE. LIGERA CAIDA DE NIVEL: MUY ALTA SUMERGENCIA. MEDIANA EFICIENCIA DE LLENADO DE LA BOMBA: CON CIERRE TARDIO EN LA TV. ACENTUADO INTERFERENCIA POR GAS. CONSIDERABLE FLUCTUACIONES DE CARGAS MAS NOTORIA EN LA CARRERA ASCENDENTE QUE LA DESCENTENTE. V/V OPERATIVAS. CONTINUAR SEGUIMIENTO. | 71.8 | 5.7 |  |  |  | 1 | 1 | 8238 | JAZMIN-A-3:1
JAZMIN | JAZMIN A-04 | 2023-05-04 | 1620.1 | 1517.2 | 66.8 | AMPSCOT C-320-256-144 | 144 | 3/3 | 2.25 | 2.284 | 150 | 127 | 20 | NO VOLANTA | 47.06 | 142 | 2759 | 90.1 | EMUL 90% | 29.1 | 3843 | 6997 | OK | OK | 0 | 1.673 | 400 | 1197.28 | 331 | 300 | 0.6 | 4 | 91 | 1431.3 | 100.7 | 0.37 | NO | 1559 | 1480.84 | SI | 124.2 | POZO CON LIGERA REDUCCION DE SPM, CON BOMBEO ESTABLE. MUY ALTA SUMERGENCIA. MEDIANA EFICIENCIA DE LLENADO DE LA BOMBA: ACENTUADA INTERFERENCIA POR GAS. V/V OPERATIVAS. EVALUAR MINIMIZAR ESPACIAMIENTO. | 62.8 | 2.2 |  |  |  | 1 | 1 | 8239 | JAZMIN-A-4:1
JAZMIN | JAZMIN A-08 | 2023-05-04 | 2006.36 | 1752.72 | 32.8 | AMPSCOT C-320-256-144a | 115.2 | 1/3 | 2 | 1.963 | 104 | 98 | 20 | NO VOLANTA | 29.13 | 112.8 | 2707 | 30.1 | EMUL 80% | 32.6 | 5909 | 6857 | OK | LIFTED | 0 | 2.267 | 400 | 1666.09 | 250 | 218 | 0.2 | 6 | 87 | 1469.87 | 92.1 | 0.39 | NO | 1918.3 | 1906.19 | NO | 127.7 | POZO EN SEGUIMIENTO, CON BOMBEO ESTABLE. ALTA SUMERGENCIA. BAJA EFICIENCIA DE LLENADO DE LA BOMBA:CIERRE TARDIO EN LA TV. SEVERO GOLPE DE FLUIDO VISCOSO CON MODERADA INTERFERENCIA POR GAS. SV LEVANTADA. | 72.3 | 2 |  |  |  | 1 | 1 | 8240 | JAZMIN-A-8:1
JAZMIN | JAZMIN AI-02 | 2023-05-04 | 1942.95 | 1718.9 | 118.1 | AMPSCOT C-320-256-144a | 144 | 4/4 | 2 | 2.744 | 94 | 92 | 40 | NO VOLANTA | 84.33 | 140.1 | 2946 | 151.2 | EMUL 60% | 29.9 | 4344 | 6610 | SL | OK | 2.3 | 2.389 | 400 | 1763.33 | 268 | 268 | 1 | 1 | 100 | 1476.21 | 114.1 | 0.04 | SI | 2033.5 | 2021.44 | NO | 76.4 | POZO EN SEGUIMIENTO, CON BOMBEO ESTABLE. LEVE CAIDA DE NIVEL: MUY ALTA SUMERGENCIA. BUENA EFICIENCIA DE LLENADO DE LA BOMBA: , CIERRE TARDIO EN LA TV, DISFUNCIONALIDAD DE LA TV. FUERTE GOLPE DE BOMBA, NOTA. SE CORROBORRO RECORRIDO UBM Y ES MAXIMO. | 68.3 | 3.3 |  |  |  | 1 | 1 | 8241 | JAZMIN-AI-2:1
JAZMIN | JAZMIN AI-03 | 2023-05-04 | 1560.38 | 1341.76 | 126.1 | AMPSCOT C-320-256-144a | 144 | 3/3 | 2 | 7.171 | 102 | 100 | 40 | NO VOLANTA | 87.86 | 143.5 | 2382 | 421.7 | EMUL 98% | 26.5 | 3773 | 4793 | SL | OK | 1.3 | 0.958 | 400 | 648.24 | 938 | 938 | 0.8 | 1 | 100 | 1353.32 | 394.7 | 0.13 | NO | 1624.82 | 1583.33 | NO | 369.1 | POZO EN SEGUIMIENTO A ALTOS SPM, CON BOMBEO ESTABLE. MUY ALTA SUMERGENCIA. ALTA EFICIENCIA DE LLENADO DE LA BOMBA: LEVE GOLPE DE FLUIDO. CON REDUCCION DE CARGA EN LA MITAD DE LA CARRERA ASCENDENTE. CONTINUAR SEGUIMIENTO. | 61 | 5.4 |  |  |  | 1 | 1 | 8242 | JAZMIN-AI-3:1
JAZMIN | JAZMIN AI-04 | 2023-05-04 | 1595.57 | 1436.15 | 89.2 | AMPSCOT C-320-256-144a | 144 | 3/3 | 2 | 2.711 | 142 | 119 | 40 | NO VOLANTA | 62.6 | 142.5 | 2157 | 112.8 | EMUL 86% | 25.2 | 3677 | 5586 | OK | OK | 0 | 2.006 | 400 | 1373.82 | 107 | 107 | 0.7 | 0 | 100 | 1369.71 | 45.8 | 0.02 | NO | 1482.9 | 1467.06 | NO | 96.1 | POZO EN SEGUIMIENTO, CON BOMBEO ESTABLE. OPERANDO BAJO CONDICIONES ESTABLES. BUENA SUMERGENCIA. MEDIANA EFICIENCIA DE LLENADO DE LA BOMBA: ACENTUADO GOLPE DE FLUIDO. V/V OPERATIVAS. CONTINUAR SEGUIMIENTO. | 58 | 2.7 |  |  |  | 1 | 1 | 8243 | JAZMIN-AI-4:1
JAZMIN | JAZMIN AI-05 | 2023-05-04 | 1700.35 | 1540.07 | 55.9 | AMPSCOT C-320-256-144 | 144 | 3/3 | 2 | 6 | 146 | 130 | 40 | 500-31" | 39.21 | 142.5 | 2235 | 156.4 | EMUL 90% | 28.1 | 3782 | 5800 | OK | OK | 0 | 2.055 | 400 | 1284.06 | 294 | 275 | 0.8 | 3 | 93 | 1249.7 | 116 | 0.32 | NO | 1608.7 | 1512.32 | SI | 151.9 | POZO EN SEGUIMIENTO A ALTOS SPM CON BOMBEO ESTABLE. MUY ALTA SUMERGENCIA. BAJA EFICIENCIA DE LLENADO DE LA BOMBA: SEVERO GOLPE DE FLUIDO CON LEVE INTERFERENCIA POR GAS. V/V OPERATIVAS. EVALUAR LEVE REDUCCION DE SPM. | 69.6 | 5.2 |  |  |  | 1 | 1 | 8244 | JAZMIN-AI-5:1
JAZMIN | JAZMIN BA-01 | 2023-05-04 | 1624.5 | 1464 | 109.6 | ZIMEC C-456-305-144 | 144 | 4/4 | 2 | 1.931 | 138 | 112 | 50 | 500-1:26" | 77.13 | 142.1 | 2140 | 98.7 | EMUL 90% | 23.2 | 3234 | 5473 | OK | OK | 0 | 2.128 | 400 | 1471.4 | 20 | 19 | 0.1 | 2 | 96 | 1382.89 | 8.6 | 0.17 | NO | 1493.65 | 1433.24 | SI | 61 | POZO EN SEGUIMIENTO, CON BOMBEO ESTABLE. MUY BAJA SUMERGENCIA. BUENA EFICIENCIA DE LLENADO DE LA BOMBA: MODERADO GOLPE DE FLUIDO E INTERFERENCIA POR GAS. ALTA FRICCION EN LA BOMBA. V/V OPERATIVAS. CONTINUAR SEGUIMIENTO. | 67.9 | 2.8 |  |  |  | 1 | 1 | 8245 | JAZMIN-BA-1:1
JAZMIN | JAZMIN BA-02 | 2023-05-04 | 1627.5 | 1555 | 28 | ZIMEC C-456-305-144 | 144 | 4/4 | 2 | 2.059 | 109 | 94 | 50 | 400-5 | 19.84 | 140.9 | 2295 | 26.9 | EMUL 80% | 26.1 | 4049 | 6075 | OK | LIFTED | 0.3 | 2.252 | 400 | 1521.69 | 34 | 33 | 0.2 | 2 | 96 | 1351.41 | 15.7 | 0.18 | NO | 1558.44 | 1495.95 | SI | 43.9 | POZO CON REDUCCION DE SPM, CON BOMBEO ESTABLE. LEVE MEJORIA DE % EFF BOMBA Y RECUPERACION LEVE DE NIVEL DE FLUIDO: BAJA SUMERGENCIA. BAJISIIMA EFICIENCIA DE LLENADO DE LA BOMBA: MUY SEVERO GOLPE DE FLUIDO. ALTA FRICCION Y LEVE INTERFERENCIA POR GAS. FUERTE GOLPE DE BOMBA.TV CON LL. SEGUIMIENTO. | 81.1 | 3.3 |  |  |  | 1 | 1 | 8246 | JAZMIN-BA-2:1
JAZMIN | JAZMIN BA-03 | 2023-05-04 | 1487.38 | 1372.76 | 50.9 | ZIMEC C-456-305-144 | 144 | 4/4 | 2 | 3.01 | 118 | 100 | 50 | NO VOLANTA | 35.74 | 142.4 | 2154 | 71.4 | EMUL 90% | 19.3 | 3721 | 5487 | OK | OK | 0 | 2.053 | 400 | 1357.57 | 105 | 99 | 0 | 3 | 94 | 1322.52 | 41.9 | 0.23 | NO | 1463 | 1461.36 | SI | 52.4 | POZO EN SEGUIMIENTO,CON BOMBEO ESTABLE. BUENA SUMERGENCIA. BAJA EFICIENCIA DE LLENADO DE LA BOMBA: SEVERO GOLPE DE FLUIDO CON LIGERA INTERFERENCIA POR GAS. V/V OPERATIVAS. NOTA. FRENO DE LA UBM DISTENDIDO. EVALUAR LEVE DISMINUCION DE SPM. | 50.5 | 1.2 |  |  |  | 1 | 1 | 8247 | JAZMIN-BA-3:1
JAZMIN | JAZMIN BA-05 | 2023-05-04 | 1553 | 1405 | 32.2 | AMPSCOT C-456-256-144 | 144 | 4/4 | 2.25 | 1.143 | 105 | 98 | 50 | NO VOLANTA | 22.55 | 142.8 | 2767 | 21.7 | EMUL 80% | 27.6 | 4135 | 5861 | OK | OK | 0 | 2.207 | 400 | 1544.9 | 14 | 14 | 0.5 | 0 | 100 | 1400 | 6.7 | 0.02 | SI | 1560 | 1480.63 | SI | 4 | POZO CON LIGERA REDUCCION DE SPM, CON BOMBEO ESTABLE. MUY BAJA SUMERGENCIA. BAJISIIMA EFICIENCIA DE LLENADO DE LA BOMBA: MUY SEVERO GOLPE DE FLUIDO. V/V OPERATIVAS. SEGUIMIENTO. POZO PARA ESTIMULACION TERMICA | 63.5 | 0.9 |  |  |  | 1 | 1 | 8248 | JAZMIN-BA-5:1
JAZMIN | JAZMIN BE-01 | 2023-05-04 | 1563.41 | 1324.82 | 116.8 | AMPSCOT C-320-256-144a | 144 | 3/3 | 2 | 8.108 | 128 | 106 | 50 | NO VOLANTA | 81.9 | 142.6 | 2366 | 441.7 | EMUL 96% | 34.4 | 3700 | 5960 | SL | OK | 3.3 | 1.775 | 400 | 1319.57 | 276 | 247 | 0.7 | 5 | 87 | 1486.84 | 113.6 | 0.48 | SI | 1616.24 | 1546.84 | SI | 91 | POZO EN SEGUIMIENTO A ALTOS SPM CON BOMBEO ESTABLE. LIGERA CAIDA DE SUMERGENCIA: ALTA SUMERGENCIA. BUENA EFICIENCIA DE LLENADO DE LA BOMBA: MODERADO GOLPE DE FLUIDO. INTERFERENCIA POR GAS. FLUCTUACION DE CARGAS EN AMBAS CARRERA POR ALTA VELOCIDAD DEL SISTEMA. CONTINUAR SEGUIMIENTO. | 100.3 | 9.8 |  |  |  | 1 | 1 | 8249 | JAZMIN-BE-1:1
JAZMIN | JAZMIN BE-02 | 2023-05-04 | 1632 | 1505 | 66.1 | AMPSCOT C-320-256-144a | 144 | 3/3 | 2 | 3.403 | 114 | 98 | 50 | NO VOLANTA | 46.54 | 142 | 2342 | 104.8 | EMUL 90% | 30.8 | 3722 | 6252 | OK | OK | 0 | 2.054 | 400 | 1485.97 | 126 | 120 | 0.9 | 2 | 95 | 1446.9 | 51.4 | 0.19 | NO | 1623.43 | 1537.45 | SI | 54.9 | POZO EN SEGUIMIENTO, CON BOMBEO ESTABLE. BUENA SUMERGENCIA. MEDIANA EFICIENCIA DE LLENADO DE LA BOMBA: ACENTUADO GOLPE DE FLUIDO. INTERFERENCIA POR GAS. V/V OPERATIVAS. CONTINUAR SEGUIMIENTO. | 84.9 | 5.2 |  |  |  | 1 | 1 | 8250 | JAZMIN-BE-2:1
JAZMIN | JAZMIN BE-05 | 2023-05-04 | 1802 | 1324 | 136.6 | AMPSCOT C-320-256-144 | 144 | 3/3 | 2 | 7.377 | 106 | 95 | 50 | NO VOLANTA | 95.52 | 143 | 2366 | 470 | EMUL 98% | 31 | 3736 | 5633 | SL | OK | 2.1 | 1.331 | 400 | 1021.62 | 555 | 538 | 0.7 | 2 | 97 | 1535.11 | 245.6 | 0.19 | SI | 1616.24 | 1546.84 | SI | 322.9 | POZO EN SEGUIMIENTO A ALTOS SPM CON BOMBEO ESTABLE. MUY ALTA SUMERGENCIA. EXCELENTE EFICIENCIA DE LLENADO DE LA BOMBA. LIGERO AUMENTO DE CARGA AL INICIO DE LA CARRERA ASCENDENTE. CARTA LLENA. LIGERA INTERFERENCIA POR GAS. TV CON SL. CONTINUAR SEGUIMIENTO. | 84 | 7.8 |  |  |  | 1 | 1 | 8251 | JAZMIN-BE-5:1
JAZMIN | JAZMIN BE-06 | 2023-05-04 | 1520.98 | 1334.96 | 47.4 | AMPSCOT C-320-256-144 | 144 | 3/3 | 2 | 2.804 | 101 | 99 | 50 | NO VOLANTA | 33.29 | 142.2 | 2248 | 61.9 | EMUL 50% | 26.5 | 3749 | 5714 | OK | OK | 0 | 2.099 | 400 | 1420.9 | 121 | 116 | 0.6 | 2 | 95 | 1353.88 | 49.8 | 0.19 | SI | 1548.62 | 1501.15 | NO | 38.7 | POZO EN SEGUIMIENTO,CON BOMBEO ESTABLE. BUENA SUMERGENCIA. BAJA EFICIENCIA DE LLENADO DE LA BOMBA:LIGERO CIERRE TARDIO EN LA TV. SEVERO GOLPE DE FLUIDO E INTERFERENCIA POR GAS. V/V OPERATIVAS. | 54 | 1.8 |  |  |  | 1 | 1 | 8252 | JAZMIN-BE-6:1
JAZMIN | JAZMIN BK-01 | 2023-05-04 | 1643.14 | 1493.29 | 57.1 | AMPSCOT C-320-256-144a | 129.6 | 2/3 | 2 | 1.907 | 115 | 104 | 20 | NO VOLANTA | 44.58 | 128 | 2073 | 50.7 | EMUL 80% | 31.8 | 3588 | 5499 | OK | OK | 0 | 2.146 | 400 | 1525.53 | 20 | 18 | 0.3 | 3 | 92 | 1421.74 | 8.3 | 0.26 | NO | 1547 | 1467.48 | NO | 45.9 | POZO EN SEGUIMIENTO CON BOMBEO ESTABLE. MUY BAJA SUMERGENCIA. MEDIANA EFICIENCIA DE LLENADO DE LA BOMBA: ACENTUADO GOLPE DE FLUIDO. INTERFERENCIA POR GAS. ALTA FRICCION EN LA BOMBA. V/V OPERATIVAS. CONTINUAR SEGUIMIENTO Y OPTIMIZACION POR ESTIMULACION TERMICA. | 90.8 | 3.2 |  |  |  | 1 | 1 | 8253 | JAZMIN-BK-1:1
JAZMIN | JAZMIN BK-02 | 2023-05-04 | 1566 | 1427 | 64.6 | AMPSCOT C-320-256-144a | 129.6 | 2/3 | 2 | 2.517 | 106 | 105 | 20 | NO VOLANTA | 50.33 | 128.4 | 2013 | 75.9 | EMUL 90% | 22.7 | 3307 | 5207 | OK | OK | 0 | 1.915 | 400 | 1363.39 | 10 | 9 | 0.2 | 3 | 94 | 1423.91 | 4.5 | 0.23 | NO | 1373.11 | 1373.1 | SI | 87.8 | POZO EN SEGUIMIENTO, CON BOMBEO ESTABLE. CON CRITICA SUMERGENCIA. MEDIANA EFICIENCIA DE LLENADO DE LA BOMBA: ACENTUADO GOLPE DE FLUIDO. INTERFERENCIA POR GAS. V/V OPERATIVAS. SEGUIMIENTO. | 52.3 | 1.4 |  |  |  | 1 | 1 | 8254 | JAZMIN-BK-2:1
JAZMIN | JAZMIN BK-04 | 2023-05-04 | 1653 | 1559 | 34.8 | AMPSCOT C-320-256-144a | 129.6 | 2/3 | 2 | 2.459 | 124 | 115 | 70 | NO VOLANTA | 27.32 | 127.4 | 2309 | 39.9 | EMUL 80% | 36 | 4063 | 6822 | SL | OK | 0.8 | 2.33 | 400 | 1494.21 | 82 | 75 | 0.3 | 3 | 92 | 1282.58 | 32.3 | 0.28 | SI | 1584.14 | 1493.68 | NO | 59 | POZO CON LEVE REDUCCION DE SPM, CON BOMBEO ESTABLE. LEVE MEJORIA DE % EFF BOMBA: MODERADA SUMERGENCIA. BAJISIIMA EFICIENCIA DE LLENADO DE LA BOMBA: CIERRE TARDIO EN LA TV. SEVERO GOLPE DE FLUIDO. INTERFERENCIA POR GAS. SEGUIMIENTO. | 99.9 | 4.7 |  |  |  | 1 | 1 | 8255 | JAZMIN-BK-4:1
JAZMIN | JAZMIN BK-05 | 2023-05-04 | 1639.8 | 1472.6 | 119.5 | AMPSCOT C-320-256-144a | 144 | 3/3 | 2 | 2.466 | 135 | 122 | 20 | NO VOLANTA | 84.3 | 141.7 | 2228 | 137.4 | EMUL 90% | 35.2 | 3503 | 6006 | SL | OK | 2.4 | 2.104 | 400 | 1429.57 | 146 | 133 | 0.3 | 3 | 91 | 1358.91 | 61.3 | 0.34 | SI | 1586.49 | 1516.09 | NO | 82.2 | POZO EN SEGUIMIENTO, CON BOMBEO ESTABLE. NIVEL CON RUIDO: LEVE RECUPERACION DEL NIVEL DE FLUIDO: BUENA SUMERGENCIA. BUENA EFICIENCIA DE LLENADO DE LA BOMBA: CIERRE TARDIO. MODERADO GOLPE DE FLUIDO POR FLUIDO VISCOSO Y ALTA FRICCION. CON LEVE INTERFERENCIA POR GAS. STUFFING AJUSTADO. CONTINUAR SEGUIMIENTO. | 99.1 | 5.7 |  |  |  | 1 | 1 | 8256 | JAZMIN-BK-5:1
JAZMIN | JAZMIN BK-06 | 2023-05-04 | 1665.5 | 1491 | 36.2 | AMPSCOT C-456-256-144 | 144 | 3/3 | 2 | 1.923 | 123 | 113 | 20 | NO VOLANTA | 25.61 | 141.3 | 2334 | 32.5 | EMUL 90% | 28.4 | 3855 | 6144 | OK | OK | 0 | 2.381 | 400 | 1758.17 | 0 | 0 | 0.1 | 0 | 100 | 1476.83 | 0.3 | 0.15 | NO | 1733.39 | 1667.05 | SI | 0.3 | POZO EN SEGUIMIENTO CON BOMBEO ESTABLE. SIN SUMERGENCIA. BAJISIIMA EFICIENCIA DE LLENADO DE LA BOMBA: SEVERO GOLPE DE FLUIDO. V/V OPERATIVAS. | 62.7 | 1.3 |  |  |  | 1 | 1 | 8257 | JAZMIN-BK-6:1
JAZMIN | JAZMIN AA-01 | 2023-05-05 | 1707.5 | 1622 | 58.6 | AMPSCOT C-320-256-144a | 144 | 3/3 | 2 | 3.12 | 115 | 114 | 110 | NO VOLANTA | 41.31 | 141.9 | 2637 | 85.3 | EMUL 70% | 27.8 | 3401 | 6333 | OK | OK | 0 | 2.277 | 400 | 1603.3 | 57 | 53 | 0.4 | 3 | 93 | 1408.26 | 23.1 | 0.23 | NO | 1663.35 | 1609.34 | SI | 41.1 | POZO CON LEVE REDUCCION DE SPM, CON BOMBEO ESTABLE. LEVE MEJORIA EN % EFF BOMBA Y LEVE RECUPERACION DE SUMERGENCIA: MEDIANA SUMERGENCIA. MEDIANA-BAJA EFICIENCIA DE LLENADO DE LA BOMBA: LEVE CIERRE TARDIO. ACENTUADO GOLPE DE FLUIDO CON LEVE INTERFERENCIA POR GAS. V/V OPERATIVAS. SEGUIMIENTO. | 68.3 | 3 |  |  |  | 1 | 1 | 8258 | JAZMIN-AA-1:1
JAZMIN | JAZMIN AA-02 | 2023-05-05 | 1727.5 | 1630 | 100.2 | AMPSCOT C-320-256-144a | 144 | 3/3 | 2 | 5.607 | 107 | 106 | 110 | NO VOLANTA | 70.56 | 142 | 2587 | 262 | EMUL 90% | 33.9 | 3982 | 6355 | OK | OK | 0 | 2.249 | 400 | 1603.88 | 38 | 34 | 0.2 | 4 | 89 | 1426.3 | 15 | 0.33 | NO | 1644.67 | 1582.15 | SI | 47.3 | POZO EN SEGUIMIENTO, CON BOMBEO " ESTABLE". LEVE DESMEJORA DE % EFF Y NIVEL DE FLUIDO. BAJA SUMERGENCIA. MEDIANA EFICIENCIA DE LLENADO DE LA BOMBA: LEVE CIERRE TARDIO EN LA TV. MODERADO GOLPE DE FLUIDO E INTERFERENCIA POR GAS. V/V OPERATIVAS. CONTINUAR SEGUIMIENTO. | 93.5 | 7.2 |  |  |  | 1 | 1 | 8259 | JAZMIN-AA-2:1
JAZMIN | JAZMIN AA-04 | 2023-05-05 | 2160 | 1926 | 46.6 | AMPSCOT C-320-256-144a | 144 | 3/3 | 2 | 3.025 | 118 | 97 | 110 | NO VOLANTA | 33.25 | 140 | 3472 | 65.7 | EMUL 80% | 33.4 | 4837 | 7516 | OK | OK | 0 | 2.659 | 400 | 1978.07 | 295 | 268 | 0.3 | 7 | 85 | 1487.83 | 112.7 | 0.56 | NO | 2278.32 | 2263.68 | SI | 64.3 | POZO EN SEGUIMIENTO, CON BOMBEO ESTABLE. MUY ALTA SUMERGENCIA. BAJA EFICIENCIA DE LLENADO DE LA BOMBA: ACENTUDA INTERFERENCIA POR GAS. SV LEVEMENTE LEVANTADA. EVALUAR MINMIZAR ESPACIAMIENTO. | 66.3 | 2 |  |  |  | 1 | 1 | 8260 | JAZMIN-AA-4:1
JAZMIN | JAZMIN AA-05 | 2023-05-05 | 1680.5 | 1573 | 139.4 | AMPSCOT C-320-256-144 | 144 | 3/3 | 2 | 2.394 | 132 | 113 | 100 | NO VOLANTA | 98.34 | 141.8 | 2628 | 155.6 | EMUL 90% | 25.2 | 3391 | 4674 | SL | OK | 1.5 | 1.984 | 400 | 1569.01 | 72 | 67 | 0.4 | 3 | 93 | 1581.66 | 28.6 | 0.22 | SI | 1642.22 | 1629.65 | SI | 44.8 | POZO CON REDUCCION DE SPM, CON BOMBEO ESTABLE. MEDIANA SUMERGENCIA. EXCELENTE EFICIENCIA DE LLENADO DE LA BOMBA. CARTA LLENA, CON LEVE INTERFERENCIA POR GAS. EVALUAR AUMENTO DE SPM. | 48.1 | 2.5 |  |  |  | 1 | 1 | 8261 | JAZMIN-AA-5:1
JAZMIN | JAZMIN AA-06 | 2023-05-05 | 1753 | 1694 | 118.2 | AMPSCOT C-320-256-144 | 144 | 3/3 | 2 | 2.582 | 128 | 115 | 110 | NO VOLANTA | 83.21 | 142 | 2534 | 142.3 | EMUL 80% | 29.3 | 3667 | 6655 | SL | OK | 2.9 | 2.339 | 400 | 1636.72 | 14 | 13 | 0.3 | 3 | 94 | 1399.5 | 6.2 | 0.2 | SI | 1651.75 | 1579.21 | SI | 46.9 | POZO CON LEVE REDUCCION DE SPM, CON BOMBEO ESTABLE. MEJORO % EFF BOMBA Y RECUPERA SUMERGENCIA: MUY BAJA SUMERGENCIA. BUENA EFICIENCIA DE LLENADO DE LA BOMBA: MODERADO GOLPE DE FLUIDO. INTERFERENCIA POR GAS. TV CON SL. SEGUIMIENTO. | 68.8 | 3.2 |  |  |  | 1 | 1 | 8262 | JAZMIN-AA-6:1
JAZMIN | JAZMIN AE-01 | 2023-05-05 | 1302.39 | 1072.78 | 110.2 | LUFKIN C-456D-256-144 | 144 | 4/4 | 2.75 | 7.407 | 107 | 90 | 50 | NO VOLANTA | 76.85 | 143.3 | 3054 | 719.5 | EMUL 80% | 23 | 3831 | 4309 | SL | OK | 0.9 | 0.666 | 400 | 488.24 | 534 | 515 | 1.2 | 2 | 96 | 1466.18 | 217.1 | 0.49 | NO | 1066.8 | 1020.12 | SI | 306.3 | POZO EN SEGUIMIENTO A ALTOS SPM CON BOMBEO ESTABLE. MUY ALTA SUMERGENCIA. BUENA EFICIENCIA DE LLENADO DE LA BOMBA: MODERADO GOLPE DE FLUIDO CON LEVE INTERFERENCIA POR GAS. CONTINUAR SEGUIMIENTO. | 66.2 | 7 |  |  |  | 1 | 1 | 8263 | JAZMIN-AE-1:1
JAZMIN | JAZMIN AE-02 | 2023-05-05 | 1660.7 | 1184.4 | 114.4 | LUFKIN C-456D-256-144 | 144 | 4/4 | 2 | 6.36 | 174 | 131 | 50 | 500-21" | 79.98 | 143 | 1955 | 339.3 | EMUL 90% | 26.2 | 2724 | 4949 | SL | OK | 1 | 1.639 | 400 | 1154.18 | 229 | 188 | 1.6 | 7 | 82 | 1408.39 | 79.3 | 1.24 | SI | 1446 | 1266.25 | SI | 145.8 | POZO EN SEGUIMIENTO A ALTOS SPM CON BOMBEO ESTABLE. OPERABA BAJO CONDICIONES ESTABLES: ALTA SUMERGENCIA. BUENA EFICIENCIA DE LLENADO DE LA BOMBA: MODERADO GOLPE DE FLUIDO. INTERFERENCIA POR GAS. CONTINUAR SEGUIMIENTO | 76.2 | 9.3 |  |  |  | 1 | 1 | 8264 | JAZMIN-AE-2:1
JAZMIN | JAZMIN AE-04 | 2023-05-05 | 1665 | 1176 | 82.5 | LUFKIN C-456D-256-144 | 144 | 4/4 | 2 | 3.03 | 118 | 103 | 50 | NO VOLANTA | 58.21 | 141.8 | 1907 | 116.7 | EMUL 90% | 24.5 | 2782 | 4512 | OK | OK | 0 | 1.718 | 400 | 1253.06 | 72 | 70 | 0.8 | 2 | 97 | 1458.75 | 30.5 | 0.17 | NO | 1345 | 1224.14 | SI | 142 | POZO EN SEGUIMIENTO, CON BOMBEO ESTABLE: OPERANDO BAJO CONDICIONES ESTABLES: MEDIANA SUMERGENCIA. MEDIANA EFICIENCIA DE LLENADO DE LA BOMBA: LEVE CIERRE TARDIO EN LA TV, ACENTUADO GOLPE DE FLUIDO CON LIGERA INTERFERENCIA POR GAS. STUFFING AJUSTADO.V/V OPERATIVAS. CONTINUAR SEGUIMIENTO. | 67.4 | 3.6 |  |  |  | 1 | 1 | 8265 | JAZMIN-AE-4:1
JAZMIN | JAZMIN AE-05 | 2023-05-05 | 1437.5 | 1072 | 77.4 | LUFKIN C-456D-256-144 | 144 | 4/4 | 2 | 5.325 | 93 | 97 | 0 | NB | 53.66 | 144.3 | 2524 | 0 | NB | 17.7 | 4008 | 3994 | OK | OK | 0 | 1.443 | 400 | 1076.27 | 590 | 562 | 0.8 | 3 | 92 | 1491.71 | 263.9 | 0.44 | NO | 1666 | 1666 | NO | 141.1 | SE ENCONTRO POZO SIN BOMBEO. SARTA DE VARILLA DESCONECTADA. | 20.1 | 1.6 |  |  |  | 1 | 1 | 8266 | JAZMIN-AE-5:1
JAZMIN | JAZMIN AE-06 | 2023-05-05 | 1665.7 | 1184.64 | 32.6 | LUFKIN C-456D-256-144 | 144 | 4/4 | 2 | 6.667 | 145 | 126 | 50 | NO VOLANTA | 23.55 | 138.8 | 2410 | 101.5 | EMUL 60% | 39.4 | 3342 | 6410 | OK | OK | 0 | 1.673 | 400 | 1214.94 | 578 | 527 | 0.8 | 6 | 85 | 1452.41 | 219.1 | 0.61 | SI | 1960.4 | 1664.9 | SI | 124.8 | POZO CON AUMENTO DE SPM, CON BOMBEO ESTABLE. DESMEJORO % EFF BOMBA NOTABLEMENTE: MUY ALTA SUMERGENCIA. BAJISIIMA EFICIENCIA DE LLENADO DE LA BOMBA: MUY SEVERO GOLPE DE FLUIDO CON ACENTUADA INTERFERENCIA POR GAS. V/V OPERATIVAS. EVALUAR DISMINUCION DE SPM Y ESPACIAMIENTO. | 115.4 | 16 |  |  |  | 1 | 1 | 8267 | JAZMIN-AE-6:1
JAZMIN | JAZMIN AE-07 | 2023-05-05 | 1728.5 | 1238 | 33.9 | LUFKIN C-456D-256-144 | 125.617 | 3/4 | 2 | 4.891 | 125 | 111 | 50 | NO VOLANTA | 27.96 | 121.4 | 2492 | 77.4 | EMUL 90% | 36.4 | 4375 | 6289 | OK | OK | 0 | 1.641 | 400 | 1190.68 | 567 | 567 | 0.6 | 0 | 100 | 1451.16 | 236.9 | 0.05 | SI | 1912 | 1649.03 | NO | 176.6 | POZO CON AUMENTO DE SPM, CON BOMBEO ESTABLE. DESMEJORO % EFF BOMBA: MUY ALTA SUMERGENCIA. BAJISIIMA EFICIENCIA DE LLENADO DE LA BOMBA: CIERRE TARDIO EN LA TV,SEVERO GOLPE DE FLUIDO. ALTA FRICCION. V/V OPERATIVAS. EVALUAR DISMINUCION DE SPM. | 100.8 | 8.2 |  |  |  | 1 | 1 | 8268 | JAZMIN-AE-7:1
JAZMIN | JAZMIN AE-08 | 2023-05-05 | 1369.62 | 1122.25 | 71.8 | LUFKIN C-456-256-144 | 125.617 | 3/4 | 2 | 6.452 | 154 | 119 | 50 | NO VOLANTA | 57.83 | 124.2 | 1982 | 216.1 | EMUL 90% | 25.3 | 2935 | 5125 | SL | OK | 1.6 | 1.907 | 400 | 1359 | 14 | 14 | 0.6 | 2 | 94 | 1425.28 | 6.6 | 0.22 | NO | 1375.77 | 1276.96 | SI | 4.5 | POZO EN SEGUIMIENTO A ALTOS SPM, CON BOMBEO "ESTABLE". MUY BAJA SUMERGENCIA. MEDIANA EFICIENCIA DE LLENADO DE LA BOMBA: ACENTUADO GOLPE DE FLUIDO CON LEVE INTERFERENCIA POR GAS. LEVE FLUCTUACION DE CARGAS EN AMBAS CARRERAS. CONTINUAR SEGUIMIENTO. | 72.3 | 6.8 |  |  |  | 1 | 1 | 8269 | JAZMIN-AE-8:1
JAZMIN | JAZMIN AY-03 | 2023-05-05 | 2191.76 | 1932.53 | 52.7 | LUFKIN C-320D-213-120 | 120 | 3/3 | 2 | 4.478 | 122 | 109 | 40 | 500-29" | 45.15 | 116.7 | 3165 | 110.1 | EMUL 90% | 39.6 | 4774 | 7707 | LL | OK | 0.4 | 2.747 | 400 | 1920.58 | 278 | 230 | 0.2 | 9 | 81 | 1398.31 | 96.9 | 0.55 | NO | 2218.35 | 2126.55 | SI | 86.6 | POZO EN SEGUIMIENTO, CON BOMBEO ESTABLE. ALTA SUMERGENCIA. MEDIANA EFICIENCIA DE LLENADO DE LA BOMBA: ACENTUADA INTERFERENCIA POR GAS. TV CON LL. EVALUAR MINIMIZAR ESPACIAMIENTO. | 71.7 | 3.5 |  |  |  | 1 | 1 | 8270 | JAZMIN-AY-3:1
JAZMIN | JAZMIN AZ-01 | 2023-05-05 | 1699.05 | 1605.1 | 78.6 | AMPSCOT C-320-256-144a | 144 | 3/3 | 2.25 | 4.534 | 147 | 117 | 70 | NO VOLANTA | 55.7 | 141.1 | 3216 | 210.3 | EMUL 92% | 32.3 | 3818 | 6789 | SL | OK | 1.3 | 2.048 | 400 | 1479.3 | 195 | 176 | 0.6 | 4 | 90 | 1444.63 | 73.7 | 0.34 | NO | 1686 | 1623.92 | SI | 78.9 | POZO CON LEVE AUMENTO DE SPM, CON BOMBEO ESTABLE. DESMEJORA % EFF BOMBA Y BBFD. ALTA SUMERGENCIA. MEDIANA EFICIENCIA DE LLENADO DE LA BOMBA: ACENTUADA INTERFERENCIA POR GAS. STUFFING AJUSTADO.FUERTE GOLPE DE BOMBA. | 81.9 | 5.2 |  |  |  | 1 | 1 | 8271 | JAZMIN-AZ-1:1
JAZMIN | JAZMIN AZ-02 | 2023-05-05 | 1766.14 | 1667.28 | 129.7 | AMPSCOT C-320-256-144a | 144 | 3/3 | 2 | 1.335 | 122 | 112 | 70 | 500-47" | 91.51 | 141.8 | 2597 | 80.8 | EMUL 92% | 28.8 | 4645 | 6036 | SL | OK | 1.2 | 2.015 | 400 | 1503.82 | 226 | 214 | 0.2 | 2 | 95 | 1492.62 | 89.8 | 0.21 | NO | 1748.88 | 1663.25 | SI | 96.7 | POZO CON REDUCCION DE SPM CON BOMBEO ESTABLE. MEJORO % EFF BOMBA PERO MERMA DE BBFD. ALTA SUMERGENCIA. ALTA EFICIENCIA DE LLENADO DE LA BOMBA: LIGERO GOLPE DE FLUIDO E INTERFERENCIA POR GAS. EVALUAR AUMENTO DE SPM. | 60.2 | 1.9 |  |  |  | 1 | 1 | 8272 | JAZMIN-AZ-2:1
JAZMIN | JAZMIN AZ-03 | 2023-05-05 | 1683.2 | 1584.4 | 71.3 | AMPSCOT C-320-256-144a | 144 | 3/3 | 2 | 4.58 | 127 | 114 | 70 | NO VOLANTA | 50.22 | 142 | 2552 | 152.4 | EMUL 90% | 28.9 | 3763 | 6117 | OK | OK | 0 | 2.196 | 400 | 1513.42 | 136 | 136 | 0.4 | 1 | 100 | 1378.34 | 57.5 | 0.07 | NO | 1651.5 | 1631.59 | SI | 71.6 | POZO EN SEGUIMIENTO, CON BOMBEO ESTABLE. OPERA BAJO CONDICONES ESTABLES: BUENA SUMERGENCIA. MEDIANA EFICIENCIA DE LLENADO DE LA BOMBA:LEVE CIERRE TARDIO EN LA TV. ACENTUADO GOLPE DE FLUIDO. V/V OPERATIVAS. CONTINUAR SEGUIMIENTO. | 67.3 | 3.4 |  |  |  | 1 | 1 | 8273 | JAZMIN-AZ-3:1
JAZMIN | JAZMIN AZ-04 | 2023-05-05 | 2180.13 | 1912.25 | 35.8 | AMPSCOT C-320-256-144a | 144 | 3/3 | 2 | 2.064 | 109 | 97 | 60 | NO VOLANTA | 25.66 | 139.7 | 3467 | 34.5 | EMUL 80% | 38.4 | 5552 | 8030 | OK | LIFTED | 0 | 2.862 | 400 | 2127.07 | 179 | 166 | 1.1 | 14 | 74 | 1486.42 | 70.9 | 0.91 | SI | 2308.45 | 2293.34 | NO | 18 | POZO EN SEGUIMIENTO, CON BOMBEO ESTABLE. NIVEL CON RUIDO: ALTA SUMERGENCIA. BAJISIIMA EFICIENCIA DE LLENADO DE LA BOMBA: CIERRE TARDIO DE LA TV. MUY ACENTUADA INTERFERENCIA POR GAS. ALTA FRICCION. SV LEVEMENTE LEVANTADA. EVALUAR MINIIZAR ESPACIAMIENTO. | 88.4 | 2.7 |  |  |  | 1 | 1 | 8274 | JAZMIN-AZ-4:1
JAZMIN | JAZMIN AZ-05 | 2023-05-05 | 1718.67 | 1642.33 | 112.7 | AMPSCOT C-320-256-144a | 144 | 3/3 | 2 | 6.294 | 119 | 107 | 60 | 500-16" | 79.21 | 142.3 | 2553 | 330.8 | EMUL 96% | 29.7 | 3912 | 6317 | SL | OK | 2.9 | 2.222 | 400 | 1553.24 | 115 | 115 | 0.4 | 1 | 100 | 1398.05 | 49 | 0.07 | SI | 1670.43 | 1653.92 | SI | 70.4 | POZO EN SEGUIMIENTO A ALTOS SPM CON BOMBEO ESTABLE. BUENA SUMERGENCIA. BUENA EFICIENCIA DE LLENADO DE LA BOMBA: MODERADO GOLPE DE FLUIDO. TV CON ESCURRIMIENTO: SL. CONTINUAR SEGUIMIENTO. | 72.7 | 6.4 |  |  |  | 1 | 1 | 8275 | JAZMIN-AZ-5:1
JAZMIN | JAZMIN AZ-07 | 2023-05-05 | 1749.5 | 1640 | 89 | AMPSCOT C-456-256-144 | 129.6 | 3/4 | 2 | 4.045 | 104 | 102 | 70 | NO VOLANTA | 69.94 | 127.2 | 2719 | 167.9 | EMUL 96% | 31.4 | 4243 | 6781 | SL | OK | 2.9 | [11 empty] | NO | 1771.26 | 1748.38 | SI |  | POZO EN SEGUIMIENTO, CON BOMBEO ESTABLE. MEDIANA EFICIENCIA DE LLENADO DE LA BOMBA: CIERRE TARDIO EN LA TV, ACENTUADO GOLPE DE FLUIDO. INTERFERENCIA POR GAS. TV CON SL. NOTA: NO SE PUEDO TOMAR EL REGISTRO ACUSTICO: VALVULA DEL ANULAR CON ESPIGA MALA Y DURA PARA ABRIR. CONTINUAR SEGUIMIENTO. | 79.4 | 3.9 |  |  |  | 0 | 1 | 8276 | JAZMIN-AZ-7:1
JAZMIN | JAZMIN CP-02 | 2023-05-05 | 1606.5 | 1559 | 32.4 | KERUI C-320-256-144 | 115.2 | 1/3 | 2.25 | 5.099 | 147 | 119 | 30 | NO VOLANTA | 28.62 | 113.3 | 2906 | 97.6 | EMUL 80% | 28.2 | 3725 | 6283 | OK | OK | 0 | 2.103 | 400 | 1454.88 | 117 | 117 | 0.3 | 0 | 100 | 1383.62 | 48.5 | 0.45 | NO | 1571.5 | 1571.49 | SI | 64.4 | POZO CON AUMENTO DE SPM, CON BOMBEO ESTABLE. DESMEJORA DE % EFF BOMBA / BBFD: BUENA SUMERGENCIA. BAJISIIMA EFICIENCIA DE LLENADO DE LA BOMBA: SEVERO GOLPE DE FLUIDO. V/V OPERATIVAS. EVALUAR REDUCCION DE SPM. | 60.9 | 1.9 |  |  |  | 1 | 1 | 8277 | JAZMIN-CP-2:1
JAZMIN | JAZMIN F-01 | 2023-05-06 | 1624.36 | 1460.72 | 93.5 | AMPSCOT C-320-256-144 | 144 | 4/4 | 2 | 4.036 | 106 | 96 | 0 | NB | 65.73 | 142.2 | 2346 | 176 | NB | 34.2 | 3744 | 5650 | SL | OK | 2.3 | 2.111 | 400 | 1560.95 | 77 | 75 | 0.7 | 2 | 96 | 1478.87 | 32.4 | 0.15 | NO | 1642.8 | 1579.01 | NO | 25.2 | POZO NO BOMBEA CON AUMENTO DE SPM, CON ACCION DE BOMBA Y VALVULAS: CARTA DE BOMBEO SIN EL GOLPE DE BOMBA VENIA MANEJANDO. POSIBLE TUBERIA ROTA. MODERADA SUMERGENCIA. | 96.3 | 8.8 |  |  |  | 1 | 1 | 8278 | JAZMIN-F-1:1
JAZMIN | JAZMIN N-01 | 2023-05-06 | 1581.5 | 1235 | 52.4 | AMPSCOT C-320-256-144 | 129.6 | 3/4 | 2 | 4.018 | 106 | 90 | 60 | NO VOLANTA | 41.08 | 127.5 | 2214 | 98.2 | EMUL 86% | 25.6 | 3028 | 5366 | OK | OK | 0 | 1.798 | 400 | 1293.17 | 242 | 227 | 1.3 | 3 | 93 | 1438.46 | 96.7 | 0.29 | SI | 1591.67 | 1416.93 | SI | 93.3 | POZO EN SEGUIMIENTO, CON BOMBEO ESTABLE. ALTA SUMERGENCIA. MEDIANA- BAJA EFICIENCIA DE LLENADO DE LA BOMBA: LIGERO CIERRE TARDIO DE TV. ACENTUADO GOLPE DE FLUIDO CON INTERFERENCIA POR GAS. V/V OPERATIVAS. CONTINUAR SEGUIMIENTO. | 61.6 | 3 |  |  |  | 1 | 1 | 8279 | JAZMIN-N-1:1
JAZMIN | JAZMIN N-03 | 2023-05-06 | 1351.5 | 1123 | 58.7 | KERUI C-320-256-144a | 144 | 4/4 | 2.25 | 4.639 | 112 | 91 | 60 | NO VOLANTA | 41.18 | 142.4 | 2595 | 160.6 | EMUL 90% | 26.7 | 3270 | 5732 | OK | OK | 0 | 1.784 | 400 | 1202.17 | 120 | 118 | 1 | 1 | 99 | 1347.72 | 51.1 | 0.13 | NO | 1327 | 1302.48 | SI | 61.7 | POZO EN SEGUIMIENTO, CON BOMBEO ESTABLE. LEVE DESCENSO % EFF BOMBA: BUENA SUMERGENCIA. BAJA EFICIENCIA DE LLENADO DE LA BOMBA: SEVERO GOLPE DE FLUIDO. V/V OPERATIVAS. CONTINUAR SEGUIMIENTO. | 69.1 | 4 |  |  |  | 1 | 1 | 8280 | JAZMIN-N-3:1
JAZMIN | JAZMIN N-04 | 2023-05-06 | 1491.5 | 1223 | 43.8 | AMPSCOT C-320-256-144 | 129.6 | 3/4 | 2 | 2.62 | 107 | 90 | 60 | 500-35" | 34.28 | 127.8 | 1953 | 53.5 | EMUL 86% | 30.8 | 3982 | 4614 | OK | OK | 0 | 1.827 | 400 | 1330.59 | 46 | 43 | 1 | 3 | 93 | 1456.58 | 19.4 | 0.26 | NO | 1391.8 | 1234.76 | SI | 51.9 | POZO CON LEVE AUMENTO DE SPM CON BOMBEO ESTABLE. LEVE DESCENSO DE % EFF BOMBA PERO CON EL AUMENTO DE SPM GANACIAL DE BBFD. CAIDA LEVE DE NIVEL DE FLUIDO: BAJA SUMERGENCIA. BAJA EFICIENCIA DE LLENADO DE LA BOMBA: SEVERO GOLPE DE FLUIDO VISCOSO. CON LEVE INTERFERENCIA POR GAS. ALTA FRICCION EN AMBAS CARRERAS. V/V OPERATIVAS. NOTA: FRENO DE LA UBM DISTENSIONADO. | 87.8 | 4.5 |  |  |  | 1 | 1 | 8281 | JAZMIN-N-4:1
JAZMIN | JAZMIN N-05 | 2023-05-06 | 1455.5 | 1169 | 54.3 | AMPSCOT C-320-256-144 | 129.6 | 3/4 | 2 | 3.364 | 111 | 96 | 60 | 500-1:49 | 42.37 | 128.1 | 1995 | 85.2 | EMUL 60% | 28.2 | 2745 | 5295 | OK | OK | 0 | 1.912 | 400 | 1252.29 | 135 | 135 | 0.8 | 0 | 100 | 1309.93 | 56.2 | 0.88 | NO | 1425.8 | 1263.99 | NO | 66.6 | POZO EN SEGUIMIENTO, CON BOMBEO ESTABLE. DESCENSO EN % EFF BOMBA: BUENA SUMERGENCIA. MEDIANA- BAJA EFICIENCIA DE LLENADO DE LA BOMBA: GOLPE DE FLUIDO. ALTA FRICCION EN LA BOMBA . STUFFING AJUSTADO.V/V OPERATIVAS. | 75.8 | 4.7 |  |  |  | 1 | 1 | 8282 | JAZMIN-N-5:1
JAZMIN | JAZMIN N-08 | 2023-05-06 | 1653.5 | 1306 | 76.4 | AMPSCOT C-320-256-144 | 115.2 | 2/4 | 2 | 5.028 | 121 | 101 | 60 | NO VOLANTA | 67.94 | 112.5 | 2208 | 179.3 | EMUL 90% | 27.1 | 3107 | 5231 | SL | OK | 2 | 2.098 | 400 | 1577.75 | 30 | 27 | 0.9 | 4 | 91 | 1504.06 | 12.6 | 0.29 | SI | 1616 | 1412.95 | SI | 25 | POZO EN SEGUIMIENTO, CON BOMBEO ESTABLE. OPERANDO BAJO CONDICIONES ESTABLES: BAJA SUMERGENCIA. MEDIANA EFICIENCIA DE LLENADO DE LA BOMBA: LIGERO CIERRE TARDIO EN LA TV. ACENTUADO GOLPE DE FLUIDO CON LEVE INTERFERENCIA POR GAS.STUFFING AJUSTADO. CONTINUAR SEGUIMIENTO. | 71.7 | 4.8 |  |  |  | 1 | 1 | 8283 | JAZMIN-N-8:1
JAZMIN | JAZMIN N-09 | 2023-05-06 | 1450 | 1160 | 118.7 | AMPSCOT C-320-256-144 | 129.6 | 3/4 | 2.25 | 2.177 | 109 | 106 | 60 | NO VOLANTA | 92.8 | 128 | 2672 | 152.6 | EMUL 90% | 29.3 | 4797 | 6109 | OK | LIFTED | 0 | 1.732 | 400 | 1265.84 | 108 | 107 | 1.3 | 1 | 99 | 1461.71 | 46.6 | 0.12 | NO | 1378.7 | 1345.27 | SI | 77.5 | POZO CON REDUCCION DE SPM, CON BOMBEO ESTABLE. BUENA SUMERGENCIA. ALTA EFICIENCIA DE LLENADO DE LA BOMBA: LIGERO GOLPE DE FLUIDO. SV LEVANTADA. SEGUIMIENTO. | 70.6 | 3.3 |  |  |  | 1 | 1 | 8284 | JAZMIN-N-9:1
JAZMIN | JAZMIN N-10 | 2023-05-06 | 1624.5 | 1317 | 69.5 | AMPSCOT C-320-256-144 | 129.6 | 3/4 | 2 | 1.869 | 103 | 96 | 60 | 500-1:51 | 55.4 | 125.4 | 2291 | 60.5 | EMUL 80% | 34.8 | 3721 | 6156 | OK | OK | 0 | 2.097 | 400 | 1517.97 | 115 | 105 | 0.9 | 5 | 87 | 1447.75 | 45.4 | 0.43 | SI | 1668.49 | 1470.55 | SI | 31.2 | POZO CON REDUCCION DE SPM, CON BOMBEO ESTABLE. MEJORO % EFF BOMBA: BUENA SUMERGENCIA. MEDIANA EFICIENCIA DE LLENADO DE LA BOMBA: MODERADA INTERFERENCIA POR GAS Y GP DE FLUIDO. STUFFING AJUSTADO. V/V OPERATIVAS. SEGUIMIENTO. | 98.9 | 3.6 |  |  |  | 1 | 1 | 8285 | JAZMIN-N-10:1
JAZMIN | JAZMIN Q-01 | 2023-05-06 | 1959 | 1352 | 123 | KERUI C-320-256-144 | 129.6 | 3/4 | 2 | 4.176 | 130 | 107 | 80 | MASTER DURA | 95.48 | 128.9 | 2558 | 239.7 | EMUL 90% | 28.5 | 3769 | 6230 | SL | OK | 4.6 | 1.984 | 400 | 1471.42 | 275 | 263 | 0.8 | 2 | 96 | 1483.29 | 110.5 | 0.17 | NO | 1826.3 | 1613.58 | SI | 155 | POZO CON REDUCCION DE SPM, CON BOMBEO ESTABLE. MUY ALTA SUMERGENCIA. EXCELENTE EFICIENCIA DE LLENADO DE LA BOMBA: LIGEROS CAMBIO DE CARGAS AL FINAL DE LA CARRERA ASCENDENTE: POSIBLE CAMBIO DE DIAMETROS DEL PISTON. SEGUIMIENTO. | 66.1 | 5.7 |  |  |  | 1 | 1 | 8286 | JAZMIN-Q-1:1
JAZMIN | JAZMIN Q-03 | 2023-05-06 | 1453.5 | 1144 | 113.6 | KERUI C-320-256-144 | 144 | 4/4 | 2 | 3.965 | 108 | 100 | 70 | NO VOLANTA | 80.02 | 142 | 2434 | 210.1 | EMUL 90% | 27 | 3831 | 6098 | SL | OK | 2.9 | 1.579 | 400 | 1173.45 | 459 | 454 | 0.2 | 1 | 98 | 1486.32 | 189.9 | 0.14 | NO | 1639.52 | 1619.87 | SI | 113.5 | POZO CON AUMENTO DE SPM, CON BOMBEO ESTABLE. AUMENTO DE NIVEL DE FLUIDO. MUY ALTA SUMERGENCIA. BUENA EFICIENCIA DE LLENADO DE LA BOMBA: MODERADO GOLPE DE FLUIDO. INTERFERENCIA POR GAS. TV CON SL. EVALUAR LEVE AUMENTO DE SPM. | 62.8 | 3.8 |  |  |  | 1 | 1 | 8287 | JAZMIN-Q-3:1
JAZMIN | JAZMIN Q-04 | 2023-05-06 | 1614.5 | 1234 | 61.7 | AMPSCOT C-320-256-144 | 115.2 | 2/4 | 2 | 4.186 | 122 | 100 | 70 | NO VOLANTA | 54.44 | 113.4 | 2096 | 120.5 | EMUL 92% | 25.7 | 2879 | 5486 | OK | OK | 0 | 2.285 | 400 | 1486.97 | 0 | 0 | 0.7 | 1 | 100 | 1301.51 | 1.1 | 0.05 | NO | 1476.72 | 1312.41 | SI | 45.5 | POZO EN SEGUIMIENTO, CON BOMBEO ESTABLE.LIGERA CAIDA DE NIVEL Y CONTINUA SIN SUMERGENCIA. MEDIANA EFICIENCIA DE LLENADO DE LA BOMBA: ACENTUADO GOLPE DE FLUIDO. V/V OPERATIVAS. EVALUAR LEVE REDUCCION DE SPM. | 66.2 | 3.5 |  |  |  | 1 | 1 | 8288 | JAZMIN-Q-4:1
JAZMIN | JAZMIN Q-05 | 2023-05-06 | 1652 | 1274 | 101.9 | AMPSCOT C-320-256-144 | 115.2 | 2/4 | 2 | 3.455 | 108 | 100 | 80 | NO VOLANTA | 89.99 | 113.2 | 2235 | 164.2 | EMUL 90% | 27 | 2989 | 5568 | OK | OK | 0 | 1.858 | 400 | 1343.19 | 246 | 241 | 0 | 1 | 98 | 1445.85 | 101.2 | 0.13 | NO | 1686 | 1451.26 | SI | 91 | POZO EN SEGUIMIENTO,CON BOMBEO ESTABLE. ALTA SUMERGENCIA. ALTA EFICIENCIA DE LLENADO DE LA BOMBA: LIGERO GOLPE DE FLUIDO E INTERFERENCIA POR GAS. MVTO DE TUBERIA. V/V OPERATIVAS. CONTINUAR SEGUIMIENTO. | 64.2 | 3.9 |  |  |  | 1 | 1 | 8289 | JAZMIN-Q-5:1
JAZMIN | JAZMIN Q-06 | 2023-05-06 | 1518 | 1188 | 105.7 | AMPSCOT C-320-256-144a | 144 | 4/4 | 2 | 6 | 108 | 99 | 80 | NO VOLANTA | 74.06 | 142.7 | 2250 | 295.7 | EMUL 86% | 26.9 | 3272 | 5125 | LL | OK | 0.5 | 1.593 | 400 | 1163.82 | 266 | 266 | 1.2 | 0 | 100 | 1461.17 | 113.1 | 0.07 | NO | 1456.3 | 1397.93 | SI | 138.3 | POZO EN SEGUIMIENTO A ALTOS SPM CON BOMBEO ESTABLE. MUY ALTA SUMERGENCIA. MEDIANA EFICIENCIA DE LLENADO DE LA BOMBA: LIGERO CIERRE TARDIO Y ESCURRMIENTO EN LA TV. RESTRICCIÓN CASI FINALIZANDO EN LA CARRERA ASCENDENTE, MODERADO GP DE FLUIDO E IPG. CONTINUAR SEGUIMIENTO. | 66.6 | 6.3 |  |  |  | 1 | 1 | 8290 | JAZMIN-Q-6:1
JAZMIN | JAZMIN AG-01 | 2023-05-08 | 2309 | 1372 | 90.4 | LUFKIN C-320-213-120a | 101.538 | 2/3 | 2 | 4.082 | 122 | 116 | 50 | NO VOLANTA | 90.71 | 99.7 | 2106 | 172.1 | EMUL 80% | 35.4 | 3084 | 5396 | OK | OK | 0 | 1.885 | 400 | 1381.61 | 152 | 140 | 0 | 3 | 92 | 1465.9 | 58.7 | 0.29 | SI | 1556.2 | 1447.83 | NO | 331.9 | POZO CON AUMENTO DE SPM, CON BOMBEO ESTABLE. BUENA SUMERGENCIA. BUENA EFICIENCIA DE LLENADO DE LA BOMBA: TENUE CIERRE TARDIO EN LA TV. CARTA LLENA CON ALTA FRICCION. V/V OPERATIVAS. SEGUIMIENTO. | 79.4 | 5.5 |  |  |  | 1 | 1 | 8291 | JAZMIN-AG-1:1
JAZMIN | JAZMIN AG-04 | 2023-05-08 | 1568.5 | 1335 | 97.8 | LUFKIN C-320D-213-120 | 102.857 | 2/3 | 2 | 2.293 | 215 | 194 | 50 | 500-24" | 95.98 | 101.9 | 2042 | 104.6 | EMUL 98% | 26.8 | 3237 | 5307 | SL | OK | 1.8 | [11 empty] | NO | 1464.5 | 1318.44 | NO |  | POZO POST INYECCION @ 2.2 SPM CON BOMBEO ESTABLE. EXCELENTE EFICIENCIA DE LLENADO DE LA BOMBA. LIGERO CIERRE TARDIO EN LA TV CON LEVE INTERFERENCIA POR GAS. NOTA: NO TOMA REGISTRO ACUSTICO: ANULAR CALIENTE Y VAPORANDO 194° F. | 42 | 1.6 |  |  |  | 0 | 1 | 8292 | JAZMIN-AG-4:1
JAZMIN | JAZMIN AG-05 | 2023-05-08 | 1831 | 1301 | 57.3 | KERUI C-456D-256-144 | 144 | 4/4 | 2 | 3.529 | 115 | 112 | 50 | NO VOLANTA | 40.12 | 142.9 | 1879 | 94.4 | EMUL 92% | 21.7 | 3119 | 4716 | OK | OK | 0 | 1.752 | 400 | 1252.94 | 22 | 21 | 0.3 | 2 | 95 | 1430.29 | 9.4 | 0.22 | NO | 1278.86 | 1208.45 | NO | 203.6 | POZO EN SEGUIMIENTO CON BOMBEO "ESTABLE". LEVE CAIDA DE NIVEL/ SUMERGENCIA: MUY BAJA SUMERGENCIA. BAJA EFICIENCIA DE LLENADO DE LA BOMBA: MVTO TUBERIA. ACENTUADO GOLPE DE FLUIDO CON LIGERA INTERFERENCIA POR GAS. V/V OPERATIVAS. | 49.8 | 2.2 |  |  |  | 1 | 1 | 8293 | JAZMIN-AG-5:1
JAZMIN | JAZMIN AP-08 | 2023-05-08 | 1920.5 | 1384 |  | LUFKIN C-320-213-120 | 120 | 3/3 | 2 | OFF | 125 | 117 | 50 | NO VOLANTA |  |  |  |  | EMUL 90% | [6 empty] | 1.528 | 400 | 1138.67 | 823 | 823 | 0.6 | 1 | 100 | 1490.41 | 342.8 | 0.07 | NO | 2253.31 | 1837.16 | NO | 241.3 | POZO SE ENCONTRO PARADO CON SARTA FLOTANDO EXPULSO EL QUESO DEL CARRIER BAR Y QUEDO LA SARTA DE VARILLA COLGANDO, POZO QUEDO PARADO. NO SE TOMA D&V/V. MUY ALTA SUMERGENCIA. | [5 empty] | 1 | 0 | 8294 | JAZMIN-AP-8:1
JAZMIN | JAZMIN BC-01 | 2023-05-08 | 1570 | 1479 | 4.4 | KERUI C-320-256-144 | 144 | 4/4 | 2 | 2.594 | 106 | 102 | 0 | BOMB. DEFIC. | 3.08 | 142.5 | 2169 | 5.3 | AGUA 100% | 25.8 | 4547 | 5145 | OK | LIFTED | 0 | 2.333 | 400 | 1349.1 | 56 | 56 | 0.1 | 0 | 100 | 1156.54 | 24.2 | 0.04 | SI | 1406 | 1403.04 | NO | 98 | POZO CON BOMBEO DEFICIENTE. NO LEVANTA PRESION. CON DISMINUCION DE SPM. ALTO BSW. MEDIANA SUMERGENCIA. ALTA INTERFERENCIA POR GAS. SV MUY LEVANTADA. SE REQUIERE REESPACIAR. | 50 | 2.6 |  |  |  | 1 | 1 | 8295 | JAZMIN-BC-1:1
JAZMIN | JAZMIN BC-02 | 2023-05-08 | 1568.5 | 1473 | 48.2 | KERUI C-320-256-144 | 144 | 3/3 | 2 | 1.889 | 109 | 107 | 80 | 500-2:21" | 33.97 | 141.9 | 2337 | 42.5 | EMUL 90% | 24.3 | 3578 | 5694 | OK | OK | 0 | 1.999 | 400 | 1465.82 | 60 | 58 | 0.1 | 2 | 97 | 1466.55 | 24.8 | 0.13 | SI | 1525.82 | 1518.43 | SI | 43.6 | POZO CON LIGERA REDUCCION DE SPM, CON BOMBEO INESTABLE. MEDIANA SUMERGENCIA. BAJA EFICIENCIA DE LLENADO DE LA BOMBA: SEVERO GOLPE DE FLUIDO CON INTERFERENCIA POR GAS. V/V OPERATIVAS. EVALUAR LEVE DISMINUCION DE SPM. | 52.9 | 1 |  |  |  | 1 | 1 | 8296 | JAZMIN-BC-2:1
JAZMIN | JAZMIN BC-03 | 2023-05-08 | 1709 | 1615 | 60.8 | KERUI C-320-256-144 | 144 | 4/4 | 2 | 3.093 | 120 | 110 | 80 | 500-45" | 42.87 | 141.8 | 2352 | 87.7 | EMUL 90% | 26.5 | 3339 | 5848 | OK | OK | 0 | 2.135 | 400 | 1565.16 | 78 | 72 | 0 | 4 | 91 | 1466.19 | 30.3 | 0.32 | SI | 1653 | 1542.01 | SI | 51.3 | POZO EN SEGUIMIENTO,CON BOMBEO ESTABLE. MANTIENE NIVEL PERO AUMENTA GAS EN LA BOMBA: MODERADA SUMERGENCIA.BAJA-MEDIANA EFICIENCIA DE LLENADO DE LA BOMBA: ACENTUADO GOLPE DE FLUIDO CON INTERFERENCIA POR GAS. V/V OPERATIVAS. SEGUIMIENTO. | 62.8 | 2.7 |  |  |  | 1 | 1 | 8297 | JAZMIN-BC-3:1
JAZMIN | JAZMIN BC-04 | 2023-05-08 | 1589.5 | 1488 | 62.4 | KERUI C-320-256-144 | 144 | 3/3 | 2 | 4.147 | 115 | 104 | 80 | NO VOLANTA | 43.94 | 142.1 | 2314 | 120.8 | EMUL 90% | 24.6 | 3440 | 5567 | OK | OK | 0 | 2.047 | 400 | 1467.55 | 52 | 48 | 0.1 | 3 | 92 | 1433.86 | 20.5 | 0.26 | SI | 1523.07 | 1501.67 | SI | 46.8 | POZO CON TENUE AUMENTO DE SPM, CON BOMBEO ESTABLE. MEDIANA SUMERGENCIA. BAJA EFICIENCIA DE LLENADO DE LA BOMBA: SEVERO GOLPE DE FLUIDO. INTERFERENCIA POR GAS. MVTO LEVE DE TUBERIA. V/V OPERATIVAS. SEGUIMIENTO. | 62.3 | 2.5 |  |  |  | 1 | 1 | 8298 | JAZMIN-BC-4:1
JAZMIN | JAZMIN BC-05 | 2023-05-08 | 1673.5 | 1547 | 137.7 | KERUI C-320-256-144 | 144 | 3/3 | 2.25 | 3.557 | 117 | 111 | 80 | 500-21" | 97.42 | 141.3 | 2988 | 289.1 | EMUL 82% | 29.6 | 5023 | 5478 | SL | OK | 3.6 | 2.062 | 400 | 1581.55 | 47 | 44 | 0.1 | 2 | 94 | 1534 | 18.8 | 0.22 | NO | 1634.15 | 1543.47 | SI | 34.2 | POZO EN SEGUIMIENTO, CON BOMBEO ESTABLE. BAJA SUMERGENCIA. EXCELENTE EFICIENCIA DE LLENADO DE LA BOMBA. CARTA LLENA CON TENUE INTERFERENCIA POR GAS. TV CON SL. SEGUIMIENTO. | 69.5 | 5.6 |  |  |  | 1 | 1 | 8299 | JAZMIN-BC-5:1
JAZMIN | JAZMIN BF-01 | 2023-05-08 | 1567.25 | 1401.51 | 106.8 | AMPSCOT C-320-256-144a | 144 | 4/4 | 2 | 3.55 | 151 | 116 | 20 | 500-30" | 75.37 | 141.7 | 2109 | 176.8 | EMUL 92% | 24.4 | 3380 | 5404 | OK | OK | 0 | 1.923 | 400 | 1439.45 | 89 | 52 | 2.1 | 28 | 59 | 1497.09 | 24.1 | 2.46 | NO | 1531.44 | 1501.54 | SI | 34.6 | POZO CON LEVE AUMENTO DE SPM, CON BOMBEO ESTABLE. AUMENTO DE % EFF BOMBA Y BBFD. NIVEL CON RUIDO Y GAS: MEDIANA SUMERGENCIA. ALTO FLUJO DE GAS POR EL ANULAR. BUENA EFICIENCIA DE LLENADO DE LA BOMBA: MODERADO GOLPE DE FLUIDO CON INTERFERENCIA POR GAS. V/V OPERATIVAS. SEGUIMIENTO. | 54.1 | 3.4 |  |  |  | 1 | 1 | 8300 | JAZMIN-BF-1:1
JAZMIN | JAZMIN BF-02 | 2023-05-08 | 1897.5 | 1662 | 39.7 | AMPSCOT C-320-256-144a | 115.2 | 1/3 | 2.25 | 2.403 | 121 | 110 | 20 | 500-53" | 35.99 | 110.2 | 3747 | 56.3 | EMUL 50% | 38.9 | 4291 | 8225 | LL | OK | 0.4 | 2.696 | 400 | 2021.33 | 21 | 21 | 0.1 | 2 | 100 | 1499.5 | 10 | 0.1 | SI | 2042.25 | 2028.55 | SI | 0.6 | POZO EN SEGUIMIENTO, CON BOMBEO ESTABLE. LEVE DESMEJORA DE % EFF Y CONTINUA TENDENCIA DE CAIDA DE NIVEL DE FLUIDO: MUY BAJA SUMERGENCIA. BAJA EFICIENCIA DE LLENADO DE LA BOMBA: SEVERO GOLPE DE FLUIDO. FRICCION EN AMBAS CARRERAS. TV CON LL. EVALUAR LEVE REDUCCION DE SPM. | 100.8 | 3.3 |  |  |  | 1 | 1 | 8301 | JAZMIN-BF-2:1
JAZMIN | JAZMIN BF-03 | 2023-05-08 | 1533.5 | 1352 |  | AMPSCOT C-320-256-144a | 144 | 3/3 | 2 | 4.9 | 158 | 134 | 20 | 500-29" |  |  |  |  | EMUL 90% | [6 empty] | 1.929 | 400 | 1429.24 | 129 | 62 | 2.8 | 50 | 34 | 1481.85 | 28.8 | 4.33 | NO | 1560.73 | 1550.39 | SI | 17.8 | POZO EN SEGUIMIENTO, NIVEL CON RUIDO Y GAS: CON LIGERA CAIDA DE NIVEL/ SUMERGENCIA: MEDIANA SUMERGENCIA. ALTO FLUJO DE GAS POR EL ANULAR. NO SE TOMA DINAGRAMA, CONTINUA CON LA SITUACION QUE: NO HAY CONDICIONES SEGURAS PARA INSTALAR LA CELDA, LA GRAPA DEL CARRIER BAR PEGA MUY FUERTE EN EL CABEZOTE DE LA UNIDAD Y PUEDE EXPULSAR LA CELDA HT. | [5 empty] | 1 | 0 | 8302 | JAZMIN-BF-3:1
JAZMIN | JAZMIN BF-04 | 2023-05-08 | 1668.5 | 1493 | 69.1 | AMPSCOT C-320-256-144a | 144 | 3/3 | 2 | 3.015 | 110 | 109 | 20 | 500-3:01" | 48.59 | 142.2 | 1923 | 97.1 | EMUL 90% | 23.4 | 3042 | 5133 | OK | OK | 1.5 | 1.983 | 400 | 1468.32 | 0 | 0 | 0 | 1 | 100 | 1480.9 | 0.4 | 0.08 | SI | 1444.6 | 1357.32 | SI | 82.8 | POZO EN SEGUIMIENTO, CON BOMBEO ESTABLE. SIN SUMERGENCIA. MEDIANA EFICIENCIA DE LLENADO DE LA BOMBA: ACENTUADO GOLPE DE FLUIDO. ESCURRIMIENTO EN LA TV. | 55.7 | 2.5 |  |  |  | 1 | 1 | 8303 | JAZMIN-BF-4:1
JAZMIN | JAZMIN BG-01 | 2023-05-08 | 1589.5 | 1442 | 75.4 | AMPSCOT C-320-256-144 | 144 | 4/4 | 2 | 4.569 | 114 | 121 | 0 | NB | 52.44 | 143.8 | 2218 | 0 | NB | 17.7 | 3397 | 3698 | = | = | 0 | 1.762 | 400 | 1282.93 | 301 | 301 | 0.5 | 1 | 100 | 1456.22 | 126.8 | 0.1 | SI | 1613.96 | 1523.38 | SI | 117.6 | SE ENCONTRO POZO SIN BOMBEO: POSIBLE SARTA DE VARILLA DESCONECTADA, SIN ACCION DE BOMBA: DISMINUCION DE CARGAS Y V/V IGUALADAS DEBAJO DE LA LINEA DE BOYANZA. CON MUY ALTA SUMERGENCIA. | 23.2 | 1.6 |  |  |  | 1 | 1 | 8304 | JAZMIN-BG-1:1
JAZMIN | JAZMIN Z-8 | 2023-05-08 | 1646.45 | 1514.9 | 36.6 | AMPSCOT C-320-256-144 | 129.6 | 3/4 | 2 | 2.076 | 123 | 111 | 50 | NO VOLANTA | 28.37 | 128.9 | 2343 | 35.4 | BOMB. DEFIC. | 25.2 | 3206 | 3921 | OK | OK | 0.2 | 1.899 | 400 | 1416.11 | 257 | 196 | 1.4 | 17 | 71 | 1491.42 | 83.6 | 1.76 | SI | 1700.67 | 1615.41 | SI | 63.3 | POZO CON BOMBEO DEFICIENTE: ALTA SUMERGENCIA. CARGA DE VALVULAS CASI EQUIPARADAS. MAL FUNCIONAMEINTO DE LAS VALVULAS.SE REQUIERE REESPACIAR. | 78.2 | 3.3 |  |  |  | 1 | 1 | 8305 | JAZMIN-Z-8:1
JAZMIN | JAZMIN D-01 | 2023-05-09 | 1692.18 | 1232.37 | 112.3 | KERUI C-320-256-144 | 144 | 4/4 | 2 | 6.498 | 124 | 115 | 40 | EMPAQUES MALOS | 78.71 | 142.6 | 2469 | 340.2 | EMUL 90% | 34.2 | 4827 | 6382 | SL | LEVE DEFICIENCIA | 2.3 | 1.666 | 400 | 1230.75 | 582 | 548 | 0.1 | 3 | 93 | 1477.49 | 228.6 | 0.56 | SI | 1834.95 | 1800.36 | SI | 171.3 | POZO CON AUMENTO DE SPM, CON BOMBEO ESTABLE. MUY ALTA SUMERGENCIA. BUENA EFICIENCIA DE LLENADO DE LA BOMBA: MODERADO GOLPE DE FLUIDO. INTERFERENCIA POR GAS. TV CON ESCURRIMIENTO: SL Y TV PRESENTADO DEFICIENCIA EN SU FUNCIONAMIENTO. SEGUIMIENTO. | 87.3 | 11.4 |  |  |  | 1 | 1 | 8306 | JAZMIN-D-1:1
JAZMIN | JAZMIN D-02 | 2023-05-09 | 1746 | 1286 | 51.4 | AMPSCOT C-456-256-144a | 144 | 3/3 | 2 | 5.172 | 120 | 105 | 40 | NO VOLANTA | 36.37 | 141.4 | 2619 | 124.1 | EMUL 88% | 29.8 | 4036 | 7118 | OK | OK | 0 | 1.72 | 400 | 1274.41 | 599 | 599 | 12.2 | 1 | 100 | 1481.87 | 262.1 | 0.07 | NO | 1933.08 | 1817.82 | SI | 191.4 | POZO CON AUMENTO DE SPM, CON BOMBEO UN POCO INESTABLE. MUY ALTA SUMERGENCIA. CHP ALTO: 12,2 PSI. BAJA EFICIENCIA DE LLENADO DE LA BOMBA: SEVERO GOLPE DE FLUIDO. V/V OPERATIVAS. EVALUAR LEVE DISMINUCION DE SPM. | 74.8 | 5.3 |  |  |  | 1 | 1 | 8307 | JAZMIN-D-2:1
JAZMIN | JAZMIN D-03 | 2023-05-09 | 1672.5 | 1235 | 130.5 | LUFKIN C-456-256-144a | 144 | 3/3 | 2 | 5.028 | 176 | 135 | 40 | NO VOLANTA | 91.72 | 142.3 | 2734 | 306 | EMUL 90% | 27.3 | 4037 | 6035 | LIGERO CIERRE TARDIO & SL. | OK | 3.2 | 1.487 | 400 | 988.69 | 913 | 908 | 2 | 1 | 99 | 1329.77 | 376.3 | 0.14 | NO | 1929.43 | 1901.68 | SI | 274.8 | POZO EN SEGUIMIENTO, CON BOMBEO ESTABLE. MUY ALTA SUMERGENCIA. ALTA EFICIENCIA DE LLENADO DE LA BOMBA: LEVE CIERRE TARDIO EN LA TV, CONTINUAR SEGUIMIENTO. | 52.8 | 5.2 |  |  |  | 1 | 1 | 8308 | JAZMIN-D-3:1
JAZMIN | JAZMIN D-06 | 2023-05-09 | 1774.5 | 1299 | 69.4 | LUFKIN C-456-256-144a | 144 | 3/3 | 2 | 2.579 | 119 | 108 | 40 | NO VOLANTA | 48.99 | 141.6 | 2514 | 83.4 | EMUL 90% | 30.1 | 4343 | 6499 | OK | OK | 0 | 2.227 | 400 | 1686.95 | 141 | 141 | 0.1 | 0 | 100 | 1515 | 59.4 | 0.02 | NO | 1841.9 | 1741.38 | SI | 33.8 | POZO EN SEGUIMIENTO, CON BOMBEO ESTABLE. LIGERA CAIDA DE % EFF BOMBA. MUY ALTA SUMERGENCIA. MEDIANA EFICIENCIA DE LLENADO DE LA BOMBA: ACENTUADO GOLPE DE FLUIDO CON LEVE INTERFERENCIA POR GAS. EN AMBAS CARRERAS PRESEENTA OSCILACION DE CARGAS : LEVE PROBLEMA MECANICOS EN LA BOMBA. V/V OPERATIVAS. CONTINUAR SEGUIMIENTO. | 68.6 | 3 |  |  |  | 1 | 1 | 8309 | JAZMIN-D-6:1
JAZMIN | JAZMIN D-08 | 2023-05-09 | 1811.5 | 1333 | 135.5 | LUFKIN M-456D-256-144 | 144 | 3/3 | 2 | 3.854 | 148 | 123 | 40 | 500-32" | 96.03 | 141.1 | 3061 | 243.6 | EMUL 90% | 36.9 | 4479 | 7757 | SL | OK | 5.3 | 1.746 | 400 | 1281.05 | 828 | 776 | 0.4 | 4 | 89 | 1467.41 | 321.1 | 0.41 | NO | 2189.47 | 2053.79 | NO | 180.1 | POZO CON REDUCCION DE SPM, CON BOMBEO ESTABLE. MUY ALTA SUMERGENCIA. EXCELENTE EFICIENCIA DE LLENADO DE LA BOMBA. LEVE MVTO DE TUBERIA. SEGUIMIENTO. | 87.1 | 6.5 |  |  |  | 1 | 1 | 8310 | JAZMIN-D-8:1
JAZMIN | JAZMIN E-01 | 2023-05-09 | 1578.5 | 1192 | 139.2 | AMPSCOT C-320-256-144 | 144 | 4/4 | 2.25 | 1.98 | 126 | 107 | 60 | NO VOLANTA | 97.83 | 142.3 | 2587 | 162.7 | EMUL 90% | 28.7 | 3890 | 5456 | SL | OK | 2.4 | 1.932 | 400 | 1461.37 | 71 | 68 | 5.1 | 2 | 95 | 1512.81 | 33.8 | 0.29 | NO | 1555.54 | 1353.12 | SI | 41.4 | POZO EN SEGUIMIENTO, CON BOMBEO ESTABLE. CAIDA DE NIVEL DE FLUIDO: MEDIANA SUMERGENCIA. EXCELENTE EFICIENCIA DE LLENADO DE LA BOMBA. CARTA LLENA. TV CON ESCURRIMIENTO:SL. SEGUIMIENTO. | 67.3 | 3.3 |  |  |  | 1 | 1 | 8311 | JAZMIN-E-1:1
JAZMIN | JAZMIN E-05 | 2023-05-09 | 1415 | 1166 | 121.7 | AMPSCOT C-320-256-144 | 129.6 | 3/4 | 2 | 3.226 | 173 | 118 | 30 | NO VOLANTA | 94.71 | 128.5 | 2038 | 183.1 | AGUA 100% | 23.7 | 3102 | 5077 | SL | OK | 2.3 | 1.124 | 400 | 778.76 | 654 | 654 | 5 | 1 | 100 | 1385.69 | 274.6 | 0.14 | NO | 1503.1 | 1417.71 | SI | 241.4 | POZO CON AUMENTO DE SPM, CON BOMBEO ESTABLE. MUY ALTA SUMERGENCIA. ALTA EFICIENCIA DE LLENADO DE LA BOMBA: GOLPE DEL PISTON CON V/V FIJA. TV CON ESCURRIMIENTO: SL. SEGUIMIENTO. | 55.6 | 3.5 |  |  |  | 1 | 1 | 8312 | JAZMIN-E-5:1
JAZMIN | JAZMIN E-06 | 2023-05-09 | 1357.5 | 1047 | 60.6 | AMPSCOT C-320-256-144 | 144 | 4/4 | 2 | 3.077 | 122 | 108 | 60 | NO VOLANTA | 42.47 | 142.6 | 2032 | 86.9 | EMUL 90% | 24.8 | 3302 | 5535 | OK | OK | 0 | 1.882 | 400 | 1362.44 | 0 | 0 | 5 | 1 | 100 | 1447.86 | 5.5 | 0.09 | NO | 1360.4 | 1344.64 | SI | 5.5 | POZO EN SEGUIMIENTO, CON BOMBEO ESTABLE. LIGERA CAIDA % EFF BOMBA: SIN SUMERGENCIA. MEDIANA-BAJA EFICIENCIA DE LLENADO DE LA BOMBA: SEVERO GOLPE DE FLUIDO CON LEVE IPG. V/V OPERATIVAS. CONTINUAR SEGUIMIENTO. | 55.3 | 2.4 |  |  |  | 1 | 1 | 8313 | JAZMIN-E-6:1
JAZMIN | JAZMIN E-07 | 2023-05-09 | 1482.5 | 1117 | 72.7 | AMPSCOT C-320-256-144a | 144 | 3/3 | 2 | 4.045 | 140 | 116 | 60 | NO VOLANTA | 51.09 | 142.3 | 1907 | 137.1 | EMUL 90% | 24.7 | 2706 | 4882 | OK | OK | 0 | 1.82 | 400 | 1248.1 | 87 | 87 | 5.1 | 1 | 100 | 1371.54 | 41.9 | 0.08 | NO | 1359.78 | 1253.09 | SI | 85.6 | POZO CON AUMENTO DE SPM, CON BOMBEO ESTABLE. MEJORO % EFF BOMBA / BBFD. CAIDA LEVE DE NIVEL DE FLUIDO: MODERADA SUMERGENCIA.MEDIANA EFICIENCIA DE LLENADO DE LA BOMBA: ACENTUADA INTERFERENCIA POR GAS. FRICCION EN LA BOMBA. V/V OPERATIVAS. SEGUIMIENTO. | 63 | 5.2 |  |  |  | 1 | 1 | 8314 | JAZMIN-E-7:1
JAZMIN | JAZMIN E-08 | 2023-05-09 | 1461 | 1114 | 62.1 | AMPSCOT C-320-256-144 | 129.6 | 3/4 | 2 | 3.315 | 125 | 101 | 60 | NO VOLANTA | 48.38 | 128.4 | 1808 | 96 | EMUL 90% | 22.2 | 2680 | 4320 | OK | OK | 0 | 1.656 | 400 | 1217.03 | 37 | 37 | 3.3 | 1 | 100 | 1469.84 | 19 | 0.08 | NO | 1261 | 1181.04 | SI | 94.7 | POZO EN SEGUIMIENTO, CON BOMBEO ESTABLE. BAJA SUMERGENCIA. MEDIANA EFICIENCIA DE LLENADO DE LA BOMBA: ACENTUADO GOLPE DE FLUIDO. V/V OPERATIVAS. CONTINUAR SEGUIMIENTO. | 58 | 3.1 |  |  |  | 1 | 1 | 8315 | JAZMIN-E-8:1
JAZMIN | JAZMIN E-10 | 2023-05-09 | 1436 | 1092 | 109.9 | AMPSCOT C-320-256-144 | 144 | 4/4 | 2 | 5.625 | 114 | 105 | 60 | 500-20" | 77.05 | 142.6 | 2430 | 288.2 | EMUL 90% | 29.4 | 3809 | 6383 | SL | OK | 6.5 | 2.063 | 400 | 1553.6 | 110 | 110 | 5.3 | 2 | 100 | 1506.15 | 51.8 | 0.22 | NO | 1667.6 | 1634.26 | SI | 5.8 | POZO EN SEGUIMIENTO, CON BOMBEO ESTABLE. OPERANDO BAJO CONDICIONES ESTABLES: BUENA SUMERGENCIA. BUENA EFICIENCIA DE LLENADO DE LA BOMBA: MODERADO GOLPE DE FLUIDO. TV CON SL. CONTINUAR SEGUIMIENTO. | 84.2 | 7.9 |  |  |  | 1 | 1 | 8316 | JAZMIN-E-10:1
JAZMIN | JAZMIN G-01 | 2023-05-09 | 1404.5 | 1101 | 132.4 | AMPSCOT C-320-256-144 | 144 | 4/4 | 2.25 | 4.091 | 213 | 135 | 50 | NO VOLANTA | 92.55 | 143 | 2056 | 319.6 | EMUL 90% | 20.2 | 2544 | 4178 | SL | OK | 1.7 | 1.173 | 400 | 675.95 | 394 | 394 | 16.5 | 0 | 100 | 1152.52 | 179.8 | 0 | NO | 1099.28 | 1063.63 | SI | 305.9 | POZO CON REDUCCION DE SPM, CON BOMBEO ESTABLE. MUY ALTA SUMERGENCIA. CHP ALTO: 16,5 PSI. ALTA EFICIENCIA DE LLENADO DE LA BOMBA: LIGERA IPG. RESTRICCION MECANICA FINALIZANDO LA CARRERA DESCENDENTE. STUFFING AJUSTADO. SEGUIMIENTO. | 49.3 | 3.7 |  |  |  | 1 | 1 | 8317 | JAZMIN-G-1:1
JAZMIN | JAZMIN G-02 | 2023-05-09 | 1473 | 1148 | 20.9 | AMPSCOT C-320-256-144 | 144 | 4/4 | 2 | 5.573 | 130 | 94 | 50 | NO VOLANTA | 14.61 | 143.2 | 1558 | 54.4 | EMUL 90% | 21.6 | 3072 | 3833 | OK | OK | 0 | 1.732 | 400 | 1285.13 | 0 | 0 | 15.9 | 3 | 91 | 1483.98 | 16.5 | 0.35 | NO | 1075.03 | 1003.67 | SI | 78.1 | VARIADOR CON PROBLEMAS: CAMBIA DE SPM AUTOMATICAMENTE. NORMALMENTE TRABAJA EN 1.6 SPM Y SE TOMAN CARTA CON 5.5 SPM, SU NORMALIDAD ES TRABAJAR A BAJO NIVEL . POZO CON VELOCIDAD VARIBALE CON BOMBEO INESTABLE. SIN SUMERGENCIA. CHP ALTO: 15,9 PSI. BAJISIIMA EFICIENCIA DE LLENADO DE LA BOMBA: MUY SEVERO GOLPE DE FLUIDO. INTERFERENCIA POR GAS. SV LEVANTADA. REVISAR POR ELECTRICO Y BAJAR SPM. NOTA: UBM CON FRENO DISTENDIDO. | 51.1 | 4.6 |  |  |  | 1 | 1 | 8318 | JAZMIN-G-2:1
JAZMIN | JAZMIN G-03 | 2023-05-09 | 1403.5 | 1160 | 24.8 | AMPSCOT C-320-256-144 | 144 | 3/3 | 2 | 3.734 | 121 | 100 | 50 | NO VOLANTA | 17.51 | 141.4 | 2154 | 43.1 | EMUL 90% | 26.3 | 4211 | 5767 | OK | OK | 0 | 2.092 | 400 | 1564.61 | 0 | 0 | 15.3 | 0 | 100 | 1495.8 | 16.1 | 0.04 | NO | 1552.3 | 1431.22 | SI | 16.1 | POZO EN SEGUIMIENTO, CON BOMBEO ESTABLE. SIN SUMERGENCIA. CHP ALTO: 15,3 PSI. BAJISIIMA EFICIENCIA DE LLENADO DE LA BOMBA: CIERRE TARDIO EN LA TV. MUY SEVERO GOLPE DE FLUIDO.STUFFING AJUSTADO. SV LEVANTADA. EVALUAR LEVE REDUCCION DE SPM Y DESPRESIONAR CASING NOTA: UBM FRENO DISTENDIDO. | 62.9 | 3.7 |  |  |  | 1 | 1 | 8319 | JAZMIN-G-3:1
JAZMIN | JAZMIN G-04 | 2023-05-09 | 1475.4 | 1131.8 | 22.1 | ZYZJ C-640-305-168 | 168 | 4/4 | 2 | 2.553 | 110 | 94 | 50 | NO VOLANTA | 13.32 | 165.6 | 1564 | 26.3 | EMUL 80% | 23.7 | 2487 | 4105 | OK | OK | 0 | 1.854 | 400 | 1098.13 | 0 | 0 | 0.1 | 0 | 100 | 1184.61 | 0.5 | 0.02 | SI | 1085.98 | 984.69 | SI | 134.4 | POZO EN SEGUIMIENTO, CON BOMBEO ESTABLE. SIN SUMERGENCIA. BAJISIIMA EFICIENCIA DE LLENADO DE LA BOMBA: LEVE CIRRE TARDIO DE LA TV. MUY SEVERO GOLPE DE FLUIDO. STUFFING AJUSTADO. GOLPE DE BOMBA AL FINALIZAR AL CARRERA ASCENDENTE. V/V OPERATIVAS. CONTINUAR SEGUIMIENTO. | 78.2 | 4 |  |  |  | 1 | 1 | 8320 | JAZMIN-G-4:1
JAZMIN | JAZMIN G-06 | 2023-05-09 | 1346.5 | 1022 | 64.2 | AMPSCOT C-320-256-144 | 144 | 4/4 | 2.25 | 3.169 | 139 | 102 | 50 | NO VOLANTA | 45.03 | 142.7 | 2469 | 120.2 | EMUL 88% | 22.5 | 3249 | 5432 | OK | OK | 0 | 1.721 | 400 | 1257.6 | 12 | 12 | 14.8 | 1 | 100 | 1461.48 | 20.4 | 0.08 | NO | 1269.4 | 1269.38 | SI | 55.4 | POZO EN SEGUIMIENTO, CON BOMBEO "ESTABLE". TENUE RECUPERACION DE NIVEL DE FLUIDO: MUY BAJA SUMERGENCIA. CHP ALTO: 14,8 PSI. MEDIANA EFICIENCIA DE LLENADO DE LA BOMBA: ACENTUADO GOLPE DE FLUIDO. V/V OPERATIVAS. CONTINUAR SEGUIMIENTO Y DESPRESIONAR CSG. | 45.6 | 1.9 |  |  |  | 1 | 1 | 8321 | JAZMIN-G-6:1
JAZMIN | JAZMIN G-07 | 2023-05-09 | 1444.5 | 1175 | 64.9 | AMPSCOT C-320-256-144 | 129.6 | 3/4 | 2 | 3.593 | 127 | 102 | 50 | NO VOLANTA | 50.77 | 127.7 | 2051 | 108.7 | EMUL 90% | 25.1 | 3639 | 5003 | OK | LIFTED | 0 | 2.13 | 400 | 1620.95 | 0 | 0 | 14.8 | 0 | 100 | 1522.02 | 15.5 | 0.15 | NO | 1568.5 | 1377.83 | SI | 15.5 | POZO EN SEGUIMIENTO, CON BOMBEO ESTABLE. OPERANDO BAJO CONDICONES ESTABLES. SIN SUMERGENCIA. CHP ALTO: 14,8 PSI. MEDIANA EFICIENCIA DE LLENADO DE LA BOMBA: ACENTUADO GOLPE DE FLUIDO. SV LEVANTADA. CONTINUAR SEGUIMIENTO Y DESPRESIONAR CSG. NOTA: UBM CON FRENO DISTENDIDO. | 58.8 | 3 |  |  |  | 1 | 1 | 8322 | JAZMIN-G-7:1
JAZMIN | JAZMIN G-08 | 2023-05-09 | 1401.86 | 1153.72 | 89 | AMPSCOT C-320-256-144 | 144 | 4/4 | 2 | 5.422 | 160 | 114 | 50 | NO VOLANTA | 62.61 | 142.2 | 1792 | 225.1 | EMUL 90% | 24.4 | 3151 | 5437 | SL | OK | 1.1 | 1.978 | 400 | 1192.3 | 43 | 40 | 0.2 | 3 | 93 | 1205.56 | 17.2 | 0.28 | NO | 1238.62 | 1175.67 | SI | 82.9 | POZO EN SEGUIMIENTO CON BOMBEO ESTABLE. REDUCCION DE % EFF BOMBA Y NIVEL DE FLUIDO. BAJA SUMERGENCIA. BAJISIIMA EFICIENCIA DE LLENADO DE LA BOMBA: MODERADO GOLPE DE FLUIDO. INTERFERENCIA POR GAS. STUFFING AJUSTADO. EVALUAR LEVE REDUCCION DE SPM. | 69.2 | 7.5 |  |  |  | 1 | 1 | 8323 | JAZMIN-G-8:1
JAZMIN | JAZMIN K-01 | 2023-05-09 | 1448 | 1104 | 140.5 | AMPSCOT C-320-256-144 | 144 | 4/4 | 2 | 3.956 | 223 | 142 | 60 | 500-14" | 98.11 | 143.2 | 2445 | 259.2 | EMUL 90% | 24 | 4055 | 4575 | OK | OK | 0.2 | 1.187 | 400 | 837.74 | 810 | 791 | 9.6 | 1 | 97 | 1411.52 | 331.7 | 0.23 | NO | 1652.57 | 1645.16 | SI | 249.4 | POZO EN SEGUIMIENTO, CON BOMBEO ESTABLE. OPERA BAJO CONDICIONES ESTABLES. MUY ALTA SUMERGENCIA. CHP ALTO: 9,6 PSI. EXCELENTE EFICIENCIA DE LLENADO DE LA BOMBA. CARTA LLENA.INTERFERENCIA POR GAS. BOMBA NO CARGA HASTA SU FoMAX, TV PRESENTANDO PROBLEMAS DE ACCIONAMIENTO. SEGUIMIENTO Y DESPRESIONAR CSG. | 39.7 | 2.7 |  |  |  | 1 | 1 | 8324 | JAZMIN-K-1:1
JAZMIN | JAZMIN K-02 | 2023-05-09 | 1504.01 | 1263.02 | 125.5 | AMPSCOT C-320-256-144 | 144 | 4/4 | 2 | 4.045 | 212 | 143 | 60 | 500-16" | 89.4 | 140.4 | 2158 | 236.7 | EMUL 90% | 31.4 | 2905 | 5898 | SL | OK | 2.9 | 1.379 | 400 | 1027.44 | 479 | 468 | 9.8 | 1 | 97 | 1490.12 | 200.1 | 0.19 | NO | 1620.4 | 1435.97 | SI | 160.7 | POZO EN SEGUIMIENTO, CON BOMBEO ESTABLE. LIGERA CAIDA DE %EFF BOMBA: MUY ALTA SUMERGENCIA. CHP ALTO: 9,8 PSI. ALTA EFICIENCIA DE LLENADO DE LA BOMBA: HAY UN DESPLAZAMIENTO IRREGULAR DEL PISTON EN AMBAS CARRERAS. STUFFING AJUSTADO. SEGUIMIENTO. | 88.2 | 7.1 |  |  |  | 1 | 1 | 8325 | JAZMIN-K-2:1
JAZMIN | JAZMIN K-03 | 2023-05-09 | 1463.5 | 1138 | 136.7 | AMPSCOT C-320-256-144 | 144 | 4/4 | 2 | 6.294 | 226 | 224 | 60 | 500-12" | 95.52 | 143.1 | 1751 | 401.1 | EMUL 96% | 24.9 | 3261 | 4626 | SL | OK | 1.4 | [11 empty] | SI | 1427.67 | 1360.75 | SI |  | POZO CON AUMENTO DE SPM A ALTOS SPM CON BOMBEO ESTABLE.EXCELENTE EFICIENCIA DE LLENADO DE LA BOMBA. CARTA CON FLUCTUACIONES DE CARGA DE RESTRICCIONES MECANICAS MAS NOTORIA EN LA CARRERA ASCENDENTE QUE LA CARRERA DESCENDENTE. LIGERA INTERFERENCIA POR GAS. SEGUIMIENTO. NO SE TOMA REGISTRO ACUSTICO : ANULAR CALIENTE Y VAPORANDO 224 °F. | 60.5 | 5.3 |  |  |  | 0 | 1 | 8326 | JAZMIN-K-3:1
JAZMIN | JAZMIN K-04 | 2023-05-09 | 1446.85 | 1178.7 | 118.6 | AMPSCOT C-320-256-144 | 129.6 | 3/4 | 2 | 6.475 | 168 | 148 | 60 | 500-18" | 94.46 | 125.6 | 2165 | 358.3 | EMUL 90% | 32 | 3339 | 5126 | SL | OK | 1.5 | 1.764 | 400 | 1233.39 | 295 | 295 | 10.6 | 1 | 100 | 1398.4 | 132.9 | 0.08 | SI | 1586 | 1461.04 | SI | 85.7 | POZO CON AUMENTO A ALTOS SPM, CON BOMBEO ESTABLE. CAIDA DE SUMERGENCIA PERO AUN EN MUY ALTA SUMERGENCIA. CHP ALTO: 10,6 PSI. ALTA EFICIENCIA DE LLENADO DE LA BOMBA: TV CON PROBLEMAS DE ACCIONAMIENTO: CON SL . STUFFING AJUSTADO. SEGUIMIENTO. | 94.4 | 10.1 |  |  |  | 1 | 1 | 8327 | JAZMIN-K-4:1
JAZMIN | JAZMIN K-07 | 2023-05-09 | 1364.62 | 1084.25 | 95 | AMPSCOT C-320-256-144 | 144 | 4/4 | 2 | 4.58 | 151 | 151 | 60 | 500-20" | 66.78 | 142.3 | 2184 | 203 | EMUL 92% | 28.9 | 4049 | 5280 | SL | LIFTED | 1 | 2.019 | 400 | 1495.39 | 15 | 15 | 11 | 2 | 100 | 1481.32 | 17.8 | 0.28 | SI | 1511.13 | 1455.27 | SI | 11.6 | POZO EN SEGUIMIENTO,CON BOMBEO ESTABLE. LEVE RECUPERACION DE NIVEL. MUY BAJA SUMERGENCIA. CHP ALTO: 11 PSI. MEDIANA EFICIENCIA DE LLENADO DE LA BOMBA: ACENTUADO GOLPE DE FLUIDO. V/VS PRESENTAN DEFICIENCIA DE SU FUNCIONAMIENTO. NOTA: FRENO DE LA UBM DISTENDIDO. | 76.6 | 6.6 |  |  |  | 1 | 1 | 8328 | JAZMIN-K-7:1
JAZMIN | JAZMIN K-08 | 2023-05-09 | 1506.5 | 1181 | 137.9 | AMPSCOT C-320-256-144 | 144 | 4/4 | 2 | 6.316 | 247 | 216 | 60 | NO VOLANTA | 96.84 | 142.4 | 2110 | 406.3 | EMUL 98% | 28.6 | 3555 | 4972 | SL | OK | 1.3 | [11 empty] | NO | 1546.34 | 1401.1 | SI |  | POZO EN SEGUIMIENTO, CON BOMBEO ESTABLE. ALTA EFICIENCIA DE LLENADO DE LA BOMBA. CARTA CON PEQUEÑAS PERO CONTINUAS VARIACIONES DE CARGA EN LA CARRERA ASCENDENTE. CON STUFFING AJUSTADO MUY AJUSTADO, SEGUIMIENTO. NO SE TOMA REGISTRO ACUSTICO, ANULAR CALIENTE Y VAPORANDO 216 °F. | 80.1 | 7.2 |  |  |  | 0 | 1 | 8329 | JAZMIN-K-8:1
JAZMIN | JAZMIN AA-03 | 2023-05-10 | 1693 | 1591 | 130.7 | AMPSCOT C-320-256-144a | 144 | 3/3 | 2 | 3.659 | 189 | 114 | 110 | NO VOLANTA | 91.49 | 142.8 | 2698 | 223 | AGUA 100% | 27.6 | 3090 | 5794 | SL | OK | 1.7 | 1.746 | 400 | 1224.45 | 446 | 446 | 0 | 0 | 100 | 1402.58 | 183.6 | 0.04 | NO | 1685.1 | 1653.18 | NO | 187.1 | POZO POST INYECCION, CON BOMBEO ESTABLE. MUY ALTA SUMERGENCIA. ALTA EFICIENCIA DE LLENADO DE LA BOMBA: LIGERO GOLPE DE FLUIDO. FRICCION EN LA CARRERA DESCENDENTE. EVALUAR AUMENTO DE SPM. | 62 | 4.4 |  |  |  | 1 | 1 | 8330 | JAZMIN-AA-3:1
JAZMIN | JAZMIN AB-01 | 2023-05-10 | 1822.85 | 1685.7 | 109.2 | KERUI C-320-256-144 | 115.2 | 1/3 | 2 | 6.475 | 155 | 150 | 40 | 500-12" | 95.99 | 113.7 | 2399 | 329.6 | EMUL 90% | 27.4 | 4094 | 6019 | SL | OK | 2 | 1.801 | 400 | 1310.95 | 337 | 115 | 2.6 | 50 | 34 | 1455.8 | 50.7 | 3.98 | NO | 1652.93 | 1638.8 | SI | 86.5 | POZO EN SEGUIMIENTO A ALTOS SPM, CON BOMBEO ESTABLE. NIVEL CON RUIDO Y GAS: CAIDA DE NIVEL DE FLUIDO. BUENA SUMERGENCIA. ALTO FLUJO DE GAS POR EL ANULAR. EXCELENTE EFICIENCIA DE LLENADO DE LA BOMBA. LIGERO GOLPE DE FLUIDO. INTERFERENCIA POR GAS. EVALUAR LEVE DISMINUCION DE SPM. NOTA: EM ACTUALIZADO. | 55.3 | 4.6 |  |  |  | 1 | 1 | 8331 | JAZMIN-AB-1:1
JAZMIN | JAZMIN AB-02 | 2023-05-10 | 2242 | 2118 | 41.8 | KERUI C-320-256-144 | 115.2 | 1/3 | 2 | 2.036 | 105 | 99 | 40 | 500-51" | 37.58 | 111.3 | 3263 | 39.7 | EMUL 80% | 33.4 | 5210 | 8235 | OK | OK | 0 | 2.964 | 400 | 2138 | 103 | 103 | 0 | 0 | 100 | 1442.65 | 58.4 | 0.06 | NO | 2277 | 2261.46 | SI | 43.9 | POZO EN SEGUIMIENTO, CON BOMBEO ESTABLE. LIGERA RECUPERACION DE NIVEL DE FLUIDO: BUENA SUMERGENCIA. BAJA EFICIENCIA DE LLENADO DE LA BOMBA: SEVERO GOLPE DE FLUIDO. MVTO DE TUBERIA. V/V OPERATIVAS. CONTINUAR SEGUIMIENTO. | 61 | 1.2 |  |  |  | 1 | 1 | 8332 | JAZMIN-AB-2:1
JAZMIN | JAZMIN AB-03 | 2023-05-10 | 1724.02 | 1652.05 | 59.7 | KERUI C-320-256-144 | 115.2 | 1/3 | 2 | 5.59 | 155 | 112 | 40 | 500-29" | 52.64 | 113.5 | 2265 | 155.7 | EMUL 90% | 26.8 | 4659 | 5713 | OK | OK | 0 | 1.984 | 400 | 1413.2 | 179 | 154 | 0.3 | 6 | 86 | 1424.6 | 64.4 | 0.5 | NO | 1596 | 1573.66 | SI | 115 | POZO CON AUMENTO DE SPM, CON BOMBEO ESTABLE. CAIDA DE % EFF BOMBA/ BBFD / NIVEL DE FLUIDO: ALTA SUMERGENCIA. MEDIANA EFICIENCIA DE LLENADO DE LA BOMBA: ACENTUADO GOLPE DE FLUIDO E INTERFERENCIA POR GAS. V/V OPERATIVAS. EVALUAR DISMINUCION DE SPM. | 57.9 | 2.9 |  |  |  | 1 | 1 | 8333 | JAZMIN-AB-3:1
JAZMIN | JAZMIN AB-04 | 2023-05-10 | 1821 | 1673.06 | 103 | KERUI C-320-256-144 | 115.2 | 1/3 | 2 | 6.475 | 118 | 104 | 40 | 500-20" | 90 | 114.4 | 2606 | 310.9 | EMUL 90% | 28.3 | 3746 | 5444 | SL | OK | 3.2 | 2.235 | 400 | 1617.41 | 194 | 155 | 0.5 | 10 | 80 | 1447.35 | 65.7 | 0.81 | NO | 1816.15 | 1787.71 | SI | 67.5 | POZO EN SEGUIMIENTO A ALTOS SPM, CON BOMBEO ESTABLE. ALTA SUMERGENCIA. ALTA EFICIENCIA DE LLENADO DE LA BOMBA:CARTA LLENA CON LEVE INTERFERENCIA POR GAS. TV CON LEVE CIERRE TARDIO Y ESCURRIMIENTO: SL. CONTINUAR SEGUIMIENTO. | 60.6 | 7 |  |  |  | 1 | 1 | 8334 | JAZMIN-AB-4:1
JAZMIN | JAZMIN AB-05 | 2023-05-10 | 2291.62 | 2199.24 | 143.8 | AMPSCOT C-640-305-168 | 168 | 4/4 | 2.25 | 5 | 107 | 102 | 40 | NO VOLANTA | 87.13 | 165 | 4056 | 424.4 | EMUL 90% | 39.4 | 5332 | 9116 | SL | OK | 6.6 | 3.043 | 400 | 2176.44 | 98 | 90 | 0.1 | 4 | 92 | 1430.46 | 38.4 | 0.19 | SI | 2276 | 2253.21 | SI | 45 | POZO EN SEGUIMIENTO,CON BOMBEO ESTABLE. MODERADA SUMERGENCIA. ALTA EFICIENCIA DE LLENADO DE LA BOMBA: LEVE GOLPE DE FLUIDO E INTERFERENCIA POR GAS. TV CIERRE TARDIO Y ESCURRIMIENTO: SL. CONTINUAR SEGUIMIENTO. | 138.2 | 14.2 |  |  |  | 1 | 1 | 8335 | JAZMIN-AB-5:1
JAZMIN | JAZMIN AD-01 | 2023-05-10 | 1474.5 | 1187 |  | AMPSCOT C-320-256-144 | 144 | 3/3 | 2 | 2.7 | 97 | 86 | 50 | NO VOLANTA |  |  |  |  | EMUL 80% | [6 empty] | 1.625 | 400 | 1106.09 | 61 | 58 | 1.7 | 2 | 96 | 1361.34 | 26.6 | 0.26 | NO | 1192.32 | 1073.24 | SI | 112.5 | POZO CON AUMENTO DE SPM, CON BOMBEO ESTABLE. CON CAIDA DE NIVEL DE FLUIDO: MEDIANA SUMERGENCIA. NOTA: NO SE TOMA D&V/V DEBIDO A FRENO DE LA UBM SE ENCUENTRA DAÑADO | [5 empty] | 1 | 0 | 8336 | JAZMIN-AD-1:1
JAZMIN | JAZMIN AD-02 | 2023-05-10 | 1356.5 | 1147 | 97.1 | AMPSCOT C-320-256-144 | 129.6 | 3/4 | 2 | 2.651 | 102 | 87 | 50 | NO VOLANTA | 75 | 129.5 | 1888 | 120.1 | EMUL 70% | 19.3 | 2618 | 4266 | SL | OK | 1.5 | 1.547 | 400 | 1091.06 | 218 | 163 | 0.1 | 13 | 74 | 1410.55 | 68.6 | 1.53 | SI | 1366.32 | 1223.01 | SI | 65.4 | POZO CON REDUCCION DE SPM, CON BOMBEO ESTABLE. ALTA SUMERGENCIA. MEDIANA EFICIENCIA DE LLENADO DE LA BOMBA: INTERFERENCIA POR GAS. TV DEFICIENCIA EN SU ACCION CON LEVE FUGA Y ESCURRIMIENTO. SEGUIMIENTO | 38.6 | 2.2 |  |  |  | 1 | 1 | 8337 | JAZMIN-AD-2:1
JAZMIN | JAZMIN AD-03 | 2023-05-10 | 1230 | 1077 | 58 | AMPSCOT C-320-256-144 | 144 | 4/4 | 2 | 5.882 | 98 | 86 | 50 | NO VOLANTA | 40.27 | 143.9 | 1249 | 159 | EMUL 80% | 27.5 | 3615 | 3731 | = | = | 0 | 1.068 | 400 | 657.59 | 349 | 320 | 0 | 4 | 92 | 1231.45 | 110.9 | 0.6 | SI | 1009.25 | 1005.91 | NO | 203.8 | POZO CON BOMBEO DEFICIENTE. RECUPERA NIVEL DE FLUIDO: MUY ALTA SUMERGENCIA. INTERFERENCIA POR GAS. V/V BLOQUEADAS. REESPACIAR. NOTA: UBM CON FRENO DISTENSIONADO | 77.2 | 10.1 |  |  |  | 1 | 1 | 8338 | JAZMIN-AD-3:1
JAZMIN | JAZMIN AD-04 | 2023-05-10 | 1614 | 1232 | 119.7 | AMPSCOT C-320-256-144 | 129.6 | 3/4 | 2 | 1.856 | 120 | 107 | 50 | 500-41" | 92.5 | 129.4 | 1790 | 103.6 | EMUL 90% | 18.8 | 2463 | 4042 | SL | OK | 1.3 | 1.475 | 400 | 1049.66 | 241 | 208 | 0.1 | 6 | 86 | 1423.27 | 87.3 | 0.64 | NO | 1366.32 | 1207.23 | SI | 161.2 | POZO CON REDUCCION DE SPM, CON BOMBEO ESTABLE. ALTA SUMERGENCIA. ALTA EFICIENCIA DE LLENADO DE LA BOMBA: LIGERA INTERFERENCIA POR GAS. EVALUAR AUMENTO DE SPM. NOTA: EM ACTUALIZADO. | 37.5 | 1.6 |  |  |  | 1 | 1 | 8339 | JAZMIN-AD-4:1
JAZMIN | JAZMIN AD-05 | 2023-05-10 | 1353 | 1161 | 26.3 | AMPSCOT C-320-256-144 | 129.6 | 3/4 | 2 | 3.416 | 136 | 101 | 30 | 500-1:10" | 20.5 | 128.3 | 1805 | 41.9 | EMUL 80% | 21.1 | 2720 | 4567 | OK | OK | 0 | 1.522 | 400 | 1123.48 | 125 | 109 | 0.2 | 5 | 87 | 1476.32 | 45.8 | 0.57 | NO | 1274.85 | 1197.15 | SI | 72.3 | POZO EN SEGUIMIENTO, CON BOMBEO "ESTABLE". CONTINUA TENDENCIA DE CAIDA DE % EFF BOMBA. BUENA SUMERGENCIA. BAJISIIMA EFICIENCIA DE LLENADO DE LA BOMBA: LEVE CIERE TARDIO DE LA TV. MUY SEVERO GOLPE DE FLUIDO CON LEVE INTERFERENCIA POR GAS. V/V OPERATIVAS. EVALUAR DISMINUCION DE SPM. | 46.1 | 1.7 |  |  |  | 1 | 1 | 8340 | JAZMIN-AD-5:1
JAZMIN | JAZMIN AD-07 | 2023-05-10 | 1545.5 | 1172 | 60.5 | AMPSCOT C-456-256-144a | 144 | 4/4 | 2.25 | 4.327 | 115 | 91 | 30 | NO VOLANTA | 42.59 | 142.1 | 2153 | 154.6 | EMUL 90% | 28.6 | 4700 | 4757 | OK | LIFTED | 0 | 1.576 | 400 | 1133.48 | 107 | 104 | 0.1 | 2 | 97 | 1438.42 | 44 | 0.17 | NO | 1309.61 | 1124.21 | SI | 104.2 | POZO EN SEGUIMIENTO,CON BOMBEO ESTABLE. RECUPERACION LEVE DE % EFF BOMBA Y NIVEL DE FLUIDO: BUENA SUMERGENCIA. MEDIANA- BAJA EFICIENCIA DE LLENADO DE LA BOMBA: SEVERO GOLPE DE FLUIDO. INTERFERENCIA POR GAS.SV MUY LEVANTADA. CONTINUAR SEGUIMIENTO. | 83.1 | 7.8 |  |  |  | 1 | 1 | 8341 | JAZMIN-AD-7:1
JAZMIN | JAZMIN AD-08 | 2023-05-10 | 1474.11 | 1127.22 | 101.4 | AMPSCOT C-456-305-144 | 144 | 4/4 | 2.25 | 6.593 | 119 | 94 | 30 | NO VOLANTA | 71.81 | 141.3 | 2536 | 394.8 | EMUL 90% | 27.8 | 3290 | 5249 | SL | OK | 3.8 | 2.174 | 400 | 1549.08 | 120 | 120 | 0.1 | 5 | 100 | 1425.09 | 50.4 | 0.39 | NO | 1733.61 | 1335.91 | NO | 0.4 | POZO EN SEGUIMIENTO A ALTOS SPM CON BOMBEO ESTABLE. OPERANDO A CONDICIONES ESTABLES: BUENA SUMERGENCIA. MEDIANA EFICIENCIA DE LLENADO DE LA BOMBA: MODERADO GOLPE DE FLUIDO. STUFFING AJUSTADO. TV CON DEFICIENCIA: ESCURRIMIENTO: SL. CONTINUAR SEGUIMIENTO. | 100.9 | 12.4 |  |  |  | 1 | 1 | 8342 | JAZMIN-AD-8:1
JAZMIN | JAZMIN AV-02 | 2023-05-10 | 2004 | 1780 | 76 | LUFKIN M-456D-256-144 | 111.851 | 1/3 | 2 | 4.306 | 112 | 105 | 20 | NO VOLANTA | 68.5 | 110.9 | 2935 | 152.5 | EMUL 94% | 30 | 4235 | 6995 | SL | OK | 5.8 | 2.752 | 400 | 1982.69 | 105 | 105 | 0 | 0 | 100 | 1440.91 | 44.4 | 0.03 | SI | 2096.5 | 2009.11 | SI | 8.8 | POZO EN SEGUIMIENTO,CON BOMBEO ESTABLE. BUENA SUMERGENCIA. MEDIANA EFICIENCIA DE LLENADO DE LA BOMBA: TV CON FUERTE DEFICIENCIA EN CIERRE. NOTA: RECORRIDO VERIFICADO EN SITIO ES 1/3 . | 58.8 | 3.9 |  |  |  | 1 | 1 | 8343 | JAZMIN-AV-2:1
JAZMIN | JAZMIN AV-03 | 2023-05-10 | 1948.5 | 1690 | 27.2 | LUFKIN M-456D-256-144 | 111.851 | 1/3 | 2 | 3.797 | 120 | 106 | 20 | 500-40" | 25.12 | 108.5 | 2708 | 48.3 | EMUL 90% | 30.7 | 4410 | 6939 | OK | OK | 0 | 2.33 | 400 | 1654.13 | 196 | 196 | 0 | 0 | 100 | 1419.85 | 82.6 | 0 | NO | 1850.48 | 1850.48 | SI | 127.1 | POZO EN SEGUIMIENTO, CON BOMBEO ESTABLE. NIVEL CON RUIDO: ALTA SUMERGENCIA. BAJISIIMA EFICIENCIA DE LLENADO DE LA BOMBA: SEVERO GOLPE DE FLUIDO. V/V OPERATIVAS. EVALUAR DISMINUCION DE SPM. NOTA. RECORRIDO UBM VERIFICADO EN CAMPO: 1/3. | 73.3 | 2 |  |  |  | 1 | 1 | 8344 | JAZMIN-AV-3:1
JAZMIN | JAZMIN AWY-02 | 2023-05-10 | 1551.8 | 1423.6 | 93.8 | AMPSCOT C-320-256-144a | 144 | 3/3 | 2 | 7.004 | 126 | 108 | 30 | NO VOLANTA | 65 | 144.4 | 2029 | 306.5 | EMUL 90% | 22.9 | 3256 | 3921 | SL | OK | 1 | 1.738 | 400 | 1270.45 | 146 | 131 | 0 | 4 | 90 | 1461.97 | 54.8 | 0.45 | SI | 1416 | 1415.93 | SI | 111.5 | POZO EN SEGUIMIENTO A ALTOS SPM CON BOMBEO ESTABLE. CAIDA DE % EFF BOMBA: BUENA SUMERGENCIA. MEDIANA EFICIENCIA DE LLENADO DE LA BOMBA: TV CON DEFICIENCIA:FUGA. | 44.9 | 5.8 |  |  |  | 1 | 1 | 8345 | JAZMIN-AWY-2:1
JAZMIN | JAZMIN AWY-03 | 2023-05-10 | 2048.5 | 1792 | 41 | KERUI C-320-256-144 | 144 | 3/3 | 2 | 3.536 | 122 | 108 | 30 | NO VOLANTA | 29.08 | 141.1 | 2831 | 67.7 | EMUL 60% | 32.9 | 4133 | 6913 | OK | OK | 0 | 2.443 | 400 | 1864.1 | 118 | 96 | 0.3 | 9 | 82 | 1526.08 | 40.9 | 0.56 | SI | 1989.96 | 1914.65 | NO | 62.3 | POZO CON AUMENTO DE SPM, CON BOMBEO ESTABLE. CAIDA DE NIVEL DE FLUIDO: BUENA SUMERGENCIA. BAJA EFICIENCIA DE LLENADO DE LA BOMBA: MUY ACENTUADA INTERFERENCIA POR GAS Y GP DE FLUIDO.. V/V OPERATIVAS. EVALUAR REDUCCION DE ESPACIAMIENTO. | 79.4 | 4.9 |  |  |  | 1 | 1 | 8346 | JAZMIN-AWY-3:1
JAZMIN | JAZMIN AX-02 | 2023-05-10 | 2210 | 1932 |  | AMPSCOT C-456-305-144 | 144 | 4/4 | 2 | INACT | 94 | 91 | INACT | INACT |  |  |  |  | INACT | [6 empty] | 1.32 | 400 | 97.58 | 2104 | 2104 | 0.3 | 0 | 100 | 1478.53 | 859.1 | 0 | NO | 2264.35 | 2201.16 | SI | 880.7 | POZO INACTIVO. NIVEL ESTATICO: 97.58 FT. | [5 empty] | 1 | 0 | 8347 | JAZMIN-AX-2:1
JAZMIN | JAZMIN AX-03 | 2023-05-10 | 2141.69 | 1858.38 | 63.1 | AMPSCOT C-456-305-144 | 144 | 4/4 | 2 | 5.625 | 122 | 106 | 90 | NO VOLANTA | 44.93 | 140.4 | 3475 | 165.5 | EMUL 60% | 32 | 5481 | 7906 | OK | OK | 0.1 | 2.602 | 400 | 1911.21 | 371 | 338 | 0 | 7 | 85 | 1469.03 | 141.2 | 0.41 | SI | 2297.65 | 2233.13 | NO | 78.9 | POZO EN SEGUIMIENTO A ALTOS SPM CON BOMBEO ESTABLE. OPERANDO A CONDICIONES ESTABLES: MUY ALTA SUMERGENCIA. MEDIANA EFICIENCIA DE LLENADO DE LA BOMBA: ACENTUADO GOLPE DE FLUIDO. INTERFERENCIA POR GAS. LIGERA FLUCTUACION DE CARGAS EN AMBAS CARRERA. TV CON LL. CONTINUAR SEGUIMIENTO. | 102.9 | 5.8 |  |  |  | 1 | 1 | 8348 | JAZMIN-AX-3:1
JAZMIN | JAZMIN CM-01 | 2023-05-10 | 2130.31 | 1897.62 | 80.1 | AMPSCOT C-320-256-144a | 144 | 3/3 | 2 | 4 | 101 | 99 | 110 | NO VOLANTA | 57.66 | 138.9 | 3388 | 149.4 | EMUL 60% | 34.5 | 3510 | 7285 | SL | OK | 2.8 | 2.38 | 400 | 1726.14 | 445 | 394 | 0.1 | 6 | 87 | 1450.54 | 166 | 0.38 | SI | 2187 | 2136.33 | NO | 143.1 | POZO CON LEVE AUMENTO DE SPM, CON BOMBEO ESTABLE. MANTIENE % EFF Y AUMENTO DE BBFD. MUY ALTA SUMERGENCIA. MEDIANA EFICIENCIA DE LLENADO DE LA BOMBA: CIERRE TARDIO EN LA TV, ACENTUADA INTERFERENCIA POR GAS. FUERTE GOLPE DE BOMBA.TV CON DEFICIENCIA. SEGUIMIENTO. | 83.3 | 5.8 |  |  |  | 1 | 1 | 8349 | JAZMIN-CM-1:1
JAZMIN | JAZMIN CM-02 | 2023-05-10 | 1681 | 1639 | 22.1 | KERUI C-320-256-144 | 144 | 4/4 | 2 | 2.736 | 103 | 95 | 110 | 500-1:40 | 15.58 | 142.1 | 2458 | 28.3 | EMUL 90% | 27.4 | 3967 | 6242 | OK | OK | 0 | 2.366 | 400 | 1558.4 | 0 | 0 | 0 | 1 | 100 | 1317.33 | 0.6 | 0.08 | SI | 1548.25 | 1522.55 | SI | 54.1 | POZO CON AUMENTO DE SPM, CON BOMBEO ESTABLE. CAIDA DE % EFF BOMBA Y NIVEL DE FLUIDO PERO GANANCIAL DE BBFD. CONTINUA SIN SUMERGENCIA. BAJISIIMA EFICIENCIA DE LLENADO DE LA BOMBA: LIGERO CIERRE TARDIO EN LA TV, MUY SEVERO GOLPE DE FLUIDO. SV UN POCO LEVANTADA. EVALUAR DISMINUCION DE SPM. | 58.6 | 1.4 |  |  |  | 1 | 1 | 8350 | JAZMIN-CM-2:1
JAZMIN | JAZMIN CM-03 | 2023-05-10 | 2241 | 2107 | 77.8 | AMPSCOT C-320-256-144a | 115.2 | 1/3 | 2 | 7.031 | 104 | 100 | 110 | NO VOLANTA | 69.65 | 111.7 | 3559 | 255.1 | EMUL 90% | 36.5 | 4757 | 6248 | SL | OK | 3 | 2.859 | 400 | 2041.7 | 219 | 217 | 0.1 | 1 | 99 | 1428.26 | 99 | 0.07 | SI | 2262.59 | 2249.7 | SI | 89.3 | POZO EN SEGUIMIENTO A ALTOS SPM CON BOMBEO ESTABLE. ALTA SUMERGENCIA. MEDIANA EFICIENCIA DE LLENADO DE LA BOMBA: MODERADA INTERFERENCIA POR GAS. MVTO DE TUBERIA,CON AUMENTO DE CARGAS POR LA ACELERACION Y ARMONICOS EN LA CARRERA ASCENDENTE. CONTINUAR SEGUIMIENTO. | 91.1 | 6.7 |  |  |  | 1 | 1 | 8351 | JAZMIN-CM-3:1
JAZMIN | JAZMIN CM-04 | 2023-05-10 | 2014 | 1761 | 43.9 | KERUI C-320-256-144 | 144 | 4/4 | 2 | 6.02 | 151 | 142 | 110 | NO VOLANTA | 30.91 | 142 | 2545 | 123.3 | EMUL 90% | 29 | 4137 | 5953 | OK | OK | 0 | 2.251 | 400 | 1536.21 | 92 | 88 | 0.1 | 2 | 96 | 1364.91 | 37.3 | 0.16 | SI | 1638.19 | 1544.29 | SI | 187.2 | POZO EN SEGUIMIENTO A ALTOS SPM CON BOMBEO ESTABLE. CAIDA DE % EFF BOMBA Y NIVEL DE FLUIDO: MODERADA SUMERGENCIA.BAJA EFICIENCIA DE LLENADO DE LA BOMBA: LEVE CIERRE TARDIO EN LA TV. ACENTUADO GOLPE DE FLUIDO. INTERFERENCIA POR GAS. V/V OPERATIVAS. EVALUAR LEVE DISMINUCION DE SPM. | 69.9 | 4.1 |  |  |  | 1 | 1 | 8352 | JAZMIN-CM-4:1
JAZMIN | JAZMIN CM-05 | 2023-05-10 | 2174.5 | 1902 | 49.6 | AMPSCOT C-320-256-144a | 144 | 3/3 | 2 | 1.972 | 113 | 101 | 110 | NO VOLANTA | 35.08 | 141.3 | 3188 | 45.6 | EMUL 80% | 34.7 | 4700 | 7535 | OK | OK | 0 | 1.904 | 400 | 1383.62 | 717 | 682 | 0.1 | 2 | 95 | 1453.38 | 285.4 | 0.19 | SI | 2120.59 | 2080.17 | SI | 308.3 | POZO CON REDUCCION DE SPM, CON BOMBEO ESTABLE. MEJORA % EFF BOMBA Y MUY ALTA SUMERGENCIA. BAJA EFICIENCIA DE LLENADO DE LA BOMBA:TV CON LEVE DEFICIENCIA: LEVE CIERRE TARDIO EN LA TV. SEVERO GOLPE DE FLUIDO CO LEVE INTERFERENCIA POR GAS. | 84 | 2.1 |  |  |  | 1 | 1 | 8353 | JAZMIN-CM-5:1
JAZMIN | JAZMIN AH-02 | 2023-05-11 | 1808.06 | 1324.12 | 106.7 | LUFKIN M-456D-256-144 | 111.851 | 1/3 | 2 | 5.158 | 126 | 92 | 70 | NO VOLANTA | 96.54 | 110.5 | 1995 | 256.7 | EMUL 98% | 20.7 | 2726 | 4570 | SL | OK | 1.8 | 1.529 | 400 | 1116.62 | 212 | 158 | 1.7 | 14 | 75 | 1460.59 | 67.9 | 1.32 | NO | 1359.1 | 1285.01 | SI | 207 | POZO CON LIGERO AUMENTO DE SPM, CON BOMBEO ESTABLE. MEJORO % EFF BOMBA: ALTA SUMERGENCIA. EXCELENTE EFICIENCIA DE LLENADO DE LA BOMBA. LIGERA INTERFERENCIA POR GAS. SEGUIMIENTO | 44.5 | 3.6 |  |  |  | 1 | 1 | 8354 | JAZMIN-AH-2:1
JAZMIN | JAZMIN AH-03 | 2023-05-11 | 1695 | 1256 | 14.4 | LUFKIN M-456D-256-144 | 111.851 | 1/3 | 2 | 3.719 | 107 | 95 | 70 | NO VOLANTA | 13.25 | 109 | 2821 | 25 | EMUL 70% | 27.9 | 5286 | 6418 | OK | OK | 0 | 1.703 | 400 | 1283.25 | 642 | 585 | 0.6 | 6 | 86 | 1507.05 | 245.2 | 0.57 | SI | 1946.28 | 1903.15 | NO | 143.8 | POZO EN SEGUIMIENTO, CON BOMBEO ESTABLE. MUY ALTA SUMERGENCIA. BAJISIIMA EFICIENCIA DE LLENADO DE LA BOMBA: MUY SEVERO GOLPE DE FLUIDO CON ALTA INTERFERENCIA POR GAS. SV LEVANTADA. EVALUAR DISMINUCION DE ESPACIAMIENTO Y SPM. | 58.4 | 1.7 |  |  |  | 1 | 1 | 8355 | JAZMIN-AH-3:1
JAZMIN | JAZMIN AH-04 | 2023-05-11 | 1792.5 | 1309 | 119 | LUFKIN M-456D-256-144 | 144 | 3/3 | 2 | 5.056 | 127 | 99 | 70 | NO VOLANTA | 84.65 | 140.5 | 2934 | 281.3 | EMUL 80% | 35.6 | 2691 | 4964 | OK | OK | 0 | 1.912 | 400 | 1413.15 | 597 | 492 | 1.4 | 19 | 69 | 1478.19 | 206.4 | 1.55 | SI | 2087.55 | 1949.93 | SI | 98.6 | POZO CON AUMENTO DE SPM, CON BOMBEO ESTABLE. AUMENTO DE % EFF BOMBA Y BBFD. MUY ALTA SUMERGENCIA. MEDIANA EFICIENCIA DE LLENADO DE LA BOMBA: TV CON DEFICIENCIA: CIERRE TARDIO Y FUERTE GOLPE DE BOMBA. AL FINA DE LA CARRERA DESCENDENTE. | 93 | 10 |  |  |  | 1 | 1 | 8356 | JAZMIN-AH-4:1
JAZMIN | JAZMIN AH-05 | 2023-05-11 | 1699.5 | 1291 | 108.1 | LUFKIN M-456D-256-144 | 127.926 | 2/3 | 2 | 4.749 | 130 | 97 | 70 | 500-17" | 86.23 | 125.3 | 2991 | 239.4 | EMUL 90% | 29.9 | 4273 | 6447 | SL | OK | 3.8 | 1.762 | 400 | 1288.08 | 655 | 556 | 1.2 | 13 | 76 | 1462.07 | 254.3 | 1.13 | NO | 1946 | 1938.46 | SI | 142.8 | POZO EN SEGUIMIENTO, CON BOMBEO ESTABLE. LIGERA RECUPERACION % EFF BOMBA Y NIVEL DE FLUIDO: MUY ALTA SUMERGENCIA. ALTA EFICIENCIA DE LLENADO DE LA BOMBA: LEVE INTERFERENCIA POR GAS. MVTO DE TUBERIA. CONTINUAR SEGUIMIENTO. | 73.2 | 4.7 |  |  |  | 1 | 1 | 8357 | JAZMIN-AH-5:1
JAZMIN | JAZMIN AH-06 | 2023-05-11 | 1783.79 | 1298.58 | 38.5 | LUFKIN M-456D-256-144 | 144 | 3/3 | 2 | 2.889 | 112 | 99 | 70 | NO VOLANTA | 27.59 | 139.4 | 2975 | 51.8 | EMUL 70% | 35.7 | 4692 | 6461 | OK | OK | 0 | 1.726 | 400 | 1269.48 | 730 | 651 | 0.5 | 8 | 83 | 1471.01 | 272.6 | 0.71 | NO | 2084.39 | 1953.54 | SI | 161.1 | POZO EN SEGUIMIENTO,CON BOMBEO ESTABLE. MUY ALTA SUMERGENCIA. BAJISIIMA EFICIENCIA DE LLENADO DE LA BOMBA: SEVERO GOLPE DE FLUIDO CON INTERFERENCIA POR GAS. MVTO DE TUBERIA. V/V OPERATIVAS. EVALUAR MINIMIZAR ESPACIAMIENTO | 95.3 | 5.2 |  |  |  | 1 | 1 | 8358 | JAZMIN-AH-6:1
JAZMIN | JAZMIN AR-02 | 2023-05-11 | 1665.95 | 1582.9 |  | AMPSCOT C-320-256-144a | 144 | 3/3 | 2 | INACT | 98 | 94 | INACT | INACT |  |  |  |  | INACT | [6 empty] | 0.71 | 400 | 523.76 | 1037 | 1037 | 0 | 0 | 100 | 1475.39 | 478.1 | 0.08 | NO | 1640.35 | 1558.13 | SI | 445.4 | POZO INACTIVO NIVEL ESTATICO: 523.76 FT | [5 empty] | 1 | 0 | 8359 | JAZMIN-AR-2:1
JAZMIN | JAZMIN AR-03 | 2023-05-11 | 1614.73 | 1559.47 |  | AMPSCOT C-320-256-144a | 144 | 3/3 | 2 | INACT | 91 | 85 | INACT | INACT |  |  |  |  | INACT | [6 empty] | 0.275 | 400 | 199.28 | 1332 | 1332 | 0.1 | 0 | 100 | 1449.3 | 560 | 0 | NO | 1569 | 1531.45 | SI | 579.8 | POZO INACTIVO NIVEL ESTATICO: 199,28 FT | [5 empty] | 1 | 0 | 8360 | JAZMIN-AR-3:1
JAZMIN | JAZMIN AR-04 | 2023-05-11 | 1911 | 1539 | 63.7 | AMPSCOT C-320-256-144 | 144 | 4/4 | 2.25 | 6.102 | 110 | 100 | 40 | 500-23" | 45.5 | 140.1 | 4055 | 229.6 | EMUL 90% | 42.3 | 4762 | 8489 | OK | OK | 0 | 2.029 | 400 | 1476.18 | 682 | 647 | 0.3 | 3 | 92 | 1455.08 | 271.1 | 0.3 | NO | 2161 | 2153.52 | SI | 167.3 | POZO EN SEGUIMIENTO A ALTOS SPM CON BOMBEO ESTABLE. LIGERA MEJORA DE % EFFF BOMBA Y NIVEL DE FLUIDO: MUY ALTA SUMERGENCIA. MEDIANA EFICIENCIA DE LLENADO DE LA BOMBA: ACENTUADO GOLPE DE FLUIDO E INTERFERENCIA POR GAS. V/V OPERATIVAS. CONTINUAR SEGUIMIENTO. | 118 | 6.5 |  |  |  | 1 | 1 | 8361 | JAZMIN-AR-4:1
JAZMIN | JAZMIN AR-05 | 2023-05-11 | 1641.87 | 1580.75 | 40.4 | AMPSCOT C-320-256-144a | 144 | 3/3 | 2 | 5.056 | 116 | 98 | 40 | 500-36" | 28.41 | 142.1 | 2289 | 95.2 | EMUL 96% | 26.7 | 3663 | 5786 | OK | OK | 0 | 2.185 | 400 | 1546.48 | 36 | 34 | 0 | 3 | 93 | 1415.55 | 12 | 0.23 | SI | 1586 | 1513.62 | NO | 34 | POZO EN SEGUIMIENTO, CON BOMBEO ESTABLE. LIGERA MEJORA PERO CON LEVE CAIDA DE NIVEL DE FLUIDO: BAJA SUMERGENCIA. BAJISIIMA EFICIENCIA DE LLENADO DE LA BOMBA: SEVERO GOLPE DE FLUIDO. INTERFERENCIA POR GAS. V/V OPERATIVAS. EVALUAR REDUCCION DE SPM. | 66.7 | 3.6 |  |  |  | 1 | 1 | 8362 | JAZMIN-AR-5:1
JAZMIN | JAZMIN AU-01 | 2023-05-11 | 1663 | 1570 |  | POZO INACTIVO |  |  | 2.25 | INACT | 96 | 90 | INACT | INACT |  |  |  |  | INACT | [6 empty] | 0.308 | 400 | 221.9 | 1306 | 1306 | 0 | 0 | 100 | 1440.91 | 548.2 | 0 | NO | 1544 | 1527.76 | SI | 548.2 | POZO INACTIVO NIVEL ESTATICO: 221.90 FT | [5 empty] | 1 | 0 | 8363 | JAZMIN-AU-1:1
JAZMIN | JAZMIN AU-04 | 2023-05-11 | 2155 | 1926 | 11.7 | KERUI C-320-256-144 | 115.2 | 1/3 | 2 | 1.466 | 93 | 88 | 50 | NO VOLANTA | 10.62 | 110.1 | 3298 | 8 | EMUL 80% | 41 | 5810 | 7907 | OK | OK | 0 | 3.013 | 400 | 2247.92 | 0 | 0 | 0.3 | 1 | 100 | 1492.15 | 0.9 | 0.09 | SI | 2243.4 | 2197.11 | SI | 0.9 | POZO EN SEGUIMIENTO,CON BOMBEO ESTABLE. SIN SUMERGENCIA. BAJISIIMA EFICIENCIA DE LLENADO DE LA BOMBA: MUY SEVERO GOLPE DE FLUIDO FLUIDO MUY VISCOSO. MVTO DE TUBERIA. V/V OPERATIVAS. EVALUAR ESTIMULACION TERMICA | 105.7 | 2.1 |  |  |  | 1 | 1 | 8364 | JAZMIN-AU-4:1
JAZMIN | JAZMIN AU-06 | 2023-05-11 | 1662.5 | 1606 |  | POZO INACTIVO |  |  | 2.25 | INACT | 90 | 89 | INACT | INACT |  |  |  |  | INACT | [6 empty] | 0.499 | 400 | 361.15 | 1082 | 1082 | 0 | 0 | 100 | 1447.49 | 455.3 | 0.08 | NO | 1492.6 | 1442.7 | SI | 527.4 | POZO INACTIVO NIVEL ESTATICO: 523.76 FT | [5 empty] | 1 | 0 | 8365 | JAZMIN-AU-6:1
JAZMIN | JAZMIN AU-08 | 2023-05-11 | 1708.5 | 1592 | 66.7 | AMPSCOT C-320-256-144a | 144 | 3/4 | 2.25 | 3.072 | 90 | 86 | 0 | NO VOLANTA | 46.39 | 143.7 | 3184 | 120.9 | NB | 21.6 | 3774 | 4191 | OK | OK | 0 | 1.596 | 400 | 1159.72 | 538 | 499 | 0 | 3 | 92 | 1453.28 | 210.2 | 0.41 | NO | 1739.34 | 1655.02 | SI | 198.2 | POZO NO BOMBEA. V/VS PRESENTAN UNA DEFICIENCIA, SIN ACCION: RECUPERA NIVEL DE FLUDO: MUY ALTA SUMERGENCIA. REESPACIAR. | 42.8 | 3.1 |  |  |  | 1 | 1 | 8366 | JAZMIN-AU-8:1
JAZMIN | JAZMIN CJ-01 | 2023-05-11 | 1626 | 1543 | 65 | KERUI C-320-256-144 | 144 | 3/3 | 2 | 4.478 | 130 | 115 | 40 | NO VOLANTA | 45.6 | 142.4 | 2147 | 135.6 | EMUL 90% | 24.9 | 3842 | 5355 | OK | OK | 0 | 1.972 | 400 | 1359.16 | 151 | 144 | 0 | 2 | 96 | 1378.45 | 60.5 | 0.18 | SI | 1522.76 | 1465.65 | SI | 102.1 | POZO EN SEGUIMIENTO,CON BOMBEO ESTABLE. LIGERA RECUPERACION DE NIVEL DE FLUIDO: ALTA SUMERGENCIA. MEDIANA EFICIENCIA DE LLENADO DE LA BOMBA: ACENTUADO GOLPE DE FLUIDO E INTERFERENCIA POR GAS. V/V OPERATIVAS. CONTINUAR SEGUIMIENTO. | 55.6 | 3.3 |  |  |  | 1 | 1 | 8367 | JAZMIN-CJ-1:1
JAZMIN | JAZMIN CJ-02 | 2023-05-11 | 1609 | 1513 | 66.3 | KERUI C-320-256-144 | 129.6 | 2/3 | 2 | 5.028 | 141 | 114 | 40 | 500-27" | 51.94 | 127.7 | 2179 | 155.5 | EMUL 94% | 27.1 | 3790 | 5939 | OK | OK | 0 | 2.042 | 400 | 1483.89 | 16 | 16 | 0.1 | 1 | 99 | 1453.37 | 7 | 0.1 | NO | 1500.8 | 1465.52 | CHOCADO | 54.2 | POZO EN SEGUIMIENTO, CON BOMBEO ESTABLE. MUY BAJA SUMERGENCIA. MEDIANA EFICIENCIA DE LLENADO DE LA BOMBA:LEVE CIERRE TARDIO EN LA TV. ACENTUADO GOLPE DE FLUIDO. V/V OPERATIVAS. CONTINUAR SEGUIMIENTO. | 68.9 | 5.2 |  |  |  | 1 | 1 | 8368 | JAZMIN-CJ-2:1
JAZMIN | JAZMIN CJ-03 | 2023-05-11 | 1609.21 | 1526.42 | 36.2 | KERUI C-320-256-144 | 144 | 3/3 | 2 | 5.882 | 136 | 115 | 40 | 500-29" | 25.41 | 142.5 | 2215 | 99.4 | EMUL 90% | 29.5 | 3794 | 5898 | OK | OK | 0 | 2.212 | 400 | 1512.57 | 39 | 37 | 0 | 2 | 95 | 1367.61 | 15.7 | 0.19 | SI | 1551.85 | 1533.17 | NO | 40.6 | POZO EN SEGUIMIENTO,CON BOMBEO ESTABLE. CAIDA DE % EFF BOMBA Y NIVEL DE FLUIDO: BAJA SUMERGENCIA. BAJISIIMA EFICIENCIA DE LLENADO DE LA BOMBA: SEVERO GOLPE DE FLUIDO CON LEVE INTERFERENCIA POR GAS. V/V OPERATIVAS. EVALUAR REDUCCION DE SPM. | 72.8 | 4.6 |  |  |  | 1 | 1 | 8369 | JAZMIN-CJ-3:1
JAZMIN | JAZMIN CQ-03 | 2023-05-11 | 1567.5 | 1492 |  | AMPSCOT C-320-256-144 | 144 | 3/3 | 2 | INACT | 85 | 86 | INACT | INACT |  |  |  |  | INACT | [6 empty] | 1.723 | 400 | 1233.24 | 121 | 121 | 0.5 | 0 | 100 | 1431.5 | 52 | 0.83 | NO | 1396.5 | 1342.01 | SI | 112.1 | POZO INACTIVO NIVEL ESTATICO: 51233,24 FT | [5 empty] | 1 | 0 | 8370 | JAZMIN-CQ-3:1
JAZMIN | JAZMIN D-05 | 2023-05-11 | 1464.34 | 1246.69 |  | POZO INACTIVO |  |  | 2 | INACT | 77 | 83 | INACT | INACT |  |  |  |  | INACT | [6 empty] | 1.333 | 400 | 988.44 | 402 | 280 | 1.5 | 0 | 100 | 1483.03 | 184.8 | 2.04 | NO | 1394.55 | 1390.86 | SI | 143.2 | POZO INACTIVO NIVEL ESTATICO: 988.44 FT | [5 empty] | 1 | 0 | 8371 | JAZMIN-D-5:1
JAZMIN | JAZMIN E-03 | 2023-05-11 | 1485.5 | 1138 |  | AMPSCOT C-320-256-144 | 144 | 4/4 | 2 | INACT | 85 | 84 | INACT | INACT |  |  |  |  | INACT | [6 empty] | 1.033 | 400 | 604.36 | 668 | 668 | 0.8 | 0 | 100 | 1170.11 | 344.2 | 1.16 | NO | 1487.37 | 1393.01 | SI | 282.7 | POZO INACTIVO NIVEL ESTATICO: 604.36 FT RUTA PARA REGISTRO DE INTEGRIDAD +CBC SEPTIEMBRE 2024 | [5 empty] | 1 | 0 | 8372 | JAZMIN-E-3:1
JAZMIN | JAZMIN W-01 | 2023-05-11 | 1631.17 | 1518.33 | 100.1 | AMPSCOT C-320-256-144a | 144 | 3/3 | 2.25 | 6.02 | 138 | 118 | 30 | NO VOLANTA | 70.79 | 141.4 | 2848 | 355.8 | EMUL 84% | 33.1 | 3411 | 6163 | SL | OK | 2.7 | 1.998 | 400 | 1494.94 | 117 | 107 | 0.2 | 3 | 91 | 1496.44 | 45 | 0.29 | NO | 1622.48 | 1541.96 | SI | 48.3 | POZO EN SEGUIMIENTO A ALTOS SPM CON BOMBEO ESTABLE. CAIDA DE % EFF BOMBA Y SUMERGENCIA: BUENA SUMERGENCIA. MEDIANA EFICIENCIA DE LLENADO DE LA BOMBA: ACENTUADA INTERFERENCIA POR GAS. STUFFING AJUSTADO. CONTINUAR SEGUIMIENTO. | 96.1 | 12.7 |  |  |  | 1 | 1 | 8373 | JAZMIN-W-1:1
JAZMIN | JAZMIN W-02 | 2023-05-11 | 1546.9 | 1421.8 | 86.1 | AMPSCOT C-320-256-144a | 144 | 3/3 | 2 | 5.187 | 128 | 105 | 30 | NO VOLANTA | 60.38 | 142.5 | 2234 | 208.2 | EMUL 70% | 25.3 | 3660 | 5548 | SL | OK | 2 | 1.935 | 400 | 1404.71 | 167 | 150 | 0.3 | 5 | 88 | 1451.89 | 63.1 | 0.44 | NO | 1572.16 | 1570.82 | SI | 52.6 | POZO EN SEGUIMIENTO, CON BOMBEO ESTABLE. LEVE DESMEJORA DE % EFF BOMBA Y LEVE CAIDA DE NIVEL DE FLUIDO: ALTA SUMERGENCIA. MEDIANA EFICIENCIA DE LLENADO DE LA BOMBA: ACENTUADA INTERFERENCIA POR GAS. CONTINUAR SEGUIMIENTO. | 52 | 3.8 |  |  |  | 1 | 1 | 8374 | JAZMIN-W-2:1
JAZMIN | JAZMIN Y-01 | 2023-05-11 | 1648 | 1533 | 139.1 | ZIMEC C-456-256-144 | 144 | 4/4 | 2 | 3.75 | 133 | 106 | 40 | NO VOLANTA | 97 | 143.4 | 2244 | 243.3 | EMUL 84% | 25.8 | 3448 | 5779 | SL | OK | 2.1 | 2.218 | 400 | 1563.23 | 15 | 15 | 0.1 | 1 | 100 | 1409.58 | 6.7 | 0.05 | NO | 1579 | 1542.15 | SI | 36.1 | POZO EN SEGUIMIENTO,CON BOMBEO ESTABLE. MUY BAJA SUMERGENCIA. EXCELENTE EFICIENCIA DE LLENADO DE LA BOMBA. CARTA LLENA CON FLUCTUACION DE CARGA EN AMBAS CARRERAS. TV CON SL. CONTINUAR SEGUIMIENTO. | 55 | 3.7 |  |  |  | 1 | 1 | 8375 | JAZMIN-Y-1:1
JAZMIN | JAZMN Y-02 | 2023-05-11 | 1636.5 | 1533 |  | AMPSCOT C-456-256-144 | 144 | 4/4 | 2 | INACT | 100 | 99 | INACT | INACT |  |  |  |  | INACT | [6 empty] | 0.461 | 400 | 272.29 | 1223 | 1223 | 0 | 0 | 100 | 1181.28 | 514.1 | 0.01 | NO | 1506.42 | 1495.48 | NO | 572.1 | POZO INACTIVO NIVEL ESTATICO: 272.29 FT | [5 empty] | 1 | 0 | 8376 | #N/A
JAZMIN | JAZMIN AC-01 | 2023-05-12 | 1377 | 1166 | 89.7 | AMPSCOT C-320-256-144 | 144 | 4/4 | 2 | 3.529 | 128 | 105 | 70 | NO VOLANTA | 62.96 | 142.5 | 1865 | 147.7 | EMUL 40% | 20.8 | 2508 | 4305 | OK | OK | 0 | 1.552 | 400 | 1152.74 | 115 | 101 | 1.2 | 5 | 89 | 1485.49 | 43.7 | 0.49 | NO | 1302.59 | 1152 | SI | 66.4 | POZO EN SEGUIMIENTO, CON BOMBEO LEVEMENTE INESTABLE. LIGERA CAIDA DE % EFF BOMBA, MANTIENE NIVEL: BUENA SUMERGENCIA. MEDIANA EFICIENCIA DE LLENADO DE LA BOMBA: ACENTUADO GOLPE DE FLUIDO CON LEVE INTERFERENCIA POR GAS. V/V OPERATIVAS. CONTINUAR SEGUIMIENTO | 51.1 | 2.8 |  |  |  | 1 | 1 | 8377 | JAZMIN-AC-1:1
JAZMIN | JAZMIN AC-02 | 2023-05-12 | 1239 | 1049 | 80 | AMPSCOT C-320-256-144 | 129.6 | 3/4 | 2 | 3.255 | 129 | 104 | 70 | 500-35" | 62.18 | 128.6 | 1774 | 121.4 | EMUL 90% | 21.4 | 2894 | 4638 | OK | OK | 0.3 | 1.606 | 400 | 1165.51 | 0 | 0 | 1.7 | 8 | 83 | 1451.45 | 2.1 | 1.03 | SI | 1156.42 | 1133.56 | SI | 28.2 | POZO EN SEGUIMIENTO CON BOMBEO ESTABLE. SIGUIO TENDENCIA DE CAIDA DE NIVEL Y CONTINUA SIN SUMERGENCIA. MEDIANA EFICIENCIA DE LLENADO DE LA BOMBA: MODERADO GOLPE DE FLUIDO CON INTERFERENCIA POR GAS. TV CON LL. EVALUAR LEVE DISMINUCION DE SPM. NOTA: FRENO DE LA UBM DISTENDIDO. | 45.5 | 2.2 |  |  |  | 1 | 1 | 8378 | JAZMIN-AC-2:1
JAZMIN | JAZMIN AC-03 | 2023-05-12 | 1386 | 1156 | 62.4 | AMPSCOT C-320-256-144a | 144 | 3/3 | 2 | 5.625 | 165 | 104 | 70 | NO VOLANTA | 43.69 | 142.8 | 1818 | 163.6 | EMUL 90% | 22.9 | 2743 | 4407 | OK | OK | 0 | 1.657 | 400 | 1159.79 | 115 | 104 | 1 | 4 | 90 | 1399.86 | 44.5 | 0.67 | SI | 1309.27 | 1165.47 | NO | 69.3 | POZO EN SEGUIMIENTO, CON BOMBEO ESTABLE. LEVE MEJORA DE % EFF BOMBA: NIVEL CON RUIDO Y GAS: BUENA SUMERGENCIA. BAJA EFICIENCIA DE LLENADO DE LA BOMBA: LEVE CIERRE TARDIO EN LA TV.SEVERO GOLPE DE FLUIDO CON INTERFERENCIA POR GAS. V/V OPERATIVAS. CONTINUAR SEGUIMIENTO. | 61.6 | 4.5 |  |  |  | 1 | 1 | 8379 | JAZMIN-AC-3:1
JAZMIN | JAZMIN AC-04 | 2023-05-12 | 1331.5 | 1103 | 60.9 | AMPSCOT C-320-256-144 | 129.6 | 3/4 | 2 | 2.05 | 121 | 98 | 70 | NO VOLANTA | 47.49 | 128.3 | 1431 | 58.2 | EMUL 80% | 19.2 | 2638 | 3981 | OK | OK | 0 | 1.442 | 400 | 1074.6 | 32 | 32 | 0.9 | 0 | 100 | 1490.43 | 12.1 | 0.06 | NO | 1112 | 1054.68 | SI | 100.1 | POZO EN SEGUIMIENTO, CON BOMBEO "ESTABLE". OPERA BAJO CONDICIONES ESTABLES: BAJA SUMERGENCIA. MEDIANA EFICIENCIA DE LLENADO DE LA BOMBA: CIERRE TARDIO EN LA TV. ACENTUADO GOLPE DE FLUIDO.STUFFING AJUSTADO. V/V OPERATIVAS. CONTINUAR SEGUMIENTO. | 43.8 | 1.4 |  |  |  | 1 | 1 | 8380 | JAZMIN-AC-4:1
JAZMIN | JAZMIN AC-05 | 2023-05-12 | 1323.5 | 1133 | 95.4 | AMPSCOT C-320-256-144 | 129.6 | 3/4 | 2 | 4.688 | 150 | 102 | 70 | 500-26" | 74.44 | 128.2 | 1750 | 208.6 | EMUL 90% | 22.5 | 2353 | 3993 | SL | OK | 1.1 | 1.564 | 400 | 1077.77 | 163 | 159 | 0.9 | 1 | 97 | 1378.22 | 67.1 | 0.22 | NO | 1275.93 | 1115.85 | SI | 84.2 | POZO EN SEGUIMIENTO, CON BOMBEO ESTABLE. ALTA SUMERGENCIA. MEDIANA EFICIENCIA DE LLENADO DE LA BOMBA: LEVE CIERRE TARDIO EN LA TV,MODERADO GOLPE DE FLUIDO CON LEVE INTERFERENCIA POR GAS. STUFFING AJUSTADO. CONTINUAR SEGUIMIENTO. | 62.9 | 4.2 |  |  |  | 1 | 1 | 8381 | JAZMIN-AC-5:1
JAZMIN | JAZMIN AC-06 | 2023-05-12 | 1426.5 | 1197 | 31.4 | AMPSCOT C-320-256-144 | 129.6 | 3/4 | 2 | 3.209 | 127 | 96 | 70 | NO VOLANTA | 24.52 | 127.9 | 1576 | 46.9 | EMUL 90% | 28.1 | 2703 | 3980 | OK | OK | 0 | 1.656 | 400 | 1220.31 | 85 | 83 | 1 | 1 | 98 | 1473.8 | 29.3 | 0.14 | NO | 1334.49 | 1181.52 | SI | 60 | POZO EN SEGUIMIENTO,CON BOMBEO ESTABLE. CAIDA DE % EFF BOMBA Y LEVE CAIDA DE NIVEL: MODERADA SUMERGENCIA.BAJISIIMA EFICIENCIA DE LLENADO DE LA BOMBA: MUY SEVERO GOLPE DE FLUIDO POR FLUIDO VISCOSO CON ALTA INTERFERENCIA POR GAS. ALTA FRICCION. V/V OPERATIVAS. | 85.5 | 5 |  |  |  | 1 | 1 | 8382 | JAZMIN-AC-6:1
JAZMIN | JAZMIN AC-07 | 2023-05-12 | 1324 | 1146 | 11.4 | AMPSCOT C-320-256-144 | 129.6 | 3/4 | 2 | 3.066 | 86 | 84 | 70 | NO VOLANTA | 8.96 | 127.4 | 1766 | 16.3 | EMUL 80% | 27 | 2812 | 5203 | OK | OK | 0 | 1.891 | 400 | 1393.58 | 0 | 0 | 1.8 | 11 | 100 | 1473.9 | 2.2 | 1.2 | NO | 1373.9 | 1346.76 | NO | 2.2 | POZO EN SEGUIMIENTO, CON BOMBEO ESTABLE. CONTINUA TENDENCIA DE CAIDA DE % EFF BOMBA Y NIVEL: SIN SUMERGENCIA. BAJISIIMA EFICIENCIA DE LLENADO DE LA BOMBA: MUY SEVERO GOLPE DE FLUIDO CON ALTA INTERFERENCIA POR GAS. STUFFING AJUSTADO. V/V OPERATIVAS. EVALUAR REDUCCION DE SPM Y MINIMIZAR ESPACIAMIENTO. | 65.5 | 2.5 |  |  |  | 1 | 1 | 8383 | JAZMIN-AC-7:1
JAZMIN | JAZMIN AI-02 | 2023-05-12 | 1942.95 | 1718.9 | 102.7 | AMPSCOT C-320-256-144a | 144 | 4/4 | 2 | 4.478 | 115 | 100 | 40 | NO VOLANTA | 72.95 | 140.8 | 2946 | 214.5 | EMUL 60% | 33.1 | 4353 | 6786 | SL | OK | 3.7 | 2.625 | 400 | 1964.53 | 68 | 68 | 0.1 | 1 | 100 | 1496.79 | 29.2 | 0.06 | SI | 2033.5 | 2021.44 | NO | 0.7 | POZO CON AUMENTO DE SPM, CON BOMBEO ESTABLE. CON LIGERA CAIDA DE % EFF BOMBA / NIVEL DE FLUIDO PERO GANANCIAL DE BBFD. NIVEL CON RUIDO: MEDIANA SUMERGENCIA. MEDIANA EFICIENCIA DE LLENADO DE LA BOMBA: CIERRE TARDIO EN LA TV. MODERADO INTERFERENCIA POR GAS. FUERTE GOLPE DE BOMBA. TV CON SL. SEGUIMIENTO. | 78.8 | 6.9 |  |  |  | 1 | 1 | 8384 | JAZMIN-AI-2:1
JAZMIN | JAZMIN CR-02 | 2023-05-12 | 1893.94 | 1668.89 | 19.8 | KERUI C-320-256-144 | 144 | 4/4 | 2 | 1.52 | 110 | 100 | 30 | 500-2:36 | 14.08 | 140.8 | 2732 | 14 | EMUL 80% | 35.6 | 5374 | 7025 | OK | LIFTED | 0 | 2.571 | 400 | 1852.3 | 100 | 100 | 0.2 | 0 | 100 | 1440.92 | 42.2 | 0.01 | SI | 1954.12 | 1930.08 | SI | 17.5 | POZO CON REDUCCION DE SPM, CON BOMBEO ESTABLE. LIGERA MEJORA DE % EFF BOMBA PERO REDUCE BBFD. BUENA SUMERGENCIA. BAJISIIMA EFICIENCIA DE LLENADO DE LA BOMBA: LEVE CIERRE TARDIO EN LA TV. MUY SEVERO GOLPE DE FLUIDO. ALTA FRICCION EN AMBAS CARRERAS. SV LEVANTADA. SEGUIMIENTO. | 85.2 | 2.3 |  |  |  | 1 | 1 | 8385 | JAZMIN-CR-2:1
JAZMIN | JAZMIN CR-03 | 2023-05-12 | 1573.5 | 1413 | 40.6 | KERUI C-320-256-144 | 144 | 4/4 | 2 | 3.475 | 112 | 103 | 40 | 500-4:10 | 28.52 | 142.4 | 2217 | 65.8 | EMUL 90% | 23.1 | 3451 | 5365 | OK | OK | 0 | 2.18 | 400 | 1513.72 | 54 | 54 | 0.8 | 0 | 100 | 1388.74 | 22.5 | 0.6 | SI | 1570.5 | 1533.08 | NO | 23.8 | POZO CON AUMENTO DE SPM, CON BOMBEO ESTABLE. MEJORA % EFF BOMBA/ BBFD Y TENUE CAIDA DE NIVEL: ALTA SUMERGENCIA. BAJISIIMA EFICIENCIA DE LLENADO DE LA BOMBA: ACENTUADO INTERFERENCIA POR GAS Y GP DE FLUIDO. V/V OPERATIVAS. EVALUAR MINIMIZAR ESPACIAMIENTO. | 41.8 | 2.1 |  |  |  | 1 | 1 | 8386 | JAZMIN-CR-3:1
JAZMIN | JAZMIN M-02 | 2023-05-12 | 1273.5 | 991 | 86.8 | AMPSCOT C-320-256-144 | 144 | 4/4 | 2 | 3.571 | 194 | 195 | 60 | NO VOLANTA | 60.84 | 142.7 | 2144 | 144.7 | EMUL 90% | 21.9 | 3476 | 5055 | OK | OK | 0 | [11 empty] | SI | 1381 | 1367.96 | NO |  | POZO POST INYECCION, CON BOMBEO UN POCO INESTABLE. . MEDIANA EFICIENCIA DE LLENADO DE LA BOMBA: ACENTUADO GOLPE DE FLUIDO CON LEVE INTERFERENCIA POR GAS. V/V OPERATIVAS. SEGUIMIENTO. NOTA: NO SE TOMA REGISTRO ACUSTICO, ANULAR CALIENTE Y VAPORANDO 195 °F. | 52.6 | 2.2 |  |  |  | 0 | 1 | 8387 | JAZMIN-M-2:1
JAZMIN | JAZMIN M-04 | 2023-05-12 | 1406.5 | 1143 | 48 | AMPSCOT C-320-256-144 | 144 | 4/4 | 2 | 1.791 | 111 | 99 | 60 | NO VOLANTA | 34.34 | 139.7 | 2241 | 40.1 | EMUL 90% | 36.1 | 3259 | 5894 | OK | OK | 0 | 2.151 | 400 | 1548.41 | 0 | 0 | 1.2 | 3 | 100 | 1439.72 | 1.6 | 0.2 | SI | 1543.5 | 1436.21 | NO | 1.6 | POZO EN SEGUIMIENTO, CON BOMBEO ESTABLE. CAIDA DE % EFF BOMBA Y NIVEL DE FLUIDO: SIN SUMERGENCIA. BAJA EFICIENCIA DE LLENADO DE LA BOMBA:CIERRE TARDIO EN LA TV, SEVERO GOLPE DE FLUIDO.STUFFING AJUSTADO. V/V OPERATIVAS. EVALUAR LEVE DISMINUCION DE SPM. | 95.7 | 2 |  |  |  | 1 | 1 | 8388 | JAZMIN-M-4:1
JAZMIN | JAZMIN M-06 | 2023-05-12 | 1474 | 1151 | 94.6 | AMPSCOT C-320-256-144 | 144 | 4/4 | 2.25 | 5.389 | 107 | 99 | 60 | 500-30" | 66.78 | 141.6 | 2592 | 300.9 | EMUL 90% | 28.5 | 2888 | 4957 | SL | OK | 2.5 | 1.649 | 400 | 1222.79 | 190 | 152 | 1.6 | 10 | 77 | 1483.06 | 65.5 | 1.11 | SI | 1506.28 | 1300.63 | SI | 56.7 | POZO EN SEGUIMIENTO, CON BOMBEO ESTABLE. LIGERO AUMNTO DE % EFF BOMBA Y MANTIENE NIVEL DE FLUIDO: ALTA SUMERGENCIA. MEDIANA EFICIENCIA DE LLENADO DE LA BOMBA: MODERDO GOLPE DE FLUIDO E INTERFERENCIA POR GAS. LIGERO MVTO DE TUBERIA Y STUFFING AJUSTADO. TV CON ESCURRIMIENTO: SL. CONTINUAR SEGUIMIENTO. | 82 | 8.7 |  |  |  | 1 | 1 | 8389 | JAZMIN-M-6:1
JAZMIN | JAZMIN M-07 | 2023-05-12 | 1684.8 | 1091.6 | 106 | AMPSCOT C-320-256-144a | 144 | 4/4 | 2 | 4.972 | 104 | 93 | 60 | 500-44" | 74.62 | 142 | 2238 | 245.7 | EMUL 96% | 30.1 | 3637 | 5366 | OK | OK | 0 | 1.873 | 400 | 1401.51 | 140 | 137 | 0.7 | 1 | 98 | 1496.54 | 58.6 | 0.18 | NO | 1568.16 | 1433.98 | SI | 102.3 | POZO EN SEGUIMIENTO, CON BOMBEO INESTABLE. CON AUMENTO DE % EFF BOMBA Y NIVEL DE FLUIDO: BUENA SUMERGENCIA. MEDIANA EFICIENCIA DE LLENADO DE LA BOMBA: LEVE CIERRE TARDIO EN LA TV.MODERADO INTERFERENCIA POR GAS Y GP DE FLUIDO.LIGERA VIBRACION EN AMBAS CARRERAS. V/V OPERATIVAS. CONTINUAR SEGUIMIENTO. | 83.5 | 6.7 |  |  |  | 1 | 1 | 8390 | JAZMIN-M-7:1
JAZMIN | JAZMIN M-08 | 2023-05-12 | 1246.5 | 988 | 53.8 | AMPSCOT C-320-256-144 | 144 | 4/4 | 2 | 2.56 | 130 | 103 | 60 | NO VOLANTA | 37.66 | 142.9 | 1929 | 64.3 | EMUL 90% | 21.3 | 3845 | 5042 | OK | OK | 0 | 1.587 | 400 | 1050.86 | 175 | 171 | 0.7 | 1 | 98 | 1324.34 | 72.6 | 0.16 | NO | 1231.37 | 1217.78 | SI | 79.1 | POZO EN SEGUIMIENTO, CON BOMBEO ESTABLE: LIGERA CAIDA DE % EFF BOMBA, MANTIENE NIVEL DE FLUIDO: ALTA SUMERGENCIA. BAJA EFICIENCIA DE LLENADO DE LA BOMBA: SEVERO GOLPE DE FLUIDO. INTERFERENCIA POR GAS. V/V OPERATIVAS. NOTA: FRENO DE LA UBM DISTENSIONADO. | 43.3 | 1.1 |  |  |  | 1 | 1 | 8391 | JAZMIN-M-8:1
JAZMIN | JAZMIN M-09 | 2023-05-12 | 1411.73 | 1126.46 | 76.4 | AMPSCOT C-320-256-144a | 144 | 4/4 | 2 | 3.571 | 118 | 103 | 60 | NO VOLANTA | 53.83 | 142 | 2247 | 127.3 | EMUL 90% | 26.5 | 3391 | 5728 | OK | OK | 0 | 1.488 | 400 | 1109.36 | 330 | 294 | 1.3 | 7 | 83 | 1491.07 | 124.3 | 0.83 | SI | 1552.55 | 1439.84 | SI | 74.6 | POZO EN SEGUIMIENTO, CON BOMBEO ESTABLE. MUY ALTA SUMERGENCIA. MEDIANA EFICIENCIA DE LLENADO DE LA BOMBA: ACENTUADO GOLPE DE FLUIDO E INTERFERENCIA POR GAS. V/V OPERATIVAS. CONTINUAR SEGUIMIENTO. | 66.9 | 4 |  |  |  | 1 | 1 | 8392 | JAZMIN-M-9:1
JAZMIN | JAZMIN M-10 | 2023-05-12 | 1434.5 | 1122 | 83.5 | AMPSCOT C-320-256-144 | 144 | 4/4 | 2 | 3.035 | 104 | 103 | 60 | NO VOLANTA | 58.89 | 141.8 | 2046 | 118.2 | EMUL 90% | 25.1 | 2869 | 4948 | OK | OK | 0 | 1.934 | 400 | 1413.4 | 0 | 0 | 2.6 | 28 | 61 | 1461.63 | 3.1 | 2.7 | SI | 1405 | 1299.32 | SI | 7.7 | POZO EN SEGUIMIENTO, CON BOMBEO ESTABLE. LIGERA MEJORA % EFF BOMBA Y CAIDA DE NIVEL: SIN SUMERGENCIA. ALTO FLUJO DE GAS POR EL ANULAR. MEDIANA EFICIENCIA DE LLENADO DE LA BOMBA: ACENTUADO GOLPE DE FLUIDO E INTERFERENCIA POR GAS. STUFFING AJUSTADO. V/V OPERATIVAS. CONTINUAR SEGUIMIENTO. | 63.4 | 3.1 |  |  |  | 1 | 1 | 8393 | JAZMIN-M-10:1
JAZMIN | JAZMIN T-01 | 2023-05-12 | 1529.5 | 1201 | 92.4 | AMPSCOT C-320-256-144a | 144 | 3/3 | 2 | 2.5 | 110 | 93 | 50 | NO VOLANTA | 64.78 | 142.6 | 1953 | 107.7 | EMUL 90% | 23.5 | 2818 | 5118 | OK | OK | 0 | 1.765 | 400 | 1292 | 54 | 50 | 7.6 | 3 | 92 | 1464.03 | 29.2 | 0.29 | NO | 1354.81 | 1281.97 | SI | 94.1 | POZO CON AUMENTO DE SPM, CON BOMBEO ESTABLE. DISMINUCION DE % EFF BOMBA, GANACIAL DEL BBFD POR LA VELOCIDAD DE OPERACION, LEVE CAIDA DE NIVEL DE FLUIDO: MEDIANA SUMERGENCIA. CHP ALTO: 7,6 PSI. MEDIANA EFICIENCIA DE LLENADO DE LA BOMBA: MODERADO GOLPE DE FLUIDO E INTERFERENCIA POR GAS. V/V OPERATIVAS.SEGUIMIENTO. | 55.4 | 2.6 |  |  |  | 1 | 1 | 8394 | JAZMIN-T-1:1
JAZMIN | JAZMIN T-02 | 2023-05-12 | 1630.5 | 1266 | 93.3 | AMPSCOT C-320-256-144a | 129.6 | 2/3 | 2 | 1.509 | 107 | 94 | 40 | 500-54" | 72.94 | 128 | 2027 | 65.7 | EMUL 70% | 25 | 3629 | 5778 | OK | OK | 0 | 1.755 | 400 | 1337.23 | 132 | 122 | 2.4 | 3 | 92 | 1523.9 | 53.6 | 0.34 | NO | 1506.13 | 1330.46 | SI | 94.6 | POZO CON LEVE REDUCCION DE SPM, CON BOMBEO INESTABLE. BUENA SUMERGENCIA. MEDIANA EFICIENCIA DE LLENADO DE LA BOMBA: MODERADA INTERFERENCIA POR GAS. V/V OPERATIVAS. SEGUIMIENTO. | 51.7 | 1.5 |  |  |  | 1 | 1 | 8395 | JAZMIN-T-2:1
JAZMIN | JAZMIN T-03 | 2023-05-12 | 1465 | 1164 | 108.4 | AMPSCOT C-320-256-144a | 144 | 3/3 | 2 | 6.04 | 123 | 111 | 40 | NO VOLANTA | 76.11 | 142.5 | 2192 | 305.5 | EMUL 80% | 26.2 | 3271 | 5197 | SL | OK | 2.2 | 1.543 | 400 | 1091.42 | 397 | 333 | 0.6 | 8 | 82 | 1414.68 | 139.7 | 0.98 | SI | 1502.24 | 1474.99 | SI | 124.8 | POZO CON AUMENTO A ALTOS SPM CON BOMBEO ESTABLE. MUY ALTA SUMERGENCIA. BUENA EFICIENCIA DE LLENADO DE LA BOMBA: MODERADO GOLPE DE FLUIDO E INTERFERENCIA POR GAS. TV CON ESCURRIMIENTO: SL. SEGUIMIENTO. | 65.6 | 6.8 |  |  |  | 1 | 1 | 8396 | JAZMIN-T-3:1
JAZMIN | JAZMIN T-04 | 2023-05-12 | 1594 | 1234 |  | POZO INACTIVO |  |  | 2 | OFF | 93 | 93 |  | OFF |  |  |  |  | OFF | [6 empty] | 0.641 | 400 | 394.6 | 1097 | 1097 | 0 | 0 | 100 | 1231.2 | 462.1 | 0.03 | NO | 1491.9 | 1491.9 | SI | 508.5 | NIVEL ESTATICO: 394,6 FT. SBHP: 545,5 PSI POZO INACTIVO | [5 empty] | 1 | 0 | 8397 | JAZMIN-T-4:1
JAZMIN | JAZMIN AN-01 | 2023-05-13 | 1873.73 | 1406.47 | 40.6 | AMPSCOT C-456-256-144 | 144 | 4/4 | 2 | 2.507 | 124 | 100 | 60 | NO VOLANTA | 29.21 | 139 | 2870 | 47.5 | EMUL 70% | 32.1 | 5209 | 6870 | OK | LIFTED | 0 | 2.215 | 400 | 1686.47 | 346 | 333 | 0.6 | 4 | 91 | 1522.78 | 139.2 | 0.25 | SI | 2119.17 | 1944.65 | SI | 58.1 | POZO EN SEGUIMIENTO, CON BOMBEO "ESTABLE". CAIDA DE % EFF BOMBA: MUY ALTA SUMERGENCIA. BAJA EFICIENCIA DE LLENADO DE LA BOMBA: SEVERO GOLPE DE FLUIDO CON INTERFERENCIA POR GAS. SV LEVANTADA. EVALUAR MINIMIZAR ESPACIAMIENTO Y LEVE REDUCCION DE SPM. | 80.8 | 2.7 |  |  |  | 1 | 1 | 8398 | JAZMIN-AN-1:1
JAZMIN | JAZMIN AN-02 | 2023-05-13 | 1515.63 | 1354.27 | 69 | AMPSCOT C-456-256-144 | 144 | 4/4 | 2 | 2.059 | 90 | 93 | 0 | NB | 48.07 | 143.5 | 2124 | 0 | NB | 16.5 | 3231 | 3562 | = | = | 0 | 1.866 | 400 | 1366.63 | 84 | 82 | 0.4 | 2 | 97 | 1464.77 | 35.2 | 0.13 | SI | 1461 | 1403.71 | NO | 56.8 | SE ENCONTRO POZO SIN BOMBEO CON REDUCCION DE SPM, CON LIGERA ACCION DE V/V. MEDIANA SUMERGENCIA. REESPACIAR. | 18.8 | 0.8 |  |  |  | 1 | 1 | 8399 | JAZMIN-AN-2:1
JAZMIN | JAZMIN AN-03 | 2023-05-13 | 1900.5 | 1675 | 66.4 | AMPSCOT C-320-256-144 | 115.2 | 2/4 | 2.25 | 2.862 | 129 | 108 | 60 | NO VOLANTA | 58.87 | 112.8 | 2982 | 112.1 | EMUL 70% | 26.6 | 3506 | 6273 | OK | OK | 0 | 2.101 | 400 | 1441.67 | 112 | 97 | 0.8 | 6 | 86 | 1372.37 | 41.7 | 0.48 | NO | 1557.49 | 1535.6 | NO | 177 | POZO CON LEVE REDUCCION DE SPM, CON BOMBEO ESTABLE. LIGERA CAIDA DE % EFF BOMBA Y LIGERA RECUPERACIO DE NIVEL DE FLUIDO: BUENA SUMERGENCIA. MEDIANA EFICIENCIA DE LLENADO DE LA BOMBA: ACENTUADO GOLPE DE FLUIDO CON LEVE INTERFERENCIA POR GAS. MVTO DE TUBERIA. V/V OPERATIVAS. SEGUIMIENTO. | 58.4 | 2 |  |  |  | 1 | 1 | 8400 | JAZMIN-AN-3:1
JAZMIN | JAZMIN AN-04 | 2023-05-13 | 1739.5 | 1359 | 77.4 | AMPSCOT C-456-256-144 | 144 | 3/3 | 2 | 2.365 | 174 | 134 | 60 | NO VOLANTA | 54.24 | 142.7 | 2048 | 85.4 | EMUL 90% | 24.7 | 3855 | 5601 | OK | OK | 0 | 1.633 | 400 | 1116.95 | 260 | 251 | 0.6 | 2 | 96 | 1367.98 | 104.4 | 0.2 | SI | 1406.8 | 1353.88 | SI | 233.1 | POZO LUEGO DE ESTIMULACION TERMICA A 2.3 SPM, CON BOMBEO UN POCO INESTABLE. ALTA SUMERGENCIA. MEDIANA EFICIENCIA DE LLENADO DE LA BOMBA: ACENTUADA INTERFERENCIA POR GAS. V/V OPERATIVAS. SEGUIMIENTO. | 44.2 | 1.6 |  |  |  | 1 | 1 | 8401 | JAZMIN-AN-4:1
JAZMIN | JAZMIN AN-05 | 2023-05-13 | 1509.62 | 1366.25 | 71 | AMPSCOT C-456-256-144 | 144 | 4/4 | 2 | 3.442 | 108 | 90 | 60 | NO VOLANTA | 50.06 | 141.8 | 2090 | 113.9 | EMUL 80% | 20.9 | 2748 | 4726 | SL | OK | 2.1 | 1.982 | 400 | 1433.45 | 2 | 2 | 1.7 | 3 | 93 | 1446.46 | 3.1 | 0.23 | SI | 1436 | 1387.16 | NO | 33.2 | POZO EN SEGUIMIENTO, CON BOMBEO ESTABLE. CON CRITICA SUMERGENCIA. MEDIANA EFICIENCIA DE LLENADO DE LA BOMBA: CIERRE TARDIO EN LA TV, ACENTUADO GOLPE DE FLUIDO CON INTERFERENCIA POR GAS. EVALUAR LEVE REDUCCION DE SPM. | 51 | 2.4 |  |  |  | 1 | 1 | 8402 | JAZMIN-AN-5:1
JAZMIN | JAZMIN AN-06 | 2023-05-13 | 1675.16 | 1545.33 | 81.7 | AMPSCOT C-456-256-144 | 144 | 3/3 | 2 | 4.147 | 127 | 100 | 60 | NO VOLANTA | 57.45 | 142.2 | 2323 | 158 | EMUL 90% | 32.3 | 3400 | 5726 | SL | OK | 1.9 | 2.035 | 400 | 1508.97 | 126 | 121 | 1.2 | 2 | 96 | 1483.02 | 51.9 | 0.15 | SI | 1650 | 1539.07 | SI | 61.8 | POZO EN SEGUIMIENTO CON BOMBEO ESTABLE. BUENA SUMERGENCIA. MEDIANA EFICIENCIA DE LLENADO DE LA BOMBA: LEVE CIERRE TARDIO EN LA TV. MODERADO GOLPE DE FLUIDO E INTERFERENCIA POR GAS. CONTINUAR SEGUIMIENTO. | 84.9 | 6 |  |  |  | 1 | 1 | 8403 | JAZMIN-AN-6:1
JAZMIN | JAZMIN AN-07 | 2023-05-13 | 1646 | 1517 | 8.2 | ZIMEC-456-256-144 | 115.2 | 2/4 | 2 | 2.817 | 115 | 104 | 60 | NO VOLANTA | 7.24 | 112.6 | 2014 | 10.7 | EMUL 70% | 29.4 | 3596 | 6160 | OK | OK | 0.3 | 2.053 | 400 | 1540.78 | 10 | 8 | 1.3 | 8 | 81 | 1501 | 10 | 0.81 | NO | 1551.6 | 1451.94 | SI | 43.2 | POZO EN SEGUIMIENTO,CON BOMBEO ESTABLE. MUY BAJA SUMERGENCIA. BAJISIIMA EFICIENCIA DE LLENADO DE LA BOMBA: MUY SEVERO GOLPE DE FLUIDO CON CONSIDERABLE INTERFERENCIA POR GAS. TV CON LL. EVALUAR REDUCCION DE SPM Y MINIMIZAR ESPACIAMIENTO. | 66.9 | 2.9 |  |  |  | 1 | 1 | 8404 | JAZMIN-AN-7:1
JAZMIN | JAZMIN AN-08 | 2023-05-13 | 1657.61 | 1517.22 | 93.4 | AMPSCOT C-456-305-144 | 144 | 4/4 | 2 | 3.55 | 146 | 109 | 60 | NO VOLANTA | 65.73 | 142.1 | 2462 | 154.6 | EMUL 90% | 22.5 | 3764 | 5198 | OK | OK | 0 | 1.989 | 400 | 1436.08 | 235 | 216 | 1 | 4 | 90 | 1444.02 | 90.7 | 0.35 | SI | 1704.18 | 1596.66 | SI | 73.8 | POZO EN SEGUIMIENTO CON BOMBEO ESTABLE. LIGERA CAIDA DE % EFF BOMBA: NIVEL CON RUIDO: ALTA SUMERGENCIA. MEDIANA EFICIENCIA DE LLENADO DE LA BOMBA: ACENTUADA INTERFERENCIA POR GAS. V/V OPERATIVAS. SEGUIMIENTO. | 60.3 | 3.2 |  |  |  | 1 | 1 | 8405 | JAZMIN-AN-8:1
JAZMIN | JAZMIN AN-09 | 2023-05-13 | 1476.16 | 1355.33 | 79.2 | ZIMEC C-456-256-144 | 144 | 4/4 | 2 | 3.035 | 155 | 106 | 60 | 500-24" | 55.51 | 142.6 | 2179 | 112.1 | EMUL 90% | 23.4 | 3379 | 5205 | OK | OK | 0 | 1.675 | 400 | 1182.45 | 241 | 241 | 0.4 | 0 | 100 | 1411.88 | 100.4 | 0.01 | NO | 1435.78 | 1400.14 | NO | 117.9 | POZO CON AUMENTO DE SPM CON BOMBEO ESTABLE. ALTA SUMERGENCIA. MEDIANA EFICIENCIA DE LLENADO DE LA BOMBA : LEVE CIERRE TARDIO EN LA TV. ACENTUADO GOLPE DE FLUIDO. V/V OPERATIVAS. SEGUIMIENTO. | 51.8 | 1.7 |  |  |  | 1 | 1 | 8406 | JAZMIN-AN-9:1
JAZMIN | JAZMIN AN-10 | 2023-05-13 | 1509.72 | 1386.44 | 60.6 | AMPSCOT C-456-256-144 | 144 | 4/4 | 2 | 4.478 | 140 | 103 | 60 | NO VOLANTA | 42.44 | 142.9 | 2113 | 126.6 | EMUL 90% | 27 | 3833 | 5441 | OK | OK | 0 | 1.786 | 400 | 1316.67 | 114 | 105 | 0.9 | 3 | 92 | 1474.44 | 45 | 0.29 | NO | 1434.97 | 1408.37 | SI | 75.7 | POZO EN SEGUIMIENTO, CON BOMBEO ESTABLE. LIGERA CAIDA DE % EFF BOMBA Y NIVEL DE FLUIDO: BUENA SUMERGENCIA. BAJA EFICIENCIA DE LLENADO DE LA BOMBA: LEVE CIERRE TARDIO EN LA TV. ACENUADO GOLPE DE FLUIDO E INTERFERENCIA POR GAS. V/V OPERATIVAS. SEGUIMIENTO | 63.2 | 3.4 |  |  |  | 1 | 1 | 8407 | JAZMIN-AN-10:1
JAZMIN | JAZMIN AN-11 | 2023-05-13 | 2181.1 | 1995.21 | 124.6 | LUFKIN C-640D-305-168 | 168 | 4/4 | 2 | 2.022 | 94 | 85 | 60 | 500-1:45 | 76.43 | 163 | 3172 | 117.5 | EMUL 70% | 31.7 | 5554 | 8566 | SL | OK | 3.3 | 3.064 | 400 | 2258.04 | 0 | 0 | 0.8 | 0 | 100 | 1473.91 | 1.4 | 0.01 | SI | 2199 | 2088.67 | SI | 1.4 | POZO EN SEGUIMIENTO, CON BOMBEO ESTABLE. CONTINUA SIN SUMERGENCIA. BUENA EFICIENCIA DE LLENADO DE LA BOMBA: MODERADO GOLPE DE FLUIDO. FUERTE GOLPE DE BOMBA, TV CON SL. CONTINUAR SEGUIMIENTO. NOTA: FRENO DE LA UBM DISTENDIDO. | 89 | 3.9 |  |  |  | 1 | 1 | 8408 | JAZMIN-AN-11:1
JAZMIN | JAZMIN CI-01 | 2023-05-13 | 1611 | 1502 | 107.5 | KERUI C-320-256-144 | 144 | 4/4 | 2 | 1.392 | 104 | 90 | 90 | NO VOLANTA | 75.99 | 141.4 | 2364 | 69.8 | EMUL 70% | 26.7 | 3650 | 5520 | OK | OK | 0 | 2.084 | 400 | 1521.33 | 87 | 80 | 1.3 | 4 | 91 | 1460.01 | 35.4 | 0.29 | NO | 1617.29 | 1527.81 | SI | 33 | POZO EN SEGUIMIENTO,CON BOMBEO ESTABLE. MEJORIA EN % EFF BOMBA: MODERADA SUMERGENCIA.BUENA EFICIENCIA DE LLENADO DE LA BOMBA: MODERADO GOLPE DE FLUIDO. INTERFERENCIA POR GAS. STUFFING AJUSTADO. V/V OPERATIVAS. CONTINUAR SEGUIMIENTO. | 60.7 | 1.7 |  |  |  | 1 | 1 | 8409 | JAZMIN-CI-1:1
JAZMIN | JAZMIN CI-02 | 2023-05-13 | 1579.5 | 1439 | 23.2 | KERUI C-320-256-144 | 144 | 4/4 | 2.25 | 1.816 | 93 | 87 | 90 | NO VOLANTA | 16.4 | 141.7 | 2847 | 24.9 | EMUL 80% | 24.1 | 4421 | 5913 | OK | LIFTED | 0 | 1.904 | 400 | 1388.03 | 51 | 38 | 1.5 | 15 | 74 | 1458.01 | 17.7 | 1.24 | NO | 1438.91 | 1438.88 | SI | 68.2 | POZO EN SEGUIMIENTO, CON BOMBEO ESTABLE. BAJA SUMERGENCIA. BAJISIIMA EFICIENCIA DE LLENADO DE LA BOMBA: MUY SEVERO GOLPE DE FLUIDO CON INTERFERENCIA POR GAS. SV LEVANTADA. EVALUAR ESTIMULACION TERMICA. | 49.5 | 0.7 |  |  |  | 1 | 1 | 8410 | JAZMIN-CI-2:1
JAZMIN | JAZMIN CI-03 | 2023-05-13 | 1645.5 | 1551 | 85.2 | KERUI C-320-256-144 | 144 | 4/4 | 2 | 3.502 | 100 | 88 | 90 | NO VOLANTA | 59.91 | 142.2 | 2373 | 139.1 | EMUL 80% | 25.1 | 3365 | 5251 | SL | OK | 0.7 | 1.937 | 400 | 1406.66 | 163 | 144 | 1 | 5 | 88 | 1452.41 | 61.8 | 0.43 | NO | 1584.6 | 1506.92 | SI | 84.7 | POZO CON TENUE REDUCCION DE SPM, CON BOMBEO ESTABLE. ALTA SUMERGENCIA. MEDIANA EFICIENCIA DE LLENADO DE LA BOMBA: LEVE CIERRE TARDIO DE LA TV. ACENTUADA INTERFERENCIA POR GAS. CONTINUAR SEGUIMIENTO. | 58.1 | 3.2 |  |  |  | 1 | 1 | 8411 | JAZMIN-CI-3:1
JAZMIN | JAZMIN CP-03 | 2023-05-13 | 1687 | 1645 | 114.1 | KERUI C-320-256-144 | 115.2 | 1/3 | 2 | 2.113 | 97 | 88 | 30 | NO VOLANTA | 99.92 | 114.2 | 2223 | 112.4 | AGUA | 18.4 | 3045 | 4283 | OK | OK | 0 | 0.435 | 400 | 247.09 | 1258 | 1258 | 0.1 | 0 | 100 | 1136.03 | 529.1 | 0.04 | NO | 1590.8 | 1505.35 | SI | 569.1 | POZO EN SEGUIMIENTO,CON BOMBEO ESTABLE. ALTO BSW. MUY ALTA SUMERGENCIA. EXCELENTE EFICIENCIA DE LLENADO DE LA BOMBA. CARTA LLENA. CON LIGERAS FLUCTUACION DE CARGAS A TRAVES DE AMBAS CARRERAS DEBIDO A L [ ] DE FLUIDO. DINAGRAMA NO CARGA AL Fo MAX. V/V OPERATIVAS. CONTINUAR SEGUIMIENTO. | 24.9 | 0.9 |  |  |  | 1 | 1 | 8412 | JAZMIN-CP-3:1
JAZMIN | JAZMIN AM-01 | 2023-05-15 | 1476.66 | 1276.32 | 101.7 | AMPSCOT C-320-256-144a | 144 | 3/3 | 2 | 2.853 | 112 | 98 | 60 | NO VOLANTA | 71.54 | 142.2 | 2234 | 135.4 | EMUL 88% | 27.2 | 3274 | 5567 | SL | OK | 1.6 | 2.194 | 400 | 1553.78 | 0 | 0 | 0.2 | 4 | 100 | 1416.39 | 0.7 | 0.28 | NO | 1526.9 | 1443.72 | SI | 0.6 | POZO CON AUMENTO DE SPM, CON BOMBEO ESTABLE. SIN SUMERGENCIA. MEDIANA EFICIENCIA DE LLENADO DE LA BOMBA: MODERADO GOLPE DE FLUIDO. SEGUIMIENTO. | 70.2 | 3.6 |  |  |  | 1 | 1 | 8413 | JAZMIN-AM-1:1
JAZMIN | JAZMIN AM-02 | 2023-05-15 | 1936.35 | 1675.7 | 36.8 | AMPSCOT C-320-256-144a | 129.6 | 2/3 | 2 | 1.875 | 103 | 97 | 60 | 500-1:59" | 29.23 | 125.9 | 3045 | 32.2 | EMUL 90% | 32.2 | 4866 | 7556 | OK | OK | 0 | 2.892 | 400 | 2087.24 | 0 | 0 | 0 | 2 | 100 | 1443.46 | 0.6 | 0.19 | NO | 2076.88 | 2071.22 | NO | 0.6 | POZO EN SEGUIMIENTO CON BOMBEO ESTABLE. CONTINUA TENDENCIA DE BAJA DE % EFF BOMBA Y NIVEL DE FLUIDO: SIN SUMERGENCIA. BAJA EFICIENCIA DE LLENADO DE LA BOMBA: SEVERO GOLPE DE FLUIDO. V/V OPERATIVAS. EVALUAR LEVE DISMINUCION DE SPM O ESTIMULACION TERMICA | 65.5 | 1 |  |  |  | 1 | 1 | 8414 | JAZMIN-AM-2:1
JAZMIN | JAZMIN AM-03 | 2023-05-15 | 1514.16 | 1420.33 | 53.8 | AMPSCOT C-320-256-144a | 144 | 3/3 | 2 | 1.923 | 102 | 99 | 60 | 500-1:20" | 37.77 | 142.3 | 2141 | 48.2 | EMUL 90% | 22.8 | 3586 | 5592 | OK | OK | 0 | 1.95 | 400 | 1422.52 | 2 | 1 | 0.1 | 4 | 90 | 1459 | 1.1 | 0.37 | SI | 1424.06 | 1418.33 | SI | 38.3 | POZO EN SEGUIMIENTO,CON BOMBEO ESTABLE. CONTINUA TENDENCIA A LA BAJA DE % EFF BOMBA Y NIVEL DE FLUIDO: CON CRITICA SUMERGENCIA. BAJA EFICIENCIA DE LLENADO DE LA BOMBA: SEVERO GOLPE DE FLUIDO CON LEVE INTERFERENCIA POR GAS. V/V OPERATIVAS. EVALUAR ESTIMULACION TERMICA. O LEVE REDUCCION DE SPM. | 47.1 | 0.9 |  |  |  | 1 | 1 | 8415 | JAZMIN-AM-3:1
JAZMIN | JAZMIN AM-04 | 2023-05-15 | 1705 | 1490 | 34.4 | KERUI C456D 256 144 | 144 | 4/4 | 2 | 4.147 | 142 | 115 | 60 | 500-41" | 24.33 | 141.5 | 2660 | 66.6 | EMUL 94% | 29.9 | 3494 | 5862 | OK | OK | 0 | 2.034 | 400 | 1455.22 | 346 | 327 | 0.2 | 3 | 92 | 1430.9 | 136.2 | 0.26 | NO | 1803.37 | 1795.11 | SI | 95.7 | OZO CON REDUCCION DE SPM, CON BOMBEO ESTABLE. MUY ALTA SUMERGENCIA. BAJISIIMA EFICIENCIA DE LLENADO DE LA BOMBA: MUY SEVERO GOLPE DE FLUIDO CON LEVE INTERFERENCIA POR GAS. V/V OPERATIVAS. EVALUAR REDUCCION DE SPM. | 75.7 | 4.1 |  |  |  | 1 | 1 | 8416 | JAZMIN-AM-4:1
JAZMIN | JAZMIN AO-01 | 2023-05-15 | 1728 | 1559 | 139.9 | AMPSCOT C-320-256-144a | 144 | 4/4 | 2 | 2.347 | 135 | 104 | 20 | 500-35" | 98.26 | 142.4 | 2127 | 153.1 | EMUL 94% | 22.9 | 3295 | 4610 | SL | OK | 0.7 | 1.773 | 400 | 1187 | 366 | 325 | 0.2 | 5 | 89 | 1338.97 | 136.2 | 0.52 | NO | 1590.2 | 1501.08 | NO | 188.3 | POZO CON REDISEÑO A 2.3 SPMY POST INYECCION, CON BOMBEO ESTABLE. MUY ALTA SUMERGENCIA. EXCELENTE EFICIENCIA DE LLENADO DE LA BOMBA. CARTA LLENA CON LEVE INTERFERENCIA POR GAS. EVALUAR AUMENTO DE SPM. | 40.8 | 2.1 |  |  |  | 1 | 1 | 8417 | JAZMIN-AO-1:1
JAZMIN | JAZMIN AO-02 | 2023-05-15 | 2121.03 | 1947.06 | 27.9 | AMPSCOT C-320-256-144a | 115.2 | 1/3 | 2.25 | 2.356 | 95 | 85 | 20 | NO VOLANTA | 25.28 | 110.3 | 3835 | 38.8 | EMUL 90% | 36.7 | 4467 | 8187 | OK | OK | 0.1 | 2.886 | 400 | 2044.51 | 86 | 80 | 0 | 4 | 92 | 1416.84 | 34.2 | 0.23 | NO | 2131 | 2126.38 | SI | 30.1 | POZO EN SEGUIMIENTO, CON BOMBEO ESTABLE. CAIDA DE °T, EFF BOMBA Y NIVEL DE FLUIDO: MODERADA SUMERGENCIA.BAJISIIMA EFICIENCIA DE LLENADO DE LA BOMBA:MVTO DE TUBERIA. SEVERO GOLPE DE FLUIDO CON LEVE INTERFERENCIA POR GAS. TV CON LL. ESTIMULACION TERMICA O LEVE REDUCCION DE SPM. | 83.1 | 2.2 |  |  |  | 1 | 1 | 8418 | JAZMIN-AO-2:1
JAZMIN | JAZMIN AO-03 | 2023-05-15 | 1554.5 | 1490 | 86.2 | AMPSCOT C-320-256-144a | 144 | 3/3 | 2 | 5.085 | 142 | 92 | 20 | NO VOLANTA | 60.38 | 142.8 | 2035 | 204.5 | EMUL 90% | 25.1 | 3762 | 5473 | OK | OK | 0 | 1.89 | 400 | 1362.01 | 77 | 61 | 1.7 | 10 | 79 | 1441.28 | 27.6 | 0.9 | SI | 1439.75 | 1436.08 | SI | 70.8 | POZO EN POST ESTIMULACION TERMICA A 5 SPM. CON BOMBEO ESTABLE. MEDIANA SUMERGENCIA. MEDIANA EFICIENCIA DE LLENADO DE LA BOMBA: ACENTUADO GOLPE DE FLUIDO CON LEVE INTERFERENCIA POR GAS. V/V OPERATIVAS. SEGUIMIENTO. | 56 | 3.3 |  |  |  | 1 | 1 | 8419 | JAZMIN-AO-3:1
JAZMIN | JAZMIN AO-04 | 2023-05-15 | 1610.22 | 1509.44 | 79.1 | AMPSCOT C-640-305-144a | 144 | 3/3 | 2 | 3.352 | 102 | 89 | 20 | NO VOLANTA | 55.67 | 142.1 | 2138 | 123.6 | EMUL 88% | 22.8 | 3409 | 5929 | SL | OK | 1.7 | 2.088 | 400 | 1478.56 | 91 | 91 | 0.1 | 0 | 100 | 1416.25 | 38.8 | 0.01 | NO | 1575.42 | 1515.2 | SI | 53.8 | POZO EN SEGUIMIENTO, CON BOMBEO ESTABLE. MODERADA SUMERGENCIA.MEDIANA EFICIENCIA DE LLENADO DE LA BOMBA: LEVE MVTO DE TUBERIA. ACENTUADO GOLPE DE FLUIDO. STUFFIN AJUSTADO. CONTINUAR SEGUIMIENTO. | 68.7 | 4.3 |  |  |  | 1 | 1 | 8420 | JAZMIN-AO-4:1
JAZMIN | JAZMIN BH-02 | 2023-05-15 | 2028.5 | 1810 | 57.7 | AMPSCOT C-320-256-144a | 129.6 | 2/3 | 2 | 1.989 | 91 | 83 | 100 | 500-54" | 46.46 | 124.1 | 3322 | 53.5 | EMUL 60% | 32.9 | 4399 | 7652 | OK | OK | 0 | 3.119 | 400 | 2271.86 | 0 | 0 | 0 | 1 | 100 | 1398.07 | 0.7 | 0.09 | SI | 2144 | 2105.58 | SI | 0.6 | POZO EN SEGUIMIENTO, CON BOMBEO ESTABLE. SIN SUMERGENCIA. MEDIANA EFICIENCIA DE LLENADO DE LA BOMBA: CON CIERRE TARDIO EN LA TV Y MVTO DE TUBERIA, ACENTUADO GOLPE DE FLUIDO. FUERTE GOLPE DE BOMBA, V/V OPERATIVAS. CONTINUAR SEGUIMIENTO. NOTA :ORIFICIO UBM VERIFICADO EN CAMPO ES 2/3: 129.6 IN. | 71.7 | 1.9 |  |  |  | 1 | 1 | 8421 | JAZMIN-BH-2:1
JAZMIN | JAZMIN BH-03 | 2023-05-15 | 1609 | 1512 | 71.7 | AMPSCOT C-320-256-144a | 144 | 3/3 | 2 | 2.071 | 89 | 82 | 100 | NO VOLANTA | 49.79 | 143.9 | 2318 | 69.2 | EMUL 96% | 17.5 | [5 empty] | 1.867 | 400 | 1347.99 | 138 | 130 | 0 | 3 | 94 | 1444.02 | 55.3 | 0.27 | NO | 1493.7 | 1455.33 | NO | 102.7 | POZO CON AUMENTO DE SPM, CON BOMBEO DEFICIENTE. CON AUMENTO CONSIDERABLE DE NIVEL Y SUMERGENCIA: BUENA SUMERGENCIA. NO LEVATA PRESION. SE REQUIERE REESPACIAR Y VERIFICAR EL VARIDADOR CON LOS ELECTRICOS. NOTA: NO SE PUDO TOMAR PRUEBA DE V/VS, VARIADOR QUEDO TRABAJANDO EN VACIO. | 29.7 | 1.5 |  |  |  | 1 | 1 | 8422 | JAZMIN-BH-3:1
JAZMIN | JAZMIN BH-04 | 2023-05-15 | 1694.5 | 1594 | 66.3 | AMPSCOT C-320-256-144a | 144 | 3/3 | 2 | 4.826 | 147 | 94 | 100 | NO VOLANTA | 46.76 | 141.8 | 2372 | 149.2 | EMUL 96% | 28.3 | 3455 | 5500 | OK | OK | 0 | 2.252 | 400 | 1378.73 | 209 | 209 | 0 | 0 | 100 | 1224.45 | 87.7 | 0.84 | NO | 1614 | 1480.73 | NO | 120.7 | POZO EN SEGUIMIENTO, CON BOMBEO ESTABLE. LIGERA CAIDA DE % EFF BOMBA Y CAMBIO [ ] DE FLUIDO: ALTA SUMERGENCIA. MEDIANA EFICIENCIA DE LLENADO DE LA BOMBA: LEVE CIERRE TARDIO EN LA TV. ACENTUADO GOLPE DE FLUIDO. V/V OPERATIVAS. CONTINUAR SEGUIMIENTO. | 74.5 | 4.8 |  |  |  | 1 | 1 | 8423 | JAZMIN-BH-4:1
JAZMIN | JAZMIN J-01 | 2023-05-15 | 1651.5 | 1481 | 134.5 | AMPSCOT C-320-256-144a | 144 | 3/3 | 2 | 6.498 | 138 | 113 | 90 | NO VOLANTA | 94.51 | 142.4 | 2483 | 407.7 | EMUL 90% | 32.3 | 3487 | 7549 | SL | OK | 5.3 | 2.162 | 400 | 1570.37 | 99 | 47 | 7.8 | 64 | 31 | 1452.71 | 28.1 | 4.96 | NO | 1677 | 1601.66 | SI | 18.3 | POZO EN SEGUIMIENTO A ALTOS SPM, CON BOMBEO ESTABLE. CAIDA DE NIVEL DE FLUIDO: NIVEL CON RUIDO Y GAS: MEDIANA SUMERGENCIA. ALTO FLUJO DE GAS POR EL ANULAR. CHP ALTO: 7,8 PSI. ALTA EFICIENCIA DE LLENADO DE LA BOMBA: CARTA LLENA CON LEVE INTERFERENCIA POR GAS. EVALUAR LEVE REDUCCION DE SPM. | 86 | 11.7 |  |  |  | 1 | 1 | 8424 | JAZMIN-J-1:1
JAZMIN | JAZMIN J-03 | 2023-05-15 | 1568.5 | 1442 | 115.2 | AMPSCOT C-320-256-144a | 144 | 3/3 | 2 | 6.207 | 132 | 104 | 90 | 500-19" | 80.9 | 142.4 | 2504 | 333.5 | EMUL 88% | 27.2 | 3552 | 5813 | SL | OK | 2 | 2.029 | 400 | 1502.52 | 62 | 51 | 0.1 | 7 | 83 | 1481.05 | 23.9 | 0.61 | NO | 1565.26 | 1554.99 | SI | 25.2 | POZO EN SEGUIMIENTO A ALTOS SPM CON BOMBEO ESTABLE. LEVE CAIDA DE NIVEL : MEDIANA SUMERGENCIA. BUENA EFICIENCIA DE LLENADO DE LA BOMBA: MODERADO GOLPE DE FLUIDO CON INTERFERENCIA POR GAS. CONTINUAR SEGUIMIENTO. | 66.7 | 6.5 |  |  |  | 1 | 1 | 8425 | JAZMIN-J-3:1
JAZMIN | JAZMIN J-04 | 2023-05-15 | 1648.46 | 1489.93 | 107.8 | AMPSCOT C-320-256-144a | 144 | 3/3 | 2 | 4.036 | 105 | 112 | 90 | NO VOLANTA | 75.76 | 142.2 | 2512 | 202.8 | EMUL 80% | 26.6 | 3392 | 5605 | SL | OK | 2.1 | 2.09 | 400 | 1490.04 | 105 | 68 | 1.9 | 24 | 64 | 1425.88 | 30.9 | 1.89 | SI | 1598.14 | 1573.63 | SI | 46.9 | POZO EN SEGUIMIENTO, CON BOMBEO ESTABLE. MEDIANA SUMERGENCIA. ALTO FLUJO DE GAS POR EL ANULAR. BUENA EFICIENCIA DE LLENADO DE LA BOMBA: MODERADO INTERFERENCIA POR GAS. CONTINUAR SEGUIMIENTO. | 60.7 | 4.6 |  |  |  | 1 | 1 | 8426 | JAZMIN-J-4:1
JAZMIN | JAZMIN L-02 | 2023-05-15 | 1598.5 | 1462 | 61.9 | AMPSCOT C-320-256-144 | 144 | 3/3 | 2 | 1.865 | 108 | 90 | 120 | NO VOLANTA | 43.42 | 142.5 | 2351 | 53.8 | EMUL 90% | 25.5 | 3602 | 5757 | OK | OK | 0 | 2.203 | 400 | 1466.22 | 52 | 52 | 0 | 1 | 100 | 1331.11 | 22.3 | 0.09 | NO | 1522.62 | 1448.6 | SI | 53.9 | POZO EN SEGUIMIENTO, CON BOMBEO ESTABLE. MEDIANA SUMERGENCIA. MEDIANA-BAJA EFICIENCIA DE LLENADO DE LA BOMBA: ACENTUADO GOLPE DE FLUIDO Y LEVE INTERFERENCIA POR GAS. V/V OPERATIVAS. CONTINUAR SEGUIMIENTO. | 58.1 | 1.7 |  |  |  | 1 | 1 | 8427 | JAZMIN-L-2:1
JAZMIN | JAZMIN L-03 | 2023-05-15 | 1533.5 | 1396 | 47.9 | AMPSCOT C-320-256-144a | 144 | 3/3 | 2 | 2.032 | 94 | 90 | 120 | NO VOLANTA | 33.62 | 142.4 | 2340 | 45.3 | EMUL 80% | 23.1 | 3314 | 5328 | OK | OK | 0 | [11 empty] | NO | 1447.16 | 1433.39 | SI |  | POZO EN SEGUIMIENTO, CON BOMBEO ESTABLE. LEVE DISMINUCION % EFF BOMBA: BAJA EFICIENCIA DE LLENADO DE LA BOMBA: SEVERO GOLPE DE FLUIDO CON INTERFERENCIA POR GAS. V/V OPERATIVAS. NOTA: NO SE TOMO REGISTRO ACUSTICO, POR LA V/V ANULAR MUY DURA PARA ABRIR. FAVOR REALIZAR MANTENIMIENTO. | 48.8 | 1.3 |  |  |  | 0 | 1 | 8428 | JAZMIN-L-3:1
JAZMIN | JAZMIN L-04 | 2023-05-15 | 1590.5 | 1456 | 50.7 | AMPSCOT C-320-256-144a | 144 | 3/3 | 2 | 2.503 | 96 | 90 | 120 | NO VOLANTA | 35.66 | 142.2 | 2407 | 59.2 | EMUL 60% | 25.2 | 2964 | 5676 | OK | OK | 0 | 2.034 | 400 | 1442.19 | 74 | 67 | 0 | 4 | 91 | 1418.08 | 28.5 | 0.36 | SI | 1521 | 1471.98 | SI | 56.1 | POZO CON AUMENTO DE SPM, CON BOMBEO INESTABLE. NIVEL CON RUIDO GAS: MEDIANA SUMERGENCIA. BAJA EFICIENCIA DE LLENADO DE LA BOMBA: SEVERO GOLPE DE FLUIDO CON ALTA INTERFERENCIA POR GAS. V/V OPERATIVAS. SEGUIMIENTO. | 58.3 | 2.1 |  |  |  | 1 | 1 | 8429 | JAZMIN-L-4:1
JAZMIN | JAZMIN AS-01 | 2023-05-16 | 1560.5 | 1432 | 54.1 | AMPSCOT C-320-256-144 | 144 | 4/4 | 2 | 3.066 | 111 | 97 | 40 | NO VOLANTA | 38.11 | 142 | 2263 | 77.4 | EMUL 92% | 27.1 | 3558 | 5635 | OK | OK | 0 | 2.093 | 400 | 1418.5 | 148 | 142 | 0.3 | 2 | 96 | 1355.47 | 60.5 | 0.2 | SI | 1579.36 | 1536.37 | SI | 53.3 | POZO EN SEGUIMIENTO, CON BOMBEO ESTABLE. CAIDA DE % EFF BOMBA Y NIVEL DE FLUIDO: ALTA SUMERGENCIA. BAJA EFICIENCIA DE LLENADO DE LA BOMBA: SEVERO GOLPE DE FLUIDO E INTERFERENCIA POR GAS. V/V OPERATIVAS. EVALUAR LEVE REDUCCION DE SPM. | 69.9 | 3.3 |  |  |  | 1 | 1 | 8430 | JAZMIN-AS-1:1
JAZMIN | JAZMIN AS-02 | 2023-05-16 | 2121.6 | 1856.21 | 51.6 | AMPSCOT C-320-256-144a | 129.6 | 3/4 | 2 | 2.99 | 111 | 99 | 40 | NO VOLANTA | 40.89 | 126.1 | 3081 | 71.9 | EMUL 90% | 31.7 | 4477 | 7072 | OK | OK | 0 | 2.603 | 400 | 1820.2 | 311 | 305 | 0.2 | 1 | 98 | 1398.54 | 127.9 | 0.09 | NO | 2130.8 | 2130.8 | SI | 124.1 | POZO CON LIGERA REDUCCION DE SPM, CON BOMBEO "ESTABLE". NIVEL CON RUIDO: MUY ALTA SUMERGENCIA. MEDIANA-BAJA EFICIENCIA DE LLENADO DE LA BOMBA: TV CON LIGERO CIERRE TARDIO DE LA TV. SEVERO GOLPE DE FLUIDO E INTERFERENCIA POR GAS. ACCION V/V NORMAL. SEGUIMIENTO. | 68.4 | 2.5 |  |  |  | 1 | 1 | 8431 | JAZMIN-AS-2:1
JAZMIN | JAZMIN AS-03 | 2023-05-16 | 1589 | 1446 | 68.4 | AMPSCOT C-320-256-144 | 144 | 3/3 | 2 | 2.503 | 113 | 104 | 40 | BOMB. DEFIC. | 47.89 | 142.8 | 2279 | 79.9 | EMUL 80% | 22.8 | 4186 | 3989 | = | LIFTED | 0.1 | 2.024 | 400 | 1314.21 | 223 | 223 | 0.1 | 0 | 100 | 1298.63 | 94.1 | 0 | SI | 1538.2 | 1533.8 | SI | 117.1 | POZO EN SEGUIMIENTO CON BOMBEO DEFICIENTE. ACCION DE BOMBA PERO VALVULAS CON ALTA DEFICIENCIA. REESPACIAR. NOTA: CONTINUA FRENO DE LA UMB DISTENDIDO. | 56.3 | 3.3 |  |  |  | 1 | 1 | 8432 | JAZMIN-AS-3:1
JAZMIN | JAZMIN AS-04 | 2023-05-16 | 1594.43 | 1483.87 | 56.9 | AMPSCOT C-320-256-144a | 129.6 | 2/3 | 2 | 3.141 | 105 | 103 | 40 | NO VOLANTA | 44 | 129.4 | 2133 | 83.4 | EMUL 80% | 16.7 | 3539 | 3474 | = | = | 0 | 2.034 | 400 | 1456.03 | 37 | 35 | 0.2 | 2 | 97 | 1431.69 | 15.5 | 0.15 | NO | 1494.28 | 1468.8 | SI | 58 | POZO CON AUMENTO DE SPM, CON BOMBEO DEFICIENTE. NO LEVANTA PRESION. SIN ACCION DE BOMBA Y VALVULAS EQUIPARADAS. REESPACIAR. CON BAJA SUMERGENCIA. | 21.3 | 1.3 |  |  |  | 1 | 1 | 8433 | JAZMIN-AS-4:1
JAZMIN | JAZMIN AS-05 | 2023-05-16 | 1947.5 | 1483 | 40.9 | AMPSCOT C-320-256-144a | 129.6 | 2/3 | 2 | 3.13 | 119 | 113 | 40 | 500-2:12" | 32.49 | 125.8 | 2843 | 59.7 | EMUL 70% | 32.7 | 4212 | 6938 | OK | OK | 0 | 2.355 | 400 | 1752.46 | 279 | 257 | 0.1 | 5 | 88 | 1488.29 | 107.9 | 0.36 | NO | 2063 | 1958.77 | SI | 64.6 | POZO CON AUMENTO DE SPM, CON BOMBEO ESTABLE. LEVE AUMENTO DE % EFF BOMBA Y BBFD, LEVE DISMINUCION DE NIVEL DE FLUIDO. MUY ALTA SUMERGENCIA. BAJA EFICIENCIA DE LLENADO DE LA BOMBA: CIERRE TARDIO EN LA TV, ACENTUADA INTERFERENCIA POR GAS. FUERTE GOLPE DE BOMBA AL FINAL DE LA CARRERA ASCENDENTE. V/V OPERATIVAS. EVALUAR MINIMIZAR ESPACIAMIENTO. | 77.7 | 3.8 |  |  |  | 1 | 1 | 8434 | JAZMIN-AS-5:1
JAZMIN | JAZMIN AS-06 | 2023-05-16 | 2135 | 1880 | 106.9 | AMPSCOT C-320-256-144 | 129.6 | 3/4 | 2 | 1.548 | 121 | 113 | 40 | NO VOLANTA | 82.89 | 129 | 2193 | 77.2 | EMUL 60% | 23.3 | 3700 | 5066 | SL | OK | 1.7 | 1.908 | 400 | 1394 | 122 | 88 | 1.8 | 16 | 72 | 1461.21 | 38.8 | 1.25 | SI | 1525.5 | 1490.35 | NO | 234.2 | POZO CON REDUCCION DE SPM, CON BOMBEO ESTABLE. MEJORO % EFF BOMBA / BBFD Y RECUPERACION LEVE DE NIVEL: MODERADA SUMERGENCIA.ALTO FLUJO DE GAS POR EL ANULAR. BUENA EFICIENCIA DE LLENADO DE LA BOMBA: ACELERACION DE FLUIDO AL FINAL DE LA CARRERA ASCENDENTE CON LEVE INTERFERENCIA POR GAS. SEGUIMIENTO. | 44.1 | 1.5 |  |  |  | 1 | 1 | 8435 | JAZMIN-AS-6:1
JAZMIN | JAZMIN AS-07 | 2023-05-16 | 2023 | 1778.01 | 34.1 | AMPSCOT C-320-256-144 | 129.6 | 3/4 | 2 | 1.989 | 108 | 105 | 40 | NO VOLANTA | 26.71 | 127.7 | 2561 | 31.6 | EMUL 70% | 33.2 | 4448 | 6183 | OK | OK | 0.1 | 2.21 | 400 | 1625.34 | 129 | 116 | 0.2 | 4 | 90 | 1470.9 | 49.3 | 0.31 | SI | 1758 | 1733.3 | NO | 156.9 | POZO CON REDUCCION DE SPM, CON BOMBEO ESTABLE. BUENA SUMERGENCIA. BAJISIIMA EFICIENCIA DE LLENADO DE LA BOMBA: MUY ACENTUADA INTERFERENCIA POR GAS GOLPE DE FLUIDO CRUDO VISCOSO. V/V PRESENTA DEFICIENCIAS: TV CON LL Y SV LEVANTADA. SEGUIMIENTO. | 84.4 | 3 |  |  |  | 1 | 1 | 8436 | JAZMIN-AS-7:1
JAZMIN | JAZMIN AT-04 | 2023-05-16 | 1605.5 | 1517 | 57.2 | AMPSCOT C-320-256-144a | 144 | 3/3 | 2 | 2.281 | 109 | 92 | 20 | 500-46" | 40.3 | 142 | 2118 | 60.9 | EMUL 90% | 23.3 | 3228 | 5362 | OK | OK | 0 | 2.068 | 400 | 1488.1 | 51 | 43 | 0.5 | 7 | 84 | 1439.17 | 18.9 | 0.58 | NO | 1541 | 1509.52 | SI | 43.5 | POZO EN SEGUIMIENTO, CON BOMBEO "ESTABLE". CAIDA DE NIVEL DE FLUIDO: BAJA SUMERGENCIA. BAJA EFICIENCIA DE LLENADO DE LA BOMBA: SEVERO GOLPE DE FLUIDO E INTERFERENCIA POR GAS. V/V OPERATIVAS. CONTINUAR SEGUIMIENTO. | 49.7 | 1.5 |  |  |  | 1 | 1 | 8437 | JAZMIN-AT-4:1
JAZMIN | JAZMIN BB-01 | 2023-05-16 | 1317.5 | 1084 |  | AMPSCOT C-320-256-144 | 129.6 | 2/4 | 2 | OFF | 114 | 107 | 0 | OFF |  |  |  |  | OFF | [6 empty] | 1.561 | 400 | 997.28 | 63 | 62 | 0 | 1 | 99 | 1277.75 | 26.5 | 0.15 | NO | 1060.05 | 1060.05 | SI | 142.4 | POZO INACTIVO NIVEL ESTATICO: 997.28 FT | [5 empty] | 1 | 0 | 8438 | JAZMIN-BB-1:1
JAZMIN | JAZMIN BB-03 | 2023-05-16 | 1616 | 1203 |  | AMPSCOT C-320-256-144a | 144 | 3/3 | 2 | OFF | 122 | 105 | 0 | OFF |  |  |  |  | OFF | [6 empty] | 1.41 | 400 | 1092.59 | 199 | 199 | 0 | 1 | 100 | 1549.78 | 83 | 0.1 | SI | 1307.57 | 1264.73 | SI | 213 | POZO INACTIVO. NIVEL ESTATICO: 1092,59 FT | [5 empty] | 1 | 0 | 8439 | JAZMIN-BB-3:1
JAZMIN | JAZMIN BG-02 | 2023-05-16 | 1903 | 1756 | 27.7 | AMPSCOT C-320-256-144a | 115.2 | 1/3 | 2 | 3.974 | 117 | 102 | 50 | NO VOLANTA | 24.71 | 112.2 | 2811 | 51.4 | EMUL 80% | 30.8 | 4408 | 7303 | OK | OK | 0 | 2.834 | 400 | 1910.56 | 22 | 22 | 0 | 1 | 100 | 1348.31 | 9.7 | 0.05 | SI | 1932.2 | 1932.17 | NO | 0.6 | POZO EN SEGUIMIENTO,CON BOMBEO ESTABLE. MANTIENE % EFF BOMBA PERO MERMA DEL NIVEL DE FLUIDO. MUY BAJA SUMERGENCIA. BAJISIIMA EFICIENCIA DE LLENADO DE LA BOMBA: CIERRE TARDIO EN LA TV, MUY SEVERO GOLPE DE FLUIDO. V/V OPERATIVAS. EVALUAR LEVE DISMINUCION DE SPM. | 63.3 | 1.8 |  |  |  | 1 | 1 | 8440 | JAZMIN-BG-2:1
JAZMIN | JAZMIN BG-03 | 2023-05-16 | 1522.39 | 1391.79 | 54.5 | AMPSCOT C-320-256-144a | 144 | 3/3 | 2 | 4.327 | 109 | 116 | 30 | NO VOLANTA | 38.15 | 142.9 | 2051 | 110 | EMUL 90% | 24.3 | 3594 | 5514 | OK | OK | 0 | 2.113 | 400 | 1290.99 | 146 | 138 | 0 | 2 | 95 | 1221.95 | 58.5 | 0.22 | NO | 1438 | 1435.88 | SI | 94.7 | POZO CON REDUCCION DE SPM, CON BOMBEO ESTABLE. MEJORA DE LLENADA Y RECUPERACION DE NIVEL DE FLUIDO: BUENA SUMERGENCIA. MEDIANA-BAJA EFICIENCIA DE LLENADO DE LA BOMBA: SEVERO GOLPE DE FLUIDO CON LEVE INTERFERENCIA POR GAS. V/V OPERATIVAS. SEGUIMIENTO. | 58.8 | 2.8 |  |  |  | 1 | 1 | 8441 | JAZMIN-BG-3:1
JAZMIN | JAZMIN BG-04 | 2023-05-16 | 1639.29 | 1498.59 | 48.2 | AMPSCOT C-320-256-144a | 144 | 3/3 | 2 | 1.957 | 111 | 103 | 30 | NO VOLANTA | 34.02 | 141.8 | 2112 | 44 | EMUL 90% | 25.3 | 3208 | 5713 | OK | OK | 0 | 2.33 | 400 | 1582.77 | 5 | 4 | 0.1 | 8 | 83 | 1358.6 | 2.2 | 0.59 | SI | 1588.5 | 1478.27 | SI | 18.7 | POZO CON REDUCCION DE SPM, CON BOMBEO ESTABLE. MEJORA EN % EFF BOMBA TIENE BAJO NIVEL DEBIDO A LA CONDICION ANTERIOR: CON CRITICA SUMERGENCIA. BAJA EFICIENCIA DE LLENADO DE LA BOMBA: CIERRE TARDIO EN LA TV. SEVERO GOLPE DE FLUIDO CON LEVE INTERFERENCIA POR GAS. V/V OPERATIVAS. SEGUIMIENTO. | 56.2 | 1.4 |  |  |  | 1 | 1 | 8442 | JAZMIN-BG-4:1
JAZMIN | JAZMIN E-05 | 2023-05-16 | 1415 | 1166 | 90.3 | AMPSCOT C-320-256-144 | 129.6 | 3/4 | 2 | 6.691 | 155 | 116 | 30 | NO VOLANTA | 69.79 | 129.5 | 2038 | 282 | AGUA 100% | 29.6 | 3307 | 5396 | SL | OK | 1.6 | 1.148 | 400 | 808.33 | 626 | 626 | 5.2 | 1 | 100 | 1408.24 | 264.6 | 0.11 | NO | 1503.1 | 1417.71 | SI | 231.2 | POZO CON AUMENTO DE SPM, CAIDA DE % EFF BOMBA PERO GANANCIAL DE BFD. ALTO BSW.CON BOMBEO ESTABLE. MUY ALTA SUMERGENCIA. MEDIANA EFICIENCIA DE LLENADO DE LA BOMBA: GOLPE DEL PISTON. TV CON DEFICIENCIA: SEGUIMIENTO. | 88.6 | 13.5 |  |  |  | 1 | 1 | 8443 | JAZMIN-E-5:1
JAZMIN | JAZMIN U-01 | 2023-05-16 | 1497.5 | 1278 | 59.8 | AMPSCOT C-320-256-144 | 129.6 | 3/4 | 2 | 6.406 | 145 | 115 | 40 | 500-30" | 46.57 | 128.4 | 1911 | 178.6 | EMUL 94% | 27.7 | 3233 | 4689 | OK | OK | 0 | 1.485 | 400 | 1078.4 | 276 | 206 | 1.1 | 13 | 75 | 1452.39 | 86.6 | 1.44 | NO | 1406.8 | 1286.76 | NO | 114.1 | POZO EN SEGUIMIENTO CON BOMBEO ESTABLE. CAIDA DE % EFF BOMBA / NIVEL DE FLUIDO: ALTA SUMERGENCIA. MEDIANA EFICIENCIA DE LLENADO DE LA BOMBA: ACENTUADA INTERFERENCIA POR GAS. V/V OPERATIVAS. SEGUIMIENTO. | 77.5 | 7.7 |  |  |  | 1 | 1 | 8444 | JAZMIN-U-1:1
JAZMIN | JAZMIN U-02 | 2023-05-16 | 1365 | 1154 | 35.1 | AMPSCOT C-320-256-144 | 144 | 4/4 | 2 | 1.976 | 106 | 100 | 40 | NO VOLANTA | 24.61 | 142.5 | 2083 | 32.3 | EMUL 90% | 22.7 | 3636 | 5193 | OK | LIFTED | 0 | 1.759 | 400 | 1286.07 | 142 | 134 | 0.5 | 5 | 89 | 1462.27 | 56.9 | 0.42 | NO | 1428.7 | 1425.14 | SI | 30.3 | POZO CON REDUCCION DE SPM, CON BOMBEO ESTABLE. MERMA DE % EFF BOMBA Y BBFD. BUENA SUMERGENCIA. BAJISIIMA EFICIENCIA DE LLENADO DE LA BOMBA: MUY ACENTUADA INTERFERENCIA POR GAS Y GP DE FLUIDO. SV DEFICIENTE: LEVANTADA. EVALUAR MINIMIZAR ESPACIAMIENTO | 42.2 | 0.9 |  |  |  | 1 | 1 | 8445 | JAZMIN-U-2:1
JAZMIN | JAZMIN U-03 | 2023-05-16 | 1431.24 | 1125.48 |  | AMPSCOT C-320-256-144 | 129.6 | 3/4 | 2 | 6.1 | 127 | 92 | 40 | EMPAQUES MALOS |  |  |  |  | EMUL 80% | [6 empty] | 1.67 | 400 | 1220.57 | 239 | 227 | 0.3 | 3 | 93 | 1461.76 | 95 | 0.4 | SI | 1515.44 | 1394.89 | SI | 67.6 | POZO EN SEGUIMIENTO CON LEVE REDUCCION DE NIVEL DE FLUIDO: ALTA SUMERGENCIA. NOTA: NO SE TOMA D&V/V DEBIDO A QUE LA UBM TIENE EL FRENO DAÑADO. | [5 empty] | 1 | 0 | 8446 | JAZMIN-U-3:1
JAZMIN | JAZMIN U-04 | 2023-05-16 | 1469.5 | 1165 | 51.7 | AMPSCOT C-320-256-144 | 144 | 3/3 | 2 | 3.6 | 155 | 101 | 40 | NO VOLANTA | 36.19 | 142.9 | 1711 | 86.8 | EMUL 90% | 22.4 | 3345 | 3896 | OK | LIFTED | 0.1 | 1.634 | 400 | 1176.38 | 69 | 64 | 0.5 | 3 | 93 | 1439.88 | 27.4 | 0.3 | NO | 1266 | 1145.13 | NO | 95.1 | POZO EN SEGUIMIENTO, CON BOMBEO ESTABLE. MEDIANA SUMERGENCIA. BAJA EFICIENCIA DE LLENADO DE LA BOMBA: SEVERO GOLPE DE FLUIDO E INTERFERENCIA POR GAS. V/V CON DEFICIENCIA: CON ESCURRIMIENTO Y LEVANTADA. NOTA: CONTINUA CON FRENO DISTENSIONADO. | 61.1 | 3.4 |  |  |  | 1 | 1 | 8447 | JAZMIN-U-4:1
JAZMIN | JAZMIN U-06 | 2023-05-16 | 1398.88 | 1149.77 | 42.4 | AMPSCOT C-320-256-144 | 129.6 | 3/4 | 2 | 4.082 | 121 | 92 | 50 | 500-35" | 33.11 | 128 | 2146 | 80.7 | EMUL 70% | 24.1 | 4464 | 5469 | OK | LIFTED | 0 | 1.596 | 400 | 1182.93 | 267 | 238 | 0.7 | 6 | 85 | 1482.37 | 100.3 | 0.74 | SI | 1477.49 | 1401.79 | SI | 70.5 | POZO EN SEGUIMIENTO, CON BOMBEO ESTABLE. NIVEL CON RUIDO: ALTA SUMERGENCIA. BAJA EFICIENCIA DE LLENADO DE LA BOMBA: LEVE CIERRE TARDIO.ACENTUADA INTERFERENCIA POR GAS. SV CON DEFICIENCIA: LEVANTADA. EVALUAR MINIMIZAR ESPACIAMIENTO | 53.5 | 3.2 |  |  |  | 1 | 1 | 8448 | JAZMIN-U-6:1
JAZMIN | JAZMIN U-07 | 2023-05-16 | 1482.63 | 1196.27 | 46.3 | AMPSCOT C-320-256-144a | 129.6 | 2/3 | 2 | 3.442 | 125 | 98 | 50 | 500-1:20" | 36.18 | 127.9 | 2077 | 74.3 | EMUL 40% | 27 | 3295 | 5504 | OK | OK | 0 | 1.795 | 400 | 1299.34 | 205 | 184 | 0.7 | 6 | 86 | 1447.73 | 77.1 | 0.62 | NO | 1551 | 1392.33 | NO | 54.4 | POZO EN SEGUIMIENTO, CON BOMBEO ESTABLE. LEVE MEJORIA DE %EFF BOMBA: ALTA SUMERGENCIA. BAJA EFICIENCIA DE LLENADO DE LA BOMBA: LEVE CIERRE TARDIO EN LA TV. SEVERO GOLPE DE FLUIDO E INTERFERENCIA POR GAS. ALTA FRICCION EN LA CARRERA ASCENDENTE. V/V OPERATIVAS. | 72.7 | 4 |  |  |  | 1 | 1 | 8449 | JAZMIN-U-7:1
JAZMIN | JAZMIN AF-02 | 2023-05-17 | 1655.35 | 1482.7 | 19.4 | AMPSCOT C-320-256-144a | 144 | 3/3 | 2.25 | 1.998 | 105 | 104 | 20 | 500-30" | 13.8 | 140.8 | 2943 | 22.9 | EMUL 90% | 32 | 3958 | 6770 | OK | OK | 0 | 2.394 | 400 | 1698.49 | 19 | 19 | 0.8 | 2 | 100 | 1418.95 | 9.3 | 0.15 | NO | 1719.03 | 1647.46 | SI | 1.3 | POZO EN SEGUIMIENTO CON BOMBEO ESTABLE. CAIDA DE % EFF BOMBA Y SUMERGENCIA. MUY BAJA SUMERGENCIA. BAJISIIMA EFICIENCIA DE LLENADO DE LA BOMBA: MUY SEVERO GOLPE DE FLUIDO. STUFFING AJUSTADO. V/V OPERATIVAS. | 71.3 | 1.4 |  |  |  | 1 | 1 | 8450 | JAZMIN-AF-2:1
JAZMIN | JAZMIN AF-03 | 2023-05-17 | 1503.5 | 1390 | 67.9 | AMPSCOT C-320-256-144a | 144 | 3/3 | 2 | 3.39 | 112 | 102 | 20 | MASTER DURA | 47.62 | 142.5 | 2117 | 107.3 | EMUL 90% | 23 | 3345 | 5319 | OK | OK | 0 | 2.058 | 400 | 1370.45 | 118 | 100 | 0.8 | 7 | 85 | 1331.83 | 43.3 | 0.6 | SI | 1488.5 | 1488.45 | NO | 49.3 | POZO CON AUMENTO DE SPM, CON BOMBEO "ESTABLE". GANACIAL DE BBFD, MANTIENE RANGO DE % EFF BOMBA Y LIGERA CAIDA DE NIVEL DE FLUIDO: BUENA SUMERGENCIA. MEDIANA EFICIENCIA DE LLENADO DE LA BOMBA: ACENTUADO GOLPE DE FLUIDO E INTERFERENCIA POR GAS. V/V OPERATIVAS. SEGUIMIENTO. | 52.2 | 1.8 |  |  |  | 1 | 1 | 8451 | JAZMIN-AF-3:1
JAZMIN | JAZMIN AF-05 | 2023-05-17 | 1565 | 1443 | 50.6 | AMPSCOT C-320-256-144a | 144 | 3/3 | 2 | 2.4 | 108 | 100 | 20 | 500-1:14" | 35.86 | 141.2 | 2133 | 56.7 | EMUL 90% | 31.5 | 3820 | 5677 | OK | OK | 0 | 2.26 | 400 | 1717.18 | 0 | 0 | 4.3 | 46 | 100 | 1519.63 | 4.8 | 3.16 | NO | 1582 | 1520.83 | SI | 4.8 | POZO EN SEGUIMIENTO CON BOMBEO ESTABLE. LIGERA CAIDA DE % EFF BOMBA Y NIVEL DE FLUIDO: REGISTRO ACUSTICO CON RUIDO Y GAS: SIN SUMERGENCIA. ALTO FLUJO DE GAS POR EL ANULAR. BAJA EFICIENCIA DE LLENADO DE LA BOMBA: ACENTUADA INTERFERENCIA POR GAS Y SEVERO GOLPE DE FLUIDO. ALTA FRICCION EN LA CARRERA ASCENDENTE.STUFFING AJUSTADO.. V/V OPERATIVAS. CONTINUAR SEGUIMIENTO. | 79.4 | 3.2 |  |  |  | 1 | 1 | 8452 | JAZMIN-AF-5:1
JAZMIN | JAZMIN AK-03 | 2023-05-17 | 1919.94 | 1516.89 | 74.3 | ZIMEC C-320-256-144 | 144 | 4/4 | 2 | 4.337 | 143 | 120 | 100 | NO VOLANTA | 52.6 | 141.2 | 3077 | 150.3 | EMUL 80% | 33.4 | 4783 | 7082 | OK | LIFTED | 0.1 | 2.025 | 400 | 1475.51 | 554 | 554 | 0.5 | 1 | 100 | 1457.3 | 230.3 | 0.05 | SI | 2045 | 2008.5 | NO | 180 | POZO CON REDUCCION DE SPM CON BOMBEO "ESTABLE". MEJORA % EFF BOMBA Y GANANCIAL DE BBFD. MUY ALTA SUMERGENCIA. MEDIANA EFICIENCIA DE LLENADO DE LA BOMBA: ACENTUADO GOLPE DE FLUIDO. TV CON LL Y SV LIGERAMENTE LEVANTADA. CONTINUAR SEGUIMIENTO. | 79.2 | 4.4 |  |  |  | 1 | 1 | 8453 | JAZMIN-AK-3:1
JAZMIN | JAZMIN AK-04B | 2023-05-17 | 2111.5 | 1897 | 94.4 | AMPSCOT C-456-305-144 | 144 | 4/4 | 2 | 4.478 | 122 | 109 | 100 | NO VOLANTA | 67.4 | 140 | 3335 | 197.1 | EMUL CRUDO 70% | 30.9 | 5000 | 7545 | SL | OK | 4.3 | 2.665 | 400 | 1889.42 | 265 | 256 | 0.7 | 2 | 96 | 1417.95 | 108.3 | 0.12 | SI | 2162.3 | 2124.23 | NO | 87.7 | POZO CON AUMENTO DE SPM,CON BOMBEO ESTABLE. GANANCIAL DE BBFD, MUY ALTA SUMERGENCIA. MEDIANA EFICIENCIA DE LLENADO DE LA BOMBA: ACENTUADO GOLPE DE FLUIDO CON LEVE INTERFERENCIA POR GAS. SEGUIMIENTO. | 91.1 | 5.5 |  |  |  | 1 | 1 | 8454 | JAZMIN-AK-4:1
JAZMIN | JAZMIN AK-05A | 2023-05-17 | 1681.62 | 1540.25 | 83.2 | AMPSCOT C-456-305-144 | 144 | 3/3 | 2 | 3.629 | 138 | 111 | 50 | 500-40" | 58.4 | 142.4 | 2140 | 140.7 | EMUL 90% | 20.5 | 3556 | 5698 | OK | OK | 0 | 2.035 | 400 | 1422.66 | 67 | 65 | 0.5 | 2 | 97 | 1398.19 | 28 | 0.14 | SI | 1494.55 | 1446.16 | NO | 105.8 | POZO EN SEGUIMIENTO, CON BOMBEO ESTABLE. LIGERA CAIDA DE % EFF BOMBA Y NIVEL DE FLUIDO: MEDIANA SUMERGENCIA. MEDIANA EFICIENCIA DE LLENADO DE LA BOMBA: LEVE CIERRE TARDIO EN LA TV. ACENTUADO GOLPE DE FLUIDO CON LEVE INTERFERENCIA POR GAS. LEVE FLUCTUACION DE CARGAS A LO LARGO DE LAS CARRERAS. V/V OPERATIVAS. CONTINUAR SEGUIMIENTO. | 59.4 | 2.4 |  |  |  | 1 | 1 | 8455 | JAZMIN-AK-5:1
JAZMIN | JAZMIN AK-08 | 2023-05-17 | 1722.5 | 1550 | 41.3 | KERUI C-320-256-144 | 144 | 4/4 | 2.25 | 2.1 | 130 | 115 | 100 | NO VOLANTA | 29.35 | 140.6 | 3408 | 51.2 | EMUL 90% | 32.6 | 4422 | 7810 | OK | OK | 0 | 2.127 | 400 | 1541.12 | 207 | 177 | 1 | 8 | 83 | 1449.11 | 75 | 0.6 | NO | 1749.87 | 1740.51 | NO | 63.7 | POZO EN SEGUIMIENTO, CON BOMBEO ESTABLE. LIGERA CAIDA DE % EFF BOMBA : ALTA SUMERGENCIA. BAJA EFICIENCIA DE LLENADO DE LA BOMBA: SEVERO GOLPE DE FLUIDO CON INTERFERENCIA POR GAS. V/V OPERATIVAS. EVALUAR MINIMIZAR ESPACIAMIENTO. | 76.4 | 2 |  |  |  | 1 | 1 | 8456 | JAZMIN-AK-8:1
JAZMIN | JAZMIN BG-01 | 2023-05-17 | 1589.5 | 1442 | 143.9 | AMPSCOT C-320-256-144 | 144 | 4/4 | 2 | 5.143 | 83 | 82 | 0 | NB | 99.97 | 143.9 | 2223 | 0 | NB | 18.6 | 3488 | 3526 | = | = | 0 | 1.76 | 400 | 1265.98 | 320 | 313 | 0.9 | 2 | 97 | 1438.62 | 133.2 | 0.2 | SI | 1617.57 | 1526.65 | SI | 122.5 | POZO NO BOMBEA: POSIBLE SARTA DE VARILLA DESCONECTADA O VARILLA PARTIDA., SIN ACCION DE BOMBA: DISMINUCION DE CARGAS Y V/V IGUALADAS DEBAJO DE LA LINEA DE BOYANZA. CON MUY ALTA SUMERGENCIA. | 27.3 | 1.8 |  |  |  | 1 | 1 | 8457 | JAZMIN-BG-1:1
JAZMIN | JAZMIN CB-01 | 2023-05-17 | 1690 | 1438 | 49.8 | KERUI C-320-256-144 | 144 | 4/4 | 2.25 | 3.056 | 109 | 97 | 30 | NO VOLANTA | 35.19 | 141.5 | 2945 | 89.8 | EMUL 90% | 29 | 3495 | 6021 | OK | OK | 0 | 2.051 | 400 | 1511.22 | 57 | 54 | 0.7 | 2 | 95 | 1473.65 | 25.6 | 0.18 | NO | 1568.9 | 1563.27 | NO | 77.9 | POZO EN SEGUIMIENTO, CON BOMBEO ESTABLE. LIGERA MERMA DE % EFF BOMBA Y NIVEL DE FLUIDO: MEDIANA SUMERGENCIA. BAJA EFICIENCIA DE LLENADO DE LA BOMBA: SEVERO GOLPE DE FLUIDO CON LEVE INTERFERENCIA POR GAS. RESTRICCION EN LA CARRERA ASCENDENTE. V/V OPERATIVAS. | 73 | 2.2 |  |  |  | 1 | 1 | 8458 | JAZMIN-CB-1:1
JAZMIN | JAZMIN CB-03 | 2023-05-17 | 1668 | 1493 | 62.8 | KERUI C-320D-256-144 | 144 | 4/4 | 2 | 4.157 | 123 | 105 | 70 | 500-47" | 44.14 | 142.3 | 2345 | 121.8 | EMUL 90% | 24.4 | 3376 | 5456 | OK | OK | 0 | 1.973 | 400 | 1380.87 | 153 | 146 | 0.7 | 2 | 95 | 1399.77 | 50.5 | 0.19 | SI | 1551 | 1486.74 | NO | 96.7 | POZO CON LEVE REDUCCION DE SPM, CON BOMBEO "ESTABLE". LEVE CAIDA DE % EFF BOMBA Y NIVEL DE FLUIDO. ALTA SUMERGENCIA. MEDIANA EFICIENCIA DE LLENADO DE LA BOMBA: ACENTUADO GOLPE DE FLUIDO CON INTERFERENCIA POR GAS. V/V OPERATIVAS. SEGUIMIENTO. | 53.4 | 3.4 |  |  |  | 1 | 1 | 8459 | JAZMIN-CB-3:1
JAZMIN | JAZMIN F-01 | 2023-05-17 | 1624.36 | 1460.72 | 98.9 | AMPSCOT C-320-256-144 | 144 | 4/4 | 2 | 4.775 | 119 | 104 | 60 | NO VOLANTA | 69.7 | 141.9 | 2346 | 220.2 | EMUL 90% | 29.4 | 3738 | 6097 | SL | OK | 3.5 | 2.07 | 400 | 1509.6 | 126 | 120 | 0.7 | 2 | 95 | 1458.55 | 51.4 | 0.18 | NO | 1642.8 | 1579.01 | NO | 44.2 | POZO CON 4 SPM CON BOMBEO ESTABLE. BUENA SUMERGENCIA. MEDIANA EFICIENCIA DE LLENADO DE LA BOMBA: ACENTUADO GOLPE DE FLUIDO. INTERFERENCIA POR GAS. SEGUIMIENTO | 80.5 | 7.4 |  |  |  | 1 | 1 | 8460 | JAZMIN-F-1:1
JAZMIN | JAZMIN F-02 | 2023-05-17 | 1647.58 | 1476.17 | 30.5 | AMPSCOT C-320-256-144a | 144 | 4/4 | 2 | 2.093 | 113 | 103 | 60 | NO VOLANTA | 21.55 | 141.6 | 2386 | 29.8 | EMUL 90% | 27.2 | 3329 | 5780 | OK | OK | 0 | 1.995 | 400 | 1445.39 | 177 | 170 | 0.2 | 2 | 96 | 1449.01 | 71.7 | 0.16 | SI | 1631.1 | 1595.94 | SI | 78.6 | POZO EN SEGUIMIENTO, CON BOMBEO ESTABLE. ALTA SUMERGENCIA. BAJISIIMA EFICIENCIA DE LLENADO DE LA BOMBA: MUY SEVERO GOLPE DE FLUIDO CON INTERFERENCIA POR GAS. V/V OPERATIVAS. CONTINUAR SEGUIMIENTO. | 66.1 | 1.9 |  |  |  | 1 | 1 | 8461 | JAZMIN-F-2:1
JAZMIN | JAZMIN F-03 | 2023-05-17 | 1616.19 | 1461.39 | 74.1 | AMPSCOT C-320-256-144a | 144 | 3/3 | 2 | 4.072 | 108 | 104 | 60 | NO VOLANTA | 52.1 | 142.2 | 2362 | 140.7 | EMUL 90% | 26.9 | 3868 | 6033 | OK | OK | 0 | 1.923 | 400 | 1383.09 | 225 | 176 | 1.2 | 11 | 78 | 1438.48 | 75.3 | 0.95 | NO | 1612.8 | 1590.39 | SI | 76.5 | POZO EN SEGUIMIENTO CON BOMBEO "ESTABLE". LIGERA CAIDA DE % EFF BOMBA: ALTA SUMERGENCIA. MEDIANA EFICIENCIA DE LLENADO DE LA BOMBA: ACENTUADO GOLPE DE FLUIDO CON LEVE INTERFERENCIA POR GAS. V/V OPERATIVAS. CONTINUAR SEGUIMIENTO. | 62.4 | 2.9 |  |  |  | 1 | 1 | 8462 | JAZMIN-F-3:1
JAZMIN | JAZMIN F-06 | 2023-05-17 | 1825 | 1629 | 124.2 | LUFKIN C-456D-256-144 | 144 | 4/4 | 2 | 6.143 | 141 | 112 | 60 | NO VOLANTA | 87.96 | 141.2 | 2508 | 355.9 | EMUL 80% | 40.1 | 3840 | 6973 | SL | OK | 3 | 2.275 | 400 | 1605.54 | 164 | 119 | 1 | 15 | 73 | 1411.46 | 51.1 | 1.13 | NO | 1803.1 | 1622.86 | SI | 57.5 | POZO EN SEGUIMIENTO A ALTOS SPM CON BOMBEO ESTABLE. BUENA SUMERGENCIA. NIVEL CON RUIDO: ALTA EFICIENCIA DE LLENADO DE LA BOMBA: LIGERO GOLPE DE FLUIDO E INTERFERENCIA POR GAS. STUFFING AJUSTADO. ALTA FRICCION EN AMBAS CARRERAS. CONTINUAR SEGUIMIENTO. | 121.7 | 16 |  |  |  | 1 | 1 | 8463 | JAZMIN-F-6:1
JAZMIN | JAZMIN H-01 | 2023-05-17 | 1562 | 1375 |  | AMPSCOT C-456-256-144 | 144 | 4/4 | 2 | 3 | 111 | 93 | 50 | NO VOLANTA |  |  |  |  | EMUL 90% | [6 empty] | 1.992 | 400 | 1474.16 | 95 | 63 | 3.1 | 27 | 63 | 1480.08 | 29.8 | 2.14 | SI | 1572.26 | 1539.57 | SI | 25.7 | POZO EN SEGUIMIENTO. NIVEL CON RUIDO: MEDIANA SUMERGENCIA. ALTO FLUJO DE GAS POR EL ANULAR. CONTINUA CON LA CAIDA DE NIVEL DE FLUIDO. NO SE TOMA DINAGRAMA: CONTINUA CON LA SITUACION QUE : NO HAY CONDICIONES SEGURAS PARA INSTALAR LA CELDA, LA GRAPA DEL CARRIER BAR PEGA MUY FUERTE EN EL CABEZOTE DE LA UNIDAD Y PUEDE EXPULSAR LA CELDA HT. | [5 empty] | 1 | 0 | 8464 | JAZMIN-H-1:1
JAZMIN | JAZMIN H-03 | 2023-05-17 | 1531.5 | 1436 | 20.9 | KERUI C-320-256-144 | 144 | 4/4 | 2 | 1.816 | 94 | 86 | 50 | NO VOLANTA | 14.69 | 142.5 | 1920 | 17.7 | EMUL 60% | 20 | 2978 | 4861 | OK | OK | 0 | 2.037 | 400 | 1331.74 | 0 | 0 | 0.7 | 0 | 100 | 1307.55 | 1.2 | 0.02 | SI | 1304 | 1289.79 | NO | 89.8 | POZO CON LEVE REDUCCION DE SPM, CON BOMBEO ESTABLE. LIGERA MEJORA DE % EFF BOMBA: SIN SUMERGENCIA. BAJISIIMA EFICIENCIA DE LLENADO DE LA BOMBA: MUY SEVERO GOLPE DE FLUIDO. V/V OPERATIVAS. EVALUAR ESTIMULACION TERMICA. | 36.1 | 0.6 |  |  |  | 1 | 1 | 8465 | JAZMIN-H-3:1
JAZMIN | JAZMIN H-05 | 2023-05-17 | 1633.5 | 1468 | 30.8 | KERUI C-320-256-144 | 144 | 4/4 | 2 | 2.835 | 110 | 97 | 50 | NO VOLANTA | 21.69 | 141.8 | 2417 | 40.7 | EMUL 90% | 26.1 | 3460 | 5822 | OK | OK | 0 | 2.047 | 400 | 1488.68 | 149 | 126 | 1 | 8 | 83 | 1454.5 | 54.2 | 0.62 | NO | 1646 | 1593.66 | SI | 49.2 | POZO CON REDUCCION DE SPM CON BOMBEO "ESTABLE". BUENA SUMERGENCIA. BAJISIIMA EFICIENCIA DE LLENADO DE LA BOMBA: MUY SEVERO GOLPE DE FLUIDO CON INTERFERENCIA POR GAS. V/V OPERATIVAS. | 63.6 | 1.6 |  |  |  | 1 | 1 | 8466 | JAZMIN-H-5:1
JAZMIN | JAZMIN H-06 | 2023-05-17 | 1665.5 | 1529 | 47.3 | KERUI C-320-256-144 | 144 | 3/3 | 2 | 2.703 | 110 | 103 | 50 | NO VOLANTA | 33.38 | 141.8 | 2405 | 59.7 | EMUL 86% | 31.3 | 3579 | 5880 | OK | OK | 0 | 2.393 | 400 | 1497.53 | 161 | 156 | 0.7 | 2 | 96 | 1251.59 | 66.7 | 0.15 | SI | 1674.7 | 1584.9 | NO | 63.2 | POZO CON AUMENTO DE SPM CON BOMBEO ESTABLE. LEVE DESMEJORA DE % EFF BOMBA Y MERMA DE BBFD. ALTA SUMERGENCIA. BAJA EFICIENCIA DE LLENADO DE LA BOMBA: CIERRE TARDIO EN LA TV. SEVERO GOLPE DE FLUIDO E INTERFERENCIA POR GAS. ALTA FRICCION EN LA CARRERA ASCENDENTE. V/V OPERATIVAS. EVALUAR LEVE DISMINUCION DE SPM. | 85.6 | 4.1 |  |  |  | 1 | 1 | 8467 | JAZMIN-H-6:1
JAZMIN | JAZMIN P-03 | 2023-05-17 | 1361.5 | 1076 | 49.9 | AMPSCOT C-456-256-144a | 144 | 4/4 | 2 | 6.691 | 138 | 105 | 30 | 500-40" | 35.03 | 142.4 | 2031 | 155.7 | EMUL 90% | 27.2 | 3509 | 5542 | SL | OK | 2.3 | 1.399 | 400 | 1023.26 | 400 | 329 | 0.2 | 12 | 75 | 1462.85 | 136.8 | 2.11 | NO | 1521 | 1395.98 | SI | 87.5 | POZO EN SEGUIMIENTO, CON BOMBEO ESTABLE. MUY ALTA SUMERGENCIA. BAJA EFICIENCIA DE LLENADO DE LA BOMBA: SEVERO GOLPE DE FLUIDO E INTERFERENCIA POR GAS. FLUCTUACION DE CARGAS EN LA CARRERA ASCENDENTE DEBIDO A LA [ ] DE FLUIDO. EVALUAR REDUCCION DE SPM. NOTA: FRENO DE LA UBM DISTENDIDO. | 72.6 | 4.9 |  |  |  | 1 | 1 | 8468 | JAZMIN-P-3:1
JAZMIN | JAZMIN P-04 | 2023-05-17 | 1397.5 | 1021 | 50.8 | AMPSCOT C-320-256-144 | 144 | 4/4 | 2 | 3.158 | 114 | 86 | 30 | NO VOLANTA | 35.74 | 142.2 | 1995 | 74.9 | EMUL 88% | 24.4 | 2815 | 5204 | OK | OK | 0 | 1.495 | 400 | 1079.54 | 121 | 121 | 1.3 | 0 | 100 | 1444.2 | 127.2 | 0.04 | NO | 1450.68 | 1346.97 | SI | 110.3 | POZO EN SEGUIMIENTO, CON BOMBEO ESTABLE. MUY ALTA SUMERGENCIA. BAJA EFICIENCIA DE LLENADO DE LA BOMBA: SEVERO GOLPE DE FLUIDO. STUFFIN AJUSTADO, GOLPE AL FINAL DE LA CARRERA ASCENDENTE. V/V OPERATIVAS. EVALUAR MINIIZAR ESPACIAMIENTO. | 61.9 | 2.3 |  |  |  | 1 | 1 | 8469 | JAZMIN-P-4:1
JAZMIN | JAZMIN P-06 | 2023-05-17 | 1362.5 | 1068 | 101 | AMPSCOT C-320-213-144 | 144 | 4/4 | 2 | 2.913 | 209 | 202 | 30 | 500-40" | 70.92 | 142.4 | 2074 | 137.2 | EMUL 92% | 27.2 | 3416 | 5502 | OK | OK | 0 | [11 empty] | NO | 1457 | 1402.3 | NO |  | POZO CON AUMENTO DE SPM CON BOMBEO ESTABLE. LIGERA DESMEJORA LLENADO, PERO GANANCIAL DE BBFD. . MEDIANA EFICIENCIA DE LLENADO DE LA BOMBA: ACENTUADO GOLPE DE FLUIDO CON LIGERA INTERFERENCIA POR GAS. V/V OPERATIVAS. SEGUIMIENTO. NO SE TOMA REGISTRO ACUSTICO, POR ANULAR CALIENTE Y VAPORANDO 202 F. | 44.7 | 2.3 |  |  |  | 0 | 1 | 8470 | JAZMIN-P-6:1
JAZMIN | JAZMIN P-07 | 2023-05-17 | 1273 | 1179 | 58.9 | AMPSCOT C-320-256-144 | 144 | 4/4 | 2 | 1.291 | 95 | 92 | 30 | NO VOLANTA | 41.17 | 143.2 | 1985 | 35.5 | EMUL 80% | 24.5 | 4406 | 4777 | OK | OK | 0 | 1.651 | 400 | 1159.63 | 3 | 3 | 1 | 4 | 89 | 1404.76 | 116 | 0.92 | NO | 1491.69 | 1376.26 | SI | 37.4 | POZO CON REDUCCION DE SPM, CON BOMBEO ESTABLE. MUY ALTA SUMERGENCIA. BAJA EFICIENCIA DE LLENADO DE LA BOMBA: ACENTUADA INTERFERENCIA POR GAS. V/V OPERATIVAS. EVALUAR MINIMIZAR ESPACIAMIENTO. NOTA: FRENO DE UMB MUY DISTENDIDO. | 37.1 | 1.3 |  |  |  | 1 | 1 | 8471 | JAZMIN-P-7:1
JAZMIN | JAZMIN P-09 | 2023-05-17 | 1423.5 | 1176 | 71.6 | AMPSCOT C-320-256-144 | 144 | 4/4 | 2 | 4.063 | 76 | 92 | 30 | BOMB. DEFIC. | 49.89 | 143.5 | 2017 | 135.7 | EMUL 80% | 22.5 | 3279 | 3345 | OK | OK | 0 | 1.731 | 400 | 1298.37 | 196 | 182 | 0 | 5 | 87 | 1500.14 | 77.4 | 0.45 | SI | 1528 | 1396.71 | SI | 39.7 | POZO CON BOMBEO DEFICIENTE CON AUMENTO DE SPM. LEVE CAIDA DE NIVEL PERO AUN CONSERVA ALTA SUMERGENCIA. V/VS CON DEFICIENCIA, EQUIPARADAS, STUFFING AJUSTADO. REESPACIAR. NOTA: FRENO UBM MUY DISTENSIONADO. | 59.9 | 5.7 |  |  |  | 1 | 1 | 8472 | JAZMIN-P-9:1
JAZMIN | JAZMIN AP-01 | 2023-05-18 | 1416 | 1186 | 49.8 | LUFKIN M-320-213-120 | 104.046 | 2/3 | 2 | 6.545 | 117 | 108 | 50 | NO VOLANTA | 48.63 | 102.5 | 1804 | 152.2 | EMUL 60% | 30.9 | 3132 | 4748 | OK | OK | 0.1 | 1.616 | 400 | 1157.1 | 56 | 50 | 0.7 | 4 | 89 | 1432.05 | 21.8 | 0.46 | NO | 1223 | 1156.2 | SI | 88.9 | POZO CON AUMENTO DE SPM CON BOMBEO ESTABLE. CAIDA DE % EFF BOMBA Y SUMERGENCIA: MEDIANA SUMERGENCIA. MEDIANA EFICIENCIA DE LLENADO DE LA BOMBA: LEVE CIERRE TARDIO EN LA TV. ACENTUADO GOLPE DE FLUIDO. INTERFERENCIA POR GAS. TV CON LL Y SV LIGERAMENTE LEVANTADA. | 66.5 | 5.5 |  |  |  | 1 | 1 | 8473 | JAZMIN-AP-1:1
JAZMIN | JAZMIN AP-02 | 2023-05-18 | 1525.5 | 1296 | 59.6 | ZIMEC C-456-256-144 | 144 | 4/4 | 2 | 1.893 | 126 | 104 | 50 | NO VOLANTA | 41.8 | 142.5 | 1884 | 52.6 | EMUL 90% | 23.1 | 3451 | 5194 | OK | LIFTED | 0 | 1.907 | 400 | 1257.7 | 78 | 72 | 0.6 | 3 | 92 | 1319.03 | 31.3 | 0.31 | NO | 1360 | 1207.92 | SI | 85.2 | POZO EN SEGUIMIENTO CON BOMBEO ESTABLE. MODERADA SUMERGENCIA.BAJA EFICIENCIA DE LLENADO DE LA BOMBA: LEVE CIERRE TARDIO EN LA TV. SEVERO GOLPE DE FLUIDO E INTERFERENCIA POR GAS. SV LIGERAMENTE LEVANTADA. CONTINUAR SEGUIMIENTO. NOTA: FRENO DE LA UBM DISTENDIDO. | 50.6 | 1.5 |  |  |  | 1 | 1 | 8474 | JAZMIN-AP-2:1
JAZMIN | JAZMIN AP-03 | 2023-05-18 | 1518.5 | 1271 | 23.3 | LUFKIN C-320D-213-120 | 120 | 3/3 | 2 | 2.889 | 108 | 98 | 50 | NO VOLANTA | 19.67 | 118.5 | 1933 | 31.4 | EMUL 90% | 30.7 | 2895 | 4981 | OK | OK | 0.1 | 1.796 | 400 | 1248.5 | 78 | 72 | 0.7 | 3 | 91 | 1390.31 | 58.4 | 0.34 | NO | 1451.76 | 1242.68 | SI | 79.5 | POZO EN SEGUIMIENTO, CON BOMBEO ESTABLE. OPERANDO A CONDICIONES ESTABLES: BUENA SUMERGENCIA. BAJISIIMA EFICIENCIA DE LLENADO DE LA BOMBA: MUY SEVERO GOLPE DE FLUIDO CON INTERFERENCIA POR GAS. TV CON LL. | 66.5 | 3.3 |  |  |  | 1 | 1 | 8475 | JAZMIN-AP-3:1
JAZMIN | JAZMIN AP-04 | 2023-05-18 | 1492.5 | 1243 | 34.7 | AMERICAN C-320-256-120a | 92.093 | 1/3 | 2 | 3.34 | 117 | 99 | 50 | 500-53" | 38.47 | 90.2 | 1983 | 54.1 | EMUL 50% | 24 | 3673 | 5031 | OK | OK | 0 | 1.888 | 400 | 1348.43 | 52 | 44 | 1.1 | 7 | 85 | 1415.17 | 19.8 | 0.65 | SI | 1400.37 | 1400.37 | SI | 56.2 | POZO EN SEGUIMIENTO CON BOMBEO ESTABLE. MEDIANA SUMERGENCIA. BAJA EFICIENCIA DE LLENADO DE LA BOMBA: ACENTUADO GOLPE DE FLUIDO FLUIDO VISCOSO CON INTERFERENCIA POR GAS. V/V OPERATIVAS. SEGUIMIENTO. | 58 | 2.4 |  |  |  | 1 | 1 | 8476 | JAZMIN-AP-4:1
JAZMIN | JAZMIN AP-05 | 2023-05-18 | 1339.83 | 1149.66 | 94.1 | LUFKIN C-320D-213-120 | 120 | 3/3 | 2.25 | 3.913 | 130 | 99 | 50 | NO VOLANTA | 79.36 | 118.6 | 2604 | 217.4 | EMUL 80% | 29.7 | 3416 | 5495 | LL | OK | 0.4 | 1.501 | 400 | 1081.89 | 249 | 227 | 0.8 | 4 | 91 | 1441.56 | 95.6 | 0.41 | NO | 1333 | 1329.22 | SI | 98.5 | POZO CON REDUCCION DE SPM CON BOMBEO ESTABLE. MEJORO LLENADO DE LA BOMBA: ALTA SUMERGENCIA. BUENA EFICIENCIA DE LLENADO DE LA BOMBA: MODERADO GOLPE DE FLUIDO CON LEVE INTERFERENCIA POR GAS. TV CON LL. SEGUIMIENTO. | 54.4 | 2.7 |  |  |  | 1 | 1 | 8477 | JAZMIN-AP-5:1
JAZMIN | JAZMIN AP-06 | 2023-05-18 | 1488.94 | 1259.88 | 48 | LUFKIN C-320-256-144a | 144 | 3/3 | 2 | 2.098 | 115 | 96 | 50 | 500-1:48" | 33.69 | 142.5 | 1939 | 47 | EMUL 88% | 21.1 | 3399 | 4731 | OK | LIFTED | 0 | 1.739 | 400 | 1253.02 | 93 | 85 | 1 | 3 | 92 | 1441.08 | 36.9 | 0.57 | NO | 1367.23 | 1255.1 | SI | 79 | POZO CON REDUCCION DE SPM, CON BOMBEO ESTABLE. MEJORO LLENADO Y MANTINE EL BBFD. MODERADA SUMERGENCIA.BAJA EFICIENCIA DE LLENADO DE LA BOMBA: LEVE CIERRE TARDIO EN LA TV. SEVERO GOLPE DE FLUIDO E INTERFERENCIA POR GAS. SV LEVANTADA. SEGUIMIENTO. | 48.9 | 1.3 |  |  |  | 1 | 1 | 8478 | JAZMIN-AP-6:1
JAZMIN | JAZMIN AP-07 | 2023-05-18 | 1879.48 | 1325.97 | 104.6 | LUFKIN C-320-213-120 | 120 | 4/4 | 2 | 3.061 | 121 | 102 | 50 | NO VOLANTA | 90.97 | 115 | 2145 | 149.3 | EMUL 86% | 48.2 | 3937 | 6750 | SL | OK | 2.2 | 1.828 | 400 | 1359.47 | 191 | 172 | 2 | 4 | 90 | 1487.39 | 74.2 | 0.35 | SI | 1622.9 | 1390.53 | SI | 152.2 | POZO CON AUMENTO DE SPM CON BOMBEO ESTABLE. ALTA SUMERGENCIA. ALTA EFICIENCIA DE LLENADO DE LA BOMBA: MVTO DE TUBERIA CON LEVE INTERFERENCIA POR GAS. SEGUIMIENTO. | 118.1 | 7 |  |  |  | 1 | 1 | 8479 | JAZMIN-AP-7:1
JAZMIN | JAZMIN I-01 | 2023-05-18 | 1638 | 1284 | 66.3 | AMPSCOT C-320-256-144 | 129.6 | 3/4 | 2 | 2.305 | 127 | 106 | 50 | NO VOLANTA | 51.84 | 127.8 | 1999 | 71.2 | EMUL 90% | 29.1 | 3341 | 5009 | OK | LIFTED | 0 | 1.926 | 400 | 1400.53 | 111 | 99 | 0.6 | 4 | 89 | 1454.65 | 42.1 | 0.38 | NO | 1547.6 | 1334.1 | SI | 70.7 | POZO CON REDUCCION DE SPM, CON BOMBEO ESTABLE. MEJORIA EN % EFF BOMBA LEVE MERMA DE BBFD. ALTA SUMERGENCIA. MEDIANA EFICIENCIA DE LLENADO DE LA BOMBA: ACENTUADO GOLPE DE FLUIDO Y FRICCION POR FLUIDO VISCOSO CON INTERFERENCIA POR GAS. SV LIGERAMENTE LEVANTADA. SEGUIMIENTO. | 83.7 | 3.5 |  |  |  | 1 | 1 | 8480 | JAZMIN-I-1:1
JAZMIN | JAZMIN I-03 | 2023-05-18 | 1619.5 | 1242 | 87.1 | AMPSCOT C-320-256-144 | 144 | 3/3 | 2 | 3.758 | 128 | 115 | 50 | NO VOLANTA | 61.57 | 141.4 | 2255 | 152.6 | EMUL 50% | 32.9 | 3392 | 5814 | SL | OK | 1.8 | 2.24 | 400 | 1633.74 | 84 | 84 | 0.7 | 5 | 100 | 1458.7 | 36.1 | 0.44 | NO | 1739 | 1527.4 | SI | 1.1 | POZO EN SEGUIMIENTO, CON BOMBEO ESTABLE. MODERADA SUMERGENCIA.MEDIANA EFICIENCIA DE LLENADO DE LA BOMBA: ACENTUADO GOLPE DE FLUIDO Y FRICCION. STUFFING AJUSTADO. CONTINUAR SEGUIMIENTO. | 95.9 | 7.6 |  |  |  | 1 | 1 | 8481 | JAZMIN-I-3:1
JAZMIN | JAZMIN I-04 | 2023-05-18 | 1473.5 | 1145 | 116.3 | AMPSCOT C-320-256-144 | 129.6 | 3/4 | 2 | 4.467 | 143 | 109 | 50 | NO VOLANTA | 90.48 | 128.5 | 2381 | 242.2 | EMUL 90% | 30 | 3910 | 6263 | SL | OK | 3.4 | 2.173 | 400 | 1616.1 | 54 | 54 | 0.7 | 4 | 100 | 1487.44 | 23.3 | 0.44 | NO | 1676.81 | 1577.44 | SI | 1.1 | POZO EN SEGUIMIENTO CON BOMBEO ESTABLE. CAIDA DE NIVEL DE FLUIDO. MEDIANA SUMERGENCIA. ALTA EFICIENCIA DE LLENADO DE LA BOMBA: CARTA LLENA CON LEVE FLUCUTACION DE CARGAS DEBIDO AL FLUIDO. | 72.1 | 6.7 |  |  |  | 1 | 1 | 8482 | JAZMIN-I-4:1
JAZMIN | JAZMIN I-05 | 2023-05-18 | 1434 | 1197 | 30.4 | AMPSCOT C-320-256-144 | 144 | 4/4 | 2 | 1.404 | 117 | 104 | 50 | NO VOLANTA | 21.46 | 141.7 | 2266 | 19.9 | EMUL 86% | 27.8 | 4424 | 6400 | OK | LIFTED | 0 | 2.105 | 400 | 1551.75 | 0 | 0 | 0.6 | 2 | 100 | 1474.35 | 1 | 0.17 | NO | 1538.14 | 1507.45 | SI | 1 | POZO CON REDUCCION DE SPM, CON BOMBEO ESTABLE. CAIDA DE NIVEL DE FLUIDO: SIN SUMERGENCIA. BAJISIIMA EFICIENCIA DE LLENADO DE LA BOMBA: MUY SEVERO GOLPE DE FLUIDO. SV LIGERAMENTE LEVANTADA. | 59.5 | 1.1 |  |  |  | 1 | 1 | 8483 | JAZMIN-I-5:1
JAZMIN | JAZMIN I-06 | 2023-05-18 | 1625.1 | 1345.2 |  | AMPSCOT C-320-256-144a | 144 | 3/3 | 2.25 | OFF | 105 | 98 | 0 | OFF |  |  |  |  | OFF | [6 empty] | 1.16 | 400 | 871.37 | 737 | 725 | 0.5 | 1 | 98 | 1502.37 | 303.6 | 0.19 | NO | 1799 | 1558.92 | SI | 242.6 | . POZO INACTIVO. NIVEL ESTATICO: 871.37 FT | [5 empty] | 1 | 0 | 8484 | JAZMIN-I-6:1
JAZMIN | JAZMIN I-07 | 2023-05-18 | 1628 | 1260 | 67.5 | KERUI C-320-256-144 | 144 | 4/4 | 2 | 2.11 | 131 | 104 | 50 | 500-59" | 47.57 | 142 | 2121 | 66.5 | EMUL 90% | 26.2 | 3381 | 5579 | OK | OK | 0 | 2.083 | 400 | 1361.19 | 159 | 154 | 0.4 | 2 | 97 | 1306.95 | 65.1 | 0.16 | NO | 1571 | 1407.25 | SI | 84.1 | POZO CON REDUCCION DE SPM CON BOMBEO ESTABLE. MEJORO % EFF BOMBA: ALTA SUMERGENCIA. MEDIANA EFICIENCIA DE LLENADO DE LA BOMBA: ACENTUADO GOLPE DE FLUIDO CON LIGERA INTERFERENCIA POR GAS. V/V OPERATIVAS. SEGUIMIENTO. | 61.5 | 2.1 |  |  |  | 1 | 1 | 8485 | JAZMIN-I-7:1
JAZMIN | JAZMIN I-08 | 2023-05-18 | 1621 | 1296 | 129.8 | AMPSCOT C-320-256-144 | 144 | 4/4 | 2 | 2.731 | 127 | 111 | 50 | NO VOLANTA | 91.75 | 141.5 | 2145 | 165.4 | EMUL 90% | 28.3 | 3722 | 5049 | SL | OK | 1.3 | 2.216 | 400 | 1575.81 | 69 | 67 | 0.5 | 2 | 95 | 1422.21 | 29 | 0.25 | NO | 1662.92 | 1458 | SI | 15.1 | POZO EN SEGUIMIENTO CON BOMBEO ESTABLE. CAIDA DE NIVEL DE FLUIDO. MEDIANA SUMERGENCIA. ALTA EFICIENCIA DE LLENADO DE LA BOMBA: LIGERO GOLPE DE FLUIDO CON LEVE INTERFERENCIA POR GAS. CONTINUAR SEGUIMIENTO. | 63.1 | 4.1 |  |  |  | 1 | 1 | 8486 | JAZMIN-I-8:1
JAZMIN | JAZMIN I-10 | 2023-05-18 | 1444 | 1157 | 66.6 | AMPSCOT C-320-256-144 | 115.2 | 2/4 | 2 | 6.338 | 183 | 144 | 50 | NO VOLANTA | 58.61 | 113.7 | 2401 | 197 | EMUL 90% | 28.9 | 3758 | 5610 | SL | OK | 3.1 | 1.672 | 400 | 1216.44 | 363 | 331 | 1 | 6 | 86 | 1455.08 | 136.9 | 0.77 | NO | 1582.82 | 1569.86 | SI | 80.6 | POZO EN SEGUIMIENTO A ALTOS SPM CON BOMBEO ESTABLE. MUY ALTA SUMERGENCIA. MEDIANA EFICIENCIA DE LLENADO DE LA BOMBA: LEVE CIERRE TARDIO DE LA TV. ACENTUADO GOLPE DE FLUIDO CON LEVE INTERFERENCIA POR GAS. CONTINUAR SEGUIMIENTO. | 77.5 | 4.7 |  |  |  | 1 | 1 | 8487 | JAZMIN-I-10:1
JAZMIN | JAZMIN JAZ-1 | 2023-05-18 | 1382 | 1174 | 46.7 | AMPSCOT C-320-256-144 | 129.6 | 3/4 | 2.25 | 4.072 | 124 | 115 | 50 | 500-25" | 36.65 | 127.4 | 2866 | 112.3 | EMUL 90% | 29.4 | 3764 | 6619 | OK | OK | 0 | 2.066 | 400 | 1424.43 | 81 | 81 | 0.5 | 1 | 100 | 1378.93 | 34.8 | 0.14 | NO | 1507.06 | 1504.54 | SI | 0.9 | POZO EN SEGUIMIENTO, CON BOMBEO ESTABLE. MODERADA SUMERGENCIA.BAJA EFICIENCIA DE LLENADO DE LA BOMBA: LEVE CIERRE TARDIO EN LA TV. SEVERO GOLPE DE FLUIDO. V/V OPERATIVAS. | 81.6 | 3.2 |  |  |  | 1 | 1 | 8488 | JAZMIN-1:1
JAZMIN | JAZMIN S-01 | 2023-05-18 | 1478.5 | 1097 | 137.2 | AMPSCOT C-320-256-144 | 144 | 4/4 | 2.25 | 3.593 | 141 | 116 | 60 | 500-40" | 95.5 | 143.7 | 2703 | 291 | EMUL 80% | 26.3 | 3407 | 5737 | SL | OK | 2.6 | 1.714 | 400 | 1258.97 | 128 | 115 | 0.5 | 4 | 90 | 1469.04 | 48.6 | 0.58 | NO | 1392.2 | 1371.14 | SI | 83.2 | POZO EN SEGUIMIENTO, CON BOMBEO ESTABLE. BUENA SUMERGENCIA. EXCELENTE EFICIENCIA DE LLENADO DE LA BOMBA. RESTRICCION EN LA MITAD DE LA CARRERA ASCENDENTE. LIGERA INTERFERENCIA POR GAS. CONTINUAR SEGUIMIENTO. | 52.6 | 4 |  |  |  | 1 | 1 | 8489 | JAZMIN-S-1:1
JAZMIN | JAZMIN S-03 | 2023-05-18 | 1428 | 1136 | 125.5 | AMPSCOT C-320-256-144 | 144 | 4/4 | 2 | 5 | 185 | 141 | 60 | 500-19" | 88.16 | 142.3 | 2200 | 292.6 | EMUL 90% | 26.2 | 3718 | 5190 | OK | LIFTED | 0 | 1.644 | 400 | 1206.66 | 277 | 242 | 0.7 | 8 | 81 | 1467.96 | 100.1 | 0.91 | NO | 1557 | 1417.24 | NO | 60.3 | POZO EN SEGUIMIENTO CON BOMBEO ESTABLE. ALTA SUMERGENCIA. ALTA EFICIENCIA DE LLENADO DE LA BOMBA: LEVE GOLPE DE FLUIDO E INTERFERENCIA POR GAS. SV LIGERAMENTE LEVANTADA. CONTIUAR SEGUIMIENTO. | 67.6 | 5.9 |  |  |  | 1 | 1 | 8490 | JAZMIN-S-3:1
JAZMIN | JAZMIN S-04 | 2023-05-18 | 1415 | 1076 | 82.4 | LUFKIN C-320D-213-120 | 120 | 3/3 | 2 | 3.041 | 126 | 117 | 60 | 500-22" | 69.81 | 118.1 | 2216 | 116.9 | EMUL 90% | 30.5 | 3713 | 5633 | OK | OK | 0.1 | 1.964 | 400 | 1439.07 | 36 | 36 | 0.9 | 12 | 100 | 1465.45 | 16.4 | 1.14 | SI | 1477.59 | 1453.07 | SI | 1.3 | POZO EN SEGUIMIENTO CON BOMBEO INESTABLE. LIGERA MEJORA EN % EFF BOMBA: BAJA SUMERGENCIA. MEDIANA EFICIENCIA DE LLENADO DE LA BOMBA: ACENTUADO GOLPE DE FLUIDO. TV CON LL. CONTINUAR SEGUIMIENTO. | 57.2 | 2.7 |  |  |  | 1 | 1 | 8491 | JAZMIN-S-4:1
JAZMIN | JAZMIN S-05 | 2023-05-18 | 1489.5 | 1131 | 73.5 | AMPSCOT C-320-256-144 | 129.6 | 3/4 | 2 | 4.358 | 122 | 114 | 60 | NO VOLANTA | 57.34 | 128.1 | 2278 | 149.3 | EMUL 92% | 30.4 | 3881 | 5824 | OK | OK | 0 | 2.101 | 400 | 1567.64 | 107 | 107 | 0.3 | 8 | 100 | 1492.28 | 45.4 | 0.69 | SI | 1722 | 1523.32 | SI | 0.7 | POZO EN SEGUIMIENTO, CON BOMBEO ESTABLE. BUENA SUMERGENCIA. MEDIANA EFICIENCIA DE LLENADO DE LA BOMBA: ACENTUADO GOLPE DE FLUIDO E INTERFERENCIA POR GAS. V/V OPERATIVAS. CONTINUAR SEGUIMIENTO. | 82.5 | 5.6 |  |  |  | 1 | 1 | 8492 | JAZMIN-S-5:1
JAZMIN | JAZMIN S-06 | 2023-05-18 | 1595 | 1250 | 78.3 | AMPSCOT C-320-256-144 | 144 | 4/4 | 2 | 1.549 | 117 | 107 | 60 | NO VOLANTA | 55.51 | 141.1 | 2028 | 56.6 | EMUL 88% | 29.9 | 2583 | 4254 | OK | OK | 0 | 2.135 | 400 | 1478.77 | 62 | 60 | 0.3 | 2 | 96 | 1385.27 | 25.8 | 0.17 | SI | 1560 | 1341.58 | SI | 37 | POZO CON LIGERA REDUCCION DE SPM CON BOMBEO ESTABLE. LIGERA MEJORIA % EFF BOMBA: MEDIANA SUMERGENCIA. MEDIANA EFICIENCIA DE LLENADO DE LA BOMBA:LEVE CIERRE TARDIO EN LA TV. ACENTUADO GOLPE DE FLUIDO EINTERFERENCIA POR GAS. V/V OPERATIVAS. SEGUIMIENTO. | 77.8 | 2.5 |  |  |  | 1 | 1 | 8493 | JAZMIN-S-6:1
JAZMIN | JAZMIN X-01 | 2023-05-18 | 1505.85 | 1376.7 | 34.4 | LUFKIN M-456D-256-144 | 111.851 | 1/3 | 2 | 2.605 | 102 | 101 | 20 | NO VOLANTA | 31.23 | 110.2 | 2047 | 41.8 | EMUL 80% | 25.2 | 5134 | 5261 | OK | LIFTED | 0 | 1.519 | 400 | 1088.37 | 396 | 346 | 2 | 6 | 87 | 1433.01 | 147.4 | 0.58 | SI | 1507 | 1474.37 | NO | 146.9 | POZO CON REDUCCION DE SPM CON BOMBEO ESTABLE. LIGERA MEJORA % EFF BOMBA: MUY ALTA SUMERGENCIA. BAJA EFICIENCIA DE LLENADO DE LA BOMBA: SEVERO GOLPE DE FLUIDO E INTERFERENCIA POR GAS. SV MUY LEVANTADA. | 57 | 2.3 |  |  |  | 1 | 1 | 8494 | JAZMIN-X-1:1
JAZMIN | JAZMIN X-03 | 2023-05-18 | 2100 | 1730 |  | POZO INACTIVO |  |  |  | OFF | 81 | 84 | OFF | OFF |  |  |  |  | OFF | [6 empty] | 0.581 | 400 | 205.1 | 1895 | 1895 | 1.2 | 0 | 100 | 706013 | 0 | 0.05 | NO |  |  | SI | 827.8 | POZO INACTIVO. NIVEL ESTATICO: 205.10 FT. | [5 empty] | 1 | 0 | 8495 | JAZMIN-X-3:1
JAZMIN | JAZMIN X-04 | 2023-05-18 | 2004.5 | 1763 | 71 | LUFKIN M-456D-256-144 | 111.851 | 1/3 | 2 | 2.118 | 90 | 89 | 0 | NB | 64.98 | 109.3 | 2732 | 0 | NB | 30.5 | 4113 | 7128 | SL | OK | 2.4 | 2.561 | 400 | 1840.93 | 161 | 161 | 0.8 | 0 | 100 | 1437.66 | 69 | 0.81 | SI | 2016.9 | 1923.99 | SI | 64.2 | POZO NO BOMBEA. RECUPERACION DE NIVEL: ALTA SUMERGENCIA. CARTA CON ACCION DE BOMBEO Y V/V OPERATIVAS EN CARGA Y POSIBLE TUBERIA ROTA. | 62 | 2 |  |  |  | 1 | 1 | 8496 | JAZMIN-X-4:1
JAZMIN | JAZMIN X-05 | 2023-05-18 | 2110 | 1892 | 32.7 | AMPSCOT C-320-256-144 | 115.2 | 2/4 | 2 | 1.961 | 107 | 99 | 20 | NO VOLANTA | 28.88 | 113.3 | 2547 | 29.9 | EMUL 80% | 26.7 | 5304 | 6276 | OK | LIFTED | 0 | 2.28 | 400 | 1711.82 | 178 | 160 | 1.2 | 4 | 90 | 1501.59 | 68.7 | 0.29 | SI | 1919.74 | 1790.56 | SI | 136.5 | POZO EN SEGUIMIENTO,CON BOMBEO ESTABLE. ALTA SUMERGENCIA. BAJISIIMA EFICIENCIA DE LLENADO DE LA BOMBA: SEVERA INTERFERENCIA POR GAS. SV LEVANTADA. CONTINUAR SEGUIMIENTO. | 48.7 | 1.2 |  |  |  | 1 | 1 | 8497 | JAZMIN-X-5:1
JAZMIN | JAZMIN AA-01 | 2023-05-20 | 1707.5 | 1622 | 99.4 | AMPSCOT C-320-256-144a | 144 | 3/3 | 2 | 3.12 | 91 | 82 | 110 | NO VOLANTA | 70.12 | 141.7 | 2637 | 144.6 | EMUL 80% | 28.4 | 3290 | 6080 | OK | OK | 0 | 2.25 | 400 | 1577.1 | 82 | 77 | 2.6 | 3 | 93 | 1401.87 | 35.5 | 0.22 | NO | 1663.35 | 1609.34 | SI | 53.6 | POZO EN SEGUIMIENTO CON BOMBEO "ESTABLE". MEJORIA EN % EFF BOMBA Y LEVE MEJORIA DE NIVEL DE FLUIDO, MODERADA SUMERGENCIA. MEDIANA EFICIENCIA DE LLENADO DE LA BOMBA: MODERADO GOLPE DE FLUIDO CON LIGERA INTERFERENCIA POR GAS. V/V OPERATIVAS. CONTINUAR SEGUIMIENTO. | 72 | 3.8 |  |  |  | 1 | 1 | 8498 | JAZMIN-AA-1:1
JAZMIN | JAZMIN AA-03 | 2023-05-20 | 1693 | 1591 | 121.1 | AMPSCOT C-320-256-144a | 144 | 3/3 | 2 | 3.659 | 154 | 103 | 110 | 500-35" | 85.24 | 142.1 | 2698 | 206.7 | EMUL 90% | 25 | 3542 | 5412 | SL | OK | 2 | 1.748 | 400 | 1225.85 | 445 | 422 | 2.6 | 2 | 95 | 1402.58 | 177.6 | 0.23 | NO | 1685.1 | 1653.18 | NO | 181 | POZO EN SEGUIMIENTO CON BOMBEO ESTABLE. MUY ALTA SUMERGENCIA. BUENA EFICIENCIA DE LLENADO DE LA BOMBA: LEVE GOLPE DE FLUIDO E INTERFERENCIA POR GAS. CONTINUAR SEGUIMIENTO. | 48.7 | 3.2 |  |  |  | 1 | 1 | 8499 | JAZMIN-AA-3:1
JAZMIN | JAZMIN AA-04 | 2023-05-20 | 2160 | 1926 | 42.3 | AMPSCOT C-320-256-144a | 144 | 3/3 | 2 | 3.03 | 101 | 92 | 110 | NO VOLANTA | 30.18 | 140 | 3472 | 59.7 | EMUL 80% | 32.8 | 5582 | 7347 | OK | LIFTED | 0 | 2.661 | 400 | 1986.92 | 287 | 275 | 2.2 | 3 | 93 | 1493.36 | 117.9 | 0.2 | NO | 2278.32 | 2263.68 | SI | 69.2 | POZO EN SEGUIMIENTO CON BOMBEO ESTABLE. LIGERA CAIDA DE % EFF BOMBA. MUY ALTA SUMERGENCIA. BAJA EFICIENCIA DE LLENADO DE LA BOMBA: ACENTUADA INTERFERENCIA POR GAS. SV LEVANTADA. EVALUAR MINIMIZAR ESPACIAMIENTO. | 64.9 | 1.9 |  |  |  | 1 | 1 | 8500 | JAZMIN-AA-4:1
JAZMIN | JAZMIN AA-05 | 2023-05-20 | 1680.5 | 1573 | 55.7 | AMPSCOT C-320-256-144 | 144 | 3/3 | 2 | 6.102 | 142 | 91 | 100 | NO VOLANTA | 39.26 | 141.9 | 2628 | 158.6 | EMUL 90% | 27.7 | 3452 | 5761 | OK | OK | 0 | 2.218 | 400 | 1621.53 | 20 | 20 | 1.9 | 0 | 100 | 1462.15 | 10.9 | 0.17 | SI | 1642.22 | 1629.65 | SI | 28.1 | POZO CON AUMENTO DE SPM CON BOMBEO ESTABLE. CAIDA DE NIVEL Y % EFF BOMBA: MUY BAJA SUMERGENCIA. BAJA EFICIENCIA DE LLENADO DE LA BOMBA: SEVERO GOLPE DE FLUIDO. V/V OPERATIVAS. EVALUAR DISMINUCION DE SPM. | 73.4 | 3.9 |  |  |  | 1 | 1 | 8501 | JAZMIN-AA-5:1
JAZMIN | JAZMIN AA-06 | 2023-05-20 | 1753 | 1694 | 84.4 | AMPSCOT C-320-256-144 | 144 | 3/3 | 2 | 3.02 | 102 | 84 | 110 | NO VOLANTA | 59.64 | 141.5 | 2534 | 118.8 | EMUL 80% | 28.7 | 3650 | 6398 | SL | OK | 2.8 | 2.374 | 400 | 1658.64 | 0 | 0 | 1.4 | 0 | 100 | 1397.34 | 1.9 | 0.04 | SI | 1651.75 | 1579.21 | SI | 41.9 | .POZO CON LEVE AUMENTO DE SPM CON BOMBEO UN POCO INESTABLE. SIN SUMERGENCIA. MEDIANA EFICIENCIA DE LLENADO DE LA BOMBA: ACENTUADO GOLPE DE FLUIDO. SEGUIMIENTO. | 72.3 | 3.1 |  |  |  | 1 | 1 | 8502 | JAZMIN-AA-6:1
JAZMIN | JAZMIN AZ-05 | 2023-05-20 | 1718.67 | 1642.33 | 128.7 | AMPSCOT C-320-256-144a | 144 | 3/3 | 2 | 6.294 | 116 | 97 | 60 | 500-16" | 90.67 | 141.9 | 2553 | 377.7 | EMUL 96% | 31.1 | 3844 | 6158 | SL | OK | 2.7 | 2.309 | 400 | 1603.93 | 65 | 65 | 1 | 0 | 100 | 1389.29 | 28.8 | 0.01 | SI | 1670.43 | 1653.92 | SI | 50.3 | POZO EN SEGUIMIENTO CON BOMBEO ESTABLE. CAIDA DE NIVEL DE FLUIDO. MEDIANA SUMERGENCIA. ALTA EFICIENCIA DE LLENADO DE LA BOMBA: LIGERO GOLPE DE FLUIDO Y MVTO DE TUBERIA. CONTINUAR SEGUIMIENTO. | 76.9 | 7 |  |  |  | 1 | 1 | 8503 | JAZMIN-AZ-5:1
JAZMIN | JAZMIN AZ-07 | 2023-05-20 | 1749.5 | 1640 | 83.3 | AMPSCOT C-456-256-144 | 129.6 | 3/4 | 2 | 4.045 | 104 | 90 | 70 | NO VOLANTA | 65.5 | 127.2 | 2719 | 157.2 | EMUL 96% | 31.1 | 3933 | 6568 | SL | OK | 2 | 2.478 | 400 | 1787.1 | 0 | 0 | 1 | 0 | 100 | 1442.38 | 1.6 | 0.01 | NO | 1771.26 | 1748.38 | SI | 1.6 | POZO EN SEGUIMIENTO CON BOMBEO ESTABLE. SIN SUMERGENCIA. MEDIANA EFICIENCIA DE LLENADO DE LA BOMBA:CIERRE TARDIO EN LA TV, MODERADO GOLPE DE FLUIDO. CONTINUAR SEGUIMIENTO. | 80.4 | 4.1 |  |  |  | 1 | 1 | 8504 | JAZMIN-AZ-7:1
JAZMIN | JAZMIN CM-01 | 2023-05-20 | 2130.31 | 1897.62 | 89.1 | AMPSCOT C-320-256-144a | 144 | 3/3 | 2 | 3.991 | 98 | 87 | 110 | NO VOLANTA | 64.43 | 138.3 | 3388 | 165.9 | EMUL 60% | 34.8 | 4306 | 7069 | SL | OK | 4.3 | 2.494 | 400 | 1702.23 | 468 | 468 | 1.8 | 0 | 100 | 1365.06 | 199.2 | 0.01 | SI | 2187 | 2136.33 | NO | 176.3 | POZO EN SEGUIMIENTO CON BOMBEO ESTABLE. MUY ALTA SUMERGENCIA. MEDIANA EFICIENCIA DE LLENADO DE LA BOMBA: CIERRE TARDIO EN LA TV, MODERADA INTERFERNCIA POR GAS. FUERTE GOLPE DE BOMBA AL FINAL DE LA CARRERA DESDENDENTE. MVTO DE TUBERIA. CONTINUAR CON EL SEGUIMIENTO. | 86.6 | 6.5 |  |  |  | 1 | 1 | 8505 | JAZMIN-CM-1:1
JAZMIN | JAZMIN CM-02 | 2023-05-20 | 1681 | 1639 | 20.1 | KERUI C-320-256-144 | 144 | 4/4 | 2 | 2.74 | 96 | 83 | 110 | 500-1:40 | 14.15 | 141.9 | 2458 | 25.7 | EMUL 90% | 27.6 | 3880 | 6138 | OK | OK | 0 | 2.412 | 400 | 1593.95 | 0 | 0 | 1.3 | 0 | 100 | 1321.68 | 1.9 | 0 | SI | 1548.25 | 1522.55 | SI | 40.1 | POZO EN SEGUIMIENTO CON BOMBEO ESTABLE. CONTINUA SIN SUMERGENCIA. BAJISIIMA EFICIENCIA DE LLENADO DE LA BOMBA: LEVE CIERRE TARDIO EN LA TV. MUY SEVERO GOLPE DE FLUIDO. SV LEVANTADA.EVALUAR DISMINUCION DE SPM | 58.7 | 1.4 |  |  |  | 1 | 1 | 8506 | JAZMIN-CM-2:1
JAZMIN | JAZMIN CM-03 | 2023-05-20 | 2241 | 2107 | 84.5 | AMPSCOT C-320-256-144a | 115.2 | 1/3 | 2 | 7.031 | 94 | 85 | 110 | NO VOLANTA | 75.79 | 111.5 | 3559 | 277.1 | EMUL 90% | 35.4 | 4644 | 7877 | SL | OK | 5.2 | 2.964 | 400 | 2116.11 | 145 | 145 | 1.1 | 1 | 100 | 1427.88 | 67.8 | 0.04 | SI | 2262.59 | 2249.7 | SI | 58.1 | POZO EN SEGUIMIENTO A ALTOS SPM CON BOMBEO ESTABLE. ALTA SUMERGENCIA. BUENA EFICIENCIA DE LLENADO DE LA BOMBA: MODERADO GOLPE DE FLUIDO. MVTO DE TUBERIA. TV CON CON ESCURRIMIENTO: SL. CONTINUAR SEGUIMIENTO. | 87.5 | 6.7 |  |  |  | 1 | 1 | 8507 | JAZMIN-CM-3:1
JAZMIN | JAZMIN CM-04 | 2023-05-20 | 2014 | 1761 | 44 | KERUI C-320-256-144 | 144 | 4/4 | 2 | 6.02 | 146 | 103 | 110 | NO VOLANTA | 30.99 | 142.1 | 2545 | 123.6 | EMUL 90% | 29.3 | 4193 | 6141 | OK | LIFTED | 0 | 2.276 | 400 | 1584.97 | 48 | 48 | 1.2 | 1 | 100 | 1392.77 | 21.7 | 0.06 | SI | 1638.19 | 1544.29 | SI | 177 | POZO EN SEGUIMIENTO CON BOMBEO CAIDA DE NIVEL DE FLUIDO PERO MANTIENE % EFF BOMBA: MEDIANA SUMERGENCIA. BAJA EFICIENCIA DE LLENADO DE LA BOMBA:LEVE CIERRE TARDIO EN LA TV. SEVERO GOLPE DE FLUIDO. SV LIGERAMENTE LEVANTADA. EVALUAR DISMINUCION DE SPM | 72 | 4 |  |  |  | 1 | 1 | 8508 | JAZMIN-CM-4:1
JAZMIN | JAZMIN CM-05 | 2023-05-20 | 2174.5 | 1902 | 41 | AMPSCOT C-320-256-144a | 144 | 3/3 | 2 | 1.989 | 95 | 87 | 110 | NO VOLANTA | 29.3 | 140.1 | 3188 | 38.1 | EMUL 80% | 32.8 | 4761 | 7606 | OK | OK | 0 | 1.881 | 400 | 1385.28 | 715 | 702 | 1.1 | 1 | 98 | 1472.92 | 296.1 | 0.12 | SI | 2120.59 | 2080.17 | SI | 319.6 | POZO EN SEGUIMIENTO CON BOMBEO ESTABLE. MUY ALTA SUMERGENCIA. BAJA EFICIENCIA DE LLENADO DE LA BOMBA: LEVE CIERRE TARDIO EN LA TV. SEVERO GOLPE DE FLUIDO CON LEVE INTERFERENCIA POR GAS. V/V OPERATIVAS. | 68.3 | 1.4 |  |  |  | 1 | 1 | 8509 | JAZMIN-CM-5:1
JAZMIN | JAZMIN CO-01 | 2023-05-20 | 1718 | 1614 |  | POZO INACTIVO |  |  |  | OFF | 90 | 87 | 0 | OFF |  |  |  |  | OFF | [6 empty] | 1.013 | 400 | 660.07 | 995 | 995 | 1 | 0 | 100 | 1303.2 | 450.3 | 0.04 | NO | 1710 | 1645.7 | SI | 453.7 | NIVEL ESTATICO: 660.07 FT. POZO INACTIVO | [5 empty] | 1 | 0 | 8510 | JAZMIN-CO-1:1
JAZMIN | JAZMIN CO-02 | 2023-05-20 | 1726.5 | 1655 |  | KERUI C-320-256-144 | 129.6 | 3/4 | 2 | OFF | 88 | 87 | 0 | OFF |  |  |  |  | OFF | [6 empty] | 0.647 | 400 | 378.45 | 1266 | 1266 | 1.1 | 0 | 100 | 1169.87 | 534.3 | 0 | NO | 1738.24 | 1644.47 | SI | 529.9 | NIVEL ESTATICO: 378.45 FT. POZO INACTIVO | [5 empty] | 1 | 0 | 8511 | JAZMIN-CO-2:1
JAZMIN | JAZMIN A-01 | 2023-05-23 | 1607.56 | 1460.13 | 34.5 | AMPSCOT C-320-256-144a | 144 | 3/3 | 2 | 1.648 | 106 | 99 | 20 | NO VOLANTA | 24.31 | 141.7 | 2141 | 26.5 | EMUL 80% | 35.7 | 4233 | 6603 | OK | LIFTED | 0 | 1.851 | 400 | 1360.4 | 160 | 141 | 1 | 5 | 88 | 1469.91 | 60.4 | 0.45 | SI | 1524.1 | 1502.56 | NO | 93.9 | POZO CON REDUCCION DE SPM CON BOMBEO ESTABLE. ALTA SUMERGENCIA. BAJISIIMA EFICIENCIA DE LLENADO DE LA BOMBA: LIGERO CIERRE TARDIOD DE LA TV. MUY SEVERO GOLPE DE FLUIDO CON LEVE INTERFERENCIA POR GAS. ALTA FRICCION. SV LIGERAMENTE LEVANTADA. EVALUAR AUMENTO DE SPM. | 98.7 | 3.3 |  |  |  | 1 | 1 | 8512 | JAZMIN-A-1:1
JAZMIN | JAZMIN A-02 | 2023-05-23 | 1592.35 | 1474.71 | 75.9 | AMPSCOT C-320-256-144a | 144 | 3/3 | 2 | 2.503 | 115 | 95 | 20 | NO VOLANTA | 53.46 | 142 | 2043 | 88.6 | EMUL 90% | 29.6 | 4089 | 6378 | OK | OK | 0 | 1.927 | 400 | 1421.76 | 51 | 50 | 1 | 1 | 98 | 1475.62 | 22.4 | 0.11 | SI | 1480.21 | 1389.78 | NO | 67.3 | POZO CON REDUCCION DE SPM CON BOMBEO ESTABLE. MEJORA % EFF BOMBA, LEVE MEDIANA SUMERGENCIA. MEDIANA EFICIENCIA DE LLENADO DE LA BOMBA: ACENTUADO GOLPE DE FLUIDO CON LEVE INTERFERENCIA POR GAS. V/V OPERATIVAS. SEGUIMIENTO. | 72.7 | 3.3 |  |  |  | 1 | 1 | 8513 | JAZMIN-A-2:1
JAZMIN | JAZMIN A-03 | 2023-05-23 | 1573.5 | 1468 | 58.9 | AMPSCOT C-320-256-144a | 129.6 | 2/3 | 2 | 6.164 | 131 | 105 | 20 | NO VOLANTA | 45.83 | 128.6 | 2012 | 169.5 | EMUL 90% | 31.8 | 3995 | 5604 | OK | OK | 0 | 1.572 | 400 | 1035.46 | 429 | 373 | 1.2 | 5 | 87 | 1317.38 | 157.4 | 0.61 | NO | 1491.8 | 1428.97 | SI | 188.6 | POZO EN SEGUIMIENTO A ALTOS SPM CON BOMBEO ESTABLE. OPERA ESTABLEMENTE. MUY ALTA SUMERGENCIA. MEDIANA EFICIENCIA DE LLENADO DE LA BOMBA: LEVE CIERRE TARDIO EN LA TV. ACENTUADA INTERFERENCIA POR GAS. V/V OPERATIVAS.CONTINUAR SEGUIMIENTO. | 72.4 | 5.5 |  |  |  | 1 | 1 | 8514 | JAZMIN-A-3:1
JAZMIN | JAZMIN A-04 | 2023-05-23 | 1620.1 | 1517.2 | 61.8 | AMPSCOT C-320-256-144 | 144 | 3/3 | 2.25 | 2.27 | 138 | 112 | 20 | NO VOLANTA | 43.63 | 141.7 | 2759 | 82.8 | EMUL 90% | 28.8 | 3823 | 6977 | OK | OK | 0 | 1.847 | 400 | 1317.08 | 221 | 198 | 1.2 | 4 | 90 | 1426.19 | 67.8 | 0.4 | NO | 1559 | 1480.84 | SI | 91 | POZO EN SEGUIMIENTO CON BOMBEO ESTABLE. LIGERA CAIDA DE % EFF BOMBA Y NIVEL DE FLUIDO: ALTA SUMERGENCIA. MEDIANA-BAJA EFICIENCIA DE LLENADO DE LA BOMBA: ACENTUADA INTERFERENCIA POR GAS. V/V OPERATIVAS. SEGUIMIENTO. | 60.7 | 1.9 |  |  |  | 1 | 1 | 8515 | JAZMIN-A-4:1
JAZMIN | JAZMIN A-08 | 2023-05-23 | 2006.36 | 1752.72 | 34.6 | AMPSCOT C-320-256-144a | 115.2 | 1/3 | 2 | 1.965 | 99 | 90 | 20 | NO VOLANTA | 30.77 | 112.3 | 2707 | 31.7 | EMUL 80% | 32.4 | 5218 | 6829 | OK | LIFTED | 0 | 2.279 | 400 | 1674.04 | 242 | 234 | 1.1 | 2 | 97 | 1469.1 | 99.8 | 0.12 | NO | 1918.3 | 1906.19 | NO | 138.4 | POZO EN SEGUIMIENTO CON BOMBEO ESTABLE. ALTA SUMERGENCIA. BAJA EFICIENCIA DE LLENADO DE LA BOMBA: CIERRE TARDIO EN LA TV. SEVERO GOLPE DE FLUIDO VISCOSO. MODERADA INTERFERENCIA POR GAS. SV LEVANTADA. | 70.9 | 1.9 |  |  |  | 1 | 1 | 8516 | JAZMIN-A-8:1
JAZMIN | JAZMIN AG-01 | 2023-05-23 | 2309 | 1372 | 26.6 | LUFKIN C-320-213-120a | 101.538 | 2/3 | 2 | 4.082 | 114 | 105 | 50 | NO VOLANTA | 26.72 | 99.4 | 2106 | 50.6 | EMUL 80% | 36.1 | 5086 | 5254 | OK | MUY LEVANTADA | 0 | 1.796 | 400 | 1317.9 | 207 | 179 | 1 | 6 | 86 | 1467.59 | 76.2 | 0.49 | SI | 1556.2 | 1447.83 | NO | 336.6 | POZO EN SEGUIMIENTO CON BOMBEO INESTABLE. CAIDA DE % EFF BOMBA: ALTA SUMERGENCIA. BAJISIIMA EFICIENCIA DE LLENADO DE LA BOMBA: LIGERO CIERRE TARDIO DE LA TV. MUY ACENTUADA INTERFERENCIA POR GAS. SV CON DEFICIENCIA: MUY LEVANTADA. | 82.3 | 4.1 |  |  |  | 1 | 1 | 8517 | JAZMIN-AG-1:1
JAZMIN | JAZMIN AG-02 | 2023-05-23 | 1643 | 1376 | 117.4 | LUFKIN C-320D-213-120 | 120 | 4/4 | 2 | 3.468 | 200 | 189 | 50 | 500-19" | 98.38 | 119.3 | 2034 | 189.9 | EMUL 86% | 29.5 | 4937 | 5014 | OK | MUY LEVANTADA | 0 | [11 empty] | NO | 1480.9 | 1343.27 | SI |  | POZO POST INYECCION CON BOMBEO ESTABLE. EXCELENTE EFICIENCIA DE LLENADO DE LA BOMBA. CARTA LLENA CON LEVE INTERFERENCIA POR GAS. SV MUY LEVANTADA. NO SE TOMA REGISTRO ACUSTICO: ANULAR CALIENTE Y VAPORANDO 189 F. | 54.4 | 3.5 |  |  |  | 0 | 1 | 8518 | JAZMIN-AG-2:1
JAZMIN | JAZMIN AG-04 | 2023-05-23 | 1568.5 | 1335 | 72 | LUFKIN C-320D-213-120 | 102.857 | 2/3 | 2 | 3.822 | 120 | 115 | 0 | NB | 70.95 | 101.5 | 2042 | 128.4 | NB | 30.2 | 3305 | 4324 | SL | OK | 0.9 | 1.757 | 400 | 1279.15 | 147 | 145 | 0.9 | 1 | 99 | 1456.06 | 61.6 | 0.12 | SI | 1464.5 | 1318.44 | NO | 97.9 | SE ENCONTRO POZO SIN BOMBEO LUEGO DE REESPACEO CON AUMENTO DE SPM, CON ALTA SUMERGENCIA. FUERTE GOLPE DE BOMBA. CON ACCION DE BOMBEO CON TV DEFICIENTE CON FUGA. SIN APORTE EN SUPERFICIE. POSIBLE TUBERIA ROTA. | 58.4 | 3.3 |  |  |  | 1 | 1 | 8519 | JAZMIN-AG-4:1
JAZMIN | JAZMIN AG-05 | 2023-05-23 | 1831 | 1301 | 70.8 | KERUI C-456D-256-144 | 144 | 4/4 | 2 | 3.529 | 115 | 118 | 50 | NO VOLANTA | 49.54 | 142.8 | 1879 | 116.5 | EMUL 92% | 22.5 | 3102 | 4939 | OK | OK | 0 | 1.736 | 400 | 1253.51 | 22 | 19 | 0.8 | 4 | 89 | 1444.14 | 9.2 | 0.41 | NO | 1278.86 | 1208.45 | NO | 194 | POZO EN SEGUIMIENTO CON BOMBEO "ESTABLE". MUY BAJA SUMERGENCIA. MEDIANA EFICIENCIA DE LLENADO DE LA BOMBA: ACENTUADO GOLPE DE FLUIDO CON LEVE INTERFERENCIA POR GAS.LEVE MVTO DE TUBERIA. V/V OPERATIVAS. CONTINUAR SEGUIMIENTO. | 51.8 | 2.4 |  |  |  | 1 | 1 | 8520 | JAZMIN-AG-5:1
JAZMIN | JAZMIN AT-01 | 2023-05-23 | 1618.5 | 1526 | 80.9 | AMPSCOT C-320-256-144a | 144 | 3/3 | 2 | 2.446 | 108 | 102 | 20 | NO VOLANTA | 56.96 | 142 | 2245 | 92.3 | EMUL 70% | 24.2 | 3493 | 5443 | SL | OK | 1.4 | 1.984 | 400 | 1428.79 | 125 | 123 | 0.8 | 1 | 98 | 1440.31 | 52.7 | 0.11 | NO | 1556.81 | 1526.35 | SI | 78.5 | POZO EN SEGUIMIENTO CON BOMBEO ESTABLE. LEVE CAIDA DE % EFF BOMBA: BUENA SUMERGENCIA. MEDIANA EFICIENCIA DE LLENADO DE LA BOMBA: ACENTUADA INTERFERENCIA POR GAS. EVALUAR MINIMIZAR ESPACIAMIENTO. | 45.1 | 1.9 |  |  |  | 1 | 1 | 8521 | JAZMIN-AT-1:1
JAZMIN | JAZMIN AT-02 | 2023-05-23 | 1605 | 1513 | 83.9 | AMPSCOT C-320-256-144a | 144 | 3/3 | 2 | 3.689 | 123 | 108 | 40 | NO VOLANTA | 59.06 | 142.1 | 2202 | 144.4 | EMUL 80% | 25.2 | 3575 | 5573 | OK | LEVEMENTE LIFTED | 0 | 2.074 | 400 | 1444.84 | 113 | 110 | 0.7 | 1 | 97 | 1393.29 | 46.9 | 0.13 | SI | 1560.11 | 1542.3 | SI | 66.5 | POZO EN SEGUIMIENTO CON BOMBEO "ESTABLE". LEVE CAIDA DE % EFF BOMBA PERO LEVE AUMENTO DE NIVEL DE FLUIDO: BUENA SUMERGENCIA. MEDIANA EFICIENCIA DE LLENADO DE LA BOMBA: ACENTUADA INTERFERENCIA POR GAS. LEVE CIERRE TARDIO DE LA TV Y SV LIGERAMENTE LEVANTADA. CONTINUAR SEGUIMIENTO. | 56.7 | 3 |  |  |  | 1 | 1 | 8522 | JAZMIN-AT-2:1
JAZMIN | JAZMIN AT-04 | 2023-05-23 | 1605.5 | 1517 | 46.8 | AMPSCOT C-320-256-144a | 144 | 3/3 | 2 | 2.281 | 112 | 100 | 20 | 500-56" | 33.01 | 141.9 | 2118 | 49.8 | EMUL 90% | 22.9 | 3213 | 5341 | OK | OK | 0 | 2.066 | 400 | 1482.85 | 56 | 56 | 0.7 | 1 | 100 | 1435.48 | 24.6 | 0.05 | NO | 1541 | 1509.52 | SI | 52.8 | POZO EN SEGUIMIENTO CON BOMBEO ESTABLE. LIGERA CAIDA DE % EFF BOMBA Y NIVEL: MEDIANA SUMERGENCIA. BAJA EFICIENCIA DE LLENADO DE LA BOMBA: SEVERO GOLPE DE FLUIDO CON LEVE IPG. V/V OPERATIVAS. | 46.2 | 1.3 |  |  |  | 1 | 1 | 8523 | JAZMIN-AT-4:1
JAZMIN | JAZMIN AT-05 | 2023-05-23 | 1602.16 | 1485.32 |  | AMPSCOT C-320-256-144a | 144 | 4/4 | 2 | POZO CABEZEANDO | 113 | 109 | 0 | NO VOLANTA |  |  |  |  | NB | [6 empty] | 1.762 | 400 | 1251.6 | 320 | 293 | 0.9 | 3 | 92 | 1420.66 | 123.9 | 0.33 | SI | 1586.85 | 1540.8 | NO | 130.4 | POZO SE ENCONTRO CON LA UBM CABEZEANDO, POSIBLE FALLA DEL MOTOR. POZO NB. SE TOMO SOLO REGISTRO ACUSTICO:AUMENTO DE NIVEL : MUY ALTA SUMERGENCIA. | [5 empty] | 1 | 0 | 8524 | JAZMIN-AT-5:1
JAZMIN | JAZMIN B-01 | 2023-05-23 | 1631.5 | 1506 | 66.8 | AMPSCOT C-320-256-144a | 144 | 3/3 | 2 | 3.309 | 154 | 110 | 20 | BOMB. DEFIC. | 47.02 | 142 | 2138 | 103 | EMUL 96% | 28 | 3745 | 3807 | OK | OK | 0.1 | 2.22 | 400 | 1534.51 | 50 | 45 | 1.3 | 4 | 90 | 1382.44 | 20.5 | 0.33 | NO | 1588.7 | 1506.99 | SI | 37 | POZO CON AUMENTO DE SPM CON BOMBEO MUY INESTABLE Y DEFICIENTE. BAJA SUMERGENCIA. CON CARTA DE BOMBEO INICIALMENTE NORMAL, PERO POR FALLA EN LAS TV NO HACE SELLO . LA PRUEBA DE VALVULAS SALEN EQUIPARADAS. REESPACIAR Y DEJAR GOLPE DE BOMBA. | 58.6 | 4.4 |  |  |  | 1 | 1 | 8525 | JAZMIN-B-1:1
JAZMIN | JAZMIN B-02 | 2023-05-23 | 1574.5 | 1448 | 86 | AMPSCOT C-320-256-144a | 144 | 3/3 | 2 | 2.356 | 109 | 97 | 20 | NO VOLANTA | 60.48 | 142.3 | 1999 | 94.5 | EMUL 80% | 34.3 | 3580 | 5727 | OK | OK | 0 | 2.132 | 400 | 1398.94 | 81 | 70 | 1.5 | 6 | 86 | 1312.33 | 31.3 | 0.51 | SI | 1484 | 1428.88 | SI | 66.2 | POZO EN SEGUIMIENTO CON BOMBEO ESTABLE. LEVE AUMENTO DE % EFF BOMBA Y NIVEL DE FLUIDO: MEDIANA SUMERGENCIA. MEDIANA EFICIENCIA DE LLENADO DE LA BOMBA: ACENTUADO GOLPE DE FLUIDO E INTERFERENCIA POR GAS. ALTA FRICCION EN LA MITAD DE LA CARRERA ASCENDENTE. V/V OPERATIVAS. CONTINUAR SEGUIMIENTO | 98.6 | 4.3 |  |  |  | 1 | 1 | 8526 | JAZMIN-B-2:1
JAZMIN | JAZMIN BK-01 | 2023-05-23 | 1643.14 | 1493.29 | 66 | AMPSCOT C-320-256-144a | 129.6 | 2/3 | 2 | 1.987 | 115 | 111 | 0 | NB | 51.1 | 129.1 | 2073 | 61.1 | NB | 24.5 | 4053 | 4389 | = | LIFTED | 0 | 2.263 | 400 | 1638.75 | 0 | 0 | 3.9 | 61 | 31 | 1448.29 | 4.5 | 7.25 | NO | 1547 | 1467.48 | SI | 5.1 | POZO NO BOMBEA. NIVEL CON RUIDO: SIN SUMERGENCIA. ALTO FLUJO DE GAS POR EL ANULAR. V/V BLOQUEADAS. REESPACIAR. | 53.8 | 2.3 |  |  |  | 1 | 1 | 8527 | JAZMIN-BK-1:1
JAZMIN | JAZMIN BK-02 | 2023-05-23 | 1566 | 1427 | 59.1 | AMPSCOT C-320-256-144a | 129.6 | 2/3 | 2 | 2.517 | 106 | 102 | 20 | NO VOLANTA | 46.11 | 128.2 | 2013 | 69.4 | EMUL 90% | 21.9 | 3321 | 5333 | OK | OK | 0.2 | 1.911 | 400 | 1356.65 | 16 | 16 | 0.9 | 0 | 100 | 1419.83 | 8.2 | 0.01 | NO | 1373.11 | 1373.1 | SI | 95.9 | POZO EN SEGUIMIENTO CON BOMBEO ESTABLE. LIGERA CAIDA DE % EFF BOMBA Y NIVEL DE FLUIDO: MUY BAJA SUMERGENCIA. MEDIANA EFICIENCIA DE LLENADO DE LA BOMBA: ACENTUADO GOLPE DE FLUIDO. MVTO DE TUBERIA. TV CON LL. CONTINUAR SEGUIMIENTO. | 45.1 | 1 |  |  |  | 1 | 1 | 8528 | JAZMIN-BK-2:1
JAZMIN | JAZMIN BK-04 | 2023-05-23 | 1653 | 1559 | 33.1 | AMPSCOT C-320-256-144a | 129.6 | 2/3 | 2 | 1.727 | 107 | 97 | 70 | NO VOLANTA | 26.01 | 127.2 | 2309 | 26.7 | EMUL 80% | 34.5 | 3875 | 6469 | OK | OK | 0.3 | 2.302 | 400 | 1502.79 | 74 | 74 | 0.2 | 0 | 100 | 1305.64 | 31.9 | 0.28 | SI | 1584.14 | 1493.68 | NO | 60.6 | POZO CON REDUCCION DE SPM CON BOMBEO "ESTABLE". MODERADA SUMERGENCIA.BAJISIIMA EFICIENCIA DE LLENADO DE LA BOMBA:LEVE CIERRE TARDIO EN LA TV. SEVERO GOLPE DE FLUIDO Y ALTA FRICCION. TV CON LL Y SV UN POCO LEVANTADA. SEGUIMIENTO | 97.9 | 3.2 |  |  |  | 1 | 1 | 8529 | JAZMIN-BK-4:1
JAZMIN | JAZMIN BK-05 | 2023-05-23 | 1639.8 | 1472.6 | 95.6 | AMPSCOT C-320-256-144a | 144 | 3/3 | 2 | 3.543 | 130 | 115 | 20 | NO VOLANTA | 67.54 | 141.5 | 2228 | 158 | EMUL 90% | 33.4 | 3654 | 5937 | SL | OK | 1.9 | 2.231 | 400 | 1535.82 | 47 | 47 | 0.2 | 0 | 100 | 1376.8 | 21.6 | 0.32 | SI | 1586.49 | 1516.09 | NO | 44 | . POZO CON AUMENTO DE SPM CON BOMBEO ESTABLE. AUMENTO DE BBFD Y CAIDA DE NIVEL DE FLUIDO: NIVEL CON RUIDO: MEDIANA SUMERGENCIA. MEDIANA EFICIENCIA DE LLENADO DE LA BOMBA: ACENTUADO GOLPE DE FLUIDO. ALTA FRICCION. STUFFING AJUSTADO. CIERRE TARDIO Y ESCURRIMIENTO EN LA TV, | 98.7 | 6.7 |  |  |  | 1 | 1 | 8530 | JAZMIN-BK-5:1
JAZMIN | JAZMIN C-01 | 2023-05-23 | 1565.5 | 1322 | 106.3 | AMPSCOT C-320-256-144a | 144 | 3/3 | 2 | 1.697 | 111 | 95 | 70 | NO VOLANTA | 74.8 | 142.1 | 2158 | 84.1 | EMUL 90% | 23.9 | 3677 | 5084 | OK | LIFTED | 0 | 1.851 | 400 | 1388.08 | 57 | 53 | 1.3 | 3 | 92 | 1499.81 | 23.6 | 0.27 | SI | 1452.5 | 1360.2 | SI | 66.2 | POZO EN SEGUIMIENTO CON BOMBEO INESTABLE. AUMENTO DE % EFF BOMBA Y LEVE CAIDA DE NIVEL: MEDIANA SUMERGENCIA. MEDIANA EFICIENCIA DE LLENADO DE LA BOMBA: MODERADO GOLPE DE FLUIDO. CON INTERFERENCIA POR GAS. SV LEVANTADA. CONTINUAR SEGUIMIENTO. | 48 | 1.6 |  |  |  | 1 | 1 | 8531 | JAZMIN-C-1:1
JAZMIN | JAZMIN C-02 | 2023-05-23 | 1430 | 1217 | 97.7 | AMPSCOT C-320-256-144a | 144 | 3/3 | 2 | 4.945 | 122 | 97 | 70 | NO VOLANTA | 68.4 | 142.8 | 2091 | 225.3 | EMUL 90% | 24.4 | 3290 | 5163 | SL | OK | 1.9 | 1.776 | 400 | 1322.48 | 51 | 50 | 1 | 1 | 98 | 1489.28 | 22.2 | 0.14 | NO | 1373.5 | 1373.43 | NO | 47.4 | POZO EN SEGUIMIENTO CON BOMBEO "ESTABLE". MEDIANA SUMERGENCIA. MEDIANA EFICIENCIA DE LLENADO DE LA BOMBA: ACENTUADO GOLPE DE FLUIDO CON LEVE INTERFERENCIA POR GAS. CONTINUAR SEGUIMIENTO. | 58 | 3.9 |  |  |  | 1 | 1 | 8532 | JAZMIN-C-2:1
JAZMIN | JAZMIN C-04 | 2023-05-23 | 1809 | 1318 | 90.5 | AMPSCOT C-320-256-144 | 144 | 3/3 | 2 | 3.025 | 107 | 98 | 70 | NO VOLANTA | 63.82 | 141.9 | 2398 | 127.8 | EMUL 80% | 23 | 3049 | 5242 | SL | OK | 2.7 | 1.909 | 400 | 1332.6 | 273 | 215 | 1.5 | 11 | 79 | 1396.12 | 92.1 | 0.9 | NO | 1632 | 1537.7 | SI | 152.3 | POZO CON AUMENTO DE SPM CON BOMBEO ESTABLE. MANTIENE BBFD. ALTA SUMERGENCIA. MEDIANA EFICIENCIA DE LLENADO DE LA BOMBA: ACENTUADA INTERFERENCIA POR GAS.LEVE MVTO DE TUBERIA. SEGUIMIENTO. | 53 | 3.1 |  |  |  | 1 | 1 | 8533 | JAZMIN-C-4:1
JAZMIN | JAZMIN C-05 | 2023-05-23 | 1442.43 | 1270.86 | 98.4 | AMPSCOT C-320-256-144a | 144 | 3/3 | 2 | 5.217 | 102 | 97 | 70 | NO VOLANTA | 69.06 | 142.5 | 2277 | 239.5 | EMUL 90% | 30.9 | 3397 | 5181 | SL | OK | 2.1 | 1.657 | 400 | 1221.71 | 269 | 266 | 1.1 | 1 | 99 | 1474.61 | 113 | 0.12 | SI | 1507.96 | 1464.06 | SI | 87.2 | POZO EN SEGUIMIENTO CON BOMBEO "ESTABLE". AUMENTO DE NIVEL DE FLUIDO: MUY ALTA SUMERGENCIA. MEDIANA EFICIENCIA DE LLENADO DE LA BOMBA: SEVERO CIERRE TARDIO EN LA TV Y CON ESCURRIMIENTO: SL. CONTINUAR SEGUMIENTO. | 77.6 | 5.1 |  |  |  | 1 | 1 | 8534 | JAZMIN-C-5:1
JAZMIN | JAZMIN S-08 | 2023-05-23 | 1619.5 | 1242 | 56.7 | AMPSCOT C-320-256-144 | 144 | 4/4 | 2 | 1.961 | 96 | 82 | 60 | NO VOLANTA | 39.84 | 142.2 | 2093 | 51.8 | EMUL 80% | 26.8 | 3876 | 5988 | OK | OK | 0 | 2.118 | 400 | 1532.21 | 41 | 38 | 1.8 | 3 | 93 | 1446.85 | 18.1 | 0.24 | NO | 1585.8 | 1389.13 | SI | 29 | POZO EN SEGUIMIENTO CON BOMBEO "ESTABLE". BAJA SUMERGENCIA. BAJA-MEDIANA EFICIENCIA DE LLENADO DE LA BOMBA: SEVERO GOLPE DE FLUIDO CON LEVE INTERFERENCIA POR GAS. V/V OPERATIVAS. CONTINUAR CON SEGUIMIENTO. | 59 | 1.8 |  |  |  | 1 | 1 | 8535 | JAZMIN-S-8:1
JAZMIN | JAZMIN S-10 | 2023-05-23 | 1607.5 | 1242 | 103.9 | AMPSCOT C-320-256-144a | 144 | 3/3 | 2 | 5.042 | 106 | 83 | 60 | MASTER DURA | 73.1 | 142.1 | 2100 | 244.3 | EMUL 90% | 24.1 | 3022 | 5033 | OK | OK | 0 | 2.108 | 400 | 1542.79 | 50 | 47 | 1.6 | 3 | 94 | 1463.74 | 21.6 | 0.25 | NO | 1608.14 | 1394.06 | SI | 21.4 | POZO EN SEGUIMIENTO CON BOMBEO "ESTABLE". OPERA BAJO CONDICIONES ESTABLES: MEDIANA SUMERGENCIA. MEDIANA EFICIENCIA DE LLENADO DE LA BOMBA: MODERADO GOLPE DE FLUIDO CON INTERFERENCIA POR GAS. V/V OPERATIVAS. CONTINUAR SEGUIMIENTO. | 62.4 | 5.3 |  |  |  | 1 | 1 | 8536 | JAZMIN-S-10:1
JAZMIN | JAZMIN S-11 | 2023-05-23 | 1597.5 | 1240 | 54.7 | AMPSCOT C-320-256-144 | 129.6 | 3/4 | 2 | 1.674 | 101 | 94 | 60 | 500-1:50 | 43.1 | 126.9 | 1944 | 42.7 | EMUL 60% | 25.9 | 2675 | 5163 | OK | OK | 0 | 1.956 | 400 | 1420.96 | 20 | 18 | 1.7 | 6 | 87 | 1452.92 | 9.5 | 0.48 | NO | 1447.38 | 1280.46 | SI | 56.5 | POZO EN SEGUIMIENTO CON BOMBEO ESTABLE. LIGERA CAIDA DE % EFF BOMBA: MUY BAJA SUMERGENCIA. BAJA EFICIENCIA DE LLENADO DE LA BOMBA: SEVERO GOLPE DE FLUIDO CON INTERFERENCIA POR GAS. FRICCION EN AMBAS CARREAS. STUFFING AJUSTADO, V/V OPERATIVAS. CONTINUAR SEGUIMIENTO. | 68.6 | 2 |  |  |  | 1 | 1 | 8537 | JAZMIN-S-11:1
JAZMIN | JAZMIN AB-01 | 2023-05-24 | 1822.85 | 1685.7 | 107.1 | KERUI C-320-256-144 | 115.2 | 1/3 | 2 | 1.727 | 103 | 89 | 40 | 500-50" | 93.72 | 114.3 | 2399 | 86.3 | EMUL 60% | 25.5 | 4034 | 5312 | SL | OK | 1.3 | 1.559 | 400 | 1143.95 | 501 | 385 | 1.7 | 13 | 77 | 1467.54 | 163.6 | 1.14 | SI | 1652.93 | 1638.8 | SI | 225.5 | POZO CON REDUCCION DE SPM CON BOMBEO ESTABLE. REVISION DEL CAMBIO DE SPM. MUY ALTA SUMERGENCIA. ALTA EFICIENCIA DE LLENADO DE LA BOMBA: LIGERO GOLPE DE FLUIDO. INTERFERENCIA POR GAS. EVALUAR AUMENTO DE SPM. | 46.9 | 1.6 |  |  |  | 1 | 1 | 8538 | JAZMIN-AB-1:1
JAZMIN | JAZMIN AB-02 | 2023-05-24 | 2242 | 2118 | 46.8 | KERUI C-320-256-144 | 115.2 | 1/3 | 2 | 2.034 | 96 | 88 | 40 | 500-57," | 42.22 | 110.8 | 3263 | 44.4 | EMUL 80% | 34.5 | 5152 | 8219 | OK | OK | 0 | 2.979 | 400 | 2144.8 | 131 | 131 | 1 | 0 | 100 | 1439.95 | 56.8 | 0.02 | NO | 2277 | 2261.46 | SI | 42.2 | POZO EN SEGUIMIENTO CON BOMBEO ESTABLE. LIGERA MEJORA % EFF BOMBA Y LEVE RECUPERACION DE NIVEL DE FLUIDO: BUENA SUMERGENCIA. BAJA-MEDIANA EFICIENCIA DE LLENADO DE LA BOMBA: ACENTUADA INTERFERENCIA POR GAS Y GP DE FLUIDO. MVTO DE TUBERIA. V/V OPERATIVAS. CONTINUAR SEGUIMIENTO. | 65.1 | 1.4 |  |  |  | 1 | 1 | 8539 | JAZMIN-AB-2:1
JAZMIN | JAZMIN AB-03 | 2023-05-24 | 1724.02 | 1652.05 | 41.9 | KERUI C-320-256-144 | 115.2 | 1/3 | 2 | 5.538 | 120 | 92 | 40 | 500-42" | 36.86 | 113.6 | 2265 | 108.1 | EMUL 90% | 25.9 | 3829 | 5559 | OK | OK | 0 | 1.877 | 400 | 1344.85 | 246 | 170 | 2.4 | 19 | 69 | 1432.97 | 74 | 1.59 | NO | 1596 | 1573.66 | SI | 116.7 | POZO EN SEGUIMIENTO CON BOMBEO "ESTABLE". LIGERA CAIDA DE % EFF BOMBA Y LEVE RECUPERACION DE NIVEL DE FLUIDO: ALTA SUMERGENCIA. ALTO FLUJO DE GAS POR EL ANULAR. BAJA EFICIENCIA DE LLENADO DE LA BOMBA: ACENTUADA INTERFERENCIA POR GAS. V/V OPERATIVAS. EVALUAR REDUCCION DE ESPACIMIENTO. | 51.3 | 2.4 |  |  |  | 1 | 1 | 8540 | JAZMIN-AB-3:1
JAZMIN | JAZMIN AB-04 | 2023-05-24 | 1821 | 1673.06 | 98.3 | KERUI C-320-256-144 | 115.2 | 1/3 | 2 | 6.475 | 108 | 92 | 40 | 500-28" | 85.5 | 115 | 2606 | 297 | EMUL 90% | 27.3 | 3790 | 5792 | SL | OK | 3.3 | 2.222 | 400 | 1620.25 | 191 | 156 | 1.7 | 9 | 82 | 1458.37 | 67.4 | 0.63 | NO | 1816.15 | 1787.71 | SI | 69.2 | POZO EN SEGUIMIENTO A A LTOS SPM CON BOMBEO ESTABLE. ALTA SUMERGENCIA. ALTA EFICIENCIA DE LLENADO DE LA BOMBA: TV CON DEFICIENCIA CON FUGA Y CON ESCURRIMIENTO: SL. CONTINUAR SEGUIMIENTO. | 54.8 | 6.3 |  |  |  | 1 | 1 | 8541 | JAZMIN-AB-4:1
JAZMIN | JAZMIN AB-05 | 2023-05-24 | 2291.62 | 2199.24 | 137.3 | AMPSCOT C-640-305-168 | 168 | 4/4 | 2.25 | 5.248 | 107 | 89 | 40 | NO VOLANTA | 83.57 | 164.2 | 4056 | 425.2 | EMUL 90% | 35.4 | 5184 | 8625 | SL | OK | 6.4 | 3.046 | 400 | 2175.18 | 99 | 93 | 1.4 | 3 | 93 | 1428.22 | 41 | 0.16 | SI | 2276 | 2253.21 | SI | 47.6 | POZO CON LEVE AUMENTO DE SPM CON BOMBEO ESTABLE. LIGERA CAIDA DE % EFF BOMBA: MODERADA SUMERGENCIA.BUENA EFICIENCIA DE LLENADO DE LA BOMBA: MODERADO GOLPE DE FLUIDO E INTERFERENCIA POR GAS. CONTINUAR SEGUIMIENTO. | 113.7 | 9.9 |  |  |  | 1 | 1 | 8542 | JAZMIN-AB-5:1
JAZMIN | JAZMIN AX-01 | 2023-05-24 | 2187.11 | 1889.23 | 72.2 | AMPSCOT C-456-305-144 | 144 | 4/4 | 2 | 3.186 | 84 | 85 | 0 | NB | 50.68 | 142.5 | 3478 | 0 | NB | 20 | 4876 | 4888 | = | = | 0 | [11 empty] | SI | 2289.35 | 2235.31 | SI |  | POZO CON AUMENTO DE SPM SIN APORTE EN SUPERFICIE: NO BOMBEA. SIN ACCION DE BOMBA Y V/VS. CON CARGA DE SARTA Y UN POCO DE FLUIDO. FUERTE GOLPE DE BOMBA AL FINAL DE LA CARRERA DESCENDENTE. REESPACIAR. NOTA: NO SE TOMA REGISTRO ACUSTICO, VALVULA ANULAR CON ESPIGA MALA, FAVOR REALIZAR MANTENIMIENTO. | 32.8 | 2.2 |  |  |  | 0 | 1 | 8543 | JAZMIN-AX-1:1
JAZMIN | JAZMIN AX-03 | 2023-05-24 | 2141.69 | 1858.38 | 64.2 | AMPSCOT C-456-305-144 | 144 | 4/4 | 2 | 5.625 | 116 | 93 | 90 | NO VOLANTA | 45.72 | 140.4 | 3475 | 168.4 | EMUL 60% | 33.4 | 5083 | 8155 | OK | OK | 0 | 2.598 | 400 | 1919.11 | 363 | 344 | 1.9 | 4 | 91 | 1477.38 | 146.1 | 0.23 | SI | 2297.65 | 2233.13 | NO | 83.7 | POZO EN SEGUIMIENTO ALTOS SPM CON BOMBEO ESTABLE. OPERA BAJO CONDICIONES ESTABLES: MUY ALTA SUMERGENCIA. MEDIANA EFICIENCIA DE LLENADO DE LA BOMBA: ACENTUADO GOLPE DE FLUIDO CON LEVE INTERFERENCIA POR GAS. LIGERA FLUCTUACION DE CARGAS EN AMBAS CARRERAS. FUERTE GOLPE DE BOMBA AL FINAL DE LA CARRERA ASCENDENTE. TV CON LL .CONTINUAR SEGUIMIENTO. | 108 | 5.5 |  |  |  | 1 | 1 | 8544 | JAZMIN-AX-3:1
JAZMIN | JAZMIN AZ-01 | 2023-05-24 | 1699.05 | 1605.1 | 79.6 | AMPSCOT C-320-256-144a | 144 | 3/3 | 2.25 | 4.569 | 135 | 91 | 70 | NO VOLANTA | 56.54 | 140.8 | 3216 | 214.7 | EMUL 92% | 31.6 | 3714 | 6552 | OK | OK | 0 | 2.13 | 400 | 1524.72 | 153 | 148 | 1.4 | 2 | 97 | 1431.66 | 63.4 | 0.13 | NO | 1686 | 1623.92 | SI | 68.8 | POZO EN SEGUIMIENTO CON BOMBEO ESTABLE. ALTA SUMERGENCIA. MEDIANA EFICIENCIA DE LLENADO DE LA BOMBA: ACENTUADA INTERFERENCIA POR GAS. STUFFING AJUSTADO. V/V OPERATIVAS. CONTINUAR SEGUIMIENTO. | 82 | 5.1 |  |  |  | 1 | 1 | 8545 | JAZMIN-AZ-1:1
JAZMIN | JAZMIN AZ-02 | 2023-05-24 | 1766.14 | 1667.28 | 128.8 | AMPSCOT C-320-256-144a | 144 | 3/3 | 2 | 1.342 | 111 | 80 | 70 | 500-1:11" | 91.24 | 141.1 | 2597 | 80.6 | EMUL 90% | 28.2 | 4407 | 5929 | SL | OK | 1.9 | 1.943 | 400 | 1359.1 | 359 | 359 | 1.4 | 0 | 100 | 1398.97 | 152.4 | 0.18 | NO | 1748.88 | 1663.25 | SI | 159.6 | POZO EN SEGUIMIENTO CON BOMBEO ESTABLE. LEVE AUMENTO DE NIVEL DE FLUIDO: MUY ALTA SUMERGENCIA. ALTA EFICIENCIA DE LLENADO DE LA BOMBA. LEVE MVTO DE TUBERIA. EVALUAR AUMENTO DE SPM. | 59.5 | 1.9 |  |  |  | 1 | 1 | 8546 | JAZMIN-AZ-2:1
JAZMIN | JAZMIN AZ-03 | 2023-05-24 | 1683.2 | 1584.4 | 63.3 | AMPSCOT C-320-256-144a | 144 | 3/3 | 2 | 4.592 | 123 | 83 | 70 | NO VOLANTA | 44.59 | 141.9 | 2552 | 135.5 | EMUL 90% | 28.4 | 3754 | 5759 | OK | OK | 0 | 2.212 | 400 | 1520.82 | 128 | 128 | 2 | 1 | 100 | 1375.06 | 56.2 | 0.07 | NO | 1651.5 | 1631.59 | SI | 70.4 | POZO EN SEGUIMIENTO CON BOMBEO ESTABLE. LEVE CAIDA DE % EFF BOMBA: BUENA SUMERGENCIA. MEDIANA EFICIENCIA DE LLENADO DE LA BOMBA: LEVE CIERRE TARDIO EN LA TV. ACENTUADO GOLPE DE FLUIDO. V/V OPERATIVAS. CONTINUAR SEGUIMIENTO. | 66.4 | 3.4 |  |  |  | 1 | 1 | 8547 | JAZMIN-AZ-3:1
JAZMIN | JAZMIN AZ-04 | 2023-05-24 | 2180.13 | 1912.25 | 32.8 | AMPSCOT C-320-256-144a | 144 | 3/3 | 2 | 2.074 | 91 | 89 | 60 | NO VOLANTA | 23.5 | 139.5 | 3467 | 31.7 | EMUL 80% | 37.6 | 5232 | 7829 | OK | LIFTED | 0 | 2.91 | 400 | 2072.09 | 234 | 207 | 2.3 | 14 | 75 | 1424.12 | 90.2 | 0.88 | SI | 2308.45 | 2293.34 | NO | 36.8 | POZO EN SEGUIMIENTO CON BOMBEO ESTABLE. NIVEL CON RUIDO: ALTA SUMERGENCIA. BAJISIIMA EFICIENCIA DE LLENADO DE LA BOMBA: CIERRE TARDIO DE LA TV. MUY SEVERO GOLPE DE FLUIDO CON LEVE INTERFERENCIA POR GAS.ALTA FRICCION. SV LEVANTADA. EVALUAR MINIMIZAR ESPACIAMIENTO. | 87.1 | 2.7 |  |  |  | 1 | 1 | 8548 | JAZMIN-AZ-4:1
JAZMIN | JAZMIN Z-1 | 2023-05-24 | 1861.5 | 1490 | 20.3 | LUFKIN M-456D-256-144 | 111.851 | 1/3 | 2 | 4.712 | 120 | 112 | 50 | NO VOLANTA | 18.73 | 108.6 | 2853 | 44.7 | EMUL 60% | 33.7 | 4288 | 7301 | OK | OK | 0 | 1.971 | 400 | 1449.29 | 601 | 515 | 1.6 | 11 | 78 | 1470.61 | 205.6 | 0.88 | SI | 2078.67 | 2018.72 | SI | 130.3 | POZO EN SEGUIMIENTO CON BOMBEO ESTABLE. MUY ALTA SUMERGENCIA. BAJISIIMA EFICIENCIA DE LLENADO DE LA BOMBA: LEVE CIERRE TARDIO EN LA TV. ACENTUADA INTERFERENCIA POR GAS Y GP DE FLUIDO. V/V OPERATIVAS. EVALUAR LEVE DISMINUCION DE SPM PARA VISUALIZAR COMPORTAMIENTO. NOTA: REVISION EL EM, ULTIMO SERVICIO TUB ROTA EN 2021 SE AJUSTO A ESA FECHA EL EM. | 77 | 2.9 |  |  |  | 1 | 1 | 8549 | JAZMIN-Z-1:1
JAZMIN | JAZMIN Z-2 | 2023-05-24 | 1638.5 | 1512 | 39.3 | AMPSCOT C-320-256-144a | 144 | 4/4 | 2 | 2.497 | 118 | 110 | 50 | NO VOLANTA | 27.8 | 141.3 | 2219 | 45.7 | EMUL 80% | 28.9 | 3327 | 5746 | OK | OK | 0 | 2.016 | 400 | 1468.26 | 127 | 107 | 1.6 | 7 | 84 | 1456.61 | 46.6 | 0.6 | SI | 1609.06 | 1524.29 | NO | 57.1 | POZO EN SEGUIMIENTO CON BOMBEO ESTABLE. LIGERA CAIDA DE LA EFF BOMBA Y NIVEL DE FLUIDO. BUENA SUMERGENCIA. BAJISIIMA EFICIENCIA DE LLENADO DE LA BOMBA: LEVE CIERRE TARDIO EN LA TV. ACENTUADA INTERFERENCIA POR GAS. ALTA FRICCION EN AMBAS CARRERAS. | 73.5 | 3.6 |  |  |  | 1 | 1 | 8550 | JAZMIN-Z-2:1
JAZMIN | JAZMIN Z-3 | 2023-05-24 | 2044.89 | 1782.79 | 110.2 | AMPSCOT C-320-256-144 | 115.2 | 2/4 | 2 | 2.479 | 144 | 127 | 40 | 500-34" | 96.5 | 114.1 | 2725 | 127.4 | EMUL 99% | 24.9 | 4394 | 5189 | SL | OK | 1.3 | 1.257 | 400 | 804.35 | 1130 | 659 | 3.9 | 30 | 58 | 1279.8 | 278.7 | 2.86 | NO | 2052.88 | 1921.48 | SI | 275.7 | POZO POST INYECCION @ 2.3 SPM, CON BOMBEO ESTABLE. MUY ALTA SUMERGENCIA. ALTO FLUJO DE GAS POR EL ANULAR. EXCELENTE EFICIENCIA DE LLENADO DE LA BOMBA. CARTA LLENA CON LEVE MVTO DE TUBERIA. INTERFERENCIA POR GAS. EVALUAR AUMENTO DE SPM. | 39.8 | 1.7 |  |  |  | 1 | 1 | 8551 | JAZMIN-Z-3:1
JAZMIN | JAZMIN Z-4 | 2023-05-24 | 2057.6 | 1816.2 | 100.7 | AMPSCOT C-320-256-144 | 115.2 | 2/4 | 2 | 1.363 | 115 | 100 | 40 | NO VOLANTA | 90.12 | 111.7 | 2864 | 64 | EMUL 90% | 30 | 4461 | 7034 | SL | OK | 3.7 | 2.197 | 400 | 1592.16 | 479 | 438 | 1.1 | 4 | 91 | 1449.4 | 184.5 | 0.29 | NO | 2101.06 | 2023.72 | SI | 167.5 | POZO EN SEGUIMIENTO CON BOMBEO ESTABLE. LIGERA CAIDA DE % EFF BOMBA Y NIVEL DE FLUIDO. MUY ALTA SUMERGENCIA. ALTA EFICIENCIA DE LLENADO DE LA BOMBA: LIGERO CIERRE TARDIO DE LA TV. MVTO DE TUBERIA. LEVE GOLPE AL FINAL DE LA CARRERA DESCENDENTE. EVALUAR AUMENTO DE SPM. | 53 | 1.2 |  |  |  | 1 | 1 | 8552 | JAZMIN-Z-4:1
JAZMIN | JAZMIN Z-5 | 2023-05-24 | 1849.39 | 1481.78 | 127.4 | AMPSCOT C-320-256-144 | 144 | 4/4 | 2 | 6.061 | 144 | 133 | 50 | NO VOLANTA | 89.94 | 141.6 | 3029 | 360 | EMUL 90% | 32.2 | 4388 | 6668 | SL | OK | 3.7 | 1.96 | 400 | 1444.45 | 600 | 496 | 1.6 | 12 | 74 | 1473.93 | 207.2 | 1.13 | NO | 2044.58 | 2044.58 | SI | 126.5 | POZO EN SEGUIMIENTO A ALTOS SPM CON BOMBEO ESTABLE. LIGERA MEJORA DE % EFF BOMBA Y NIVEL DE FLUIDO: MUY ALTA SUMERGENCIA. ALTA EFICIENCIA DE LLENADO DE LA BOMBA: LIGERA INTERFERENCIA POR GAS. MVTO DE TUBERIA. CONTINUAR SEGUIMIENTO. | 77.2 | 6.4 |  |  |  | 1 | 1 | 8553 | JAZMIN-Z-5:1
JAZMIN | JAZMIN Z-6 | 2023-05-24 | 1613.85 | 1497.7 | 13.1 | AMPSCOT C-320-256-144 | 129.6 | 3/4 | 2 | 4.615 | 145 | 134 | 50 | NO VOLANTA | 10.36 | 126.9 | 2194 | 28.3 | EMUL 90% | 28.1 | 3254 | 6099 | OK | OK | 0 | 1.993 | 400 | 1469.19 | 77 | 51 | 1.7 | 21 | 66 | 1474.36 | 23.5 | 1.76 | NO | 1551.19 | 1505.72 | NO | 43.1 | POZO EN SEGUIMIENTO CON BOMBEO ESTABLE. CONTINUA TENDENCIA DE CAIDA DE % EFF BOMBA: MEDIANA SUMERGENCIA. ALTO FLUJO DE GAS POR EL ANULAR. BAJISIIMA EFICIENCIA DE LLENADO DE LA BOMBA: CIERRE TARDIO EN LA TV.MUY SEVERO GOLPE DE FLUIDO CON LEVE INTERFERENCIA POR GAS. V/V OPERATIVAS. EVALUAR DISMINUCION DE SPM. | 68.2 | 4.1 |  |  |  | 1 | 1 | 8554 | JAZMIN-Z-6:1
JAZMIN | JAZMIN Z-7 | 2023-05-24 | 1665 | 1535 | 37.3 | AMPSCOT C-320-256-144 | 129.6 | 3/4 | 2 | 2.466 | 118 | 106 | 50 | 500-1:20 | 29.28 | 127.3 | 2380 | 42.9 | EMUL 88% | 28.8 | 4649 | 6234 | OK | OK | 0 | 2.178 | 400 | 1504.13 | 151 | 129 | 1.1 | 7 | 85 | 1381.2 | 55.7 | 0.55 | SI | 1673.8 | 1586.58 | SI | 52.4 | POZO EN SEGUIMIENTO CON BOMBEO ESTABLE. LIGERA MEJORA EN % EFF BOMBA: BUENA SUMERGENCIA. BAJA EFICIENCIA DE LLENADO DE LA BOMBA: LEVE CIERRE TARDIO EN LA TV. SEVERO GOLPE DE FLUIDO CON INTERFERENCIA POR GAS. SV LEVANTADA. CONTINUAR SEGUIMIENTO. | 67.5 | 2.3 |  |  |  | 1 | 1 | 8555 | JAZMIN-Z-7:1
JAZMIN | JAZMIN Z-9 | 2023-05-24 | 2044.5 | 1783 | 104.1 | AMPSCOT C-320-256-144 | 115.2 | 2/4 | 2 | 5.172 | 174 | 162 | 50 | NO VOLANTA | 93.35 | 111.5 | 2984 | 251.2 | EMUL 90% | 36 | 4840 | 7511 | SL | OK | 3 | [11 empty] | SI | 2137 | 2082.28 | SI |  | POZO EN SEGUIMIENTO CON BOMBEO ESTABLE. ALTA EFICIENCIA DE LLENADO DE LA BOMBA: CIERRE TARDIO EN LA TV. MVTO DE TUBERIA. FUERTE GOLPE DE BOMBA AL FINAL DE LA CARRERA DESCENDENTE. CONTINUAR SEGUIMIENTO. NO SE TOMA REGISTRO ACUSTICO, ANULAR CALIENTE Y VAPORANDO 162° F. | 71.2 | 4.4 |  |  |  | 0 | 1 | 8556 | JAZMIN-Z-9:1
JAZMIN | JAZMIN AF-02 | 2023-05-25 | 1655.35 | 1482.7 | 35.2 | AMPSCOT C-320-256-144a | 144 | 3/3 | 2.25 | 1.998 | 105 | 94 | 20 | 500-30" | 24.96 | 141 | 2943 | 41.5 | EMUL 90% | 29.5 | 3895 | 6767 | OK | OK | 0 | 2.442 | 400 | 1669.03 | 47 | 47 | 1 | 1 | 100 | 1366.94 | 21.2 | 0.05 | NO | 1719.03 | 1647.46 | SI | 1.6 | POZO EN SEGUIMIENTO CON BOMBEO ESTABLE. LIGERA MEJORIA EN % EFF BOMBA PERO CONTINUA CON TENDENCIA DE CAIDA DE NIVEL DE FLUIDO: MEDIANA SUMERGENCIA. BAJISIIMA EFICIENCIA DE LLENADO DE LA BOMBA: MUY SEVERO GOLPE DE FLUIDO. LEVE MVTO DE TUBERIA, STUFFING ADECUADAMENTE AJUSTADO. V/V OPERATIVAS. CONTINUAR SEGUIMIENTO. | 65.9 | 1.6 |  |  |  | 1 | 1 | 8557 | JAZMIN-AF-2:1
JAZMIN | JAZMIN AF-03 | 2023-05-25 | 1503.5 | 1390 | 37.7 | AMPSCOT C-320-256-144a | 144 | 3/3 | 2 | 4.959 | 108 | 99 | 20 | MASTER DURA | 26.51 | 142.4 | 2117 | 87.3 | EMUL 90% | 25.2 | 3495 | 5464 | OK | OK | 0.2 | 2.08 | 400 | 1345.44 | 143 | 88 | 2.1 | 28 | 61 | 1293.69 | 39.5 | 2.41 | SI | 1488.5 | 1488.45 | SI | 44.2 | POZO CON AUMENTO DE SPM CON BOMBEO ESTABLE. CAIDA DE %EFF BOMBA Y LEVE CAIDA DE NIVEL DE FLUIDO: MODERADA SUMERGENCIA.ALTO FLUJO DE GAS POR EL ANULAR. BAJISIIMA EFICIENCIA DE LLENADO DE LA BOMBA: SEVERO GOLPE DE FLUIDO CON INTERFERENCIA POR GAS. TV CON LL. EVALUAR DISMINUCION DE SPM. | 57 | 3.8 |  |  |  | 1 | 1 | 8558 | JAZMIN-AF-3:1
JAZMIN | JAZMIN AF-05 | 2023-05-25 | 1565 | 1443 | 57.8 | AMPSCOT C-320-256-144a | 144 | 3/3 | 2 | 2.406 | 101 | 91 | 20 | 500-1:24" | 40.8 | 141.7 | 2133 | 64.9 | EMUL 90% | 28 | 3819 | 5617 | OK | OK | 0 | 2.149 | 400 | 1389.4 | 182 | 68 | 4.1 | 68 | 31 | 1293.06 | 33.2 | 5.36 | NO | 1582 | 1520.83 | SI | 26.5 | POZO EN SEGUIMIENTO CON BOMBEO ESTABLE. LIGERA MEJORA EN % EFF BOMBA Y RECUPERACON LEVE DE NIVEL DE FLUIDO. NIVEL CON RUIDO: MEDIANA SUMERGENCIA. ALTO FLUJO DE GAS POR EL ANULAR. BAJA EFICIENCIA DE LLENADO DE LA BOMBA: ACENTUADA INTERFERENCIA POR GAS Y GP DE FLUIDO.STUFFING AJUSTADO. V/V OPERATIVAS. CONTINUAR SEGUIMIENTO. | 65.1 | 2.9 |  |  |  | 1 | 1 | 8559 | JAZMIN-AF-5:1
JAZMIN | JAZMIN AI-02 | 2023-05-25 | 1942.95 | 1718.9 | 95.3 | AMPSCOT C-320-256-144a | 144 | 4/4 | 2 | 4.423 | 104 | 100 | 40 | NO VOLANTA | 67.79 | 140.6 | 2946 | 196.6 | EMUL 60% | 31.4 | 4469 | 6821 | SL | OK | 4.1 | 2.512 | 400 | 1868.27 | 164 | 164 | 0.9 | 1 | 99 | 1487.48 | 69.9 | 0.07 | SI | 2033.5 | 2021.44 | NO | 32.3 | POZO EN SEGUIMIENTO CON BOMBEO ESTABLE. LEVE CAIDA DE % EFF BOMBA Y RECUPERACION DE NIVEL DE FLUIDO: ALTA SUMERGENCIA. MEDIANA EFICIENCIA DE LLENADO DE LA BOMBA: CIERRE TARDIO EN LA TV, ACENTUADA INTERFERENCIA POR GAS. FUERTE GOLPE DE BOMBA. CONTINUAR CON EL SEGUIMIENTO. | 68.8 | 5.3 |  |  |  | 1 | 1 | 8560 | JAZMIN-AI-2:1
JAZMIN | JAZMIN AI-03 | 2023-05-25 | 1560.38 | 1341.76 | 131.4 | AMPSCOT C-320-256-144a | 144 | 3/3 | 2 | 7.143 | 107 | 105 | 40 | NO VOLANTA | 91.67 | 143.3 | 2382 | 437.7 | EMUL 98% | 27.1 | 3753 | 4885 | SL | OK | 1.5 | 1.02 | 400 | 710.77 | 877 | 877 | 0.6 | 1 | 100 | 1393.67 | 368 | 0.16 | NO | 1624.82 | 1583.33 | NO | 342.5 | POZO EN SEGUIMIENTO A ALTOS SPM CON BOMBEO ESTABLE. LIGERA REDUCCION DE NIVEL PERO AUN EN MUY ALTA SUMERGENCIA. ALTA EFICIENCIA DE LLENADO DE LA BOMBA: LIGERO GOLPE DE FLUIDO. CON REDUCCION DE CARGA EN LA MITAD DE LA CARRERA ASCENDENTE. CONTINUAR SEGUIMIENTO. | 64.9 | 5.6 |  |  |  | 1 | 1 | 8561 | JAZMIN-AI-3:1
JAZMIN | JAZMIN AI-04 | 2023-05-25 | 1595.57 | 1436.15 | 81.8 | AMPSCOT C-320-256-144a | 144 | 3/3 | 2 | 2.707 | 142 | 119 | 40 | NO VOLANTA | 57.5 | 142.3 | 2157 | 103.3 | EMUL 86% | 24.8 | 3477 | 5526 | OK | OK | 0 | 2.021 | 400 | 1390.95 | 90 | 90 | 0.7 | 1 | 100 | 1376.49 | 38.7 | 0.1 | NO | 1482.9 | 1467.06 | NO | 89 | POZO EN SEGUIMIENTO CON BOMBEO ESTABLE. LIGERA CAIDA DE % EFF BOMBA Y CAIDA DE NIVEL: MODERADA SUMERGENCIA.MEDIANA EFICIENCIA DE LLENADO DE LA BOMBA: ACENTUADO GOLPE DE FLUIDO CON IPG. V/V OPERATIVAS. CONTINUAR SEGUIMIENTO. | 57.6 | 2.6 |  |  |  | 1 | 1 | 8562 | JAZMIN-AI-4:1
JAZMIN | JAZMIN AI-05 | 2023-05-25 | 1700.35 | 1540.07 | 60.8 | AMPSCOT C-320-256-144 | 144 | 3/3 | 2 | 5.98 | 143 | 113 | 40 | 500-26" | 42.67 | 142.4 | 2235 | 169.5 | EMUL 90% | 29.1 | 3895 | 5695 | OK | OK | 0 | 2.05 | 400 | 1343.82 | 241 | 214 | 0.6 | 4 | 89 | 1311.04 | 90.3 | 0.4 | NO | 1608.7 | 1512.32 | SI | 124.9 | POZO EN SEGUIMIENTO A ALTOS SPM CON BOMBEO ESTABLE. LIGERA MEJORA DE % EFF BOMBA Y CAIDA LEVE DE NIVEL DE FLUIDO: ALTA SUMERGENCIA. BAJA EFICIENCIA DE LLENADO DE LA BOMBA: ACENTUADA INTERFERENCIA POR GAS. LEVE MVTO DE TUBERIA Y STTUFING APROPIADAMENTE AJUSTADO. V/V OPERATIVAS. CONTINUAR SEGUIMIENTO. | 74.3 | 5.6 |  |  |  | 1 | 1 | 8563 | JAZMIN-AI-5:1
JAZMIN | JAZMIN AJ-01 | 2023-05-25 | 1581.4 | 1475.81 | 85.6 | AMPSCOT C-320-256-144 | 144 | 4/4 | 2 | 4.986 | 106 | 80 | 20 | 500-31" | 60.06 | 142.6 | 1973 | 199.1 | EMUL 94% | 26.3 | 3375 | 5534 | OK | OK | 0 | 2.215 | 400 | 1345.34 | 34 | 28 | 2.4 | 8 | 83 | 1214.75 | 14.9 | 0.8 | NO | 1381.51 | 1340.64 | SI | 88.6 | POZO EN SEGUIMIENTO CON BOMBEO "ESTABLE". LIGERA MEJORIA % EFF BOMBA Y CAIDA DE NIVEL DE FLUIDO: BAJA SUMERGENCIA. MEDIANA EFICIENCIA DE LLENADO DE LA BOMBA: ACENTUADO GOLPE DE FLUIDO E INTERFERENCIA POR GAS. V/V OPERATIVAS. EVALUAR DISMINUCION DE SPM. | 70 | 4.7 |  |  |  | 1 | 1 | 8564 | JAZMIN-AJ-1:1
JAZMIN | JAZMIN AJ-02 | 2023-05-25 | 1547.76 | 1418.53 | 49.6 | AMPSCOT C-320-256-144a | 144 | 3/3 | 2 | 4.511 | 121 | 98 | 20 | NO VOLANTA | 34.86 | 142.2 | 2085 | 104.3 | EMUL 90% | 26.3 | 3378 | 5622 | OK | OK | 0 | 1.98 | 400 | 1400.59 | 118 | 116 | 2.1 | 1 | 99 | 1414.73 | 51.2 | 0.11 | NO | 1524.57 | 1477.59 | SI | 61.2 | POZO CON AUMENTO DE SPM CON BOMBEO ESTABLE. CAIDA DE % EFF BOMBA PERO GANANCIAL DE BBFD. RECUPERACION DE NIVEL DE FLUIDO. BUENA SUMERGENCIA. BAJA EFICIENCIA DE LLENADO DE LA BOMBA: SEVERO GOLPE DE FLUIDO. STUFFING AJUSTADO Y LEVE MVTO DE TUBERIA. V/V OPERATIVAS. SEGUIMIENTO. | 68.8 | 4.7 |  |  |  | 1 | 1 | 8565 | JAZMIN-AJ-2:1
JAZMIN | JAZMIN AJ-03 | 2023-05-25 | 1594.87 | 1470.75 | 70.7 | AMPSCOT C-320-256-144a | 144 | 3/3 | 2 | 1.515 | 94 | 86 | 20 | 500-1:55 | 49.84 | 141.8 | 2132 | 49.9 | EMUL 90% | 25.2 | 3468 | 5635 | OK | OK | 0 | 2.002 | 400 | 1444.82 | 120 | 113 | 1.6 | 3 | 94 | 1443.38 | 49.5 | 0.22 | NO | 1571 | 1521.93 | SI | 59.3 | POZO EN SEGUIMIENTO CON BOMBEO ESTABLE. MEJORIA EN % EFF BOMBA Y LEVE RECUPERACION DE NIVEL. BUENA SUMERGENCIA. MEDIANA EFICIENCIA DE LLENADO DE LA BOMBA: CON RESTRICCION MODERADA FINALIZANDO LA CARRERA ASCENDENTE. ACENTUADA INTERFERENCIA POR GAS. V/V OPERATIVAS. CONTINUAR SEGUIMIENTO. | 50.6 | 1.3 |  |  |  | 1 | 1 | 8566 | JAZMIN-AJ-3:1
JAZMIN | JAZMIN AJ-04 | 2023-05-25 | 2043.5 | 1793 | 110.9 | AMPSCOT C-320-256-144 | 115.2 | 2/4 | 2 | 1.626 | 126 | 101 | 20 | EMPAQUES MALOS | 98.16 | 113 | 2955 | 84.1 | EMUL 80% | 28.3 | 5104 | 6247 | SL | LIGERAMENTE LIFTED | 2.2 | 1.964 | 400 | 1435.69 | 593 | 548 | 1.6 | 3 | 92 | 1462 | 230.1 | 0.26 | SI | 2032.8 | 2023.51 | SI | 234.7 | POZO CON REDUCCION DE SPM CON BOMBEO ESTABLE. MUY ALTA SUMERGENCIA. EXCELENTE EFICIENCIA DE LLENADO DE LA BOMBA. CARTA LLENA CON TENUE INTERFERENCIA POR GAS. MVTO DE TUBERIA. Y SV LIGERAMENTE LEVANTADA. EVALUAR AUMENTO DE SPM. | 41.5 | 1.2 |  |  |  | 1 | 1 | 8567 | JAZMIN-AJ-4:1
JAZMIN | JAZMIN AJ-05 | 2023-05-25 | 1585 | 1421 | 54.4 | AMPSCOT C-320-256-144a | 144 | 3/3 | 2 | 5.042 | 125 | 100 | 20 | NO VOLANTA | 38.23 | 142.3 | 2188 | 128 | EMUL 90% | 25.1 | 3727 | 5692 | OK | OK | 0 | 1.857 | 400 | 1370.22 | 202 | 197 | 1.5 | 1 | 97 | 1475.74 | 83.8 | 0.13 | SI | 1574 | 1565.87 | NO | 88.7 | POZO EN SEGUIMIENTO CON BOMBEO "ESTABLE". LIGERA DESMEJORA % EFF BOMBA ALTA SUMERGENCIA. BAJA EFICIENCIA DE LLENADO DE LA BOMBA: SEVERA INTERFERENCIA POR GAS. V/V OPERATIVAS. EVALUAR MINIMIZAR ESPACIAMIENTO. | 54.5 | 2.9 |  |  |  | 1 | 1 | 8568 | JAZMIN-AJ-5:1
JAZMIN | JAZMIN BD-01 | 2023-05-25 | 1815 | 1419 | 25.7 | AMPSCOT C-320-256-144a | 129.6 | 2/3 | 2 | 4.444 | 108 | 91 | 50 | 500-3:54 | 20.19 | 127.1 | 2421 | 53.2 | EMUL 80% | 29.4 | 3812 | 6284 | OK | OK | 0 | 2.002 | 400 | 1471.62 | 190 | 171 | 1.5 | 4 | 90 | 1470.14 | 73.7 | 0.33 | SI | 1665 | 1653.34 | NO | 135.3 | POZO CON AUMENTO DE SPM CON BOMBEO ESTABLE. ALTA SUMERGENCIA. BAJISIIMA EFICIENCIA DE LLENADO DE LA BOMBA: CIERRE TARDIO EN LA TV. MUY SEVERO GOLPE DE FLUIDO CON LEVE INTERFERENCIA POR GAS. V/V OPERATIVAS. EVALUAR LEVE DISMINUCION DE SPM. | 71 | 2.5 |  |  |  | 1 | 1 | 8569 | JAZMIN-BD-1:1
JAZMIN | JAZMIN BD-02 | 2023-05-25 | 1584 | 1455 | 41.6 | AMPSCOT C-320-256-144a | 144 | 3/3 | 2.25 | 2.209 | 105 | 92 | 50 | 500-1:17" | 29.57 | 140.7 | 2929 | 54.2 | EMUL 60% | 32.5 | 3513 | 6925 | LL | OK | 0.4 | 2.059 | 400 | 1494.22 | 106 | 99 | 1.4 | 4 | 91 | 1451.4 | 43.2 | 0.3 | NO | 1604.35 | 1575.29 | SI | 34.9 | POZO EN SEGUIMIENTO CON BOMBEO ESTABLE. BUENA SUMERGENCIA. BAJA EFICIENCIA DE LLENADO DE LA BOMBA: SEVERO GOLPE DE FLUIDO CON INTERFERENCIA POR GAS. ALTA FRICCION. TV CON LL. | 79.2 | 3.2 |  |  |  | 1 | 1 | 8570 | JAZMIN-BD-2:1
JAZMIN | JAZMIN BE-01 | 2023-05-25 | 1563.41 | 1324.82 | 94.6 | AMPSCOT C-320-256-144a | 144 | 3/3 | 2 | 8.78 | 125 | 108 | 50 | NO VOLANTA | 66.27 | 142.8 | 2366 | 387.6 | EMUL 96% | 35.7 | 3591 | 6132 | OK | OK | 0 | 1.779 | 400 | 1287.91 | 306 | 306 | 0.9 | 0 | 100 | 1447.9 | 140.3 | 0 | SI | 1616.24 | 1546.84 | SI | 117.6 | POZO EN SEGUIMIENTOA MUY ALTOS SPM CON BOMBEO ESTABLE. MUY ALTA SUMERGENCIA. MEDIANA EFICIENCIA DE LLENADO DE LA BOMBA: ACENTUADO GOLPE DE FLUIDO. OSCILACION DE CARGAS DEBIDO A LA ALTA VELOCIDAD Y ACELERACION DE FLUIDO. V/V OPERATIVAS. | 100.2 | 9.5 |  |  |  | 1 | 1 | 8571 | JAZMIN-BE-1:1
JAZMIN | JAZMIN BE-02 | 2023-05-25 | 1632 | 1505 | 62 | AMPSCOT C-320-256-144a | 144 | 3/3 | 2 | 3.409 | 114 | 105 | 50 | NO VOLANTA | 43.79 | 141.6 | 2342 | 98.6 | EMUL 90% | 31.5 | 3616 | 6266 | OK | OK | 0 | 2.068 | 400 | 1483.15 | 129 | 121 | 1.1 | 3 | 94 | 1434.38 | 52.1 | 0.21 | NO | 1623.43 | 1537.45 | SI | 55.6 | POZO EN SEGUIMIENTO CON BOMBEO ESTABLE. LIGERA CAIDA DE % EFF BOMBA Y SUMERGENCIA: BUENA SUMERGENCIA. BAJA EFICIENCIA DE LLENADO DE LA BOMBA: ACENTUADO GOLPE DE FLUIDO CON INTERFERENCIA POR GAS. V/V OPERATIVAS. CONTINUAR SEGUIMIENTO. | 89 | 5.5 |  |  |  | 1 | 1 | 8572 | JAZMIN-BE-2:1
JAZMIN | JAZMIN BE-05 | 2023-05-25 | 1802 | 1324 | 139.3 | AMPSCOT C-320-256-144 | 144 | 3/3 | 2 | 7.347 | 107 | 106 | 50 | NO VOLANTA | 97.27 | 143.2 | 2366 | 477.2 | EMUL 98% | 30.6 | 3748 | 5615 | SL | OK | 2.5 | 1.362 | 400 | 1015.89 | 561 | 545 | 1.1 | 2 | 97 | 1491.76 | 248.9 | 0.19 | SI | 1616.24 | 1546.84 | SI | 326.4 | POZO EN SEGUIMIENTO A ALTOS SPM CON BOMBEO ESTABLE. MUY ALTA SUMERGENCIA. EXCELENTE EFICIENCIA DE LLENADO DE LA BOMBA. TENUE INTERFERENCIA POR GAS. LEVE MVTO DE TUBERIA. CONTINUAR SEGUMIENTO. | 78.5 | 7.3 |  |  |  | 1 | 1 | 8573 | JAZMIN-BE-5:1
JAZMIN | JAZMIN BE-06 | 2023-05-25 | 1520.98 | 1334.96 | 20.2 | AMPSCOT C-320-256-144 | 144 | 3/3 | 2 | 2.12 | 106 | 103 | 50 | NO VOLANTA | 14.18 | 142.1 | 2248 | 19.9 | EMUL 50% | 26.3 | 3715 | 5665 | OK | OK | 0 | 1.888 | 400 | 1360.3 | 178 | 156 | 0.7 | 6 | 86 | 1441 | 66.6 | 0.55 | SI | 1548.62 | 1501.15 | SI | 55.6 | POZO CON LEVE REDUCCION DE SPM CON BOMBEO ESTABLE. CAIDA % EFF BOMBA Y RECUPERACION DE NIVEL DE FLUIDO ??? : ALTA SUMERGENCIA. BAJISIIMA EFICIENCIA DE LLENADO DE LA BOMBA: LEVE CIERRE TARDIO EN LA TV. MUY ACENTUADA INTERFERENCIA POR GAS. V/V OPERATIVAS. EVALUAR DISMINUCION DE ESPACIAMIENTO. | 50.4 | 1.2 |  |  |  | 1 | 1 | 8574 | JAZMIN-BE-6:1
JAZMIN | JAZMIN CB-01 | 2023-05-25 | 1690 | 1438 | 54.1 | KERUI C-320-256-144 | 144 | 4/4 | 2.25 | 3.077 | 113 | 94 | 30 | NO VOLANTA | 38.26 | 141.4 | 2945 | 98.3 | EMUL 90% | 31.6 | 3504 | 6245 | OK | OK | 0 | 2.046 | 400 | 1499.91 | 68 | 64 | 1.2 | 3 | 94 | 1466.18 | 30.6 | 0.21 | NO | 1568.9 | 1563.27 | NO | 82.3 | POZO EN SEGUIMIENTO CON BOMBEO ESTABLE. LIGERA RECUPERACION DE % EFF BOMBA Y NIVEL DE FLUIDO. MEDIANA SUMERGENCIA. BAJA EFICIENCIA DE LLENADO DE LA BOMBA: SEVERO GOLPE DE FLUIDO CON LEVE INTERFERENCIA POR GAS.RESTRICCION EN LA CARRERA ASCENDENTE. V/V OPERATIVAS. | 88 | 3.3 |  |  |  | 1 | 1 | 8575 | JAZMIN-CB-1:1
JAZMIN | JAZMIN CB-03 | 2023-05-25 | 1668 | 1493 | 50.7 | KERUI C-320-256-144 | 144 | 4/4 | 2 | 4.176 | 119 | 98 | 70 | 500-40" | 35.65 | 142.3 | 2345 | 98.8 | EMUL 90% | 25.1 | 3300 | 5555 | OK | OK | 0.1 | 1.973 | 400 | 1379.82 | 154 | 149 | 1.3 | 2 | 97 | 1398.7 | 52.4 | 0.15 | SI | 1551 | 1486.74 | NO | 99.2 | POZO EN SEGUIMIENTO CON BOMBEO ESTABLE. ALTA SUMERGENCIA. LEVE CAIDA DE % EFF BOMBA, MANTIENE EL NIVEL DE FLUIDO. BAJA EFICIENCIA DE LLENADO DE LA BOMBA: ACENTUADA INTERFERENCIA POR GAS. TV CON LL. EVALUAR MINIMIZAR ESPACIAMIENTO. | 55.9 | 3.5 |  |  |  | 1 | 1 | 8576 | JAZMIN-CB-3:1
JAZMIN | JAZMIN CR-02 | 2023-05-25 | 1893.94 | 1668.89 | 19.3 | KERUI C-320-256-144 | 144 | 4/4 | 2 | 1.51 | 112 | 108 | 30 | 500-2:40 | 13.75 | 140.2 | 2732 | 13.6 | EMUL 80% | 35.6 | 4417 | 7181 | OK | OK | 0 | 2.438 | 400 | 1768.68 | 182 | 174 | 0.6 | 3 | 93 | 1450.93 | 73.9 | 0.2 | SI | 1954.12 | 1930.08 | SI | 49.2 | POZO EN SEGUIMIENTO CON BOMBEO ESTABLE. RECUPERACION DE NIVEL DE FLUIDO PERO MANTIENE EL % EFF BOMBA: MUY ALTA SUMERGENCIA. BAJISIIMA EFICIENCIA DE LLENADO DE LA BOMBA: CIERRE TARDIO EN LA TV. MUY SEVERO GOLPE DE FLUIDO CON LEVE INTERFERENCIA POR GAS. ALTA FRICION EN LA BOMBA. V/V OPERATIVAS. | 85.9 | 2.3 |  |  |  | 1 | 1 | 8577 | JAZMIN-CR-2:1
JAZMIN | JAZMIN CR-03 | 2023-05-25 | 1573.5 | 1413 | 39.2 | KERUI C-320-256-144 | 144 | 4/4 | 2 | 3.468 | 109 | 96 | 40 | 500-3:10 | 27.56 | 142.4 | 2217 | 63.5 | EMUL 90% | 23.1 | 3573 | 5501 | OK | OK | 0 | 2.168 | 400 | 1523.23 | 45 | 45 | 0.6 | 0 | 100 | 1405.19 | 20.1 | 0.19 | SI | 1570.5 | 1533.08 | NO | 21.4 | POZO EN SEGUIMIENTO CON BOMBEO ESTABLE. OPERA BAJO CONDICIONES ESTABLES. ALTA SUMERGENCIA. BAJISIIMA EFICIENCIA DE LLENADO DE LA BOMBA: ACENTUADA INTERFERENIA POR GAS Y LEVE GP DE FLUIDO. V/V OPERATIVAS. EVALUAR MINIMIZAR ESPACIAMIENTO. | 41.6 | 2 |  |  |  | 1 | 1 | 8578 | JAZMIN-CR-3:1
JAZMIN | JAZMIN CR-04 | 2023-05-25 | 1590.5 | 1406 | 140.2 | KERUI C-320-256-144 | 144 | 4/4 | 2 | 2.961 | 237 | 174 | 40 | NO VOLANTA | 98.33 | 142.6 | 2417 | 193.6 | EMUL 96% | 29.4 | 4652 | 5991 | SL | OK | 1.7 | [11 empty] | NO | 1662.9 | 1602.68 | SI |  | POZO POST INYECCION, CON BOMBEO ESTABLE. EXCELENTE EFICIENCIA DE LLENADO DE LA BOMBA. CARTA LLENA CON LIGERA INTERFERENCIA POR GAS. SEGUIMIENTO. NO SE TOMA REGISTRO ACUSTICO DEBIDO A ALTA TEMPERATAURA DEL ANULAR Y VAPORANDO 174 °F. | 53.4 | 3.1 |  |  |  | 0 | 1 | 8579 | JAZMIN-CR-4:1
JAZMIN | JAZMIN AC-01 | 2023-05-26 | 1377 | 1166 | 87.5 | AMPSCOT C-320-256-144 | 144 | 4/4 | 2 | 3.536 | 128 | 108 | 70 | NO VOLANTA | 61.4 | 142.5 | 1865 | 144.3 | EMUL 40% | 20.8 | 2490 | 4229 | OK | OK | 0 | 1.552 | 400 | 1157.07 | 111 | 98 | 1.3 | 5 | 88 | 1491.07 | 42.3 | 0.52 | NO | 1302.59 | 1152 | SI | 64.9 | POZO EN SEGUIMIENTO CON BOMBEO LEVEMENTE INESTABLE. MANTIENE LA TENDENCIA DE LIGERA CAIDA DE % EFF BOMBA Y NIVEL DE FLUIDO. BUENA SUMERGENCIA. MEDIANA EFICIENCIA DE LLENADO DE LA BOMBA: ACENTUADO GOLPE DE FLUIDO CON LEVE INTERFERENCIA POR GAS. V/V OPERATIVAS. CONTINUAR SEGUIMIENTO. | 51.3 | 2.8 |  |  |  | 1 | 1 | 8580 | JAZMIN-AC-1:1
JAZMIN | JAZMIN AC-02 | 2023-05-26 | 1239 | 1049 | 77.4 | AMPSCOT C-320-256-144 | 129.6 | 3/4 | 2 | 3.279 | 131 | 110 | 70 | 500-35" | 60.18 | 128.6 | 1774 | 118.4 | EMUL 90% | 21.1 | 2919 | 4556 | SL | OK | 0.9 | 1.475 | 400 | 1069.12 | 83 | 70 | 1.5 | 6 | 85 | 1449.65 | 31.2 | 0.74 | SI | 1156.42 | 1133.56 | SI | 62.4 | POZO EN SEGUIMIENTO CON BOMBEO ESTABLE. RECUPERACION DE NIVEL DE FLUIDO. MEDIANA SUMERGENCIA. MEDIANA EFICIENCIA DE LLENADO DE LA BOMBA: ACENTUADA INTERFERENCIA POR GAS. CONTINUAR SEGUIMIENTO. NOTA: CONTINUA FRENO DISTENSIONADO. | 43.1 | 2.1 |  |  |  | 1 | 1 | 8581 | JAZMIN-AC-2:1
JAZMIN | JAZMIN AC-03 | 2023-05-26 | 1386 | 1156 | 72.4 | AMPSCOT C-320-256-144a | 144 | 3/3 | 2 | 5.607 | 165 | 120 | 70 | NO VOLANTA | 50.71 | 142.8 | 1818 | 189.4 | EMUL 90% | 23.1 | 2691 | 4605 | OK | OK | 0 | 1.647 | 400 | 1161.17 | 114 | 107 | 1.3 | 3 | 93 | 1410.05 | 45.7 | 0.3 | SI | 1309.27 | 1165.47 | NO | 71 | POZO EN SEGUIMIENTO CON BOMBEO ESTABLE. LIGERA MEJORIA % EFF BOMBA Y NIVEL DE FLUIDO. BUENA SUMERGENCIA. MEDIANA EFICIENCIA DE LLENADO DE LA BOMBA: ACENTUADO GOLPE DE FLUIDO CON LEVE INTERFERENCIA POR GAS. LEVE MVTO DE TUBERIA. V/V OPERATIVAS. CONTINUAR SEGUIMIENTO. | 62.2 | 4.4 |  |  |  | 1 | 1 | 8582 | JAZMIN-AC-3:1
JAZMIN | JAZMIN AC-04 | 2023-05-26 | 1331.5 | 1103 | 85.6 | AMPSCOT C-320-256-144 | 129.6 | 3/4 | 2 | 3.158 | 128 | 105 | 70 | NO VOLANTA | 66.68 | 128.4 | 1431 | 126.1 | EMUL 80% | 19.4 | 2405 | 4151 | OK | OK | 0 | 1.443 | 400 | 1079.98 | 28 | 27 | 1.3 | 2 | 96 | 1496.85 | 10.6 | 0.21 | NO | 1112 | 1054.68 | SI | 96.2 | POZO CON AUMENTO DE SPM CON BOMBEO ESTABLE. MEJORIA % EFF BOMBA, CAIDA DE NIVEL DE FLUIDO: BAJA SUMERGENCIA. MEDIANA EFICIENCIA DE LLENADO DE LA BOMBA:LIGERO CIERRE TARDIO DE LA TV. ACENTUADO GOLPE DE FLUIDO CON LEVE INTERFERENCIA POR GAS. STUFFING AJUSTADO. V/V OPERATIVAS. CONTINUAR SEGUIMIENTO. | 47 | 2.8 |  |  |  | 1 | 1 | 8583 | JAZMIN-AC-4:1
JAZMIN | JAZMIN AC-05 | 2023-05-26 | 1323.5 | 1133 | 101.3 | AMPSCOT C-320-256-144 | 129.6 | 3/4 | 2 | 4.712 | 146 | 107 | 70 | 500-20" | 78.97 | 128.3 | 1750 | 222.6 | EMUL 90% | 22.2 | 2379 | 3940 | SL | OK | 1.4 | 1.559 | 400 | 1085.78 | 156 | 155 | 1.4 | 1 | 99 | 1392.92 | 66.3 | 0.12 | NO | 1275.93 | 1115.85 | SI | 83.7 | POZO EN SEGUIMIENTO CON BOMBEO ESTABLE. LIGERA MEJORIA % EFF BOMBA. ALTA SUMERGENCIA. BUENA EFICIENCIA DE LLENADO DE LA BOMBA: CIERRE TARDIO EN LA TV. MODERADO GOLPE DE FLUIDO CON LEVE IPG. CONTINUAR SEGUIMIENTO. | 61.8 | 4.2 |  |  |  | 1 | 1 | 8584 | JAZMIN-AC-5:1
JAZMIN | JAZMIN AC-06 | 2023-05-26 | 1426.5 | 1197 | 39.8 | AMPSCOT C-320-256-144 | 129.6 | 3/4 | 2 | 3.209 | 128 | 101 | 70 | NO VOLANTA | 31.03 | 128.1 | 1576 | 59.5 | EMUL 90% | 27.1 | 2794 | 4293 | OK | OK | 0 | 1.657 | 400 | 1216.98 | 88 | 82 | 1.4 | 2 | 93 | 1468.89 | 29.3 | 0.28 | NO | 1334.49 | 1181.52 | SI | 58.9 | POZO EN SEGUIMIENTO CON BOMBEO ESTABLE. LIGERA MEJORIA % EFF BOMBA Y MANTIENE NIVEL DE FLUIDO. MODERADA SUMERGENCIA.BAJA EFICIENCIA DE LLENADO DE LA BOMBA: SEVERO GOLPE DE FLUIDO PR FLUIDO VISCOSO CON LEVE INTERFERENCIA POR GAS. ALTA FRICCION Y LEVE MVTO DE TUBERIA. STUFFING AJUSTADO. V/V OPERATIVAS. CONTINUAR SEGUIIMIENTO. | 74.6 | 4.1 |  |  |  | 1 | 1 | 8585 | JAZMIN-AC-6:1
JAZMIN | JAZMIN AC-07 | 2023-05-26 | 1324 | 1146 | 25.5 | AMPSCOT C-320-256-144 | 129.6 | 3/4 | 2 | 2.004 | 103 | 96 | 70 | NO VOLANTA | 19.92 | 128 | 1766 | 23.8 | EMUL 80% | 22.9 | 2760 | 5113 | OK | OK | 0 | 1.881 | 400 | 1390.24 | 0 | 0 | 1.8 | 11 | 100 | 1478.19 | 2.3 | 0.98 | NO | 1373.9 | 1346.76 | NO | 2.2 | POZO CON REDUCCION DE SPM CON BOMBEO ESTABLE. MEJORO % EFF BOMBA. CONTINUAR SIN SUMERGENCIA. BAJISIIMA EFICIENCIA DE LLENADO DE LA BOMBA: MUY SEVERO GOLPE DE FLUIDO. LEVE MVTO DE TUBERIA. STUFFING AJUSTADO. V/V OPERATIVAS. CONTINUAR SEGUIMENTO. | 53.2 | 1.3 |  |  |  | 1 | 1 | 8586 | JAZMIN-AC-7:1
JAZMIN | JAZMIN AD-01 | 2023-05-26 | 1474.5 | 1187 | 80.4 | AMPSCOT C-320-256-144 | 144 | 3/3 | 2 | 2.765 | 88 | 81 | 50 | NO VOLANTA | 56.24 | 143 | 1691 | 103.7 | EMUL 80% | 18.6 | 2727 | 4037 | OK | LIFTED | 0.1 | 1.623 | 400 | 1104.72 | 62 | 60 | 1.8 | 1 | 97 | 1361.34 | 27.5 | 0.19 | NO | 1192.32 | 1073.24 | SI | 114.3 | POZO EN SEGUIMIENTO CON BOMBEO ESTABLE. MEDIANA SUMERGENCIA. MEDIANA EFICIENCIA DE LLENADO DE LA BOMBA: ACENTUADO GOLPE DE FLUIDO CON LEVE INTERFERENCIA POR GAS. TV CON LL Y SV MUY LIGERAMENTE LEVANTADA. CONTINUAR SEGUIMIENTO. NOTA. FRENO DISTENSIONADO. | 46.4 | 2.3 |  |  |  | 1 | 1 | 8587 | JAZMIN-AD-1:1
JAZMIN | JAZMIN AD-02 | 2023-05-26 | 1356.5 | 1147 | 103.5 | AMPSCOT C-320-256-144 | 129.6 | 3/4 | 2 | 2.643 | 100 | 80 | 50 | NO VOLANTA | 80 | 129.4 | 1888 | 127.6 | EMUL 70% | 19.2 | 2728 | 4172 | SL | OK | 1.6 | 1.537 | 400 | 1088.13 | 220 | 203 | 1.8 | 3 | 92 | 1415.91 | 87.4 | 0.36 | SI | 1366.32 | 1223.01 | SI | 84.2 | POZO EN SEGUIMIENTO CON BOMBEO ESTABLE. ALTA SUMERGENCIA. BUENA EFICIENCIA DE LLENADO DE LA BOMBA:TV CON DEFICIENCIA CON FUGA. CONTINUAR SEGUIMIENTO. | 38 | 2.2 |  |  |  | 1 | 1 | 8588 | JAZMIN-AD-2:1
JAZMIN | JAZMIN AD-03 | 2023-05-26 | 1230 | 1077 | 67.2 | AMPSCOT C-320-256-144 | 144 | 4/4 | 2 | 2.553 | 99 | 82 | 50 | NO VOLANTA | 46.72 | 143.8 | 1249 | 80 | EMUL 80% | 26.9 | 3593 | 3615 | = | = | 0 | 1.078 | 400 | 657.31 | 350 | 344 | 1.8 | 1 | 98 | 1219.5 | 121 | 0.23 | SI | 1009.25 | 1005.91 | NO | 219.4 | POZO CON REDUCCION DE SPM CON BOMBEO DEFICIENTE. MANTIENE NIVEL: MUY ALTA SUMERGENCIA. ACCION DE BOMBA Y VALVULAS EQUIPARADAS. REESPACIAR. NOTA: UBM CONTINUA FRENO DISTENSIONADO | 76.3 | 4.5 |  |  |  | 1 | 1 | 8589 | JAZMIN-AD-3:1
JAZMIN | JAZMIN AD-04 | 2023-05-26 | 1614 | 1232 | 126.1 | AMPSCOT C-320-256-144 | 129.6 | 3/4 | 2 | 3.593 | 191 | 169 | 50 | 500-41" | 97.97 | 128.7 | 1790 | 211.3 | EMUL 90% | 19.3 | 2423 | 4321 | SL | OK | 1.4 | [11 empty] | NO | 1366.32 | 1207.23 | SI |  | POZO CON AUMENTO DE SPM CON BOMBEO ESTABLE. SIN SUMERGENCIA. EXCELENTE EFICIENCIA DE LLENADO DE LA BOMBA. SEGUIMIENTO. NO SE TOMA REGISTRO ACUSTICO POR ALTA TEMPERATUA Y VAPOR EN EL ANULAR: 169° F. | 38.7 | 2.8 |  |  |  | 0 | 1 | 8590 | JAZMIN-AD-4:1
JAZMIN | JAZMIN AD-05 | 2023-05-26 | 1353 | 1161 | 33 | AMPSCOT C-320-256-144 | 129.6 | 3/4 | 2 | 3.409 | 132 | 105 | 30 | 500-1:14" | 25.72 | 128.4 | 1805 | 52.5 | EMUL 80% | 20.9 | 2697 | 4562 | OK | OK | 0 | 1.508 | 400 | 1121.58 | 127 | 114 | 1.8 | 4 | 90 | 1487.5 | 49.4 | 0.5 | NO | 1274.85 | 1197.15 | SI | 76.5 | POZO EN SEGUIMIENTO CON BOMBEO "ESTABLE". LIGERA MEJORIA % EFF BOMBA Y NIVEL DE FLUIDO: BUENA SUMERGENCIA. BAJISIIMA EFICIENCIA DE LLENADO DE LA BOMBA: LEVE CIERRE TARDIO DE LA TV. SEVERO GOLPE DE FLUIDO CON LEVE INTERFERENCIA POR GAS. V/V OPERATIVAS. EVALUAR LEVE DISMINUCION DE SPM. | 45.5 | 1.8 |  |  |  | 1 | 1 | 8591 | JAZMIN-AD-5:1
JAZMIN | JAZMIN AD-07 | 2023-05-26 | 1545.5 | 1172 | 71.9 | AMPSCOT C-456-256-144a | 144 | 4/4 | 2.25 | 4.348 | 118 | 95 | 30 | NO VOLANTA | 50.62 | 142.1 | 2153 | 184.6 | EMUL 90% | 29.3 | 3948 | 4635 | OK | LIFTED | 0 | 1.572 | 400 | 1138.51 | 104 | 96 | 1.7 | 3 | 93 | 1448.48 | 42.2 | 0.31 | NO | 1309.61 | 1124.21 | SI | 100.2 | POZO EN SEGUIMIENTO CON BOMBEO ESTABLE. BUENA SUMERGENCIA. MEDIANA EFICIENCIA DE LLENADO DE LA BOMBA: ACENTUADA INTERFERENCIA POR GAS CON GP DE FLUIDO.MVTO DE TUBERIA Y STUFFING AJUSTADO. SV LEVANTADA. CONTINUAR SEGUIMIENTO. | 87 | 8.3 |  |  |  | 1 | 1 | 8592 | JAZMIN-AD-7:1
JAZMIN | JAZMIN AD-08 | 2023-05-26 | 1474.11 | 1127.22 | 113.2 | AMPSCOT C-456-305-144 | 144 | 4/4 | 2.25 | 6.569 | 119 | 93 | 30 | NO VOLANTA | 79.92 | 141.7 | 2536 | 439.1 | EMUL 90% | 28.1 | 2753 | 5722 | SL | OK | 4.5 | 2.163 | 400 | 1544.98 | 122 | 122 | 1.6 | 5 | 100 | 1428.55 | 53 | 0.4 | NO | 1733.61 | 1335.91 | NO | 2 | POZO EN SEGUIMIENTO A ALTOS SPM CON BOMBEO ESTABLE. LIGERA MEJORIA % EFF BOMBA Y NIVEL DE FLUIDO: BUENA SUMERGENCIA. BUENA EFICIENCIA DE LLENADO DE LA BOMBA: MODERADO GOLPE DE FLUIDO CON LEVE IPG. STUFFING AJUSTADO. CONTINUAR SEGUIMIENTO. | 102.4 | 13 |  |  |  | 1 | 1 | 8593 | JAZMIN-AD-8:1
JAZMIN | JAZMIN AE-03 | 2023-05-26 | 1606.92 | 1173.84 | 27.6 | LUFKIN C-456D-256-144 | 144 | 4/4 | 2 | 2.113 | 112 | 100 | 50 | NO VOLANTA | 19.39 | 142.4 | 2022 | 27.2 | EMUL 99% | 19.5 | 2767 | 3935 | OK | OK | 0 | 1.966 | 400 | 1155.64 | 230 | 230 | 1.1 | 0 | 100 | 1175.63 | 98.2 | 0.07 | NO | 1452.87 | 1304.66 | SI | 153.4 | POZO REACTIVADO @ 2.1 SPM CON BOMBEO ESTABLE. ALTA SUMERGENCIA. BAJISIIMA EFICIENCIA DE LLENADO DE LA BOMBA: MUY SEVERO GOLPE DE FLUIDO. BAJA ACCION DE CARGA DE VALVULAS. NOTA: EM AUN NO ACTUALIZADO. | 50.4 | 1.7 |  |  |  | 1 | 1 | 8594 | JAZMIN-AE-3:1
JAZMIN | JAZMIN M-02 | 2023-05-26 | 1273.5 | 991 | 65.8 | AMPSCOT C-320-256-144 | 144 | 4/4 | 2 | 3.644 | 180 | 137 | 60 | NO VOLANTA | 46.1 | 142.8 | 2144 | 111.9 | EMUL 90% | 22.5 | 3502 | 5150 | OK | OK | 0 | 1.565 | 400 | 1047.02 | 327 | 314 | 1.6 | 2 | 94 | 1338.04 | 131.6 | 0.31 | SI | 1381 | 1367.96 | NO | 88.5 | POZO EN SEGUIMIENTO CON BOMBEO ESTABLE. CAIDA DE % EFF BOMBA. MUY ALTA SUMERGENCIA. MEDIANA EFICIENCIA DE LLENADO DE LA BOMBA: ACENTUADO GOLPE DE FLUIDO CON LEVE INTERFERENCIA POR GAS. V/V OPERATIVAS. CONTINUAR SEGUIMIENTO. | 54.9 | 1.9 |  |  |  | 1 | 1 | 8595 | JAZMIN-M-2:1
JAZMIN | JAZMIN M-04 | 2023-05-26 | 1406.5 | 1143 | 44.6 | AMPSCOT C-320-256-144 | 144 | 4/4 | 2 | 1.786 | 112 | 95 | 60 | NO VOLANTA | 31.91 | 139.7 | 2241 | 37.1 | EMUL 90% | 36.6 | 3375 | 6315 | OK | OK | 0.2 | 2.155 | 400 | 1538.83 | 4 | 4 | 1.5 | 2 | 100 | 1428.15 | 3.5 | 0.15 | SI | 1543.5 | 1436.21 | NO | 2 | POZO EN SEGUIMIENTO CON BOMBEO ESTABLE. LIGERA CAIDA DE % EFF BOMBA Y NIVEL DE FLUIDO: CON CRITICA SUMERGENCIA. BAJA EFICIENCIA DE LLENADO DE LA BOMBA: CIERRE TARDIO EN LA TV, SEVERO GOLPE DE FLUIDO.STUFFING MUY AJUSTADO. TV CON LL. EVALUAR LEVE DISMINUCION DE SPM. | 98.3 | 2.1 |  |  |  | 1 | 1 | 8596 | JAZMIN-M-4:1
JAZMIN | JAZMIN M-06 | 2023-05-26 | 1474 | 1151 | 62.6 | AMPSCOT C-320-256-144 | 144 | 4/4 | 2.25 | 5.172 | 107 | 99 | 60 | 500-34" | 44.35 | 141.2 | 2592 | 191.2 | EMUL 90% | 28.5 | 3163 | 5265 | OK | LIFTED | 0 | 1.646 | 400 | 1220.56 | 192 | 160 | 1.9 | 8 | 81 | 1483.06 | 69 | 0.86 | SI | 1506.28 | 1300.63 | SI | 60.3 | POZO EN CON LIGERA REDUCCION DE SPM CON BOMBEO ESTABLE. CAIDA DE % EFF BOMBA Y BBFD MANTINENE NIVEL DE FLUIDO. ALTA SUMERGENCIA. MEDIANA EFICIENCIA DE LLENADO DE LA BOMBA: ACENTUADA INTERFERENCIA POR GAS. LEVE MVTO DE TUBERIA. STTUFFING AJUSTADO. SV LIGERAMENTE LEVANTADA. CONTINUAR SEGUIMIENTO. | 79.4 | 8 |  |  |  | 1 | 1 | 8597 | JAZMIN-M-6:1
JAZMIN | JAZMIN M-07 | 2023-05-26 | 1684.8 | 1091.6 | 137.4 | AMPSCOT C-320-256-144a | 144 | 4/4 | 2 | 1.684 | 97 | 88 | 60 | 500-44" | 96.37 | 142.6 | 2238 | 107.9 | EMUL 96% | 24.3 | 3570 | 4632 | SL | OK | 0.9 | 1.579 | 400 | 1119.66 | 370 | 370 | 1.3 | 0 | 100 | 1418.19 | 157.2 | 0.03 | NO | 1568.16 | 1433.98 | SI | 201.4 | POZO CON REDUCCION DE SPM CON BOMBEO ESTABLE. MEJORIA EN % EFF BOMBA Y AUMENTO DE NIVEL DE FLUIDO, PERO SACRIFICIO DE BBFD, MUY ALTA SUMERGENCIA. EXCELENTE EFICIENCIA DE LLENADO DE LA BOMBA. LEVE MVTO DE TUBERIA. EVALUAR CAMBIO DE VELOCIDAD REALIZADO. NOTA: UBM CON FRENO DISTENDIDO. | 50.8 | 2.1 |  |  |  | 1 | 1 | 8598 | JAZMIN-M-7:1
JAZMIN | JAZMIN M-08 | 2023-05-26 | 1246.5 | 988 | 51.6 | AMPSCOT C-320-256-144 | 144 | 4/4 | 2 | 2.56 | 132 | 106 | 60 | NO VOLANTA | 36.09 | 142.9 | 1929 | 61.6 | EMUL 90% | 21.8 | 3771 | 5234 | OK | LIFTED | 0 | 1.577 | 400 | 1039.43 | 186 | 180 | 1.4 | 2 | 97 | 1318.24 | 77 | 0.2 | NO | 1231.37 | 1217.78 | SI | 83.4 | POZO EN SEGUIMIENTO CON BOMBEO ESTABLE. ALTA SUMERGENCIA. BAJA EFICIENCIA DE LLENADO DE LA BOMBA: SEVERO GOLPE DE FLUIDO CON LEVE INTERFERENCIA POR GAS. SV LEVANTADA. CONTINUAR SEGUIMIENTO. NOTA: UBM CON FRENO DISTENDIDO. | 46.1 | 1.2 |  |  |  | 1 | 1 | 8599 | JAZMIN-M-8:1
JAZMIN | JAZMIN M-09 | 2023-05-26 | 1411.73 | 1126.46 | 86.1 | AMPSCOT C-320-256-144a | 144 | 4/4 | 2 | 3.571 | 115 | 99 | 60 | NO VOLANTA | 60.71 | 141.8 | 2247 | 143.4 | EMUL 90% | 26.4 | 3310 | 5721 | OK | OK | 0 | 1.491 | 400 | 1118.5 | 321 | 281 | 1.9 | 9 | 80 | 1500.33 | 119.3 | 1.02 | NO | 1552.55 | 1439.84 | SI | 69.6 | POZO EN SEGUIMIENTO CON BOMBEO ESTABLE. LIGERA MEJORIA DE % EFF BOMBA, PERO CONTINUA TENDENCIA DE CAIDA DE NIVEL DE FLUIDO: MUY ALTA SUMERGENCIA. MEDIANA EFICIENCIA DE LLENADO DE LA BOMBA: ACENTUADA INTERFERENCIA POR GAS. LEVE MVTO DE TUBERIA. V/V OPERATIVAS. CONTINUAR SEGUIMIENTO. | 66.5 | 4.2 |  |  |  | 1 | 1 | 8600 | JAZMIN-M-9:1
JAZMIN | JAZMIN M-10 | 2023-05-26 | 1434.5 | 1122 | 71.5 | AMPSCOT C-320-256-144 | 144 | 4/4 | 2 | 3.035 | 104 | 103 | 60 | NO VOLANTA | 50.91 | 140.4 | 2046 | 101.2 | EMUL 90% | 29.5 | 2986 | 5006 | OK | OK | 0 | 1.947 | 400 | 1427.25 | 0 | 0 | 2.4 | 17 | 71 | 1466.1 | 2.9 | 1.49 | SI | 1405 | 1299.32 | SI | 4.7 | POZO EN SEGUIMIENTO CON BOMBEO UN POCO INESTABLE. LIGERA DESMEJORA DE % EFF BOMBA Y CONTINUA TENDENCIA DE CAIDA DE NIVEL Y CONTINUA SIN SUMERGENCIA. ALTO FLUJO DE GAS POR EL ANULAR. MEDIANA EFICIENCIA DE LLENADO DE LA BOMBA: ACENTUADO GOLPE DE FLUIDO CO INTERFERENCIA POR GAS.STUFFING MUY AJUSTADO. V/V OPERATIVAS. CONTINUAR SEGUIMIENTO. | 78.5 | 3 |  |  |  | 1 | 1 | 8601 | JAZMIN-M-10:1
JAZMIN | JAZMIN P-01 | 2023-05-26 | 1236.81 | 968.62 | 81.3 | AMPSCOT C-320-256-144 | 144 | 4/4 | 2 | 2.378 | 135 | 104 | 30 | NO VOLANTA | 56.96 | 142.8 | 1915 | 90.2 | EMUL 90% | 19.9 | 3249 | 4906 | OK | OK | 0 | 1.55 | 400 | 1065.98 | 260 | 233 | 2 | 6 | 84 | 1375.46 | 99.2 | 0.89 | NO | 1325.72 | 1325.72 | NO | 62.2 | POZO EN SEGUIMIENTO CON BOMBEO ESTABLE. ALTA SUMERGENCIA. MEDIANA EFICIENCIA DE LLENADO DE LA BOMBA: ACENTUADO GOLPE DE FLUIDO CON LEVE INTERFERENCIA POR GAS. V/V OPERATIVAS. CONTINUAR SEGUIMIENTO. | 34.1 | 1.2 |  |  |  | 1 | 1 | 8602 | JAZMIN-P-1:1
JAZMIN | JAZMIN T-01 | 2023-05-26 | 1529.5 | 1201 | 139.8 | AMPSCOT C-320-256-144a | 144 | 3/3 | 2 | 2.497 | 113 | 101 | 50 | NO VOLANTA | 97.96 | 142.7 | 1953 | 162.7 | EMUL 90% | 23.7 | 3065 | 5162 | SL | OK | 1.7 | 1.769 | 400 | 1307.23 | 41 | 41 | 0.8 | 0 | 100 | 1477.93 | 18.5 | 0.05 | NO | 1354.81 | 1281.97 | SI | 87.1 | POZO EN SEGUIMIENTO CON BOMBEO ESTABLE: BAJA SUMERGENCIA. EXCELENTE EFICIENCIA DE LLENADO DE LA BOMBA. CARTA LLENA CONTINUAR SEGUIMIENTO. NOTA: REGISTRO TOMA LUEGO DE UN CORTE ELECTRICO DE APROX MEDIA HORA. | 47.9 | 2.8 |  |  |  | 1 | 1 | 8603 | JAZMIN-T-1:1
JAZMIN | JAZMIN T-02 | 2023-05-26 | 1630.5 | 1266 | 106.8 | AMPSCOT C-320-256-144a | 129.6 | 2/3 | 2 | 2.507 | 115 | 106 | 40 | 500-48" | 83.54 | 127.9 | 2027 | 124.9 | EMUL 70% | 25.2 | 4513 | 5597 | OK | LIFTED | 0 | 1.738 | 400 | 1310.18 | 153 | 127 | 0.8 | 7 | 83 | 1507.69 | 53.9 | 0.72 | NO | 1506.13 | 1330.46 | SI | 92 | POZO CON AUMENTO DE SPM CON BOMBEO "ESTABLE". BUENA SUMERGENCIA. BUENA EFICIENCIA DE LLENADO DE LA BOMBA: MODERADA INTERFERENCIA POR GAS. MVTO DE TUBERIA Y STUFFING AJUSTADO. SV LEVANTADA. CONTINUAR SEGUIMIENTO. NOTA: REGISTRO TOMA LUEGO DE UN CORTE ELECTRICO DE APROX MEDIA HORA. | 51.3 | 2.5 |  |  |  | 1 | 1 | 8604 | JAZMIN-T-2:1
JAZMIN | JAZMIN T-03 | 2023-05-26 | 1465 | 1164 | 120.1 | AMPSCOT C-320-256-144a | 144 | 3/3 | 2 | 6 | 123 | 112 | 40 | NO VOLANTA | 84.22 | 142.5 | 2192 | 336 | EMUL 80% | 26.3 | 3365 | 5229 | SL | OK | 2.6 | 1.587 | 400 | 1208.16 | 284 | 241 | 1.1 | 8 | 83 | 1522.57 | 101.5 | 0.79 | SI | 1502.24 | 1474.99 | SI | 86.6 | POZO EN SEGUIMIENTO A ALTOS SPM CON BOMBEO ESTABLE. ALTA SUMERGENCIA. BUENA EFICIENCIA DE LLENADO DE LA BOMBA: MODERADA INTERFERENCIA POR GAS. LEVE MVTO DE TUBERIA. CONTINUAR SEGUIMIENTO. NOTA: REGISTRO TOMADO LUEGO DE CORTE ELECTRICO APROX MEDIA HORA. | 64.2 | 7 |  |  |  | 1 | 1 | 8605 | JAZMIN-T-3:1
JAZMIN | JAZMIN AK-03 | 2023-05-27 | 1919.94 | 1516.89 | 39.7 | ZIMEC C-320-256-144 | 144 | 4/4 | 2 | 4.39 | 131 | 108 | 100 | NO VOLANTA | 28.23 | 140.8 | 3077 | 81.4 | EMUL 80% | 33.7 | 4449 | 7165 | OK | OK | 0 | 2.182 | 400 | 1466.09 | 563 | 512 | 1.7 | 5 | 88 | 1343.8 | 215.6 | 0.39 | SI | 2045 | 2008.5 | NO | 165 | POZO EN SEGUIMIENTO CON BOMBEO UN POCO INESTABLE. CAIDA DE % EFF BOMBA MUY ALTA SUMERGENCIA. BAJISIIMA EFICIENCIA DE LLENADO DE LA BOMBA: LEVE CIERRE TARDIO DE LA TV CON SEVERO GOLPE DE FLUIDO E INTERFERENCIA POR GAS. V/V OPERATIVAS. EVALUAR LEVE DISMIINUCION DE SPM. | 78.2 | 3.5 |  |  |  | 1 | 1 | 8606 | JAZMIN-AK-3:1
JAZMIN | JAZMIN AK-04B | 2023-05-27 | 2111.5 | 1897 | 87.5 | AMPSCOT C-456-305-144 | 144 | 4/4 | 2 | 4.675 | 105 | 91 | 100 | NO VOLANTA | 62.33 | 140.4 | 3335 | 190.8 | EMUL CRUDO 70% | 29.9 | 4789 | 7584 | SL | OK | 3.8 | 2.669 | 400 | 1899.1 | 256 | 247 | 1.8 | 2 | 96 | 1423.08 | 105.9 | 0.14 | SI | 2162.3 | 2124.23 | NO | 85.1 | POZO CON LIGERO AUMENTO DE SPM CON BOMBEO ESTABLE. ALTA SUMERGENCIA. MEDIANA EFICIENCIA DE LLENADO DE LA BOMBA:MVTO DE TUBERIA Y ACENTUADO GOLPE DE FLUIDO CON LEVE INTERFERENCIA POR GAS. SEGUIMIENTO. | 83.1 | 5 |  |  |  | 1 | 1 | 8607 | JAZMIN-AK-4:1
JAZMIN | JAZMIN AK-05A | 2023-05-27 | 1681.62 | 1540.25 | 56.7 | AMPSCOT C-456-305-144 | 144 | 3/3 | 2 | 3.629 | 117 | 100 | 50 | 500-53" | 39.83 | 142.4 | 2140 | 96 | EMUL 90% | 20.5 | 3495 | 5645 | OK | OK | 0.2 | 2.125 | 400 | 1424.36 | 66 | 54 | 2.2 | 8 | 83 | 1340.58 | 25.5 | 0.66 | SI | 1494.55 | 1446.16 | NO | 94.3 | POZO EN SEGUIMIENTO CON BOMBEO ESTABLE. CAIDA DE % EFF BOMBA Y NIVEL DE FLUIDO . MEDIANA SUMERGENCIA. BAJA EFICIENCIA DE LLENADO DE LA BOMBA: LIGERO CIERRE TARDIO EN LA TV. SEVERO GOLPE DE FLUIDO CON INTERFERENCIA POR GAS. TV CON LL. SEGUIMIENTO. | 55.5 | 2.4 |  |  |  | 1 | 1 | 8608 | JAZMIN-AK-5:1
JAZMIN | JAZMIN AK-08 | 2023-05-27 | 1722.5 | 1550 | 42.6 | KERUI C-320-256-144 | 144 | 4/4 | 2.25 | 2.105 | 125 | 105 | 100 | NO VOLANTA | 30.19 | 141.1 | 3408 | 52.9 | EMUL 90% | 32.6 | 4081 | 7770 | OK | OK | 0 | 2.216 | 400 | 1538.55 | 210 | 177 | 2.1 | 8 | 82 | 1388.59 | 76.6 | 0.64 | NO | 1749.87 | 1740.51 | NO | 65.2 | POZO EN SEGUIMIENTO CON BOMBEO ESTABLE. ALTA SUMERGENCIA. BAJA EFICIENCIA DE LLENADO DE LA BOMBA: SEVERO GOLPE DE FLUIDO CON INTERFERENCIA POR GAS. V/V OPERATIVAS. EVALUAR MINIMIZAR ESPACIAMIENTO. | 77.2 | 2.2 |  |  |  | 1 | 1 | 8609 | JAZMIN-AK-8:1
JAZMIN | JAZMIN BI-01 | 2023-05-27 | 1690.5 | 1559 | 101.2 | AMPSCOT C-320-256-144a | 144 | 3/3 | 2 | 1.77 | 110 | 95 | 110 | 500-1:29´ | 71.88 | 140.7 | 2605 | 83.5 | EMUL 60% | 27.9 | 3272 | 5821 | OK | OK | 0 | 2.004 | 400 | 1496.46 | 168 | 157 | 1.4 | 3 | 93 | 1493.48 | 67.3 | 0.23 | NO | 1682 | 1604.87 | NO | 70.6 | POZO EN SEGUIMIENTO CON BOMBEO ESTABLE. LIGERA MEJORIA % EFF BOMBA Y NIVEL DE FLUIDO: ALTA SUMERGENCIA. MEDIANA EFICIENCIA DE LLENADO DE LA BOMBA: MODERADA INTERFERENCIA POR GAS.STUFFING AJUSTADO. MVTO DE TUBERIA. ALTA FRICCION EN AMBAS CARRERAS. V/V OPERATIVAS. SEGUIMIENTO. | 65.9 | 2.5 |  |  |  | 1 | 1 | 8610 | JAZMIN-BI-1:1
JAZMIN | JAZMIN BI-02 | 2023-05-27 | 1604.5 | 1488 | 51.1 | AMPSCOT C-320-256-144a | 144 | 3/3 | 2 | 4.986 | 141 | 108 | 110 | NO VOLANTA | 35.83 | 142.6 | 2308 | 118.8 | EMUL 94% | 27.2 | 3266 | 5022 | OK | OK | 0 | 1.91 | 400 | 1354.53 | 109 | 109 | 1.4 | 1 | 100 | 1418.36 | 46.9 | 0.06 | SI | 1468 | 1432.81 | SI | 106.3 | POZO EN SEGUIMIENTO CON BOMBEO ESTABLE. CAIDE LEVE DE % EFF BOMBA Y NIVEL DE FLUIDO: BUENA SUMERGENCIA. BAJA EFICIENCIA DE LLENADO DE LA BOMBA: SEVERO GOLPE DE FLUIDO. ALTA FRICCION EN AMBAS CARRERAS. V/V OPERATIVAS. EVALUAR LEVE DISMINUCION DE SPM. | 79.5 | 6.7 |  |  |  | 1 | 1 | 8611 | JAZMIN-BI-2:1
JAZMIN | JAZMIN BI-03 | 2023-05-27 | 1702 | 1580 | 119.9 | AMPSCOT C-320-256-144a | 144 | 3/3 | 2 | 2.639 | 159 | 99 | 110 | NO VOLANTA | 84.69 | 141.6 | 2397 | 147.7 | AGUA 100% | 25.6 | 3625 | 5641 | SL | OK | 1.2 | 2.375 | 400 | 1189.94 | 349 | 349 | 1.1 | 0 | 100 | 1002.05 | 147.8 | 0.02 | NO | 1589.31 | 1505.89 | SI | 194.6 | POZO POST INYECCION @ 2.6 SPM CON BOMBEO ESTABLE ALTO BSW. MUY ALTA SUMERGENCIA. BUENA EFICIENCIA DE LLENADO DE LA BOMBA: LEVE GOLPE DE FLUIDO Y MVTO DE TUBERIA. SEGUIMIENTO. | 57.4 | 2.8 |  |  |  | 1 | 1 | 8612 | JAZMIN-BI-3:1
JAZMIN | JAZMIN BJ-02 | 2023-05-27 | 1993 | 1722 | 24.4 | AMPSCOT C-320-256-144a | 129.6 | 2/3 | 2 | 1.647 | 105 | 101 | 80 | NO VOLANTA | 19.47 | 125 | 3039 | 18.7 | EMUL 70% | 36.2 | 4640 | 7814 | OK | OK | 0.1 | 2.961 | 400 | 2095.86 | 0 | 0 | 1.1 | 0 | 100 | 1415.64 | 1.8 | 0.01 | NO | 2092.92 | 1957.59 | SI | 1.7 | POZO EN SEGUIMIENTO CON BOMBEO ESTABLE. CONTINUA TENDENCIA CON CAIDA DE % EFF BOMBA Y NIVEL DE FLUIDO SIN SUMERGENCIA. BAJISIIMA EFICIENCIA DE LLENADO DE LA BOMBA: LEVE CIERRE TARDIO EN LA TV, MUY SEVERO GOLPE DE FLUIDO. TV CON LL. EVALUAR LEVE DISMINUCION DE SPM Y/O ESTIMULACION TERMICA. | 85 | 1.8 |  |  |  | 1 | 1 | 8613 | JAZMIN-BJ-2:1
JAZMIN | JAZMIN BJ-03 | 2023-05-27 | 1561.5 | 1426 | 71.3 | AMPSCOT C-320-256-144 | 144 | 3/3 | 2 | 3.488 | 136 | 111 | 80 | 500-37" | 50.06 | 142.4 | 2295 | 116 | EMUL 90% | 24.4 | 3614 | 5474 | OK | OK | 0 | 1.972 | 400 | 1497.54 | 4 | 4 | 1.4 | 7 | 84 | 1518.81 | 3.4 | 0.56 | SI | 1502 | 1499.6 | SI | 27 | POZO EN SEGUIMIENTO CON BOMBEO ESTABLE. CONTINUA CON TENDENCIA DE CAIDA DE % EFF BOMBA Y CAIDA TOTAL DE NIVEL DE FLUIDO: CON CRITICA SUMERGENCIA. MEDIANA EFICIENCIA DE LLENADO DE LA BOMBA: LEVE CIERRE TARDIO EN LA TV. ACENTUADO GOLPE DE FLUIDO CON LIGERA NTERFERENCIA POR GAS. V/V OPERATIVAS. EVALUAR LEVE DISMINUCION DE SPM. | 57 | 1.9 |  |  |  | 1 | 1 | 8614 | JAZMIN-BJ-3:1
JAZMIN | JAZMIN BJ-05 | 2023-05-27 | 1792 | 1579 | 120.5 | KERUI C-320-256-144 | 129.6 | 3/4 | 2 | 5.07 | 196 | 136 | 80 | 500-17" | 94.45 | 127.6 | 2660 | 284.9 | EMUL 90% | 34.5 | 4287 | 6516 | SL | OK | 2.7 | 1.873 | 400 | 1335.68 | 433 | 363 | 1.4 | 8 | 80 | 1426.25 | 150.2 | 0.81 | NO | 1888.7 | 1691.06 | NO | 118.9 | POZO CON AUMENTO DE SPM CON BOMBEO ESTABLE. MUY ALTA SUMERGENCIA. ALTA EFICIENCIA DE LLENADO DE LA BOMBA: EVE CIERRE TARDIO EN LA TV. SEGUIMIENTO. SEGUIMIENTO. | 83.7 | 6.1 |  |  |  | 1 | 1 | 8615 | JAZMIN-BJ-5:1
JAZMIN | JAZMIN F-01 | 2023-05-27 | 1624.36 | 1460.72 | 85.9 | AMPSCOT C-320-256-144 | 144 | 4/4 | 2 | 4.688 | 93 | 90 | 60 | NO VOLANTA | 60.75 | 141.4 | 2346 | 187.8 | EMUL 90% | 29 | 3481 | 6012 | SL | OK | 2.8 | 2.056 | 400 | 1514.81 | 121 | 118 | 1.3 | 2 | 97 | 1473.55 | 51.2 | 0.13 | NO | 1642.8 | 1579.01 | NO | 44 | POZO EN SEGUIMIENTO CON BOMBEO ESTABLE. LEVE CAIDA DE NIVEL DE FLUIDO Y % EFF BOMBA. BUENA SUMERGENCIA. MEDIANA EFICIENCIA DE LLENADO DE LA BOMBA: ACENTUADA INTERFERENCIA POR GAS. LEVE MVTO DE TUBERIA Y STUFFING AJUSTADO. SEGUIMIENTO. | 76.1 | 7.6 |  |  |  | 1 | 1 | 8616 | JAZMIN-F-1:1
JAZMIN | JAZMIN F-02 | 2023-05-27 | 1647.58 | 1476.17 | 33.7 | AMPSCOT C-320-256-144a | 144 | 4/4 | 2 | 2.103 | 105 | 89 | 60 | NO VOLANTA | 23.76 | 141.8 | 2386 | 33 | EMUL 90% | 26.7 | 3305 | 5705 | OK | OK | 0 | 2.035 | 400 | 1447.21 | 175 | 172 | 1.3 | 1 | 98 | 1422.32 | 73.8 | 0.12 | SI | 1631.1 | 1595.94 | SI | 80.8 | POZO EN SEGUIMIENTO CON BOMBEO ESTABLE. LEVE CAIDA DE % EFF BOMBA. ALTA SUMERGENCIA. BAJISIIMA EFICIENCIA DE LLENADO DE LA BOMBA: MUY SEVERO GOLPE DE FLUIDO CON LIGERA INTERFERENCIA POR GAS. V/V OPERATIVAS. CONTINUAR SEGUIMIENTO. | 66 | 2 |  |  |  | 1 | 1 | 8617 | JAZMIN-F-2:1
JAZMIN | JAZMIN F-03 | 2023-05-27 | 1616.19 | 1461.39 | 80.8 | AMPSCOT C-320-256-144a | 144 | 3/3 | 2 | 4.082 | 102 | 90 | 60 | NO VOLANTA | 56.83 | 142.3 | 2362 | 153.9 | EMUL 90% | 26.3 | 3794 | 5930 | OK | OK | 0 | 1.924 | 400 | 1387.7 | 221 | 172 | 1.7 | 11 | 78 | 1442.52 | 74.4 | 0.94 | NO | 1612.8 | 1590.39 | SI | 75.7 | POZO EN SEGUIMIENTO CON BOMBEO ESTABLE. LIGERA MEJORIA EN % EFF BOMBA: ALTA SUMERGENCIA. MEDIANA EFICIENCIA DE LLENADO DE LA BOMBA: ACENTUADO GOLPE DE FLUIDO CON LEVE INTERFERENCIA POR GAS. V/V OPERATIVAS. EVALUAR REDUCCION DE SPM. | 61.1 | 3 |  |  |  | 1 | 1 | 8618 | JAZMIN-F-3:1
JAZMIN | JAZMIN F-05 | 2023-05-27 | 1753.11 | 1583.21 |  | AMPSCOT C-320-256-144a | 144 | 3/3 | 2 | 4.1 | 84 | 82 | 60 | NO VOLANTA |  |  |  |  | NB | [6 empty] | 2.231 | 400 | 1472.58 | 106 | 106 | 1.4 | 0 | 100 | 1320.11 | 46.8 | 0.1 | NO | 1589.04 | 1490.94 | NO | 114.9 | NIVEL ESTATICO: 1472.58 FT. POZO NO BOMBEA. RECUPERA NIVEL DE FLUIDO: BUENA SUMERGENCIA. EL POZO ESTABA PARADO: NB, PERO EL ENCENDER LA UBM POR PROBLEMAS DEL VARIADOS NO DA ARRANQUE PR FALLO A TIERRA, POR TANTO NO SE PUDO REALIZAR EL DINAGRAMA Y VALVULAS. | [5 empty] | 1 | 0 | 8619 | JAZMIN-F-5:1
JAZMIN | JAZMIN F-06 | 2023-05-27 | 1825 | 1629 | 129.5 | LUFKIN C-456D-256-144 | 144 | 4/4 | 2 | 6.122 | 136 | 108 | 60 | NO VOLANTA | 91.22 | 141.9 | 2508 | 369.7 | EMUL 80% | 39.7 | 3928 | 7053 | SL | OK | 4.3 | 2.277 | 400 | 1679.75 | 102 | 76 | 2.1 | 14 | 75 | 1475.4 | 34.1 | 1 | NO | 1803.1 | 1622.86 | SI | 40.6 | POZO EN SEGUIMIENTO A ALTOS SPM CON BOMBEO ESTABLE. NIVEL CON RUIDO Y GAS: MODERADA SUMERGENCIA. ALTA EFICIENCIA DE LLENADO DE LA BOMBA: LIGERISIMO GOLPE DE FLUIDO E INTERFERENCIA POR GAS. TV CON ESCURRIMIENTO: SL . CONTINUAR SEGUIMIENTO. | 118.4 | 16 |  |  |  | 1 | 1 | 8620 | JAZMIN-F-6:1
JAZMIN | JAZMIN O-01 | 2023-05-27 | 1704 | 1540 | 105.5 | AMPSCOT C-320-256-144a | 144 | 3/3 | 2 | 4.1 | 196 | 193 | 120 | EMPAQUES MALOS | 74.45 | 141.7 | 2509 | 201.7 | EMUL 94% | 27.8 | 3473 | 5752 | SL | OK | 2.6 | [11 empty] | SI | 1645.73 | 1548.63 | NO |  | POZO EN SEGUIMIENTO CON BOMBEO ESTABLE.LEVE CAIDA DE % EFF BOMBA. MEDIANA EFICIENCIA DE LLENADO DE LA BOMBA: LEVE CIERRE TARDIO DE LA TV. MODERADO GOLPE DE FLUIDO E INTERFERENCIA POR GAS. STUFFING AJUSTADO. CONTINUAR SEGUIMIENTO. NO SE TOMA NIVEL ACUSTICO DEBIDO A LA ALTA TEMPERATURA Y VAPOR EN EL ANULAR: 193 °F. | 73.8 | 5 |  |  |  | 0 | 1 | 8621 | JAZMIN-O-1:1
JAZMIN | JAZMIN O-02 | 2023-05-27 | 1627.5 | 1510 | 32 | AMPSCOT C-320-256-144 | 144 | 3/3 | 2 | 4.009 | 118 | 105 | 120 | 500-30" | 22.57 | 141.8 | 2587 | 59.8 | EMUL 80% | 27.8 | 3434 | 5908 | OK | OK | 0 | 2.127 | 400 | 1570.34 | 53 | 47 | 1.2 | 5 | 89 | 1476.58 | 21.2 | 0.35 | NO | 1625.42 | 1580.05 | SI | 22 | POZO EN SEGUIMIENTO CON BOMBEO ESTABLE. CAIDA DE % EFF BOMBA Y NIVEL DE FLUIDO. MEDIANA SUMERGENCIA. BAJISIIMA EFICIENCIA DE LLENADO DE LA BOMBA: MUY SEVERO GOLPE DE FLUIDO CON LIGERA INTERFERENCIA POR GAS. V/V OPERATIVAS. EVALUAR DISMINUCION DE SPM. | 66 | 2.4 |  |  |  | 1 | 1 | 8622 | JAZMIN-O-2:1
JAZMIN | JAZMIN O-03 | 2023-05-27 | 1593 | 1472 | 93.6 | AMPSCOT C-320-256-144 | 144 | 4/4 | 2 | 2.557 | 106 | 96 | 0 | NB | 65 | 144 | 2612 | 0 | NB | 26.2 | 3626 | 5217 | DEFECTUOSA CON FUGA | OK | 2.5 | 1.892 | 400 | 1392.97 | 187 | 174 | 1.1 | 3 | 93 | 1472.49 | 74.2 | 0.26 | NO | 1581 | 1578.03 | SI | 79.4 | POZO SE ENCONTRO SIN APORTE DE FLUIDO EN SUPERFICIE: NO BOMBEA. CON REDUCCION DE SPM. RECUPERACION DE NIVEL DE FLUIDO: ALTA SUMERGENCIA. CARTA MUESTRA CON TV DEFECTUOSA, CON FUGA Y ACELERACION DEL FLUIDO. | 52.6 | 2.8 |  |  |  | 1 | 1 | 8623 | JAZMIN-O-3:1
JAZMIN | JAZMIN O-04 | 2023-05-27 | 2249 | 2073 | 118.5 | AMPSCOT C-320-256-144a | 129.6 | 2/3 | 2.25 | 2.439 | 107 | 96 | 120 | NO VOLANTA | 95.55 | 124 | 4493 | 170.6 | EMUL 99% | 29.4 | 6179 | 6619 | OK | MUY LEVANTADA | 0 | 1.493 | 400 | 923.48 | 1307 | 1307 | 1 | 0 | 100 | 1237.08 | 595.6 | 0.05 | SI | 2294.12 | 2221.6 | SI | 576.1 | POZO CON LEVE AUMENTO DE SPM CON BOMBEO ESTABLE. MUY ALTA SUMERGENCIA. EXCELENTE EFICIENCIA DE LLENADO DE LA BOMBA: CARTA LLENA CON MVTO DE TUBERIA, FUERTE GOLPE DE BOMBA AL FINAL DE LA CARRERA ASCENDENTE. SV CON DEFICIENCIA: MUY LEVANTADA. EVALUAR AUMENTO DE SPM | 66.7 | 2.1 |  |  |  | 1 | 1 | 8624 | JAZMIN-O-4:1
JAZMIN | JAZMIN O-05 | 2023-05-27 | 1677.5 | 1565 | 99.7 | AMPSCOT C-320-256-144a | 144 | 3/3 | 2 | 5.678 | 163 | 115 | 120 | NO VOLANTA | 70.3 | 141.8 | 2614 | 264 | EMUL 90% | 31 | 3318 | 6026 | SL | OK | 3.6 | 2.093 | 400 | 1503.06 | 136 | 128 | 1 | 2 | 94 | 1436.27 | 59.6 | 0.21 | NO | 1653 | 1566.29 | NO | 69.2 | POZO CON LEVE AUMENTO DE SPM CON BOMBEO ESTABLE. CAIDA DE % EFF BOMBA Y NIVEL DE FLUIDO PERO GANANCIAL DE BBFD. BUENA SUMERGENCIA. MEDIANA EFICIENCIA DE LLENADO DE LA BOMBA: LEVE CIERRE TARDIO EN LA TV. ACENTUADA INTERFERENCIA POR GAS. SEGUIMIENTO. | 86.6 | 8.5 |  |  |  | 1 | 1 | 8625 | JAZMIN-O-5:1
JAZMIN | JAZMIN AN-01 | 2023-05-29 | 1873.73 | 1406.47 | 41.7 | AMPSCOT C-456-256-144 | 144 | 4/4 | 2 | 2.503 | 128 | 109 | 60 | NO VOLANTA | 29.96 | 139.2 | 2870 | 48.7 | EMUL 70% | 32.7 | 6289 | 7144 | OK | MUY LIFTED | 0 | 2.214 | 400 | 1661.86 | 366 | 343 | 1.9 | 6 | 87 | 1501.23 | 145 | 0.41 | SI | 2119.17 | 1944.65 | SI | 63.9 | POZO EN SEGUIMIENTO CON BOMBEO ESTABLE. MUY ALTA SUMERGENCIA. BAJA EFICIENCIA DE LLENADO DE LA BOMBA: SEVERO GOLPE DE FLUIDO CON LEVE INTERFERENCIA POR GAS. SV MUY LEVANTADA. | 79.2 | 2.8 |  |  |  | 1 | 1 | 8626 | JAZMIN-AN-1:1
JAZMIN | JAZMIN AN-03 | 2023-05-29 | 1900.5 | 1675 | 61.5 | AMPSCOT C-320-256-144 | 115.2 | 2/4 | 2.25 | 3.152 | 135 | 120 | 60 | NO VOLANTA | 54.46 | 113 | 2982 | 114.5 | EMUL 70% | 27 | 3615 | 6339 | OK | OK | 0 | 2.113 | 400 | 1427.12 | 126 | 97 | 1.5 | 12 | 77 | 1350.8 | 42.7 | 0.95 | NO | 1557.49 | 1535.6 | NO | 166.7 | POZO CON AUMENTO DE SPM CON BOMBEO ESTABLE. OPERA CON EL % EFF BOMBA ANTERIOR GANACIAL DE BBFD. BUENA SUMERGENCIA. MEDIANA EFICIENCIA DE LLENADO DE LA BOMBA: ACENTUADO GOLPE DE FLUIDO CON LEVE INTERFERENCIA POR GAS. LEVE MVTO DE TUBERIA. V/V OPERATIVAS. SEGUIMIENTO. | 59.8 | 2.1 |  |  |  | 1 | 1 | 8627 | JAZMIN-AN-3:1
JAZMIN | JAZMIN AN-04 | 2023-05-29 | 1739.5 | 1359 | 49.6 | AMPSCOT C-456-256-144 | 144 | 3/3 | 2 | 2.359 | 149 | 122 | 60 | NO VOLANTA | 34.77 | 142.6 | 2048 | 54.6 | EMUL 90% | 25 | 4029 | 5650 | OK | OK | 0 | 1.861 | 400 | 1319.29 | 77 | 75 | 1.2 | 1 | 97 | 1417.82 | 32.7 | 0.14 | SI | 1406.8 | 1353.88 | NO | 162.6 | POZO EN SEGUIMIENTO CON BOMBEO INESTABLE. CAIDA DE % EFF BOMBA Y NIVEL DE FLUIDO. MODERADA SUMERGENCIA. BAJA EFICIENCIA DE LLENADO DE LA BOMBA: SEVERO GOLPE DE FLUIDO CON INTERFERENCIA POR GAS. V/V OPERATIVAS. | 46.6 | 1.3 |  |  |  | 1 | 1 | 8628 | JAZMIN-AN-4:1
JAZMIN | JAZMIN AN-05 | 2023-05-29 | 1509.62 | 1366.25 | 78.3 | AMPSCOT C-456-256-144 | 144 | 4/4 | 2 | 3.442 | 123 | 111 | 60 | NO VOLANTA | 55.16 | 141.9 | 2090 | 125.6 | EMUL 80% | 21.7 | 2632 | 4822 | OK | OK | 0.1 | 1.972 | 400 | 1408.05 | 27 | 23 | 2.6 | 6 | 86 | 1428.05 | 12.6 | 0.51 | SI | 1436 | 1387.16 | NO | 40.9 | POZO EN SEGUIMIENTO CON BOMBEO ESTABLE. LIGERA MEJORA EN % EFF BOMBA Y NIEL DE FLUIDO. MUY BAJA SUMERGENCIA. MEDIANA EFICIENCIA DE LLENADO DE LA BOMBA:LEVE CIERRE TARDIO EN LA TV. ACENTUADO GOLPE DE FLUIDO CON LEVE INTERFERENCIA POR GAS. TV CON LL. CONTINUAR SEGUIMIENTO. | 51.5 | 2.5 |  |  |  | 1 | 1 | 8629 | JAZMIN-AN-5:1
JAZMIN | JAZMIN AN-06 | 2023-05-29 | 1675.16 | 1545.33 | 89.3 | AMPSCOT C-456-256-144 | 144 | 3/3 | 2 | 4.119 | 132 | 120 | 60 | NO VOLANTA | 62.79 | 142.2 | 2323 | 171.5 | EMUL 90% | 32.7 | 3499 | 5921 | SL | OK | 2.4 | 2.064 | 400 | 1527.48 | 109 | 102 | 1.9 | 3 | 93 | 1480.12 | 44.5 | 0.23 | SI | 1650 | 1539.07 | SI | 54.2 | POZO EN SEGUIMIENTO CON BOMBEO ESTABLE. LIGERA MEJORA % EFF BOMBA: BUENA SUMERGENCIA. MEDIANA EFICIENCIA DE LLENADO DE LA BOMBA: LEVE CIERRE TARDIO EN LA TV. ACENTUADA INTERFERENCIA POR GAS. CONTINUAR SEGUIMIENTO. | 88.7 | 6.5 |  |  |  | 1 | 1 | 8630 | JAZMIN-AN-6:1
JAZMIN | JAZMIN AN-07 | 2023-05-29 | 1646 | 1517 | 53.75 | ZIMEC-456-256-144 | 115.2 | 2/4 | 2 | 4.787 | 115 | 108 | 0 | NB | 53.75 | 113.6 | 2014 | 0 | NB | 26.5 | 3462 | 4578 | DEFECTUOSA | OK | 0 | 1.948 | 400 | 1417.26 | 62 | 53 | 1.3 | 6 | 85 | 1455.1 | 23.9 | 0.55 | NO | 1486.75 | 1393.8 | SI | 79 | POZO NO BOMBEA CON AUMENTO DE SPM. RECUPERACION DE NIVEL DE FLUIDO CON BUENA SUMERGENCIA. CARTA CON CARGA DE SARTA Y FLUIDO. TV CON PERDIDA DE CARGA. REESPACIAR. NOTA: SE ACTUALIZO EM.-PROFUNDIDAD BOMBA | 60.8 | 5.5 |  |  |  | 1 | 1 | 8631 | JAZMIN-AN-7:1
JAZMIN | JAZMIN AN-08 | 2023-05-29 | 1657.61 | 1517.22 | 83 | AMPSCOT C-456-305-144 | 144 | 4/4 | 2 | 3.543 | 156 | 126 | 60 | NO VOLANTA | 58.3 | 142.4 | 2462 | 137.2 | EMUL 90% | 23.2 | 3869 | 5307 | OK | OK | 0 | 2.028 | 400 | 1432.52 | 238 | 216 | 1.5 | 4 | 89 | 1412.74 | 91.3 | 0.4 | SI | 1704.18 | 1596.66 | SI | 74.4 | POZO EN SEGUIMIENTO CON BOMBEO ESTABLE. CAIDA DE % EFF BOMBA Y NIVEL DE FLUIDO: ALTA SUMERGENCIA. MEDIANA EFICIENCIA DE LLENADO DE LA BOMBA: ACENTUADA INTERFERENCIA POR GAS. STUFFING AJUSTADO.V/V OPERATIVAS. CONTINUAR SEGUIMIENTO. | 65.3 | 3.8 |  |  |  | 1 | 1 | 8632 | JAZMIN-AN-8:1
JAZMIN | JAZMIN AN-09 | 2023-05-29 | 1476.16 | 1355.33 | 64.2 | ZIMEC C-456-256-144 | 144 | 4/4 | 2 | 3.991 | 155 | 110 | 60 | 500-24" | 45.08 | 142.5 | 2179 | 119.6 | EMUL 90% | 24.7 | 3498 | 5559 | OK | OK | 0 | 1.711 | 400 | 1221.02 | 88 | 83 | 1.3 | 2 | 94 | 1427.25 | 36 | 0.26 | NO | 1313.89 | 1284.18 | NO | 102.7 | POZO EN SEGUIMIENTO CON AUMENTO DE SPM CON BOMBEO ESTABLE. CAIDA DE % EFF BOMBA PERO GANANCIAL DE BBFD. ALTA SUMERGENCIA. MEDIANA EFICIENCIA DE LLENADO DE LA BOMBA: LIGERO CIERRE TARDIO EN LA TV.ACENTUADO GOLPE DE FLUIDO CON LEVE INTERFERENCIA POR GAS. V/V OPERATIVAS. SEGUIMIENTO. NOTA: EM ACTUALIZADO. | 59.9 | 2.6 |  |  |  | 1 | 1 | 8633 | JAZMIN-AN-9:1
JAZMIN | JAZMIN AN-10 | 2023-05-29 | 1509.72 | 1386.44 | 58.2 | AMPSCOT C-456-256-144 | 144 | 4/4 | 2 | 4.467 | 137 | 116 | 60 | NO VOLANTA | 40.77 | 142.8 | 2113 | 121.3 | EMUL 90% | 26.7 | 3788 | 5592 | OK | OK | 0 | 1.802 | 400 | 1336.62 | 95 | 93 | 1.4 | 1 | 98 | 1483.48 | 40.5 | 0.12 | NO | 1434.97 | 1408.37 | SI | 72.9 | POZO EN SEGUIMIENTO CON BOMBEO ESTABLE. CONTINUA TENDENCIA A LA BAJA DE % EFF BOMBA Y NIVEL DE FLUIDO. MODERADA SUMERGENCIA.BAJA EFICIENCIA DE LLENADO DE LA BOMBA: LIGERO CIERRE TARDIO EN LA TV.SEVERO GOLPE DE FLUIDO E INTERFERENCIA POR GAS. V/V OPERATIVAS. CONTINUAR SEGUIMEINTO. | 60 | 3 |  |  |  | 1 | 1 | 8634 | JAZMIN-AN-10:1
JAZMIN | JAZMIN AN-11 | 2023-05-29 | 2181.1 | 1995.21 | 122 | LUFKIN C-640D-305-168 | 168 | 4/4 | 2 | 2.022 | 114 | 111 | 60 | 500-1:45 | 74.92 | 162.8 | 3172 | 115 | EMUL 70% | 32.6 | 5450 | 7987 | SL | OK | 3 | 3.011 | 400 | 2218.06 | 0 | 0 | 1.4 | 1 | 100 | 1473.91 | 2.1 | 0.06 | SI | 2199 | 2088.67 | SI | 2.1 | POZO EN SEGUIMIENTO CON BOMBEO ESTABLE. CONTINUA SIN SUMERGENCIA. MEDIANA EFICIENCIA DE LLENADO DE LA BOMBA: MODERADO GOLPE DE FLUIDO.FUERTE GOLPE DE BOMBA, CONTINUAR SEGUIMIENTO. NOTA: UBM CON FRENO DISTENDIDO. | 95.5 | 4.1 |  |  |  | 1 | 1 | 8635 | JAZMIN-AN-11:1
JAZMIN | JAZMIN AQ-01 | 2023-05-29 | 1899 | 1381 | 32.6 | LUFKIN C-320-213-120 | 120 | 3/3 | 2 | 7.143 | 131 | 110 | 30 | NO VOLANTA | 27.55 | 118.3 | 2194 | 108.5 | EMUL 70% | 36.8 | 3279 | 5502 | OK | OK | 0 | 1.861 | 400 | 1402.31 | 259 | 232 | 1.9 | 4 | 90 | 1507.05 | 98.5 | 0.36 | NO | 1740 | 1526.91 | NO | 150.9 | POZO EN SEGUIMIENTO A LTOS SPM CON BOMBEO ESTABLE. LIGERA MEJORIA % EFF BOMBA. ALTA SUMERGENCIA. BAJISIIMA EFICIENCIA DE LLENADO DE LA BOMBA: SEVERO GOLPE DE FLUIDO CON LEVE INTERFERENCIA POR GAS. V/V OPERATIVAS. EVALUAR DISMINUCION DE SPM. | 78.6 | 5.2 |  |  |  | 1 | 1 | 8636 | JAZMIN-AQ-1:1
JAZMIN | JAZMIN AQ-02 | 2023-05-29 | 1742 | 1304 | 90.9 | LUFKIN C-320D-213-120 | 102.857 | 3/4 | 2 | 6.844 | 119 | 107 | 30 | NO VOLANTA | 91.5 | 99.3 | 2744 | 290.1 | EMUL 88% | 41.2 | 3542 | 6908 | SL | OK | 5.4 | 1.731 | 400 | 1284.48 | 576 | 471 | 2.3 | 14 | 74 | 1484.08 | 199.2 | 1.54 | SI | 1968.12 | 1854.02 | NO | 128.8 | POZO CON LIGERA REDUCCION DE SPM CON BOMBEO ESTABLE. MUY ALTA SUMERGENCIA. ALTA EFICIENCIA DE LLENADO DE LA BOMBA: MVTO DE TUBERIA. SEGUIMIENTO. NOTA: EM ACTUALIZADO. | 88.4 | 9.9 |  |  |  | 1 | 1 | 8637 | JAZMIN-AQ-2:1
JAZMIN | JAZMIN AQ-03 | 2023-05-29 | 1692.32 | 1274.64 | 62.4 | LUFKIN C-320D-213-120 | 120 | 4/4 | 2 | 6.452 | 86 | 88 | 0 | NB | 52.19 | 119.5 | 2657 | 187.7 | NB | 20.1 | 2778 | 3150 | = | = | 0.1 | 1.701 | 400 | 1203.05 | 707 | 522 | 2.9 | 29 | 61 | 1414.52 | 223.4 | 2.41 | SI | 1929 | 1894.07 | SI | 126.5 | POZO NO BOMBEA A ALTOS SPM. RECUPERACION DE NIVEL: MUY ALTA SUMERGENCIA. ALTO FLUJO DE GAS POR EL ANULAR. CON CARGA MENOR A LA SARTA DE VARILLAS SIN ACCION DE V/V: V/V IGUALADAS. POSIBLE SARTA DESCONECTADA. | 34.2 | 4.4 |  |  |  | 1 | 1 | 8638 | JAZMIN-AQ-3:1
JAZMIN | JAZMIN AQ-05 | 2023-05-29 | 1613.5 | 1483 | 99.3 | LUFKIN C-320D-213-120 | 102.857 | 2/3 | 2 | 4.918 | 113 | 93 | 30 | NO VOLANTA | 97.4 | 102 | 1918 | 227.8 | EMUL 94% | 25.8 | 3076 | 4405 | SL | OK | 1.5 | 1.334 | 400 | 864.13 | 454 | 454 | 1.7 | 0 | 100 | 1295.55 | 192.7 | 0.01 | NO | 1394.8 | 1299.18 | NO | 271.5 | POZO EN SEGUIMIENTO CON BOMBEO ESTABLE. MUY ALTA SUMERGENCIA. EXCELENTE EFICIENCIA DE LLENADO DE LA BOMBA: LEVE MVTO DE TUBERIA Y SEGUIMIENTO. | 41.4 | 2.7 |  |  |  | 1 | 1 | 8639 | JAZMIN-AQ-5:1
JAZMIN | JAZMIN AQ-06 | 2023-05-29 | 2302 | 1765 | 59.4 | LUFKIN C-320D-213-120 | 85.714 | 1/4 | 2 | 2.138 | 100 | 96 | 30 | 500-49" | 71.9 | 82.6 | 2521 | 59.2 | EMUL 80% | 42.9 | 3573 | 6581 | OK | OK | 0.1 | 2.393 | 400 | 1748.5 | 68 | 68 | 2 | 0 | 100 | 1461.35 | 31 | 0.03 | SI | 1827.5 | 1697.96 | SI | 216.3 | POZO EN SEGUIMIENTO CON BOMBEO ESTABLE. MEDIANA SUMERGENCIA. MEDIANA EFICIENCIA DE LLENADO DE LA BOMBA: LEVE CIERRA TARDIO DE LA TV. MODERADO GOLPE DE FLUIDO. ALTA FRICCION EN AMBAS CARRERAS. MVTO LEVE DE TUBERIA. TV CON LL. CONTINUAR SEGUIMIENTO. | 92.7 | 2.6 |  |  |  | 1 | 1 | 8640 | JAZMIN-AQ-6:1
JAZMIN | JAZMIN AT-05 | 2023-05-29 | 1602.16 | 1485.32 | 70.8 | AMPSCOT C-320-256-144a | 144 | 4/4 | 2 | 3.327 | 108 | 100 | 20 | NO VOLANTA | 49.71 | 142.5 | 2208 | 109.9 | EMUL 80% | 28.4 | 3351 | 5490 | SL | OK | 0.7 | 1.753 | 400 | 1345.14 | 231 | 137 | 2.3 | 30 | 59 | 1534.68 | 60 | 2.47 | SI | 1586.85 | 1540.8 | SI | 64.7 | POZO EN SEGUIMIENTO CON BOMBEO ESTABLE. CAIDA DE % EFF BOMBA Y SUMERGENCIA. BUENA SUMERGENCIA. ALTO FLUJO DE GAS POR EL ANULAR. MEDIANA EFICIENCIA DE LLENADO DE LA BOMBA: ACENTUADA INTERFERENCIA POR GAS. CONTINUAR SEGUIMIENTO. | 70 | 4.8 |  |  |  | 1 | 1 | 8641 | JAZMIN-AT-5:1
JAZMIN | JAZMIN AX-01 | 2023-05-29 | 2187.11 | 1889.23 | 69.1 | AMPSCOT C-456-305-144 | 144 | 4/4 | 2 | 3.666 | 105 | 94 | 0 | NB | 49.25 | 140.4 | 3478 | 0 | NB | 26.2 | 4670 | 5567 | OK | LIFTED | 0 | 1.563 | 400 | 1143.86 | 1105 | 1070 | 1.3 | 2 | 97 | 1463.67 | 449.1 | 0.18 | SI | 2289.35 | 2235.31 | SI | 407.3 | POZO NO BOMBEA. MUY ALTA SUMERGENCIA. CON V/VS CON DEFICIENCIA CON CARTA DE BOMBEO Y CARGA DE SARTA DE VARILLAS Y FLUIDO. | 88.6 | 7.7 |  |  |  | 1 | 1 | 8642 | JAZMIN-AX-1:1
JAZMIN | JAZMIN AZ-06 | 2023-05-29 | 1748.5 | 1638 | 139.1 | AMPSCOT C-320-256-144 | 144 | 3/3 | 2 | 1.844 | 136 | 113 | 90 | 500-54" | 97.21 | 143.1 | 2741 | 119.6 | EMUL 96% | 22 | 4293 | 5090 | SL | LIFTED | 1.5 | [11 empty] | SI | 1757.82 | 1719.76 | SI |  | POZO POST INJECTION @ 1.8 SPM CON BOMBEO ESTABLE. ALTA EFICIENCIA DE LLENADO DE LA BOMBA: PISTON GOLPEANDO LAS V/VS. TV CON ESCURRIMIENTO Y SV LIGERAMENTE LEVANTADA . EVALUAR LEVE AUMENTO DE SPM. NO SE TOMA NIVEL ACUSTICO DEBIDO QUE EL ANULAR ESTA MUY PRESIONADO POR GAS. | 30.6 | 1.2 |  |  |  | 0 | 1 | 8643 | JAZMIN-AZ-6:1
JAZMIN | JAZMIN CK-01 | 2023-05-29 | 2086.5 | 1876 | 1.1 | KERUI C-320-256-144 | 115.2 | 1/3 | 2 | 2.059 | 86 | 81 | 40 | 500-2:45" | 1 | 111.2 | 3225 | 1.1 | EMUL 70% | 33.6 | 6853 | 7538 | OK | LIFTED | 0 | 3.04 | 400 | 2205.54 | 0 | 0 | 2.4 | 0 | 100 | 1451.01 | 3.1 | 0.03 | NO | 2191.05 | 2177.57 | SI | 3.1 | POZO CON AUMENTO DE SPM BOMBEO ESTABLE. CAIDA DE NIVEL Y % EFF BOMBA. CONTINUA Y SE AGRAVA SU CONDICION CRITICA SIN SUMERGENCIA. BAJISIIMA EFICIENCIA DE LLENADO DE LA BOMBA: MUY SEVERO GOLPE DE FLUIDO. SV MUY LEVANTADA. EVALUAR ESTIMULACION TERMICA O REEVALUAR CAMBIO DE SPM. | 59.7 | 1.1 |  |  |  | 1 | 1 | 8644 | JAZMIN-CK-1:1
JAZMIN | JAZMIN CK-01 | 2023-05-29 | 1664.87 | 1572.74 | 77.3 | KERUI C-320-256-144 | 115.2 | 1/3 | 2 | 2.616 | 89 | 81 | 0 | BOMB. DEFIC. | 54.81 | 141.1 | 2090 | 94.4 | EMUL 80% | 37.6 | 4381 | 6389 | LL | OK | 0.4 | 1.64 | 400 | 1185.34 | 263 | 257 | 2.2 | 2 | 98 | 1445.54 | 110.9 | 0.15 | NO | 1455.55 | 1434.47 | SI | 201.9 | POZO EN SEGUIMIENTO CON BOMBEO DEFICIENTE. NO LEVANTA PRESION. MUY ALTA SUMERGENCIA.CARTA CON CARGA DE SARTA Y FLUIDO, ACCION DE BOMBEO, CON V/V CON DEFICIENCIENCIA: SV LEVANTADA. REESPACIAR. NOTA: SE TOMA PRUEBA DE VALVULAS APARTE, POR PROBLEMAS EN EL TWM. | 107.3 | 6.5 |  |  |  | 1 | 1 | 8645 | JAZMIN-CK-1:1
JAZMIN | JAZMIN CK-03 | 2023-05-29 | 1650.87 | 1572.74 | 83.4 | KERUI C-320-256-144 | 144 | 4/4 | 2 | 5.085 | 172 | 99 | 40 | 500-19" | 58.63 | 142.3 | 2265 | 197.8 | EMUL 90% | 27.3 | 3631 | 5727 | OK | OK | 0 | 2.199 | 400 | 1503.11 | 86 | 86 | 2.2 | 0 | 100 | 1367.09 | 38.1 | 0.04 | SI | 1592.52 | 1557.43 | NO | 63.6 | POZO CON AUMENTO DE SPM CON BOMBEO ESTABLE. CAIDA DE % EFF Y NIVEL, GANACIAL DE BBFD. MODERADA SUMERGENCIA.MEDIANA EFICIENCIA DE LLENADO DE LA BOMBA: ACENTUADO GOLPE DE FLUIDO, OSCILACION DE CARGAS EN AMBAS CARRERAS POR LA [ ] DEL FLUIDO. V/V OPERATIVAS. SEGUIMIENTO. | 70.9 | 3.8 |  |  |  | 1 | 1 | 8646 | JAZMIN-CK-3:1
JAZMIN | JAZMIN U-01 | 2023-05-29 | 1497.5 | 1278 | 53.9 | AMPSCOT C-320-256-144 | 129.6 | 3/4 | 2 | 6.452 | 179 | 111 | 40 | 500-39" | 41.96 | 128.3 | 1911 | 162 | EMUL 94% | 27.3 | 3314 | 4995 | OK | OK | 0 | 1.672 | 400 | 1216.89 | 159 | 132 | 1.4 | 7 | 83 | 1455.61 | 56.1 | 0.74 | NO | 1406.8 | 1286.76 | NO | 85.9 | POZO EN SEGUIMIENTO CON BOMBEO ESTABLE. LIGERA CAIDA DE % EFF BOMBA Y NIVEL DE FLUIDO. BUENA SUMERGENCIA. BAJA EFICIENCIA DE LLENADO DE LA BOMBA: MODERADO GOLPE DE FLUIDO E INTERFERENCIA POR GAS. FLUCTUACION DE CARGAS DEBIDO A LA [ ] DE FLUIDO. V/V OPERATIVAS. EVALUAR LEVE DISMINUCION DE SPM | 75 | 7.2 |  |  |  | 1 | 1 | 8647 | JAZMIN-U-1:1
JAZMIN | JAZMIN U-02 | 2023-05-29 | 1365 | 1154 | 36.1 | AMPSCOT C-320-256-144 | 144 | 4/4 | 2 | 1.974 | 118 | 127 | 40 | NO VOLANTA | 25.32 | 142.4 | 2083 | 33.2 | EMUL 90% | 22.5 | 3545 | 5186 | OK | LIGERAMENTE LIFTED | 0 | 1.719 | 400 | 1257.83 | 170 | 156 | 1.8 | 5 | 87 | 1463.44 | 67.4 | 0.66 | NO | 1428.7 | 1425.14 | SI | 41 | POZO EN SEGUIMIENTO CON BOMBEO ESTABLE. LIGERA RECUPERACION DE NIVEL Y % EFF BOMBA: ALTA SUMERGENCIA. BAJISIIMA EFICIENCIA DE LLENADO DE LA BOMBA: MUY ACENTUADA INTERFERENCIA POR GAS. SV LIGERAMENTE LEVANTADA. EVALUAR MINIMIZAR ESPACIAMIENTO. | 41.2 | 0.9 |  |  |  | 1 | 1 | 8648 | JAZMIN-U-2:1
JAZMIN | JAZMIN U-03 | 2023-05-29 | 1431.24 | 1125.48 | 97.4 | AMPSCOT C-320-256-144 | 129.6 | 3/4 | 2 | 6.02 | 127 | 107 | 40 | EMPAQUES MALOS | 75.98 | 128.2 | 2049 | 273.4 | EMUL 80% | 25.8 | 3103 | 5170 | SL | OK | 2.8 | 1.667 | 400 | 1475.84 | 32 | 32 | 1.4 | 3 | 100 | 1453.3 | 14.8 | 0.29 | SI | 1515.44 | 1394.89 | SI | 1.8 | . POZO EN SEGUIMIENTO A ALTOS SPM CON BOMBEO ESTABLE. OPERA BAJO CONDICIONES ESTABLES. ALTA SUMERGENCIA. BUENA EFICIENCIA DE LLENADO DE LA BOMBA: MVTO DE TUBERIA. RESTRICCION FINALIZANDO LA CARRERA ASCENDENTE, MODERADA GP DE FLUIDO E INTERFERENCIA POR GAS. TV CON ESCURRIMIENTO: SL CONTINUAR SEGUIMIENTO. | 66.2 | 6.5 |  |  |  | 1 | 1 | 8649 | JAZMIN-U-3:1
JAZMIN | JAZMIN U-04 | 2023-05-29 | 1469.5 | 1165 | 45.6 | AMPSCOT C-320-256-144 | 144 | 3/3 | 2 | 3.629 | 151 | 128 | 40 | NO VOLANTA | 31.94 | 142.8 | 1711 | 77.2 | EMUL 90% | 23.1 | 3515 | 4158 | OK | LIFTED | 0 | 1.656 | 400 | 1188.19 | 60 | 58 | 1.6 | 2 | 96 | 1435.01 | 26 | 0.19 | NO | 1266 | 1145.13 | NO | 95.7 | POZO EN SEGUIMIENTO CON BOMBEO ESTABLE. CONTINUA TENDENCIA DE CAIDA DE % EFF BOMBA Y NIVEL DE FLUIDO. MEDIANA SUMERGENCIA. BAJA EFICIENCIA DE LLENADO DE LA BOMBA: SEVERO GOLPE DE FLUIDO. INTERFERENCIA POR GAS. V/V OPERATIVAS. SV LEVANTADA. NOTA: UBM CONTINUA CON FRENO DISTENDIDO. | 63.2 | 3.4 |  |  |  | 1 | 1 | 8650 | JAZMIN-U-4:1
JAZMIN | JAZMIN U-06 | 2023-05-29 | 1398.88 | 1149.77 | 41 | AMPSCOT C-320-256-144 | 129.6 | 3/4 | 2 | 4.082 | 127 | 124 | 50 | 500-35" | 32.02 | 127.9 | 2146 | 78 | EMUL 70% | 25.2 | 3249 | 5558 | OK | OK | 0 | 1.587 | 400 | 1130.51 | 315 | 315 | 1.6 | 0 | 100 | 1424.72 | 133.1 | 0.01 | NO | 1477.49 | 1401.79 | SI | 103.4 | POZO EN SEGUIMIENTO CON BOMBEO ESTABLE. CONTINUA TENDENCIA A LA BAJA DE % EFF BOMBA PERO HAY LEVE RECPUERACION DE NIVEL DE FLUIDO. NIVEL CON RUIDO: MUY ALTA SUMERGENCIA. BAJA EFICIENCIA DE LLENADO DE LA BOMBA: LEVE CIERRE TARDIO. ACENTUADA INTERFERENCIA POR GAS. V/V OPERATIVAS. CONTINUAR SEGUIMIENTO | 57 | 3.4 |  |  |  | 1 | 1 | 8651 | JAZMIN-U-6:1
JAZMIN | JAZMIN U-07 | 2023-05-29 | 1482.63 | 1196.27 | 46.9 | AMPSCOT C-320-256-144a | 129.6 | 2/3 | 2 | 3.416 | 131 | 121 | 50 | 500-1:20" | 36.67 | 127.8 | 2077 | 74.6 | EMUL 40% | 27.8 | 3679 | 5590 | OK | OK | 0 | 1.78 | 400 | 1264.93 | 233 | 212 | 1.6 | 5 | 88 | 1421.27 | 90.2 | 0.48 | NO | 1551 | 1392.33 | NO | 67.3 | POZO EN SEGUIMIENTO CON BOMBEO ESTABLE. ALTA SUMERGENCIA. BAJA EFICIENCIA DE LLENADO DE LA BOMBA: LEVE CIERRE TARDIO EN LA TV. MUY ACENTUADA INTERFERENCIA POR GAS. ALTA FRICCION EN AMBAS CARRRERAS . V/V OPERATIVAS. CONTINUAR SEGUIMIENTO. | 77.1 | 4.2 |  |  |  | 1 | 1 | 8652 | JAZMIN-U-7:1
JAZMIN | JAZMIN AG-02 | 2023-05-30 | 1643 | 1376 | 58.2 | LUFKIN C-320D-213-120 | 120 | 4/4 | 2 | 5.96 | 202 | 196 | 50 | 500-15" | 49.07 | 118.7 | 2034 | 161.9 | EMUL 86% | 28.3 | 3131 | 4627 | OK | OK | 0 | [11 empty] | NO | 1480.9 | 1343.27 | SI |  | POZO CON AUMENTO DE SPM CON BOMBEO "ESTABLE". CAIDA DE % EFF BOMBA PERO GANANCIAL DE BBFD. MEDIANA EFICIENCIA DE LLENADO DE LA BOMBA: ACENTUADA INTERFERENCIA POR GAS. V/V OPERATIVAS. SEGUIMIENTO. NO SE TOMA NIVEL ACUSTICO DEBIDO A LA ALTA TEMPERATURA Y VAPOR EN EL ANULAR: 196 °F | 58.3 | 4.1 |  |  |  | 0 | 1 | 8653 | JAZMIN-AG-2:1
JAZMIN | JAZMIN AH-01 | 2023-05-30 | 1690 | 1250 | 98.6 | LUFKIN M-456D-256-144 | 111.851 | 1/3 | 2 | 2.088 | 157 | 112 | 70 | 500-29" | 88.84 | 110.9 | 2151 | 96 | EMUL 94% | 31.4 | 6195 | 5712 | OK | LIFTED | 0.3 | 1.584 | 400 | 1165.88 | 256 | 255 | 2.4 | 1 | 100 | 1472.06 | 108 | 0.1 | NO | 1431.62 | 1402.17 | SI | 220.9 | POZO CON REDUCCION DE SPM CON BOMBEO ESTABLE. MEJORO % EFF BOMBA Y RECUPERACION DE NIVEL DE FLUIDO, PERDIDA DE BBFD. MUY ALTA SUMERGENCIA. ALTA EFICIENCIA DE LLENADO DE LA BOMBA: LEVE GOLPE DE FLUIDO. V/VS CON DEFICIENCIA: TV CON LEVE CIERRE TARDIO Y LL Y SV MUY LEVANTADA. | 70.6 | 2.6 |  |  |  | 1 | 1 | 8654 | JAZMIN-AH-1:1
JAZMIN | JAZMIN AH-02 | 2023-05-30 | 1808.06 | 1324.12 | 83.8 | LUFKIN M-456D-256-144 | 111.851 | 1/3 | 2 | 5.143 | 116 | 90 | 50 | NO VOLANTA | 75.93 | 110.3 | 1932 | 200.9 | EMUL 98% | 21.9 | 2822 | 4958 | OK | OK | 0 | 1.776 | 400 | 1298.02 | 52 | 44 | 2.6 | 8 | 83 | 1461.73 | 21.2 | 0.68 | NO | 1359.1 | 1285.01 | SI | 172.4 | POZO EN SEGUIMIENTO CON BOMBEO ESTABLE. CAIDA DE % EFF BOMBA Y NIVEL DE FLUIDO. BAJA SUMERGENCIA. BUENA EFICIENCIA DE LLENADO DE LA BOMBA: MODERADO GOLPE DE FLUIDO CON LEVE INTERFERENCIA POR GAS. LIGERO MVTO DE TUBERIA CON STUFFIN AJUSTADO. V/V OPERATIVAS. SEGUIMIENTO. | 58.5 | 3.5 |  |  |  | 1 | 1 | 8655 | JAZMIN-AH-2:1
JAZMIN | JAZMIN AH-03 | 2023-05-30 | 1695 | 1256 | 65.1 | LUFKIN M-456D-256-144 | 111.851 | 1/3 | 2 | 2.903 | 105 | 92 | 50 | NO VOLANTA | 59.69 | 109 | 2758 | 88.1 | EMUL 70% | 28.1 | 4233 | 6425 | SL | OK | 3 | 2.21 | 400 | 1670.17 | 267 | 264 | 2.4 | 5 | 88 | 1511.47 | 113.4 | 0.38 | SI | 1946.28 | 1903.15 | NO | 11.7 | POZO CON REDUCCION DE SPM CON BOMBEO ESTABLE. MEJORIA EN % EFF BOMBA Y CAIDA DE NIVEL DE FLUIDO, GANANCIAL DE BBFD. MUY ALTA SUMERGENCIA. MEDIANA EFICIENCIA DE LLENADO DE LA BOMBA: ACENTUADA INTERFERENCIA POR GAS. MVTO DE TUBERIA. SEGUIMIENTO. | 61.1 | 2 |  |  |  | 1 | 1 | 8656 | JAZMIN-AH-3:1
JAZMIN | JAZMIN AH-04 | 2023-05-30 | 1792.5 | 1309 | 102.1 | LUFKIN M-456D-256-144 | 144 | 3/3 | 2 | 3.509 | 109 | 87 | 70 | NO VOLANTA | 72.33 | 141.1 | 2934 | 167.1 | EMUL 80% | 32.7 | 4409 | 6947 | SL | OK | 3.3 | 1.776 | 400 | 1327.3 | 674 | 674 | 2.3 | 1 | 100 | 1494.71 | 284 | 0.06 | SI | 2087.55 | 1949.93 | SI | 175.9 | POZO CON REDUCCION DE SPM CON BOMBEO ESTABLE. PERDIDA DE BBFD Y GANANCIAL DE NIVEL DE FLUIDO. MUY ALTA SUMERGENCIA. MEDIANA EFICIENCIA DE LLENADO DE LA BOMBA: . FUERTE GOLPE DE BOMBATV CON DEFICIENCIA: CON FUGA Y CON ESCURRIMIENTO: SL. EVALUAR AUMENTO LEVE DE SPM. | 81.1 | 5.7 |  |  |  | 1 | 1 | 8657 | JAZMIN-AH-4:1
JAZMIN | JAZMIN AH-05 | 2023-05-30 | 1699.5 | 1291 | 115.4 | LUFKIN M-456D-256-144 | 127.926 | 2/3 | 2 | 4.749 | 141 | 106 | 50 | 500-25" | 92.18 | 125.2 | 2928 | 255.6 | EMUL 90% | 30 | 4447 | 6204 | SL | OK | 3.1 | 1.781 | 400 | 1272.95 | 670 | 647 | 2.2 | 2 | 95 | 1429.48 | 296.7 | 0.22 | NO | 1946 | 1938.46 | SI | 185.1 | POZO EN SEGUIMIENTO CON BOMBEO ESTABLE. MUY ALTA SUMERGENCIA. ALTA EFICIENCIA DE LLENADO DE LA BOMBA: LIGERA INTERFERENCIA POR GAS. MVTO DE TUBERIA. SEGUIMIENTO. | 70.5 | 5.1 |  |  |  | 1 | 1 | 8658 | JAZMIN-AH-5:1
JAZMIN | JAZMIN AH-06 | 2023-05-30 | 1783.79 | 1298.58 | 35.6 | LUFKIN M-456D-256-144 | 144 | 3/3 | 2 | 2.153 | 108 | 98 | 50 | NO VOLANTA | 25.55 | 139.3 | 2912 | 35.7 | EMUL 70% | 37.2 | 5216 | 6345 | OK | LIFTED | 0 | 1.727 | 400 | 1272.52 | 728 | 672 | 2.4 | 5 | 88 | 1473.68 | 283.6 | 0.47 | NO | 2084.39 | 1953.54 | SI | 172.1 | POZO CON REDUCCION DE SPM CON BOMBEO ESTABLE. PERDIDA DE BBFD Y MANTIENE NIVEL. MUY ALTA SUMERGENCIA. BAJISIIMA EFICIENCIA DE LLENADO DE LA BOMBA: SEVERO GOLPE DE FLUIDO CON INTERFERENCIA POR GAS. SV LEVANTADA. EVALUAR AUMENTO DE SPM. | 103.7 | 4.2 |  |  |  | 1 | 1 | 8659 | JAZMIN-AH-6:1
JAZMIN | JAZMIN AO-05 | 2023-05-30 | 1805.03 | 1592.06 | 126.1 | AMPSCOT C-456-256-144a | 144 | 3/3 | 2 | 4.986 | 161 | 129 | 20 | NO VOLANTA | 89.12 | 141.5 | 2610 | 293.2 | EMUL 90% | 34.8 | 3796 | 6094 | OK | OK | 0 | 1.975 | 400 | 1464.4 | 377 | 312 | 2.3 | 9 | 80 | 1482.94 | 131.4 | 0.99 | NO | 1866.58 | 1788.3 | NO | 107.6 | POZO CON AUMENTO DE SPM CON BOMBEO ESTABLE. GANACIAL DE BBFD Y CAIDA DE NIVEL DE FLUIDO. MUY ALTA SUMERGENCIA. ALTA EFICIENCIA DE LLENADO DE LA BOMBA: LIGERO CIERRE TARDIO DE LA TV Y MVTO DE UBERIA. LIGERA INTERFERENCIA POR GAS. SEGUIMIENTO. | 90 | 8.6 |  |  |  | 1 | 1 | 8660 | JAZMIN-AO-5:1
JAZMIN | JAZMIN B-05 | 2023-05-30 | 1592 | 1476 | 32.8 | AMPSCOT C-320-256-144a | 144 | 3/3 | 2 | 2.27 | 147 | 113 | 60 | NO VOLANTA | 23.13 | 141.9 | 2127 | 34.7 | EMUL 96% | 23.2 | 3011 | 5397 | SL | OK | 1.6 | 2.108 | 400 | 1361.17 | 110 | 106 | 2 | 2 | 97 | 1291.44 | 46.8 | 0.15 | SI | 1478.11 | 1423.03 | NO | 94.2 | POZO CON LIGERO AUMENTO DE SPM CON BOMBEO INESTABLE. CAIDA DE % EFF BOMBA Y RECUPERACION LEVE DE NIVEL DE FLUIDO. BUENA SUMERGENCIA. BAJISIIMA EFICIENCIA DE LLENADO DE LA BOMBA: MUY SEVERO GOLPE DE FLUIDO CON INTERFERENCIA POR GAS. SEGUIMIENTO. | 56.8 | 1.2 |  |  |  | 1 | 1 | 8661 | JAZMIN-B-5:1
JAZMIN | JAZMIN BA-01 | 2023-05-30 | 1624.5 | 1464 | 86.8 | ZIMEC C-456-305-144 | 144 | 4/4 | 2 | 1.931 | 125 | 94 | 50 | 500-1:42" | 61.79 | 140.4 | 2140 | 78.2 | EMUL 90% | 25.4 | 3305 | 5378 | OK | OK | 0 | 2.177 | 400 | 1483.73 | 9 | 9 | 2 | 1 | 100 | 1363.09 | 6.3 | 0.06 | NO | 1493.65 | 1433.24 | SI | 60.6 | POZO EN SEGUIMIENTO CON BOMBEO ESTABLE. LEVE CAIDA DE % EFF BOMBA Y NIVEL DE FLUIDO. CON CRITICA SUMERGENCIA. MEDIANA EFICIENCIA DE LLENADO DE LA BOMBA: ACENTUADO GOLPE DE FLUIDO. STUFFING MUY AJUSTADO. V/V OPERATIVAS. CONTINUAR SEGUIMIENTO. | 81.3 | 2.8 |  |  |  | 1 | 1 | 8662 | JAZMIN-BA-1:1
JAZMIN | JAZMIN BC-03 | 2023-05-30 | 1709 | 1615 | 53.5 | KERUI C-320-256-144 | 144 | 4/4 | 2 | 3.087 | 112 | 99 | 80 | 500-54" | 37.9 | 141.2 | 2352 | 77.1 | EMUL 90% | 26.3 | 3271 | 5842 | OK | OK | 0 | 2.138 | 400 | 1559.82 | 83 | 76 | 1.9 | 3 | 92 | 1459.14 | 34.4 | 0.27 | SI | 1653 | 1542.01 | SI | 55.6 | POZO EN SEGUIMIENTO CON BOMBEO "ESTABLE". LIGERA CAIDA DE % EFF BOMBA Y NIVEL DE FLUIDO: MODERADA SUMERGENCIA. BAJA EFICIENCIA DE LLENADO DE LA BOMBA: ACENTUDA INTERFERENCIA POR GAS . V/V OPERATIVAS. CONTINUAR SEGUIMIENTO. | 61.6 | 2.4 |  |  |  | 1 | 1 | 8663 | JAZMIN-BC-3:1
JAZMIN | JAZMIN BE-05 | 2023-05-30 | 1802 | 1324 | 137.9 | AMPSCOT C-320-256-144 | 144 | 3/3 | 2 | 7.347 | 107 | 92 | 50 | NO VOLANTA | 96.41 | 143 | 2366 | 472.4 | EMUL 98% | 30.6 | 3604 | 5691 | SL | OK | 2.4 | 1.385 | 400 | 1037.93 | 540 | 527 | 2 | 1 | 98 | 1498.82 | 241.9 | 0.17 | SI | 1616.24 | 1546.84 | SI | 319.7 | POZO EN SEGUIMIENTO A ALTOS SPM CON BOMBEO ESTABLE. MUY ALTA SUMERGENCIA. EXCELENTE EFICIENCIA DE LLENADO DE LA BOMBA. CONTINUAR SEGUIMIENTO. | 81.4 | 7.7 |  |  |  | 1 | 1 | 8664 | JAZMIN-BE-5:1
JAZMIN | JAZMIN BH-03 | 2023-05-30 | 1609 | 1512 | 6.4 | AMPSCOT C-320-256-144a | 144 | 3/3 | 2 | 4.433 | 101 | 87 | 100 | NO VOLANTA | 4.54 | 141.9 | 2318 | 13.3 | AGUA 100% | 31 | 3811 | 5615 | OK | OK | 0 | 2.481 | 400 | 1466.76 | 25 | 25 | 1.7 | 0 | 100 | 1182.39 | 13.1 | 0.01 | NO | 1493.7 | 1455.33 | SI | 62.7 | POZO CON AUMENTO DE SPM CON BOMBEO ESTABLE. ALTO BSW. CAIDA DE % EFF BOMBA Y NIVEL DEL FLUIDO. MUY BAJA SUMERGENCIA. BAJISIIMA EFICIENCIA DE LLENADO DE LA BOMBA: MUY SEVERO GOLPE DE FLUIDO. V/V OPERATIVAS. EVALUAR REDUCCION DE SPM. | 75 | 4 |  |  |  | 1 | 1 | 8665 | JAZMIN-BH-3:1
JAZMIN | JAZMIN CI-03 | 2023-05-30 | 1645.5 | 1551 | 82.3 | KERUI C-320-256-144 | 144 | 4/4 | 2 | 3.482 | 114 | 105 | 90 | NO VOLANTA | 57.97 | 142 | 2373 | 133.7 | EMUL 80% | 25.8 | 3317 | 5241 | OK | OK | 0 | 1.945 | 400 | 1412.47 | 158 | 140 | 1.6 | 5 | 89 | 1452.41 | 60.7 | 0.4 | NO | 1584.6 | 1506.92 | SI | 83.7 | POZO EN SEGUIMIENTO CON BOMBEO ESTABLE.LIGERA CAIDA DE % EFF BOMBA Y NIVEL DE FLUIDO. BUENA SUMERGENCIA. MEDIANA EFICIENCIA DE LLENADO DE LA BOMBA: LEVE CIERRE TARDIO DE LA TV CON ACENTUADA INTERFERENCIA POR GAS. CONTINUAR SEGUIMIENTO. | 60.1 | 3.2 |  |  |  | 1 | 1 | 8666 | JAZMIN-CI-3:1
JAZMIN | JAZMIN CP-02 | 2023-05-30 | 1606.5 | 1559 | 25.4 | KERUI C-320-256-144 | 115.2 | 1/3 | 2.25 | 4.905 | 136 | 110 | 30 | NO VOLANTA | 22.44 | 113.2 | 2906 | 73.6 | EMUL 80% | 30 | 3600 | 6357 | OK | OK | 0 | 2.152 | 400 | 1486 | 86 | 86 | 1.7 | 0 | 100 | 1381.04 | 37.8 | 0.01 | NO | 1571.5 | 1571.49 | SI | 53.7 | POZO EN SEGUIMIENTO CON BOMBEO ESTABLE. LEVE CAIDA DE % EFF BOMBA Y NIVEL DE FLUIDO. MODERADA SUMERGENCIA.BAJISIIMA EFICIENCIA DE LLENADO DE LA BOMBA: MUY ACENTUADA IPG CON LEVE GOLPE DEFLUIDO. LEVE MVTO DE TUBERIA. V/V OPERATIVAS. EVALUAR LEVE REDUCCION DE SPM. | 75.8 | 2.8 |  |  |  | 1 | 1 | 8667 | JAZMIN-CP-2:1
JAZMIN | JAZMIN CQ-03 | 2023-05-30 | 1567.5 | 1492 | 139 | AMPSCOT C-320-256-144 | 144 | 3/3 | 2 | 2.761 | 138 | 105 | 20 | NO VOLANTA | 97.5 | 142.6 | 1981 | 179 | EMUL 94% | 24.3 | 3581 | 5349 | SL | OK | 1.9 | 2.117 | 400 | 1368.24 | 26 | 26 | 1.7 | 1 | 100 | 1292.62 | 13 | 0.05 | NO | 1396.5 | 1342.01 | SI | 83.8 | POZO REACTIVADO @ 2.3 SPM POST INYECCION CON BOMBEO ESTABLE. BAJA SUMERGENCIA. EXCELENTE EFICIENCIA DE LLENADO DE LA BOMBA. TENUE GOLPE DE FLUIDO. NOTA: NO SE HA ACTUALIZADO EM. | 49.2 | 3.1 |  |  |  | 1 | 1 | 8668 | JAZMIN-CQ-3:1
JAZMIN | JAZMIN L-03 | 2023-05-30 | 1533.5 | 1396 | 54.4 | AMPSCOT C-320-256-144a | 144 | 3/3 | 2 | 2.128 | 95 | 90 | 120 | NO VOLANTA | 38.28 | 142.2 | 2340 | 54 | EMUL 80% | 23.9 | 3355 | 5505 | OK | OK | 0 | 1.904 | 400 | 1368.38 | 78 | 78 | 1.8 | 0 | 100 | 1437.37 | 35 | 0.03 | NO | 1447.16 | 1433.39 | SI | 73.4 | POZO CON LIGERO AUMENTO DE SPM CON BOMBEO ESTABLE. LIGERA MEJORIA D E% EFF BOMBA: MODERADA SUMERGENCIA. BAJA EFICIENCIA DE LLENADO DE LA BOMBA: SEVERO GOLPE DE FLUIDO CON INTERFERENCIA DE GAS. V/V OPERATIVAS. CONTINUAR SEGUIMEINTO. | 51.1 | 1.5 |  |  |  | 1 | 1 | 8669 | JAZMIN-L-3:1
JAZMIN | JAZMIN Q-01 | 2023-05-30 | 1959 | 1352 | 108.4 | KERUI C-320-256-144 | 129.6 | 3/4 | 2 | 6.207 | 137 | 112 | 80 | MASTER DURA | 85.19 | 127.2 | 2558 | 313.7 | EMUL 90% | 31.5 | 3308 | 6153 | SL | OK | 3.7 | 1.942 | 400 | 1414.71 | 319 | 282 | 2.1 | 5 | 88 | 1456.96 | 119.7 | 0.4 | NO | 1826.3 | 1613.58 | SI | 161.5 | POZO CON AUMENTO DE SPM CON BOMBEO ESTABLE. GANACIAL DE BBFD Y RECUPERACION DE NIVEL. MUY ALTA SUMERGENCIA. ALTA EFICIENCIA DE LLENADO DE LA BOMBA: MODERADO GOLPE DE FLUIDO CON LEVE INTERFERENCIA POR GAS. SEGUIMIENTO. | 85.1 | 9 |  |  |  | 1 | 1 | 8670 | JAZMIN-Q-1:1
JAZMIN | JAZMIN S-07 | 2023-05-30 | 1440.5 | 1144 | 109.5 | AMPSCOT C-320-256-144 | 144 | 4/4 | 2 | 2.002 | 136 | 113 | 60 | 500-43" | 76.7 | 142.7 | 1925 | 102.2 | EMUL 92% | 20.3 | 3031 | 4801 | OK | OK | 0 | 1.714 | 400 | 1053.93 | 224 | 199 | 1.5 | 4 | 89 | 1229.79 | 85.4 | 0.51 | SI | 1292 | 1266.02 | NO | 141.2 | POZO CON REDUCCION DE SPM CON BOMBEO ESTABLE. CAIDA DE % EFF BOMBA Y NIVEL DE FLUIDO. ALTA SUMERGENCIA. BUENA EFICIENCIA DE LLENADO DE LA BOMBA: MODERADA INTERFERENCIA POR GAS. V/V OPERATIVAS. EVALUAR LEVE AUMENTO DE SPM. | 36.6 | 1.6 |  |  |  | 1 | 1 | 8671 | JAZMIN-S-7:1
JAZMIN | JAZMIN X-02 | 2023-05-30 | 1498.5 | 1397 | 111.2 | LUFKIN M-456D-256-144 | 127.926 | 2/3 | 2 | 2.2 | 150 | 126 | 20 | NO VOLANTA | 87.15 | 127.6 | 1798 | 114.1 | AGUA 100% | 15.1 | 3071 | 3739 | SL | LIFTED | 0.9 | 0.635 | 400 | 380.02 | 871 | 871 | 1.7 | 0 | 100 | 1196.91 | 364.4 | 0.03 | NO | 1282 | 1250.6 | SI | 454 | POZO a 2,2 SPM CON BOMBEO "ESTABLE". MUY ALTA SUMERGENCIA. BUENA EFICIENCIA DE LLENADO DE LA BOMBA: SV CON DEFICIENCIA : LIGERAMENTE LEVANTADA. RESTRICCION EN LA CARRERA DESCENDENTE. | 22.8 | 0.9 |  |  |  | 1 | 1 | 8672 | JAZMIN-X-2:1
JAZMIN | JAZMIN AY-03 | 2023-05-31 | 2191.76 | 1932.53 | 55.9 | LUFKIN C-320D-213-120 | 120 | 3/3 | 2 | 4.489 | 120 | 110 | 40 | 500-35" | 47.86 | 116.8 | 3165 | 117.1 | EMUL 90% | 38.3 | 4514 | 7300 | OK | OK | 0 | 2.749 | 400 | 1921.98 | 276 | 238 | 1.5 | 7 | 85 | 1398.31 | 101.6 | 0.42 | NO | 2218.35 | 2126.55 | SI | 91.2 | POZO EN SEGUIMIENTO CON BOMBEO ESTABLE. ALTA SUMERGENCIA. MEDIANA EFICIENCIA DE LLENADO DE LA BOMBA: ACENTUADA INTERFERENCIA POR GAS. MVTO DE TUBERIA. STUFFING AJUSTADO. V/V OPERATIVAS. EVALUAR MINIMIZAR ESPACIAMIENTO | 70.1 | 3.5 |  |  |  | 1 | 1 | 8673 | JAZMIN-AY-3:1
JAZMIN | JAZMIN CP-03 | 2023-05-31 | 1687 | 1645 | 112.1 | KERUI C-320-256-144 | 115.2 | 1/3 | 2 | 2.105 | 99 | 90 | 30 | NO VOLANTA | 97.97 | 114.5 | 2223 | 110.1 | AGUA 100% | 18.4 | 3504 | 4389 | OK | OK | 0 | 0.401 | 400 | 230.31 | 1275 | 1275 | 1.5 | 0 | 100 | 1148.7 | 537.3 | 0.11 | NO | 1590.8 | 1505.35 | SI | 577.2 | POZO EN SEGUIMIENTO CON BOMBEO ESTABLE. OPERA BAJO CONDICOENS ESTABLES. MUY ALTA SUMERGENCIA. EXCELENTE EFICIENCIA DE LLENADO DE LA BOMBA: CARTA LLENA: CON LIGERAS FLUCTUACION DE CARGAS A TRAVES DE AMBAS CARRERAS DEBIDO A LA [ ] DE FLUIDO. DINAGRAMA NO CARGA AL Fo MAX. V/V OPERATIVAS. EVALUAR AUMENTO DE SPM. | 23.6 | 0.8 |  |  |  | 1 | 1 | 8674 | JAZMIN-CP-3:1
JAZMIN | JAZMIN N-01 | 2023-05-31 | 1581.5 | 1235 | 54.3 | AMPSCOT C-320-256-144 | 129.6 | 3/4 | 2 | 4.018 | 106 | 97 | 60 | NO VOLANTA | 42.66 | 127.2 | 2214 | 101.7 | EMUL 86% | 24.5 | 2858 | 4991 | OK | OK | 0 | 1.789 | 400 | 1278.73 | 254 | 232 | 1.4 | 4 | 91 | 1429.55 | 99.1 | 0.39 | SI | 1591.67 | 1416.93 | SI | 95.6 | POZO EN SEGUIMIENTO CON BOMBEO ESTABLE. OPERA BAJO CONDICIONES ESTABLES: ALTA SUMERGENCIA. BAJA EFICIENCIA DE LLENADO DE LA BOMBA: LIGERO CIERRE TARDIO DE LA TV. ACENTUADO GOLPE DE FLUIDO CON INTERFERENCIA POR GAS. V/V OPERATIVAS. CONTINUAR SEGUIMIENTO. | 59.7 | 3 |  |  |  | 1 | 1 | 8675 | JAZMIN-N-1:1
JAZMIN | JAZMIN N-03 | 2023-05-31 | 1351.5 | 1123 | 62.2 | KERUI C-320-256-144a | 144 | 4/4 | 2.25 | 4.651 | 116 | 101 | 60 | NO VOLANTA | 43.65 | 142.4 | 2595 | 170.7 | EMUL 90% | 25 | 3148 | 5622 | OK | OK | 0 | 1.819 | 400 | 1199.27 | 123 | 123 | 1.3 | 1 | 100 | 1318.6 | 53.3 | 0.09 | NO | 1327 | 1302.48 | SI | 64 | POZO EN SEGUIMIENTO CON BOMBEO ESTABLE. OPERA BAJO CONDICIONES ESTABLES. BUENA SUMERGENCIA. BAJA EFICIENCIA DE LLENADO DE LA BOMBA: SEVERO GOLPE DE FLUIDO. LIGERO MVTO DE TUBERIA. STUFFING AJUSTADO. V/V OPERATIVAS. CONTINUAR SEGUIMIENTO. | 63.4 | 3.6 |  |  |  | 1 | 1 | 8676 | JAZMIN-N-3:1
JAZMIN | JAZMIN N-05 | 2023-05-31 | 1455.5 | 1169 | 70 | AMPSCOT C-320-256-144 | 129.6 | 3/4 | 2 | 3.358 | 119 | 106 | 60 | 500-1:49 | 54.81 | 127.8 | 1995 | 109.7 | EMUL 60% | 28.7 | 2739 | 4972 | OK | OK | 0 | 1.852 | 400 | 1252.83 | 134 | 124 | 1.1 | 3 | 92 | 1352.94 | 53.5 | 0.3 | NO | 1425.8 | 1263.99 | NO | 63.3 | POZO EN SEGUIMIENTO CON BOMBEO ESTABLE. LIGERA MEJORIA % EFF BOMBA Y MANTIENE NIVEL: BUENA SUMERGENCIA. MEDIANA EFICIENCIA DE LLENADO DE LA BOMBA: ACENTUADO GOLPE DE FLUIDO CON INTERFERENCIA POR GAS CON ALTA FRICCION EN AMBAS CARRERAS. STUFFING MUY AJUSTADO. V/V OPERATIVAS. CONTINUAR SEGUIMIENTO. | 81.9 | 5.2 |  |  |  | 1 | 1 | 8677 | JAZMIN-N-5:1
JAZMIN | JAZMIN N-08 | 2023-05-31 | 1653.5 | 1306 | 79.9 | AMPSCOT C-320-256-144 | 115.2 | 2/4 | 2 | 4.737 | 121 | 110 | 60 | NO VOLANTA | 71.45 | 111.8 | 2208 | 176.5 | EMUL 90% | 27.9 | 3070 | 5390 | SL | OK | 2.8 | 2.1 | 400 | 1584.17 | 25 | 22 | 1.2 | 4 | 90 | 1508.74 | 11 | 0.37 | SI | 1616 | 1412.95 | SI | 23.3 | POZO CON LIGERA REDUCCION DE SPM CON BOMBEO ESTABLE. MUY BAJA SUMERGENCIA. MEDIANA EFICIENCIA DE LLENADO DE LA BOMBA: LEVER CIERRE TARDIO DE LA TV. MODERADO GOLPE DE FLUIDO CON INTERFERENCIA POR GAS. STUFFING "MUY" AJUSTADO. CONTINUAR SEGUIMIENTO. | 73.2 | 4.5 |  |  |  | 1 | 1 | 8678 | JAZMIN-N-8:1
JAZMIN | JAZMIN N-09 | 2023-05-31 | 1450 | 1160 | 99 | AMPSCOT C-320-256-144 | 129.6 | 3/4 | 2.25 | 3.557 | 112 | 106 | 60 | NO VOLANTA | 77.59 | 127.6 | 2672 | 207.9 | EMUL 90% | 29.6 | 3268 | 6104 | OK | OK | 0 | 1.924 | 400 | 1390.53 | 0 | 0 | 1.3 | 3 | 93 | 1445.46 | 1.7 | 0.25 | NO | 1378.7 | 1345.27 | SI | 26 | POZO CON AUMENTO DE SPM CON BOMBEO ESTABLE. LEVE CAIDA DE % EFF BOMBA Y NIVEL DE FLUIDO PERO GANANCIAL DE BBFD. SIN SUMERGENCIA. BUENA EFICIENCIA DE LLENADO DE LA BOMBA: MODERADO GOLPE DE FLUIDO CON INTERFERENCIA POR GAS. V/V OPERATIVAS. SEGUIMIENTO. | 79.6 | 5.2 |  |  |  | 1 | 1 | 8679 | JAZMIN-N-9:1
JAZMIN | JAZMIN N-10 | 2023-05-31 | 1624.5 | 1317 | 103 | AMPSCOT C-320-256-144 | 129.6 | 3/4 | 2 | 2.586 | 137 | 114 | 60 | 500-2:10 | 80.69 | 127.7 | 2291 | 124.3 | EMUL 80% | 32.5 | 3786 | 5210 | SL | LIGERAMENTE LIFTED | 0.9 | 2.07 | 400 | 1499.47 | 129 | 129 | 1.4 | 0 | 100 | 1448.77 | 55.5 | 0.01 | SI | 1668.49 | 1470.55 | SI | 41.5 | POZO CON AUMENTO DE SPM CON BOMBEO ESTABLE. LEVE RECUPERACION DE NIVEL. BUENA SUMERGENCIA. BUENA EFICIENCIA DE LLENADO DE LA BOMBA: VALVULAS CON DEFICIENCIA: CON PERDIDA DE CARGA Y ESCURRIMIENTO Y SV LEVANTADA . STUFFING AJUSTADO. | 95.2 | 5.4 |  |  |  | 1 | 1 | 8680 | JAZMIN-N-10:1
JAZMIN | JAZMIN Q-03 | 2023-05-31 | 1453.5 | 1144 | 98.8 | KERUI C-320-256-144 | 144 | 4/4 | 2 | 4.905 | 110 | 104 | 70 | NO VOLANTA | 69.58 | 142 | 2434 | 226 | EMUL 90% | 27.9 | 3800 | 6115 | SL | OK | 4.1 | 1.518 | 400 | 1161 | 471 | 415 | 1.4 | 9 | 81 | 1529.64 | 175.1 | 1.06 | NO | 1639.52 | 1619.87 | SI | 98.7 | POZO CON AUMENTO DE SPM CON BOMBEO ESTABLE. CAIDA DE EFF BOMBA PERO GANANCIAL DE BBFD, MANTIENE NIVEL DE FLUIDO: MUY ALTA SUMERGENCIA. MEDIANA EFICIENCIA DE LLENADO DE LA BOMBA: ACENTUADO GOLPE DE FLUIDO CON INTERFERENCIA POR GAS. LEVE MVTO DE TUBERIA. SEGUIMIENTO. | 70 | 4.5 |  |  |  | 1 | 1 | 8681 | JAZMIN-Q-3:1
JAZMIN | JAZMIN Q-04 | 2023-05-31 | 1614.5 | 1234 | 51.9 | AMPSCOT C-320-256-144 | 115.2 | 2/4 | 2 | 4.206 | 122 | 105 | 70 | NO VOLANTA | 45.75 | 113.4 | 2096 | 101.8 | EMUL 92% | 25.6 | 2746 | 5383 | OK | OK | 0 | 2.279 | 400 | 1475.99 | 1 | 1 | 1.4 | 1 | 100 | 1295.29 | 2.1 | 0.06 | NO | 1476.72 | 1312.41 | SI | 50 | POZO EN SEGUIMIENTO CON BOMBEO ESTABLE. LIGERA CAIDA DE % EFF BOMBA MANTIENE NIVEL DE FLUIDO. CON CRITICA SUMERGENCIA. MEDIANA EFICIENCIA DE LLENADO DE LA BOMBA: ACENTUADO GOLPE DE FLUIDO. V/V OPERATIVAS. EVALUAR REDUCCION DE SPM. | 69.7 | 4.1 |  |  |  | 1 | 1 | 8682 | JAZMIN-Q-4:1
JAZMIN | JAZMIN Q-05 | 2023-05-31 | 1652 | 1274 | 63 | AMPSCOT C-320-256-144 | 115.2 | 2/4 | 2 | 4.317 | 116 | 104 | 80 | NO VOLANTA | 55.79 | 112.9 | 2235 | 127 | EMUL 90% | 27.2 | 2878 | 4757 | OK | OK | 0 | 1.857 | 400 | 1394.12 | 185 | 181 | 1.5 | 1 | 98 | 1501.47 | 87 | 0.14 | NO | 1654 | 1428 | SI | 76.8 | POZO CON AUMENTO DE SPM CON BOMBEO ESTABLE. NO HUBO GANACIAL DE BBFD Y LIGERO AUMENTO DE NIVEL. ALTA SUMERGENCIA. MEDIANA EFICIENCIA DE LLENADO DE LA BOMBA: ACENTUADO GOLPE DE FLUIDO CON LEVE INTERFERENCIA POR GAS. V/V OPERATIVAS. EVALUAR LEVE DISMINUCION DE SPM. NOTA: EM ACTUALIZADO. | 72.1 | 3.7 |  |  |  | 1 | 1 | 8683 | JAZMIN-Q-5:1
JAZMIN | JAZMIN Q-06 | 2023-05-31 | 1518 | 1188 | 93.5 | AMPSCOT C-320-256-144a | 144 | 4/4 | 2 | 6.02 | 105 | 103 | 80 | NO VOLANTA | 65.55 | 142.7 | 2250 | 262.6 | EMUL 86% | 28.6 | 3268 | 4935 | SL | OK | 1 | 1.654 | 400 | 1195.53 | 237 | 227 | 1.6 | 2 | 96 | 1445.63 | 97.2 | 0.2 | NO | 1456.3 | 1397.93 | SI | 121.6 | POZO EN SEGUIMIENTO A ALTOS SPM CON BOMBEO INESTABLE. LEVE CAIDA DE % EFF BOMBA Y NIVEL DE FLUIDO. ALTA SUMERGENCIA. MEDIANA EFICIENCIA DE LLENADO DE LA BOMBA: TV CON DEFICIENCIA: CIERRE TARDIO Y ESCURRIMIENTO Y ACENTUADA INTERFERENCIA POR GAS. RESTRICCIÓN CASI FINALIZANDO EN LA CARRERA ASCENDENTE, CONTINUAR SEGUIMEINTO. | 67.7 | 4.9 |  |  |  | 1 | 1 | 8684 | JAZMIN-Q-6:1
JAZMIN | JAZMIN S-01 | 2023-05-31 | 1478.5 | 1097 | 140.5 | AMPSCOT C-320-256-144 | 144 | 4/4 | 2.25 | 3.564 | 124 | 101 | 60 | 500-29" | 98.5 | 142.7 | 2703 | 295.6 | EMUL 90% | 26.4 | 3302 | 5384 | SL | OK | 2.4 | 1.766 | 400 | 1265.71 | 121 | 109 | 1.4 | 4 | 90 | 1433.42 | 47.4 | 0.38 | NO | 1392.2 | 1371.14 | SI | 82 | POZO EN SEGUIMIENTO CON BOMBEO ESTABLE. BUENA SUMERGENCIA. EXCELENTE EFICIENCIA DE LLENADO DE LA BOMBA. CARTA LLENA CON RESTRICCION APROX EN LA MITAD DE LA CARRERA ASCENDENTE. | 56.7 | 4.3 |  |  |  | 1 | 1 | 8685 | JAZMIN-S-1:1
JAZMIN | JAZMIN S-03 | 2023-05-31 | 1428 | 1136 | 97.1 | AMPSCOT C-320-256-144 | 144 | 4/4 | 2 | 5.014 | 176 | 137 | 60 | 500-24" | 68.24 | 142.4 | 2200 | 227 | EMUL 90% | 26.6 | 3567 | 5043 | OK | LIGERAMENTE LIFTED | 0 | 1.656 | 400 | 1238.46 | 250 | 219 | 1.6 | 9 | 79 | 1495.72 | 91.6 | 0.98 | NO | 1557 | 1417.24 | SI | 51.8 | POZO EN SEGUIMIENTO CON BOMBEO ESTABLE. CAIDA DE %EFF BOMBA. ALTA SUMERGENCIA. BAJISIIMA EFICIENCIA DE LLENADO DE LA BOMBA: ACENTUADA INTERFERENCIA POR GAS SV LIGERAMENTE LEVANTADA. SEGUIMIENTO. | 71.6 | 5.4 |  |  |  | 1 | 1 | 8686 | JAZMIN-S-3:1
JAZMIN | JAZMIN S-04 | 2023-05-31 | 1415 | 1076 | 90.1 | LUFKIN C-320D-213-120 | 120 | 3/3 | 2 | 3.051 | 119 | 104 | 60 | 500-37" | 76.1 | 118.3 | 2216 | 128 | EMUL 90% | 30.3 | 3644 | 5531 | OK | OK | 0.1 | 1.979 | 400 | 1419.6 | 55 | 55 | 1.6 | 10 | 100 | 1434.67 | 24.8 | 0.85 | SI | 1477.59 | 1453.07 | SI | 2 | POZO EN SEGUIMIENTO CON BOMBEO MUY INESTABLE. LIGERA MEJORIA EN % EFF BOMBA Y RECUPERACION DE NIVEL DE FLUIDO. MEDIANA SUMERGENCIA. MEDIANA EFICIENCIA DE LLENADO DE LA BOMBA: ACENTUADO GOLPE DE FLUIDO. LEVE MVTO DE TUBERIA. TV CON LL.SEGUIMIENTO. NOTA. EM ACTUALIZADO. | 58.5 | 2.4 |  |  |  | 1 | 1 | 8687 | JAZMIN-S-4:1
JAZMIN | JAZMIN S-05 | 2023-05-31 | 1489.5 | 1131 | 79 | AMPSCOT C-320-256-144 | 129.6 | 3/4 | 2 | 4.358 | 110 | 99 | 60 | NO VOLANTA | 61.91 | 127.6 | 2278 | 160.5 | EMUL 92% | 29 | 4001 | 5812 | OK | OK | 0 | 2.141 | 400 | 1601.43 | 83 | 83 | 1.4 | 6 | 100 | 1495.86 | 36.6 | 0.51 | SI | 1722 | 1523.32 | SI | 1.8 | POZO EN SEGUIMIENTO CON BOMBEO ESTABLE. LIGERO AUMENTO DE % EFF BOMBA Y LIGERA CAIDA DE NIVEL DE FLUIDO. MEDIANA SUMERGENCIA. MEDIANA EFICIENCIA DE LLENADO DE LA BOMBA: LEVE CIERRE TARDIO EN LA TV.ACENTUADO GOLPE DE FLUIDO. FLUCTUACIONES CONSTANTES Y PEQUEÑAS EN AMBAS CARRERAS DEBIDO A LA [ ] FLUIDO. V/V OPERATIVAS. CONTINUAR SEGUIMIENTO. | 73.9 | 4.5 |  |  |  | 1 | 1 | 8688 | JAZMIN-S-5:1
JAZMIN | JAZMIN S-06 | 2023-05-31 | 1595 | 1250 | 81.6 | AMPSCOT C-320-256-144 | 144 | 4/4 | 2 | 1.406 | 101 | 92 | 60 | NO VOLANTA | 58.07 | 140.5 | 2028 | 53.5 | EMUL 86% | 31.8 | 2551 | 6513 | SL | OK | 2.4 | 2.142 | 400 | 1487.21 | 56 | 53 | 1.2 | 2 | 96 | 1388.62 | 24 | 0.18 | SI | 1560 | 1341.58 | SI | 35.1 | POZO CON TENUE REDUCCION DE SPM CON BOMBEO ESTABLE. LIGERA MEJORA DE % EFF BOMBA Y LIGERA CAIDA DE NIVEL DE FLUIDO. MEDIANA SUMERGENCIA. MEDIANA EFICIENCIA DE LLENADO DE LA BOMBA: TV CON DEFICIENCIA CON CIERRE TARDIO Y CON ESCURRIMIENTO: SL.ACENTUADO GOLPE DE FLUIDO CON LIGERA INTERFERENCIA POR GAS. EVALUAR LEVE AUMENTO DE SPM. | 85.4 | 2.4 |  |  |  | 1 | 1 | 8689 | JAZMIN-S-6:1
JAZMIN | JAZMIN S-08 | 2023-05-31 | 1619.5 | 1242 | 73 | AMPSCOT C-320-256-144 | 144 | 4/4 | 2 | 1.188 | 96 | 90 | 60 | NO VOLANTA | 51.36 | 142.2 | 2093 | 40.5 | EMUL 80% | 27.1 | 4145 | 5863 | OK | LIGERAMENTE LIFTED | 0 | 2.098 | 400 | 1502.15 | 64 | 63 | 1.2 | 1 | 99 | 1431.98 | 28 | 0.1 | NO | 1585.8 | 1389.13 | SI | 39.4 | POZO CON REDUCCION DE SPM CON BOMBEO "ESTABLE". MEJORO % EFF BOMBA Y LEVE RECUPERACION DE FLUIDO: MEDIANA SUMERGENCIA. MEDIANA EFICIENCIA DE LLENADO DE LA BOMBA: ACENTUADO GOLPE DE FLUIDO. SV LIGERAMENTE LEVANTADA. SEGUIMIENTO. | 58.7 | 1.3 |  |  |  | 1 | 1 | 8690 | JAZMIN-S-8:1
JAZMIN | JAZMIN S-10 | 2023-05-31 | 1607.5 | 1242 | 99.4 | AMPSCOT C-320-256-144a | 144 | 3/3 | 2 | 5.056 | 106 | 92 | 60 | MASTER DURA | 69.9 | 142.3 | 2100 | 234.5 | EMUL 90% | 24.5 | 3372 | 5025 | OK | OK | 0.1 | 2.109 | 400 | 1552.57 | 42 | 40 | 1.2 | 3 | 94 | 1472.33 | 18.2 | 0.21 | NO | 1608.14 | 1394.06 | SI | 18 | POZO EN SEGUIMIENTO CON BOMBEO "ESTABLE". LIGERA CAIDA DE % EFF BOMBA Y NIVEL DE FLUIDO. BAJA SUMERGENCIA. MEDIANA EFICIENCIA DE LLENADO DE LA BOMBA: ACENTUADO GOLPE DE FLUIDO CON LEVE INTERFERENCIA POR GAS. TV CON LL. CONTINUAR SEGUIMIENTO. | 63.2 | 5.4 |  |  |  | 1 | 1 | 8691 | JAZMIN-S-10:1
JAZMIN | JAZMIN S-11 | 2023-05-31 | 1597.5 | 1240 | 53.3 | AMPSCOT C-320-256-144 | 129.6 | 3/4 | 2 | 1.673 | 110 | 97 | 60 | 500-1:36 | 42.04 | 126.7 | 1944 | 41.6 | EMUL 60% | 27.1 | 2718 | 5185 | OK | OK | 0 | 1.952 | 400 | 1403.18 | 34 | 29 | 1.3 | 6 | 86 | 1437.68 | 14 | 0.51 | NO | 1447.38 | 1280.46 | SI | 60.7 | POZO EN SEGUIMIENTO CON BOMBEO ESTABLE. BAJA SUMERGENCIA. BAJA EFICIENCIA DE LLENADO DE LA BOMBA: SEVERO GOLPE DE FLUIDO CON INTERFERENCIA POR GAS. STUFFING MUY AJUSTADO, LEVE FRICCION EN AMBAS CARRERAS. V/V OPERATIVAS. CONTINUAR SEGUIMIENTO. | 75.7 | 2.3 |  |  |  | 1 | 1 | 8692 | JAZMIN-S-11:1
JAZMIN | JAZMIN AD-01 | 2023-06-01 | 1474.5 | 1187 | 80.2 | AMPSCOT C-320-256-144 | 144 | 3/3 | 2 | 2.699 | 91 | 81 | 50 | NO VOLANTA | 56.11 | 143 | 1691 | 101 | EMUL 80% | 19.3 | 2723 | 3715 | PERDIDA DE CARGA | LIGERAMENTE LIFTED | 0 | 1.627 | 400 | 1119.02 | 51 | 51 | 2.4 | 0 | 100 | 1375.57 | 24.4 | 0.42 | NO | 1192.32 | 1073.24 | SI | 112.9 | POZO EN SEGUIMIENTO CON BOMBEO ESTABLE. MEDIANA SUMERGENCIA. MEDIANA EFICIENCIA DE LLENADO DE LA BOMBA: ACENTUADO GOLPE DE FLUIDO. TV CON PERDIDA DE CARGA Y SV LIGERAMENTE LEVANTADA.CONTINUAR SEGUIMIENTO. NOTA. CONTINUA FRENO DISTENSIONADO. | 49.6 | 2.4 |  |  |  | 1 | 1 | 8693 | JAZMIN-AD-1:1
JAZMIN | JAZMIN AD-02 | 2023-06-01 | 1356.5 | 1147 | 103.6 | AMPSCOT C-320-256-144 | 129.6 | 3/4 | 2 | 2.667 | 92 | 82 | 50 | NO VOLANTA | 80 | 129.5 | 1888 | 128.8 | EMUL 70% | 19.1 | 2701 | 4084 | SL | OK | 2 | 1.467 | 400 | 1038.74 | 259 | 255 | 1 | 1 | 98 | 1416.14 | 108.6 | 0.15 | SI | 1366.32 | 1223.01 | SI | 105.4 | POZO EN SEGUIMIENTOCON BOMBEO ESTABLE. LIGERA RECUPERACION DE NIVEL DE FLUIDO SE VENIA DE UN RECIERRE. MUY ALTA SUMERGENCIA. BUENA EFICIENCIA DE LLENADO DE LA BOMBA: ACELERACION DE FLUIDO CON TV CON PERDIDA DE CARGA Y SL. CONTINUAR SEGUIMIENTO. | 37.6 | 2.2 |  |  |  | 1 | 1 | 8694 | JAZMIN-AD-2:1
JAZMIN | JAZMIN AD-03 | 2023-06-01 | 1230 | 1077 | 69.9 | AMPSCOT C-320-256-144 | 144 | 4/4 | 2 | 2.557 | 84 | 80 | 50 | NO VOLANTA | 48.6 | 143.8 | 1249 | 83.3 | EMUL 80% | 26.1 | 3551 | 3601 | OK | LIFTED | 0 | 1.079 | 400 | 657.92 | 349 | 349 | 1.1 | 0 | 100 | 1219.5 | 123 | 0.01 | SI | 1009.25 | 1005.91 | NO | 222.6 | POZO CON BOMBEO DEFICIENTE MUY ALTA SUMERGENCIA. SV MUY LEVANTADA EQUIPARANDO A LA TV. REESPACIAR. NOTA: UBM CONTINUA FRENO DISTENSIONADO. | 72.3 | 4.2 |  |  |  | 1 | 1 | 8695 | JAZMIN-AD-3:1
JAZMIN | JAZMIN AD-04 | 2023-06-01 | 1614 | 1232 | 125.1 | AMPSCOT C-320-256-144 | 129.6 | 3/4 | 2 | 3.854 | 195 | 161 | 50 | 500-41" | 97.38 | 128.5 | 1790 | 225 | EMUL 90% | 19.4 | 2433 | 3996 | SL | OK | 1.6 | [11 empty] | NO | 1366.32 | 1207.23 | SI |  | POZO CON LEVE AUMENTO DE SPM CON BOMBEO ESTABLE. GANACIAL DE BBFD. EXCELENTE EFICIENCIA DE LLENADO DE LA BOMBA. TENUE INTERFERENCIA POR GAS. SEGUIMIENTO. NO SE TOMA NIVEL ACUSTICO DEBIDO A LA ALTA TEMPERATURA Y VAPOR EN EL ANULAR: 161°F. | 40.1 | 3 |  |  |  | 0 | 1 | 8696 | JAZMIN-AD-4:1
JAZMIN | JAZMIN AD-05 | 2023-06-01 | 1353 | 1161 | 26.3 | AMPSCOT C-320-256-144 | 129.6 | 3/4 | 2 | 2.027 | 128 | 92 | 30 | 500-1:20" | 20.48 | 128.4 | 1805 | 24.9 | EMUL 80% | 19.2 | 2602 | 4596 | OK | OK | 0 | 1.526 | 400 | 1134.96 | 116 | 105 | 1.1 | 3 | 91 | 1487.5 | 45 | 0.41 | NO | 1274.85 | 1197.15 | SI | 72.2 | POZO CON REDUCCION DE SPM CON BOMBEO UN POCO INESTABLE. LEVE RECUPERACION DE NIVEL, CAIDA DE % EFF Y BBFD. BUENA SUMERGENCIA. BAJISIIMA EFICIENCIA DE LLENADO DE LA BOMBA: LEVE CIERRE TARDIO EN LA TV. MUY SEVERO GOLPE DE FLUIDO CON INTERFERENCIA POR GAS. V/V OPERATIVAS. EVALUAR LEVE REDUCCION DE SPM. | 37.6 | 0.9 |  |  |  | 1 | 1 | 8697 | JAZMIN-AD-5:1
JAZMIN | JAZMIN AD-07 | 2023-06-01 | 1545.5 | 1172 | 44.3 | AMPSCOT C-456-256-144a | 144 | 4/4 | 2.25 | 4.306 | 118 | 97 | 30 | NO VOLANTA | 31.13 | 142.3 | 2153 | 112.6 | EMUL 90% | 27.8 | 4040 | 4704 | OK | LIFTED | 0 | 1.603 | 400 | 1152.24 | 94 | 87 | 1.2 | 3 | 92 | 1437.61 | 37.8 | 0.35 | NO | 1309.61 | 1124.21 | SI | 95.2 | POZO EN SEGUIMIENTO CON BOMBEO ESTABLE. LEVE DESMEJORA DE % EFF BOMBA Y NIVEL DE FLUIDO. MODERADA SUMERGENCIA.BAJA EFICIENCIA DE LLENADO DE LA BOMBA: SEVERO GOLPE DE FLUIDO CON INTERFERENCIA POR GAS. STUFFING AJUSTADO. SV LEVANTADA. EVALUAR LIGERA REDUCCION DE SPM. | 77 | 6.8 |  |  |  | 1 | 1 | 8698 | JAZMIN-AD-7:1
JAZMIN | JAZMIN AD-08 | 2023-06-01 | 1474.11 | 1127.22 | 111.4 | AMPSCOT C-456-305-144 | 144 | 4/4 | 2.25 | 6.569 | 115 | 95 | 30 | NO VOLANTA | 78.74 | 141.5 | 2536 | 432.1 | EMUL 90% | 28.4 | 2948 | 5322 | SL | OK | 3.9 | 2.161 | 400 | 1545.62 | 122 | 122 | 1.3 | 5 | 100 | 1430.47 | 52.5 | 0.38 | NO | 1733.61 | 1335.91 | NO | 1.7 | POZO EN SEGUIMIENTO CON BOMBEO ESTABLE. BUENA SUMERGENCIA. BUENA EFICIENCIA DE LLENADO DE LA BOMBA: MODERADO GOLPE DE FLUIDO. STUFFING AJUSTADO. FLUCTUACION PERIODICA LA CARRERA ASCENDENTE DE CARGAS POR VELOCIDAD Y [ ] DEL FLUIDO. CONTINUAR SEGUIMIENTO. | 102.9 | 13.2 |  |  |  | 1 | 1 | 8699 | JAZMIN-AD-8:1
JAZMIN | JAZMIN AE-01 | 2023-06-01 | 1302.39 | 1072.78 | 130.6 | LUFKIN C-456D-256-144 | 144 | 4/4 | 2.75 | 7.347 | 107 | 98 | 50 | NO VOLANTA | 91.1 | 143.4 | 3054 | 846.3 | EMUL 80% | 24.5 | 3662 | 4181 | SL | LIFTED | 1 | 0.598 | 400 | 443.58 | 578 | 572 | 1.3 | 1 | 99 | 1483.55 | 240.8 | 0.31 | NO | 1066.8 | 1020.12 | SI | 331.7 | POZO EN SEGUIMIENTO A ALTOS SPM CON BOMBEO ESTABLE. MUY ALTA SUMERGENCIA. ALTA EFICIENCIA DE LLENADO DE LA BOMBA: LIGERO CIERRE TARDIO EN LA TV. SV LEVANTADA. CONTINUAR SEGUIMIENTO. | 71.9 | 7 |  |  |  | 1 | 1 | 8700 | JAZMIN-AE-1:1
JAZMIN | JAZMIN AE-02 | 2023-06-01 | 1660.7 | 1184.4 | 131 | LUFKIN C-456D-256-144 | 144 | 4/4 | 2 | 6.272 | 160 | 125 | 50 | 500-21" | 91.68 | 142.9 | 1955 | 383.2 | EMUL 90% | 27.2 | 2763 | 4805 | SL | OK | 1.7 | 1.83 | 400 | 1285.4 | 126 | 105 | 1.9 | 6 | 84 | 1404.08 | 45.9 | 0.69 | SI | 1446 | 1266.25 | SI | 113.3 | POZO EN SEGUIMIENTO CON BOMBEO ESTABLE. MANTIENE NIVEL Y LIGERO AUMENTO DE SPM. ALTA SUMERGENCIA. ALTA EFICIENCIA DE LLENADO DE LA BOMBA: LIGERA INTERFERENCIA POR GAS. CONTINUAR SEGUIMIENTO. | 82.7 | 10.8 |  |  |  | 1 | 1 | 8701 | JAZMIN-AE-2:1
JAZMIN | JAZMIN AE-03 | 2023-06-01 | 1606.92 | 1173.84 | 19.2 | LUFKIN C-456D-256-144 | 144 | 4/4 | 2 | 2.105 | 112 | 94 | 50 | NO VOLANTA | 13.47 | 142.3 | 2022 | 18.8 | EMUL 99% | 19.6 | 2962 | 3897 | DEFECTUOSA | OK | 0 | 1.951 | 400 | 1142.32 | 240 | 240 | 1.2 | 0 | 100 | 1171.01 | 102.7 | 0.03 | NO | 1452.87 | 1304.66 | SI | 157.8 | POZO EN SEGUIMIENTO CON BOMBEO ESTABLE. RECARGA SONOLOG: 400 PSI: ALTA SUMERGENCIA. BAJISIIMA EFICIENCIA DE LLENADO DE LA BOMBA: MUY SEVERO GOLPE DE FLUIDO. TV CON PERDIDA DE CARGA. NOTA: EM AUN NO ACTUALIZADO | 46.8 | 1.6 |  |  |  | 1 | 1 | 8702 | JAZMIN-AE-3:1
JAZMIN | JAZMIN AE-04 | 2023-06-01 | 1665 | 1176 | 75.1 | LUFKIN C-456D-256-144 | 144 | 4/4 | 2 | 3.03 | 118 | 98 | 50 | NO VOLANTA | 52.97 | 141.8 | 1907 | 106.1 | EMUL 90% | 22.7 | 2862 | 4459 | OK | OK | 0 | 1.658 | 400 | 1214.58 | 103 | 99 | 1.4 | 2 | 97 | 1465.12 | 43.2 | 0.17 | NO | 1345 | 1224.14 | SI | 154 | POZO EN SEGUIMIENTO CON BOMBEO ESTABLE. CAIDA DE % EFF BOMBA Y LEVE RECUPERACION DE NIVEL DE FLUIDO. BUENA SUMERGENCIA. MEDIANA EFICIENCIA DE LLENADO DE LA BOMBA: LEVE CIERRE TARDIO EN LA TV, ACENTUADO GOLPE DE FLUIDO CON INTERFERENCIA POR GAS.STUFFING MUY AJUSTADO. V/V OPERATIVAS. CONTINUAR SEGUIMIENTO. | 59.6 | 3.5 |  |  |  | 1 | 1 | 8703 | JAZMIN-AE-4:1
JAZMIN | JAZMIN AE-05 | 2023-06-01 | 1437.5 | 1072 | 130.7 | LUFKIN C-456D-256-144 | 144 | 4/4 | 2 | 2.628 | 137 | 105 | 50 | NO VOLANTA | 91.85 | 142.3 | 2524 | 160.3 | EMUL 90% | 24.1 | 5408 | 5677 | OK | LIFTED | 0 | 1.595 | 400 | 1474.54 | 191 | 191 | 1.5 | 3 | 94 | 1462.83 | 81.4 | 0.27 | NO | 1666 | 1666 | NO | 1.9 | POZO @ 2.6 SPM CON BOMBEO ESTABLE. MUY ALTA SUMERGENCIA. ALTA EFICIENCIA DE LLENADO DE LA BOMBA: LIGERA INTERFERENCIA POR GAS. V/V OPERATIVAS. SV MUY LEVANTADA . EVALUAR AUMENTO DE SPM. | 42.2 | 2.2 |  |  |  | 1 | 1 | 8704 | JAZMIN-AE-5:1
JAZMIN | JAZMIN AE-06 | 2023-06-01 | 1665.7 | 1184.64 | 129.1 | LUFKIN C-456D-256-144 | 144 | 4/4 | 2 | 5.202 | 130 | 121 | 50 | 500-21" | 91.85 | 140.6 | 2410 | 313.3 | EMUL 90% | 31.2 | 3441 | 5709 | SL | OK | 2 | 2.016 | 400 | 1469.66 | 256 | 256 | 3.9 | 3 | 100 | 1457.99 | 108.1 | 3.72 | SI | 1960.4 | 1664.9 | SI | 64.4 | POZO CON REDUCCION DE SPM CON BOMBEO ESTABLE. MEJORO % EFF BOMBA : MUY ALTA SUMERGENCIA. ALTO FLUJO DE GAS POR EL ANULAR. ALTA EFICIENCIA DE LLENADO DE LA BOMBA: CIERRE TARDIO EN LA TV, LIGERA INTERFERENCIA POR GAS. FUERTE GOLPE DE BOMBA AL FINAL DE LA CARRERA DESCENDENTE. SEGUIIMIENTO. | 80.8 | 9.5 |  |  |  | 1 | 1 | 8705 | JAZMIN-AE-6:1
JAZMIN | JAZMIN AE-07 | 2023-06-01 | 1728.5 | 1238 | 86.6 | LUFKIN C-456D-256-144 | 125.617 | 3/4 | 2 | 1.811 | 102 | 99 | 50 | NO VOLANTA | 69.87 | 123.9 | 2492 | 73.1 | EMUL 80% | 31.4 | 3850 | 5549 | SL | OK | 1.8 | 1.965 | 400 | 1408.26 | 396 | 396 | 1.4 | 0 | 100 | 1433.34 | 168 | 0.01 | SI | 1912 | 1649.03 | NO | 107.2 | POZO CON REDUCCION DE SPM CON BOMBEO ESTABLE. MEJORO % EFF BOMBA Y CAIDA DE NIVEL DE FLUIDO. MUY ALTA SUMERGENCIA. TV CON DEFICIENCIA Y ALTO FLUJO DE GAS. FUERTE GOLPE DE BOMBA, SEGUIMIENTO. | 92.1 | 3.5 |  |  |  | 1 | 1 | 8706 | JAZMIN-AE-7:1
JAZMIN | JAZMIN AE-08 | 2023-06-01 | 1369.62 | 1122.25 | 60.1 | LUFKIN C-456-256-144 | 125.617 | 3/4 | 2 | 6.429 | 145 | 121 | 50 | NO VOLANTA | 48.5 | 123.9 | 1982 | 180.1 | EMUL 90% | 25.7 | 2921 | 4880 | OK | OK | 0 | 1.911 | 400 | 1361.85 | 12 | 11 | 1.6 | 2 | 95 | 1425.28 | 6.7 | 0.21 | NO | 1375.77 | 1276.96 | SI | 4.6 | POZO EN SEGUIMIENTO A ALTOS SPM CON BOMBEO ESTABLE. LEVE CAIDA DE % EFF BOMBA Y CONTINUA CAIDA DE NIVEL : CON CRITICA SUMERGENCIA. MEDIANA EFICIENCIA DE LLENADO DE LA BOMBA: ACENTUADO GOLPE DE FLUIDO CON LEVE INTERFERENCIA POR GAS. STUFFING AJUSTADO. V/V OPERATIVAS. CONTINUAR SEGUIMIENTO. | 72.5 | 7.2 |  |  |  | 1 | 1 | 8707 | JAZMIN-AE-8:1
JAZMIN | JAZMIN P-01 | 2023-06-01 | 1236.81 | 968.62 | 92.1 | AMPSCOT C-320-256-144 | 144 | 4/4 | 2 | 2.35 | 140 | 107 | 30 | NO VOLANTA | 64.48 | 142.8 | 1915 | 100.9 | EMUL 90% | 19.8 | 3219 | 4902 | OK | OK | 0 | 1.561 | 400 | 1053.74 | 272 | 253 | 1.5 | 4 | 90 | 1350.08 | 107.2 | 0.49 | NO | 1325.72 | 1325.72 | NO | 70.3 | POZO EN SEGUIMIENTO CON BOMBEO ESTABLE. MUY ALTA SUMERGENCIA. MEDIANA EFICIENCIA DE LLENADO DE LA BOMBA: ACENTUADA INTERFERENCIA POR GAS Y GP DE FLUIDO. V/V OPERATIVAS. CONTINUAR SEGUIMIENTO. | 33.1 | 1.2 |  |  |  | 1 | 1 | 8708 | JAZMIN-P-1:1
JAZMIN | JAZMIN P-03 | 2023-06-01 | 1361.5 | 1076 | 139.6 | AMPSCOT C-456-256-144a | 144 | 4/4 | 2 | 5.014 | 156 | 125 | 30 | 500-30" | 97.8 | 142.7 | 2051 | 326.3 | EMUL 90% | 26.2 | 3496 | 5149 | SL | OK | 2.6 | 1.464 | 400 | 1084.47 | 360 | 340 | 1.5 | 3 | 91 | 1481.51 | 142.9 | 0.39 | NO | 1541 | 1410.62 | SI | 87.6 | POZO @ 5 SPM CON BOMBEO ESTABLE. MUY ALTA SUMERGENCIA. EXCELENTE EFICIENCIA DE LLENADO DE LA BOMBA. TENUE INTERFERENCIA POR GAS. EVALUAR LEVE AUMENTO DE SPM, NORMALMENTE OPERA A ALTOS SPM EN PROMEDIO EN 5.5 SPM. | 58.3 | 5.8 |  |  |  | 1 | 1 | 8709 | JAZMIN-P-3:1
JAZMIN | JAZMIN P-04 | 2023-06-01 | 1397.5 | 1021 | 81.6 | AMPSCOT C-320-256-144 | 144 | 4/4 | 2 | 2.171 | 111 | 95 | 30 | NO VOLANTA | 57.36 | 142.2 | 1995 | 82.6 | EMUL 88% | 23.4 | 2813 | 5048 | OK | OK | 0 | 1.484 | 400 | 1071.59 | 53 | 53 | 1.3 | 1 | 100 | 1444.2 | 129.8 | 0.12 | NO | 1450.68 | 1346.97 | SI | 112.9 | POZO CON REDUCCION DE SPM CON BOMBEO ESTABLE. MEJORO % EFF BOMBA Y RECUPERA NIVEL DE FLUIIDO. MUY ALTA SUMERGENCIA. MEDIANA EFICIENCIA DE LLENADO DE LA BOMBA: ACENTUADO GOLPE DE FLUIDO. GOLPE AL FINAL DE LA CARRERA ASCENDENTE. STUFFIN AJUSTADO, V/V OPERATIVAS. SEGUIMIENTO. | 55.4 | 1.8 |  |  |  | 1 | 1 | 8710 | JAZMIN-P-4:1
JAZMIN | JAZMIN P-06 | 2023-06-01 | 1362.5 | 1068 | 114.8 | AMPSCOT C-320-213-144 | 144 | 4/4 | 2 | 2.894 | 218 | 206 | 30 | 500-40" | 80.57 | 142.5 | 2074 | 154.9 | EMUL 92% | 29.3 | 3570 | 5532 | OK | OK | 0 | [11 empty] | NO | 1457 | 1402.3 | NO |  | POZO EN SEGUIMIENTO CON BOMBEO ESTABLE. BUENA EFICIENCIA DE LLENADO DE LA BOMBA: MODERADO GOLPE DE FLUIDO CON LEVE INTERFERENCIA POR GAS. V/V OPERATIVAS. CONTINUAR SEGUIIMIENTO. NO SE TOMA NIVEL ACUSTICO DEBIDO A LA ALTA TEMPERATURA Y VAPOR EN EL ANULAR: 206°F. | 55.5 | 2.9 |  |  |  | 0 | 1 | 8711 | JAZMIN-P-6:1
JAZMIN | JAZMIN P-07 | 2023-06-01 | 1273 | 1179 | 75.1 | AMPSCOT C-320-256-144a | 144 | 4/4 | 2 | 3.636 | 148 | 111 | 30 | NO VOLANTA | 52.56 | 142.9 | 1985 | 127.3 | EMUL 80% | 23.8 | 3485 | 5375 | OK | OK | 0 | 1.621 | 400 | 1155.22 | 287 | 272 | 1.6 | 6 | 85 | 1425.32 | 114.7 | 0.68 | NO | 1491.69 | 1376.26 | SI | 37.3 | POZO CON AUMENTO DE SPM @ 3SPM CON PREVIO ESTIMULACION TERMICA CON BOMBEO "ESTABLE". MUY ALTA SUMERGENCIA. MEDIANA EFICIENCIA DE LLENADO DE LA BOMBA: ACENTUADA INTERFERENCIA POR GAS. V/V OPERATIVAS. SEGUIMIENTO. | 34.9 | 2.6 |  |  |  | 1 | 1 | 8712 | JAZMIN-P-7:1
JAZMIN | JAZMIN P-09 | 2023-06-01 | 1423.5 | 1176 | 115.1 | AMPSCOT C-320-256-144 | 144 | 4/4 | 2 | 6.081 | 175 | 130 | 30 | NO VOLANTA | 80.91 | 142.3 | 2080 | 326.5 | EMUL 90% | 31.2 | 3488 | 5316 | SL | OK | 1.9 | 1.681 | 400 | 1256.86 | 232 | 168 | 3 | 26 | 56 | 1495.37 | 72.5 | 3.02 | SI | 1528 | 1396.71 | SI | 35.9 | POZO CON ESTIMULACION TERMICA A ALTOS SPM CON BOMBEO ESTABLE. ALTA SUMERGENCIA. ALTO FLUJO DE GAS POR EL ANULAR. BUENA EFICIENCIA DE LLENADO DE LA BOMBA: MODERADA INTERFERENCIA POR GAS. ALTA FRICCION EN AMBAS CARRERAS. EVALUAR LEVE REDUCCION DE SPM. | 91.3 | 12.6 |  |  |  | 1 | 1 | 8713 | JAZMIN-P-9:1
JAZMIN | JAZMIN AE-03 | 2023-06-02 | 1606.92 | 1173.84 |  | LUFKIN C-456D-256-144 | 144 | 4/4 | 2 | 2.1 | 114 | 115 | 50 | NO VOLANTA |  |  |  |  | EMUL 99% | [6 empty] | 1.967 | 400 | 1148.54 | 235 | 235 | 1.7 | 0 | 100 | 1167.81 | 101.4 | 0.01 | NO | 1452.87 | 1304.66 | SI | 156.5 | POZO EN SEGUIMIENTO CON LIGERA CAIDA DE NIVEL DE UN DIA PARA OTRO. SE RECARGA 400 PSI LA PISTOLA DIFERIENDO SOLO 3 FT DE NIVEL. ALTA SUMERGENCIA. 235FT. | [5 empty] | 1 | 0 | 8714 | JAZMIN-AE-3:1
JAZMIN | JAZMIN AE-03 | 2023-06-02 | 1606.92 | 1173.84 |  | LUFKIN C-456D-256-144 | 144 | 4/4 | 2 | 2.1 | 114 | 115 | 50 | NO VOLANTA |  |  |  |  | EMUL 99% | [6 empty] | 1.964 | 700 | 1153.1 | 232 | 232 | 1.7 | 0 | 100 | 1174.24 | 99.9 | 0 | NO | 1452.87 | 1304.66 | SI | 155 | POZO EN SEGUIMIENTO CON LIGERA CAIDA DE NIVEL DE UN DIA PARA OTRO. SE RECARGA 700 PSI LA PISTOLA DIFERIENDO SOLO 3 FT DE NIVEL. ALTA SUMERGENCIA. 232 FT. | [5 empty] | 1 | 0 | 8715 | JAZMIN-AE-3:1
JAZMIN | JAZMIN D-02 | 2023-06-02 | 1746 | 1286 | 29.59 | AMPSCOT C-456-256-144a | 144 | 3/3 | 2 | 5.172 | 118 | 100 | 40 | NO VOLANTA | 29.59 | 141.5 | 2619 | 101 | EMUL 88% | 30.8 | 3808 | 6800 | OK | OK | 0.1 | 1.71 | 400 | 1271.13 | 602 | 561 | 2.3 | 3 | 91 | 1486.7 | 236.6 | 0.36 | NO | 1933.08 | 1817.82 | NO | 165.8 | POZO EN SEGUIMIENTO CON BOMBEO ESTABLE. CONTIUA TENDENCIA DE CAIDA DE % EFF BOMBA PERO MANTIENE NIVEL DE FLUIDO: MUY ALTA SUMERGENCIA. BAJA EFICIENCIA DE LLENADO DE LA BOMBA: SEVERO GOLPE DE FLUIDO CON INTERFERENCIA POR GAS. TV CON LL. EVALUAR LEVE DISMINUCION DE SPM. | 83.3 | 4.1 |  |  |  | 1 | 1 | 8716 | JAZMIN-D-2:1
JAZMIN | JAZMIN D-03 | 2023-06-02 | 1672.5 | 1235 | 120 | LUFKIN C-456-256-144a | 144 | 3/3 | 2 | 5.014 | 169 | 127 | 40 | NO VOLANTA | 84.55 | 141.9 | 2734 | 280.5 | EMUL 90% | 27.3 | 4053 | 5795 | LIGERO CIERRE TARDIO & SL. | OK | 2.8 | 1.436 | 400 | 967.85 | 934 | 821 | 2.4 | 7 | 83 | 1347.98 | 341.3 | 0.74 | NO | 1929.43 | 1901.68 | SI | 239.6 | POZO EN SEGUIMIENTO CON BOMBEO ESTABLE. LIGERA CAIDA DE % EFF BOMBA Y NVEL DE FLUIDO. MUY ALTA SUMERGENCIA. BAJISIIMA EFICIENCIA DE LLENADO DE LA BOMBA: LEVE CIERRE TARDIO EN LA TV, MVTO DE TUBERIA. CONTINUAR SEGUIMIENTO. | 56.1 | 5.5 |  |  |  | 1 | 1 | 8717 | JAZMIN-D-3:1
JAZMIN | JAZMIN E-01 | 2023-06-02 | 1578.5 | 1192 | 131.4 | AMPSCOT C-320-256-144 | 144 | 4/4 | 2.25 | 1.98 | 117 | 95 | 60 | NO VOLANTA | 93.13 | 141.1 | 2587 | 153.5 | EMUL 90% | 29.4 | 4730 | 5975 | SL | LIGERAMENTE LIFTED | 2.6 | 1.933 | 400 | 1467.82 | 67 | 61 | 1.4 | 4 | 91 | 1518.69 | 27 | 0.3 | NO | 1555.54 | 1353.12 | SI | 34.4 | POZO EN SEGUIMIENTO CON BOMBEO ESTABLE. MEDIANA SUMERGENCIA. ALTA EFICIENCIA DE LLENADO DE LA BOMBA: LIGERO GOLPE DE FLUIDO EINTERFERENCIA POR GAS. LEVE MVTO DE TUBERIA. TV CON ESCURRIMIENTO: SL Y SV UN POCO LEVANTADA. EVALUAR LIGERO AUMENTO DE SPM. | 72.2 | 3.5 |  |  |  | 1 | 1 | 8718 | JAZMIN-E-1:1
JAZMIN | JAZMIN E-05 | 2023-06-02 | 1415 | 1166 | 118.8 | AMPSCOT C-320-256-144 | 129.6 | 3/4 | 2 | 6.742 | 161 | 101 | 30 | NO VOLANTA | 92.33 | 128.7 | 2038 | 373.5 | EMUL 98% | 27.3 | 3261 | 5261 | SL | OK | 2.4 | 1.187 | 400 | 781.01 | 651 | 651 | 6.4 | 0 | 100 | 1315.94 | 276.6 | 0.01 | NO | 1503.1 | 1417.71 | SI | 243.2 | POZO EN SEGUIMIENTO CON BOMBEO ESTABLE. MEJORIA EN % EFF BOMBA. MUY ALTA SUMERGENCIA. CHP ALTO: 6,4 PSI. ALTA EFICIENCIA DE LLENADO DE LA BOMBA: LEVE CIERRE TARDIO EN LA TV. CONTINUAR SEGUIMIENTO Y DESPRESIONAR CSG. | 65.4 | 8 |  |  |  | 1 | 1 | 8719 | JAZMIN-E-5:1
JAZMIN | JAZMIN E-06 | 2023-06-02 | 1357.5 | 1047 | 63.7 | AMPSCOT C-320-256-144 | 144 | 4/4 | 2 | 3.056 | 118 | 96 | 60 | NO VOLANTA | 44.71 | 142.6 | 2032 | 90.9 | EMUL 90% | 25.1 | 3314 | 5399 | OK | OK | 0 | 1.882 | 400 | 1365.55 | 0 | 0 | 6.4 | 0 | 100 | 1451.17 | 6.9 | 0.15 | NO | 1360.4 | 1344.64 | SI | 6.9 | POZO EN SEGUIMIENTO CON BOMBEO ESTABLE. CONTINUA SIN SUMERGENCIA. CHP ALTO: 6,4 PSI. MEDIANA EFICIENCIA DE LLENADO DE LA BOMBA: ACENTUADO GOLPE DE FLUIDO. V/V OPERATIVAS. CONTINUAR SEGUIMIENTO Y DESPRESIONAR CSG. | 58.1 | 2.7 |  |  |  | 1 | 1 | 8720 | JAZMIN-E-6:1
JAZMIN | JAZMIN E-07 | 2023-06-02 | 1482.5 | 1117 | 72 | AMPSCOT C-320-256-144a | 144 | 3/3 | 2 | 4.091 | 140 | 104 | 60 | NO VOLANTA | 50.54 | 142.5 | 1907 | 137.4 | EMUL 90% | 26.5 | 2542 | 4922 | OK | OK | 0 | 1.906 | 400 | 1284.39 | 59 | 59 | 6.5 | 0 | 100 | 1347.74 | 31.6 | 0.12 | NO | 1359.78 | 1253.09 | SI | 75.3 | POZO EN SEGUIMIENTO CON BOMBEO ESTABLE. LIGERA DESMEJORA % EFF BOMBA Y CAIDA DE NIVEL DE FLUIDO. MEDIANA SUMERGENCIA. CHP ALTO: 6,5 PSI. MEDIANA EFICIENCIA DE LLENADO DE LA BOMBA: ACENTUADO GOLPE DE FLUIDO. V/V OPERATIVAS. CONTINUAR SEGUIMIENTO Y DESPRESIONAR CSG. | 72.1 | 6.1 |  |  |  | 1 | 1 | 8721 | JAZMIN-E-7:1
JAZMIN | JAZMIN E-08 | 2023-06-02 | 1461 | 1114 | 57.1 | AMPSCOT C-320-256-144 | 129.6 | 3/4 | 2 | 3.303 | 120 | 95 | 60 | NO VOLANTA | 44.44 | 128.5 | 1808 | 88 | EMUL 90% | 23 | 2570 | 4253 | OK | OK | 0 | 1.647 | 400 | 1207.24 | 45 | 45 | 4.3 | 0 | 100 | 1465.98 | 23.4 | 0.04 | NO | 1261 | 1181.04 | SI | 99.2 | POZO EN SEGUIMIENTO CON BOMBEO ESTABLE. LIGERA DESMEJORA EN % EFF BOMBA Y TENUE RECUPERACION DE NIVEL DE FLUIDO PERO AUN EN BAJA SUMERGENCIA. MEDIANA EFICIENCIA DE LLENADO DE LA BOMBA: ACENTUADA IPG CON GOLPE DE FLUIDO. V/V OPERATIVAS. SEGUIMIENTO. | 61.9 | 3.4 |  |  |  | 1 | 1 | 8722 | JAZMIN-E-8:1
JAZMIN | JAZMIN E-10 | 2023-06-02 | 1436 | 1092 | 103.7 | AMPSCOT C-320-256-144 | 144 | 4/4 | 2 | 5.696 | 106 | 95 | 60 | 500-17" | 72.88 | 142.3 | 2430 | 275.5 | EMUL 90% | 27.9 | 3730 | 6264 | SL | OK | 3.6 | 2.062 | 400 | 1558.99 | 105 | 105 | 6.7 | 2 | 100 | 1512.12 | 51.2 | 0.17 | NO | 1667.6 | 1634.26 | SI | 7.3 | POZO EN SEGUIMIENTO CON BOMBEO ESTABLE. CONTINUA TENDENCIA DE CAIDA DE % EFF BOMBA Y NIVEL DE FLUIDO. BUENA SUMERGENCIA. CHP ALTO: 6,7 PSI. MEDIANA EFICIENCIA DE LLENADO DE LA BOMBA: MODERADO GOLPE DE FLUIDO. MVTO DE TUBERIA Y STUFFING AJUSTADO. CONTINUAR SEGUIMIENTO Y DESPRESIONAR CSG. | 73 | 6.1 |  |  |  | 1 | 1 | 8723 | JAZMIN-E-10:1
JAZMIN | JAZMIN G-01 | 2023-06-02 | 1404.5 | 1101 | 140.1 | AMPSCOT C-320-256-144 | 144 | 4/4 | 2.25 | 4.082 | 209 | 120 | 50 | NO VOLANTA | 98.09 | 142.8 | 2056 | 337.6 | EMUL 90% | 21 | 2608 | 4240 | SL | OK | 1.6 | 1.109 | 400 | 711.54 | 360 | 360 | 10.4 | 0 | 100 | 1283.22 | 158.9 | 0.06 | NO | 1099.28 | 1063.63 | SI | 285 | POZO EN SEGUIMIENTO CON BOMBEO ESTABLE. MUY ALTA SUMERGENCIA. CHP ALTO: 10,4 PSI. EXCELENTE EFICIENCIA DE LLENADO DE LA BOMBA.LEVE CIERRE TARDIO DE LA TV STUFFING.RESTRICCION MECANICA FINALIZANDO LA CARRERA DESCENDENTE. MUY AJUSTADO. CARTA "LLENA" . TV CON ESCURRIMIENTO. CONTINUAR SEGUIMIENTO Y DESPRESIONAR CSG. | 49.4 | 4 |  |  |  | 1 | 1 | 8724 | JAZMIN-G-1:1
JAZMIN | JAZMIN G-02 | 2023-06-02 | 1473 | 1148 | 86 | AMPSCOT C-320-256-144 | 144 | 4/4 | 2 | 1.651 | 130 | 92 | 50 | NO VOLANTA | 60.13 | 143.1 | 1558 | 66.3 | EMUL 90% | 20.4 | 3218 | 4139 | OK | LIFTED | 0 | 1.515 | 400 | 1082.64 | 0 | 0 | 10.4 | 0 | 100 | 1429.23 | 10.9 | 0.04 | NO | 1075.03 | 1003.67 | SI | 152.4 | POZO CON REDUCCION DE SPM CON BOMBEO ESTABLE. MEJORO % EFF BOMBA Y VA RECUPERANDO NIVEL DE FLUDIO: SIN SUMERGENCIA. CHP ALTO: 10,4 PSI. MEDIANA EFICIENCIA DE LLENADO DE LA BOMBA: ACENTUADO GOLPE DE FLUIDO. ALTA FRICCION EN LA CARRERA ASCENDENTE. STUFFING AJUSTADO.. SV LEVANTADA. SEGUIMIENTO Y DESPRESIONAR CSG. NOTA: UBM CONTINUA CON FRENO DISTENDIDO. | 49.8 | 1.7 |  |  |  | 1 | 1 | 8725 | JAZMIN-G-2:1
JAZMIN | JAZMIN G-04 | 2023-06-02 | 1475.4 | 1131.8 | 30.9 | ZYZJ C-640-305-168 | 168 | 4/4 | 2 | 1.561 | 102 | 85 | 50 | NO VOLANTA | 18.66 | 165.7 | 1564 | 22.5 | EMUL 80% | 23.5 | 3313 | 4027 | OK | LIFTED | 0 | 1.877 | 400 | 1099.09 | 0 | 0 | 1.1 | 0 | 100 | 1171.11 | 1.5 | 0 | SI | 1085.98 | 984.69 | NO | 135.1 | POZO CON REDUCCION DE SPM CON BOMBEO INESTABLE. LEVE MEJORIA EN % EFF BOMBA Y LIGERA RECUPERACION DE NIVEL PERO AUN SIN SUMERGENCIA. BAJISIIMA EFICIENCIA DE LLENADO DE LA BOMBA: LEVE CIERRE TARDIO DE LA TV. MUY SEVERO GOLPE DE FLUIDO. CARTA MUESTRA EL GOLPE DE LA GRAPA DEL CARRIER BAR PEGA EN EL CABEZOTE AL FINAL DE LA CARRERA ASCENDENTE. SV LEVANTADA. SEGUIMIENTO. | 79.2 | 2.5 |  |  |  | 1 | 1 | 8726 | JAZMIN-G-4:1
JAZMIN | JAZMIN G-06 | 2023-06-02 | 1346.5 | 1022 | 59.7 | AMPSCOT C-320-256-144 | 144 | 4/4 | 2.25 | 3.152 | 141 | 97 | 50 | NO VOLANTA | 41.88 | 142.6 | 2469 | 111.2 | EMUL 88% | 23.7 | 3521 | 5435 | OK | OK | 0 | 1.737 | 400 | 1257.01 | 12 | 12 | 10.5 | 1 | 100 | 1447.33 | 16.2 | 0.06 | NO | 1269.4 | 1269.38 | SI | 51.3 | POZO EN SEGUIMIENTO CON BOMBEO ESTABLE. OPERA A CONDICIONES NORMALES Y MANTIENE NIVEL. MUY BAJA SUMERGENCIA. CHP ALTO: 10,5 PSI. BAJA EFICIENCIA DE LLENADO DE LA BOMBA: SEVERO GOLPE DE FLUIDO. V/V OPERATIVAS. CONTINUAR SEGUIMIENTO Y DESPRESIONAR CSG. | 51.8 | 2 |  |  |  | 1 | 1 | 8727 | JAZMIN-G-6:1
JAZMIN | JAZMIN G-07 | 2023-06-02 | 1444.5 | 1175 | 73.9 | AMPSCOT C-320-256-144 | 129.6 | 3/4 | 2 | 3.352 | 122 | 94 | 50 | NO VOLANTA | 57.92 | 127.6 | 2051 | 115.5 | EMUL 90% | 25.1 | 3621 | 5138 | OK | LIGERAMENTE LIFTED | 0 | 2.147 | 400 | 1588.53 | 0 | 0 | 10.1 | 0 | 100 | 1479.77 | 10.7 | 0.06 | NO | 1568.5 | 1377.83 | SI | 10.7 | POZO EN SEGUIMIENTO CON BOMBEO ESTABLE. LIGERA MEJORIA EN % EFF BOMBA. SIN SUMERGENCIA. CHP ALTO: 10,1 PSI. MEDIANA EFICIENCIA DE LLENADO DE LA BOMBA:LIGERO MVTO DE TUBERIA. ACENTUADO GOLPE DE FLUIDO. STUFFING AJUSTADO.V/V OPERATIVAS. CONTINUAR SEGUIMIENTO. NOTA: UBM CON FRENO DISTENDIDO. | 59.8 | 2.9 |  |  |  | 1 | 1 | 8728 | JAZMIN-G-7:1
JAZMIN | JAZMIN G-08 | 2023-06-02 | 1401.86 | 1153.72 | 85.3 | AMPSCOT C-320-256-144 | 144 | 4/4 | 2 | 5.373 | 154 | 96 | 50 | NO VOLANTA | 60.07 | 142 | 1792 | 213.8 | EMUL 90% | 26.9 | 2763 | 4824 | OK | OK | 0 | 1.746 | 400 | 1131.48 | 99 | 97 | 1.2 | 1 | 98 | 1296.08 | 41.9 | 0.15 | NO | 1238.62 | 1175.67 | SI | 110.2 | POZO EN SEGUIMIENTO CON BOMBEO ESTABLE. LIGERA MEJORIA % EFF BOMBA Y LIGERA RECUPERACION DE NIVEL DE FLUIDO. BUENA SUMERGENCIA. MEDIANA EFICIENCIA DE LLENADO DE LA BOMBA: ACENTUADA INTERFERENCIA POR GAS. STUFFING MUY AJUSTADO. V/V OPERATIVAS. CONTINUAR SEGUIMIENTO. | 80 | 8.5 |  |  |  | 1 | 1 | 8729 | JAZMIN-G-8:1
JAZMIN | JAZMIN K-01 | 2023-06-02 | 1448 | 1104 | 140 | AMPSCOT C-320-256-144 | 144 | 4/4 | 2 | 3.991 | 212 | 126 | 60 | 500-14" | 97.84 | 143.1 | 2445 | 260.6 | EMUL 90% | 24.7 | 4265 | 4833 | OK | OK | 0.3 | 1.192 | 400 | 839.39 | 808 | 808 | 15.3 | 0 | 100 | 1408.37 | 345 | 0.09 | NO | 1652.57 | 1645.16 | SI | 262.5 | POZO EN SEGUIMIENTO CON BOMBEO ESTABLE. MUY ALTA SUMERGENCIA. CHP ALTO: 15,3 PSI. EXCELENTE EFICIENCIA DE LLENADO DE LA BOMBA. CARTA NO CARGA HASTA SU FoMAX, TV CON ESCURRIMIENTO: LL. EVALUAR LEVE AUMENTO DE SPM Y DESPRESIONAR CSG. | 41.4 | 2.9 |  |  |  | 1 | 1 | 8730 | JAZMIN-K-1:1
JAZMIN | JAZMIN K-02 | 2023-06-02 | 1504.01 | 1263.02 | 130.9 | AMPSCOT C-320-256-144 | 144 | 4/4 | 2 | 4.054 | 206 | 116 | 60 | 500-16" | 92.29 | 141.9 | 2158 | 247.6 | EMUL 90% | 28.7 | 3126 | 5967 | SL | OK | 1.8 | 1.401 | 400 | 1016.7 | 487 | 487 | 15.7 | 0 | 100 | 1451.39 | 215.4 | 0.05 | NO | 1620.4 | 1435.97 | SI | 175.6 | POZO EN SEGUIMIENTO CON BOMBEO ESTABLE. LIGERA MEJORIA EN % EFF BOMBA Y LEVE RECUPERACION DE NIVEL DE FLUDIO. MUY ALTA SUMERGENCIA. CHP ALTO: 15,7 PSI. ALTA EFICIENCIA DE LLENADO DE LA BOMBA: LIGERO GOLPE DE FLUIDO.STUFFING MUY AJUSTADO. EVALUAR LIGERO AUMENTO DE SPM Y DESPRESIONAR CSG. | 77.2 | 7.3 |  |  |  | 1 | 1 | 8731 | JAZMIN-K-2:1
JAZMIN | JAZMIN K-03 | 2023-06-02 | 1463.5 | 1138 | 129.2 | AMPSCOT C-320-256-144 | 144 | 4/4 | 2 | 6.25 | 232 | 174 | 60 | 500-17" | 90.97 | 142.1 | 1751 | 376.7 | EMUL 96% | 25.1 | 3235 | 5018 | SL | OK | 1.3 | [11 empty] | SI | 1427.67 | 1360.75 | SI |  | POZO EN SEGUIMIENTO A ALTOS SPM CON BOMBEO ESTABLE.LIGERA DESMEJORA % EFF BOMBA . ALTA EFICIENCIA DE LLENADO DE LA BOMBA: CARTA CON FLUCTUACIONES PEQUEÑAS DE CARGA DE RESTRICCIONES MAS NOTORIA EN LA CARRERA ASCENDENTE QUE LA CARRERA DESCENDENTE. LIGERA INTERFERENCIA POR GAS. CONTINUAR SEGUIMIENTO. NO SE TOMA NIVEL ACUSTICO DEBIDO A LA ALTA TEMPERATURA Y VAPOR EN EL ANULAR:174 °F | 65.5 | 5.6 |  |  |  | 0 | 1 | 8732 | JAZMIN-K-3:1
JAZMIN | JAZMIN K-04 | 2023-06-02 | 1446.85 | 1178.7 | 114.1 | AMPSCOT C-320-256-144 | 129.6 | 3/4 | 2 | 6.452 | 168 | 124 | 60 | 500-20" | 90.58 | 125.9 | 2165 | 343.2 | EMUL 90% | 30.6 | 3303 | 5897 | SL | OK | 2.6 | 1.773 | 400 | 1247.34 | 283 | 283 | 9.8 | 0 | 100 | 1407.04 | 127.1 | 0.4 | SI | 1586 | 1461.04 | SI | 80 | POZO EN SEGUIMIENTO A ALTOS SPM CON BOMBEO ESTABLE. LIGERA DESMEJORA % EFF BOMBA Y LEVE CAIDA DE NIVEL PERO AUN EN MUY ALTA SUMERGENCIA. CHP ALTO: 9,8 PSI. ALTA EFICIENCIA DE LLENADO DE LA BOMBA:FUERTE GOLPE DE BOMBA.STUFFING MUY AJUSTADO,MVTO DE TUBERIA. CONTINUAR SEGUIMIENTO. | 87.4 | 9.6 |  |  |  | 1 | 1 | 8733 | JAZMIN-K-4:1
JAZMIN | JAZMIN K-07 | 2023-06-02 | 1364.62 | 1084.25 | 111.7 | AMPSCOT C-320-256-144 | 144 | 4/4 | 2 | 4.557 | 149 | 169 | 60 | 500-20" | 78.63 | 142.1 | 2184 | 237.5 | EMUL 92% | 27.6 | 5089 | 4983 | SL | LIFTED | 1.4 | [11 empty] | SI | 1511.13 | 1455.27 | SI |  | POZO EN SEGUIMIENTO CON BOMBEO ESTABLE. LIGERA MEJORA EN % EFF BOMBA. BUENA EFICIENCIA DE LLENADO DE LA BOMBA: LEVE CIERRE TARDIO EN LA TV, MODERADA INTERFERENCIA POR GAS. C. SV COMO EL FRENO ESTA MALO SALE UN POCO ATIPICA. CONTINUAR SEGUIMIENTO. NO SE TOMA NIVEL ACUSTICO DEBIDO A LA ALTA TEMPERATURA Y VAPOR EN EL ANULAR: 169 °F NOTA: UBM CONTINUA FRENO DISTENDIDO. | 69.9 | 5.7 |  |  |  | 0 | 1 | 8734 | JAZMIN-K-7:1
JAZMIN | JAZMIN K-08 | 2023-06-02 | 1506.5 | 1181 | 134.9 | AMPSCOT C-320-256-144 | 144 | 4/4 | 2 | 6.316 | 253 | 216 | 60 | NO VOLANTA | 95.21 | 141.7 | 2110 | 397.4 | EMUL 98% | 29.8 | 3297 | 4806 | SL | OK | 1.6 | [11 empty] | NO | 1546.34 | 1401.1 | SI |  | POZO EN SEGUIMIENTO A ALTOS SPM CON BOMBEO ESTABLE. EXCELENTE EFICIENCIA DE LLENADO DE LA BOMBA. CARTA CON PEQUEÑAS PERO CONTINUAS VARIACIONES DE CARGA EN LA CARRERA ASCENDENTE. CON STUFFING AJUSTADO MUY AJUSTADO, CONTINUAR SEGUIMIENTO. NO SE TOMA NIVEL ACUSTICO DEBIDO A LA ALTA TEMPERATURA Y VAPOR EN EL ANULAR: 216 °F | 82.1 | 7.8 |  |  |  | 0 | 1 | 8735 | JAZMIN-K-8:1
JAZMIN | JAZMIN A-02 | 2023-06-03 | 1592.35 | 1474.71 | 63 | AMPSCOT C-320-256-144a | 144 | 3/3 | 2 | 2.507 | 99 | 87 | 20 | NO VOLANTA | 44.31 | 142.1 | 2043 | 73.6 | EMUL 90% | 32.1 | 3939 | 6351 | OK | OK | 0 | 1.89 | 400 | 1384.92 | 83 | 78 | 1.4 | 2 | 94 | 1465.53 | 34.7 | 0.21 | SI | 1480.21 | 1389.78 | NO | 78.2 | POZO EN SEGUIMIENTO CON BOMBEO ESTABLE. LEVE CAIDA DE % EFF BOMBA Y NIVEL DE FLUIDO. MODERADA SUMERGENCIA.MEDIANA EFICIENCIA DE LLENADO DE LA BOMBA: ACENTUADO GOLPE DE FLUIDO CON INTERFERENCIA POR GAS. V/V OPERATIVAS. CONTINUAR SEGUIMIENTO. | 74.9 | 4 |  |  |  | 1 | 1 | 8736 | JAZMIN-A-2:1
JAZMIN | JAZMIN A-03 | 2023-06-03 | 1573.5 | 1468 | 64.6 | AMPSCOT C-320-256-144a | 129.6 | 2/3 | 2 | 5.863 | 131 | 102 | 20 | NO VOLANTA | 50.22 | 128.6 | 2012 | 176.6 | EMUL 90% | 32.7 | 4174 | 5911 | OK | OK | 0 | 1.651 | 400 | 1101.1 | 368 | 328 | 1.6 | 4 | 89 | 1333.86 | 138.9 | 0.48 | NO | 1491.8 | 1428.97 | SI | 170.8 | POZO CON LIGERA REDUCCION DE SPM CON BOMBEO "ESTABLE". LIGERA MEJORA DE % EFF BOMBA Y GANANCIAL DE BBFD, LEVE CAIDA DE NIVEL PERO EN MUY ALTA SUMERGENCIA. MEDIANA EFICIENCIA DE LLENADO DE LA BOMBA: LEVE CIERRE TARDIO EN LA TV. ACENTUADA INTERFERENCIA POR GAS. V/V OPERATIVAS. EVALUAR MINIMIZAR ESPACIAMIENTO. | 80.7 | 6.6 |  |  |  | 1 | 1 | 8737 | JAZMIN-A-3:1
JAZMIN | JAZMIN A-04 | 2023-06-03 | 1620.1 | 1517.2 | 66 | AMPSCOT C-320-256-144 | 144 | 3/3 | 2.25 | 2.045 | 138 | 105 | 20 | NO VOLANTA | 46.48 | 142 | 2759 | 79.7 | EMUL 90% | 30.4 | 3888 | 6665 | OK | OK | 0 | 1.772 | 400 | 1272.99 | 262 | 233 | 1.3 | 4 | 89 | 1436.78 | 79.7 | 0.63 | NO | 1559 | 1480.84 | SI | 102.9 | POZO CON LIGERA REDUCCION DE SPM CON BOMBEO ESTABLE. LIGERA MEJORA DE % EFF LLENADO Y NIVEL DE FLUIDO, PERDIDA DE 2 BBFD. ALTA SUMERGENCIA. MEDIANA EFICIENCIA DE LLENADO DE LA BOMBA: ACENTUADA INTERFERENCIA POR GAS. V/V OPERATIVAS. EVALUAR LEVE AUMENTO DE SPM. | 69.7 | 2 |  |  |  | 1 | 1 | 8738 | JAZMIN-A-4:1
JAZMIN | JAZMIN A-08 | 2023-06-03 | 2006.36 | 1752.72 | 36.9 | AMPSCOT C-320-256-144a | 115.2 | 1/3 | 2 | 1.976 | 93 | 87 | 20 | NO VOLANTA | 32.71 | 112.7 | 2707 | 34 | EMUL 80% | 31.7 | 5009 | 6618 | OK | LIGERAMENTE LIFTED | 0 | 2.279 | 400 | 1677.25 | 239 | 226 | 1.2 | 2 | 95 | 1471.91 | 96.6 | 0.19 | NO | 1918.3 | 1906.19 | NO | 134.5 | POZO EN SEGUIMIENTO CON BOMBEO ESTABLE. ALTA SUMERGENCIA. BAJA EFICIENCIA DE LLENADO DE LA BOMBA:TV CON CIERRE TARDIO, SEVERO GOLPE DE FLUIDO E INTERFERENCIA POR GAS. SV LEVANTADA. CONTINUAR SEGUIMIENTO. | 70.4 | 2 |  |  |  | 1 | 1 | 8739 | JAZMIN-A-8:1
JAZMIN | JAZMIN B-01 | 2023-06-03 | 1631.5 | 1506 | 52.7 | AMPSCOT C-320-256-144a | 144 | 3/3 | 2 | 2.663 | 201 | 196 | 20 | NO VOLANTA | 37.32 | 141.3 | 2138 | 65.5 | EMUL 80% | 27.5 | 3794 | 5856 | OK | OK | 0 | [11 empty] | SI | 1588.7 | 1506.99 | NO |  | POZO CON REDUCCION DE SPM CON BOMBEO ESTABLE. BAJA-MEDIANA EFICIENCIA DE LLENADO DE LA BOMBA: SEVERO GOLPE DE FLUIDO CON INTERFERENCIA POR GAS. FUERTE GOLPE DE BOMBA. V/VS OPERATIVAS. NO SE TOMA NIVEL ACUSTICO DEBIDO A LA ALTA TEMPERATURA Y VAPOR EN EL ANULAR: 196°F | 67.3 | 2.7 |  |  |  | 0 | 1 | 8740 | JAZMIN-B-1:1
JAZMIN | JAZMIN B-02 | 2023-06-03 | 1574.5 | 1448 | 64.7 | AMPSCOT C-320-256-144a | 144 | 3/3 | 2 | 2.359 | 109 | 98 | 20 | NO VOLANTA | 45.57 | 142 | 1999 | 71.2 | EMUL 80% | 30.1 | 3507 | 5591 | OK | OK | 0 | 2.064 | 400 | 1423.25 | 58 | 49 | 1.1 | 7 | 85 | 1379.12 | 22.2 | 0.55 | SI | 1484 | 1428.88 | SI | 56.6 | POZO EN SEGUIMIENTO CON BOMBEO ESTABLE. LIGERA CAIDA DE % EFF BOMBA Y NIVEL DE FLUIDO. MEDIANA SUMERGENCIA. MEDIANA EFICIENCIA DE LLENADO DE LA BOMBA: ACENTUADO GOLPE DE FLUIDO CON LEVE INTERFERENCIA POR GAS. LEVE MVTO DE TUBERIA. V/V OPERATIVAS. CONTINUAR SEGUIMIENTO. | 80.4 | 3.4 |  |  |  | 1 | 1 | 8741 | JAZMIN-B-2:1
JAZMIN | JAZMIN B-05 | 2023-06-03 | 1592 | 1476 | 83.1 | AMPSCOT C-320-256-144a | 144 | 3/3 | 2 | 2.655 | 157 | 103 | 60 | NO VOLANTA | 58.34 | 142.4 | 2127 | 102.9 | EMUL 96% | 23 | 3032 | 5205 | OK | OK | 0 | 2.09 | 400 | 1363.25 | 108 | 108 | 0.9 | 0 | 100 | 1304.55 | 46.2 | 0.02 | SI | 1478.11 | 1423.03 | NO | 94.9 | POZO CON LEVE AUMENTO DE SPM CON BOMBEO MUY INESTABLE. BUENA SUMERGENCIA. MEDIANA EFICIENCIA DE LLENADO DE LA BOMBA: ACENTUADO GOLPE DE FLUIDO CON LEVE IPG. V/V OPERATIVAS. | 56.7 | 1.9 |  |  |  | 1 | 1 | 8742 | JAZMIN-B-5:1
JAZMIN | JAZMIN C-01 | 2023-06-03 | 1565.5 | 1322 | 88.4 | AMPSCOT C-320-256-144a | 144 | 3/3 | 2 | 1.852 | 115 | 70 | 70 | NO VOLANTA | 62.14 | 142.2 | 2158 | 76.3 | EMUL 90% | 23.5 | 3527 | 5121 | OK | LIGERAMENTE LIFTED | 0 | 1.848 | 400 | 1378.14 | 66 | 64 | 1.2 | 2 | 97 | 1491.49 | 28.3 | 0.15 | SI | 1452.5 | 1360.2 | SI | 72.7 | POZO EN SEGUIMIENTO CON BOMBEO ESTABLE. LIGERA CAIDA DE % EFF BOMBA. MEDIANA SUMERGENCIA. MEDIANA EFICIENCIA DE LLENADO DE LA BOMBA: ACENTUADO GOLPE DE FLUIDO E INTERFERENCIA POR GAS. V/V OPERATIVAS. CONTINUAR SEGUIMIENTO. | 47.6 | 1.7 |  |  |  | 1 | 1 | 8743 | JAZMIN-C-1:1
JAZMIN | JAZMIN C-02 | 2023-06-03 | 1430 | 1217 | 98.6 | AMPSCOT C-320-256-144a | 144 | 3/3 | 2 | 4.945 | 125 | 114 | 70 | NO VOLANTA | 69.05 | 142.8 | 2091 | 227.4 | EMUL 90% | 23.6 | 3203 | 5139 | SL | OK | 2.6 | 1.774 | 400 | 1370.66 | 58 | 54 | 1.3 | 3 | 93 | 1483.63 | 24.1 | 0.25 | NO | 1373.5 | 1373.43 | SI | 48.4 | POZO EN SEGUIMIENTO CON BOMBEO ESTABLE. MEDIANA SUMERGENCIA. MEDIANA EFICIENCIA DE LLENADO DE LA BOMBA: ACENTUADO GOLPE DE FLUIDO CON LIGERA INTERFERENCIA POR GAS. CONTINUAR SEGUIIMIENTO. | 56.7 | 3.7 |  |  |  | 1 | 1 | 8744 | JAZMIN-C-2:1
JAZMIN | JAZMIN C-04 | 2023-06-03 | 1809 | 1318 | 104 | AMPSCOT C-320-256-144 | 144 | 3/3 | 2 | 3.025 | 115 | 102 | 70 | NO VOLANTA | 73.18 | 142.2 | 2398 | 146.8 | EMUL 80% | 23.3 | 3060 | 5172 | SL | OK | 2 | 1.869 | 400 | 1331.98 | 274 | 249 | 1.5 | 4 | 91 | 1425.34 | 106.2 | 0.33 | NO | 1632 | 1537.7 | SI | 173.7 | POZO EN SEGUIMIENTO CON BOMBEO ESTABLE. LIGERA % EFF BOMBA. ALTA SUMERGENCIA. MEDIANA EFICIENCIA DE LLENADO DE LA BOMBA: MODERADA INTERFERENCIA POR GAS. TV CON LEVE DEFICIENCIA CON ESCURRIMIENTO. CONTINUAR SEGUIMIENTO. | 54.4 | 3.4 |  |  |  | 1 | 1 | 8745 | JAZMIN-C-4:1
JAZMIN | JAZMIN C-05 | 2023-06-03 | 1442.43 | 1270.86 | 102.8 | AMPSCOT C-320-256-144a | 144 | 3/3 | 2 | 5.143 | 106 | 104 | 70 | NO VOLANTA | 72.12 | 142.6 | 2277 | 246.7 | EMUL 90% | 31.1 | 3379 | 5005 | SL | OK | 2.5 | 1.656 | 400 | 1229.43 | 261 | 261 | 1.4 | 0 | 100 | 1484.81 | 111.1 | 0.03 | SI | 1507.96 | 1464.06 | NO | 85.4 | . POZO EN SEGUIMIENTO CON BOMBEO MUY INESTABLE. LIGERA MEJORA % EFF BOMBA MUY ALTA SUMERGENCIA. MEDIANA EFICIENCIA DE LLENADO DE LA BOMBA: TV CON DEFICIENCIA CON MUY SEVERO CIERRE TARDIO DE LA TV CON ESCURRIMIENTO: SL. CONTINUAR SEGUIIMIENTO | 80.2 | 5.2 |  |  |  | 1 | 1 | 8746 | JAZMIN-C-5:1
JAZMIN | JAZMIN CB-01 | 2023-06-03 | 1690 | 1438 | 48.1 | KERUI C-320-256-144 | 144 | 4/4 | 2.25 | 3.025 | 103 | 88 | 30 | NO VOLANTA | 34.01 | 141.5 | 2945 | 85.9 | EMUL 88% | 27.7 | 3513 | 6154 | OK | OK | 0 | 2.043 | 400 | 1493.48 | 74 | 71 | 1.5 | 2 | 95 | 1462.05 | 34.1 | 0.17 | NO | 1568.9 | 1563.27 | NO | 86.5 | POZO EN SEGUIMIENTO CON BOMBEO ESTABLE. MODERADA SUMERGENCIA. BAJA EFICIENCIA DE LLENADO DE LA BOMBA: LEVE RESTRICCION EN LA CARRERA ASCENDENTE SEVERO GOLPE DE FLUIDO CON LEVE INTERFERENCIA POR GAS. V/V OPERATIVAS. CONTINUAR SEGUIMIENTO. | 69.1 | 2.2 |  |  |  | 1 | 1 | 8747 | JAZMIN-CB-1:1
JAZMIN | JAZMIN CB-03 | 2023-06-03 | 1668 | 1493 | 52.1 | KERUI C-320-256-144 | 144 | 4/4 | 2 | 4.167 | 116 | 91 | 70 | 500-34" | 36.6 | 142.3 | 2345 | 101.2 | EMUL 90% | 24.4 | 3242 | 5197 | OK | OK | 0 | 1.941 | 400 | 1356.33 | 176 | 175 | 1.4 | 1 | 100 | 1397.55 | 61.3 | 0.1 | SI | 1551 | 1486.74 | NO | 109.2 | POZO EN SEGUIMIENTO CON BOMBEO ESTABLE. ALTA SUMERGENCIA. BAJA EFICIENCIA DE LLENADO DE LA BOMBA: MUY ACENTUADA INTERFERENCIA POR GAS. V/V OPERATIVAS. CONTINUAR SEGUIMIENTO. | 52.6 | 3.4 |  |  |  | 1 | 1 | 8748 | JAZMIN-CB-3:1
JAZMIN | JAZMIN CP-02 | 2023-06-03 | 1606.5 | 1559 | 31.6 | KERUI C-320-256-144 | 115.2 | 1/3 | 2.25 | 3.956 | 138 | 115 | 30 | NO VOLANTA | 27.92 | 113.1 | 2906 | 73.8 | EMUL 80% | 28.5 | 3723 | 6333 | OK | OK | 0 | 2.141 | 400 | 1492.59 | 79 | 52 | 2.7 | 21 | 66 | 1394.29 | 25 | 2.22 | NO | 1571.5 | 1571.49 | SI | 36.6 | POZO CON REDUCCION DE SPM CON BOMBEO ESTABLE. LIGERA MEJORA DE % EFF BOMBA Y MANTIENE BBFD. MEDIANA SUMERGENCIA. ALTO FLUJO DE GAS POR EL ANULAR. BAJISIIMA EFICIENCIA DE LLENADO DE LA BOMBA: SEVERO GOLPE DE FLUIDO E INTERFERENCIA POR GAS. V/V OPERATIVAS. SEGUIMIENTO A LA RESTURACION DEL POZO | 65.6 | 2 |  |  |  | 1 | 1 | 8749 | JAZMIN-CP-2:1
JAZMIN | JAZMIN CP-03 | 2023-06-03 | 1687 | 1645 | 113.2 | KERUI C-320-256-144 | 115.2 | 1/3 | 2 | 2.115 | 107 | 102 | 30 | NO VOLANTA | 98.94 | 114.4 | 2223 | 111.7 | AGUA 100% | 18.2 | 3373 | 4392 | OK | OK | 0 | 0.398 | 400 | 236.96 | 1268 | 1268 | 1.1 | 0 | 100 | 1190.75 | 533.1 | 0.01 | NO | 1590.8 | 1505.35 | SI | 573.1 | POZO EN SEGUIMIENTO CON BOMBEO ESTABLE. ALTO BSW. OPERA BAJO CONDICOENS ESTABLES. MUY ALTA SUMERGENCIA. EXCELENTE EFICIENCIA DE LLENADO DE LA BOMBA: CARTA LLENA: CON LIGERAS FLUCTUACION DE CARGAS A TRAVES DE AMBAS CARRERAS DEBIDO A LA [ ] DE FLUIDO. DINAGRAMA NO CARGA AL Fo MAX. V/V OPERATIVAS. SEGUIMIENTO. | 21 | 0.8 |  |  |  | 1 | 1 | 8750 | JAZMIN-CP-3:1
JAZMIN | JAZMIN F-01 | 2023-06-03 | 1624.36 | 1460.72 | 116.5 | AMPSCOT C-320-256-144 | 144 | 4/4 | 2 | 3.18 | 98 | 96 | 0 | NB | 82.5 | 141.2 | 2158 | 172.8 | NB | 28 | 3553 | 5609 | SL | OK | 2.3 | 2.061 | 400 | 1510.73 | 125 | 125 | 1.3 | 0 | 100 | 1466.01 | 54 | 0.01 | NO | 1642.8 | 1579.01 | SI | 46.8 | SE ENCONTRO POZO SIN BOMBEO, LAS CARTAS REFLEJAN ACCION DE BOMBEO Y VALVULAS CON ESCURRIMIENTO EN LA TV. RECUPERACION DE NIVEL DE FLUIDO- POSIBLE TUBERIA ROTA. HORA REGISTRO: 10:45 AM SE DEJA UBM EN OFF. SE RECUPERA CON REESPACEO. | 70.3 | 5.3 |  |  |  | 1 | 1 | 8751 | JAZMIN-F-1:1
JAZMIN | JAZMIN AB-01 | 2023-06-05 | 1822.85 | 1685.7 | 107.5 | KERUI C-320-256-144 | 115.2 | 1/3 | 2 | 1.987 | 117 | 100 | 40 | 500-58" | 93.5 | 115 | 2399 | 99.6 | EMUL 60% | 24.1 | 4133 | 5236 | SL | OK | 1.4 | 1.566 | 400 | 1157.72 | 488 | 418 | 1.4 | 6 | 86 | 1478.57 | 176.4 | 0.61 | SI | 1652.93 | 1638.8 | SI | 243.7 | POZO CON LEVE AUMENTO DE SPM CON BOMBEO ESTABLE. LIGERO GANANCIAL DE BBFD Y LIGERISIMA CAIDA DE NIVEL DE FLUIDO. MUY ALTA SUMERGENCIA. ALTA EFICIENCIA DE LLENADO DE LA BOMBA: EVALUAR LEVE AUMENTO DE SPM. | 34.7 | 1.3 |  |  |  | 1 | 1 | 8752 | JAZMIN-AB-1:1
JAZMIN | JAZMIN AB-02 | 2023-06-05 | 2242 | 2118 | 45.7 | KERUI C-320-256-144 | 115.2 | 1/3 | 2 | 2.032 | 102 | 94 | 40 | 500-49" | 41.12 | 111 | 3263 | 43.3 | EMUL 80% | 34.2 | 5005 | 8288 | OK | OK | 0 | 2.97 | 400 | 2144.26 | 132 | 132 | 1.1 | 1 | 100 | 1443.95 | 57 | 0.04 | NO | 2277 | 2261.46 | SI | 42.4 | POZO EN SEGUIMIENTO CON BOMBEO ESTABLE. OPERA BAJO CONDICIONES ESTABLES. BUENA SUMERGENCIA. BAJA EFICIENCIA DE LLENADO DE LA BOMBA: ACENTUADA IPG CON MVTO DE TUBERIA. V/V OPERATIVAS. CONTINUAR SEGUIMIENTO. | 63.4 | 1.2 |  |  |  | 1 | 1 | 8753 | JAZMIN-AB-2:1
JAZMIN | JAZMIN AB-03 | 2023-06-05 | 1724.02 | 1652.05 | 45.8 | KERUI C-320-256-144 | 115.2 | 1/3 | 2 | 5.538 | 121 | 100 | 40 | 500-35" | 40.27 | 113.8 | 2265 | 118.4 | EMUL 90% | 26.8 | 3958 | 5599 | OK | OK | 0.1 | 1.822 | 400 | 1313.16 | 277 | 173 | 2.8 | 26 | 63 | 1441.45 | 75.6 | 2.18 | NO | 1596 | 1573.66 | SI | 115.3 | POZO EN SEGUIMIENTO CON BOMBEO UN POCO INESTABLE. ALTA SUMERGENCIA. ALTO FLUJO DE GAS POR EL ANULAR. BAJA EFICIENCIA DE LLENADO DE LA BOMBA: ACENTUADA INTERFERENCIA POR GAS. TV CON LL. CONTINUAR SEGUIMIENTO. | 56.1 | 3 |  |  |  | 1 | 1 | 8754 | JAZMIN-AB-3:1
JAZMIN | JAZMIN AB-04 | 2023-06-05 | 1821 | 1673.06 | 92.3 | KERUI C-320-256-144 | 115.2 | 1/3 | 2 | 6.475 | 108 | 98 | 40 | 500-48" | 80 | 115.4 | 2606 | 278.7 | EMUL 90% | 27.2 | 3864 | 5204 | SL | OK | 2.1 | 2.203 | 400 | 1605.43 | 205 | 166 | 0.8 | 9 | 81 | 1457.5 | 70.9 | 0.67 | NO | 1816.15 | 1787.71 | SI | 72.7 | POZO EN SEGUIMIENTO A ALTOS SPM CON BOMBEO ESTABLE.LIGERA CAIDA DE % EFF BOMBA: ALTA SUMERGENCIA. BUENA EFICIENCIA DE LLENADO DE LA BOMBA: TV CON DEFICIENCIA CON FUGA Y ESCURRIMIENTO: SL. CONTINUAR SEGUIMIENTO | 53.9 | 6.2 |  |  |  | 1 | 1 | 8755 | JAZMIN-AB-4:1
JAZMIN | JAZMIN AB-05 | 2023-06-05 | 2291.62 | 2199.24 | 138.8 | AMPSCOT C-640-305-168 | 168 | 4/4 | 2.25 | 5.248 | 101 | 91 | 40 | NO VOLANTA | 84.59 | 164 | 4056 | 429.8 | EMUL 90% | 35.6 | 5322 | 8646 | SL | OK | 6.6 | 3.042 | 400 | 2175.73 | 99 | 87 | 1.7 | 5 | 88 | 1430.46 | 38.8 | 0.33 | SI | 2276 | 2253.21 | SI | 45.1 | POZO EN SEGUIMIENTO A ALTOS SPM CON BOMBEO ESTABLE. OPERANDO A CONDICIONES ESTABLES: MODERADA SUMERGENCIA.BUENA EFICIENCIA DE LLENADO DE LA BOMBA: MODERADO GOLPE DE FLUIDO E INTERFERENCIA POR GAS. LEVE MVTO DE TUBERIA CON LIGERA FLUCTUACION DE CARGAS POR LA VELOCIDAD DE OPERACION. LA VIGA ESTA CARGADA AL 35,6% DEL VALOR NOMINAL Y OPERANDO AL 111,8% DE LA CARGA PERMISIBLE (GOODMAN MODIFICADO) PARA UN FACTOR DE SERVICIO DE 0,60 CONTINUAR SEGUIMIENTO. | 111.8 | 10 |  |  |  | 1 | 1 | 8756 | JAZMIN-AB-5:1
JAZMIN | JAZMIN AT-01 | 2023-06-05 | 1618.5 | 1526 | 93 | AMPSCOT C-320-256-144a | 144 | 3/3 | 2 | 2.446 | 100 | 97 | 20 | NO VOLANTA | 65.44 | 142.1 | 2245 | 106.1 | EMUL 70% | 24.7 | 3420 | 5711 | SL | OK | 1.1 | 1.997 | 400 | 1435.95 | 118 | 105 | 1.9 | 5 | 89 | 1438.11 | 46.5 | 0.38 | NO | 1556.81 | 1526.35 | SI | 70.4 | POZO EN SEGUIMIENTO CON BOMBEO ESTABLE. OPERANDO A CONDICIONES ESTABLES: BUENA SUMERGENCIA. MEDIANA EFICIENCIA DE LLENADO DE LA BOMBA: ACENTUADA INTERFERENCIA POR GAS. CONTINUAR SEGUIIMIENTO. | 48.9 | 2 |  |  |  | 1 | 1 | 8757 | JAZMIN-AT-1:1
JAZMIN | JAZMIN AT-02 | 2023-06-05 | 1605 | 1513 | 73.1 | AMPSCOT C-320-256-144a | 144 | 3/3 | 2 | 3.711 | 113 | 100 | 40 | NO VOLANTA | 51.47 | 142.1 | 2202 | 126.6 | EMUL 80% | 26.1 | 3404 | 5466 | SL | OK | 2.2 | 2.061 | 400 | 1455.77 | 102 | 102 | 1.7 | 0 | 100 | 1412.68 | 44.8 | 0 | SI | 1560.11 | 1542.3 | SI | 64.9 | POZO EN SEGUIMIENTO CON BOMBEO ESTABLE. CONTINUA TENDENCIA LIGERA DE CAIDA DE % EFF BOMBA Y NIVEL DE FLUIDO. BUENA SUMERGENCIA. MEDIANA EFICIENCIA DE LLENADO DE LA BOMBA: LEVE CIERRE TARDIO EN LA TV, ACENTUADO GOLPE DE FLUIDO. CONTINUAR SEGUIMIENTO. | 63.1 | 3.4 |  |  |  | 1 | 1 | 8758 | JAZMIN-AT-2:1
JAZMIN | JAZMIN AT-05 | 2023-06-05 | 1602.16 | 1485.32 | 69 | AMPSCOT C-320-256-144a | 144 | 4/4 | 2 | 4.186 | 120 | 102 | 20 | NO VOLANTA | 48.42 | 142.5 | 2208 | 134.7 | EMUL 80% | 34.5 | 3265 | 5557 | LL | OK | 0.6 | 1.78 | 400 | 1260.42 | 312 | 275 | 1.5 | 5 | 88 | 1416.21 | 116.8 | 0.64 | SI | 1586.85 | 1540.8 | SI | 123.1 | POZO CON AUMENTO DE SPM CON BOMBEO ESTABLE. MANTIENE % EFF BOMBA Y GANANCIAL DE BBFD. MUY ALTA SUMERGENCIA. MEDIANA EFICIENCIA DE LLENADO DE LA BOMBA: LEVE CIERRE TARDIO DELA TV. CON ACENTUADA INTERFERENCIA POR GAS. LA VIGA ESTA CARGADA AL 34,5% DEL VALOR NOMINAL Y OPERANDO AL 105,7% DE LA CARGA PERMISIBLE (GOODMAN MODIFICADO) PARA UN FACTOR DE SERVICIO DE 0,60. TV CON LL. | 105.7 | 10 |  |  |  | 1 | 1 | 8759 | JAZMIN-AT-5:1
JAZMIN | JAZMIN AX-01 | 2023-06-05 | 2187.11 | 1889.23 | 122.9 | AMPSCOT C-456-305-144 | 144 | 4/4 | 2 | 2.469 | 115 | 94 | 90 | NO VOLANTA | 87.57 | 140.4 | 3478 | 141.6 | EMUL 80% | 23.6 | 4083 | 6324 | SL | OK | 3 | 2.323 | 400 | 1693.56 | 580 | 580 | 1.7 | 1 | 100 | 1458.08 | 244.5 | 0.05 | SI | 2289.35 | 2235.31 | SI | 202.7 | POZO EN SEGUIMIENTO CON BOMBEO ESTABLE. MUY ALTA SUMERGENCIA. ALTA EFICIENCIA DE LLENADO DE LA BOMBA: LEVE INTERFERENCIA POR GAS CON MVTO DE TUBERIA. TV CON ESCURRIMIENTO: SL | 59.1 | 2.8 |  |  |  | 1 | 1 | 8760 | JAZMIN-AX-1:1
JAZMIN | JAZMIN AX-03 | 2023-06-05 | 2141.69 | 1858.38 | 71.1 | AMPSCOT C-456-305-144 | 144 | 4/4 | 2 | 5.625 | 116 | 96 | 90 | NO VOLANTA | 50.64 | 140.4 | 3475 | 186.5 | EMUL 60% | 31.7 | 4977 | 8029 | OK | OK | 0 | 2.591 | 400 | 1906.39 | 375 | 375 | 1.8 | 0 | 100 | 1471.55 | 158.9 | 0.02 | SI | 2297.65 | 2233.13 | NO | 96.5 | POZO EN SEGUIMIENTO A ALTOS SPM CON BOMBEO LIGERAMENE INESTABLE. MUY ALTA SUMERGENCIA. MEDIANA EFICIENCIA DE LLENADO DE LA BOMBA: LIGERO CIERRE TARDIO DE LA TV. ACENTUADO GOLPE DE FLUIDO CON IPG. FUERTE GOLPE DE BOMBA.LA VIGA ESTA CARGADA AL 31,7% DEL VALOR NOMINAL Y OPERANDO AL 100,8% DE LA CARGA PERMISIBLE (GOODMAN MODIFICADO) PARA UN FACTOR DE SERVICIO DE 0,60 V/V OPERATIVAS. CONTINUAR SEGUIMIENTO. | 100.8 | 5.5 |  |  |  | 1 | 1 | 8761 | JAZMIN-AX-3:1
JAZMIN | JAZMIN CK-01 | 2023-06-05 | 2086.5 | 1876 | 6.2 | KERUI C-320-256-144 | 115.2 | 1/3 | 2 | 3.543 | 110 | 94 | 40 | 500-2:14" | 5.6 | 111.1 | 3225 | 10.3 | EMUL 70% | 37.7 | 7032 | 7866 | OK | LIFTED | 0 | 3.056 | 400 | 2200.73 | 0 | 0 | 1.7 | 0 | 100 | 1440.27 | 2.4 | 0.12 | NO | 2191.05 | 2177.57 | SI | 2.3 | POZO CON AUMENTO DE SPM CON BOMBEO ESTABLE. SIN SUMERGENCIA. BAJISIIMA EFICIENCIA DE LLENADO DE LA BOMBA: MUY SEVERO GOLPE DE FLUIDO. V/V OPERATIVAS. SV MUY LEVANTADA. EVALUAR DISMINUCION DE SPM. | 89.7 | 3.9 |  |  |  | 1 | 1 | 8762 | JAZMIN-CK-1:1
JAZMIN | JAZMIN CK-03 | 2023-06-05 | 1650.87 | 1572.74 | 65.9 | KERUI C-320-256-144 | 144 | 4/4 | 2 | 4.972 | 163 | 115 | 40 | 500-21" | 46.42 | 142 | 2265 | 152.9 | EMUL 90% | 28 | 3752 | 5846 | OK | OK | 0 | 2.229 | 400 | 1561.98 | 29 | 29 | 1.4 | 0 | 100 | 1401.51 | 14 | 0 | NO | 1592.52 | 1557.43 | NO | 39.4 | POZO EN SEGUIMIENTO CON BOMBEO ESTABLE. CAIDA DE NIVEL Y LEVE DESMEJORA DE % EFF BOMBA: BAJA SUMERGENCIA. MEDIANA EFICIENCIA DE LLENADO DE LA BOMBA: ACENTUADO GOLPE DE FLUIDO. V/V OPERATIVAS. EVALUAR LEVE DISMINUCION DE SPM. | 71.7 | 3.7 |  |  |  | 1 | 1 | 8763 | JAZMIN-CK-3:1
JAZMIN | JAZMIN X-05 | 2023-06-05 | 2110 | 1892 | 19.5 | AMPSCOT C-320-256-144 | 115.2 | 2/4 | 2 | 4.38 | 111 | 105 | 20 | NO VOLANTA | 17.36 | 112.3 | 2547 | 39.8 | EMUL 80% | 36.7 | 5624 | 5953 | OK | LIFTED | 0 | 2.369 | 400 | 1742.22 | 152 | 126 | 1.1 | 8 | 83 | 1470.85 | 54.3 | 0.53 | SI | 1919.74 | 1790.56 | SI | 117.8 | POZO CON AUMENTO DE SPM CON BOMBEO ESTABLE. BUENA SUMERGENCIA. BAJISIIMA EFICIENCIA DE LLENADO DE LA BOMBA: LEVE CIERRE TARDIO DE LA TV. MUY SEVERO GOLPE DE FLUIDO CON INTERFERENCIA POR GAS. LA VIGA ESTA CARGADA AL 36,7% DEL VALOR NOMINAL Y OPERANDO AL 99,9% DE LA CARGA PERMISIBLE (GOODMAN MODIFICADO) PARA UN FACTOR DE SERVICIO DE 0,60. V/V OPERATIVAS. SV MUY LEVANTADA. EVALUAR LEVE DISMINUCION DE SPM. | 99.9 | 5.9 |  |  |  | 1 | 1 | 8764 | JAZMIN-X-5:1
JAZMIN | JAZMIN Z-1 | 2023-06-05 | 1861.5 | 1490 | 99.1 | LUFKIN M-456D-256-144 | 111.851 | 1/3 | 2 | 2.442 | 118 | 112 | 50 | NO VOLANTA | 90.74 | 109.2 | 2853 | 112.9 | EMUL 80% | 29.9 | 6372 | 6390 | OK | LIFTED | 0 | 1.98 | 400 | 1465.66 | 559 | 467 | 2.7 | 13 | 76 | 1480.46 | 197.8 | 1.02 | SI | 2051.47 | 1992.78 | SI | 122.3 | POZO CON REDUCCION DE SPM CON BOMBEO "ESTABLE". MEJORA % EFF BOMBA, MUY ALTA SUMERGENCIA. ALTA EFICIENCIA DE LLENADO DE LA BOMBA: LIGERO CIERRE TARDIO DE LA TV. CON MVTO DE TUBERIA. SV MUY LEVANTADA. EVALUAR LEVE AUMENTO DE SPM. | 54.8 | 2.2 |  |  |  | 1 | 1 | 8765 | JAZMIN-Z-1:1
JAZMIN | JAZMIN Z-2 | 2023-06-05 | 1638.5 | 1512 | 42.6 | AMPSCOT C-320-256-144a | 144 | 4/4 | 2 | 2.571 | 124 | 114 | 50 | NO VOLANTA | 30.07 | 141.8 | 2219 | 51.1 | EMUL 80% | 29.5 | 4033 | 5977 | OK | OK | 0 | 2.016 | 400 | 1527.04 | 74 | 61 | 1.4 | 8 | 83 | 1514.92 | 27.4 | 0.62 | SI | 1609.06 | 1524.29 | NO | 37.8 | POZO CON LIGERISIMA AUMENTO DE SPM CON BOMBEO ESTABLE. GANANCIAL DE BBFD. MEDIANA SUMERGENCIA. BAJA EFICIENCIA DE LLENADO DE LA BOMBA: LEVE CIERRE TARDIO EN LA TV CON SEVERO GOLPE DE FLUIDO Y LEVE INTERFERENCIA POR GAS. ALTA FRICCION EN AMBAS CARRERAS. V/V OPERATIVAS. | 75.2 | 3.8 |  |  |  | 1 | 1 | 8766 | JAZMIN-Z-2:1
JAZMIN | JAZMIN Z-3 | 2023-06-05 | 2044.89 | 1782.79 | 111.1 | AMPSCOT C-320-256-144 | 115.2 | 2/4 | 2 | 2.473 | 161 | 129 | 40 | 500-24" | 97.5 | 113.9 | 2725 | 128.1 | EMUL 90% | 27.9 | 4253 | 5356 | SL | OK | 1.8 | 2.178 | 400 | 1419.35 | 574 | 439 | 1.6 | 12 | 76 | 1303.36 | 184.2 | 0.98 | NO | 2052.88 | 1921.48 | SI | 181.2 | POZO EN SEGUIMIENTO CON BOMBEO ESTABLE. CAIDA DE NIVEL DE FLUIDO. MUY ALTA SUMERGENCIA. EXCELENTE EFICIENCIA DE LLENADO DE LA BOMBA. CARTA LLENA. EVALUAR LEVE AUMENTO DE SPM. | 50.7 | 2.1 |  |  |  | 1 | 1 | 8767 | JAZMIN-Z-3:1
JAZMIN | JAZMIN Z-4 | 2023-06-05 | 2057.6 | 1816.2 | 103.8 | AMPSCOT C-320-256-144 | 115.2 | 2/4 | 2 | 1.39 | 123 | 110 | 40 | NO VOLANTA | 92.28 | 112.4 | 2864 | 67.3 | EMUL 90% | 30.3 | 4845 | 7214 | SL | OK | 2.6 | 2.211 | 400 | 1607.1 | 465 | 415 | 1.1 | 5 | 88 | 1453.73 | 174.5 | 0.36 | NO | 2101.06 | 2023.72 | SI | 157.5 | POZO EN SEGUIMIENTO CON BOMBEO ESTABLE. MUY ALTA SUMERGENCIA. ALTA EFICIENCIA DE LLENADO DE LA BOMBA: LIGERO CIERRE TARDIO EN Y CON ESCURRIMIENTO: SL EN LA TV. EVALUAR LEVE AUMENTO DE SPM. | 53.9 | 1.4 |  |  |  | 1 | 1 | 8768 | JAZMIN-Z-4:1
JAZMIN | JAZMIN Z-5 | 2023-06-05 | 1849.39 | 1481.78 | 136.7 | AMPSCOT C-320-256-144 | 144 | 4/4 | 2 | 6.04 | 144 | 131 | 50 | NO VOLANTA | 96.29 | 142 | 3029 | 385.1 | EMUL 90% | 31.4 | 4264 | 6687 | SL | OK | 5.2 | 1.997 | 400 | 1455.97 | 589 | 469 | 1.9 | 16 | 70 | 1458.16 | 196.3 | 1.63 | NO | 2044.58 | 2044.58 | SI | 115.6 | POZO EN SEGUIMIENTO A ALTOS SPM CON BOMBEO ESTABLE. MUY ALTA SUMERGENCIA. ALTO FLUJO DE GAS POR EL ANULAR. EXCELENTE EFICIENCIA DE LLENADO DE LA BOMBA. TENUE NTERFERENCIA POR GAS. CONTINUAR SEGUIMIENTO. | 70.6 | 6.7 |  |  |  | 1 | 1 | 8769 | JAZMIN-Z-5:1
JAZMIN | JAZMIN Z-6 | 2023-06-05 | 1613.85 | 1497.7 | 48.7 | AMPSCOT C-320-256-144 | 129.6 | 3/4 | 2 | 2.922 | 116 | 122 | 50 | NO VOLANTA | 37.95 | 128.3 | 2194 | 0 | EMUL 90% | 23.1 | 3475 | 4150 | DEFECTUOSA | OK | 0 | 1.93 | 400 | 1406.12 | 137 | 114 | 1.7 | 8 | 83 | 1457.12 | 49.9 | 0.73 | NO | 1551.19 | 1505.72 | NO | 73.1 | POZO CON REDUCCION DE SPM CON BOMBEO DEFICIENTE. NO LEVANTA PRESION. PERDIDA DE CARGA EN LA TV Y IGUALADA CON LA SV. RECUPERACION DE NIVEL DE FLUIDO. REESPACIAR. | 58.1 | 3.3 |  |  |  | 1 | 1 | 8770 | JAZMIN-Z-6:1
JAZMIN | JAZMIN Z-7 | 2023-06-05 | 1665 | 1535 | 32.7 | AMPSCOT C-320-256-144 | 129.6 | 3/4 | 2 | 3.214 | 124 | 106 | 50 | 500-1:05 | 25.65 | 127.4 | 2380 | 49 | EMUL 88% | 28.7 | 4735 | 6629 | SL | LIFTED | 0.8 | 2.177 | 400 | 1504.3 | 151 | 137 | 1.4 | 4 | 90 | 1382 | 59 | 0.34 | SI | 1673.8 | 1586.58 | SI | 55.8 | POZO CON AUMENTO DE SPM CON BOMBEO ESTABLE. LEVE CAIDA DE % EFF BOMBA Y UN POCO GANANCIAL DE BBFD. BUENA SUMERGENCIA. BAJISIIMA EFICIENCIA DE LLENADO DE LA BOMBA: LEVE CIERRE TARDIO EN LA TV. SEVERO GOLPE DE FLUIDO CON INTERFERENCIA POR GAS. TV CON LL Y SV LEVANTADA. NOTA: UBM CON FRENO DISTENSIONADO. EVALUAR LEVE DISMINUCION DE SPM. | 67.8 | 2.6 |  |  |  | 1 | 1 | 8771 | JAZMIN-Z-7:1
JAZMIN | JAZMIN Z-9 | 2023-06-05 | 2044.5 | 1783 | 89.6 | AMPSCOT C-320-256-144 | 115.2 | 2/4 | 2 | 6.122 | 174 | 162 | 50 | NO VOLANTA | 81.28 | 110.2 | 2984 | 255.8 | EMUL 90% | 40.2 | 3214 | 7804 | SL | OK | 1.6 | [11 empty] | NO | 2137 | 2082.28 | SI |  | POZO CON AUMENTO DE SPM CON BOMBEO MUY ESTABLE. LEVE CAIDA DE % EFF BOMBA Y LEVE GANANCIAL DE BBFD. BUENA EFICIENCIA DE LLENADO DE LA BOMBA: LEVE CIERRE TARDIO EN LA TV. MVTO DE TUBERIA. FUERTE GOLPE DE BOMBA, SEGUIMIENTO. NO SE TOMA NIVEL ACUSTICO DEBIDO A LA ALTA TEMPERATURA Y VAPOR EN EL ANULAR:162 °F | 97.7 | 5.4 |  |  |  | 0 | 1 | 8772 | JAZMIN-Z-9:1
JAZMIN | JAZMIN B-03 | 2023-06-06 | 1540 | 1413 | 75.9 | AMPSCOT C-320-256-144a | 144 | 3/3 | 2 | 4.072 | 177 | 125 | 60 | NO VOLANTA | 53.22 | 142.7 | 2314 | 144.2 | EMUL 90% | 23.9 | 3620 | 5367 | OK | OK | 0 | 1.885 | 400 | 1267.86 | 224 | 218 | 0.1 | 1 | 97 | 1345.21 | 90.4 | 0.17 | SI | 1492.5 | 1491.66 | SI | 111.4 | POZO POST WO ESTIMULACION TERMICA @ 4 SPM. CON BOMBEO ESTABLE. ALTA SUMERGENCIA. MEDIANA EFICIENCIA DE LLENADO DE LA BOMBA: ACENTUADO GOLPE DE FLUIDO CON INTERFERENCIA POR GAS. V/V OPERATIVAS. | 55 | 2.1 |  |  |  | 1 | 1 | 8773 | JAZMIN-B-3:1
JAZMIN | JAZMIN BA-03 | 2023-06-06 | 1487.38 | 1372.76 | 49.4 | ZIMEC C-456-305-144 | 144 | 4/4 | 2 | 3.01 | 118 | 109 | 50 | NO VOLANTA | 34.69 | 142.4 | 2154 | 69.3 | EMUL 90% | 19 | 3343 | 5474 | OK | OK | 0 | 2.066 | 400 | 1382.7 | 80 | 77 | 0.9 | 2 | 96 | 1338.53 | 31.8 | 0.16 | NO | 1463 | 1461.36 | SI | 42.5 | POZO EN SEGUIMIENTO CON BOMBEO ESTABLE. MODERADA SUMERGENCIA.BAJA EFICIENCIA DE LLENADO DE LA BOMBA: SEVERO GOLPE DE FLUIDO CON LIGERA INTERFERENCIA POR GAS. V/V OPERATIVAS. EVALUAR LEVE DISMINUCION DE SPM. | 49.7 | 1.3 |  |  |  | 1 | 1 | 8774 | JAZMIN-BA-3:1
JAZMIN | JAZMIN BH-02 | 2023-06-06 | 2028.5 | 1810 | 9.7 | AMPSCOT C-320-256-144 | 129.6 | 2/3 | 2 | 1.963 | 97 | 91 | 100 | 500-3:50" | 7.77 | 124.6 | 3416 | 8.9 | EMUL 80% | 47.1 | 4678 | 8075 | OK | OK | 0 | 3.25 | 400 | 2271.86 | 0 | 0 | 0 | 1 | 100 | 1398.07 | 0.7 | 0.06 | SI | 2144 | 2105.58 | SI | 0.6 | POZO CON BOMBO DEFICIENTE. SIN SUMERGENCIA. BAJISIIMA EFICIENCIA DE LLENADO DE LA BOMBA: LEVE CIERRE TARDIO EN LA TV.MUY SEVERO GOLPE DE FLUIDO CON IPG. V/V OPERATIVAS. LA VIGA ESTA CARGADA AL 47,1% DEL VALOR NOMINAL Y OPERANDO AL 132,9% DE LA CARGA PERMISIBLE (GOODMAN MODIFICADO) PARA UN FACTOR DE SERVICIO DE 0,60. SE RECOMIENDA REESPACIAR. | 132.9 | 5.1 |  |  |  | 1 | 1 | 8775 | JAZMIN-BH-2:1
JAZMIN | JAZMIN BH-03 | 2023-06-06 | 1609 | 1512 | 26.2 | AMPSCOT C-320-256-144a | 144 | 3/3 | 2 | 3.982 | 101 | 92 | 100 | NO VOLANTA | 18.43 | 142.2 | 2318 | 48.7 | EMUL 98% | 28.3 | 3385 | 5413 | OK | OK | 0 | 2.468 | 400 | 1467.78 | 24 | 24 | 0 | 0 | 100 | 1189.45 | 10.9 | 0 | NO | 1493.7 | 1455.33 | SI | 60.5 | POZO CON LEVE REDUCCION DE SPM CON BOMBEO ESTABLE. LEVE MEJORO % EFF BOMBA, MUY BAJA SUMERGENCIA. BAJISIIMA EFICIENCIA DE LLENADO DE LA BOMBA: LEVE CIERRE TARDIO EN LA TV.MUY SEVERO GOLPE DE FLUIDO. V/V OPERATIVAS. | 72.4 | 4.1 |  |  |  | 1 | 1 | 8776 | JAZMIN-BH-3:1
JAZMIN | JAZMIN BH-04 | 2023-06-06 | 1694.5 | 1594 | 54.3 | AMPSCOT C-320-256-144a | 144 | 3/3 | 2 | 4.775 | 136 | 98 | 100 | NO VOLANTA | 38.24 | 142 | 3002 | 120.9 | EMUL 96% | 29.4 | 3206 | 6025 | OK | OK | 0 | 2.285 | 400 | 1420.93 | 172 | 169 | 0.2 | 1 | 98 | 1243.7 | 71.4 | 0.12 | NO | 1614 | 1480.73 | SI | 103.9 | POZO EN SEGUIMIENTO CON BOMBEO ESTABLE. LEVE CAIDA DE % EFF BOMBA Y NIEL DE FLUIDO. ALTA SUMERGENCIA. BAJA EFICIENCIA DE LLENADO DE LA BOMBA: LEVE CIERRE TARDIO EN LA TV. SEVERO GOLPE DE FLUIDO CON INTERFERENCIA POR GAS. V/V OPERATIVAS. | 83.6 | 6.7 |  |  |  | 1 | 1 | 8777 | JAZMIN-BH-4:1
JAZMIN | JAZMIN BI-01 | 2023-06-06 | 1690.5 | 1559 | 106.7 | AMPSCOT C-320-256-144a | 144 | 3/3 | 2 | 1.77 | 121 | 110 | 110 | 500-1:20´ | 75.84 | 140.7 | 2605 | 88.1 | EMUL 60% | 28.2 | 3200 | 6019 | OK | OK | 0.1 | 1.999 | 400 | 1478.65 | 184 | 184 | 0.3 | 1 | 100 | 1479.39 | 77.5 | 0.05 | NO | 1682 | 1604.87 | NO | 81.1 | POZO EN SEGUIMIENTO CON BOMBEO ESTABLE. LIGERA MEJORIA % EFF BOMBA Y NIVEL DE FLUIDO. ALTA SUMERGENCIA. BUENA EFICIENCIA DE LLENADO DE LA BOMBA: LEVE CIERRE TARDIO EN LA TV. MODERADA IPG. STUFFING AJUSTADO. TV CON LL. EVALUAR LEVE AUMENTO DE SPM. | 65.8 | 2.6 |  |  |  | 1 | 1 | 8778 | JAZMIN-BI-1:1
JAZMIN | JAZMIN BI-02 | 2023-06-06 | 1604.5 | 1488 | 42.5 | AMPSCOT C-320-256-144a | 144 | 3/3 | 2 | 4.959 | 138 | 118 | 110 | NO VOLANTA | 29.83 | 142.5 | 2308 | 98.3 | EMUL 94% | 27.7 | 3059 | 5522 | OK | OK | 0 | 1.882 | 400 | 1338.51 | 124 | 124 | 0.1 | 1 | 100 | 1422.44 | 52 | 0.07 | SI | 1468 | 1432.81 | SI | 111.4 | POZO EN SEGUIMIENTO CON BOMBEO ESTABLE. LEVE CAIDA DE % EFF BOMBA Y LIGERA RECUPERACION DE NIVEL DE FLUIDO. BUENA SUMERGENCIA. BAJA EFICIENCIA DE LLENADO DE LA BOMBA: SEVERO GOLPE DE FLUIDO. V/V OPERATIVAS. EVALUAR LEVE DISMINUCION DE SPM | 76.5 | 6.3 |  |  |  | 1 | 1 | 8779 | JAZMIN-BI-2:1
JAZMIN | JAZMIN BI-03 | 2023-06-06 | 1702 | 1580 | 131.3 | AMPSCOT C-320-256-144a | 144 | 3/3 | 2 | 3.435 | 141 | 115 | 110 | NO VOLANTA | 92.36 | 142.2 | 2397 | 210.4 | AGUA 100% | 27.4 | 3354 | 5956 | SL | OK | 2.2 | 2.301 | 400 | 1265.24 | 284 | 284 | 0.1 | 0 | 100 | 1099.73 | 119.7 | 0.03 | NO | 1589.31 | 1505.89 | SI | 166.5 | POZO CON AUMENTO DE SPM CON BOMBEO ESTABLE. MUY ALTA SUMERGENCIA. ALTA EFICIENCIA DE LLENADO DE LA BOMBA: LIGERO GOLPE DE FLUIDO. SEGUIMIENTO. | 64.5 | 4.2 |  |  |  | 1 | 1 | 8780 | JAZMIN-BI-3:1
JAZMIN | JAZMIN BJ-02 | 2023-06-06 | 1993 | 1722 | 24.9 | AMPSCOT C-320-256-144a | 129.6 | 2/3 | 2 | 1.642 | 110 | 107 | 80 | NO VOLANTA | 19.81 | 125.5 | 3039 | 19.1 | EMUL 70% | 36 | 4732 | 7737 | OK | OK | 0 | 2.97 | 400 | 2098.86 | 0 | 0 | 0.1 | 0 | 100 | 1413.37 | 0.5 | 0.05 | NO | 2092.92 | 1957.59 | SI | 0.5 | POZO EN SEGUIMIENTO CON BOMBEO ESTABLE. CONTINUA SIN SUMERGENCIA. BAJISIIMA EFICIENCIA DE LLENADO DE LA BOMBA: LEVE CIERRE TARDIO EN LA TV. MUY SEVERO GOLPE DE FLUIDO Y LEVE IPG . V/V OPERATIVAS. | 85.5 | 1.8 |  |  |  | 1 | 1 | 8781 | JAZMIN-BJ-2:1
JAZMIN | JAZMIN BJ-03 | 2023-06-06 | 1561.5 | 1426 | 44.3 | AMPSCOT C-320-256-144 | 144 | 3/3 | 2 | 3.495 | 123 | 111 | 110 | 500-51" | 31.11 | 142.4 | 2389 | 72.2 | EMUL 90% | 25.3 | 3946 | 5562 | OK | OK | 0 | 2.002 | 400 | 1439.03 | 63 | 54 | 0.1 | 6 | 85 | 1437.59 | 22.8 | 0.75 | SI | 1502 | 1499.6 | SI | 46.6 | POZO EN SEGUIMIENTO CON BOMBEO ESTABLE. CONTINUA TENDENCIA DE CAIDA DE % EFF BOMBA. MEDIANA SUMERGENCIA. BAJA EFICIENCIA DE BOMBA CON LEVE CIERRE TARDIO EN LA TV Y SEVERO GOLPE DE FLUIDO CON LEVE IPG. V/V OPERATIVAS. EVALUAR LEVE DISMINUCION DE SPM. | 60.9 | 1.8 |  |  |  | 1 | 1 | 8782 | JAZMIN-BJ-3:1
JAZMIN | JAZMIN BJ-05 | 2023-06-06 | 1792 | 1579 | 85.2 | KERUI C-320-256-144 | 129.6 | 3/4 | 2 | 6.498 | 184 | 136 | 80 | 500-15" | 66.78 | 127.5 | 2660 | 258.1 | EMUL 90% | 39.9 | 4158 | 7004 | OK | OK | 0.1 | 2.199 | 400 | 1552.84 | 264 | 232 | 0.5 | 7 | 83 | 1412.32 | 96.3 | 0.59 | SI | 1888.7 | 1691.06 | NO | 64.8 | POZO CON AUMENTO DE SPM CON BOMBEO ESTABLE. CAIDA DE % EFF BOMBA NO HUBO GANANCIAL DE BBFD. ALTA SUMERGENCIA. MEDIANA EFICIENCIA DE LLENADO DE LA BOMBA: ACENTUADA INTERFERENCIA POR GAS. TV CON LL. LA VIGA ESTA CARGADA AL 39,9% DEL VALOR NOMINAL Y OPERANDO AL 112,3% DE LA CARGA PERMISIBLE (GOODMAN MODIFICADO) PARA UN FACTOR DE SERVICIO DE 0,60. REEVALUAR CAMBIO. | 112.3 | 8.9 |  |  |  | 1 | 1 | 8783 | JAZMIN-BJ-5:1
JAZMIN | JAZMIN J-01 | 2023-06-06 | 1651.5 | 1481 | 136.5 | AMPSCOT C-320-256-144a | 144 | 3/3 | 2 | 6.406 | 137 | 101 | 90 | NO VOLANTA | 95.61 | 142.7 | 2483 | 407.7 | EMUL 90% | 35.3 | 3730 | 7407 | SL | OK | 4.1 | 2.101 | 400 | 1420.82 | 238 | 89 | 6.1 | 66 | 31 | 1352.52 | 44 | 3.32 | NO | 1677 | 1601.66 | SI | 34.2 | POZO EN SEGUIMIENTO A ALTOS SPM CON BOMBEO ESTABLE. NIVEL CON ALTO RUIDO Y GAS: MODERADA SUMERGENCIA.ALTO FLUJO DE GAS POR EL ANULAR. CHP ALTO: 6,1 PSI. EXCELENTE EFICIENCIA DE LLENADO DE LA BOMBA. LIGERA INTERFERENCIA POR GAS. LA VIGA ESTA CARGADA AL 35,3% DEL VALOR NOMINAL Y OPERANDO AL 102,8% DE LA CARGA PERMISIBLE (GOODMAN MODIFICADO) PARA UN FACTOR DE SERVICIO DE 0,60. EVALUAR LEVE DISMINUCION DE SPM. | 102.8 | 15.3 |  |  |  | 1 | 1 | 8784 | JAZMIN-J-1:1
JAZMIN | JAZMIN J-02 | 2023-06-06 | 1702.5 | 1531 | 70.1 | AMPSCOT C-320-256-144a | 144 | 3/3 | 2 | 1.807 | 137 | 101 | 90 | NO VOLANTA | 49.39 | 142 | 2332 | 59.1 | EMUL 90% | 23.5 | 3281 | 5730 | OK | OK | 0 | 2.111 | 400 | 1363.87 | 219 | 206 | 0.3 | 2 | 94 | 1292.16 | 86.8 | 0.36 | SI | 1608.75 | 1504.16 | NO | 123.6 | POZO CON LEVE REDUCCION DE SPM CON BOMBEO INESTABLE. LIGERA MEJORIA DE % EFF BOMBA Y LEVE RECUPERACION DE NIVEL DE FLUIDO. ALTA SUMERGENCIA. MEDIANA EFICIENCIA DE LLENADO DE LA BOMBA: LEVE CIERRE TARDIO EN LA TV. ACENTUADO GOLPE DE FLUIDO CON INTERFERENCIA POR GAS. V/V OPERATIVAS. SEGUIMIENTO. | 49 | 1.3 |  |  |  | 1 | 1 | 8785 | JAZMIN-J-2:1
JAZMIN | JAZMIN J-03 | 2023-06-06 | 1568.5 | 1442 | 128.9 | AMPSCOT C-320-256-144a | 144 | 3/3 | 2 | 6.102 | 120 | 99 | 90 | 500-19" | 90.55 | 142.3 | 2504 | 366.8 | EMUL 88% | 28 | 3561 | 5974 | SL | OK | 6.2 | 2.106 | 400 | 1464.55 | 99 | 84 | 0.7 | 7 | 85 | 1390.84 | 39.3 | 0.76 | NO | 1565.26 | 1554.99 | SI | 40.6 | POZO EN SEGUIMIENTO A ALTOS SPM CON BOMBEO ESTABLE. LIGERA MEJORIA DE % EFF BOMBA. MODERADA SUMERGENCIA. ALTA EFICIENCIA DE LLENADO DE LA BOMBA: LIGERO GOLPE DE FLUIDO. CONTINUAR SEGUIMIENTO. | 71.3 | 6.5 |  |  |  | 1 | 1 | 8786 | JAZMIN-J-3:1
JAZMIN | JAZMIN J-04 | 2023-06-06 | 1648.46 | 1489.93 | 103.4 | AMPSCOT C-320-256-144a | 144 | 3/3 | 2 | 4.045 | 127 | 105 | 90 | NO VOLANTA | 72.78 | 142.1 | 2512 | 195.1 | EMUL 80% | 25.6 | 3395 | 5635 | SL | OK | 3 | 2.034 | 400 | 1462.46 | 132 | 111 | 0.5 | 7 | 84 | 1438.01 | 47.3 | 0.87 | SI | 1598.14 | 1573.63 | SI | 66.8 | POZO EN SEGUIMIENTO CON BOMBEO ESTABLE. BUENA SUMERGENCIA. MEDIANA EFICIENCIA DE LLENADO DE LA BOMBA: MODERADA INTERFERENCIA POR GAS. CONTINUAR SEGUIMIENTO. | 57.6 | 4 |  |  |  | 1 | 1 | 8787 | JAZMIN-J-4:1
JAZMIN | JAZMIN O-01 | 2023-06-06 | 1627.5 | 1510 | 47.7 | AMPSCOT C-320-256-144 | 144 | 3/3 | 2 | 4.018 | 117 | 111 | 120 | 500-24" | 33.61 | 142 | 2587 | 89.4 | EMUL 80% | 27.4 | 3446 | 5903 | OK | OK | 0 | 2.204 | 400 | 1567.06 | 56 | 51 | 0.4 | 4 | 91 | 1422.01 | 22.1 | 0.33 | NO | 1625.42 | 1580.05 | SI | 22.9 | POZO EN SEGUIMIENTO CON BOMBEO ESTABLE. LIGERA MEJORA DE % EFF BOMBA. MEDIANA SUMERGENCIA. BAJA EFICIENCIA DE LLENADO DE LA BOMBA: SEVERO GOLPE DE FLUIDO CON LEVE INTERFERENCIA POR GAS. V/V OPERATIVAS. EVALUAR LEVE DISMINUCION DE SPM. | 69.9 | 3.2 |  |  |  | 1 | 1 | 8788 | JAZMIN-O-1:1
JAZMIN | JAZMIN O-01 | 2023-06-06 | 1704 | 1540 | 91.6 | AMPSCOT C-320-256-144a | 144 | 3/3 | 2 | 4.534 | 193 | 182 | 120 | EMPAQUES MALOS | 64.6 | 141.8 | 2509 | 193.7 | EMUL 90% | 28.1 | 3414 | 5697 | OK | OK | 0 | [11 empty] | SI | 1645.73 | 1548.63 | NO |  | POZO EN SEGUIMIENTO CON BOMBEO ESTABLE. LEVE CAIDA DE % EFF BOMBA. MEDIANA EFICIENCIA DE LLENADO DE LA BOMBA: LIGERO CIERRE TARDIO DE LA TV. ACENTUADA INTERFERENCIA POR GAS. V/V OPERATIVAS. CONTINUAR SEGUIMENTO. NO SE TOMA NIVEL ACUSTICO DEBIDO A LA ALTA TEMPERATURA Y VAPOR EN EL ANULAR:182°F | 78.5 | 5.7 |  |  |  | 0 | 1 | 8789 | JAZMIN-O-1:1
JAZMIN | JAZMIN O-03 | 2023-06-06 | 1593 | 1472 | 128.8 | AMPSCOT C-320-256-144 | 144 | 4/4 | 2 | 2.49 | 110 | 100 | 0 | BOMB. DEFIC. | 90 | 143.1 | 2612 | 149.5 | BOMBEO DEFICIENTE | 29 | 3615 | 5677 | SL | OK | 2.1 | 1.934 | 400 | 1454.39 | 126 | 124 | 0.1 | 1 | 98 | 1504.03 | 52.3 | 0.12 | NO | 1581 | 1578.03 | SI | 57.7 | POZO EN SEGUIMIENTO CON BOMBEO DEFICIENTE.BUENA SUMERGENCIA. NO LEVANTA PRESION, SOLO DESCARGA EN LA CARRERA DESCENDENTE, NO ROMPE LINEA. SE LE INFORMO A LA CUADRILLA DE REESPACIAEMIENTO Y REALIZARON EL PROCEDIMIENTO. | 66.3 | 4 |  |  |  | 1 | 1 | 8790 | JAZMIN-O-3:1
JAZMIN | JAZMIN O-04 | 2023-06-06 | 2249 | 2073 | 121.8 | AMPSCOT C-320-256-144a | 129.6 | 2/3 | 2.25 | 1.911 | 101 | 100 | 120 | NO VOLANTA | 97.19 | 125.3 | 4493 | 137.4 | EMUL 99% | 28.3 | 5472 | 6126 | OK | LIFTED | 0 | 1.103 | 400 | 779.82 | 1447 | 1447 | 0.1 | 0 | 100 | 1414 | 658.1 | 0.12 | SI | 2294.12 | 2221.6 | SI | 638.6 | POZO CON LEVE REDUCCION DE SPM CON BOMBEO ESTABLE. ALTO BSW. MUY ALTA SUMERGENCIA. EXCELENTE EFICIENCIA DE LLENADO DE LA BOMBA. MVTO DE TUBERIA. FUERTE GOLPE DE BOMBA SV LEVANTADA. EVALUAR AUMENTO DE SPM. | 65.9 | 1.8 |  |  |  | 1 | 1 | 8791 | JAZMIN-O-4:1
JAZMIN | JAZMIN O-05 | 2023-06-06 | 1677.5 | 1565 | 97 | AMPSCOT C-320-256-144a | 144 | 3/3 | 2 | 5.625 | 163 | 118 | 120 | NO VOLANTA | 68.33 | 141.9 | 2614 | 254.4 | EMUL 90% | 31.6 | 3469 | 5888 | SL | OK | 0.9 | 2.1 | 400 | 1524.69 | 117 | 117 | 0.3 | 0 | 100 | 1452.08 | 53.8 | 0.03 | NO | 1653 | 1566.29 | NO | 63.9 | POZO EN SEGUIMIENTO CON BOMBEO ESTABLE. BUENA SUMERGENCIA. MEDIANA EFICIENCIA DE LLENADO DE LA BOMBA: LEVE CIERRE TARDIO EN LA TV.ACENTUADA IPG CON STUFFING AJUSTADO. CONTINUAR SEGUIMIENTO. | 90.8 | 9.4 |  |  |  | 1 | 1 | 8792 | JAZMIN-O-5:1
JAZMIN | JAZMIN AG-01 | 2023-06-07 | 2309 | 1372 |  | LUFKIN C-320-213-120a | 101.538 | 2/3 | 2 | 5.1 | 109 | 105 | 50 | NO VOLANTA |  |  |  |  | CRUDO 20% | [6 empty] | 1.81 | 400 | 1331.35 | 195 | 171 | 0.3 | 5 | 88 | 1471.11 | 72.4 | 0.44 | SI | 1556.2 | 1447.83 | NO | 335.8 | POZO CON AUMENTO DE SPM. ALTA SUMERGENCIA. LEVE CAIDA DE NIVEL. NO SE TOMA DINAGRAMA POR FALTA DEL FRENO DE LA UBM. FAVOR REALIZAR MANTENIMIENTO. | [5 empty] | 1 | 0 | 8793 | JAZMIN-AG-1:1
JAZMIN | JAZMIN AG-02 | 2023-06-07 | 1643 | 1376 | 71.8 | LUFKIN C-320D-213-120 | 120 | 4/4 | 2 | 3.364 | 109 | 117 | 0 | BOMB. DEFIC. | 59.91 | 119.9 | 1877 | 112.7 | CRUDO 20% | 19.5 | 3013 | 3336 | = | = | 0.1 | 1.733 | 400 | 1222.16 | 204 | 201 | 0.2 | 1 | 99 | 1410.46 | 84.9 | 0.12 | NO | 1480.9 | 1343.27 | NO | 139.4 | POZO CON REDUCCION DE SPM CON BOMBEO DEFICIENTE. NO LEVANTA PRESION. V/VS CASI IGUALADAS, SIN ACCION DE BOMBA. SE REQUIERE REESPACIAR. ALTA SUMERGENCIA. | 24 | 1.5 |  |  |  | 1 | 1 | 8794 | JAZMIN-AG-2:1
JAZMIN | JAZMIN AG-05 | 2023-06-07 | 1831 | 1301 | 53.6 | KERUI C-456D-256-144 | 144 | 4/4 | 2 | 3.55 | 106 | 93 | 50 | NO VOLANTA | 37.54 | 142.8 | 1879 | 88.8 | EMUL 90% | 21.2 | 3057 | 4815 | OK | OK | 0 | 1.734 | 400 | 1256.12 | 19 | 18 | 0.4 | 2 | 95 | 1448.81 | 8.5 | 0.21 | NO | 1278.86 | 1208.45 | NO | 203.2 | POZO EN SEGUIMIENTO CON BOMBEO ESTABLE. LEVE CAIDA DE % EFF BOMBA Y NIVEL DE FLUIDO. MUY BAJA SUMERGENCIA. BAJA EFICIENCIA DE LLENADO DE LA BOMBA: SEVERO GOLPE DE FLUIDO CON LEVE INTERFERENCIA POR GAS. V/V OPERATIVAS. EVALUAR LEVE REDUCCION DE SPM. | 46 | 2.1 |  |  |  | 1 | 1 | 8795 | JAZMIN-AG-5:1
JAZMIN | JAZMIN AH-01 | 2023-06-07 | 1690 | 1250 | 96.7 | LUFKIN M-456D-256-144 | 111.851 | 1/3 | 2 | 2.079 | 152 | 93 | 70 | 500-31" | 87.59 | 110.4 | 2151 | 93.7 | EMUL 94% | 28.8 | 4586 | 6864 | SL | LIGERAMENTE LIFTED | 1 | 1.558 | 400 | 1164.38 | 257 | 217 | 0.3 | 7 | 84 | 1494.71 | 89.6 | 0.68 | NO | 1431.62 | 1402.17 | SI | 188.6 | POZO EN SEGUIMIENTO CON BOMBEO ESTABLE. OPERANDO A CONDICIONES ESTABLES: ALTA SUMERGENCIA. ALTA EFICIENCIA DE LLENADO DE LA BOMBA: TV CON DEFICIENCIA: CIERRE TARDIO Y ESCURRIMIENTO EN LA TV Y SV LIGERAMENTE LEVANTADA. | 47 | 1.5 |  |  |  | 1 | 1 | 8796 | JAZMIN-AH-1:1
JAZMIN | JAZMIN AH-02 | 2023-06-07 | 1808.06 | 1324.12 | 88.2 | LUFKIN M-456D-256-144 | 111.851 | 1/3 | 2 | 5.143 | 120 | 98 | 50 | NO VOLANTA | 79.93 | 110.3 | 1932 | 211.5 | EMUL 98% | 22.3 | 2836 | 4674 | SL | OK | 2.2 | 1.784 | 400 | 1303.86 | 47 | 43 | 0.1 | 3 | 92 | 1461.73 | 18.7 | 0.3 | NO | 1359.1 | 1285.01 | SI | 182.2 | POZO EN SEGUIMIENTO CON BOMBEO ESTABLE. BAJA SUMERGENCIA. BUENA EFICIENCIA DE LLENADO DE LA BOMBA: MODERADO GOLPE DE FLUIDO CON LEVE INTERFERENCIA POR GAS. LIGERO MVTO DE TUBERIA CON STUFFIN AJUSTADO. CONTINUAR SEGUIMIENTO. | 59.4 | 3.7 |  |  |  | 1 | 1 | 8797 | JAZMIN-AH-2:1
JAZMIN | JAZMIN AH-03 | 2023-06-07 | 1695 | 1256 | 65.5 | LUFKIN M-456D-256-144 | 111.851 | 1/3 | 2 | 3.087 | 114 | 92 | 50 | NO VOLANTA | 60.1 | 109 | 2758 | 94.3 | EMUL 70% | 28.6 | 4709 | 6610 | SL | OK | 3.2 | 2.216 | 400 | 1656.77 | 280 | 277 | 0.1 | 4 | 90 | 1495.28 | 115.8 | 0.29 | SI | 1946.28 | 1903.15 | NO | 14.6 | POZO EN SEGUIMIENTO CON BOMBEO ESTABLE. MUY ALTA SUMERGENCIA. MEDIANA EFICIENCIA DE LLENADO DE LA BOMBA: ACENTUADA INTERFERENCIA POR GAS. LEVE MVTO DE TUBERIA. CONTINUAR SEGUIMIENTO. | 63.3 | 2.3 |  |  |  | 1 | 1 | 8798 | JAZMIN-AH-3:1
JAZMIN | JAZMIN AH-04 | 2023-06-07 | 1792.5 | 1309 | 121.1 | LUFKIN M-456D-256-144 | 144 | 3/3 | 2 | 3.502 | 112 | 94 | 70 | NO VOLANTA | 85.84 | 141.1 | 2934 | 197.8 | EMUL 80% | 37.2 | 4504 | 5006 | FUGA | OK | 0.2 | 1.733 | 400 | 1307.23 | 692 | 692 | 0 | 0 | 100 | 1508.64 | 288.9 | 0.07 | SI | 2087.55 | 1949.93 | SI | 180.9 | POZO EN SEGUIMIENTO CON BOMBEO ESTABLE. LIGERA MEJORA DE % EFF BOMBA Y NIVEL DE FLUIDO. MUY ALTA SUMERGENCIA. ALTA EFICIENCIA DE LLENADO DE LA BOMBA:TV CON DEFICIENCIA: CON FUGA. FUERTE GOLPE DE BOMBA AL FINALIZAR LA CARRERA DESCENDENTE, REFLEJANDOSE EN LA CARGA DE LA VIGA AL 37,2% DEL VALOR NOMINAL Y OPERANDO AL 99,6% DE LA CARGA PERMISIBLE (GOODMAN MODIFICADO) PARA UN FACTOR DE SERVICIO DE 0,60. EVALUAR AUMENTO DE SPM Y REESPACIAR. | 99.6 | 7.4 |  |  |  | 1 | 1 | 8799 | JAZMIN-AH-4:1
JAZMIN | JAZMIN AH-05 | 2023-06-07 | 1699.5 | 1291 | 115.6 | LUFKIN M-456D-256-144 | 127.926 | 2/3 | 2 | 1.967 | 126 | 93 | 50 | 500-40" | 90.5 | 127.7 | 2928 | 106.1 | EMUL 90% | 27.6 | 4440 | 6851 | SL | OK | 5.7 | 1.832 | 400 | 1285.88 | 657 | 657 | 0.1 | 1 | 100 | 1403.8 | 299.1 | 0.08 | NO | 1946 | 1938.46 | SI | 187.5 | POZO CON REDUCCION DE SPM CON BOMBEO ESTABLE. MUY ALTA SUMERGENCIA. ALTA EFICIENCIA DE LLENADO DE LA BOMBA: LIGERA INTERFERENCIA POR GAS. MVTO DE TUBERIA. REEVALUAR CAMBIO @ AUMENTO DE SPM. | 44.2 | 1.8 |  |  |  | 1 | 1 | 8800 | JAZMIN-AH-5:1
JAZMIN | JAZMIN AH-06 | 2023-06-07 | 1783.79 | 1298.58 | 62.9 | LUFKIN M-456D-256-144 | 144 | 3/3 | 2 | 2.177 | 116 | 100 | 50 | NO VOLANTA | 44.98 | 139.7 | 2912 | 63.8 | EMUL 70% | 34.9 | 5592 | 6139 | OK | LIFTED | 0 | 1.715 | 400 | 1246.25 | 752 | 699 | 0.2 | 4 | 89 | 1453.35 | 292.1 | 0.42 | NO | 2084.39 | 1953.54 | SI | 180.8 | POZO EN SEGUIMIENTO CON BOMBEO ESTABLE. MEJORIA EN % EFF BOMBA Y LEVE RECUPEACION DE NIVEL DE FLUIDO. MUY ALTA SUMERGENCIA. MEDIANA EFICIENCIA DE LLENADO DE LA BOMBA: ACENTUADA INTERFERENCIA POR GAS. LEVE MVTO DE TUBERIA. SV LEVANTADA. EVALUAR AUMENTO DE SPM. | 92.6 | 4.2 |  |  |  | 1 | 1 | 8801 | JAZMIN-AH-6:1
JAZMIN | JAZMIN AS-01 | 2023-06-07 | 1560.5 | 1432 | 48.9 | AMPSCOT C-320-256-144 | 144 | 4/4 | 2 | 4.489 | 118 | 106 | 40 | NO VOLANTA | 34.4 | 142.2 | 2263 | 102.4 | EMUL 90% | 28.5 | 3592 | 5655 | OK | OK | 0.2 | 2.137 | 400 | 1413.34 | 153 | 141 | 0.6 | 3 | 91 | 1322.73 | 60.1 | 0.31 | SI | 1579.36 | 1536.37 | SI | 52.8 | POZO CON AUMENTO DE SPM CON BOMBEO ESTABLE. LEVE CAIDA DE % EFF BOMBA, GANANCIAL DE BBFD. ALTA SUMERGENCIA. BAJA EFICIENCIA DE LLENADO DE LA BOMBA: SEVERO GOLPE DE FLUIDO CON INTERFERENCIA POR GAS. TV CON LL. | 74.3 | 4.5 |  |  |  | 1 | 1 | 8802 | JAZMIN-AS-1:1
JAZMIN | JAZMIN AS-02 | 2023-06-07 | 2121.6 | 1856.21 | 63.8 | AMPSCOT C-320-256-144a | 129.6 | 3/4 | 2 | 3.403 | 119 | 108 | 40 | NO VOLANTA | 50.55 | 126.2 | 3081 | 101.2 | EMUL 90% | 34.4 | 4649 | 7635 | OK | OK | 0 | 2.592 | 400 | 1826.63 | 304 | 110 | 0 | 4 | 90 | 1409.43 | 114.9 | 0.28 | NO | 2130.8 | 2130.8 | SI | 111.1 | POZO CON AUMENTO DE SPM CON BOMBEO UN POCO INESTABLE. MEJORIA DE % EFF BOMBA Y GANANCIAL DE BBFD. MUY ALTA SUMERGENCIA. MEDIANA EFICIENCIA DE LLENADO DE LA BOMBA: ACENTUADA INTERFERENCIA POR GAS CON LEVE GP DE FLUIDO. V/V OPERATIVAS. SEGUIMIENTO. | 79.1 | 3.3 |  |  |  | 1 | 1 | 8803 | JAZMIN-AS-2:1
JAZMIN | JAZMIN AS-03 | 2023-06-07 | 1589 | 1446 | 86.9 | AMPSCOT C-320-256-144 | 144 | 3/3 | 2 | 4.036 | 195 | 180 | 40 | NO VOLANTA | 61.12 | 142.2 | 2279 | 163.6 | EMUL 90% | 25.2 | 3628 | 3779 | = | = | 0 | [11 empty] | SI | 1538.2 | 1533.8 | NO |  | POZO POST INYECCION @ 4 SPM CON BOMBEO ESTABLE. MEDIANA EFICIENCIA DE LLENADO DE LA BOMBA: TV CON DEFICIENCIA CIERRE TARDIO EN LA TV Y PERDIDA DE CARGA. ACENTUADO GOLPE DE FLUIDO CON INTERFERENCIA POR GAS. OPERA CON EL GOLPE Y AL COLOCAR LA CELDA SE ESPACEA INCIDIENDO EN LA TV. SEGUIMIENTO. NO SE TOMA NIVEL ACUSTICO DEBIDO A LA ALTA TEMPERATURA Y VAPOR EN EL ANULAR:180 °F. | 62.7 | 2.5 |  |  |  | 0 | 1 | 8804 | JAZMIN-AS-3:1
JAZMIN | JAZMIN AS-04 | 2023-06-07 | 1594.43 | 1483.87 | 80.3 | AMPSCOT C-320-256-144a | 129.6 | 2/3 | 2 | 3.125 | 133 | 112 | 40 | NO VOLANTA | 62.89 | 127.7 | 2133 | 117.1 | EMUL 90% | 25.6 | 3943 | 5562 | OK | OK | 0 | 2.093 | 400 | 1471.55 | 22 | 19 | 0.5 | 5 | 88 | 1406.17 | 8.9 | 0.53 | NO | 1494.28 | 1468.8 | SI | 48.3 | POZO EN SEGUIMIENTO CON BOMBEO ESTABLE. MEJORIA EN % EFF LLENADO Y GANANCIAL DE BBFD, CAIDA DE SUMERGENCIA. MUY BAJA SUMERGENCIA. MEDIANA EFICIENCIA DE LLENADO DE LA BOMBA: LEVE CIERRE TARDIO EN LA TV.ACENTUADO GOLPE DE FLUIDO E INTERFERENCIA POR GAS. SV CON ESCURRIMIENTO. SEGUIMIENTO. | 54.2 | 2.1 |  |  |  | 1 | 1 | 8805 | JAZMIN-AS-4:1
JAZMIN | JAZMIN AS-05 | 2023-06-07 | 1947.5 | 1483 | 25.5 | AMPSCOT C-320-256-144a | 129.6 | 2/3 | 2 | 2.679 | 112 | 102 | 40 | 500-2:30" | 20.36 | 125.4 | 2843 | 31.9 | EMUL 70% | 36.9 | 4094 | 7189 | OK | OK | 0 | 2.442 | 400 | 1804.52 | 232 | 221 | 0.5 | 3 | 92 | 1477.9 | 93.5 | 0.26 | NO | 2063 | 1958.77 | SI | 50.2 | POZO CON LIGERA REDUCCION DE SPM CON BOMBEO ESTABLE. CAIDA DE % EFF BOMBA Y LEVE CAIDA DE NIVEL DE FLUIDO. ALTA SUMERGENCIA. BAJISIIMA EFICIENCIA DE LLENADO DE LA BOMBA: LEVE CIERRE TARDIO EN LA TV. MUY SEVERO GOLPE DE FLUIDO POR FLUIDO VISCOSO E INTERFERENCIA POR GAS. V/V OPERATIVAS. | 97.6 | 4.6 |  |  |  | 1 | 1 | 8806 | JAZMIN-AS-5:1
JAZMIN | JAZMIN AS-06 | 2023-06-07 | 2135 | 1880 | 123.2 | AMPSCOT C-320-256-144 | 129.6 | 3/4 | 2 | 3.103 | 118 | 125 | 40 | NO VOLANTA | 96.26 | 128 | 2193 | 178.3 | EMUL 60% | 24.3 | 3595 | 5378 | SL | OK | 2.3 | 1.955 | 400 | 1451.21 | 68 | 54 | 1.4 | 10 | 79 | 1484.61 | 24.5 | 0.78 | SI | 1525.5 | 1490.35 | NO | 234.7 | POZO CON AUMENTO DE SPM CON BOMBEO ESTABLE. MEJORIA DE % EFF BOMBA, GANANCIAL DE BBFD Y LEVE CAIDA DE NIVEL DE FLUIDO. MEDIANA SUMERGENCIA. EXCELENTE EFICIENCIA DE LLENADO DE LA BOMBA. CARTA LLENA. SEGUIMIENTO. | 49.8 | 3 |  |  |  | 1 | 1 | 8807 | JAZMIN-AS-6:1
JAZMIN | JAZMIN AS-07 | 2023-06-07 | 2023 | 1778.01 | 23.6 | AMPSCOT C-320-256-144 | 129.6 | 3/4 | 2 | 1.959 | 110 | 101 | 40 | NO VOLANTA | 18.49 | 127.5 | 2561 | 21.5 | EMUL 70% | 32.5 | 4822 | 6157 | OK | LIGERAMENTE LIFTED | 0 | 2.219 | 400 | 1635.73 | 119 | 107 | 0.4 | 4 | 90 | 1474.3 | 45.8 | 0.3 | SI | 1758 | 1733.3 | NO | 153.7 | POZO EN SEGUIMIENTO CON BOMBEO ESTABLE. BUENA SUMERGENCIA. BAJISIIMA EFICIENCIA DE LLENADO DE LA BOMBA: MUY SEVERO GOLPE DE FLUIDO VISCOSO E INTERFERENCIA POR GAS. SV LIGERAMENTE LEVANTADA. EVALUAR LEV AUMENTO DE SPM. | 80 | 2.7 |  |  |  | 1 | 1 | 8808 | JAZMIN-AS-7:1
JAZMIN | JAZMIN BB-03 | 2023-06-07 | 1616 | 1203 | 81.4 | AMPSCOT C-320-256-144a | 144 | 3/3 | 2 | 1.875 | 102 | 99 | 20 | NO VOLANTA | 56.87 | 143.1 | 1678 | 71.2 | EMUL 50% | 20 | 3038 | 4612 | OK | OK | 0.1 | 1.538 | 400 | 1181.07 | 0 | 0 | 0.7 | 2 | 96 | 1535.85 | 1.1 | 0.19 | SI | 1161.6 | 1129.82 | SI | 177.2 | POZO REACTIVADO CON 1.8 SPM CON BOMBEO ESTABLE. SIN SUMERGENCIA. MEDIANA EFICIENCIA DE LLENADO DE LA BOMBA: ACENTUADA INTERFERENCIA POR GAS. TV CON LL. NOTA: NO ESTA ACTUALIZADO EM LUEGO DEL WS. | 40.5 | 1.5 |  |  |  | 1 | 1 | 8809 | JAZMIN-BB-3:1
JAZMIN | JAZMIN D-01 | 2023-06-07 | 1692.18 | 1232.37 | 126 | KERUI C-320-256-144 | 144 | 4/4 | 2 | 1.716 | 80 | 89 | 0 | BOMB. DEFIC. | 88.46 | 142.5 | 2469 | 100.9 | CRUDO 20% | 30.6 | 4065 | 6251 | SL | OK | 1.7 | 1.664 | 400 | 1229.28 | 583 | 558 | 0.5 | 3 | 94 | 1477.49 | 236.3 | 0.24 | SI | 1834.95 | 1800.36 | NO | 178.2 | POZO CON ALTA REDUCCION DE SPM CON BOMBEO DEFICIENTE. MUY ALTA SUMERGENCIA. , BLOQUEADO POR GAS. TV CON DEFICIENCIA: FUGA Y ESCURRIMIENTO. STUFFING AJUSTADO. REESPACIAR. | 64 | 2.5 |  |  |  | 1 | 1 | 8810 | JAZMIN-D-1:1
JAZMIN | JAZMIN D-06 | 2023-06-07 | 1774.5 | 1299 | 72.5 | LUFKIN C-456-256-144a | 144 | 3/3 | 2 | 2.594 | 107 | 97 | 40 | NO VOLANTA | 51.3 | 141.4 | 2514 | 87.7 | EMUL 70% | 29.3 | 4362 | 6574 | OK | OK | 0.1 | 2.221 | 400 | 1655.66 | 170 | 166 | 0.4 | 2 | 98 | 1482.53 | 70.1 | 0.14 | NO | 1841.9 | 1741.38 | SI | 44.4 | POZO EN SEGUIMIENTO CON BOMBEO ESTABLE. LIGERA RECUPERACION NIVEL DE FLUIDO Y % EFF BOMBA. MUY ALTA SUMERGENCIA. MEDIANA EFICIENCIA DE LLENADO DE LA BOMBA:LEVE MVTO DE TUBERIA. ACENTUADA INTERFERENCIA POR GAS. EN AMBAS CARRERAS PRESENTA OSCILACION DE CARGAS EN EL MISMO LUGAR : LEVE PROBLEMA MECANICOS EN LA BOMBA. TV CON LL. EVALUAR AUMENTO LEVE DE SPM. | 66.2 | 2.8 |  |  |  | 1 | 1 | 8811 | JAZMIN-D-6:1
JAZMIN | JAZMIN D-08 | 2023-06-07 | 1811.5 | 1333 | 119.9 | LUFKIN M-456D-256-144 | 144 | 3/3 | 2 | 4.009 | 132 | 93 | 40 | 500-25" | 85.58 | 140.1 | 3061 | 224.2 | EMUL 90% | 35 | 4466 | 6240 | SL | OK | 2.4 | 1.751 | 400 | 1288.77 | 821 | 792 | 0.6 | 2 | 94 | 1472.03 | 329.5 | 0.24 | SI | 2189.47 | 2053.79 | NO | 187.9 | POZO CON LIGERO AUMENTO DE SPM CON BOMBEO ESTABLE. MUY ALTA SUMERGENCIA. ALTA EFICIENCIA DE LLENADO DE LA BOMBA: LEVE MVTO DE TUBERIA. MODERADA INTERFERENCIA POR GAS. FRICCION OSCILANTE EN LA CARRERA DESCENDENTE. SEGUIMIENTO. | 91.9 | 6.3 |  |  |  | 1 | 1 | 8812 | JAZMIN-D-8:1
JAZMIN | JAZMIN X-01 | 2023-06-07 | 1505.85 | 1376.7 | 27.2 | LUFKIN M-456D-256-144 | 111.851 | 1/3 | 2 | 4.265 | 117 | 104 | 20 | NO VOLANTA | 24.71 | 110 | 2047 | 54.1 | EMUL 80% | 26.6 | 4907 | 5245 | OK | LIFTED | 0.1 | 1.641 | 400 | 1188.85 | 300 | 255 | 1.5 | 7 | 85 | 1448.93 | 108.2 | 0.66 | SI | 1507 | 1474.37 | NO | 107.8 | POZO CON AUMENTO DE SPM CON BOMBEO ESTABLE. DESMEJORA % EFF BOMBA PERO LEVE GANANCIAL DE BBFD.MUY ALTA SUMERGENCIA. BAJISIIMA EFICIENCIA DE LLENADO DE LA BOMBA: MUY ACENTUADA INTERFERENCIA POR GAS. TV CON LL Y SV MUY LEVANTADA. | 63.1 | 4.2 |  |  |  | 1 | 1 | 8813 | JAZMIN-X-1:1
JAZMIN | JAZMIN X-02 | 2023-06-07 | 1498.5 | 1397 | 125.7 | LUFKIN M-456D-256-144 | 127.926 | 2/3 | 2 | 1.929 | 148 | 103 | 20 | NO VOLANTA | 98.44 | 127.7 | 1798 | 113.1 | AGUA 100% | 16.2 | 3257 | 3835 | SL | LIFTED | 0.7 | 0.79 | 400 | 479.27 | 772 | 772 | 0.1 | 0 | 100 | 1213.33 | 321.7 | 0.02 | NO | 1282 | 1250.6 | NO | 411.3 | POZO CON LEVE REDUCCION DE SPM CON BOMBEO ESTABLE. ALTO BSW. MUY ALTA SUMERGENCIA. EXCELENTE EFICIENCIA DE LLENADO DE LA BOMBA. CARTA LLENA. TV CON ESCURRIMIENTO SV LEVANTADA. EVALUAR AUMENTO DE SPM. | 23.1 | 0.9 |  |  |  | 1 | 1 | 8814 | JAZMIN-X-2:1
JAZMIN | JAZMIN X-04 | 2023-06-07 | 2004.5 | 1763 | 16.1 | LUFKIN M-456D-256-144 | 111.851 | 1/3 | 2 | 3.83 | 118 | 104 | 20 | NO VOLANTA | 14.74 | 109.1 | 2732 | 28.7 | EMUL 70% | 36.3 | 5133 | 7405 | OK | OK | 0.2 | 2.812 | 400 | 1978.89 | 35 | 33 | 0.1 | 3 | 92 | 1407.46 | 14.5 | 0.34 | SI | 2016.9 | 1923.99 | SI | 9.7 | POZO @ 3.8 SPM CON BOMBEO ESTABLE. BAJA SUMERGENCIA. BAJISIIMA EFICIENCIA DE LLENADO DE LA BOMBA: MUY SEVERO GOLPE DE FLUIDO POR FLUIDO VISCOSO E INTERFERENCIA POR GAS. TV CON LL. EVALUAR REDUCCION DE SPM. | 91.3 | 4.6 |  |  |  | 1 | 1 | 8815 | JAZMIN-X-4:1
JAZMIN | JAZMIN BC-01 | 2023-06-08 | 1570 | 1479 |  | KERUI C-320-256-144 | 144 | 4/4 | 2 | OFF | 86 | 84 | 0 | NB |  |  |  |  | NB | [6 empty] | 1.837 | 400 | 1335.8 | 70 | 69 | 0 | 1 | 100 | 1454.33 | 29.7 | 0.09 | NO | 1406 | 1403.04 | NO | 103.5 | POZO SE ENCONTRO POZO PARADO, SE DA ARRAQUE Y LE FLOTA LA SARTA. SE TOMA REGISTRO ACUSTICO ESTATICO. NIVEL DE FLUIDO ESTATICO: 1335.80 FT. | [5 empty] | 1 | 0 | 8816 | JAZMIN-BC-1:1
JAZMIN | JAZMIN BC-02 | 2023-06-08 | 1568.5 | 1473 | 48.9 | KERUI C-320-256-144 | 144 | 3/3 | 2 | 2.088 | 97 | 87 | 80 | 500-1:42" | 34.43 | 141.9 | 2337 | 47.6 | EMUL 90% | 24.7 | 3623 | 5732 | OK | OK | 0 | 2 | 400 | 1466.55 | 59 | 57 | 0.1 | 2 | 97 | 1466.55 | 24.4 | 0.17 | SI | 1525.82 | 1518.43 | SI | 43.2 | POZO EN SEGUIMIENTO CON BOMBEO "ESTABLE". OPERA BAJO CONDICIONES ESTABLES. MEDIANA SUMERGENCIA. BAJA EFICIENCIA DE LLENADO DE LA BOMBA: SEVERO GOLPE DE FLUIDO CON INTERFERENCIA POR GAS. V/V OPERATIVAS. CONTINUAR SEGUIMIENTO. | 54.9 | 1.2 |  |  |  | 1 | 1 | 8817 | JAZMIN-BC-2:1
JAZMIN | JAZMIN BC-03 | 2023-06-08 | 1709 | 1615 | 42.3 | KERUI C-320-256-144 | 144 | 4/4 | 2 | 3.136 | 107 | 80 | 80 | 500-42" | 29.85 | 141.6 | 2352 | 61.8 | EMUL 90% | 26.4 | 3318 | 5814 | OK | OK | 0 | 2.141 | 400 | 1584.87 | 61 | 55 | 0.1 | 4 | 90 | 1480.5 | 23.5 | 0.3 | SI | 1653 | 1542.01 | SI | 44.5 | POZO CON LIGERO AUMENTO DE SPM CON BOMBEO ESTABLE. CONTINUA TENDENCIA DE CAIDA DE NIVEL DE FLUIDO Y % EFF BOMBA. MEDIANA SUMERGENCIA. BAJA EFICIENCIA DE LLENADO DE LA BOMBA: ACENTUADA IPG CON GOLPE DE FLUIDO. V/V OPERATIVAS. | 61.4 | 2.4 |  |  |  | 1 | 1 | 8818 | JAZMIN-BC-3:1
JAZMIN | JAZMIN BC-04 | 2023-06-08 | 1589.5 | 1488 | 67.3 | KERUI C-320-256-144 | 144 | 3/3 | 2 | 4.036 | 106 | 85 | 80 | NO VOLANTA | 47.34 | 142.1 | 2314 | 126.6 | EMUL 90% | 25.1 | 3501 | 5592 | OK | OK | 0 | 2.048 | 400 | 1472.05 | 47 | 46 | 0.1 | 2 | 97 | 1437.55 | 19.8 | 0.25 | SI | 1523.07 | 1501.67 | SI | 47 | POZO EN SEGUIMIENTO CON BOMBEO ESTABLE. BAJA SUMERGENCIA. MEDIANA EFICIENCIA DE LLENADO DE LA BOMBA: ACENTUADO GOLPE DE FLUIDO CON INTERFERENCIA POR GAS. MVTO DE TUBERIA. V/V OPERATIVAS. CONTINUAR SEGUIMIENTO. | 63.9 | 3 |  |  |  | 1 | 1 | 8819 | JAZMIN-BC-4:1
JAZMIN | JAZMIN BC-05 | 2023-06-08 | 1673.5 | 1547 | 138.4 | KERUI C-320-256-144 | 144 | 3/3 | 2.25 | 4.569 | 117 | 91 | 80 | 500-31" | 97.63 | 141.7 | 2988 | 373.2 | EMUL 90% | 30 | 4232 | 5973 | SL | OK | 3.1 | 2.093 | 400 | 1607.91 | 24 | 24 | 0.7 | 0 | 100 | 1536.46 | 10.9 | 0.41 | NO | 1634.15 | 1543.47 | SI | 27 | POZO CON AUMENTO DE SPM CON BOMBEO ESTABLE. GANANCIAL DE BBFD Y CAIDA DE NIVEL DE FLUIDO. MUY BAJA SUMERGENCIA. EXCELENTE EFICIENCIA DE LLENADO DE LA BOMBA. TENUE GOLPE DE FLUIDO. SEGUIMIENTO. | 69.8 | 6.6 |  |  |  | 1 | 1 | 8820 | JAZMIN-BC-5:1
JAZMIN | JAZMIN CQ-03 | 2023-06-08 | 1567.5 | 1492 | 126 | AMPSCOT C-320-256-144 | 144 | 3/3 | 2 | 3.13 | 119 | 104 | 20 | NO VOLANTA | 88.29 | 142.7 | 1981 | 183.9 | EMUL 94% | 24.4 | 3365 | 5338 | SL | OK | 1.6 | 2.143 | 400 | 1385.05 | 10 | 10 | 0.5 | 1 | 100 | 1292.62 | 5.4 | 0.07 | NO | 1396.5 | 1342.01 | SI | 76.2 | POZO CON AUMENTO DE SPM CON BOMBEO ESTABLE. CON CRITICA SUMERGENCIA. ALTA EFICIENCIA DE LLENADO DE LA BOMBA: LEVE GOLPE DE FLUIDO. NOTA: NO SE TIENE ACTUALIZADO EM LUEGO DE WS. | 58.2 | 3.3 |  |  |  | 1 | 1 | 8821 | JAZMIN-CQ-3:1
JAZMIN | JAZMIN I-01 | 2023-06-08 | 1638 | 1284 | 45.8 | AMPSCOT C-320-256-144 | 129.6 | 3/4 | 2 | 3.214 | 129 | 106 | 50 | NO VOLANTA | 35.84 | 127.8 | 1999 | 68.7 | EMUL 90% | 29.5 | 3317 | 5100 | OK | LIGERAMENTE LIFTED | 0 | 1.857 | 400 | 1367.49 | 136 | 126 | 0.2 | 3 | 93 | 1472.8 | 53.1 | 0.26 | NO | 1547.6 | 1334.1 | SI | 82.6 | POZO CON AUMENTO DE SPM CON BOMBEO ESTABLE. LEVE CAIDA DE % FF BOMBA Y NIVEL DE FLUIDO, MEMRMA DE BBFD. ALTA SUMERGENCIA. BAJA EFICIENCIA DE LLENADO DE LA BOMBA: SEVERO GOLPE DE FLUIDO CON INTERFERENCIA POR GAS. ALTA FRICCION EN LA CARRERA ASCENDENTE. SV LIGERAMENTE LEVANTADA. | 86.4 | 4.9 |  |  |  | 1 | 1 | 8822 | JAZMIN-I-1:1
JAZMIN | JAZMIN I-03 | 2023-06-08 | 1619.5 | 1242 | 78.2 | AMPSCOT C-320-256-144 | 144 | 3/3 | 2 | 3.448 | 126 | 110 | 50 | NO VOLANTA | 55.26 | 141.5 | 2255 | 125.7 | EMUL 50% | 33.3 | 3452 | 5605 | OK | OK | 0 | 1.936 | 400 | 1456.14 | 227 | 213 | 0 | 4 | 90 | 1504.28 | 88.9 | 0.35 | NO | 1739 | 1527.4 | SI | 49.3 | POZO CON LIGERA REDUCCION DE SPM CON BOMBEO ESTABLE. ALTA SUMERGENCIA. MEDIANA EFICIENCIA DE LLENADO DE LA BOMBA: ACENTUADO GOLPE DE FLUIDO POR FLUIDO VISCOSO Y LEVE INTERFERENCIA POR GAS. LEVE MVTO DE TUBARIA Y STUFFING AJUSTADO. V/V OPERATIVAS. SEGUIMIENTO. | 96.4 | 7.2 |  |  |  | 1 | 1 | 8823 | JAZMIN-I-3:1
JAZMIN | JAZMIN I-04 | 2023-06-08 | 1473.5 | 1145 | 120 | AMPSCOT C-320-256-144 | 129.6 | 3/4 | 2 | 4.523 | 148 | 109 | 50 | NO VOLANTA | 93 | 129 | 2381 | 253.1 | EMUL 90% | 29.4 | 3789 | 5531 | SL | OK | 2.1 | 2.165 | 400 | 1540.6 | 120 | 120 | 0.5 | 4 | 100 | 1423.19 | 50.7 | 0.43 | NO | 1676.81 | 1577.44 | SI | 0.9 | POZO EN SEGUIMIENTO CON BOMBEO ESTABLE. LIGERA CAIDA DE NIVEL DE FLUIDO. BUENA SUMERGENCIA. ALTA EFICIENCIA DE LLENADO DE LA BOMBA: LIGERAS FLUCTUACIONES CONTANTES EN AMBAS CARRERAS. CON TENUE IPG. CONTINUAR SEGUIMEINTO. | 69.7 | 6.6 |  |  |  | 1 | 1 | 8824 | JAZMIN-I-4:1
JAZMIN | JAZMIN I-05 | 2023-06-08 | 1434 | 1197 | 27.4 | AMPSCOT C-320-256-144 | 144 | 4/4 | 2 | 1.417 | 111 | 100 | 50 | NO VOLANTA | 19.31 | 141.7 | 2266 | 18.1 | EMUL 80% | 27.4 | 3583 | 6237 | OK | OK | 0 | 2.073 | 400 | 1593.96 | 0 | 0 | 0.4 | 2 | 100 | 1537.83 | 0.8 | 0.17 | NO | 1538.14 | 1507.45 | SI | 0.8 | POZO EN SEGUIMIENTO CON BOMBEO ESTABLE. SIN SUMERGENCIA. BAJISIIMA EFICIENCIA DE LLENADO DE LA BOMBA: MUY SEVERO GOLPE DE FLUIDO. V/V OPERATIVAS. | 60.3 | 1.2 |  |  |  | 1 | 1 | 8825 | JAZMIN-I-5:1
JAZMIN | JAZMIN I-07 | 2023-06-08 | 1628 | 1260 | 56.5 | KERUI C-320-256-144 | 144 | 4/4 | 2 | 2.1 | 120 | 98 | 50 | 500-50" | 39.72 | 142.3 | 2121 | 55.4 | EMUL 90% | 26 | 3077 | 5569 | OK | OK | 0 | 2.073 | 400 | 1351.34 | 167 | 167 | 0.4 | 1 | 100 | 1303.75 | 70.7 | 0.08 | NO | 1571 | 1407.25 | SI | 90.3 | POZO EN SEGUIMIENTO CON BOMBEO ESTABLE. LIGERA CAIDA DE NIVEL DE FLUIDO Y % EFF BOMBA. ALTA SUMERGENCIA. BAJA EFICIENCIA DE LLENADO DE LA BOMBA: SEVERO GOLPE DE FLUIDO. V/V OPERATIVAS. | 62.5 | 2.1 |  |  |  | 1 | 1 | 8826 | JAZMIN-I-7:1
JAZMIN | JAZMIN I-08 | 2023-06-08 | 1621 | 1296 | 121.2 | AMPSCOT C-320-256-144 | 144 | 4/4 | 2 | 2.835 | 125 | 97 | 50 | NO VOLANTA | 85.58 | 141.7 | 2145 | 160.3 | EMUL 90% | 26.7 | 3567 | 4644 | LL | 0 | 0.1 | 2.114 | 400 | 1517.88 | 115 | 113 | 0.2 | 2 | 97 | 1436.02 | 47.6 | 0.2 | NO | 1662.92 | 1458 | NO | 33.7 | POZO EN SEGUIMIENTO CON BOMBEO ESTABLE. LIGERA CAIDA DE % EFF BOMBA Y NIVEL DE FLUIDO. BUENA SUMERGENCIA. ALTA EFICIENCIA DE LLENADO DE LA BOMBA: MODERADO GOLPE DE FLUIDO CON LEVE INTERFERENCIA POR GAS. LEVE MVTO DE TUBERIA, STUFFING AJUSTADO. TV CON LL. CONTINUAR SEGUIMIENTO. | 57.3 | 3.9 |  |  |  | 1 | 1 | 8827 | JAZMIN-I-8:1
JAZMIN | JAZMIN I-10 | 2023-06-08 | 1444 | 1157 | 69 | AMPSCOT C-320-256-144 | 115.2 | 2/4 | 2 | 6.316 | 173 | 133 | 50 | NO VOLANTA | 60.78 | 113.6 | 2401 | 203.4 | EMUL 90% | 30.2 | 3803 | 6024 | OK | OK | 0.3 | 1.681 | 400 | 1222.99 | 356 | 327 | 0.8 | 5 | 87 | 1455.08 | 135.6 | 0.56 | NO | 1582.82 | 1569.86 | SI | 79.1 | POZO EN SEGUIMIENTO A ALTOS SPM CON BOMBEO ESTABLE. MUY ALTA SUMERGENCIA. MEDIANA EFICIENCIA DE LLENADO DE LA BOMBA: LEVE CIERRE TARDIO DE LA TV. ACENTUADA INTERFERENCIA POR GAS. STUFFIN AJUSTADO. TV CON LL. CONTINUAR SEGUIMIENTO. | 84.4 | 5.5 |  |  |  | 1 | 1 | 8828 | JAZMIN-I-10:1
JAZMIN | JAZMIN JAZ-1 | 2023-06-08 | 1382 | 1174 | 55.3 | AMPSCOT C-320-256-144 | 129.6 | 3/4 | 2.25 | 4.091 | 124 | 106 | 50 | 500-25" | 43.35 | 127.5 | 2866 | 133.5 | EMUL 90% | 28.7 | 3600 | 6497 | OK | OK | 0 | 2.053 | 400 | 1265.13 | 239 | 239 | 0.3 | 1 | 100 | 1232.47 | 101.1 | 0.08 | NO | 1507.06 | 1504.54 | SI | 49.6 | POZO EN SEGUIMIENTO CON BOMBEO ESTABLE. LIGERA RECUPERACION DE NIVEL DE FLUIDO. ALTA SUMERGENCIA. BAJA EFICIENCIA DE LLENADO DE LA BOMBA: SEVERO GOLPE DE FLUIDO. LEVE MVTO DE TUBERIA CON STUFFING AJUSTADO. V/V OPERATIVAS. CONTINUAR SEGUIMIENTO. | 80.5 | 3.5 |  |  |  | 1 | 1 | 8829 | JAZMIN-1:1
JAZMIN | JAZMIN Y-01 | 2023-06-08 | 1648 | 1533 | 136.4 | ZIMEC C-456-256-144 | 144 | 4/4 | 2 | 4.5 | 133 | 117 | 40 | NO VOLANTA | 95.71 | 142.5 | 2244 | 286.2 | EMUL 84% | 28.9 | 3622 | 5783 | SL | OK | 2.5 | 2.219 | 400 | 1574.94 | 4 | 4 | 0.1 | 2 | 96 | 1419.5 | 2.1 | 0.16 | NO | 1579 | 1542.15 | SI | 30.5 | POZO CON AUMENTO DE SPM CON BOMBEO ESTABLE. GANANCIAL DE BBFD Y LIGERA CAIDA DE NIVEL DE FLUIDO. CON CRITICA SUMERGENCIA. EXCELENTE EFICIENCIA DE LLENADO DE LA BOMBA. LIGERO GOLPE DE FLUIDO CON INTERFERENCIA POR GAS. EVALUAR REDUCCION DE SPM. | 77.5 | 6.5 |  |  |  | 1 | 1 | 8830 | JAZMIN-Y-1:1
JAZMIN | JAZMIN AA-01 | 2023-06-09 | 1707.5 | 1622 | 57 | AMPSCOT C-320-256-144a | 144 | 3/3 | 2 | 3.12 | 94 | 82 | 110 | NO VOLANTA | 40.21 | 141.8 | 2637 | 83 | EMUL 80% | 27.2 | 3393 | 5481 | OK | OK | 0.1 | 2.324 | 400 | 1648.14 | 14 | 14 | 1 | 2 | 96 | 1418.36 | 7.4 | 0.15 | NO | 1663.35 | 1609.34 | SI | 25.8 | POZO EN SEGUIMIENTO CON BOMBEO "ESTABLE". LEVE CAIDA DE % EFF BOMBA Y NIVEL DE FLUIDO. MUY BAJA SUMERGENCIA. BAJA EFICIENCIA DE LLENADO DE LA BOMBA: LIGERO CIERRE TARDIO DE LA TV. SEVERO GOLPE DE FLUIDO CON INTERFERENCIA POR GAS. STUFFING AJUSTADO. TV CON LL. CONTINUAR SEGUIMIENTO. | 69.8 | 3.2 |  |  |  | 1 | 1 | 8831 | JAZMIN-AA-1:1
JAZMIN | JAZMIN AA-02 | 2023-06-09 | 1727.5 | 1630 | 140.2 | AMPSCOT C-320-256-144a | 144 | 3/3 | 2 | 2.707 | 95 | 83 | 110 | NO VOLANTA | 97.99 | 143.1 | 2587 | 177 | EMUL 90% | 26.8 | 3659 | 6313 | SL | OK | 2.9 | 1.979 | 400 | 1276.56 | 346 | 346 | 0.1 | 0 | 100 | 1290.1 | 145.6 | 0.01 | NO | 1644.67 | 1582.15 | SI | 180.9 | POZO CON REDUCCION DE SPM CON BOMBEO ESTABLE. PERDIDA DE BBFD, PERO MEJORA % LLENADO.MUY ALTA SUMERGENCIA. EXCELENTE EFICIENCIA DE LLENADO DE LA BOMBA. CARTA LLENA. EVALUAR AUMENTO DE SPM. | 56 | 3.7 |  |  |  | 1 | 1 | 8832 | JAZMIN-AA-2:1
JAZMIN | JAZMIN AA-03 | 2023-06-09 | 1693 | 1591 | 86.6 | AMPSCOT C-320-256-144a | 144 | 3/3 | 2 | 4.369 | 165 | 102 | 110 | 500-35" | 60.9 | 142.1 | 2698 | 176.4 | EMUL 90% | 25.9 | 3597 | 5591 | OK | OK | 0.1 | 1.892 | 400 | 1381.66 | 295 | 284 | 1.1 | 2 | 96 | 1460.53 | 118.9 | 0.16 | NO | 1685.1 | 1653.18 | NO | 122.3 | POZO CON AUMENTO DE SPM CON BOMBEO "ESTABLE". CAIDA DE % EFF BOMBA, BBFD Y NIVEL DE FLUIDO. MUY ALTA SUMERGENCIA. MEDIANA EFICIENCIA DE LLENADO DE LA BOMBA: ACENTUADA INTERFERENCIA POR GAS CON GOLPE DE FLUIDO. TV CON LL. | 52.7 | 3.3 |  |  |  | 1 | 1 | 8833 | JAZMIN-AA-3:1
JAZMIN | JAZMIN AA-04 | 2023-06-09 | 2160 | 1926 | 64.4 | AMPSCOT C-320-256-144a | 144 | 3/3 | 2 | 2.885 | 95 | 91 | 106 | NO VOLANTA | 45.86 | 140.4 | 3460 | 86.6 | EMUL 80% | 32.8 | 4634 | 7343 | OK | OK | 0 | 2.518 | 400 | 1877.74 | 394 | 361 | 0.1 | 5 | 88 | 1491.46 | 151.6 | 0.32 | NO | 2278.32 | 2263.68 | SI | 102.9 | POZO EN SEGUIMIENTO CON BOMBEO "ESTABLE". MEJORIA % EFF BOMBA, GANANCIAL DE BBFD. MUY ALTA SUMERGENCIA. MEDIANA EFICIENCIA DE LLENADO DE LA BOMBA: ACENTUADA INTERFERENCIA POR GAS. MINI GP DE BOMBA. V/V OPERATIVAS. CONTINUAR SEGUIMIENTO. | 67 | 2.4 |  |  |  | 1 | 1 | 8834 | JAZMIN-AA-4:1
JAZMIN | JAZMIN AA-05 | 2023-06-09 | 1680.5 | 1573 | 52.6 | AMPSCOT C-320-256-144 | 144 | 3/3 | 2 | 6.102 | 140 | 99 | 100 | NO VOLANTA | 37.03 | 142 | 2628 | 149.6 | EMUL 90% | 28.6 | 3368 | 5821 | OK | OK | 0.1 | 2.207 | 400 | 1594.81 | 47 | 45 | 0.8 | 2 | 97 | 1445.23 | 20 | 0.13 | SI | 1642.22 | 1629.65 | SI | 36.7 | POZO EN SEGUIMIENTO A ALTOS SPM CON BOMBEO ESTABLE.LIGERA CAIDA DE % EFF BOMBA, BBFD. BAJA SUMERGENCIA. BAJA EFICIENCIA DE LLENADO DE LA BOMBA: SEVERO GOLPE DE FLUIDO CON INTERFERENCIA POR GAS. TV CON LL. EVALUAR LEVE REDUCCION DE SPM. | 75.9 | 3.5 |  |  |  | 1 | 1 | 8835 | JAZMIN-AA-5:1
JAZMIN | JAZMIN AA-06 | 2023-06-09 | 1753 | 1694 | 83.6 | AMPSCOT C-320-256-144 | 144 | 3/3 | 2 | 3.025 | 97 | 84 | 110 | NO VOLANTA | 58.97 | 141.8 | 2534 | 118 | EMUL 80% | 28.3 | 3628 | 6504 | SL | OK | 2.2 | 2.373 | 400 | 1668.51 | 0 | 0 | 0.3 | 1 | 100 | 1406.24 | 0.2 | 0.04 | SI | 1651.75 | 1579.21 | SI | 36 | POZO EN SEGUIMIENTO CON BOMBEO ESTABLE. OPERANDO A CONDICIONES ESTABLES: SIN SUMERGENCIA. MEDIANA EFICIENCIA DE LLENADO DE LA BOMBA: ACENTUADO GOLPE DE FLUIDO. CONTINUAR SEGUIMIENTO. | 73.8 | 3.1 |  |  |  | 1 | 1 | 8836 | JAZMIN-AA-6:1
JAZMIN | JAZMIN AWY-02 | 2023-06-09 | 1551.8 | 1423.6 | 134.2 | AMPSCOT C-320-256-144a | 144 | 3/3 | 2 | 6.667 | 126 | 132 | 5 | BOMB. DEFIC. | 93 | 144.4 | 2029 | 2 | EMUL 85% | 18 | 3378 | 3392 | = | = | 0 | 1.755 | 400 | 1269.59 | 146 | 132 | 1.1 | 4 | 90 | 1446.83 | 56.4 | 0.58 | SI | 1416 | 1415.93 | SI | 113.2 | POZO CON BOMBEO DEFICIENTE. BUENA SUMERGENCIA. V/VS EQUIPARADAS. SIN ACCION DE BOMBEO. REESPACIAR. | 22.7 | 2.3 |  |  |  | 1 | 1 | 8837 | JAZMIN-AWY-2:1
JAZMIN | JAZMIN AWY-03 | 2023-06-09 | 2048.5 | 1792 | 66.8 | KERUI C-320-256-144 | 144 | 3/3 | 2 | 3.543 | 114 | 98 | 30 | NO VOLANTA | 47.25 | 141.4 | 2831 | 110.4 | EMUL 60% | 30.7 | 4482 | 6477 | OK | OK | 0.1 | 2.361 | 400 | 1683.07 | 288 | 86 | 2.6 | 75 | 30 | 1425.72 | 39.2 | 4.73 | SI | 1989.96 | 1914.65 | NO | 50.1 | POZO EN SEGUIMIENTO CON BOMBEO" ESTABLE". C. MODERADA SUMERGENCIA.ALTO FLUJO DE GAS POR EL ANULAR. MEDIANA EFICIENCIA DE LLENADO DE LA BOMBA: ACENTUADA INTERFERENCIA POR GAS CON LEVE GP DE FLUIDO.. TV CON LL. SEGUIMIENTO. | 64.8 | 3.3 |  |  |  | 1 | 1 | 8838 | JAZMIN-AWY-3:1
JAZMIN | JAZMIN AX-01 | 2023-06-09 | 2187.11 | 1889.23 | 96 | AMPSCOT C-456-305-144 | 144 | 4/4 | 2 | 3.719 | 119 | 95 | 90 | NO VOLANTA | 68.32 | 140.5 | 3478 | 166.5 | EMUL 80% | 26 | 4112 | 6776 | SL | OK | 2.8 | 2.372 | 400 | 1724.61 | 551 | 551 | 0.1 | 0 | 100 | 1454.14 | 230.4 | 0.01 | SI | 2289.35 | 2235.31 | SI | 188.6 | POZO CON AUMENTO DE SPM CON BOMBEO "ESTABLE". LEVE DESMEJORA % EFF BOMBA PERO GANANCIAL DE BBFD. MUY ALTA SUMERGENCIA. MEDIANA EFICIENCIA DE LLENADO DE LA BOMBA: ACENTUADA IPG CON LEVE GP DE FLUIDO. SEGUIMIENTO. | 76.2 | 4.1 |  |  |  | 1 | 1 | 8839 | JAZMIN-AX-1:1
JAZMIN | JAZMIN AX-03 | 2023-06-09 | 2141.69 | 1858.38 | 62 | AMPSCOT C-456-305-144 | 144 | 4/4 | 2 | 5.625 | 123 | 98 | 90 | NO VOLANTA | 43.97 | 141 | 3475 | 162.6 | EMUL 60% | 33.5 | 5237 | 8117 | SL | OK | 3.7 | 2.589 | 400 | 1905.92 | 376 | 354 | 1.2 | 4 | 90 | 1472.32 | 149.2 | 0.26 | SI | 2297.65 | 2233.13 | NO | 86.8 | POZO EN SEGUIMIENTO CON BOMBEO ESTABLE. MUY ALTA SUMERGENCIA. BAJA EFICIENCIA DE LLENADO DE LA BOMBA: SEVERO GOLPE DE FLUIDO CON INTERFERENCIA POR GAS.FUERTE GOLPE DE BOMBA. .LA VIGA ESTA CARGADA AL 33,5% DEL VALOR NOMINAL Y OPERANDO AL 107,8% DE LA CARGA PERMISIBLE (GOODMAN MODIFICADO) PARA UN FACTOR DE SERVICIO DE 0,60. SEGUIMIENTO. | 107.8 | 6.2 |  |  |  | 1 | 1 | 8840 | JAZMIN-AX-3:1
JAZMIN | JAZMIN CM-01 | 2023-06-09 | 2130.31 | 1897.62 | 95.9 | AMPSCOT C-320-256-144a | 144 | 3/3 | 2 | 3.838 | 95 | 90 | 110 | NO VOLANTA | 69.07 | 138.9 | 3388 | 171.7 | EMUL 60% | 39.6 | 4443 | 7150 | SL | OK | 3.4 | 2.415 | 400 | 1785.09 | 388 | 387 | 1.1 | 1 | 100 | 1478.33 | 163.7 | 0.07 | SI | 2187 | 2136.33 | NO | 140.8 | POZO EN SEGUIMIENTO CON BOMBEO ESTABLE. MUY ALTA SUMERGENCIA. MEDIANA EFICIENCIA DE LLENADO DE LA BOMBA: ACENTUADA IPG. FUERTE GOLPE DE BOMBA AL FINAL DE LA CARRERA DESCENDENTE. MVTO DE TUBERIA .LA VIGA ESTA CARGADA AL 39,6% DEL VALOR NOMINAL Y OPERANDO AL 109,9% DE LA CARGA PERMISIBLE (GOODMAN MODIFICADO) PARA UN FACTOR DE SERVICIO DE 0,60. TV CON ESCURRIMIENTO: SL CONTINUAR SEGUIMIENTO | 109.9 | 9.1 |  |  |  | 1 | 1 | 8841 | JAZMIN-CM-1:1
JAZMIN | JAZMIN CM-02 | 2023-06-09 | 1681 | 1639 | 20.1 | KERUI C-320-256-144 | 144 | 4/4 | 2 | 2.153 | 96 | 88 | 110 | 500-1:40 | 14.15 | 142 | 2458 | 20.2 | EMUL 90% | 27.2 | 4061 | 6398 | OK | OK | 0.1 | 2.348 | 400 | 1562.2 | 0 | 0 | 0.2 | 1 | 100 | 1330.66 | 0.3 | 0.06 | SI | 1548.25 | 1522.55 | SI | 52.4 | POZO CON LEVE REDUCCION DE SPM CON BOMBEO ESTABLE. MANTIENE % EFF BOMBA, BBFD Y CONTINUA LA CAIDA DE NIVEL DE FLUIDO. SIN SUMERGENCIA. BAJISIIMA EFICIENCIA DE LLENADO DE LA BOMBA: MUY SEVERO GOLPE DE FLUIDO. TV Y SV CON LL. EVALUAR LEVE DISMINUCION DE SPM. | 54.8 | 1 |  |  |  | 1 | 1 | 8842 | JAZMIN-CM-2:1
JAZMIN | JAZMIN CM-03 | 2023-06-09 | 2241 | 2107 | 80.2 | AMPSCOT C-320-256-144a | 115.2 | 1/3 | 2 | 7.059 | 96 | 90 | 110 | NO VOLANTA | 71.85 | 111.6 | 3559 | 264 | EMUL 90% | 35.4 | 4800 | 7314 | SL | OK | 7.2 | 2.897 | 400 | 2082.48 | 178 | 176 | 0.7 | 1 | 99 | 1437.68 | 81.6 | 0.07 | SI | 2262.59 | 2249.7 | SI | 71.8 | POZO EN SEGUIMIENTO A ALTOS SPM CON BOMBEO ESTABLE. LIGERA CAIDA DE % EFF BOMBA, NIVEL DE FLUIDO. ALTA SUMERGENCIA. MEDIANA EFICIENCIA DE LLENADO DE LA BOMBA: MODERADO GOLPE DE FLUIDO. MVTO DE TUBERIA. CONTINUAR SEGUIMIENTO. | 87.7 | 6.6 |  |  |  | 1 | 1 | 8843 | JAZMIN-CM-3:1
JAZMIN | JAZMIN CM-04 | 2023-06-09 | 2014 | 1761 | 48.4 | KERUI C-320-256-144 | 144 | 4/4 | 2 | 4.119 | 133 | 102 | 110 | NO VOLANTA | 34.13 | 141.8 | 2545 | 93 | EMUL 90% | 27.4 | 3795 | 6247 | OK | OK | 0 | 2.234 | 400 | 1556.02 | 74 | 74 | 0.2 | 1 | 100 | 1393.03 | 31.1 | 0.08 | SI | 1638.19 | 1544.29 | SI | 186 | POZO CON REDUCCION DE SPM CON BOMBEO ESTABLE. LEVE MEJORA % EFF BOMBA. MODERADA SUMERGENCIA.BAJA EFICIENCIA DE LLENADO DE LA BOMBA: SEVERO GOLPE DE FLUIDO. V/V OPERATIVAS. SEGUIMIENTO A LA RECUPERACION DEL POZO. | 61.7 | 2.6 |  |  |  | 1 | 1 | 8844 | JAZMIN-CM-4:1
JAZMIN | JAZMIN CM-05 | 2023-06-09 | 2174.5 | 1902 | 42 | AMPSCOT C-320-256-144a | 144 | 3/3 | 2 | 1.933 | 95 | 90 | 110 | NO VOLANTA | 30.01 | 140.1 | 3188 | 37.9 | EMUL 80% | 33.4 | 4754 | 8017 | OK | OK | 0.1 | 1.852 | 400 | 1372.22 | 728 | 699 | 0.7 | 2 | 96 | 1481.88 | 294.5 | 0.17 | SI | 2120.59 | 2080.17 | SI | 317.6 | POZO EN SEGUIMIENTO CON BOMBEO ESTABLE. OPERANDO A CONDICIONES ESTABLES: MUY ALTA SUMERGENCIA. BAJA EFICIENCIA DE LLENADO DE LA BOMBA: SEVERO GOLPE DE FLUIDO CON LEVE INTERFERENCIA POR GAS. MVTO DE TUBERIA. TV CON LL. CONTINUAR SEGUIMIENTO. | 69.1 | 1.4 |  |  |  | 1 | 1 | 8845 | JAZMIN-CM-5:1
JAZMIN | JAZMIN N-01 | 2023-06-09 | 1581.5 | 1235 | 52.9 | AMPSCOT C-320-256-144 | 129.6 | 3/4 | 2 | 4.018 | 107 | 97 | 60 | NO VOLANTA | 41.62 | 127 | 2214 | 99 | EMUL 86% | 25.3 | 3075 | 5610 | OK | OK | 0 | 1.795 | 400 | 1291.02 | 244 | 227 | 0.9 | 3 | 93 | 1438.46 | 96.4 | 0.28 | SI | 1591.67 | 1416.93 | SI | 93 | POZO EN SEGUIMIENTO CON BOMBEO ESTABLE. OPERANDO A CONDICIONES ESTABLES: ALTA SUMERGENCIA. MEDIANA-BAJA EFICIENCIA DE LLENADO DE LA BOMBA: LEVE CIERRE TARDIO DE TV.SEVERO GOLPE DE FLUIDO CON LEVE INTERFERENCIA POR GAS. STUFFING MUY AJUSTADO. V/V OPERATIVAS. CONTINUAR SEGUIMIENTO. | 61.4 | 3.1 |  |  |  | 1 | 1 | 8846 | JAZMIN-N-1:1
JAZMIN | JAZMIN N-03 | 2023-06-09 | 1351.5 | 1123 | 83 | KERUI C-320-256-144a | 144 | 4/4 | 2.25 | 4.604 | 116 | 113 | 60 | NO VOLANTA | 58.31 | 142.4 | 2595 | 225.6 | EMUL 90% | 26.7 | 3252 | 5606 | OK | OK | 0 | 1.764 | 400 | 1200.05 | 122 | 117 | 0.1 | 2 | 95 | 1360.6 | 49.1 | 0.21 | NO | 1327 | 1302.48 | SI | 59.4 | POZO EN SEGUIMIENTO CON BOMBEO ESTABLE. LIGERA MEJORIA % EFF BOMBA. BUENA SUMERGENCIA. MEDIANA EFICIENCIA DE LLENADO DE LA BOMBA: ACENTUADO GOLPE DE FLUIDO CON INTERFERENCIA POR GAS. LEVE MVTO DE TUBERIA. V/V OPERATIVAS. CONTINUAR SEGUIMIENTO. | 71.4 | 4.2 |  |  |  | 1 | 1 | 8847 | JAZMIN-N-3:1
JAZMIN | JAZMIN N-05 | 2023-06-09 | 1455.5 | 1169 | 68.9 | AMPSCOT C-320-256-144 | 129.6 | 3/4 | 2 | 3.352 | 119 | 105 | 60 | 500-1:50 | 53.67 | 128.3 | 1995 | 107.7 | EMUL 60% | 28.1 | 2810 | 4934 | OK | OK | 0 | 1.873 | 400 | 1258.29 | 130 | 128 | 0.7 | 1 | 98 | 1343.61 | 54.7 | 0.13 | NO | 1425.8 | 1263.99 | NO | 65 | POZO EN SEGUIMIENTO CON BOMBEO ESTABLE. BUENA SUMERGENCIA. MEDIANA EFICIENCIA DE LLENADO DE LA BOMBA: ACENTUADO GOLPE DE FLUIDO POR FLUIDO VISCOSO CON LEVE INTERFERENCIA POR GAS. ALTA FRICCION EN AMBAS CARRERAS. STUFFING AJUSTADO. V/V OPERATIVAS. CONTINUAR SEGUIMIENTO. | 77.9 | 5 |  |  |  | 1 | 1 | 8848 | JAZMIN-N-5:1
JAZMIN | JAZMIN N-08 | 2023-06-09 | 1653.5 | 1306 | 75.6 | AMPSCOT C-320-256-144 | 115.2 | 2/4 | 2 | 4.852 | 120 | 112 | 60 | NO VOLANTA | 67.48 | 112.1 | 2208 | 171.2 | EMUL 90% | 27.9 | 3562 | 4868 | SL | OK | 1 | 2.101 | 400 | 1583.99 | 25 | 23 | 0.2 | 4 | 90 | 1507.84 | 9.5 | 0.33 | SI | 1616 | 1412.95 | SI | 21.8 | POZO EN SEGUIMIENTO CON BOMBEO ESTABLE. LIGERA DESMEJORA % EFF BOMBA. MUY BAJA SUMERGENCIA. MEDIANA EFICIENCIA DE LLENADO DE LA BOMBA:LEVE CIERRE TARDIO EN LA TV. MODERADO GOLPE DE FLUIDO CON INTERFERENCIA POR GAS. STUFFING "MUY" AJUSTADO. CONTINUAR SEGUIMIENTO. NOTA: UBM CON FRENO DISTENDIDO. | 75 | 4.7 |  |  |  | 1 | 1 | 8849 | JAZMIN-N-8:1
JAZMIN | JAZMIN N-09 | 2023-06-09 | 1450 | 1160 | 114.2 | AMPSCOT C-320-256-144 | 129.6 | 3/4 | 2.25 | 2.571 | 108 | 100 | 60 | NO VOLANTA | 89.29 | 127.9 | 2672 | 173.4 | EMUL 90% | 30.6 | 3302 | 6631 | LL | OK | 0.7 | 1.765 | 400 | 1269.79 | 104 | 104 | 0.7 | 1 | 100 | 1438.86 | 44.8 | 0.08 | NO | 1378.7 | 1345.27 | SI | 75.9 | POZO CON REDUCCION DE SPM.CON BOMBEO ESTABLE. MEJORIA EN % EFF BOMBA Y RECUPERACION DE NIVEL DE FLUIDO, PERO PERDIDA DE BBFD. BUENA SUMERGENCIA. ALTA EFICIENCIA DE LLENADO DE LA BOMBA: LIGERO GOLPE DE FLUIDO. TV CON LL. EVALUAR LEVE AUMENTO DE SPM. | 81.2 | 4.7 |  |  |  | 1 | 1 | 8850 | JAZMIN-N-9:1
JAZMIN | JAZMIN N-10 | 2023-06-09 | 1624.5 | 1317 | 116 | AMPSCOT C-320-256-144 | 129.6 | 3/4 | 2 | 2.808 | 112 | 103 | 0 | NB | 89.91 | 129 | 2102 | 0 | NB | 23.4 | 3717 | 4342 | DEFECTUOSA | LIGERAMENTE LIFTED | 0 | 2.063 | 400 | 1498.28 | 130 | 126 | 0.1 | 2 | 96 | 1452.53 | 52.7 | 0.16 | SI | 1668.49 | 1470.55 | SI | 38.7 | POZO NO BOMBEA CON LEVE AUMENTO DE SPM, LIGERA RECUPERACION DE NIVEL DE FLUIDO Y BUENA SUMERGENCIA. SOLICITAN REGISTRO LUEGO DE REESPACIMIENTO SIN RECUPERACION DE ESTE. CON CARTA DE BOMBEO CON PERDIDA DE CARGAS DE FLUIDO, CON V/VS CON DEFICIENCIA. | 49.8 | 3.1 |  |  |  | 1 | 1 | 8851 | JAZMIN-N-10:1
JAZMIN | JAZMIN T-02 | 2023-06-09 | 1630.5 | 1266 | 75.2 | AMPSCOT C-320-256-144a | 129.6 | 2/3 | 2 | 1.833 | 108 | 101 | 40 | 500-50" | 58.86 | 127.8 | 2027 | 64.3 | EMUL 70% | 24.8 | 4378 | 5253 | LL | LIFTED | 0.5 | 1.682 | 400 | 1373.04 | 104 | 92 | 0.7 | 5 | 88 | 1632.63 | 39.2 | 0.45 | NO | 1506.13 | 1330.46 | SI | 79 | POZO CON LEVE REDUCCION DE SPM CON BOMBEO ESTABLE. PERDIDA DE BBFD. MODERADA SUMERGENCIA.MEDIANA EFICIENCIA DE LLENADO DE LA BOMBA: ACENTUADA INTERFERENCIA POR GAS CON GP DE FLUIDO. LIGERO MVTO DE TUBERIA. TV CON LL. SV LEVANTADA. EVALUAR LEVE AUMENTO DE SPM. | 52 | 1.7 |  |  |  | 1 | 1 | 8852 | JAZMIN-T-2:1
JAZMIN | JAZMIN T-03 | 2023-06-09 | 1465 | 1164 | 114.2 | AMPSCOT C-320-256-144a | 144 | 3/3 | 2 | 6.742 | 123 | 106 | 40 | NO VOLANTA | 80.1 | 142.6 | 2192 | 359.1 | EMUL 80% | 27.5 | 3255 | 5091 | SL | OK | 4.4 | 1.746 | 400 | 1353.37 | 144 | 124 | 0.1 | 9 | 81 | 1550.25 | 51.8 | 0.79 | SI | 1502.24 | 1474.99 | SI | 36.9 | POZO CON AUMENTO DE SPM CON BOMBEO ESTABLE. LIGERA REDUCCION DE % EFF BOMBA Y NIVEL DE FLUIDO PERO GANANCIAL DE BBFD. BUENA SUMERGENCIA. BUENA EFICIENCIA DE LLENADO DE LA BOMBA: LEVE MVTO DE TUBERIA Y STUFFING AJUSTADO. MODERADA INTERFERENCIA POR GAS. SEGUIMIENTO. | 69.8 | 8.5 |  |  |  | 1 | 1 | 8853 | JAZMIN-T-3:1
JAZMIN | JAZMIN AO-01 | 2023-06-10 | 1728 | 1559 | 87.8 | AMPSCOT C-320-256-144a | 144 | 4/4 | 2 | 4.7 | 181 | 117 | 20 | 500-35" | 61.72 | 142.3 | 2127 | 192.5 | EMUL 94% | 25.6 | 3325 | 4977 | OK | OK | 0.1 | 1.891 | 400 | 1327.65 | 239 | 206 | 0.5 | 5 | 86 | 1404.18 | 86.6 | 0.52 | NO | 1590.2 | 1501.08 | NO | 137.6 | POZO CON AUMENTO DE SPM CON BOMBEO "ESTABLE". LEVE CAIDA DE % EFF BOMBA, GANANCIAL DE BBFD. ALTA SUMERGENCIA. MEDIANA EFICIENCIA DE LLENADO DE LA BOMBA: ACENTUADA INTERFERENCIA POR GAS. TV CON LL. SEGUIMIENTO. | 56.9 | 3.6 |  |  |  | 1 | 1 | 8854 | JAZMIN-AO-1:1
JAZMIN | JAZMIN AO-02 | 2023-06-10 | 2121.03 | 1947.06 | 28.6 | AMPSCOT C-320-256-144a | 115.2 | 1/3 | 2.25 | 2.284 | 101 | 91 | 20 | NO VOLANTA | 25.94 | 110.2 | 3835 | 38.5 | EMUL 90% | 37.7 | 4421 | 9051 | SL | OK | 2.5 | 2.79 | 400 | 2004 | 126 | 114 | 0.4 | 5 | 90 | 1436.56 | 48.2 | 0.27 | NO | 2131 | 2126.38 | SI | 44.1 | POZO EN SEGUIMIENTO CON BOMBEO ESTABLE. BUENA SUMERGENCIA. BAJISIIMA EFICIENCIA DE LLENADO DE LA BOMBA: ACENTUADA INTERFERENCIA POR GAS CON LEVE GP DE FLUIDO. LEVE MVTO DE TUBERIA. SEGUIMIENTO. | 84.6 | 2.2 |  |  |  | 1 | 1 | 8855 | JAZMIN-AO-2:1
JAZMIN | JAZMIN AO-03 | 2023-06-10 | 1554.5 | 1490 | 78.3 | AMPSCOT C-320-256-144a | 144 | 3/3 | 2 | 5.042 | 144 | 101 | 20 | NO VOLANTA | 54.81 | 142.8 | 2035 | 184.1 | EMUL 90% | 26.4 | 3778 | 5651 | OK | OK | 0.1 | 1.946 | 400 | 1348.51 | 91 | 91 | 0.2 | 0 | 100 | 1385.93 | 38.5 | 0.03 | NO | 1439.75 | 1436.08 | SI | 90.5 | POZO EN SEGUIMIENTO CON BOMBEO ESTABLE. LIGERA CAIDA DE % EFF BOMBA Y NIVEL DE FLUIDO. MODERADA SUMERGENCIA.MEDIANA EFICIENCIA DE LLENADO DE LA BOMBA: ACENTUADO GOLPE DE FLUIDO. TV CON LL. SEGUIMIENTO. | 61 | 3.1 |  |  |  | 1 | 1 | 8856 | JAZMIN-AO-3:1
JAZMIN | JAZMIN AO-04 | 2023-06-10 | 1610.22 | 1509.44 | 79.2 | AMPSCOT C-640-305-144a | 144 | 3/3 | 2 | 3.163 | 105 | 97 | 20 | NO VOLANTA | 55.88 | 141.8 | 2138 | 116.9 | EMUL 88% | 23.7 | 3492 | 5159 | OK | OK | 0.2 | 2.097 | 400 | 1494.49 | 76 | 76 | 0.1 | 1 | 99 | 1425.36 | 32.3 | 0.13 | NO | 1575.42 | 1515.2 | SI | 47.2 | POZO CON LIGERA REDUCCION DE SPM CON BOMBEO ESTABLE. MANTIENE % EFF BOMBA, LIGERA CAIDA DE NIVEL, PERDIDA DE BBFD. MODERADA SUMERGENCIA.MEDIANA EFICIENCIA DE LLENADO DE LA BOMBA: ACENTUADO GOLPE DE FLUIDO CON LEVE IPG. LIGERO MVTO DE TUBERIA. TV CON LL. REEVALUAR CAMBIO. | 69.2 | 4.1 |  |  |  | 1 | 1 | 8857 | JAZMIN-AO-4:1
JAZMIN | JAZMIN AO-05 | 2023-06-10 | 1805.03 | 1592.06 | 125.4 | AMPSCOT C-456-256-144a | 144 | 3/3 | 2 | 5.294 | 165 | 132 | 20 | NO VOLANTA | 88.6 | 141.5 | 2610 | 309.7 | EMUL 90% | 37.2 | 3634 | 6585 | OK | OK | 0.1 | 2.087 | 400 | 1552.53 | 295 | 247 | 0.6 | 9 | 80 | 1487.81 | 102.8 | 0.74 | NO | 1866.58 | 1788.3 | NO | 79 | POZO CON AUMENTO DE SPM. ALTA SUMERGENCIA. GANANCIAL DE BBFD, LIGERA CAIDA DE NIVEL. ALTA EFICIENCIA DE LLENADO DE LA BOMBA: CON CIERRE TARDIO EN LA TV. LEVE INTERFERENCIA POR GAS. TV CON LL. LA VIGA ESTA CARGADA AL 37,2% DEL VALOR NOMINAL Y OPERANDO AL 102,6% DE LA CARGA PERMISIBLE (GOODMAN MODIFICADO) PARA UN FACTOR DE SERVICIO DE 0,60. LEVE GOLPE DE BOMBA. SEGUIMIENTO. | 102.6 | 11.3 |  |  |  | 1 | 1 | 8858 | JAZMIN-AO-5:1
JAZMIN | JAZMIN AQ-01 | 2023-06-10 | 1899 | 1381 | 27.1 | LUFKIN C-320-213-120 | 120 | 3/3 | 2 | 7.287 | 128 | 93 | 30 | NO VOLANTA | 22.91 | 118.3 | 2194 | 92.1 | EMUL 70% | 42.2 | 3165 | 6032 | OK | OK | 0.2 | 1.863 | 400 | 1408.01 | 204 | 182 | 0.2 | 4 | 89 | 1511.55 | 76.3 | 0.37 | NO | 1674.55 | 1477.09 | SI | 146.9 | POZO A ALTOS SPM EN SEGUIMIENTO CON BOMBEO ESTABLE. ALTA SUMERGENCIA. BAJISIIMA EFICIENCIA DE LLENADO DE LA BOMBA: CIERRE TARDIO DE LA TV CON MUY SEVERO GOLPE DE FLUIDO CON LEVE INTERFERENCIA POR GAS. FUERTE GOLPE DE BOMBA.TV CON LL. EVALUAR DISMINUCION DE SPM. EVALUAR DISMINUCION DE SPM. | 93.9 | 5.3 |  |  |  | 1 | 1 | 8859 | JAZMIN-AQ-1:1
JAZMIN | JAZMIN AQ-02 | 2023-06-10 | 1742 | 1304 | 88.7 | LUFKIN C-320D-213-120 | 102.857 | 3/4 | 2 | 7.143 | 104 | 91 | 30 | NO VOLANTA | 88.58 | 100.2 | 2744 | 295.6 | EMUL 88% | 41.3 | 3658 | 6684 | SL | OK | 6 | [11 empty] | SI | 1968.12 | 1854.02 | SI |  | POZO CON LIGERO AUMENTO DE SPM CON BOMBEO ESTABLE. . ALTA EFICIENCIA DE LLENADO DE LA BOMBA: CON CIERRE TARDIO EN LA TV. LEVE INTERFERENCIA POR GAS. NO SE TOMA NIVEL ACUSTICO DEBIDO A ALTO FLUJO DE GAS Y PRESION EN EL CSG. SEGUIMIENTO. | 86.1 | 9.3 |  |  |  | 0 | 1 | 8860 | JAZMIN-AQ-2:1
JAZMIN | JAZMIN AQ-03 | 2023-06-10 | 1692.32 | 1274.64 | 62.4 | LUFKIN C-320D-213-120 | 120 | 4/4 | 2 | 6.475 | 134 | 97 | 0 | BOMB. DEFIC. | 51.84 | 120.4 | 2657 | 188.5 | BOMB. DEFIC. | 30.1 | 4462 | 4570 | = | = | 0.1 | 1.709 | 400 | 1255.72 | 656 | 534 | 0.7 | 17 | 71 | 1469.54 | 225.9 | 1.49 | SI | 1929 | 1894.07 | SI | 128.8 | POZO CON BOMBEO DEFICIENTE. NIVEL CON MUCHO RUIDO Y GAS. MUY ALTA SUMERGENCIA. ALTO FLUJO DE GAS POR EL ANULAR.VALVULAS EQUIPARADAS. REESPACIAR. | 42.3 | 4.1 |  |  |  | 1 | 1 | 8861 | JAZMIN-AQ-3:1
JAZMIN | JAZMIN AQ-05 | 2023-06-10 | 1613.5 | 1483 | 100.3 | LUFKIN C-320D-213-120 | 102.857 | 2/3 | 2 | 4.918 | 101 | 86 | 30 | NO VOLANTA | 98.17 | 102.2 | 1918 | 230.2 | EMUL 94% | 25.7 | 3189 | 4080 | SL | LIFTED | 0.8 | 1.31 | 400 | 870.11 | 449 | 449 | 0.7 | 0 | 100 | 1328.41 | 189.4 | 0.06 | SI | 1394.8 | 1299.18 | SI | 268.1 | POZO EN SEGUIMIENTO CON BOMBEO ESTABLE. MUY ALTA SUMERGENCIA. EXCELENTE EFICIENCIA DE LLENADO DE LA BOMBA. CARTA LLENA. LIGERO MVTO DE TUBERIA. SEGUIMIENTO.. | 40.8 | 2.7 |  |  |  | 1 | 1 | 8862 | JAZMIN-AQ-5:1
JAZMIN | JAZMIN AQ-06 | 2023-06-10 | 2302 | 1765 | 56 | LUFKIN C-320D-213-120 | 85.714 | 1/4 | 2 | 2.179 | 86 | 79 | 30 | 500-50" | 67.89 | 82.4 | 2521 | 56.9 | EMUL 80% | 40.5 | 3526 | 6751 | SL | OK | 2.7 | 2.401 | 400 | 1753.44 | 64 | 64 | 0.1 | 0 | 100 | 1460.59 | 27.3 | 0.01 | SI | 1827.5 | 1697.96 | SI | 212.7 | POZO EN SEGUIMIENTO CON BOMBEO ESTABLE. LIGERA CAIDA DE % EFF BOMBA Y NIVEL DE FLUIDO. MEDIANA SUMERGENCIA. MEDIANA EFICIENCIA DE LLENADO DE LA BOMBA: ACENTUADO GOLPE DE FLUIDO. ALTA FRICCION EN AMBAS CARRERAS. MVTO DE TUBERIA. CONTINUAR SEGUIMIENTO. | 84 | 2.3 |  |  |  | 1 | 1 | 8863 | JAZMIN-AQ-6:1
JAZMIN | JAZMIN CQ-03 | 2023-06-10 | 1567.5 | 1492 | 91.3 | AMPSCOT C-320-256-144 | 144 | 3/3 | 2 | 3.13 | 116 | 98 | 20 | NO VOLANTA | 64.02 | 142.6 | 1981 | 133.3 | EMUL 94% | 25.6 | 3497 | 5586 | OK | OK | 0 | 2.095 | 400 | 1381.52 | 14 | 14 | 0 | 1 | 100 | 1318.87 | 6.2 | 0.06 | NO | 1396.5 | 1342.01 | SI | 77 | POZO EN SEGUIMIENTO CON BOMBEO ESTABLE. LEVE CAIDA DE % EFF BOMBA Y NIVEL DE FLUIDO. MUY BAJA SUMERGENCIA. MEDIANA EFICIENCIA DE LLENADO DE LA BOMBA: ACENTUADO GOLPE DE FLUIDO. V/V OPERATIVAS. CONTINUAR SEGUIMIENTO. | 64.6 | 3.2 |  |  |  | 1 | 1 | 8864 | JAZMIN-CQ-3:1
JAZMIN | JAZMIN T-01 | 2023-06-10 | 1529.5 | 1201 | 134.3 | AMPSCOT C-320-256-144a | 144 | 3/3 | 2 | 1.068 | 108 | 97 | 50 | NO VOLANTA | 94.31 | 142.4 | 1953 | 66.9 | EMUL 90% | 22.5 | 3001 | 5212 | OK | OK | 0 | 1.729 | 400 | 1271.29 | 72 | 72 | 0.1 | 1 | 100 | 1470.55 | 30.7 | 0.09 | NO | 1354.81 | 1281.97 | SI | 99.3 | POZO CON REDUCCION DE SPM CON BOMBEO ESTABLE. PERDIDA DE BBFD Y RECUPERACION DE NIVEL DE FLUIDO. MODERADA SUMERGENCIA. ALTA EFICIENCIA DE LLENADO DE LA BOMBA: CARTA LLENA CON LIGERO GOLPE DE FLUIDO Y MVTO DE TUBERIA. . V/V OPERATIVAS. EVALUAR LEVE AUMENTO DE SPM. | 44.6 | 1.2 |  |  |  | 1 | 1 | 8865 | JAZMIN-T-1:1
JAZMIN | JAZMIN U-01 | 2023-06-10 | 1497.5 | 1278 | 48.3 | AMPSCOT C-320-256-144 | 129.6 | 3/4 | 2 | 5.59 | 166 | 103 | 40 | 500-37" | 37.66 | 128.3 | 1911 | 126 | EMUL 94% | 27.2 | 3319 | 5545 | OK | OK | 0 | 1.61 | 400 | 1184.79 | 186 | 167 | 0.6 | 4 | 90 | 1471.79 | 69.6 | 0.42 | NO | 1406.8 | 1286.76 | SI | 101.3 | POZO CON REDUCCION DE SPM CON BOMBEO ESTABLE. PERDIDA DE % EFF BOMBA, BBFD Y RECUPERACION DE NIVEL DE FLUIDO. ALTA SUMERGENCIA. BAJA EFICIENCIA DE LLENADO DE LA BOMBA: MUY ACENTUADA INTERFERENCIA POR GAS.STUFFING AJUSTADO. V/V OPERATIVAS. EVALUAR LEVE AUMENTO DE SPM. | 76.4 | 6.6 |  |  |  | 1 | 1 | 8866 | JAZMIN-U-1:1
JAZMIN | JAZMIN U-02 | 2023-06-10 | 1365 | 1154 | 37.3 | AMPSCOT C-320-256-144 | 144 | 4/4 | 2 | 2.687 | 103 | 96 | 40 | NO VOLANTA | 26.19 | 142.5 | 2083 | 46.8 | EMUL 90% | 22.9 | 3470 | 5268 | OK | OK | 0 | 1.575 | 400 | 1147.12 | 281 | 117 | 0.3 | 6 | 86 | 1456.67 | 104.9 | 0.64 | NO | 1428.7 | 1425.14 | SI | 78.5 | POZO CON AUMENTO DE SPM CON BOMBEO ESTABLE. GANANCIAL DE BBFD. ALTA SUMERGENCIA. BAJISIIMA EFICIENCIA DE LLENADO DE LA BOMBA: ACENTUADA INTERFERENCIA POR GAS CON LEVE GP DE FLUIDO . V/V OPERATIVAS. | 41.9 | 1.1 |  |  |  | 1 | 1 | 8867 | JAZMIN-U-2:1
JAZMIN | JAZMIN U-04 | 2023-06-10 | 1469.5 | 1165 | 41.3 | AMPSCOT C-320-256-144 | 144 | 3/3 | 2 | 3.888 | 145 | 95 | 40 | NO VOLANTA | 28.87 | 142.9 | 1711 | 74.8 | EMUL 90% | 22.2 | 2704 | 4509 | OK | OK | 0 | 1.647 | 400 | 1186.05 | 62 | 61 | 0.7 | 1 | 98 | 1440.25 | 26.2 | 0.13 | NO | 1266 | 1145.13 | NO | 97.2 | POZO EN SEGUIMIENTO CON BOMBEO ESTABLE. CONTINUA TENDENCIA A LA BAJA DE % EFF BOMBA Y NIVEL DE FLUIDO. MEDIANA SUMERGENCIA. BAJISIIMA EFICIENCIA DE LLENADO DE LA BOMBA: SEVERO GOLPE DE FLUIDO CON LEVE INTERFERENCIA POR GAS.LEVE GP DE BOMBA. V/V OPERATIVAS. NOTA: UBM CON FRENO DISTENDIDO. | 59.3 | 3.4 |  |  |  | 1 | 1 | 8868 | JAZMIN-U-4:1
JAZMIN | JAZMIN U-06 | 2023-06-10 | 1398.88 | 1149.77 | 65.3 | AMPSCOT C-320-256-144 | 129.6 | 3/4 | 2 | 3.871 | 89 | 83 | 10 | 20-5´ | 50.51 | 129.3 | 2021 | 117.9 | BOMBEO DEFICIENTE | 18.5 | 3813 | 3531 | = | = | 0 | 1.596 | 400 | 1182.93 | 267 | 254 | 0.2 | 3 | 93 | 1482.37 | 106 | 0.29 | NO | 1477.49 | 1401.79 | NO | 76.4 | POZO CON LIGERA REDUCCION DE SPM CON BOMBEO DEFICIENTE. LEVANTA POCA PRESION. VALVULAS IGUALADAS CON CARGA DE SARTA Y POCA ACCION DE BOMBA. MUY ALTA SUMERGENCIA. REESPACIAR. NOTA: UBM CON FRENO DISTENDIDO. | 37 | 3 |  |  |  | 1 | 1 | 8869 | JAZMIN-U-6:1
JAZMIN | JAZMIN U-07 | 2023-06-10 | 1482.63 | 1196.27 | 43.8 | AMPSCOT C-320-256-144a | 129.6 | 2/3 | 2 | 3.462 | 123 | 96 | 50 | 500-1:10" | 34.3 | 127.8 | 2077 | 70.8 | EMUL 40% | 27.5 | 3053 | 4978 | OK | OK | 0 | 1.778 | 400 | 1275.3 | 225 | 206 | 0.8 | 5 | 89 | 1434.53 | 86.7 | 0.45 | NO | 1551 | 1392.33 | NO | 63.7 | POZO EN SEGUIMIENTO CON BOMBEO ESTABLE. LIGERA CAIDA DE % EFF BOMBA Y NIVEL DE FLUIDO. ALTA SUMERGENCIA. BAJA EFICIENCIA DE LLENADO DE LA BOMBA: LEVE CIERRE TARDIO EN LA TV. MUY ACENTUADA INTERFERENCIA POR GAS. ALTA FRICCION EN AMBAS CARRRERAS . V/V OPERATIVAS. CONTINUAR SEGUIMIENTO. | 73.4 | 4 |  |  |  | 1 | 1 | 8870 | JAZMIN-U-7:1
JAZMIN | JAZMIN AJ-01 | 2023-06-13 | 1581.4 | 1475.81 | 40.1 | AMPSCOT C-320-256-144 | 144 | 4/4 | 2 | 4.063 | 108 | 95 | 20 | 500-53" | 28.06 | 142.8 | 1973 | 75.9 | EMUL 94% | 26.2 | 3571 | 5489 | OK | OK | 0 | 2.21 | 400 | 1347.57 | 32 | 32 | 0.8 | 0 | 100 | 1219.52 | 14.9 | 0.14 | SI | 1381.51 | 1340.64 | NO | 100.7 | POZO CON REDUCCION DE SPM CON BOMBEO ESTABLE. CAIDA DE % EFF BOMBA Y BBFD, MANTIENE EN RANGO NIVEL. BAJA SUMERGENCIA. BAJISIIMA EFICIENCIA DE LLENADO DE LA BOMBA: SEVERO GOLPE DE FLUIDO. V/V OPERATIVAS. | 70.3 | 2.4 |  |  |  | 1 | 1 | 8871 | JAZMIN-AJ-1:1
JAZMIN | JAZMIN AJ-02 | 2023-06-13 | 1547.76 | 1418.53 | 61.1 | AMPSCOT C-320-256-144a | 144 | 3/3 | 2 | 3.579 | 114 | 102 | 20 | NO VOLANTA | 42.99 | 142.2 | 2085 | 102 | EMUL 90% | 26.4 | 3700 | 5769 | OK | OK | 0 | 2.014 | 400 | 1432.43 | 88 | 87 | 0.3 | 1 | 99 | 1422.47 | 37.1 | 0.09 | NO | 1524.57 | 1477.59 | SI | 47.2 | POZO CON REDUCCION DE SPM CON BOMBEO ESTABLE. MEJORA DE % EFF BOMBA Y MANTIENE BBFD. LEVE CAIDA DE FLUDIO. MODERADA SUMERGENCIA.BAJA EFICIENCIA DE LLENADO DE LA BOMBA: SEVERO GOLPE DE FLUIDO. V/V OPERATIVAS. SEGUIMIENTO. | 66.8 | 3.9 |  |  |  | 1 | 1 | 8872 | JAZMIN-AJ-2:1
JAZMIN | JAZMIN AJ-03 | 2023-06-13 | 1594.87 | 1470.75 | 38 | AMPSCOT C-320-256-144a | 144 | 3/3 | 2 | 2.113 | 102 | 93 | 20 | 500-1:50 | 26.74 | 142.1 | 2132 | 37.4 | EMUL 90% | 25.7 | 3491 | 5934 | OK | OK | 0.1 | 1.998 | 400 | 1453.47 | 112 | 112 | 0.1 | 0 | 100 | 1454.93 | 47.7 | 0.01 | NO | 1571 | 1521.93 | SI | 58.1 | POZO CON LEVE AUMENTO DE SPM CON BOMBEO ESTABLE. LEVE CAIDA DE % EFF BOMBA, BBFD Y NIVEL DE FLUIDO. BUENA SUMERGENCIA. BAJISIIMA EFICIENCIA DE LLENADO DE LA BOMBA: CON RESTRICCION MODERADA FINALIZANDO LA CARRERA ASCENDENTE. ACENTUADO GOLPE DE FLUIDO CON LEVE IPG. TV CON LL. EVALUAR CAMBIO DE CONDICION. | 50.7 | 1.5 |  |  |  | 1 | 1 | 8873 | JAZMIN-AJ-3:1
JAZMIN | JAZMIN AJ-04 | 2023-06-13 | 2043.5 | 1793 | 49.7 | AMPSCOT C-320-256-144 | 115.2 | 2/4 | 2 | 4.891 | 127 | 111 | 20 | EMPAQUES MALOS | 44.32 | 112.2 | 2955 | 113.4 | EMUL 80% | 36 | 6194 | 7827 | OK | LIGERAMENTE LIFTED | 0.1 | 2.37 | 400 | 1699.12 | 332 | 311 | 0.5 | 3 | 94 | 1433.86 | 130.7 | 0.19 | NO | 2032.8 | 2023.51 | SI | 135.3 | POZO CON AUMENTO DE SPM CON BOMBEO ESTABLE. CAIDA DE % EFF BOMBA,NIVEL DE FLUIDO Y GANANCIAL DE BBFD. MUY ALTA SUMERGENCIA. MEDIANA EFICIENCIA DE LLENADO DE LA BOMBA: ACENTUADO GOLPE DE FLUIDO. INTERFERENCIA POR GAS. TV CON LL. SEGUIMIENTO. | 84.5 | 4.1 |  |  |  | 1 | 1 | 8874 | JAZMIN-AJ-4:1
JAZMIN | JAZMIN AJ-05 | 2023-06-13 | 1585 | 1421 | 46.3 | AMPSCOT C-320-256-144a | 144 | 3/3 | 2 | 4.045 | 110 | 105 | 20 | NO VOLANTA | 32.51 | 142.4 | 2188 | 87.3 | EMUL 90% | 26.2 | 3762 | 5917 | OK | OK | 0 | 1.916 | 400 | 1399.32 | 173 | 166 | 0.4 | 2 | 96 | 1460.66 | 69.8 | 0.17 | SI | 1574 | 1565.87 | SI | 74.6 | POZO CON REDUCCION DE SPM CON BOMBEO ESTABLE. ALTA SUMERGENCIA. BAJA EFICIENCIA DE LLENADO DE LA BOMBA: LEVE MVTO DE TUBERIA CON SEVERO GOLPE DE FLUIDO E INTERFERENCIA POR GAS.STUFFING AJUSTADO. V/V OPERATIVAS. | 57 | 3.1 |  |  |  | 1 | 1 | 8875 | JAZMIN-AJ-5:1
JAZMIN | JAZMIN AP-04 | 2023-06-13 | 1492.5 | 1243 | 35.9 | AMERICAN C-320-256-120a | 92.093 | 1/3 | 2 | 2.426 | 128 | 120 | 50 | 500-50" | 39.78 | 90.2 | 1983 | 40.6 | EMUL 50% | 22.9 | 2781 | 5260 | OK | OK | 0.1 | 1.683 | 400 | 1202.51 | 198 | 190 | 1.4 | 2 | 96 | 1429 | 81.1 | 0.2 | SI | 1400.37 | 1400.37 | NO | 121.6 | POZO CON REDUCCION DE SPM CON BOMBEO INESTABLE. LIGERA CAIDA DE BBFD, MANTIENE % EFF BOMBA. ALTA SUMERGENCIA. BAJA EFICIENCIA DE LLENADO DE LA BOMBA: SEVERO GOLPE DE FLUIDO CON INTERFERENCIA POR GAS. TV CON LL. SEGUIMIENTO. | 49.9 | 1.5 |  |  |  | 1 | 1 | 8876 | JAZMIN-AP-4:1
JAZMIN | JAZMIN AP-05 | 2023-06-13 | 1339.83 | 1149.66 | 81.9 | LUFKIN C-320D-213-120 | 120 | 3/3 | 2.25 | 1.877 | 140 | 114 | 50 | NO VOLANTA | 69.06 | 118.6 | 2604 | 90.8 | EMUL 80% | 28.9 | 3477 | 5563 | OK | OK | 0 | 1.358 | 400 | 982.57 | 348 | 311 | 0.2 | 4 | 89 | 1447.08 | 129.3 | 0.53 | NO | 1333 | 1329.22 | SI | 132.1 | POZO CON REDUCCION DE SPM CON BOMBEO ESTABLE. LEVE CAIDA DE NIVEL DE FLUIDO Y CONSIDERABLE PERDIDA DE BBFD. ALTA SUMERGENCIA. BUEN LLENADO DE LA BOMBA:ACENTUADA INTERERENCIA POR GAS Y GP DE FLUIDO. LEVE RESTRICCION EN EL BARRIL. EVALUAR LEVE AUMENTO DE SPM. | 45.6 | 1.2 |  |  |  | 1 | 1 | 8877 | JAZMIN-AP-5:1
JAZMIN | JAZMIN AP-06 | 2023-06-13 | 1488.94 | 1259.88 | 34.2 | LUFKIN C-320-256-144a | 144 | 3/3 | 2 | 2.187 | 119 | 109 | 50 | 500-1:32" | 23.97 | 142.5 | 1939 | 34.8 | EMUL 88% | 22 | 3016 | 4880 | OK | OK | 0.1 | 1.755 | 400 | 1229.36 | 112 | 100 | 0.4 | 4 | 90 | 1400.98 | 41.9 | 0.42 | NO | 1367.23 | 1255.1 | SI | 83.1 | POZO EN SEGUIMIENTO CON BOMBEO ESTABLE. LIGERA CAIDA DE % EFF BOMBA, BBFD Y NIVEL DE FLUIDO. BUENA SUMERGENCIA. BAJISIIMA EFICIENCIA DE LLENADO DE LA BOMBA: LEVE CIERRE TARDIO DE LA TV. MUY SEVERO GOLPE DE FLUIDO CON LEVE INTERFERENCIA POR GAS. TV CON LL. CONTINUAR SEGUIMIENTO. | 51.6 | 1.3 |  |  |  | 1 | 1 | 8878 | JAZMIN-AP-6:1
JAZMIN | JAZMIN AP-07 | 2023-06-13 | 1879.48 | 1325.97 | 90.2 | LUFKIN C-320-213-120 | 120 | 4/4 | 2 | 3.896 | 126 | 105 | 50 | NO VOLANTA | 76.76 | 117.5 | 2145 | 163.9 | EMUL 86% | 44.2 | 3610 | 6416 | SL | OK | 2.5 | 1.827 | 400 | 1360.15 | 191 | 152 | 0.2 | 10 | 80 | 1488.94 | 63.5 | 0.83 | SI | 1622.9 | 1390.53 | SI | 134.3 | POZO CON AUMENTO DE SPM CON BOMBEO ESTABLE. TENUE CAIDA DE NIVEL DE FLUIDO, LIGERA BAJA DE % EFF BOMBA PERO GANANCIAL DE BBFD. ALTA SUMERGENCIA. BUENA EFICIENCIA DE LLENADO DE LA BOMBA: MODERADO GOLPE DE FLUIDO E INTERFERENCIA POR GAS. .LA VIGA ESTA CARGADA AL 44,2% DEL VALOR NOMINAL Y OPERANDO AL 101,2% DE LA CARGA PERMISIBLE (GOODMAN MODIFICADO) PARA UN FACTOR DE SERVICIO DE 0,60, PERO ES MENOR A COMPARANCION DE LA CONDICION DE OPERACION ANTERIOR. SEGUIMIENTO. | 101.2 | 7.9 |  |  |  | 1 | 1 | 8879 | JAZMIN-AP-7:1
JAZMIN | JAZMIN AY-03 | 2023-06-13 | 2191.76 | 1932.53 | 53.6 | LUFKIN C-320D-213-120 | 120 | 3/3 | 2 | 4.478 | 116 | 107 | 40 | 500-35" | 45.77 | 117.2 | 3165 | 112 | EMUL 90% | 39.4 | 4394 | 7509 | OK | OK | 0.2 | 2.726 | 400 | 1905.9 | 291 | 247 | 0.1 | 7 | 83 | 1398.31 | 103.8 | 0.7 | NO | 2218.35 | 2126.55 | SI | 93.4 | POZO EN SEGUIMIENTO CON BOMBEO ESTABLE. ALTA SUMERGENCIA. MEDIANA EFICIENCIA DE LLENADO DE LA BOMBA: ACENTUADA INTERFERENCIA POR GAS. MVTO DE TUBERIA. STUFFING AJUSTADO. V/V OPERATIVAS. EVALUAR MINIMIZAR ESPACIAMIENTO | 72.6 | 3.8 |  |  |  | 1 | 1 | 8880 | JAZMIN-AY-3:1
JAZMIN | JAZMIN AZ-01 | 2023-06-13 | 1699.05 | 1605.1 | 87.9 | AMPSCOT C-320-256-144a | 144 | 3/3 | 2.25 | 4.423 | 139 | 108 | 70 | NO VOLANTA | 62.36 | 140.9 | 3216 | 229.4 | EMUL 92% | 32.5 | 3844 | 6323 | SL | OK | 3.1 | 2.143 | 400 | 1551.5 | 127 | 117 | 0.3 | 3 | 92 | 1447.97 | 48.8 | 0.26 | NO | 1686 | 1623.92 | SI | 54 | POZO EN SEGUIMIENTO CON BOMBEO ESTABLE. LIGERA MERJORA % EFF BOMBA Y BBFD, CON LIEGERA CAIDA DE NIVEL DE FLUIDO. BUENA SUMERGENCIA. MEDIANA EFICIENCIA DE LLENADO DE LA BOMBA: ACENTUADA INTERFERENCIA POR GAS. STUFFING AJUSTADO. CONTINUAR SEGUIMIENTO. | 83.1 | 5.3 |  |  |  | 1 | 1 | 8881 | JAZMIN-AZ-1:1
JAZMIN | JAZMIN AZ-03 | 2023-06-13 | 1683.2 | 1584.4 | 62 | AMPSCOT C-320-256-144a | 144 | 3/3 | 2 | 5.788 | 133 | 104 | 70 | NO VOLANTA | 43.6 | 142.2 | 2552 | 167.4 | EMUL 90% | 30.4 | 3908 | 6054 | OK | OK | 0 | 2.209 | 400 | 1556.11 | 94 | 94 | 0.3 | 0 | 100 | 1408.88 | 39.2 | 0.03 | NO | 1651.5 | 1631.59 | SI | 53.3 | POZO CON AUMENTO DE SPM CON BOMBEO ESTABLE. GANANCIAL DE BBFD, MANTIENE % EFF BOMBA Y CAIDA DE NIVEL DE FLUIDO. MODERADA SUMERGENCIA.BAJA EFICIENCIA DE LLENADO DE LA BOMBA: SEVERO GOLPE DE FLUIDO. LEVE MVTO DE TUBERIA. V/V OPERATIVAS. SEGUIMIENTO. | 76.1 | 5 |  |  |  | 1 | 1 | 8882 | JAZMIN-AZ-3:1
JAZMIN | JAZMIN AZ-04 | 2023-06-13 | 2180.13 | 1912.25 | 34.1 | AMPSCOT C-320-256-144a | 144 | 3/3 | 2 | 2.071 | 111 | 107 | 60 | NO VOLANTA | 24.45 | 139.6 | 3467 | 33 | EMUL 80% | 37.6 | 5025 | 8389 | OK | OK | 0 | 2.714 | 400 | 1944.7 | 359 | 303 | 0.1 | 13 | 76 | 1433.08 | 128.3 | 0.78 | SI | 2308.45 | 2293.34 | NO | 75 | POZO EN SEGUIMIENTO CON BOMBEO ESTABLE. NIVEL CON RUIDO: MUY ALTA SUMERGENCIA. BAJISIIMA EFICIENCIA DE LLENADO DE LA BOMBA: LEVE CIERRE TARDIO DE LA TV. MUY ACENTUADA INTERFERENCIA POR GAS. TV OPERATIVAS. | 86.8 | 2.7 |  |  |  | 1 | 1 | 8883 | JAZMIN-AZ-4:1
JAZMIN | JAZMIN AZ-05 | 2023-06-13 | 1718.67 | 1642.33 | 137.3 | AMPSCOT C-320-256-144a | 144 | 3/3 | 2 | 4.091 | 116 | 111 | 60 | 500-16" | 95.5 | 143.8 | 2553 | 262 | EMUL 96% | 27.8 | 4086 | 6130 | SL | LIGERAMENTE LIFTED | 2.1 | 1.693 | 400 | 1175.07 | 485 | 481 | 0.3 | 1 | 99 | 1388.15 | 201.3 | 0.11 | NO | 1670.43 | 1653.92 | SI | 222.7 | POZO CON REDUCCION DE SPM CON BOMBEO ESTABLE. MEJORIA DE LLENADO Y RECUPERACION DE NIVEL DE FLUIDO, PERDIDA DE BBFD. MUY ALTA SUMERGENCIA. EXCELENTE EFICIENCIA DE LLENADO DE LA BOMBA. LIGERO MVTO DE TUBERIA. TV CON LL. SV MUY LEVANTADA. EVALUAR AUMENTO DE SPM. | 50.1 | 3.9 |  |  |  | 1 | 1 | 8884 | JAZMIN-AZ-5:1
JAZMIN | JAZMIN AZ-06 | 2023-06-13 | 1748.5 | 1638 | 138.5 | AMPSCOT C-320-256-144 | 144 | 3/3 | 2 | 5.028 | 160 | 208 | 90 | 500-40" | 96.82 | 143 | 2741 | 324.7 | EMUL 96% | 27.3 | 4446 | 5748 | SL | LIGERAMENTE LIFTED | 3.1 | [11 empty] | SI | 1757.82 | 1719.76 | CHOCADO |  | POZO CON AUMENTO DE SPM CON BOMBEO ESTABLE. GANANCIAL DE BBFD. EXCELENTE EFICIENCIA DE LLENADO DE LA BOMBA: CARTA LLENA CON LEVE INTERFERENCIA POR GAS. Y SV LIGERAMENTE LEVANTADA. SEGUIMIENTO. NO SE TOMA NIVEL ACUSTICO, CSG MUY PRESIONADO POR GAS. | 50.4 | 4.4 |  |  |  | 0 | 1 | 8885 | JAZMIN-AZ-6:1
JAZMIN | JAZMIN BD-01 | 2023-06-13 | 1815 | 1419 | 25.8 | AMPSCOT C-320-256-144a | 129.6 | 2/3 | 2 | 4.444 | 111 | 101 | 50 | 500-3:50 | 20.32 | 127.1 | 2421 | 53.5 | EMUL 80% | 30.3 | 3961 | 6572 | OK | OK | 0.1 | 2.006 | 400 | 1478.84 | 183 | 164 | 0 | 4 | 90 | 1474.42 | 69.1 | 0.39 | SI | 1665 | 1653.34 | NO | 130.5 | POZO EN SEGUIMIENTO CON BOMBEO UN POCO INESTABLE. ALTA SUMERGENCIA. BAJISIIMA EFICIENCIA DE LLENADO DE LA BOMBA: CON LEVE CIERRE TARDIO EN LA TV. MUY SEVERO GOLPE DE FLUIDO CON LEVE INTERFERENCIA POR GAS. TV CON LL. EVALUAR LEVE REDUCCION DE SPM | 72.1 | 2.6 |  |  |  | 1 | 1 | 8886 | JAZMIN-BD-1:1
JAZMIN | JAZMIN BD-02 | 2023-06-13 | 1584 | 1455 | 50.1 | AMPSCOT C-320-256-144a | 144 | 3/3 | 2.25 | 1.917 | 111 | 105 | 50 | 500-1:26" | 35.55 | 141 | 2929 | 56.7 | EMUL 60% | 34.3 | 3466 | 7198 | SL | OK | 0.9 | 1.973 | 400 | 1451.59 | 148 | 136 | 0.1 | 4 | 91 | 1471.45 | 57.1 | 0.32 | NO | 1604.35 | 1575.29 | NO | 48.9 | POZO CON TENUE REDUCCION DE SPM CON BOMBEO ESTABLE. BUENA SUMERGENCIA. BAJA EFICIENCIA DE LLENADO DE LA BOMBA: SEVERO GOLPE DE FLUIDO CON LEVE INTERFERENCIA POR GAS. ALTA FRICCION EN LA BOMBA. SEGUIMIENTO. | 82 | 3.1 |  |  |  | 1 | 1 | 8887 | JAZMIN-BD-2:1
JAZMIN | JAZMIN BK-01 | 2023-06-13 | 1643.14 | 1493.29 | 19.1 | AMPSCOT C-320-256-144a | 129.6 | 2/3 | 2 | 4.455 | 111 | 97 | 20 | NO VOLANTA | 15.19 | 125.8 | 2073 | 39.7 | NO REPORTA | 28.9 | 3287 | 5290 | OK | OK | 0 | 2.148 | 400 | 1514.02 | 30 | 29 | 1.1 | 2 | 97 | 1409.7 | 11.6 | 0.13 | NO | 1547 | 1467.48 | SI | 50.9 | POZO CON AUMENTO SIGNIFICATIVO DE SPM CON BOMBEO ESTABLE. CAIDA DE % EFF BOMBA, LEVE RECUPERACION DE NIVEL DE FLUIDO Y NO HAY GANANCIAL SINO PERDIDA DE BBFD. BAJA SUMERGENCIA. BAJISIIMA EFICIENCIA DE LLENADO DE LA BOMBA: MUY SEVERO GOLPE DE FLUIDO CON INTERFERENCIA POR GAS. FUERTE GOLPE DE BOMBA. STUFFING AJUSTADO. V/V OPERATIVAS. EVALUAR DISMINUCION DE SPM. | 78.6 | 5 |  |  |  | 1 | 1 | 8888 | JAZMIN-BK-1:1
JAZMIN | JAZMIN BK-02 | 2023-06-13 | 1566 | 1427 | 46.5 | AMPSCOT C-320-256-144a | 129.6 | 2/3 | 2 | 2.521 | 111 | 108 | 20 | NO VOLANTA | 36.23 | 128.2 | 2013 | 54.6 | EMUL 90% | 21.8 | 3428 | 5322 | OK | OK | 0 | 1.9 | 400 | 1360.53 | 13 | 12 | 0 | 2 | 97 | 1432.14 | 5.5 | 0.14 | NO | 1373.11 | 1373.1 | SI | 91.4 | POZO EN SEGUIMIENTO CON BOMBEO ESTABLE. CONTINUA TENDENCIA A LA BAJA DE % EFF BOMBA, BBFD, Y NIVEL DE FLUIDO. MUY BAJA SUMERGENCIA. BAJA EFICIENCIA DE LLENADO DE LA BOMBA: SEVERO GOLPE DE FLUIDO CON LEVE INTERFERENCIA POR GAS Y MVTO DE TUBERIA. V/V OPERATIVAS. CONTINUAR SEGUIMIENTO. | 40.6 | 0.9 |  |  |  | 1 | 1 | 8889 | JAZMIN-BK-2:1
JAZMIN | JAZMIN BK-04 | 2023-06-13 | 1653 | 1559 | 27.2 | AMPSCOT C-320-256-144a | 129.6 | 2/3 | 2 | 2.105 | 116 | 98 | 70 | NO VOLANTA | 21.41 | 126.8 | 2309 | 26.7 | EMUL 80% | 35.5 | 3437 | 6652 | LL | OK | 0.5 | 2.287 | 400 | 1496.37 | 80 | 80 | 1 | 1 | 100 | 1308.58 | 33.2 | 0.05 | NO | 1584.14 | 1493.68 | SI | 61.8 | POZO CON AUMENTO DE SPM CON BOMBEO ESTABLE. MANTIENE BBFD Y NIVEL DE FLUIDO, LIGERA CAIDA DE % EFF BOMBA. MODERADA SUMERGENCIA.BAJISIIMA EFICIENCIA DE LLENADO DE LA BOMBA: MUY SEVERO GOLPE DE FLUIDO. ALTA FRICCION. LA VIGA ESTA CARGADA AL 35,5% DEL VALOR NOMINAL Y OPERANDO AL 99,4% DE LA CARGA PERMISIBLE (GOODMAN MODIFICADO) PARA UN FACTOR DE SERVICIO DE 0,60. TV CON LL. | 99.4 | 3.9 |  |  |  | 1 | 1 | 8890 | JAZMIN-BK-4:1
JAZMIN | JAZMIN BK-05 | 2023-06-13 | 1639.8 | 1472.6 | 76.8 | AMPSCOT C-320-256-144a | 144 | 3/3 | 2 | 3.536 | 120 | 106 | 20 | NO VOLANTA | 54.52 | 140.9 | 2228 | 126.7 | EMUL 90% | 35.9 | 3622 | 7409 | SL | OK | 2 | 2.146 | 400 | 1522.92 | 59 | 59 | 1.3 | 0 | 100 | 1419.31 | 25.8 | 0.11 | SI | 1586.49 | 1516.09 | NO | 48.2 | POZO EN SEGUIMIENTO CON BOMBEO ESTABLE. LIGERA CAIDA DE % EFF BOMBA, BBFD Y NIVEL DE FLUIDO. NIVEL CON RUIDO: MEDIANA SUMERGENCIA. MEDIANA EFICIENCIA DE LLENADO DE LA BOMBA: LEVE CIERRE TARDIO DE LA TV. ACENTUADO GOLPE DE FLUIDO. ALTA FRICCION EN LA BOMBA. LEVE GOLPE DE BOMBA. . LA VIGA ESTA CARGADA AL 35,9% DEL VALOR NOMINAL Y OPERANDO AL 106,3% DE LA CARGA PERMISIBLE (GOODMAN MODIFICADO) PARA UN FACTOR DE SERVICIO DE 0,60. CONTINUAR SEGUIMIENTO. | 106.3 | 7.4 |  |  |  | 1 | 1 | 8891 | JAZMIN-BK-5:1
JAZMIN | JAZMIN BK-06 | 2023-06-13 | 1665.5 | 1491 | 39.2 | AMPSCOT C-456-256-144 | 144 | 3/3 | 2 | 2.083 | 116 | 104 | 20 | NO VOLANTA | 27.73 | 141.5 | 2334 | 38.1 | EMUL 90% | 29.1 | 3943 | 6659 | OK | OK | 0 | 2.001 | 400 | 1476.3 | 240 | 226 | 0.2 | 3 | 92 | 1475.57 | 94.5 | 0.26 | NO | 1733.39 | 1667.05 | SI | 68 | POZO EN SEGUIMIENTO CON BOMBEO ESTABLE. ALTA SUMERGENCIA. BAJISIIMA EFICIENCIA DE LLENADO DE LA BOMBA: SEVERO GOLPE DE FLUIDO CON MODERADA INTERFERENCIA POR GAS. LEVE MVTO DE TUBERIA CON STUFFING AJUSTADO. V/V OPERATIVAS. SEGUIMIENTO. | 64.5 | 1.5 |  |  |  | 1 | 1 | 8892 | JAZMIN-BK-6:1
JAZMIN | JAZMIN AF-02 | 2023-06-14 | 1655.35 | 1482.7 | 19 | AMPSCOT C-320-256-144a | 144 | 3/3 | 2.25 | 2.659 | 103 | 91 | 20 | 500-30" | 13.48 | 141.2 | 2943 | 29.9 | EMUL 90% | 30.3 | 3849 | 6673 | OK | OK | 0 | 2.101 | 400 | 1482.44 | 218 | 216 | 0.2 | 1 | 98 | 1411.18 | 92 | 0.1 | NO | 1716.03 | 1644.66 | SI | 67.1 | POZO CON AUMENTO DE SPM CON BOMBEO ESTABLE. ALTA SUMERGENCIA. BAJISIIMA EFICIENCIA DE LLENADO DE LA BOMBA: MUY SEVERO GOLPE DE FLUID CON LEVE INTERFERENCIA POR GAS. STUFFING MUY AJUSTADO. V/V OPERATIVAS. EVALUAR DISMINUCION DE SPM. | 67.6 | 2 |  |  |  | 1 | 1 | 8893 | JAZMIN-AF-2:1
JAZMIN | JAZMIN AF-03 | 2023-06-14 | 1503.5 | 1390 | 48 | AMPSCOT C-320-256-144a | 144 | 3/3 | 2 | 4.945 | 108 | 96 | 20 | MASTER DURA | 33.69 | 142.6 | 2117 | 110.8 | EMUL 90% | 25.9 | 3442 | 5503 | OK | OK | 0.1 | 2.06 | 400 | 1374.14 | 114 | 110 | 0.4 | 2 | 96 | 1334.12 | 46.1 | 0.17 | SI | 1488.5 | 1488.45 | SI | 52.7 | POZO EN SEGUIMIENTO CON BOMBEO ESTABLE. LIGERA MEJORIA EN % EFF BOMBA Y NIVEL DE FLUIDO. BUENA SUMERGENCIA. BAJA EFICIENCIA DE LLENADO DE LA BOMBA: SEVERO GOLPE DE FLUIDO CON LEVE INTERFERENCIA POR GAS. TV CON LL. EVALUAR LEVE REDUCCION DE SPM. | 63.7 | 2.6 |  |  |  | 1 | 1 | 8894 | JAZMIN-AF-3:1
JAZMIN | JAZMIN AF-05 | 2023-06-14 | 1565 | 1443 | 65.7 | AMPSCOT C-320-256-144a | 144 | 3/3 | 2 | 2.4 | 102 | 93 | 20 | 500-1:20" | 46.36 | 141.7 | 2133 | 73.5 | EMUL 90% | 31.3 | 3654 | 6179 | OK | OK | 0.2 | 2.268 | 400 | 1455.65 | 119 | 107 | 0.3 | 5 | 88 | 1283.64 | 45.2 | 0.63 | NO | 1582 | 1520.83 | SI | 38.6 | POZO EN SEGUIMIENTO CON BOMBEO ESTABLE. NIVEL CON RUIDO Y GAS: BUENA SUMERGENCIA. MEDIANA EFICIENCIA DE LLENADO DE LA BOMBA: ACENTUADA INTERFERENCIA POR GAS. STUFFING MUY AJUSTADO. CON FRICCION EN LA BOMBA. TV CON LL. CONTINUAR SEGUIMIENTO. | 76 | 3 |  |  |  | 1 | 1 | 8895 | JAZMIN-AF-5:1
JAZMIN | JAZMIN AI-02 | 2023-06-14 | 1942.95 | 1718.9 | 123.1 | AMPSCOT C-320-256-144a | 144 | 4/4 | 2 | 3.158 | 100 | 98 | 40 | NO VOLANTA | 87.33 | 141 | 2946 | 181.3 | EMUL 60% | 30.6 | 4280 | 6661 | SL | OK | 3.8 | 2.543 | 400 | 1888.18 | 144 | 144 | 0.3 | 1 | 100 | 1485.01 | 60.5 | 0.06 | SI | 2033.5 | 2021.44 | NO | 22.9 | POZO CON REDUCCION DE SPM CON BOMBEO ESTABLE. MEJORIA EN % EFF BOMBA. ALTA SUMERGENCIA. ALTA EFICIENCIA DE LLENADO DE LA BOMBA: TV CON LEVE DEFICIENCIA CON FUGA. MVTO DE TUBERIA. FUERTE GOLPE DE BOMBA. SEGUIMIENTO. | 62.5 | 4.1 |  |  |  | 1 | 1 | 8896 | JAZMIN-AI-2:1
JAZMIN | JAZMIN AI-03 | 2023-06-14 | 1560.38 | 1341.76 | 130.5 | AMPSCOT C-320-256-144a | 144 | 3/3 | 2 | 6.667 | 102 | 100 | 40 | NO VOLANTA | 91.02 | 143.4 | 2382 | 405.8 | EMUL 98% | 28.4 | 3907 | 5039 | SL | OK | 2.2 | 1.066 | 400 | 789.93 | 799 | 797 | 0.6 | 1 | 100 | 1482.05 | 332.8 | 0.16 | NO | 1624.82 | 1583.33 | NO | 307.3 | POZO CON LEVE REDUCCION DE SPM CON BOMBEO ESTABLE. MUY ALTA SUMERGENCIA. ALTA EFICIENCIA DE LLENADO DE LA BOMBA: LIGERO GOLPE DE FLUIDO. SEGUIMIENTO. | 68.1 | 5.4 |  |  |  | 1 | 1 | 8897 | JAZMIN-AI-3:1
JAZMIN | JAZMIN AI-04 | 2023-06-14 | 1595.57 | 1436.15 | 78.5 | AMPSCOT C-320-256-144a | 144 | 3/3 | 2 | 2.711 | 136 | 106 | 40 | NO VOLANTA | 55.06 | 142.6 | 2157 | 99.3 | EMUL 86% | 25.6 | 3546 | 5783 | OK | OK | 0.2 | 2.045 | 400 | 1415.43 | 66 | 66 | 0.8 | 1 | 99 | 1384.29 | 26.9 | 0.1 | NO | 1482.9 | 1467.06 | NO | 76.7 | POZO EN SEGUIMIENTO CON BOMBEO ESTABLE. CONTINUA CAIDA DE NIVEL DE FLUIDO. MEDIANA SUMERGENCIA. MEDIANA EFICIENCIA DE LLENADO DE LA BOMBA: ACENTUADO GOLPE DE FLUIDO. TV CON LL. CONTINUAR SEGUIMIENTO. | 59.9 | 2.7 |  |  |  | 1 | 1 | 8898 | JAZMIN-AI-4:1
JAZMIN | JAZMIN AI-05 | 2023-06-14 | 1700.35 | 1540.07 | 55 | AMPSCOT C-320-256-144 | 144 | 3/3 | 2 | 5.902 | 137 | 107 | 40 | 500-31" | 38.57 | 142.6 | 2235 | 151.4 | EMUL 90% | 27.8 | 4002 | 5933 | OK | OK | 0 | 2.051 | 400 | 1416.32 | 175 | 159 | 0.7 | 4 | 91 | 1381.1 | 65.8 | 0.32 | NO | 1608.7 | 1512.32 | SI | 100.9 | POZO EN SEGUIMIENTO CON BOMBEO ESTABLE. LIGERA DESMEJORA DE % EFF BOMBA Y NIVEL DE FLUIDO. ALTA SUMERGENCIA. BAJA EFICIENCIA DE LLENADO DE LA BOMBA: SEVERO GOLPE DE FLUIDO CON LEVE INTERFERENCIA POR GAS. STUFFING AJUSTADO. LIGERO MVTO DE TUBERIA.. V/V OPERATIVAS. EVALUAR LEVE REDUCCION DE SPM. | 66.9 | 5.4 |  |  |  | 1 | 1 | 8899 | JAZMIN-AI-5:1
JAZMIN | JAZMIN B-01 | 2023-06-14 | 1631.5 | 1506 | 28 | AMPSCOT C-320-256-144a | 144 | 3/3 | 2 | 5.31 | 96 | 196 | 0 | NO VOLANTA | 19.73 | 141.7 | 2075 | 0 | NB | 32.2 | 3368 | 6156 | OK | OK | 0.1 | [11 empty] | SI | 1588.7 | 1506.99 | NO |  | POZO NO BOMBEA CON AUMENTO CONSIDERABLE DE SPM. BLOQUEADO. CON ACCION DE BOMBA Y VALVULAS. BAJISIIMA EFICIENCIA DE LLENADO DE LA BOMBA: MUY SEVERO GOLPE DE FLUIDO CON INTERFERENCIA POR GAS. STUFFING AJUSTADO. REESPACIAR Y BAJAR SPM. NO SE TOMA NIVEL ACUSTICO DEBIDO A LA ALTA TEMPERATURA Y VAPOR EN EL ANULAR:196 °F | 84.7 | 7.5 |  |  |  | 0 | 1 | 8900 | JAZMIN-B-1:1
JAZMIN | JAZMIN BE-01 | 2023-06-14 | 1563.41 | 1324.82 | 126.9 | AMPSCOT C-320-256-144a | 144 | 3/3 | 2 | 6.844 | 125 | 108 | 50 | NO VOLANTA | 88.97 | 142.6 | 2366 | 405 | EMUL 96% | 32.2 | 3673 | 6112 | SL | OK | 4.8 | 1.779 | 400 | 1306.75 | 302 | 302 | 0.7 | 0 | 100 | 1452.45 | 136.9 | 0.02 | SI | 1616.24 | 1546.84 | SI | 14.3 | POZO CON REDUCCION DE SPM CON BOMBEO ESTABLE. GANACIAL DE BBFD. MUY ALTA SUMERGENCIA. ALTA EFICIENCIA DE LLENADO DE LA BOMBA: LEVE GOLPE DE FLUIDO. SEGUIMIENTO. NOTA. UBM CON FRENO DISTENSIONADO. | 89.8 | 8.8 |  |  |  | 1 | 1 | 8901 | JAZMIN-BE-1:1
JAZMIN | JAZMIN BE-02 | 2023-06-14 | 1632 | 1505 | 73.6 | AMPSCOT C-320-256-144a | 144 | 3/3 | 2 | 3.403 | 111 | 104 | 50 | NO VOLANTA | 51.86 | 142 | 2342 | 116.9 | EMUL 90% | 31.6 | 3593 | 6397 | OK | OK | 0.1 | 2.064 | 400 | 1474.25 | 137 | 130 | 0.6 | 2 | 95 | 1428.54 | 54.2 | 0.18 | NO | 1623.43 | 1537.45 | SI | 57.7 | POZO EN SEGUIMIENTO CON BOMBEO ESTABLE. LIGERA MEJORIA DE % EFF BOMBA Y NIVEL DE FLUIDO. BUENA SUMERGENCIA. MEDIANA EFICIENCIA DE LLENADO DE LA BOMBA: ACENTUADO GOLPE DE FLUIDO CON LEVE INTERFERENCIA POR GAS. TV CON LL. CONTINUAR SEGUIMIENTO. | 86.2 | 5.6 |  |  |  | 1 | 1 | 8902 | JAZMIN-BE-2:1
JAZMIN | JAZMIN BE-05 | 2023-06-14 | 1802 | 1324 | 138.5 | AMPSCOT C-320-256-144 | 144 | 3/3 | 2 | 7.258 | 104 | 102 | 50 | NO VOLANTA | 96.72 | 143.1 | 2366 | 468.7 | EMUL 98% | 30.6 | 3851 | 4671 | SL | OK | 1.2 | 1.377 | 400 | 1023.47 | 553 | 549 | 0.8 | 1 | 99 | 1486.52 | 249.1 | 0.13 | SI | 1616.24 | 1546.84 | SI | 327.9 | POZO EN SEGUIMIENTO A ALTOS SPM CON BOMBEO ESTABLE. MUY ALTA SUMERGENCIA. EXCELENTE EFICIENCIA DE LLENADO DE LA BOMBA. FLUCTUACIN DE CARGAS POR LA [ ] DEL FLUIDO. TENUE GOLPE DE FLUIDO. CONTINUAR SEGUIMIENTO. | 78.1 | 7.1 |  |  |  | 1 | 1 | 8903 | JAZMIN-BE-5:1
JAZMIN | JAZMIN BE-06 | 2023-06-14 | 1520.98 | 1334.96 | 17.2 | AMPSCOT C-320-256-144 | 144 | 3/3 | 2 | 2.138 | 102 | 98 | 50 | NO VOLANTA | 12.1 | 142.4 | 2248 | 17.2 | EMUL 50% | 27 | 3752 | 5898 | OK | OK | 0 | 1.838 | 400 | 1360.36 | 178 | 152 | 0.5 | 8 | 83 | 1480.26 | 63.6 | 0.67 | SI | 1548.62 | 1501.15 | SI | 52.6 | POZO EN SEGUIMIENTO CON BOMBEO ESTABLE. ALTA SUMERGENCIA. BAJISIIMA EFICIENCIA DE LLENADO DE LA BOMBA: LIGERO CIERRE TARDIO EN LA TV. MUY ACENTUADA INTERFERENCIA POR GAS. V/V OPERATIVAS. | 52 | 1.2 |  |  |  | 1 | 1 | 8904 | JAZMIN-BE-6:1
JAZMIN | JAZMIN CJ-01 | 2023-06-14 | 1626 | 1543 | 52 | KERUI C-320-256-144 | 144 | 3/3 | 2 | 5.556 | 130 | 115 | 40 | NO VOLANTA | 36.47 | 142.5 | 2147 | 134.6 | EMUL 90% | 28.5 | 3655 | 5616 | OK | OK | 0 | 1.932 | 400 | 1345.1 | 164 | 158 | 0.6 | 2 | 97 | 1392.44 | 65.6 | 0.16 | SI | 1522.76 | 1465.65 | SI | 107.5 | POZO CON AUMENTO DE SPM CON BOMBEO "ESTABLE". CAIDA DE % EFF BOMBA, Y NIVEL DE FLUIDO, PERO NO HAY GANACIAL DE BBFD. ALTA SUMERGENCIA. BAJA EFICIENCIA DE LLENADO DE LA BOMBA: SEVERO GOLPE DE FLUIDO CON INTERFERENCIA POR GAS. V/V OPERATIVAS. SEGUIMIENTO | 67.5 | 4.4 |  |  |  | 1 | 1 | 8905 | JAZMIN-CJ-1:1
JAZMIN | JAZMIN CJ-02 | 2023-06-14 | 1609 | 1513 | 71.1 | KERUI C-320-256-144 | 129.6 | 2/3 | 2 | 4.157 | 133 | 109 | 40 | 500-30" | 55.9 | 127.2 | 2179 | 137.9 | EMUL 93% | 29.1 | 3633 | 6655 | SL | OK | 0.8 | 2.05 | 400 | 1513.82 | 0 | 0 | 0.6 | 0 | 100 | 1476.9 | 0.2 | 0.05 | NO | 1500.8 | 1465.52 | CHOCADO |  | POZO CON REDUCCION DE SPM CON BOMBEO ESTABLE. LIGERA MEJORA DE % EFF BOMBA, Y CAIDA DE NIVEL DE FLUIDO, SACRIFICIO DE BBFD. SIN SUMERGENCIA. MEDIANA EFICIENCIA DE LLENADO DE LA BOMBA: LEVE CIERRE TARDIO EN LA TV. ACENTUADO GOLPE DE FLUIDO. STUFFING AJUSTADO. LEVE GOLPE DE BOMBA. | 73.7 | 5 |  |  |  | 1 | 1 | 8906 | JAZMIN-CJ-2:1
JAZMIN | JAZMIN CJ-03 | 2023-06-14 | 1609.21 | 1526.42 | 46.2 | KERUI C-320-256-144 | 144 | 3/3 | 2 | 4.167 | 121 | 102 | 40 | 500-1:57 | 32.46 | 142.4 | 2215 | 89.8 | EMUL 90% | 28.8 | 4048 | 6036 | OK | OK | 0 | 2.141 | 400 | 1502.92 | 48 | 48 | 0.8 | 1 | 100 | 1403.94 | 19.6 | 0.06 | SI | 1551.85 | 1533.17 | NO | 45.6 | POZO CON REDUCCION DE SPM CON BOMBEO ESTABLE. LIGERA MEJORA DE % EFF BOMBA Y CAIDA DE NIVEL DE FLUIDO. MEDIANA SUMERGENCIA. BAJA EFICIENCIA DE LLENADO DE LA BOMBA: SEVERO GOLPE DE FLUIDO. V/V OPERATIVAS. SEGUIMIENTO. | 69.4 | 3.8 |  |  |  | 1 | 1 | 8907 | JAZMIN-CJ-3:1
JAZMIN | JAZMIN W-01 | 2023-06-14 | 1631.17 | 1518.33 | 85.4 | AMPSCOT C-320-256-144a | 144 | 3/3 | 2.25 | 6.02 | 131 | 108 | 30 | NO VOLANTA | 60.26 | 141.6 | 2848 | 303.3 | EMUL 84% | 33.2 | 3690 | 6087 | SL | OK | 1.1 | 2.047 | 400 | 1529.52 | 86 | 80 | 0.5 | 3 | 94 | 1494.4 | 33.1 | 0.21 | NO | 1622.48 | 1541.96 | SI | 36.5 | POZO EN SEGUIMIENTO A ALTOS SPM CON BOMBEO ESTABLE. CAIDA DE % EFF BOMBA Y NIVEL DE FLUIDO. MODERADA SUMERGENCIA.MEDIANA EFICIENCIA DE LLENADO DE LA BOMBA: ACENTUADA INTERFERENCIA POR GAS Y LEVE GP DE FLUIDO. FRICCION EN LA BOMBA. STUFFING MUY AJUSTADO. EVALUAR LEVE REDUCCION DE SPM. | 95 | 12.2 |  |  |  | 1 | 1 | 8908 | JAZMIN-W-1:1
JAZMIN | JAZMIN W-02 | 2023-06-14 | 1546.9 | 1421.8 | 83.9 | AMPSCOT C-320-256-144a | 144 | 3/3 | 2 | 5.941 | 125 | 100 | 30 | NO VOLANTA | 58.8 | 142.6 | 2234 | 232.3 | EMUL 70% | 27.3 | 3771 | 5758 | LL | OK | 0.5 | 1.97 | 400 | 1411.74 | 160 | 150 | 0.4 | 3 | 92 | 1433.24 | 62.3 | 0.41 | NO | 1572.16 | 1570.82 | SI | 51.8 | POZO CON AUMENTO DE SPM CON BOMBEO ESTABLE. LIGERA DESMEJORA DE % EFF BOMBA Y CAIDA DE NIVEL DE FLUIDO PERO GANANCIAL DE BBFD. ALTA SUMERGENCIA. MEDIANA EFICIENCIA DE LLENADO DE LA BOMBA: ACENTUADO GOLPE DE FLUIDO CON INTERFERENCIA POR GAS. LIGERO MVTO DE TUBERIA. TV CON LL. SEGUIMIENTO. | 61.1 | 4.1 |  |  |  | 1 | 1 | 8909 | JAZMIN-W-2:1
JAZMIN | JAZMIN X-02 | 2023-06-14 | 1498.5 | 1397 | 124.7 | LUFKIN M-456D-256-144 | 127.926 | 2/3 | 2 | 4.036 | 148 | 120 | 20 | NO VOLANTA | 97.92 | 127.4 | 1798 | 234.8 | AGUA 100% | 17.7 | 3038 | 3575 | OK | LIGERAMENTE LIFTED | 0.3 | 0.853 | 400 | 561.27 | 690 | 658 | 0.2 | 2 | 95 | 1316 | 273.7 | 0.42 | NO | 1282 | 1250.6 | NO | 360 | POZO CON AUMENTO DE SPM CON BOMBEO ESTABLE. ALTO BWS. MUY ALTA SUMERGENCIA. EXCELENTE EFICIENCIA DE LLENADO DE LA BOMBA. TENUE INTERFERENCIA POR GAS. TV CON LL. SV LIGERAMENTE LEVANTADA. SEGUIMIENTO. | 27.4 | 1.8 |  |  |  | 1 | 1 | 8910 | JAZMIN-X-2:1
JAZMIN | JAZMIN AK-03 | 2023-06-15 | 1919.94 | 1516.89 | 60 | ZIMEC C-320-256-144 | 144 | 4/4 | 2 | 4.423 | 119 | 100 | 100 | NO VOLANTA | 42.6 | 140.9 | 3077 | 123.8 | EMUL 80% | 34.4 | 4549 | 7003 | OK | OK | 0.1 | 2.023 | 400 | 1477.9 | 552 | 530 | 0 | 2 | 95 | 1461.1 | 220.5 | 0.27 | SI | 2045 | 2008.5 | NO | 170.1 | POZO CON LIGERO AUMENTO DE SPM CON BOMBEO ESTABLE. MUY ALTA SUMERGENCIA. BAJA EFICIENCIA DE LLENADO DE LA BOMBA: LEVE CIERRE TARDIO DE LA TV. SEVERO GOLPE DE FLUIDO CON INTERFERENCIA POR GAS. TV CON LL. SEGUIMIENTO. | 83.6 | 4 |  |  |  | 1 | 1 | 8911 | JAZMIN-AK-3:1
JAZMIN | JAZMIN AK-04B | 2023-06-15 | 2111.5 | 1897 | 100.3 | AMPSCOT C-456-305-144 | 144 | 4/4 | 2 | 4.444 | 110 | 96 | 100 | NO VOLANTA | 71.33 | 140.6 | 3335 | 207.9 | EMUL CRUDO 70% | 30.5 | 4870 | 7735 | SL | OK | 7.4 | 2824 | 400 | 2022.26 | 136 | 131 | 0.4 | 3 | 94 | 1432.2 | 55.8 | 0.16 | SI | 2162.3 | 2124.23 | NO | 35 | POZO CON LIGERA REDUCCION DE SPM CON BOMBEO ESTABLE. ALTA SUMERGENCIA. MEDIANA EFICIENCIA DE LLENADO DE LA BOMBA: MODERADA INTERFERENCIA POR GAS. LIGERO MVTO DE TUBERIA. SEGUIMIENTO. | 86.3 | 5.8 |  |  |  | 1 | 1 | 8912 | JAZMIN-AK-4:1
JAZMIN | JAZMIN AK-05A | 2023-06-15 | 1681.62 | 1540.25 | 92.4 | AMPSCOT C-456-305-144 | 144 | 3/3 | 2 | 3.309 | 127 | 99 | 50 | 500-53" | 64.88 | 142.3 | 2140 | 142.5 | EMUL 90% | 20.8 | 3522 | 5439 | OK | OK | 0 | 2.09 | 400 | 1454.46 | 38 | 36 | 0 | 2 | 95 | 1391.83 | 15.4 | 0.19 | SI | 1494.55 | 1446.16 | NO | 91.9 | POZO CON LIGERA REDUCCION DE SPM CON BOMBEO "ESTABLE". MEJORIA EN % EFF BOMBA.BAJA SUMERGENCIA. MEDIANA EFICIENCIA DE LLENADO DE LA BOMBA: LIGERO MVTO DE TUBERIA. ACENTUADO GOLPE DE FLUIDO CON LEVE INTERFERENCIA POR GAS. FLUCTUACION DE CARGAS EN AMBAS CARRERAS DEBIDO A SUCIEDAD EN LA BOMBA. V/V OPERATIVAS. SEGUIMIENTO. | 60.8 | 2.4 |  |  |  | 1 | 1 | 8913 | JAZMIN-AK-5:1
JAZMIN | JAZMIN AK-08 | 2023-06-15 | 1722.5 | 1550 | 40.1 | KERUI C-320-256-144 | 144 | 4/4 | 2.25 | 2.293 | 119 | 104 | 100 | NO VOLANTA | 28.44 | 140.9 | 3408 | 54.2 | EMUL 90% | 33 | 4103 | 7991 | OK | OK | 0.1 | 2.137 | 400 | 1540.91 | 207 | 184 | 0.4 | 6 | 87 | 1442.12 | 77.4 | 0.44 | NO | 1749.87 | 1740.51 | NO | 66.1 | POZO CON LIGERO AUMENTO DE SPM CON BOMBEO ESTABLE. CAIDA LEVE DE % EFF BOMBA. ALTA SUMERGENCIA. BAJISIIMA EFICIENCIA DE LLENADO DE LA BOMBA: MVTO DE TUBERIA. SEVERO GOLPE DE FLUIDO CON LEVE INTERFERENCIA POR GAS. STUFFING AJUSTADO. TV CON LL. | 78.8 | 2.3 |  |  |  | 1 | 1 | 8914 | JAZMIN-AK-8:1
JAZMIN | JAZMIN BF-01 | 2023-06-15 | 1567.25 | 1401.51 | 75.3 | AMPSCOT C-320-256-144a | 144 | 4/4 | 2 | 3.55 | 123 | 102 | 20 | 500-36" | 52.94 | 142.3 | 2109 | 124.8 | EMUL 92% | 25.7 | 3554 | 5440 | OK | OK | 0 | 1.921 | 400 | 1380.76 | 146 | 93 | 1.9 | 24 | 64 | 1437.55 | 40.8 | 2.12 | NO | 1531.44 | 1501.54 | SI | 51.9 | POZO EN SEGUIMIENTO CON BOMBEO ESTABLE. MODERADA SUMERGENCIA.ALTO FLUJO DE GAS POR EL ANULAR. MEDIANA EFICIENCIA DE LLENADO DE LA BOMBA: LIGERO CIERRE TARDIO DE LA TV. ACENTUADA INTERFERENCIA POR GAS CON LEVE GP DE FLUIDO. ALTA FRICCION EN LA CARRERA ASCENDENTE. STUFFING AJUSTADO. V/V OPERATIVAS. CONTINUAR SEGUIMIENTO. | 59.3 | 3.1 |  |  |  | 1 | 1 | 8915 | JAZMIN-BF-1:1
JAZMIN | JAZMIN BF-02 | 2023-06-15 | 1897.5 | 1662 | 15.5 | AMPSCOT C-320-256-144a | 115.2 | 1/3 | 2.25 | 3.186 | 105 | 99 | 20 | 500-53" | 14.17 | 109.6 | 3747 | 29.2 | EMUL 50% | 42.9 | 4522 | 8413 | OK | OK | 0 | 2.716 | 400 | 1499.39 | 6 | 6 | 0.5 | 2 | 96 | 1499.39 | 3.7 | 0.14 | SI | 2042.25 | 2028.55 | SI | 108.9 | POZO CON AUMENTO DE SPM CON BOMBEO ESTABLE. CAIDA DE % EFF BOMBA BAJA SUMERGENCIA. BAJISIIMA EFICIENCIA DE LLENADO DE LA BOMBA: MUY SEVERO GOLPE DE FLUIDO CON INTERFERENCIA POR GAS. ALTA FRICCION.LEVE MVTO DE TUBERIA. LA VIGA ESTA CARGADA AL 42,9% DEL VALOR NOMINAL Y OPERANDO AL 113,1% DE LA CARGA PERMISIBLE (GOODMAN MODIFICADO) PARA UN FACTOR DE SERVICIO DE 0,60.V/V OPERATIVAS. EVALUAR CAMBIO DE OPERACION: REDUCCION A 2.4 SPM, | 113.1 | 5 |  |  |  | 1 | 1 | 8916 | JAZMIN-BF-2:1
JAZMIN | JAZMIN BF-03 | 2023-06-15 | 1533.5 | 1352 | 135.9 | AMPSCOT C-320-256-144a | 144 | 3/3 | 2 | 3.502 | 120 | 115 | 20 | 500-31" | 94.93 | 143.2 | 2175 | 222 | EMUL 90% | 25.3 | 3514 | 5125 | SL | OK | 1.7 | 1.927 | 400 | 1427.76 | 131 | 66 | 3.1 | 45 | 38 | 1481.85 | 30.8 | 3.79 | NO | 1560.73 | 1550.39 | SI | 19.8 | POZO CON REDUCCION DE SPM CON BOMBEO ESTABLE. MEDIANA SUMERGENCIA. ALTO FLUJO DE GAS POR EL ANULAR. ALTA EFICIENCIA DE LLENADO DE LA BOMBA: LIGERA INTERFERENCIA POR GAS. SEGUIMIENTO. | 49.5 | 4 |  |  |  | 1 | 1 | 8917 | JAZMIN-BF-3:1
JAZMIN | JAZMIN BF-04 | 2023-06-15 | 1668.5 | 1493 | 69.4 | AMPSCOT C-320-256-144a | 144 | 3/3 | 2 | 2.932 | 108 | 103 | 20 | 500-3´ | 48.78 | 142.3 | 1923 | 94.9 | EMUL 90% | 24.3 | 3097 | 5344 | OK | OK | 0 | 1.986 | 400 | 1462.8 | 0 | 0 | 0.5 | 1 | 99 | 1473.11 | 0.9 | 0.09 | SI | 1444.6 | 1357.32 | SI | 85.1 | POZO EN SEGUIMIENTO CON BOMBEO ESTABLE. OPERANDO A CONDICIONES ETABLES . CONTINUA SIN SUMERGENCIA. MEDIANA EFICIENCIA DE LLENADO DE LA BOMBA: ACENTUADO GOLPE DE FLUIDO. V/V OPERATIVAS. SEGUIMIENTO. | 57.8 | 2.2 |  |  |  | 1 | 1 | 8918 | JAZMIN-BF-4:1
JAZMIN | JAZMIN BG-01 | 2023-06-15 | 1589.5 | 1442 | 143.8 | AMPSCOT C-320-256-144 | 144 | 4/4 | 2 | 4.128 | 110 | 98 | 0 | NB | 99.99 | 143.9 | 2223 | 0 | NB | 19.1 | 3811 | 3767 | = | = | 0 | 1.804 | 400 | 1294.58 | 294 | 283 | 0.1 | 2 | 96 | 1435.23 | 119.5 | 0.19 | SI | 1617.57 | 1526.65 | SI | 108.8 | POZO NO BOMBEA: POSIBLE SARTA DESCONECTADA O VARILLA PARTIDA. SIN ACCION DE BOMBA: DISMINUCION DE CARGAS Y V/V IGUALADAS DEBAJO DE LA LINEA DE BOYANZA. CON MUY ALTA SUMERGENCIA. | 25.6 | 1.5 |  |  |  | 1 | 1 | 8919 | JAZMIN-BG-1:1
JAZMIN | JAZMIN BG-02 | 2023-06-15 | 1903 | 1756 | 29.4 | AMPSCOT C-320-256-144a | 115.2 | 1/3 | 2 | 2.27 | 111 | 105 | 50 | NO VOLANTA | 26.27 | 112 | 2811 | 31.1 | EMUL 80% | 29.7 | 4412 | 7446 | OK | OK | 0.1 | 2.801 | 400 | 1888 | 44 | 43 | 0.3 | 2 | 96 | 1348.31 | 19.1 | 0.14 | SI | 1932.2 | 1932.17 | NO | 6.8 | POZO CON REDUCCION DE SPM CON BOMBEO ESTABLE. RECUPERACION DE SUMERGENCIA . ALTA SUMERGENCIA. BAJISIIMA EFICIENCIA DE LLENADO DE LA BOMBA: LEVE CIERRE TARDIO EN LA TV. SEVERO GOLPE DE FLUIDO CON LEVE INTERFERENCIA POR GAS. TV CON LL. SEGUIMIENTO A POSIBLE CAMBIO DE % EFF BOMBA. | 52 | 1 |  |  |  | 1 | 1 | 8920 | JAZMIN-BG-2:1
JAZMIN | JAZMIN BG-03 | 2023-06-15 | 1522.39 | 1391.79 | 15.6 | AMPSCOT C-320-256-144a | 144 | 3/3 | 2 | 5.279 | 110 | 102 | 30 | NO VOLANTA | 10.9 | 142.7 | 2051 | 38.3 | EMUL 90% | 26.7 | 4042 | 5614 | OK | OK | 0.1 | 2.177 | 400 | 1311.35 | 125 | 122 | 0.2 | 2 | 97 | 1204.73 | 51.9 | 0.15 | NO | 1438 | 1435.88 | SI | 88.9 | POZO CON AUMENTO DE SPM CON BOMBEO ESTABLE. CAIDA ABRUPTA DE % EFF BOMBA Y NIVEL DE FLUIDO. BUENA SUMERGENCIA. BAJISIIMA EFICIENCIA DE LLENADO DE LA BOMBA: MUY SEVERO GOLPE DE FLUIDO CON LEVE INTERFERENCIA POR GAS. TV CON LL. REEVALUAR CAMBIO DE CONDICION: BAJAR SPM @ 4.2 SPM. | 63.6 | 4.2 |  |  |  | 1 | 1 | 8921 | JAZMIN-BG-3:1
JAZMIN | JAZMIN BG-04 | 2023-06-15 | 1639.29 | 1498.59 | 17.1 | AMPSCOT C-320-256-144a | 144 | 3/3 | 2 | 2.169 | 110 | 163 | 30 | NO VOLANTA | 12.04 | 142 | 2112 | 17.3 | EMUL 90% | 26.1 | 3360 | 5870 | SL | OK | 0.7 | 2.241 | 400 | 1568.84 | 16 | 15 | 0.6 | 4 | 90 | 1400.12 | 7.2 | 0.45 | SI | 1588.5 | 1478.27 | SI | 24.8 | POZO CON LIGERO AUMENTO DE SPM CON BOMBEO ESTABLE. CAIDA DE % EFF BOMBA Y LIGERA RECUPERACION DE NIVEL DE FLUIDO. MUY BAJA SUMERGENCIA. BAJISIIMA EFICIENCIA DE LLENADO DE LA BOMBA: LEVE CIERRE TARDIO EN LA TV. MUY SEVERO GOLPE DE FLUIDO CON INTERFERENCIA POR GAS. REEVALUAR CAMBIO: REDUCCION DE SPM. | 55.8 | 1.2 |  |  |  | 1 | 1 | 8922 | JAZMIN-BG-4:1
JAZMIN | JAZMIN CR-02 | 2023-06-15 | 1893.94 | 1668.89 | 23.1 | KERUI C-320-256-144 | 144 | 4/4 | 2 | 1.437 | 114 | 108 | 30 | 500-2:39 | 16.39 | 141 | 2732 | 15.5 | EMUL 80% | 35.7 | 4791 | 7392 | OK | LIGERAMENTE LIFTED | 0 | 2.8 | 400 | 2035.48 | 0 | 0 | 0.1 | 3 | 100 | 1454.6 | 0.4 | 0.19 | SI | 1954.12 | 1930.08 | SI | 0.4 | POZO EN SEGUIMIENTO CON BOMBEO ESTABLE. LEVE CAIDA DE NIVEL Y LEVE MEJORA DE EFICIENCIA DE LLENADO DE LA BOMBA: CIERRE TARDIO EN LA TV. MUY SEVERO GOLPE DE FLUIDO CON LEVE INTERFERENCIA POR GAS. ALTA FRICION EN LA BOMBA. SV LIGERAMENTE LEVANTADA. | 82.8 | 2.1 |  |  |  | 1 | 1 | 8923 | JAZMIN-CR-2:1
JAZMIN | JAZMIN F-01 | 2023-06-15 | 1624.36 | 1460.72 | 87.2 | AMPSCOT C-320-256-144 | 144 | 4/4 | 2 | 6.406 | 108 | 102 | 58 | NO VOLANTA | 61.74 | 141.2 | 2346 | 260.4 | NO REPORTA | 30.3 | 3541 | 6514 | OK | OK | 0.1 | 2.07 | 400 | 1486.9 | 147 | 135 | 0 | 4 | 91 | 1436.62 | 57.2 | 0.31 | SI | 1642.8 | 1579.01 | SI | 49.9 | POZO RECUPERADO CON REESPACEO CON AUMENTO DE SPM A ALTOS SPM CON BOMBEO ESTABLE. BUENA SUMERGENCIA. MEDIANA EFICIENCIA DE LLENADO DE LA BOMBA: ACENTUADO GOLPE DE FLUIDO CON INTERFERENCIA POR GAS. LEVE GOLPE DE BOMBA. STUFFING MUY AJUSTADO. TV CON LL. SEGUIMIENTO CONTINUO. | 84.1 | 7.9 |  |  |  | 1 | 1 | 8924 | JAZMIN-F-1:1
JAZMIN | JAZMIN F-02 | 2023-06-15 | 1647.58 | 1476.17 | 18.1 | AMPSCOT C-320-256-144a | 144 | 4/4 | 2 | 2.639 | 110 | 93 | 60 | NO VOLANTA | 12.79 | 141.8 | 2386 | 22.3 | EMUL 90% | 26.9 | 3412 | 5937 | LL | OK | 0.4 | 2.01 | 400 | 1440.93 | 181 | 175 | 0.2 | 2 | 97 | 1433.76 | 74 | 0.15 | NO | 1631.1 | 1595.94 | SI | 80.9 | POZO CON AUMENTO DE SPM CON BOMBEO ESTABLE. CAIDA DE % EFF BOMBA, NO HAY GANANCIA DEL BBFD. ALTA SUMERGENCIA. BAJISIIMA EFICIENCIA DE LLENADO DE LA BOMBA: MUY SEVERO GOLPE DE FLUIDO CON LEVE INTERFERENCIA POR GAS. TV CON LL. REEVALUAR CAMBIO: REDUCCION DE SPM. | 62 | 2.2 |  |  |  | 1 | 1 | 8925 | JAZMIN-F-2:1
JAZMIN | JAZMIN F-03 | 2023-06-15 | 1616.19 | 1461.39 | 104.3 | AMPSCOT C-320-256-144a | 144 | 3/3 | 2 | 3.352 | 100 | 95 | 60 | NO VOLANTA | 73.37 | 142.2 | 2362 | 163.1 | EMUL 90% | 27.5 | 3921 | 6250 | OK | OK | 0 | 1.924 | 400 | 1383.81 | 224 | 157 | 0.6 | 19 | 70 | 1438.48 | 67.1 | 2.29 | NO | 1612.8 | 1590.39 | SI | 68.2 | POZO CON REDUCCION DE SPM CON BOMBEO ESTABLE. MEJORA DE % EFF BOMBA Y GANANCIAL DE BBFD. ALTA SUMERGENCIA. ALTO FLUJO DE GAS POR EL ANULAR. MEDIANA EFICIENCIA DE LLENADO DE LA BOMBA: MODERADO GOLPE DE FLUIDO CON LEVE INTERFERENCIA POR GAS. V/V OPERATIVAS. SEGUIMIENTO. | 60.3 | 2.9 |  |  |  | 1 | 1 | 8926 | JAZMIN-F-3:1
JAZMIN | JAZMIN F-05 | 2023-06-15 | 1753.11 | 1583.21 | 67.6 | AMPSCOT C-320-256-144a | 144 | 3/3 | 2 | 4.176 | 104 | 89 | 60 | NO VOLANTA | 47.44 | 142.5 | 2233 | 131.7 | NO REPORTA | 30.3 | 3391 | 4936 | OK | OK | 0.3 | 2.169 | 400 | 1496.8 | 84 | 84 | 0 | 0 | 100 | 1380.17 | 36 | 0.18 | NO | 1589.04 | 1490.94 | SI | 104.1 | POZO EN SEGUIMIENTO CON BOMBEO ESTABLE. MODERADA SUMERGENCIA.MEDIANA EFICIENCIA DE LLENADO DE LA BOMBA: ACENTUADO GOLPE DE FLUIDO. TV CON LL. SEGUIMIENTO. | 80 | 6.5 |  |  |  | 1 | 1 | 8927 | JAZMIN-F-5:1
JAZMIN | JAZMIN F-06 | 2023-06-15 | 1825 | 1629 | 115.2 | LUFKIN C-456D-256-144 | 144 | 4/4 | 2 | 6.102 | 140 | 115 | 60 | NO VOLANTA | 81.39 | 141.5 | 2508 | 327.8 | EMUL 80% | 40.6 | 3910 | 7315 | SL | OK | 5.8 | 2.268 | 400 | 1590.67 | 176 | 135 | 1 | 12 | 77 | 1402.7 | 57.7 | 0.91 | NO | 1803.1 | 1622.86 | SI | 64.4 | POZO EN SEGUIMIENTO A ALTOS SPM CON BOMBEO ESTABLE. NIVEL CON RUIDO Y GAS: BUENA SUMERGENCIA. BUENA EFICIENCIA DE LLENADO DE LA BOMBA: MODERADO GOLPE DE FLUIDO CON INTERFERENCIA POR GAS. SL.LA VIGA ESTA CARGADA AL 40,6% DEL VALOR NOMINAL Y OPERANDO AL 123,1% DE LA CARGA PERMISIBLE (GOODMAN MODIFICADO) PARA UN FACTOR DE SERVICIO DE 0,60. CONTINUAR SEGUIMEINTO. | 123.1 | 15.8 |  |  |  | 1 | 1 | 8928 | JAZMIN-F-6:1
JAZMIN | JAZMIN H-01 | 2023-06-15 | 1562 | 1375 |  | AMPSCOT C-456-256-144 | 144 | 4/4 | 2 | 3 | 111 | 110 | 50 | NO VOLANTA |  |  |  |  | EMUL 90% | [6 empty] | 1.971 | 400 | 1363.69 | 201 | 122 | 2.8 | 30 | 59 | 1383.75 | 54.5 | 2.54 | SI | 1572.26 | 1539.57 | SI | 50.3 | POZO EN SEGUIMIENTO. CON LIGERA RECUPRACION DE NIVEL DE FLUIDO. BUENA SUMERGENCIA. ALTO FLUJO DE GAS POR EL ANULAR. NO SE TOMA DINAGRAMA: CONTINUA CON LA SITUACION QUE : NO HAY CONDICIONES SEGURAS PARA INSTALAR LA CELDA, LA GRAPA DEL CARRIER BAR PEGA MUY FUERTE EN EL CABEZOTE DE LA UNIDAD Y PUEDE EXPULSAR LA CELDA HT. | [5 empty] | 1 | 0 | 8929 | JAZMIN-H-1:1
JAZMIN | JAZMIN H-03 | 2023-06-15 | 1531.5 | 1436 | 35.2 | KERUI C-320-256-144 | 144 | 4/4 | 2 | 1.718 | 111 | 109 | 50 | NO VOLANTA | 24.68 | 142.6 | 1920 | 28.2 | EMUL 60% | 20.8 | 3332 | 4856 | OK | OK | 0 | 1.909 | 400 | 1322.41 | 0 | 0 | 0.2 | 0 | 100 | 1385.44 | 0.6 | 0.05 | SI | 1304 | 1289.79 | SI | 93.4 | POZO EN SEGUIMIENTO CON BOMBEO ESTABLE. CONTINUA SIN SUMERGENCIA. BAJISIIMA EFICIENCIA DE LLENADO DE LA BOMBA: MUY SEVERO GOLPE DE FLUIDO. SV CON ESCURRIMIENTO. | 39.3 | 0.7 |  |  |  | 1 | 1 | 8930 | JAZMIN-H-3:1
JAZMIN | JAZMIN H-05 | 2023-06-15 | 1633.5 | 1468 | 42.8 | KERUI C-320-256-144 | 144 | 4/4 | 2 | 2.83 | 113 | 106 | 50 | NO VOLANTA | 30.2 | 141.7 | 2417 | 56.5 | EMUL 90% | 26.6 | 3766 | 6184 | OK | OK | 0.1 | 2.016 | 400 | 1495.33 | 143 | 122 | 0.1 | 7 | 84 | 1483.46 | 51.5 | 0.58 | NO | 1646 | 1593.66 | SI | 46.6 | POZO EN SEGUIMIENTO CON BOMBEO "ESTABLE". BUENA SUMERGENCIA. BAJA EFICIENCIA DE LLENADO DE LA BOMBA: SEVERO GOLPE DE FLUIDO CON INTERFERENCIA POR GAS. TV CON LL. SEGUIMIENTO. | 65.7 | 1.9 |  |  |  | 1 | 1 | 8931 | JAZMIN-H-5:1
JAZMIN | JAZMIN H-06 | 2023-06-15 | 1665.5 | 1529 | 66.7 | KERUI C-320-256-144 | 144 | 3/3 | 2 | 2.228 | 113 | 100 | 50 | NO VOLANTA | 47.14 | 141.6 | 2405 | 69.3 | EMUL 86% | 39.2 | 3616 | 6170 | LL | OK | 0.4 | 2.338 | 400 | 1461.69 | 194 | 186 | 0.5 | 2 | 96 | 1250.38 | 79.1 | 0.17 | SI | 1674.7 | 1584.9 | NO | 75.6 | POZO CON LEVE REDUCCION DE SPM CON BOMBEO ESTABLE. MEJORIA DE % EFF BOMBA Y LIGERA RECUPERACION DE NIVEL. GANANCIAL DE BBFD. ALTA SUMERGENCIA. MEDIANA EFICIENCIA DE LLENADO DE LA BOMBA: LEVE CIERRE TARDIO EN LA TV. ACENTUADO GOLPE DE FLUIDO CON LEVE INTERFERENCIA POR GAS. MUY ALTA FRICCION EN LA BOMBA. LA VIGA ESTA CARGADA AL 39,2% DEL VALOR NOMINAL Y OPERANDO AL 113,3% DE LA CARGA PERMISIBLE (GOODMAN MODIFICADO) PARA UN FACTOR DE SERVICIO DE 0,60.TV CON LL. SEGUIMEINTO. | 113.3 | 5.5 |  |  |  | 1 | 1 | 8932 | JAZMIN-H-6:1
JAZMIN | JAZMIN AC-01 | 2023-06-16 | 1377 | 1166 | 82.2 | AMPSCOT C-320-256-144 | 144 | 4/4 | 2 | 3.396 | 121 | 105 | 70 | NO VOLANTA | 57.65 | 142.6 | 1865 | 130.2 | EMUL 40% | 20.9 | 2593 | 4256 | OK | OK | 0 | 1.551 | 400 | 1156.33 | 112 | 98 | 0.3 | 5 | 87 | 1491.07 | 40.6 | 0.55 | NO | 1302.59 | 1152 | SI | 63.1 | POZO EN SEGUIMIENTO CON BOMBEO "ESTABLE". LIGERA CAIDA DE % EFF BOMBA. BUENA SUMERGENCIA. MEDIANA EFICIENCIA DE LLENADO DE LA BOMBA: ACENTUADO GOLPE DE FLUIDO CON INTERFERENCIA POR GAS. LIGERO MVTO DE TUBERIA. STUFFING AJUSTADO. V/V OPERATIVAS. CONTINUAR SEGUIIMIENTO. | 50 | 2.5 |  |  |  | 1 | 1 | 8933 | JAZMIN-AC-1:1
JAZMIN | JAZMIN AC-02 | 2023-06-16 | 1239 | 1049 | 90.9 | AMPSCOT C-320-256-144 | 129.6 | 3/4 | 2 | 3.297 | 126 | 102 | 70 | 500-35" | 70.66 | 128.7 | 1774 | 139.8 | EMUL 90% | 22.1 | 2956 | 4949 | OK | OK | 0.1 | 1.474 | 400 | 1064.1 | 88 | 78 | 0.2 | 4 | 90 | 1443.83 | 32.7 | 0.49 | SI | 1156.42 | 1133.56 | SI | 65.2 | POZO EN SEGUIMIENTO CON BOMBEO ESTABLE. LIGERA MEJORIA % EFF BOMBA. MODERADA SUMERGENCIA.MEDIANA EFICIENCIA DE LLENADO DE LA BOMBA: ACENTUADO GOLPE DE FLUIDO CON LEVE INTERFERENCIA POR GAS. TV CON LL. CONTINUAR SEGUIMIENTO. | 46.1 | 2.3 |  |  |  | 1 | 1 | 8934 | JAZMIN-AC-2:1
JAZMIN | JAZMIN AC-03 | 2023-06-16 | 1386 | 1156 | 73.6 | AMPSCOT C-320-256-144a | 144 | 3/3 | 2 | 5.732 | 158 | 114 | 70 | NO VOLANTA | 51.53 | 142.9 | 1818 | 196.9 | EMUL 90% | 22.8 | 2636 | 4620 | OK | OK | 0 | 1.635 | 400 | 1148.7 | 124 | 124 | 0.2 | 1 | 100 | 1405.13 | 51.3 | 0.09 | SI | 1309.27 | 1165.47 | NO | 78.2 | POZO CON LIGERO AUMENTO DE SPM CON BOMBEO ESTABLE.LIGERISIMO AUMENTO DE % EFF BOMBA, Y LEVE CAIDA DE NIVEL DE FLUIDO. BUENA SUMERGENCIA. MEDIANA EFICIENCIA DE LLENADO DE LA BOMBA: ACENTUADO GOLPE DE FLUIDO.LIGERO MVTO DE TUBERIA. V/V OPERATIVAS. CONTINUAR SEGUIMIENTO. | 60.9 | 4.4 |  |  |  | 1 | 1 | 8935 | JAZMIN-AC-3:1
JAZMIN | JAZMIN AC-04 | 2023-06-16 | 1331.5 | 1103 | 49 | AMPSCOT C-320-256-144 | 129.6 | 3/4 | 2 | 3.12 | 123 | 98 | 70 | NO VOLANTA | 38.12 | 128.5 | 1431 | 71.3 | EMUL 80% | 19.9 | 2402 | 3966 | OK | OK | 0 | 1.467 | 400 | 1100.42 | 10 | 10 | 0.1 | 1 | 98 | 1500.23 | 3.5 | 0.16 | NO | 1112 | 1054.68 | SI | 90.1 | POZO EN SEGUIMIENTO CON BOMBEO ESTABLE. CAIDA DE % EFF BOMBA Y NIVEL DE FLUIDO. CON CRITICA SUMERGENCIA. BAJA EFICIENCIA DE LLENADO DE LA BOMBA: SEVERO GOLPE DE FLUIDO CON INTERFERENCIA POR GAS. STUFFING MUY AJUSTADO. V/V OPERATIVAS. EVALUAR LEVE REDUCCION DE SPM. | 48.7 | 2.3 |  |  |  | 1 | 1 | 8936 | JAZMIN-AC-4:1
JAZMIN | JAZMIN AC-05 | 2023-06-16 | 1323.5 | 1133 | 116.7 | AMPSCOT C-320-256-144 | 129.6 | 3/4 | 2 | 4.675 | 147 | 100 | 70 | 500-20" | 90.96 | 128.3 | 1750 | 254.5 | EMUL 90% | 21.6 | 2369 | 4081 | OK | OK | 0.3 | 1.485 | 400 | 1063.61 | 175 | 175 | 0.2 | 0 | 100 | 1432.47 | 72.8 | 0.06 | NO | 1275.93 | 1115.85 | SI | 90.3 | POZO EN SEGUIMIENTO CON BOMBEO ESTABLE. LEVE AUMENTO DE % EFF BOMBA Y NIVEL DE FLUIDO. ALTA SUMERGENCIA. ALTA EFICIENCIA DE LLENADO DE LA BOMBA: LIGERA CIERRE TARDIO DE LA TV CON LIGERA INTERFERENCIA POR GAS. TV CON LL. CONTINUAR SEGUIMIENTO. | 55.4 | 4.5 |  |  |  | 1 | 1 | 8937 | JAZMIN-AC-5:1
JAZMIN | JAZMIN AC-06 | 2023-06-16 | 1426.5 | 1197 | 57.9 | AMPSCOT C-320-256-144 | 129.6 | 3/4 | 2 | 3.203 | 128 | 94 | 70 | NO VOLANTA | 45.19 | 128.2 | 1576 | 86.5 | EMUL 90% | 29.2 | 3011 | 5224 | SL | OK | 0.6 | 1.656 | 400 | 1216.24 | 88 | 85 | 0.1 | 2 | 96 | 1468.89 | 28.7 | 0.2 | NO | 1334.49 | 1181.52 | SI | 58.9 | POZO EN SEGUIMIENTO CON BOMBEO ESTABLE. MODERADA SUMERGENCIA.MEDIANA EFICIENCIA DE LLENADO DE LA BOMBA: ACENTUADO GOLPE DE FLUIDO VISCOSO CON INTERFERENCIA POR GAS. ALTA FRICCION. STUFFING AJUSTADO. CONTINUAR SEGUIMIENTO. | 89.8 | 5.6 |  |  |  | 1 | 1 | 8938 | JAZMIN-AC-6:1
JAZMIN | JAZMIN AC-07 | 2023-06-16 | 1324 | 1146 | 108.1 | AMPSCOT C-320-256-144 | 129.6 | 3/4 | 2 | 2 | 86 | 80 | 70 | NO VOLANTA | 84.16 | 128.4 | 1766 | 100.8 | EMUL 80% | 23 | 2707 | 5244 | SL | OK | 1.5 | 1.587 | 400 | 1160.23 | 205 | 183 | 0.9 | 6 | 86 | 1462.17 | 63.5 | 0.64 | NO | 1373.9 | 1346.76 | NO | 47.3 | POZO EN SEGUIMIENTO CON BOMBEO ESTABLE. MEJORIA DE % EFF BOMBA Y RECUPERACION DE NIVEL DE FLUIDO. ALTA SUMERGENCIA. BUENA EFICIENCIA DE LLENADO DE LA BOMBA: MODERADA INTERFERENCIA POR GAS. CONTINUAR SEGUIMIENTO. | 51.9 | 2.2 |  |  |  | 1 | 1 | 8939 | JAZMIN-AC-7:1
JAZMIN | JAZMIN AP-01 | 2023-06-16 | 1416 | 1186 | 61.5 | LUFKIN M-320-213-120 | 104.046 | 2/3 | 2 | 4.918 | 113 | 105 | 50 | NO VOLANTA | 60.08 | 102.4 | 1804 | 141.1 | EMUL 60% | 30.5 | 3235 | 6017 | SL | LIGERAMENTE LIFTED | 1.5 | 1.624 | 400 | 1146.03 | 65 | 62 | 0.4 | 2 | 94 | 1411.37 | 25.7 | 0.38 | NO | 1223 | 1156.2 | SI | 95.9 | POZO CON REDUCCION DE SPM CON BOMBEO ESTABLE. MEJORIA DE % EFF BOMBA. MEDIANA SUMERGENCIA. MEDIANA EFICIENCIA DE LLENADO DE LA BOMBA: LEVE CIERRE TARDIO DE LA TV. ACENTUADO GOLPE DE FLUIDO CON LEVE INTERFERENCIA POR GAS. STUFFING MUY AJUSTADO. TV CON ESCURRIMIENTO Y CON SV LIGERAMENTE LEVANTA. CONTINUAR SEGUIMIENTO | 59.7 | 4.3 |  |  |  | 1 | 1 | 8940 | JAZMIN-AP-1:1
JAZMIN | JAZMIN AP-02 | 2023-06-16 | 1525.5 | 1296 | 48.2 | ZIMEC C-456-256-144 | 144 | 4/4 | 2 | 1.895 | 120 | 114 | 50 | NO VOLANTA | 33.78 | 142.6 | 1884 | 42.6 | EMUL 90% | 22.7 | 3231 | 5401 | OK | LIFTED | 0 | 1.891 | 400 | 1261.32 | 76 | 71 | 0.7 | 2 | 95 | 1334.02 | 29.5 | 0.23 | NO | 1360 | 1207.92 | SI | 84.6 | POZO EN SEGUIMIENTO CON BOMBEO ESTABLE. CONTINUA TENDENCIA DE DESMEJORA DE % EFF BOMBA Y NIVEL DE FLUIDO. MODERADA SUMERGENCIA.BAJA EFICIENCIA DE LLENADO DE LA BOMBA: LEVE CIERRE TARDIO EN LA TV. SEVERO GOLPE DE FLUIDO CON LEVE INTERFERENCIA POR GAS. SV LEVANTADA. NOTA: UBM CON FRENO DISTENDIDO. | 48.3 | 1.2 |  |  |  | 1 | 1 | 8941 | JAZMIN-AP-2:1
JAZMIN | JAZMIN AP-03 | 2023-06-16 | 1518.5 | 1271 | 31.9 | LUFKIN C-320D-213-120 | 120 | 3/3 | 2 | 2.899 | 115 | 109 | 50 | NO VOLANTA | 26.95 | 118.5 | 1933 | 43.2 | EMUL 90% | 26 | 2785 | 4787 | OK | OK | 0.1 | 1.79 | 400 | 1252.01 | 76 | 71 | 0.9 | 4 | 88 | 1398.89 | 53.7 | 0.48 | NO | 1451.76 | 1242.68 | SI | 74.2 | POZO EN SEGUIMIENTO CON BOMBEO ESTABLE. BUENA SUMERGENCIA. BAJISIIMA EFICIENCIA DE LLENADO DE LA BOMBA: SEVERO GOLPE DE FLUIDO CON INTERFERENCIA POR GAS. TV CON LL. EVALUAR LEVE REDUCCION DE SPM. | 49.3 | 1.5 |  |  |  | 1 | 1 | 8942 | JAZMIN-AP-3:1
JAZMIN | JAZMIN AP-08 | 2023-06-16 | 1920.5 | 1384 | 110.7 | LUFKIN C-320-213-120 | 120 | 3/3 | 2 | 3.175 | 171 | 117 | 50 | NO VOLANTA | 95.17 | 116.3 | 2783 | 163.9 | NO REPORTA | 34.1 | 3368 | 5400 | OK | OK | 0.3 | 1.219 | 400 | 813.02 | 1068 | 864 | 0.3 | 13 | 75 | 1333.91 | 360.4 | 1.5 | SI | 2253.31 | 1837.16 | SI | 258.4 | POZO @ 3, 1 SPM CON BOMBEO ESTABLE. MUY ALTA SUMERGENCIA. EXCELENTE EFICIENCIA DE LLENADO DE LA BOMBA. CARTA LLENA CON FUERTE GOLPE DE BOMBA, CON MVTO DE TUBERIA. TV CON LL. EVALUAR AUMENTO DE SPM. | 71.1 | 3.2 |  |  |  | 1 | 1 | 8943 | JAZMIN-AP-8:1
JAZMIN | JAZMIN AR-04 | 2023-06-16 | 1911 | 1539 | 70.6 | AMPSCOT C-320-256-144 | 144 | 4/4 | 2.25 | 6.122 | 110 | 104 | 40 | 500-20" | 50.25 | 140.5 | 4055 | 255.2 | EMUL 90% | 41.8 | 4680 | 8332 | OK | OK | 0.2 | 2.066 | 400 | 1505.44 | 652 | 610 | 0.9 | 4 | 90 | 1457.35 | 254.5 | 0.34 | NO | 2161 | 2153.52 | SI | 150.7 | POZO EN SEGUIMIENTO A ALTOS SPM CON BOMBEO ESTABLE. MUY ALTA SUMERGENCIA. MEDIANA EFICIENCIA DE LLENADO DE LA BOMBA: ACENTUADO GOLPE DE FLUIDO CON LEVE INTERFERENCIA POR GAS. MVTO DE TUBERIA. LA VIGA ESTA CARGADA AL 41,8% DEL VALOR NOMINAL Y OPERANDO AL 115,4% DE LA CARGA PERMISIBLE (GOODMAN MODIFICADO) PARA UN FACTOR DE SERVICIO DE 0,60. TV CON LL. CONTINUAR SEGUIMIENTO. | 115.4 | 6.8 |  |  |  | 1 | 1 | 8944 | JAZMIN-AR-4:1
JAZMIN | JAZMIN AR-05 | 2023-06-16 | 1641.87 | 1580.75 | 39.2 | AMPSCOT C-320-256-144a | 144 | 3/3 | 2 | 3.543 | 115 | 107 | 40 | 500-29" | 27.57 | 142 | 2289 | 64.7 | EMUL 96% | 26.5 | 4408 | 6203 | OK | OK | 0.1 | 2.136 | 400 | 1552.26 | 31 | 31 | 1 | 1 | 99 | 1453.43 | 9.7 | 0.1 | SI | 1586 | 1513.62 | SI | 32.8 | POZO CON REDUCCION DE SPM CON BOMBEO ESTABLE. BAJA SUMERGENCIA. BAJISIIMA EFICIENCIA DE LLENADO DE LA BOMBA: SEVERO GOLPE DE FLUIDO CON LIGERA IPG. TV CON LL Y SV LEVANTADA. SEGUIMIENTO A LA RESTAURACION DEL POZO. | 63.3 | 2.8 |  |  |  | 1 | 1 | 8945 | JAZMIN-AR-5:1
JAZMIN | JAZMIN AU-04 | 2023-06-16 | 2155 | 1926 | 13.6 | KERUI C-320-256-144 | 115.2 | 1/3 | 2 | 1.457 | 107 | 104 | 50 | NO VOLANTA | 12.37 | 110.3 | 3298 | 9.3 | CRUDO 20% | 41.7 | 4727 | 8183 | OK | OK | 0.3 | 2.967 | 400 | 2191.13 | 50 | 50 | 0.8 | 3 | 100 | 1477.31 | 20.9 | 0.14 | NO | 2243.4 | 2197.11 | SI | 0.3 | POZO EN SEGUIMIENTO CON BOMBEO ESTABLE. RECUPERACION DE NIVEL DE FLUIDO. BUENA SUMERGENCIA. BAJISIIMA EFICIENCIA DE LLENADO DE LA BOMBA: LEVE CIERRE TARDIO EN LA TV. MUY SEVERO GOLPE DE FLUIDO POR FLUIDO VISCOSO. TV CON LL. LA VIGA ESTA CARGADA AL 41,7% DEL VALOR NOMINAL Y OPERANDO AL 106,3% DE LA CARGA PERMISIBLE (GOODMAN MODIFICADO) PARA UN FACTOR DE SERVICIO DE 0,60. | 106.3 | 2.2 |  |  |  | 1 | 1 | 8946 | JAZMIN-AU-4:1
JAZMIN | JAZMIN AV-02 | 2023-06-16 | 2004 | 1780 | 86.8 | LUFKIN M-456-256-144 | 111.851 | 1/3 | 2 | 4.663 | 110 | 108 | 20 | NO VOLANTA | 78.5 | 110.6 | 2935 | 188.8 | EMUL 94% | 30.2 | 4159 | 4442 | FUERTE DEFICIENCIA EN CIERRE | OK | 0.1 | 2.777 | 400 | 1990.26 | 98 | 98 | 0.9 | 1 | 100 | 1433.39 | 40.6 | 0.06 | SI | 2096.5 | 2009.11 | SI | 4.9 | POZO EN SEGUIMIENTO CON BOMBEO ESTABLE. MUY ALTA SUMERGENCIA. BUENA EFICIENCIA DE LLENADO DE LA BOMBA: TV CON DEFICIENCIA CON FUERTE DEFICIENCIA EN CIERRE DE LA TV CON FUGA. EVALUAR LEVE AUMENTO DE SPM. | 59.9 | 4.1 |  |  |  | 1 | 1 | 8947 | JAZMIN-AV-2:1
JAZMIN | JAZMIN AV-03 | 2023-06-16 | 1948.5 | 1690 | 21.8 | LUFKIN M-456D-256-144 | 111.851 | 1/3 | 2 | 3.814 | 114 | 104 | 20 | 500-42" | 20.04 | 108.6 | 2708 | 38.7 | EMUL 90% | 30.8 | 4599 | 6795 | OK | OK | 0.3 | 2.37 | 400 | 1711.52 | 139 | 119 | 0.8 | 2 | 96 | 1444.32 | 55.2 | 0.14 | NO | 1850.48 | 1850.48 | SI | 98.2 | POZO EN SEGUIMIENTO CON BOMBEO ESTABLE. ALTA SUMERGENCIA. BAJISIIMA EFICIENCIA DE LLENADO DE LA BOMBA: MUY SEVERO GOLPE DE FLUIDO. INTERFERENCIA POR GAS. TV CON LL. EVALUAR LEVE DISMININUCION DE SPM. | 67.6 | 1.8 |  |  |  | 1 | 1 | 8948 | JAZMIN-AV-3:1
JAZMIN | JAZMIN AZ-06 | 2023-06-16 | 1748.5 | 1638 | 136 | AMPSCOT C-320-256-144 | 144 | 3/3 | 2 | 5.028 | 204 | 154 | 90 | 500-40" | 95.2 | 142.8 | 2741 | 318.8 | EMUL 96% | 27.3 | 3905 | 5763 | SL | OK | 2.1 | 1.243 | 400 | 913.05 | 816 | 518 | 2.2 | 23 | 63 | 1469.1 | 217 | 2.55 | SI | 1757.82 | 1719.76 | NO | 213.3 | POZO EN SEGUIMIENTO CON BOMBEO ESTABLE. MUY ALTA SUMERGENCIA. ALTO FLUJO DE GAS POR EL ANULAR. EXCELENTE EFICIENCIA DE LLENADO DE LA BOMBA. LIGERA INTERFERENCIA POR GAS. EVALUAR LEVE AUMENTO DE SPM. | 54 | 4.7 |  |  |  | 1 | 1 | 8949 | JAZMIN-AZ-6:1
JAZMIN | JAZMIN M-02 | 2023-06-16 | 1273.5 | 991 | 59.3 | AMPSCOT C-320-256-144 | 144 | 4/4 | 2 | 4.639 | 174 | 126 | 60 | NO VOLANTA | 41.47 | 142.9 | 2144 | 128.2 | EMUL 90% | 24.2 | 3488 | 4894 | OK | OK | 0.1 | 1.567 | 400 | 1048.36 | 325 | 318 | 0.3 | 2 | 97 | 1338.04 | 131.3 | 0.2 | SI | 1381 | 1367.96 | NO | 88.2 | POZO CON AUMENTO DE SPM CON BOMBEO ESTABLE. GANANCIAL DE BBFD. MUY ALTA SUMERGENCIA. BAJA EFICIENCIA DE LLENADO DE LA BOMBA: SEVERO GOLPE DE FLUIDO CON LEVE INTERFERENCIA POR GAS. TV CON LL. SEGUIMIENTO. | 62.6 | 3 |  |  |  | 1 | 1 | 8950 | JAZMIN-M-2:1
JAZMIN | JAZMIN M-04 | 2023-06-16 | 1406.5 | 1143 | 45.5 | AMPSCOT C-320-256-144 | 144 | 4/4 | 2 | 1.791 | 110 | 101 | 60 | NO VOLANTA | 32.22 | 141.3 | 2241 | 38 | EMUL 90% | 32.9 | 3635 | 5231 | OK | OK | 0 | 2.155 | 400 | 1542.55 | 1 | 1 | 0.4 | 1 | 100 | 1431.6 | 0.3 | 0.11 | SI | 1543.5 | 1436.21 | NO | 0 | POZO EN SEGUIMIENTO CON BOMBEO ESTABLE. CONTINUA LA CAIDA DE NIVEL DE FLUIDO CON CRITICA SUMERGENCIA. BAJA EFICIENCIA DE LLENADO DE LA BOMBA: LEVE CIERRE TARDIO EN LA TV, SEVERO GOLPE DE FLUIDO. CON STUFFING AJUSTADO. V/V OPERATIVAS. CONTINUAR SEGUIMIENTO. | 86 | 2.2 |  |  |  | 1 | 1 | 8951 | JAZMIN-M-4:1
JAZMIN | JAZMIN M-06 | 2023-06-16 | 1474 | 1151 | 104.4 | AMPSCOT C-320-256-144 | 144 | 4/4 | 2.25 | 5.233 | 110 | 106 | 60 | 500-34" | 73.8 | 141.4 | 2592 | 322.3 | EMUL 90% | 29.6 | 2786 | 5540 | SL | OK | 3.5 | 1.642 | 400 | 1213.88 | 196 | 169 | 0.3 | 6 | 84 | 1478.54 | 71.4 | 0.68 | SI | 1506.28 | 1300.63 | SI | 62.7 | POZO EN SEGUIMIENTO CON BOMBEO "ESTABLE". ALTA SUMERGENCIA. MEDIANA EFICIENCIA DE LLENADO DE LA BOMBA: MODERADA INTERFERENCIA POR GAS. STUFFING UN POCO AJUSTADO. CONTINUAR SEGUIMIENTO. | 84.5 | 9 |  |  |  | 1 | 1 | 8952 | JAZMIN-M-6:1
JAZMIN | JAZMIN M-07 | 2023-06-16 | 1684.8 | 1091.6 | 138.9 | AMPSCOT C-320-256-144a | 144 | 4/4 | 2 | 1.411 | 103 | 93 | 60 | 500-40" | 96.98 | 143.2 | 2238 | 91.4 | EMUL 96% | 24.2 | 3746 | 5863 | SL | OK | 2.1 | 1.555 | 400 | 1073.93 | 407 | 407 | 0.9 | 1 | 100 | 1381.27 | 170.6 | 0.09 | NO | 1568.16 | 1433.98 | SI | 214.7 | POZO CON TENUE REDUCCION DE SPM CON BOMBEO ESTABLE. TENUE RECUPERACION DE NIVEL DE FLUIDO. MUY ALTA SUMERGENCIA. EXCELENTE EFICIENCIA DE LLENADO DE LA BOMBA. CARTA LLENA. EVALUAR AUMENTO DE SPM. | 47.5 | 1.6 |  |  |  | 1 | 1 | 8953 | JAZMIN-M-7:1
JAZMIN | JAZMIN M-08 | 2023-06-16 | 1246.5 | 988 | 52.2 | AMPSCOT C-320-256-144 | 144 | 4/4 | 2 | 2.568 | 134 | 106 | 60 | NO VOLANTA | 36.54 | 142.9 | 1929 | 62.5 | EMUL 90% | 21.8 | 3959 | 5131 | OK | LIFTED | 0 | 1.555 | 400 | 1055.19 | 171 | 164 | 0.8 | 2 | 96 | 1357.15 | 67.8 | 0.23 | NO | 1231.37 | 1217.78 | SI | 74.2 | POZO EN SEGUIMIENTO CON BOMBEO ESTABLE. OPERA A CONDICIONES ESTABLES. ALTA SUMERGENCIA. BAJA EFICIENCIA DE LLENADO DE LA BOMBA: SEVERO GOLPE DE FLUIDO. INTERFERENCIA POR GAS. V/V OPERATIVAS. SV LEVANTADA. CONTINUAR SEGUIMIENTO. NOTA: UBM CON FRENO DISTENSIONADO. | 44.3 | 1.1 |  |  |  | 1 | 1 | 8954 | JAZMIN-M-8:1
JAZMIN | JAZMIN M-09 | 2023-06-16 | 1411.73 | 1126.46 | 40.4 | AMPSCOT C-320-256-144a | 144 | 4/4 | 2 | 3.55 | 116 | 108 | 60 | NO VOLANTA | 28.45 | 141.9 | 2247 | 66.9 | EMUL 90% | 26.9 | 3763 | 5723 | OK | OK | 0 | 2.098 | 400 | 1552.72 | 0 | 0 | 0.7 | 34 | 100 | 1480.19 | 1.2 | 2.99 | NO | 1552.55 | 1439.84 | SI | 1.1 | POZO EN SEGUIMIENTO CON BOMBEO ESTABLE.CAIDA DE% EFF BOMBA. MUY ALTA SUMERGENCIA. ALTO FLUJO DE GAS POR EL ANULAR. BAJISIIMA EFICIENCIA DE LLENADO DE LA BOMBA: SEVERO GOLPE DE FLUIDO CON LIGERA INTERFERENCIA POR GAS. V/V OPERATIVAS. CONTINUAR SEGUIIMIENTO. | 65.3 | 3.6 |  |  |  | 1 | 1 | 8955 | JAZMIN-M-9:1
JAZMIN | JAZMIN M-10 | 2023-06-16 | 1434.5 | 1122 | 85 | AMPSCOT C-320-256-144 | 144 | 4/4 | 2 | 3.035 | 106 | 94 | 60 | NO VOLANTA | 59.71 | 142.3 | 2046 | 120.3 | EMUL 90% | 24.6 | 3042 | 5217 | OK | OK | 0 | 1.912 | 400 | 1400.54 | 4 | 2 | 0.4 | 25 | 65 | 1465 | 1.6 | 1.99 | SI | 1405 | 1299.32 | SI | 9.3 | POZO EN SEGUIMIENTO CON BOMBEO ESTABLE. CON CRITICA SUMERGENCIA. ALTO FLUJO DE GAS POR EL ANULAR. MEDIANA EFICIENCIA DE LLENADO DE LA BOMBA: ACENTUADO GOLPE DE FLUIDO CON INTERFERENCIA POR GAS. STUFFING MUY AJUSTADO. MVTO DE TUBERIA .V/V OPERATIVAS. CONTINUAR SEGUIMIENTO. | 60.1 | 3 |  |  |  | 1 | 1 | 8956 | JAZMIN-M-10:1
JAZMIN | JAZMIN O-04 | 2023-06-16 | 2249 | 2073 | 75.3 | AMPSCOT C-320-256-144a | 129.6 | 2/3 | 2.25 | 5.31 | 105 | 101 | 120 | NO VOLANTA | 61.37 | 122.6 | 4493 | 235.9 | EMUL 99% | 41.1 | 3718 | 9037 | OK | OK | 0.2 | 2.796 | 400 | 2088.04 | 196 | 192 | 1.1 | 2 | 98 | 1493.59 | 86.9 | 0.09 | SI | 2294.12 | 2221.6 | SI | 67.4 | POZO CON AUMENTO DE SPM CON BOMBEO ESTABLE. CAIDA DE NIVEL DE FLUIDO. ALTA SUMERGENCIA. MEDIANA EFICIENCIA DE LLENADO DE LA BOMBA: ACENTUADO GOLPE DE FLUIDO. INTERFERENCIA POR GAS. FUERTE GOLPE DE BOMBA REFLEJADO A FINAL DE LA CARRERA DESCENDENTE. MVTO DE TUBERIA. TV CON LL. LA VIGA ESTA CARGADA AL 41,1% DEL VALOR NOMINAL Y OPERANDO AL 107,7% DE LA CARGA PERMISIBLE (GOODMAN MODIFICADO) PARA UN FACTOR DE SERVICIO DE 0,60. SEGUIMIENTO. | 107.7 | 6.3 |  |  |  | 1 | 1 | 8957 | JAZMIN-O-4:1
JAZMIN | JAZMIN AN-01 | 2023-06-17 | 1873.73 | 1406.47 | 32 | AMPSCOT C-456-256-144 | 144 | 4/4 | 2 | 2.667 | 108 | 100 | 60 | NO VOLANTA | 22.96 | 139.2 | 2870 | 39.7 | EMUL 70% | 32.8 | 3738 | 7253 | OK | LIFTED | 0 | 1.948 | 400 | 1452.04 | 544 | 541 | 0.4 | 1 | 99 | 1490.81 | 224.2 | 0.1 | SI | 2119.17 | 1944.65 | SI | 143.3 | POZO EN SEGUIMIENTO CON BOMBEO "ESTABLE". RECUPERACION DE NIVEL DE FLUIDO Y CONTINUA LA CAIDA DE % EFF BOMBA. MUY ALTA SUMERGENCIA. BAJISIIMA EFICIENCIA DE LLENADO DE LA BOMBA: MUY SEVERO GOLPE DE FLUIDO. SV LEVANTADA. OBSTRUCCION TUBO DE COLA. | 80.1 | 2.7 |  |  |  | 1 | 1 | 8958 | JAZMIN-AN-1:1
JAZMIN | JAZMIN AN-02 | 2023-06-17 | 1515.63 | 1354.27 | 138.9 | AMPSCOT C-456-256-144 | 144 | 4/4 | 2 | 2.115 | 96 | 94 | 0 | NB | 96.56 | 143.9 | 1936 | 0 | NB | 17.4 | 3517 | 3773 | = | = | 0.1 | 1.327 | 400 | 971.32 | 449 | 427 | 0.5 | 2 | 95 | 1463.93 | 179.2 | 0.27 | NO | 1461 | 1403.71 | NO | 200.4 | POZO SE ENCUENTRA NO BOMBEA. CON PESO DE SARTA, SIN ACCION DE BOMBA Y VALVULAS EQUIPARADAS. CON RECUPERACION DE NIVEL MUY ALTA SUMERGENCIA. REESPACIAR. DX.CB | 23.1 | 1.1 |  |  |  | 1 | 1 | 8959 | JAZMIN-AN-2:1
JAZMIN | JAZMIN AN-03 | 2023-06-17 | 1900.5 | 1675 | 73.5 | AMPSCOT C-320-256-144 | 115.2 | 2/4 | 2.25 | 3.169 | 135 | 105 | 60 | NO VOLANTA | 65.07 | 112.9 | 2982 | 137.5 | EMUL 70% | 26.3 | 3536 | 6268 | OK | OK | 0 | 1.991 | 400 | 1378.11 | 174 | 164 | 0.2 | 2 | 94 | 1384.34 | 68.7 | 0.21 | NO | 1557.49 | 1535.6 | NO | 213.7 | POZO EN SEGUIMIENTO CON BOMBEO ESTABLE. LIGERO AUMENTO DE % EFF BOMBA Y NIVEL DE FLUIDO. ALTA SUMERGENCIA. MEDIANA EFICIENCIA DE LLENADO DE LA BOMBA: ACENTUADO GOLPE DE FLUIDO CON LEVE INTERFERENCIA POR GAS. MVTO DE TUBERIA. V/V OPERATIVAS. CONTINUAR SEGUIMIENTO. | 56.9 | 2.2 |  |  |  | 1 | 1 | 8960 | JAZMIN-AN-3:1
JAZMIN | JAZMIN AN-04 | 2023-06-17 | 1739.5 | 1359 | 44.8 | AMPSCOT C-456-256-144 | 144 | 3/3 | 2 | 2.365 | 127 | 99 | 60 | NO VOLANTA | 31.43 | 142.7 | 2048 | 49.5 | EMUL 90% | 25.4 | 3980 | 6034 | OK | OK | 0 | 1.856 | 400 | 1339.24 | 59 | 58 | 0.4 | 1 | 98 | 1443.14 | 24 | 0.13 | SI | 1406.8 | 1353.88 | NO | 154.1 | POZO EN SEGUIMIENTO CON BOMBEO "ESTABLE". CONTINUA LA CAIDA DE % EFF BOMBA Y NIVEL DE FLUIDO. MEDIANA SUMERGENCIA. BAJA EFICIENCIA DE LLENADO DE LA BOMBA: SEVERO GOLPE DE FLUIDO CON LEVE INTERFERENCIA POR GAS. V/V OPERATIVAS. | 48.4 | 1.3 |  |  |  | 1 | 1 | 8961 | JAZMIN-AN-4:1
JAZMIN | JAZMIN AN-05 | 2023-06-17 | 1509.62 | 1366.25 | 76 | AMPSCOT C-456-256-144 | 144 | 4/4 | 2 | 3.435 | 104 | 86 | 60 | NO VOLANTA | 53.54 | 142 | 2090 | 121.8 | EMUL 80% | 21.7 | 2602 | 4738 | OK | OK | 0 | 1.942 | 400 | 1409.87 | 25 | 25 | 0.5 | 0 | 100 | 1451.97 | 10.2 | 0.01 | SI | 1436 | 1387.16 | NO | 42 | POZO EN SEGUIMIENTO CON BOMBEO ESTABLE. MUY BAJA SUMERGENCIA. MEDIANA EFICIENCIA DE LLENADO DE LA BOMBA: LEVE CIERRE TARDIO EN LA TV. ACENTUADO GOLPE DE FLUIDO. V/V OPERATIVAS. CONTINUAR SEGUIMIENTO. | 52.1 | 2.5 |  |  |  | 1 | 1 | 8962 | JAZMIN-AN-5:1
JAZMIN | JAZMIN AN-06 | 2023-06-17 | 1675.16 | 1545.33 | 122.1 | AMPSCOT C-456-256-144 | 144 | 3/3 | 2 | 4.045 | 140 | 100 | 60 | NO VOLANTA | 85.68 | 142.5 | 2323 | 230.3 | EMUL 90% | 31.2 | 3747 | 4156 | SL | OK | 2.2 | 1.955 | 400 | 1452.83 | 176 | 176 | 0 | 0 | 100 | 1486.27 | 73.4 | 0.01 | NO | 1650 | 1539.07 | SI | 83.6 | POZO EN SEGUIMIENTO CON BOMBEO ESTABLE. LEVE MEJORIA EN % EFF BOMBA Y RECUPERACION DE NIVEL DE FLUIDO. ALTA SUMERGENCIA. ALTA EFICIENCIA DE LLENADO DE LA BOMBA: LIGERO CIERRE TARDIO EN LA TV. TENUE IPG. GOLPE DE FLUIDO. TV CON LL. EVALUAR LIGERO AUMENTO DE SPM. | 88.2 | 7.7 |  |  |  | 1 | 1 | 8963 | JAZMIN-AN-6:1
JAZMIN | JAZMIN AN-07 | 2023-06-17 | 1646 | 1517 | 98 | ZIMEC-456-256-144 | 115.2 | 2/4 | 2 | 2.517 | 84 | 80 | 0 | NB | 86.98 | 112.7 | 2014 | 115.1 | NB | 33.5 | 3157 | 5758 | SL | OK | 0.7 | 1.892 | 400 | 1404.05 | 43 | 27 | 0.9 | 25 | 62 | 1484.2 | 12.4 | 2.19 | NO | 1551.6 | 1451.94 | SI | 70 | POZO NO BOMBEA CON DISMINUCION DE SPM. POZO FRIO. CARTA REFLEJAN ACCION DE BOMBEO CON ALTA FRICCION POR FLUIDO VISCOSO. MODERADA SUMERGENCIA.ALTO FLUJO DE GAS POR EL ANULAR. LA VIGA ESTA CARGADA AL 33,5% DEL VALOR NOMINAL Y OPERANDO AL 104,9% DE LA CARGA PERMISIBLE (GOODMAN MODIFICADO) PARA UN FACTOR DE SERVICIO DE 0,60. EVALUAR ESTIMULACION TERMIICA Y REESPACIAR. | 104.9 | 5.2 |  |  |  | 1 | 1 | 8964 | JAZMIN-AN-7:1
JAZMIN | JAZMIN AN-08 | 2023-06-17 | 1657.61 | 1517.22 | 81.7 | AMPSCOT C-456-305-144 | 144 | 4/4 | 2 | 3.55 | 148 | 106 | 60 | NO VOLANTA | 57.49 | 142.2 | 2462 | 135.3 | EMUL 90% | 22.6 | 3629 | 5475 | OK | OK | 0 | 2.042 | 400 | 1449.75 | 223 | 203 | 0.1 | 4 | 89 | 1419.93 | 84.4 | 0.38 | SI | 1704.18 | 1596.66 | SI | 67.5 | POZO EN SEGUIMIENTO CON BOMBEO ESTABLE. OPERANDO A CONDICIONES ESTABLES. ALTA SUMERGENCIA. MEDIANA EFICIENCIA DE LLENADO DE LA BOMBA: ACENTUADO GOLPE DE FLUIDO CON INTERFERENCIA POR GAS. V/V OPERATIVAS. CONTINUAR SEGUIMIENTO. | 59.7 | 2.9 |  |  |  | 1 | 1 | 8965 | JAZMIN-AN-8:1
JAZMIN | JAZMIN AN-09 | 2023-06-17 | 1476.16 | 1355.33 | 70.1 | ZIMEC C-456-256-144 | 144 | 4/4 | 2 | 3.082 | 134 | 101 | 60 | 500-20" | 49.12 | 142.6 | 2179 | 100.7 | EMUL 90% | 21.8 | 3119 | 5023 | OK | OK | 0 | 1.74 | 400 | 1245.78 | 37 | 35 | 0 | 2 | 96 | 1431.93 | 14.8 | 0.2 | NO | 1435.78 | 1400.14 | NO | 94.9 | POZO CON REDUCCION DE SPM CON BOMBEO ESTABLE. MANTIENE % EFF BOMBA. ALTA SUMERGENCIA. MEDIANA EFICIENCIA DE LLENADO DE LA BOMBA: ACENTUADO GOLPE DE FLUIDO CON INTERFERENCIA POR GAS. V/V OPERATIVAS. SEGUIMEINTO. | 49.3 | 1.7 |  |  |  | 1 | 1 | 8966 | JAZMIN-AN-9:1
JAZMIN | JAZMIN AN-10 | 2023-06-17 | 1509.72 | 1386.44 | 53 | AMPSCOT C-456-256-144 | 144 | 4/4 | 2 | 4.489 | 126 | 94 | 60 | NO VOLANTA | 37.1 | 142.7 | 2113 | 110.9 | EMUL 90% | 26.9 | 3855 | 5178 | OK | OK | 0.2 | 1.805 | 400 | 1338.84 | 93 | 90 | 0.2 | 1 | 97 | 1483.48 | 37.7 | 0.14 | NO | 1434.97 | 1408.37 | SI | 69.8 | POZO EN SEGUIMIENTO CON BOMBEO ESTABLE. CONTINUA TENDENCIA A LA BAJA DE % EFF BOMBA Y NIVEL DE FLUIDO. MODERADA SUMERGENCIA.BAJA EFICIENCIA DE LLENADO DE LA BOMBA: LIGERO CIERRE TARDIO EN LA TV.SEVERO GOLPE DE FLUIDO E INTERFERENCIA POR GAS. V/V OPERATIVAS. CONTINUAR SEGUIMEINTO. | 60.7 | 3 |  |  |  | 1 | 1 | 8967 | JAZMIN-AN-10:1
JAZMIN | JAZMIN AN-11 | 2023-06-17 | 2181.1 | 1995.21 | 6.1 | LUFKIN C-640D-305-168 | 168 | 4/4 | 2 | 2.02 | 90 | 83 | 60 | 500-1:39 | 3.77 | 162.5 | 3172 | 5.8 | NO REPORTA | 38.2 | 6939 | 9190 | OK | OK | 0.3 | 3.544 | 400 | 2587.12 | 0 | 0 | 0 | 0 | 100 | 1460 | 0.6 | 0.02 | NO | 2199 | 2088.67 | SI | 0.6 | POZO EN SEGUIMIENTO CON BOMBEO ESTABLE. POZO FRIO MUY ALTA SUMERGENCIA. BAJISIIMA EFICIENCIA DE LLENADO DE LA BOMBA: MUY SEVERO GOLPE DE FLUIDO POR FLUIDO VISOCOS. LA VIGA ESTA CARGADA AL 38,2% DEL VALOR NOMINAL Y OPERANDO AL 113,5% DE LA CARGA PERMISIBLE (GOODMAN MODIFICADO) PARA UN FACTOR DE SERVICIO DE 0,60. TV CON LL. EVALUAR ESTIMULACION TERMICA. NOTA: UBM CON FRENO DISTENSIONADO. | 113.5 | 4.8 |  |  |  | 1 | 1 | 8968 | JAZMIN-AN-11:1
JAZMIN | JAZMIN AQ-02 | 2023-06-17 | 1742 | 1304 | 89.1 | LUFKIN C-320D-213-120 | 102.857 | 3/4 | 2 | 1.125 | 100 | 98 | 0 | NB | 89.6 | 99.4 | 2744 | 0 | NB | 35.5 | 3903 | 7508 | SL | OK | 2 | 1.711 | 400 | 1248.55 | 640 | 640 | 0.5 | 0 | 100 | 1459.44 | 266.5 | 0.11 | NO | 1968.12 | 1854.02 | SI | 183.4 | POZO NB CON REDUCCION DE SPM. CON ACCION DE BOMBEO Y ACCION DE VALVULAS MOSTRANDO DEFICIENCIA EN LA TV CON FUGA. MUY ALTA SUMERGENCIA. AUMENTO DE SPM PARA ESTIMULAR EL POZO, SE ESTA ENFRIANDO. | 66.3 | 1.2 |  |  |  | 1 | 1 | 8969 | JAZMIN-AQ-2:1
JAZMIN | JAZMIN AQ-03 | 2023-06-17 | 1692.32 | 1274.64 | 105.1 | LUFKIN C-320D-213-120 | 120 | 4/4 | 2 | 4.663 | 134 | 107 | 30 | NO VOLANTA | 87.42 | 120.2 | 2657 | 228.5 | EMULSION | 27.6 | 4666 | 4665 | OK | LIFTED | 0.1 | 1.702 | 400 | 1272.75 | 639 | 639 | 0.5 | 0 | 100 | 1495.59 | 268.5 | 0.01 | SI | 1929 | 1894.07 | SI | 171.6 | POZO CON REDUCCION DE SPM. CON LIGERA CAIDA DE NIVEL . MUY ALTA SUMERGENCIA. CARTA MUESTRA QUE NO HAY ACCION DE BOMBEO Y VALVULAS, NO OBSTANTE, SE PRESUME QUE SE LE QUITA EL GOLPE AL INSTALAR LA CELDA HT, YA QUE SE ENCUENTRA CON APORTE DE FLUIDO EN SUPERFICIE Y SIN CELDA QUEDA CON GOLPE EN L BOMBA. | 30.8 | 2.3 |  |  |  | 1 | 1 | 8970 | JAZMIN-AQ-3:1
JAZMIN | JAZMIN AK-07A | 2023-06-20 | 1628.78 | 1484.57 | 143.8 | ZIMEC C-456-256-144 | 144 | 4/4 | 2 | 2.88 | 104 | 110 | 0 | NB | 0 | 143.9 | 1998 | 0 | NB | 17.3 | 3716 | 3927 | = | = | 0 | 1.821 | 400 | 1116.07 | 350 | 307 | 0.3 | 5 | 88 | 1225.78 | 130.2 | 0.8 | NO | 1469 | 1461.93 | NO | 195.9 | POZO NO BOMBEA. SIN ACCION DE BOMBA Y V/VS EQUIPARADAS. RECUPERACION DE NIVEL: MUY ALTA SUMERGENCIA. REESPACIAR. | 11.8 | 0.4 |  |  |  | 1 | 1 | 8971 | JAZMIN-AK-7:1
JAZMIN | JAZMIN AM-01 | 2023-06-20 | 1476.66 | 1276.32 | 103.9 | AMPSCOT C-320-256-144a | 144 | 3/3 | 2 | 2.791 | 112 | 109 | 60 | NO VOLANTA | 73.05 | 142.3 | 2234 | 135.1 | EMUL 88% | 26.3 | 3357 | 5848 | OK | OK | 0 | 1.856 | 400 | 1319.19 | 192 | 173 | 0.7 | 6 | 87 | 1421.54 | 72.2 | 0.5 | NO | 1526.9 | 1443.72 | SI | 52.8 | POZO EN SEGUIMIENTO CON BOMBEO ESTABLE. LIGERA RECUPERCION DE % EFF BOMBA Y NIVEL DE FLUIDO. ALTA SUMERGENCIA. BUENA EFICIENCIA DE LLENADO DE LA BOMBA: MODERADO GOLPE DE FLUIDO CON LEVE INTERFERENCIA POR GAS. V/V OPERATIVAS. EVALUAR LIGERO AUMENTO DE SPM. | 66.9 | 3.4 |  |  |  | 1 | 1 | 8972 | JAZMIN-AM-1:1
JAZMIN | JAZMIN AM-02 | 2023-06-20 | 1936.35 | 1675.7 | 21.3 | AMPSCOT C-320-256-144a | 129.6 | 2/3 | 2 | 1.881 | 105 | 106 | 60 | 500-1:57" | 16.95 | 125.9 | 3045 | 18.7 | EMUL 90% | 32.2 | 4722 | 7872 | OK | OK | 0.2 | 2.266 | 400 | 1636.21 | 425 | 425 | 0.3 | 2 | 95 | 1453.9 | 174 | 0.15 | NO | 2076.88 | 2071.22 | NO | 115.4 | POZO EN SEGUIMIENTO CON BOMBEO ESTABLE. CONTINUA CON TENDENCIA A LA BAJA DE % EFF BOMBA PERO CON RECUPERACION DE NIVEL DE FLUIDO.MUY ALTA SUMERGENCIA. BAJISIIMA EFICIENCIA DE LLENADO DE LA BOMBA: MUY SEVERO GOLPE DE FLUIDO CON LEVE INTERFERENCIA POR GAS. MVTO DE TUBERIA. TV CON LL. | 63.7 | 0.7 |  |  |  | 1 | 1 | 8973 | JAZMIN-AM-2:1
JAZMIN | JAZMIN AM-04 | 2023-06-20 | 1705 | 1490 | 35.1 | KERUI C456D 256 144 | 144 | 4/4 | 2 | 3.109 | 142 | 103 | 60 | 500-41" | 24.83 | 141.4 | 2660 | 50.9 | EMUL 94% | 32.3 | 3473 | 6282 | OK | OK | 0.2 | 2.412 | 400 | 1750.11 | 53 | 53 | 0.1 | 7 | 100 | 1451.17 | 22.3 | 0.51 | NO | 1803.37 | 1795.11 | SI | 0.4 | POZO CON REDUCCION DE SPM CON BOMBEO ESTABLE. OPERANDO A CONDICIONES ESTABLES. MUY ALTA SUMERGENCIA. BAJISIIMA EFICIENCIA DE LLENADO DE LA BOMBA: MUY SEVERO GOLPE DE FLUID CON LEVE INTERFERENCIA POR GAS. ALTA FRICCION EN LA CARRERA ASCENDENTE. STUFFING AJUSTADO. TV CON LL. EVALUAR LEVE DISMINUCION DE SPM. | 83.6 | 4.2 |  |  |  | 1 | 1 | 8974 | JAZMIN-AM-4:1
JAZMIN | JAZMIN AN-02 | 2023-06-20 | 1515.63 | 1354.27 | 139.2 | AMPSCOT C-456-256-144 | 144 | 4/4 | 2 | 3.822 | 180 | 117 | 60 | NO VOLANTA | 97.4 | 142.9 | 2124 | 248.1 | NO REPORTA | 24.5 | 3556 | 5417 | SL | OK | 2.6 | 1.531 | 400 | 1086.36 | 341 | 257 | 0.3 | 13 | 75 | 1419.15 | 107.8 | 1.37 | NO | 1461 | 1403.71 | NO | 125.5 | POZO POST INYECCION @ 3.8 SPM CON BOMBEO ESTABLE. MUY ALTA SUMERGENCIA. EXCELENTE EFICIENCIA DE LLENADO DE LA BOMBA: CARTA LLENA CON TENUE INTERFERENCIA POR GAS. SEGUIMIENTO. | 46.8 | 3.6 |  |  |  | 1 | 1 | 8975 | JAZMIN-AN-2:1
JAZMIN | JAZMIN B-01 | 2023-06-20 | 1631.5 | 1506 | 137.9 | AMPSCOT C-320-256-144a | 144 | 3/3 | 2 | 3.18 | 190 | 184 | 20 | NO VOLANTA | 96.93 | 142.3 | 2138 | 204.5 | NO REPORTA | 28.9 | 3628 | 6286 | SL | OK | 2.5 | [11 empty] | SI | 1588.7 | 1506.99 | NO |  | POZO POST INYECCION @ 3.1 CON BOMBEO ESTABLE. EXCELENTE EFICIENCIA DE LLENADO DE LA BOMBA: CARTA LLENA CON CIERRE TARDIO Y ESCURRIMIENTO EN LA TV. LEVE IPG. EVALUAR LEVE AUMENTO DE SPM. NO SE TOMA NIVEL ACUSTICO DEBIDO A LA ALTA TEMPERATURA Y VAPOR EN EL ANULAR: 190 °F | 66.8 | 4.9 |  |  |  | 0 | 1 | 8976 | JAZMIN-B-1:1
JAZMIN | JAZMIN BA-01 | 2023-06-20 | 1624.5 | 1464 | 66.4 | ZIMEC C-456-305-144 | 144 | 4/4 | 2 | 1.927 | 126 | 89 | 50 | 500-1:42" | 46.86 | 141.7 | 2140 | 59.7 | EMUL 90% | 23.9 | 3404 | 6423 | SL | OK | 0.7 | 2.336 | 400 | 1601.71 | 0 | 0 | 0.6 | 1 | 98 | 1371.32 | 3.3 | 0.16 | NO | 1493.65 | 1433.24 | SI | 56.9 | POZO EN SEGUIMIENTO CON BOMBEO ESTABLE. CON CAIDA DE % EFF BOMBA. CON CRITICA SUMERGENCIA. MEDIANA EFICIENCIA DE LLENADO DE LA BOMBA: ACENTUADO GOLPE DE FLUIDO CON INTERFERENCIA POR GAS.STUFFING MUY AJUSTADO. ALTA FRICCION EN AMBAS CARRERAS. CONTINUAR SEGUIMIENTO. | 71.9 | 2.6 |  |  |  | 1 | 1 | 8977 | JAZMIN-BA-1:1
JAZMIN | JAZMIN BA-02 | 2023-06-20 | 1627.5 | 1555 | 61.7 | ZIMEC C-456-256-144 | 144 | 4/4 | 2 | 1.268 | 94 | 90 | 50 | 400-5´ | 43.85 | 140.8 | 2212 | 36.5 | EMUL 80% | 28.5 | 4259 | 6149 | OK | LIGERAMENTE LIFTED | 0.2 | 2.202 | 400 | 1535.78 | 0 | 0 | 0 | 0 | 100 | 1394.89 | 0.4 | 0.02 | SI | 1495.53 | 1437.62 | SI | 39.1 | POZO CON REDUCCION DE SPM CON BOMBEO ESTABLE. LEVE MEJORIA DE % EFF BOMBA Y CADA DE NIVEL DE FLUIDO: SIN SUMERGENCIA. BAJA-MEDIANA EFICIENCIA DE LLENADO DE LA BOMBA: SEVERO GOLPE DE FLUIDO. ALTA FRICCION EN LA BOMBA Y FUERTE GOLPE DE BOMBA AL FINALIZAR LA CARRERA DESCENDENTE. TV CON LL. SEGUIMIENTO. | 70.5 | 1.6 |  |  |  | 1 | 1 | 8978 | JAZMIN-BA-2:1
JAZMIN | JAZMIN BA-05 | 2023-06-20 | 1553 | 1405 | 30.7 | AMPSCOT C-456-256-144 | 144 | 4/4 | 2.25 | 1.375 | 92 | 87 | 50 | NO VOLANTA | 21.67 | 141.8 | 2767 | 24.9 | EMUL 80% | 26.7 | 2905 | 5505 | LL | OK | 0.5 | 2.205 | 400 | 1547.69 | 11 | 11 | 0.3 | 0 | 100 | 1403.8 | 4.8 | 0.01 | SI | 1560 | 1480.63 | SI | 2.1 | POZO EN SEGUIMIENTO CON BOMBEO ESTABLE. CONTINUA TENDENCIA A LA BAJA DE % EFF BOMBA Y NIVEL DE FLUIDO. CON CRITICA SUMERGENCIA. BAJISIIMA EFICIENCIA DE LLENADO DE LA BOMBA: MUY SEVERO GOLPE DE FLUIDO. TV CON LL. EVALUAR ESTIMULACION TERMICA. | 61.5 | 1 |  |  |  | 1 | 1 | 8979 | JAZMIN-BA-5:1
JAZMIN | JAZMIN BH-01 | 2023-06-20 | 1672.5 | 1569 | 25.8 | AMPSCOT C-320-256-144a | 144 | 3/3 | 2.25 | 4.627 | 109 | 106 | 100 | NO VOLANTA | 18.16 | 142.2 | 3014 | 70.5 | EMUL 90% | 25.6 | 3447 | 5318 | OK | OK | 0.1 | [11 empty] | NO | 1590.57 | 1490.24 | SI |  | POZO CON AUMENTO DE SPM CON BOMBEO ESTABLE. BAJISIIMA EFICIENCIA DE LLENADO DE LA BOMBA: MUY SEVERO GOLPE DE FLUIDO CON INTERFERENCIA POR GAS. STUFFIN AJUSTADO. TV CON LL. EVALUAR DISMINUCION DE SPM. NO SE TOMA NIVEL ACUSTICO DEBIDO QUE APORTA GAS Y FLUIDO POR EL ANULAR. | 48.9 | 2.8 |  |  |  | 0 | 1 | 8980 | JAZMIN-BH-1:1
JAZMIN | JAZMIN CK-02 | 2023-06-20 | 1664.87 | 1572.74 |  | KERUI C-320-256-144 | 144 | 4/4 | 2 | 2.6 | 122 | 115 | 0 | NB |  |  |  |  | NB | [6 empty] | 1.612 | 400 | 1157.22 | 291 | 291 | 1.2 | 1 | 100 | 1435.76 | 121.4 | 0.08 | NO | 1455.55 | 1434.47 | SI | 214.2 | . POZO NO BOMBEA CON SARTA FLOTANDO. RECUPERACION DE NIVEL DE FLUIDO. MUY ALTA SUMERGENCIA. | [5 empty] | 1 | 0 | 8981 | JAZMIN-CK-2:1
JAZMIN | JAZMIN CR-03 | 2023-06-20 | 1734 | 1413 | 27.6 | KERUI C-320-256-144 | 144 | 4/4 | 2 | 2.521 | 105 | 89 | 40 | 500-3:15 | 19.38 | 142.4 | 2806 | 41.1 | EMUL 90% | 23.7 | 3447 | 5588 | OK | OK | 0 | 2.135 | 400 | 1538.28 | 31 | 30 | 1 | 2 | 97 | 1441.01 | 11.9 | 0.14 | NO | 1570.5 | 1533.08 | NO | 81.4 | POZO CON REDUCCION DE SPM CON BOMBEO ESTABLE. LEVE DESMEJORA DE % EFF BOMBA. BUENA SUMERGENCIA. BAJISIIMA EFICIENCIA DE LLENADO DE LA BOMBA: MUY ACENTUADA INTERFERENCIA POR GAS Y GP DE FLUIDO. V/V OPERATIVAS. | 44 | 1.5 |  |  |  | 1 | 1 | 8982 | JAZMIN-CR-3:1
JAZMIN | JAZMIN CR-04 | 2023-06-20 | 1775 | 1472 | 140.1 | KERUI C-320-256-144 | 144 | 4/4 | 2 | 1.749 | 237 | 102 | 40 | NO VOLANTA | 98.3 | 142.5 | 2417 | 114.3 | EMUL 96% | 26.8 | 4732 | 6108 | SL | OK | 2.4 | 1.98 | 400 | 1369.94 | 273 | 273 | 0 | 0 | 100 | 1383.78 | 87.9 | 0.05 | NO | 1662.9 | 1602.68 | SI | 135.4 | POZO CON REDUCCION DE SPM CON BOMBEO ESTABLE. MUY ALTA SUMERGENCIA. EXCELENTE EFICIENCIA DE LLENADO DE LA BOMBA. CARTA LLENA. EVALUAR AUMENTO DE SPM. | 41.7 | 1.7 |  |  |  | 1 | 1 | 8983 | JAZMIN-CR-4:1
JAZMIN | JAZMIN L-02 | 2023-06-20 | 1598.5 | 1462 | 95 | AMPSCOT C-320-256-144 | 144 | 3/3 | 2 | 1.782 | 110 | 101 | 120 | NO VOLANTA | 66.57 | 142.7 | 2351 | 78.9 | EMUL 90% | 26.2 | 3521 | 5986 | OK | OK | 0.1 | 2.163 | 400 | 1461.96 | 56 | 56 | 0.7 | 1 | 100 | 1351.78 | 23.2 | 0.05 | NO | 1522.62 | 1448.6 | SI | 54.8 | POZO EN SEGUIMIENTOCON BOMBEO UN POCO ESTABLE. LIGERA MEJORIA % EFF BOMBA Y RECUPERACION LIGERA DE NIVEL DE FLUIDO. MEDIANA SUMERGENCIA. MEDIANA EFICIENCIA DE LLENADO DE LA BOMBA: ACENTUADO GOLPE DE FLUIDO. TV CON LL. CONTINUAR SEGUIMIENTO. | 60 | 2 |  |  |  | 1 | 1 | 8984 | JAZMIN-L-2:1
JAZMIN | JAZMIN L-03 | 2023-06-20 | 1533.5 | 1396 | 50.2 | AMPSCOT C-320-256-144a | 144 | 3/3 | 2 | 2.113 | 118 | 101 | 120 | NO VOLANTA | 35.31 | 142.2 | 2340 | 49.6 | EMUL 80% | 25.4 | 3304 | 5917 | LL | OK | 0.5 | 1.908 | 400 | 1371.25 | 75 | 75 | 0.3 | 1 | 100 | 1437.37 | 31.5 | 0.09 | NO | 1447.16 | 1433.39 | SI | 69.9 | POZO EN SEGUIMIENTO CON BOMBEO ESTABLE. LIGERA DESMEJORA DE % EFF BOMBA Y NIVEL DE FLUIDO. MODERADA SUMERGENCIA.BAJISIIMA EFICIENCIA DE LLENADO DE LA BOMBA: LIGERO MVTO DE TUBERIA. MUY SEVERO GOLPE DE FLUIDO. TV CON LL. SEGUIMIENTO. | 53.7 | 1.8 |  |  |  | 1 | 1 | 8985 | JAZMIN-L-3:1
JAZMIN | JAZMIN L-04 | 2023-06-20 | 1590.5 | 1456 | 69.5 | AMPSCOT C-320-256-144a | 144 | 3/3 | 2 | 1.903 | 113 | 101 | 120 | NO VOLANTA | 48.9 | 142.2 | 2407 | 61.7 | EMUL 60% | 26.5 | 2920 | 5326 | OK | OK | 0.1 | 2.04 | 400 | 1469.11 | 49 | 46 | 0.6 | 2 | 95 | 1440.3 | 19.2 | 0.19 | SI | 1521 | 1471.98 | SI | 47.6 | POZO CON LEVE REDUCCION DE SPM CON BOMBEO UN POCO INESTABLE. NIVEL CON RUIDO Y GAS: BAJA SUMERGENCIA. MEDIANA EFICIENCIA DE LLENADO DE LA BOMBA: ACENTUADO GOLPE DE FLUIDO CON INTERFERENCIA POR GAS. TV CON LL. SEGUIMIENTO. | 62.6 | 2 |  |  |  | 1 | 1 | 8986 | JAZMIN-L-4:1
JAZMIN | JAZMIN Q-01 | 2023-06-20 | 1959 | 1352 | 101 | KERUI C-320-256-144 | 129.6 | 3/4 | 2 | 6.383 | 136 | 109 | 80 | MASTER DURA | 79.52 | 127.1 | 2558 | 300.8 | EMUL 90% | 31.8 | 3254 | 6301 | SL | OK | 7.3 | 1.725 | 400 | 728.13 | 893 | 811 | 0.4 | 4 | 91 | 844208 | 339.6 | 0.55 | NO | 1826.3 | 1613.58 | SI | 382.3 | POZO EN SEGUIMIENTO A ALTOS SPM CON BOMBEO ESTABLE. LIGERA CAIDA DE % EFF BOMBA Y RECUPERACION DE NIVEL DE FLUIDO. MUY ALTA SUMERGENCIA. BUENA EFICIENCIA DE LLENADO DE LA BOMBA: MODERADA INTERFERENCIA POR GAS Y GP DE FLUIDO CON LEVE MVTO DE TUBERIA. SEGUIMIENTO. | 85.8 | 8.8 |  |  |  | 1 | 1 | 8987 | JAZMIN-Q-1:1
JAZMIN | JAZMIN Q-03 | 2023-06-20 | 1453.5 | 1144 | 105.2 | KERUI C-320-256-144 | 144 | 4/4 | 2 | 4.878 | 110 | 104 | 70 | NO VOLANTA | 74.07 | 142 | 2434 | 239.4 | EMUL 90% | 28.4 | 3920 | 6173 | LL | OK | 0.3 | 1.579 | 400 | 1186.44 | 446 | 394 | 0.6 | 10 | 80 | 1502.77 | 165.2 | 0.96 | NO | 1639.52 | 1619.87 | SI | 88.8 | POZO EN SEGUIMIENTOCON BOMBEO ESTABLE. MUY ALTA SUMERGENCIA. MEDIANA EFICIENCIA DE LLENADO DE LA BOMBA: MODERADO GOLPE DE FLUIDO CON LIGERA INTERFERENCIA POR GAS. LEVE MVTO DE TUBERIA. V/V OPERATIVAS. SEGUIMIENTO. | 71 | 4.6 |  |  |  | 1 | 1 | 8988 | JAZMIN-Q-3:1
JAZMIN | JAZMIN Q-04 | 2023-06-20 | 1614.5 | 1234 | 109.3 | AMPSCOT C-320-256-144 | 115.2 | 2/4 | 2 | 2.517 | 114 | 103 | 70 | NO VOLANTA | 95 | 115 | 2096 | 128.3 | EMUL 92% | 23.7 | 2818 | 5479 | SL | OK | 3.4 | 1.878 | 400 | 1224.88 | 191 | 191 | 0.6 | 0 | 100 | 1304.45 | 79.8 | 0.05 | NO | 1476.72 | 1312.41 | SI | 127.7 | POZO CON REDUCCION DE SPM CON BOMBEO ESTABLE. MEJORO % EFF BOMBA, GANANCIAL DE BBFD, Y RECUPERACION DE NIVEL DE FLUIDO. ALTA SUMERGENCIA. ALTA EFICIENCIA DE LLENADO DE LA BOMBA: LIGERO GOLPE DE FLUIDO. MVTO DE TUBERIA.EVALUAR LIGERO AUMENTO DE SPM. | 55.4 | 2.8 |  |  |  | 1 | 1 | 8989 | JAZMIN-Q-4:1
JAZMIN | JAZMIN Q-05 | 2023-06-20 | 1652 | 1274 | 46.8 | AMPSCOT C-320-256-144 | 115.2 | 2/4 | 2 | 5.128 | 114 | 100 | 80 | NO VOLANTA | 41.32 | 113.2 | 2235 | 111.9 | EMUL 90% | 28.8 | 2896 | 4923 | OK | OK | 0 | 1.705 | 400 | 1230.88 | 306 | 292 | 0.1 | 2 | 95 | 1443.85 | 122.5 | 0.2 | NO | 1654 | 1428.34 | SI | 121.9 | POZO CON AUMENTO DE SPM CON BOMBEO ESTABLE. LIGERA CAIDA DE %EFF BOMBA, NO HAY GANANCIAL DE BBFD Y RECUPERACION DE NIVEL DE FLUIDO. MUY ALTA SUMERGENCIA. BAJA EFICIENCIA DE LLENADO DE LA BOMBA: SEVERO GOLPE DE FLUIDO CON INTERFERENCIA POR GAS. LEVE MVTO DE TUBERIA. V/V OPERATIVAS. REEVALUAR CAMBIO. | 77.9 | 4.2 |  |  |  | 1 | 1 | 8990 | JAZMIN-Q-5:1
JAZMIN | JAZMIN Q-06 | 2023-06-20 | 1518 | 1188 | 123.5 | AMPSCOT C-320-256-144a | 144 | 4/4 | 2 | 2.413 | 112 | 109 | 0 | NB | 86.07 | 143.5 | 2250 | 139 | NB | 21.4 | 3282 | 3780 | = | = | 0.1 | 1.135 | 400 | 833.55 | 575 | 575 | 0.7 | 0 | 100 | 1468.81 | 240.2 | 0.03 | NO | 1456.3 | 1397.93 | SI | 265.4 | POZO NO BOMBEA CON REDUCCION DE SPM. RECUPERACION DE NIVEL DE FLUIDO. MUY ALTA SUMERGENCIA. BOMBA DEFECTUOSA: ACCION DE BOMBA Y VALVULAS NULA. CON RESTRICION EN LA CARRERA ASCENDENTE. | 66.6 | 2.7 |  |  |  | 1 | 1 | 8991 | JAZMIN-Q-6:1
JAZMIN | JAZMIN D-01 | 2023-06-21 | 1692.18 | 1232.37 | 112.6 | KERUI C-320-256-144 | 144 | 4/4 | 2 | 6.691 | 133 | 105 | 40 | EMPAQUES MALOS | 79.3 | 142 | 2469 | 351.5 | NO REPORTA | 34.8 | 4500 | 7085 | SL | OK | 3.4 | 1.67 | 400 | 1242.07 | 571 | 518 | 0.9 | 5 | 88 | 1487.51 | 217.7 | 0.73 | SI | 1834.95 | 1800.36 | NO | 159.6 | POZO CON AUMENTO DE SPM A ALTOS, CON BOMBEO ESTABLE. MUY ALTA SUMERGENCIA. BUENA EFICIENCIA DE LLENADO DE LA BOMBA: MODERADO GOLPE DE FLUIDO CON LEVE INTERFERENCIA POR GAS. MVTO DE TUBERIA. FUERTE GOLPE DE BOMBA. SEGUIMIENTO | 92.9 | 10.5 |  |  |  | 1 | 1 | 8992 | JAZMIN-D-1:1
JAZMIN | JAZMIN D-02 | 2023-06-21 | 1746 | 1286 | 64.6 | AMPSCOT C-456-256-144a | 144 | 3/3 | 2 | 4.167 | 117 | 99 | 40 | NO VOLANTA | 45.8 | 121.6 | 2619 | 125.6 | EMUL 88% | 30.5 | 4023 | 6597 | OK | OK | 0 | 1.71 | 400 | 1272.9 | 600 | 593 | 0.8 | 1 | 98 | 1488.78 | 246.4 | 0.13 | NO | 1933.08 | 1817.82 | NO | 175.7 | POZO CON REDUCCION DE SPM CON BOMBEO ESTABLE. MEJORO LLENADO DE BBFD Y GANANCIAL DE BBFD. MUY ALTA SUMERGENCIA. MEDIANA EFICIENCIA DE LLENADO DE LA BOMBA: ACENTUADO GOLPE DE FLUIDO CON LEVE INTERFERENCIA POR GAS. MVTO DE TUBERIA Y STUFFING AJUSTADO. V/V OPERATIVAS. SEGUIMIEINTO. | 77.5 | 3.3 |  |  |  | 1 | 1 | 8993 | JAZMIN-D-2:1
JAZMIN | JAZMIN D-03 | 2023-06-21 | 1672.5 | 1235 | 132.2 | LUFKIN C-456-256-144a | 144 | 3/3 | 2 | 5.014 | 161 | 128 | 40 | NO VOLANTA | 93 | 142.1 | 2734 | 309.1 | EMUL 90% | 27.2 | 4183 | 6034 | LIGERO CIERRE TARDIO & SL. | OK | 4 | 1.473 | 400 | 1055.82 | 847 | 827 | 0.4 | 2 | 97 | 1433.56 | 341 | 0.19 | NO | 1929.43 | 1901.68 | SI | 239.6 | POZO EN SEGUIMIENTO CON BOMBEO ESTABLE. MUY ALTA SUMERGENCIA. ALTA EFICIENCIA DE LLENADO DE LA BOMBA: LIGERO CIERRE TARDIO Y LIGERA INTERFERENCIA POR GAS. MVTO DE TUBERIA. CONTINUAR SEGUIMIENTO. | 54.7 | 5.3 |  |  |  | 1 | 1 | 8994 | JAZMIN-D-3:1
JAZMIN | JAZMIN E-01 | 2023-06-21 | 1578.5 | 1192 | 105.3 | AMPSCOT C-320-256-144 | 144 | 4/4 | 2.25 | 2.242 | 121 | 109 | 60 | NO VOLANTA | 73.99 | 142.3 | 2587 | 139.3 | EMUL 90% | 30 | 4188 | 6074 | OK | LIGERAMENTE LIFTED | 0.2 | 1.85 | 400 | 1387.59 | 127 | 127 | 2.6 | 0 | 100 | 1500.1 | 55.9 | 0.05 | NO | 1555.54 | 1353.12 | SI | 63.8 | . POZO CON LIGERO AUMENTO DE SPM CON BOMBEO ESTABLE. LEVE CAIDA DE % EFF BOBA Y RECUPERACION DE NIVEL DE FLUIDO.ALTA SUMERGENCIA. MEDIANA EFICIENCIA DE LLENADO DE LA BOMBA: MODERADO GOLPE DE FLUIDO CON STUFFING AJUSTADO. TV CON LL Y SV LIGERAMENTE LEVANTADA. | 78.5 | 4 |  |  |  | 1 | 1 | 8995 | JAZMIN-E-1:1
JAZMIN | JAZMIN E-05 | 2023-06-21 | 1415 | 1166 | 124.7 | AMPSCOT C-320-256-144 | 129.6 | 3/4 | 2 | 7.86 | 142 | 109 | 30 | NO VOLANTA | 96.73 | 128.9 | 2038 | 471 | EMUL 98% | 26.5 | 3270 | 3976 | PERDIDA DE CARGA | OK | 0.5 | 1.199 | 400 | 799.9 | 634 | 634 | 2.6 | 0 | 100 | 1334.28 | 265.5 | 0.03 | NO | 1503.1 | 1417.71 | SI | 232.1 | POZO CON AUMENTO DE SPM ALTOS CON BOMBEO ESTABLE. GANANCIAL DE BBFD. MUY ALTA SUMERGENCIA. ALTA EFICIENCIA DE LLENADO DE LA BOMBA: MVTO DE TUBERIA . CARTA LLENA CON TV CON PERDIDA DE CARGA. SEGUIMIENTO. | 62.5 | 7.4 |  |  |  | 1 | 1 | 8996 | JAZMIN-E-5:1
JAZMIN | JAZMIN E-06 | 2023-06-21 | 1357.5 | 1047 | 63.9 | AMPSCOT C-320-256-144 | 144 | 4/4 | 2 | 3.066 | 118 | 95 | 60 | NO VOLANTA | 44.73 | 142.8 | 2032 | 91.4 | EMUL 90% | 23.9 | 3260 | 5312 | OK | OK | 0 | 1.878 | 400 | 1362.64 | 0 | 0 | 2.7 | 0 | 100 | 1451.17 | 3.2 | 0.03 | NO | 1360.4 | 1344.64 | SI | 3.2 | POZO EN SEGUIMIENTO CON BOMBEO ESTABLE. OPERANDO A CONDICIONES ESTABLES. SIN SUMERGENCIA. MEDIANA EFICIENCIA DE LLENADO DE LA BOMBA: ACENTUADO GOLPE DE FLUIDO CON LIGERA IPG. V/V OPERATIVAS. CONTINUAR SEGUIMIENTO. | 51.6 | 2.3 |  |  |  | 1 | 1 | 8997 | JAZMIN-E-6:1
JAZMIN | JAZMIN E-07 | 2023-06-21 | 1482.5 | 1117 | 74.2 | AMPSCOT C-320-256-144a | 144 | 3/3 | 2 | 4.018 | 134 | 115 | 60 | NO VOLANTA | 52.2 | 142.2 | 1907 | 139.1 | EMUL 90% | 25.4 | 2566 | 5089 | OK | OK | 0.2 | 1.95 | 400 | 1314.05 | 36 | 36 | 2.6 | 0 | 100 | 1413.25 | 17.9 | 0.09 | NO | 1359.78 | 1253.09 | SI | 61.6 | POZO EN SEGUIMIENTO CON BOMBEO ESTABLE. LEVE CAIDA DE NIVEL DE FLUIDO. BAJA SUMERGENCIA. MEDIANA EFICIENCIA DE LLENADO DE LA BOMBA: ACENTUADO GOLPE DE FLUIDO. ALTA FRICION EN LA BOMBA Y STUFFING AJUSTADO. TV CON LL. CONTINUAR SEGUIMIENTO. | 68.7 | 5.8 |  |  |  | 1 | 1 | 8998 | JAZMIN-E-7:1
JAZMIN | JAZMIN E-08 | 2023-06-21 | 1461 | 1114 | 54.3 | AMPSCOT C-320-256-144 | 129.6 | 3/4 | 2 | 3.315 | 124 | 97 | 60 | NO VOLANTA | 42.16 | 128.8 | 1808 | 83.9 | EMUL 90% | 23 | 2708 | 4363 | OK | OK | 0 | 1.593 | 400 | 1181.25 | 66 | 66 | 5.3 | 0 | 100 | 1483.05 | 33.4 | 0.31 | NO | 1261 | 1181.04 | SI | 109.1 | POZO EN SEGUIMIENTO CON BOMBEO ESTABLE. LIGERA DESMEJORA % EFF BOMBA Y TENUE RECUPERACION DE NIVEL DE FLUIDO. MEDIANA SUMERGENCIA. MEDIANA EFICIENCIA DE LLENADO DE LA BOMBA: ACENTUADO GOLPE DE FLUIDO CON INTERFERENCIA POR GAS. STUFFING AJUSTADO. CON FRICDION EN LA BOMBA. V/V OPERATIVAS. CONTINUAR SEGUIMIENTO. | 60.3 | 3.5 |  |  |  | 1 | 1 | 8999 | JAZMIN-E-8:1
JAZMIN | JAZMIN E-10 | 2023-06-21 | 1436 | 1092 | 110.7 | AMPSCOT C-320-256-144 | 144 | 4/4 | 2 | 5.696 | 111 | 109 | 60 | 500-17" | 77.72 | 142.5 | 2430 | 293.3 | EMUL 90% | 27.7 | 3684 | 4563 | SL | LIFTED | 0.8 | 2.065 | 400 | 1552.38 | 111 | 111 | 2.5 | 0 | 100 | 1503.52 | 49.5 | 0.07 | NO | 1667.6 | 1634.26 | SI | 2.9 | POZO EN SEGUIMIENTO, CON BOMBEO ESTABLE. OPERANDO BAJO CONDICIONES ESTABLES: BUENA SUMERGENCIA. BUENA EFICIENCIA DE LLENADO DE LA BOMBA: MODERADO GOLPE DE FLUIDO. TV CON SL. CONTINUAR SEGUIMIENTO. NOTA: UBM CON FRENO DISTENSIONADO. | 72.4 | 6 |  |  |  | 1 | 1 | 9000 | JAZMIN-E-10:1
JAZMIN | JAZMIN G-01 | 2023-06-21 | 1404.5 | 1101 | 138.2 | AMPSCOT C-320-256-144 | 144 | 4/4 | 2.25 | 2.098 | 170 | 103 | 50 | NO VOLANTA | 96.88 | 142.7 | 2056 | 171.2 | EMUL 90% | 22.2 | 2625 | 4682 | SL | OK | 1.6 | 1.19 | 400 | 743.75 | 330 | 330 | 7.5 | 0 | 100 | 1250 | 144 | 0.03 | NO | 1099.28 | 1063.63 | SI | 270.1 | POZO CON REDUCCION DE SPM CON BOMBEO ESTABLE. MUY ALTA SUMERGENCIA. CHP ALTO: 7,5 PSI. EXCELENTE EFICIENCIA DE LLENADO DE LA BOMBA. CARTA LLENA CON RESTRICCION FINALIZANDO LA CARRERA ASCENDENTE. STUFFING MUY AJUSTADO. EVALUAR AUMENTO DE SPM Y DESPRESIONAR CSG. | 58.1 | 1.8 |  |  |  | 1 | 1 | 9001 | JAZMIN-G-1:1
JAZMIN | JAZMIN G-02 | 2023-06-21 | 1473 | 1148 | 91.4 | AMPSCOT C-320-256-144 | 144 | 4/4 | 2 | 1.654 | 133 | 92 | 50 | NO VOLANTA | 63.68 | 143.5 | 1558 | 70.5 | EMUL 90% | 19.5 | 2710 | 4189 | OK | LIGERAMENTE LIFTED | 0 | 1.519 | 400 | 1060.43 | 12 | 12 | 7.5 | 0 | 100 | 1396.22 | 12.8 | 0.02 | NO | 1075.03 | 1003.67 | SI | 157.1 | POZO EN SEGUIMIENTOCON BOMBEO ESTABLE. LIGERA MEJORIA DE % EFF BOMBBA Y NIVEL DE FLUIDO. MUY BAJA SUMERGENCIA. CHP ALTO: 7,5 PSI. MEDIANA EFICIENCIA DE LLENADO DE LA BOMBA: ACENTUADO GOLPE DE FLUIDO. ALTA FRICCION EN AMBAS CARRERAS. STUFFING AJUSTADO. V/V OPERATIVAS. SEGUIMIENTO Y DESPRESIONAR CSG. | 45.1 | 1.5 |  |  |  | 1 | 1 | 9002 | JAZMIN-G-2:1
JAZMIN | JAZMIN G-03 | 2023-06-21 | 1403.5 | 1160 | 139.9 | AMPSCOT C-320-256-144 | 144 | 3/3 | 2 | 2.093 | 117 | 96 | 50 | NO VOLANTA | 97.69 | 143.2 | 2154 | 136.6 | EMUL 80% | 21.2 | 3411 | 5206 | SL | OK | 1.5 | 2.537 | 400 | 1757.34 | 0 | 0 | 7.3 | 0 | 100 | 1385.37 | 7.9 | 0.03 | NO | 1552.3 | 1431.22 | SI | 7.9 | POZO CON REDUCCION DE SPM CON BOMBEO ESTABLE. MEJORIA EN % EFF BOMBA. SIN SUMERGENCIA. CHP ALTO: 7,3 PSI. EXCELENTE EFICIENCIA DE LLENADO DE LA BOMBA. CARTA LLENA. SEGUIMIENTO Y DESPRESIONAR CSG. | 35.7 | 1.8 |  |  |  | 1 | 1 | 9003 | JAZMIN-G-3:1
JAZMIN | JAZMIN G-04 | 2023-06-21 | 1475.4 | 1131.8 | 31.3 | ZYZJ C-640-305-168 | 168 | 4/4 | 2 | 1.462 | 104 | 88 | 50 | NO VOLANTA | 18.92 | 165.4 | 1564 | 21.4 | EMUL 80% | 24.9 | 2453 | 4038 | OK | OK | 0 | 1.871 | 400 | 1098.7 | 0 | 0 | 0.2 | 0 | 100 | 1174.46 | 0.2 | 0.02 | SI | 1085.98 | 984.69 | NO | 133.9 | POZO EN SEGUIMIENTO CON BOMBEO ESTABLE. OPERANDO BAJO CONDICIONES ESTABLES. SIN SUMERGENCIA. BAJISIIMA EFICIENCIA DE LLENADO DE LA BOMBA: LEVE CIERRE TARDIO DE LA TV. MUY SEVERO GOLPE DE FLUIDO. LA GRAPA DEL CARRIER BAR PEGA EN EL CABEZOTE, REFLEJANDO AL FINALIZAR LA CARRERA ASCENDENTE. V/V OPERATIVAS. SEGUIMIENTO. | 82.2 | 2.2 |  |  |  | 1 | 1 | 9004 | JAZMIN-G-4:1
JAZMIN | JAZMIN G-06 | 2023-06-21 | 1346.5 | 1022 | 56.3 | AMPSCOT C-320-256-144 | 144 | 4/4 | 2.25 | 3.163 | 140 | 102 | 50 | NO VOLANTA | 39.4 | 142.9 | 2469 | 105.1 | EMUL 88% | 23 | 3449 | 5578 | OK | OK | 0.2 | 1.74 | 400 | 1254.06 | 15 | 15 | 6.7 | 0 | 100 | 1441.44 | 13.6 | 0.03 | NO | 1269.4 | 1269.38 | SI | 48.6 | POZO EN SEGUIMIENTO CON BOMBEO "ESTABLE". MUY BAJA SUMERGENCIA. CHP ALTO: 6,7 PSI. BAJA EFICIENCIA DE LLENADO DE LA BOMBA: SEVERO GOLPE DE FLUIDO CON INTERFERENCIA POR GAS. TV CON LL. CONTINUAR SEGUIMIENTO Y DESPRESIONAR CSG. | 47.6 | 1.7 |  |  |  | 1 | 1 | 9005 | JAZMIN-G-6:1
JAZMIN | JAZMIN G-07 | 2023-06-21 | 1444.5 | 1175 | 65.8 | AMPSCOT C-320-256-144 | 129.6 | 3/4 | 2 | 3.371 | 125 | 113 | 50 | NO VOLANTA | 51.47 | 127.8 | 2051 | 103.5 | EMUL 90% | 25.1 | 3726 | 5609 | OK | LIGERAMENTE LIFTED | 0 | 2.141 | 400 | 1577.08 | 0 | 0 | 6.8 | 0 | 100 | 1473.22 | 7.3 | 0.15 | NO | 1568.5 | 1377.83 | SI | 7.3 | POZO EN SEGUIMIENTO CON BOMBEO ESTABLE. LEVE DESMEJORA DE % EFF BOMBA Y NIVEL DE FLUIDO. CONTINUA SIN SUMERGENCIA. CHP ALTO: 6,8 PSI. MEDIANA EFICIENCIA DE LLENADO DE LA BOMBA: ACENTUADO GOLPE DE FLUIDO. STUFFING AJUSTADO. SV LIGERAMENTE LEVANTADA. CONTINUAR SEGUIMIENTO Y DESPRESIONAR CSG. NOTA: UBM CONTINUA FRENO DISTENDIDO. | 58.4 | 2.7 |  |  |  | 1 | 1 | 9006 | JAZMIN-G-7:1
JAZMIN | JAZMIN G-08 | 2023-06-21 | 1401.86 | 1153.72 | 68.63 | AMPSCOT C-320-256-144 | 144 | 4/4 | 2 | 5.357 | 158 | 113 | 50 | NO VOLANTA | 68.63 | 141.9 | 1792 | 260 | EMUL 90% | 28 | 3076 | 4119 | OK | DEFICIENTE | 0 | 1.626 | 400 | 1096.75 | 131 | 131 | 0.8 | 1 | 100 | 1349.01 | 53.7 | 0.1 | NO | 1238.62 | 1175.67 | SI | 123.1 | POZO EN SEGUIMIENTO CON BOMBEO ESTABLE. BUENA SUMERGENCIA. MEJORIA EN % EFF BOMBA Y NIVEL DE FLUIDO. MEDIANA EFICIENCIA DE LLENADO DE LA BOMBA: MODERADO GOLPE DE FLUIDO CON INTERFERENCIA POR GAS. STUFFING MUY AJUSTADO. SV CON DEFICIENCIA. CONTINUAR SEGUIMIENTO. NOTA: UBM CON FRENO DISTENSIONADO. | 82.8 | 8.6 |  |  |  | 1 | 1 | 9007 | JAZMIN-G-8:1
JAZMIN | JAZMIN K-01 | 2023-06-21 | 1448 | 1104 | 138.7 | AMPSCOT C-320-256-144 | 144 | 4/4 | 2 | 3.965 | 215 | 127 | 60 | 500-14" | 96.65 | 143.5 | 2445 | 256.4 | EMUL 90% | 24 | 4391 | 4407 | OK | OK | 0.1 | 1.215 | 400 | 853.67 | 794 | 794 | 9.6 | 0 | 100 | 1405.22 | 333.6 | 0.08 | NO | 1652.57 | 1645.16 | SI | 250.9 | POZO EN SEGUIMIENTO CON BOMBEO ESTABLE. MUY ALTA SUMERGENCIA. CHP ALTO: 9,6 PSI. EXCELENTE EFICIENCIA DE LLENADO DE LA BOMBA. CARTA LLENA CON DEFICIENCIA EN LA TV, CON PERDIDA DE CARGA. BOMBA NO CARGA HASTA SU FoMAX. DESPRESIONAR CSG. | 38.6 | 2.7 |  |  |  | 1 | 1 | 9008 | JAZMIN-K-1:1
JAZMIN | JAZMIN K-02 | 2023-06-21 | 1504.01 | 1263.02 | 135.7 | AMPSCOT C-320-256-144 | 144 | 4/4 | 2 | 4.306 | 206 | 132 | 60 | 500-16" | 96.52 | 140.6 | 2158 | 272.5 | EMUL 90% | 29.6 | 2730 | 5174 | SL | OK | 3 | 1.365 | 400 | 971.09 | 525 | 525 | 9.9 | 0 | 100 | 1422.84 | 225.2 | 0.06 | NO | 1620.4 | 1435.97 | SI | 185.5 | POZO CON LIGERO AUMENTO DE SPM CON BOMBEO ESTABLE. GANANCIAL DE BBFD.MUY ALTA SUMERGENCIA. CHP ALTO: 9,9 PSI. EXCELENTE EFICIENCIA DE LLENADO DE LA BOMBA. MVTO DE TUBERIA, STUFFING AJUSTADO. SEGUIMIENTO Y DESPRESIONAR CSG. | 84.8 | 7.4 |  |  |  | 1 | 1 | 9009 | JAZMIN-K-2:1
JAZMIN | JAZMIN K-03 | 2023-06-21 | 1463.5 | 1138 | 134.8 | AMPSCOT C-320-256-144 | 144 | 4/4 | 2 | 6.186 | 234 | 174 | 60 | 500-20" | 94.39 | 142.8 | 1751 | 390.4 | EMUL 96% | 25.1 | 3161 | 4856 | SL | OK | 2.9 | 1.321 | 400 | 801.59 | 571 | 571 | 9.7 | 1 | 100 | 1213.6 | 195.9 | 0.21 | SI | 1427.67 | 1360.75 | SI | 210 | POZO EN SEGUIMIENTO CON BOMBEO ESTABLE. MUY ALTA SUMERGENCIA. CHP ALTO: 9,7 PSI. ALTA EFICIENCIA DE LLENADO DE LA BOMBA: CARTA CON FLUCTUACIONES PEQUEÑAS DE CARGA MAS NOTORIA EN LA CARRERA ASCENDENTE QUE LA CARRERA DESCENDENTE POR LA VELOCIDAD DEL SISTEMA. LIGERA INTERFERENCIA POR GAS. CONTINUAR SEGUIMIENTO Y DESPRESIONAR. | 61.4 | 5.8 |  |  |  | 1 | 1 | 9010 | JAZMIN-K-3:1
JAZMIN | JAZMIN K-04 | 2023-06-21 | 1446.85 | 1178.7 | 113.1 | AMPSCOT C-320-256-144 | 129.6 | 3/4 | 2 | 6.452 | 173 | 136 | 60 | 500-20" | 90 | 125.7 | 2165 | 343.1 | EMUL 90% | 31.4 | 2922 | 5389 | SL | OK | 4.3 | 1.74 | 400 | 1191.17 | 331 | 331 | 6 | 1 | 100 | 1369.16 | 142.9 | 0.1 | SI | 1586 | 1461.04 | SI | 95.7 | POZO EN SEGUIMIENTO A ALTOS SPM CON BOMBEO ESTABLE. MUY ALTA SUMERGENCIA.ALTA EFICIENCIA DE LLENADO DE LA BOMBA:FUERTE GOLPE DE BOMBA.STUFFING MUY AJUSTADO,MVTO DE TUBERIA. CONTINUAR SEGUIMIENTO. | 93.2 | 9.6 |  |  |  | 1 | 1 | 9011 | JAZMIN-K-4:1
JAZMIN | JAZMIN K-07 | 2023-06-21 | 1364.62 | 1084.25 | 99.5 | AMPSCOT C-320-256-144 | 144 | 4/4 | 2 | 4.604 | 148 | 128 | 60 | 500-20" | 69.78 | 142.5 | 2184 | 213.6 | EMUL 92% | 28.3 | 4252 | 5460 | SL | LIFTED | 1.9 | 2.028 | 400 | 1519.72 | 0 | 0 | 9.4 | 1 | 100 | 1507.08 | 10.1 | 0.11 | SI | 1511.13 | 1455.27 | SI | 10 | POZO EN SEGUIMIENTO CON BOMBEO ESTABLE. MUY ALTA SUMERGENCIA. CHP ALTO: 9,4 PSI. MEDIANA EFICIENCIA DE LLENADO DE LA BOMBA: LIGERO CIERRE TARDIO DE LA TV. ACENTUADO GOLPE DE FLUIDO.STUFFING AJUSTADO. SV LEVANTADA. CONTINUAR SEGUIMIENTO. NOTA: UBM CONTINUA FRENO DISTENSIONADO. | 75.2 | 6.3 |  |  |  | 1 | 1 | 9012 | JAZMIN-K-7:1
JAZMIN | JAZMIN K-08 | 2023-06-21 | 1506.5 | 1181 | 138.8 | AMPSCOT C-320-256-144 | 144 | 4/4 | 2 | 6.294 | 253 | 136 | 60 | NO VOLANTA | 97.02 | 140.2 | 2110 | 400.9 | EMUL 98% | 34 | 3058 | 4920 | SL | OK | 4.4 | 1.362 | 400 | 967.63 | 481 | 481 | 9.8 | 1 | 100 | 1420.9 | 204.6 | 0.1 | NO | 1546.34 | 1401.1 | SI | 191.5 | POZO EN SEGUIMIENTO A ALTOS SPM CON BOMBEO ESTABLE. MUY ALTA SUMERGENCIA. CHP ALTO: 9,8 PSI. EXCELENTE EFICIENCIA DE LLENADO DE LA BOMBA. CARTA CON PEQUEÑAS PERO CONTINUAS VARIACIONES DE CARGA EN LA CARRERA ASCENDENTE. CON STUFFING AJUSTADO MUY AJUSTADO.LA VIGA ESTA CARGADA AL 34% DEL VALOR NOMINAL Y OPERANDO AL 102,7% DE LA CARGA PERMISIBLE (GOODMAN MODIFICADO) PARA UN FACTOR DE SERVICIO DE 0,60. CONTINUAR SEGUIMIENTO | 102.7 | 8.3 |  |  |  | 1 | 1 | 9013 | JAZMIN-K-8:1
JAZMIN | JAZMIN AB-01 | 2023-06-22 | 1822.85 | 1685.7 | 103.6 | KERUI C-320-256-144 | 115.2 | 1/3 | 2 | 6.452 | 147 | 136 | 40 | 500-52" | 91.25 | 113.6 | 2399 | 311.8 | AGUA CRUDO 40 | 27.6 | 4096 | 5904 | SL | OK | 3.1 | 1.865 | 400 | 1349.47 | 299 | 218 | 0.3 | 15 | 73 | 1447.16 | 91.2 | 1.28 | SI | 1652.93 | 1638.8 | SI | 150.7 | POZO CON AUMENTO DE SPM CON BOMBEO ESTABLE. CAIDA DE NIVEL DE FLUIDO. ALTA SUMERGENCIA. ALTA EFICIENCIA DE LLENADO DE LA BOMBA: CARTA LLENA CON LIGERO MVTO DE TUBERIA. LIGERA INTERFERENCIA POR GAS. SEGUIMIENTO. | 59.1 | 4.7 |  |  |  | 1 | 1 | 9014 | JAZMIN-AB-1:1
JAZMIN | JAZMIN AB-02 | 2023-06-22 | 2242 | 2118 | 37.5 | KERUI C-320-256-144 | 115.2 | 1/3 | 2 | 2.532 | 99 | 93 | 40 | 500-51" | 33.65 | 111.5 | 3263 | 44.3 | EMUL 80% | 34.8 | 4980 | 8436 | OK | OK | 0.1 | 2.967 | 400 | 2163.68 | 112 | 112 | 1.3 | 0 | 100 | 1458.5 | 46.4 | 0.22 | NO | 2277 | 2261.46 | SI | 31.9 | POZO CON LIGERO AUMENTO DE SPM CON BOMBEO ESTABLE. LIGERA CAIDA DE % EFF BOMBA Y NIVEL, MANTIENE BBFD, BUENA SUMERGENCIA. BAJA EFICIENCIA DE LLENADO DE LA BOMBA: SEVERO GOLPE DE FLUIDO CON IPG, MVTO DE TUBERIA. TV CON LL. SEGUIMIENTO. | 68.7 | 1.6 |  |  |  | 1 | 1 | 9015 | JAZMIN-AB-2:1
JAZMIN | JAZMIN AB-03 | 2023-06-22 | 1724.02 | 1652.05 | 76 | KERUI C-320-256-144 | 115.2 | 1/3 | 2 | 1.839 | 118 | 105 | 40 | 500-35" | 66.88 | 113.7 | 2265 | 65.2 | EMUL 90% | 24.8 | 4008 | 5799 | OK | OK | 0.1 | 1.958 | 400 | 1423.82 | 169 | 152 | 0.8 | 4 | 90 | 1454.36 | 62.8 | 0.36 | NO | 1596 | 1573.66 | SI | 115.1 | POZO CON REDUCCION DE SPM CON BOMBEO ESTABLE. MEJORIA DE % EFF BOMBA, PERDIDA DE BBFD. ALTA SUMERGENCIA. MEDIANA EFICIENCIA DE LLENADO DE LA BOMBA: ACENTUADA INTERFERENCIA POR GAS. LIGERO MVTO DE TUBERIA TV CON LL. | 45.7 | 1.2 |  |  |  | 1 | 1 | 9016 | JAZMIN-AB-3:1
JAZMIN | JAZMIN AB-04 | 2023-06-22 | 1821 | 1673.06 | 57 | KERUI C-320-256-144 | 115.2 | 1/3 | 2 | 6.475 | 90 | 85 | 0 | BOMB. DEFIC. | 50.65 | 112.6 | 2606 | 171.6 | BOMBEO DEFICIENTE | 28.5 | 3718 | 4232 | OK | OK | 0.3 | 2.037 | 400 | 1502.89 | 305 | 279 | 1.1 | 4 | 91 | 1475.6 | 116 | 0.28 | NO | 1816.15 | 1787.71 | SI | 118 | POZO CON BOMBEO DEFICIENTE A ALTOS SPM. V/VS CASI BLOQUEADAS. REESPACIAR Y REDUCCION LEVE DE SPM. LEVE RECUPERACION DE NIVEL, ALTA SUMERGENCIA. | 76.9 | 9 |  |  |  | 1 | 1 | 9017 | JAZMIN-AB-4:1
JAZMIN | JAZMIN AB-05 | 2023-06-22 | 2291.62 | 2199.24 | 139 | AMPSCOT C-640-305-168 | 168 | 4/4 | 2.25 | 5.248 | 115 | 96 | 40 | NO VOLANTA | 85.21 | 164 | 4056 | 432.8 | EMUL 90% | 37 | 4787 | 7249 | SL | OK | 5 | 3.037 | 400 | 2175.56 | 99 | 92 | 0.8 | 3 | 92 | 1432.7 | 38.2 | 0.17 | SI | 2276 | 2253.21 | SI | 44.8 | POZO EN SEGUIMIENTO A ALTOS SPM CON BOMBEO ESTABLE. OPERANDO A CONDICIONES ESTABLES. MODERADA SUMERGENCIA. BUENA EFICIENCIA DE LLENADO DE LA BOMBA:LEVE GOLPE DE FLUIDO CON INTERFERENCIA POR GAS. MVTO DE TUBERIA .LA VIGA ESTA CARGADA AL 37% DEL VALOR NOMINAL Y OPERANDO AL 121,2% DE LA CARGA PERMISIBLE (GOODMAN MODIFICADO) PARA UN FACTOR DE SERVICIO DE 0,60. TV CON ESCURRIMIENTO: SL CONTINUAR SEGUIMIENTO. | 121.2 | 10.5 |  |  |  | 1 | 1 | 9018 | JAZMIN-AB-5:1
JAZMIN | JAZMIN AG-01 | 2023-06-22 | 2309 | 1372 | 15.6 | LUFKIN C-320-213-120a | 101.538 | 2/3 | 2 | 4.072 | 109 | 89 | 50 | NO VOLANTA | 15.76 | 99.1 | 2106 | 29.7 | CRUDO 20% | 34.3 | 3175 | 5802 | OK | OK | 0 | 1.81 | 400 | 1332.28 | 195 | 180 | 0.4 | 3 | 93 | 1472.14 | 75.5 | 0.26 | SI | 1556.2 | 1447.83 | NO | 351 | POZO CON REDUCCION DE SPM CON BOMBEO ESTABLE. ALTA SUMERGENCIA. BAJISIIMA EFICIENCIA DE LLENADO DE LA BOMBA: LEVE CIERRE TARDIO DE LA TV. MUY SEVERO GOLPE DE FLUIDO CON INTERFERENCIA POR GAS. V/V OPERATIVAS. EVALUAR REDUCCION DE SPM. | 72.2 | 3.5 |  |  |  | 1 | 1 | 9019 | JAZMIN-AG-1:1
JAZMIN | JAZMIN AG-02 | 2023-06-22 | 1643 | 1376 | 55.4 | LUFKIN C-320D-213-120 | 120 | 4/4 | 2 | 6.04 | 199 | 193 | 50 | 500-20" | 46.72 | 118.6 | 2034 | 156 | CRUDO 20% | 29 | 3082 | 5105 | OK | OK | 0.2 | [11 empty] | NO | 1480.9 | 1343.27 | SI |  | POZO CON AUMENTO DE SPM CON BOMBEO ESTABLE. MEDIANA EFICIENCIA DE LLENADO DE LA BOMBA: ACENTUADA INTERFERENCIA POR GAS. LIGERO MVTO DE TUBERIA CON STUFFING AJUSTADO. TV CON LL. EVALUAR LEVE REDUCCION DE SPM. NO SE TOMA NIVEL ACUSTICO DEBIDO A LA ALTA TEMPERATURA Y VAPOR EN EL ANULAR: 193 °F | 64 | 4.9 |  |  |  | 0 | 1 | 9020 | JAZMIN-AG-2:1
JAZMIN | JAZMIN AG-05 | 2023-06-22 | 1831 | 1301 | 57.2 | KERUI C-456D-256-144 | 144 | 4/4 | 2 | 3.543 | 106 | 91 | 50 | NO VOLANTA | 40.03 | 143 | 1879 | 94.6 | EMUL 90% | 21 | 3093 | 4877 | OK | OK | 0.1 | 1.736 | 400 | 1261.65 | 15 | 14 | 0.6 | 1 | 98 | 1453.51 | 5.7 | 0.14 | NO | 1278.86 | 1208.45 | NO | 204.5 | POZO EN SEGUIMIENTO CON BOMBEO UN POCO INESTABLE. MUY BAJA SUMERGENCIA. BAJA EFICIENCIA DE LLENADO DE LA BOMBA: SEVERO GOLPE DE FLUIDO CON LEVE INTERFERENCIA POR GAS. TV CON LL. SEGUIMIENTO. | 45.9 | 2.2 |  |  |  | 1 | 1 | 9021 | JAZMIN-AG-5:1
JAZMIN | JAZMIN AZ-01 | 2023-06-22 | 1699.05 | 1605.1 | 94.9 | AMPSCOT C-320-256-144a | 144 | 3/3 | 2.25 | 4.286 | 137 | 96 | 70 | NO VOLANTA | 67.43 | 140.7 | 3216 | 240.1 | EMUL 92% | 31.7 | 3625 | 7318 | SL | OK | 3.7 | 2.158 | 400 | 1543.98 | 134 | 134 | 0.9 | 0 | 100 | 1430.93 | 55.4 | 0.05 | NO | 1686 | 1623.92 | SI | 61 | POZO CON LIGERA REDUCCION DE SPM CON BOMBEO ESTABLE. LIGERA MEJORIA DE % EFF BOMBA Y RECUPERACION DE NIVEL DE FLUIDO. GANANCIAL DE BBFD. BUENA SUMERGENCIA. MEDIANA EFICIENCIA DE LLENADO DE LA BOMBA: ACENTUADO GOLPE DE FLUIDO. STUFFING MUY AJUSTADO. SEGUIMIENTO. | 81.2 | 5.2 |  |  |  | 1 | 1 | 9022 | JAZMIN-AZ-1:1
JAZMIN | JAZMIN AZ-02 | 2023-06-22 | 1766.14 | 1667.28 | 135.2 | AMPSCOT C-320-256-144a | 144 | 3/3 | 2 | 3.136 | 190 | 98 | 70 | 500-1:15" | 95.42 | 141.7 | 2597 | 197.8 | EMUL 90% | 33.1 | 3734 | 6583 | LL | OK | 0.5 | 1.578 | 400 | 1194.32 | 510 | 510 | 0.8 | 0 | 100 | 1513.71 | 211.8 | 0.05 | NO | 1748.88 | 1663.25 | SI | 219 | POZO CON AUMENTO DE SPM CON BOMBEO ESTABLE. GANANCIAL DE BBFD. MUY ALTA SUMERGENCIA. EXCELENTE EFICIENCIA DE LLENADO DE LA BOMBA. CARTA LLENA CON FRICCION EN LA BOMBA. TV CON LL.SEGUIMIENTO. | 86.6 | 6.5 |  |  |  | 1 | 1 | 9023 | JAZMIN-AZ-2:1
JAZMIN | JAZMIN AZ-03 | 2023-06-22 | 1683.2 | 1584.4 | 55.5 | AMPSCOT C-320-256-144a | 144 | 3/3 | 2 | 5.788 | 133 | 101 | 70 | NO VOLANTA | 39.02 | 142.2 | 2552 | 149.8 | EMUL 90% | 29 | 3820 | 5910 | OK | OK | 0.1 | 2.219 | 400 | 1537.65 | 112 | 112 | 0.7 | 0 | 100 | 1385.89 | 46.3 | 0.08 | NO | 1651.5 | 1631.59 | SI | 60.5 | POZO EN SEGUIMIENTO CON BOMBEO ESTABLE. LEVE DESMEJORA DE % EFF BOMBA. BUENA SUMERGENCIA. BAJA EFICIENCIA DE LLENADO DE LA BOMBA: LEVE CIERRE TARDIO DE LA TV, SEVERO GOLPE DE FLUIDO. TV CON LL. EVALUAR LEVE DISMINUCION DE SPM. | 70.6 | 4.3 |  |  |  | 1 | 1 | 9024 | JAZMIN-AZ-3:1
JAZMIN | JAZMIN CI-01 | 2023-06-22 | 1611 | 1502 | 85.6 | KERUI C-320-256-144 | 144 | 4/4 | 2 | 1.382 | 113 | 106 | 90 | NO VOLANTA | 60.79 | 140.9 | 2364 | 55.2 | EMUL 70% | 26.5 | 3859 | 6258 | OK | OK | 0.3 | 2.077 | 400 | 1553.3 | 58 | 54 | 0.6 | 3 | 92 | 1495.71 | 22.5 | 0.25 | NO | 1617.29 | 1527.81 | SI | 20.1 | POZO EN SEGUIMIENTO A BAJOS SPM CON BOMBEO ESTABLE. LIGERA DESMEJORA DE % EFF BOMBA Y CAIDA DE NIVEL. MEDIANA SUMERGENCIA. MEDIANA EFICIENCIA DE LLENADO DE LA BOMBA: MOVIMIENTO DE TUBERIA CON STUFFING MUY AJUSTADO. ACENTUADA INTERFERENCIA POR GAS. TV CON LL. CONTINUAR SEGUIMIENTO. | 58.9 | 1.5 |  |  |  | 1 | 1 | 9025 | JAZMIN-CI-1:1
JAZMIN | JAZMIN CI-02 | 2023-06-22 | 1579.5 | 1439 | 14.9 | KERUI C-320-256-144 | 144 | 4/4 | 2.25 | 2.206 | 106 | 104 | 90 | NO VOLANTA | 10.54 | 141.8 | 2847 | 19.5 | EMUL 80% | 26.5 | 3446 | 6410 | OK | LIFTED | 0 | 1.903 | 400 | 1371.8 | 67 | 67 | 1.4 | 0 | 100 | 1441.72 | 27.3 | 0.04 | NO | 1438.91 | 1438.88 | SI | 91.2 | POZO CON LIGERO AUMENTO DE SPM CON BOMBEO ESTABLE. LEVE CAIDA DE % EFF BOMBA. MEDIANA SUMERGENCIA. BAJISIIMA EFICIENCIA DE LLENADO DE LA BOMBA: MUY SEVERO GOLPE DE FLUIDO CON LEVE IPG. TV CON LL. EVALUAR REDUCCION DE SPM. | 56.4 | 1.2 |  |  |  | 1 | 1 | 9026 | JAZMIN-CI-2:1
JAZMIN | JAZMIN CI-03 | 2023-06-22 | 1645.5 | 1551 | 87.5 | KERUI C-320-256-144 | 144 | 4/4 | 2 | 3.509 | 107 | 105 | 90 | NO VOLANTA | 61.53 | 142.3 | 2373 | 143.3 | EMUL 80% | 25.9 | 3312 | 5730 | OK | OK | 0.1 | 1.957 | 400 | 1420.6 | 150 | 134 | 1 | 5 | 89 | 1451.82 | 55.3 | 0.38 | NO | 1584.6 | 1506.92 | SI | 78.5 | POZO EN SEGUIMIENTO CON BOMBEO ESTABLE. LIGERA MEJORIA DE % EFF BOMBA. BUENA SUMERGENCIA. MEDIANA EFICIENCIA DE LLENADO DE LA BOMBA: LEVE CIERRE TARDIO DE LA TV. ACENTUADA INTERFERENCIA POR GAS. TV CON LL. CONTINUAR SEGUIMIENTO. | 59.4 | 3.2 |  |  |  | 1 | 1 | 9027 | JAZMIN-CI-3:1
JAZMIN | JAZMIN P-05 | 2023-06-22 | 1370 | 1041 | 141.2 | AMPSCOT C-320-256-144 | 144 | 4/4 | 2 | 1.706 | 93 | 84 | 30 | NO VOLANTA | 98.35 | 143.6 | 1803 | 112.3 | CRUDO 20% | 18.5 | 3143 | 4334 | OK | OK | 0 | 1.5 | 400 | 1082.85 | 194 | 180 | 14.7 | 3 | 93 | 1443.8 | 60.7 | 0.34 | NO | 1306.32 | 1239.49 | SI | 84.4 | POZO @ 1.7 SPM CON BOMBEO ESTABLE. ALTA SUMERGENCIA. CHP ALTO: 14,7 PSI. EXCELENTE EFICIENCIA DE LLENADO DE LA BOMBA. CARTA LLENA CON LEVE INTERFERENCIA POR GAS. V/V OPERATIVAS. EVALUAR LIGERO AUMENTO DE SPM Y DESPRESIONAR CSG. | 28.3 | 1.1 |  |  |  | 1 | 1 | 9028 | JAZMIN-P-5:1
JAZMIN | JAZMIN Z-1 | 2023-06-22 | 1861.5 | 1490 | 52.3 | LUFKIN M-456D-256-144 | 111.851 | 1/3 | 2 | 3.03 | 118 | 106 | 0 | NB | 46.74 | 112 | 2853 | 0 | NB | 20.9 | 4823 | 4535 | = | = | 0.1 | 1.971 | 400 | 1457.1 | 568 | 483 | 0.8 | 11 | 78 | 1478.54 | 200.9 | 0.89 | SI | 2051.47 | 1992.78 | SI | 125.5 | POZO CON LEVE AUMENTO DE SPM SIN BOMBEO. SIN ACCION DE CARTA Y VALVULAS IGUALADAS DEBAJO DE LA LINEA DE BOYANZA. LEVE RECUPERACION DE NIVEL DE FLUIDO. REESPACIAR. | 22.3 | 1.1 |  |  |  | 1 | 1 | 9029 | JAZMIN-Z-1:1
JAZMIN | JAZMIN Z-2 | 2023-06-22 | 1638.5 | 1512 | 38.1 | AMPSCOT C-320-256-144a | 144 | 4/4 | 2 | 2.093 | 122 | 113 | 50 | NO VOLANTA | 26.81 | 142.2 | 2219 | 37.2 | EMUL 80% | 28.7 | 3287 | 6367 | SL | OK | 0.9 | 2.027 | 400 | 1457.05 | 137 | 118 | 0.7 | 6 | 86 | 1437.64 | 49 | 0.5 | SI | 1609.06 | 1524.29 | SI | 59.7 | POZO CON LEVE REDUCCION DE SPM CON BOMBEO ESTABLE. CAIDA DE % EFF BOMBA, RECUPERACION DE NIVEL DE FLUIDO Y PERDIDA DE BBFD. BUENA SUMERGENCIA. BAJISIIMA EFICIENCIA DE LLENADO DE LA BOMBA: LEVE CIERERE TARDIO DE LA TV. SEVERO GOLPE DE FLUIDO CON INTERFERENCIA POR GAS. ALTA FRICCION EN AMBAS CARRERAS. SEGUIMIENTO. | 70.6 | 2.9 |  |  |  | 1 | 1 | 9030 | JAZMIN-Z-2:1
JAZMIN | JAZMIN Z-3 | 2023-06-22 | 2044.89 | 1782.79 | 96.5 | AMPSCOT C-320-256-144 | 115.2 | 2/4 | 2 | 5.028 | 184 | 162 | 40 | 500-30" | 85.89 | 112.3 | 2725 | 226.2 | EMUL 90% | 32 | 4540 | 7149 | SL | OK | 6.2 | [11 empty] | NO | 2052.88 | 1921.48 | SI |  | POZO CON AUMENTO DE SPM CON BOMBEO "ESTABLE". ALTA EFICIENCIA DE LLENADO DE LA BOMBA: LEVE GOLPE DE FLUID CON INTERFERENCIA POR GAS. LEVE MVTO DE TUBERIA. SEGUIMIENTO. NO SE TOMA NIVEL ACUSTICO DEBIDO A LA ALTA TEMPERATURA EN EL ANULAR: 162 °F | 81.4 | 4.9 |  |  |  | 0 | 1 | 9031 | JAZMIN-Z-3:1
JAZMIN | JAZMIN Z-5 | 2023-06-22 | 1849.39 | 1481.78 | 131.4 | AMPSCOT C-320-256-144 | 144 | 4/4 | 2 | 6.04 | 139 | 121 | 50 | NO VOLANTA | 92.53 | 142 | 3029 | 370.3 | EMUL 90% | 30.9 | 4360 | 5793 | SL | OK | 3.3 | 1.984 | 400 | 1446.5 | 598 | 493 | 0.3 | 12 | 74 | 1458.16 | 204.2 | 1.13 | NO | 2044.58 | 2044.58 | SI | 123.6 | POZO EN SEGUIMIENTOA ALTOS SPM CON BOMBEO ESTABLE. LIGERA CAIDA DE % EFF BOMBA. MUY ALTA SUMERGENCIA. ALTA EFICIENCIA DE LLENADO DE LA BOMBA: LIGERA INTERFERENCIA POR GAS Y MVTO DE TUBERIA. CONTINUAR SEGUIMIENTO. | 67.6 | 6.3 |  |  |  | 1 | 1 | 9032 | JAZMIN-Z-5:1
JAZMIN | JAZMIN Z-6 | 2023-06-22 | 1613.85 | 1497.7 | 82.6 | AMPSCOT C-320-256-144 | 129.6 | 3/4 | 2 | 4.412 | 174 | 163 | 50 | NO VOLANTA | 64.79 | 127.4 | 2194 | 169.9 | EMUL 80% | 25.5 | 3482 | 5898 | OK | OK | 0 | [11 empty] | NO | 1551.19 | 1505.72 | NO |  | POZO POST INYECCION CON BOMBEO ESTABLE. MEDIANA EFICIENCIA DE LLENADO DE LA BOMBA: LEVE CIERRE TARDIO DE LA TV. ACENTUADO GOLPE DE FLUIDO CON INTERFERENCIA POR GAS. V/V OPERATIVAS. SEGUIMIENTO. NO SE TOMA NIVEL ACUSTICO DEBIDO A LA ALTA TEMPERATURA EN EL ANULAR: 163 °F | 58.7 | 4 |  |  |  | 0 | 1 | 9033 | JAZMIN-Z-6:1
JAZMIN | JAZMIN Z-7 | 2023-06-22 | 1665 | 1535 | 14 | AMPSCOT C-320-256-144 | 129.6 | 3/4 | 2 | 2.575 | 119 | 113 | 50 | 500-1´ | 10.97 | 128.1 | 2380 | 16.9 | EMUL 88% | 24.9 | 3787 | 5753 | OK | OK | 0 | 2.136 | 400 | 1473.14 | 179 | 105 | 0.2 | 32 | 57 | 1379.34 | 44.2 | 2.54 | SI | 1673.8 | 1586.58 | SI | 40.9 | POZO CON REDUCCION DE SPM CON BOMBEO ESTABLE. BUENA SUMERGENCIA. ALTO FLUJO DE GAS POR EL ANULAR. BAJISIIMA EFICIENCIA DE LLENADO DE LA BOMBA: LIGERO CIERRE TARDIO DE LA TV. MUY SEVERO GOLPE DE FLUIDO CON INTERFERENCIA POR GAS. V/V OPERATIVAS. EVALUAR MINIMIZAR ESPACIAMIENTO. | 46.3 | 1.3 |  |  |  | 1 | 1 | 9034 | JAZMIN-Z-7:1
JAZMIN | JAZMIN Z-9 | 2023-06-22 | 2044.5 | 1783 | 52 | AMPSCOT C-320-256-144 | 115.2 | 2/4 | 2 | 6.618 | 157 | 139 | 50 | NO VOLANTA | 46.97 | 110.6 | 2984 | 160.3 | EMUL 90% | 40.6 | 5107 | 8000 | OK | OK | 0.1 | 2.49 | 400 | 1781.3 | 343 | 299 | 0.8 | 7 | 83 | 1430.76 | 122.6 | 0.81 | NO | 2137 | 2082.28 | SI | 85.9 | POZO CON AUMENTO DE SPM A MAS ALTOS SPM CON BOMBEO ESTABLE. PERDIDA DE % EFF BOMBA SIN GANACIAL DE BBFD.MUY ALTA SUMERGENCIA. MEDIANA EFICIENCIA DE LLENADO DE LA BOMBA: ACENTUADO GOLPE DE FLUIDO CON INTERFERENCIA POR GAS. FUERTE GOLPE DE BOMBA AL FINALIZAR LA CARRERA DESCENDENTE. MVTO DE TUBERIA. LA VIGA ESTA CARGADA AL 40,6% DEL VALOR NOMINAL Y OPERANDO AL 103,7% DE LA CARGA PERMISIBLE (GOODMAN MODIFICADO) PARA UN FACTOR DE SERVICIO DE 0,60. TV CON LL. REEVALUAR CAMBIO: REDUCCION DE SPM. | 103.7 | 4.8 |  |  |  | 1 | 1 | 9035 | JAZMIN-Z-9:1
JAZMIN | JAZMIN BH-01 | 2023-06-23 | 1672.5 | 1569 | 53.5 | AMPSCOT C-320-256-144a | 144 | 3/3 | 2.25 | 3.536 | 110 | 107 | 100 | NO VOLANTA | 37.58 | 142.3 | 3014 | 111.6 | EMUL 90% | 26.2 | 3311 | 5921 | OK | OK | 0.1 | [11 empty] | NO | 1590.57 | 1490.24 | SI |  | POZO CON REDUCCION DE SPM CON BOMBEO "ESTABLE". MEJORIA EN EL % LLENADO DE LA BOMBA, GANANCIAL DE BBFD. BAJA EFICIENCIA DE LLENADO DE LA BOMBA: ACENTUADA INTERFERENCIA POR GAS. TV CON LL. SEGUIMIENTO. .NO SE TOMA NIVEL MUCHA INTERFERENCIA DE GAS Y APORTA FLUIDO POR EL ANULAR. | 62.8 | 3.6 |  |  |  | 0 | 1 | 9036 | JAZMIN-BH-1:1
JAZMIN | JAZMIN BH-03 | 2023-06-23 | 1609 | 1512 | 49.3 | AMPSCOT C-320-256-144a | 144 | 3/3 | 2 | 1.478 | 87 | 80 | 100 | NO VOLANTA | 34.52 | 143 | 2318 | 34 | EMUL 98% | 27.1 | 3201 | 6636 | SL | OK | 1.5 | 2.452 | 400 | 1464.08 | 28 | 28 | 0.7 | 0 | 100 | 1194.19 | 11.6 | 0.01 | NO | 1493.7 | 1455.33 | SI | 61.3 | POZO CON REDUCCION DE SPM CON BOMBEO ESTABLE. MEJORIA % EFF BOMBA - MERMA DE BBFD. BAJA SUMERGENCIA. BAJA EFICIENCIA DE LLENADO DE LA BOMBA: EVE CIERRE TARDIO EN LA TV. SEVERO GOLPE DE FLUIDO. SEGUIMIENTO. | 63.7 | 1.8 |  |  |  | 1 | 1 | 9037 | JAZMIN-BH-3:1
JAZMIN | JAZMIN BH-04 | 2023-06-23 | 1694.5 | 1594 | 80.1 | AMPSCOT C-320-256-144a | 144 | 3/3 | 2 | 4.749 | 127 | 94 | 100 | NO VOLANTA | 56.39 | 142 | 3002 | 177.4 | EMUL 96% | 30 | 2881 | 5959 | OK | OK | 0.1 | 2.109 | 400 | 1404.16 | 187 | 187 | 0.2 | 1 | 100 | 1331.59 | 78.6 | 0.08 | NO | 1614 | 1480.73 | SI | 111.6 | POZO EN SEGUIMIENTO CON BOMBEO UN POCO INESTABLE. LIGERA MEJORIA Y CAIDA DE NIVEL DE FLUIDO. ALTA SUMERGENCIA. MEDIANA EFICIENCIA DE LLENADO DE LA BOMBA: ACENTUADO GOLPE DE FLUIDO CON INTERFERENCIA POR GAS. TV CON LL . CONTINUAR SEGUIMIENTO. | 88.3 | 7.4 |  |  |  | 1 | 1 | 9038 | JAZMIN-BH-4:1
JAZMIN | JAZMIN BI-01 | 2023-06-23 | 1690.5 | 1559 | 52.6 | AMPSCOT C-320-256-144a | 144 | 3/3 | 2 | 5.042 | 135 | 106 | 110 | 500-1:20´ | 37.31 | 140.9 | 2605 | 123.6 | EMUL 60% | 30.7 | 3377 | 6123 | OK | OK | 0 | 2.174 | 400 | 1608.09 | 67 | 63 | 0.9 | 3 | 93 | 1479.39 | 25.6 | 0.22 | NO | 1682 | 1604.87 | NO | 29 | POZO CON AUMENTO DE SPM CON BOMBEO ESTABLE. CAIDA DE % EFF BOMBA-GANANCIAL DE BBFD. CAIDA DE SUMERGENCIA. MEDIANA SUMERGENCIA. BAJA EFICIENCIA DE LLENADO DE LA BOMBA: SEVERO GOLPE DE FLUIDO CON LEVE INTERFERENCIA POR GAS. LEVE MVTO DE TUBERIA Y STUFFING MUY AJUSTADO. V/V OPERATIVAS. EVALUAR LEVE REDUCCION DE SPM. | 84 | 7.5 |  |  |  | 1 | 1 | 9039 | JAZMIN-BI-1:1
JAZMIN | JAZMIN BI-02 | 2023-06-23 | 1604.5 | 1488 | 38.7 | AMPSCOT C-320-256-144a | 144 | 3/3 | 2 | 3.495 | 123 | 111 | 110 | NO VOLANTA | 27.15 | 142.5 | 2308 | 63 | EMUL 94% | 27.1 | 3237 | 5394 | OK | OK | 0 | 1.914 | 400 | 1372.27 | 92 | 87 | 1.2 | 2 | 95 | 1433.92 | 35.2 | 0.2 | SI | 1468 | 1432.81 | SI | 92.1 | POZO CON REDUCCION DE SPM CON BOMBEO ESTABLE. MANTIENE RANGO % EFF BOMBA-MERMA DE BBFD. CAIDA DE NIVEL DE FLUIDO. MODERADA SUMERGENCIA. BAJISIIMA EFICIENCIA DE LLENADO DE LA BOMBA: SEVERO GOLPE DE FLUIDO CON LEVE INTERFERENCIA POR GAS. STUFFING AJUSTADO. V/V OPERATIVAS. SEGUIMIENTO. | 71.6 | 4.3 |  |  |  | 1 | 1 | 9040 | JAZMIN-BI-2:1
JAZMIN | JAZMIN BI-03 | 2023-06-23 | 1702 | 1580 | 55.8 | AMPSCOT C-320-256-144a | 144 | 3/3 | 2 | 5.279 | 175 | 110 | 110 | NO VOLANTA | 39.21 | 142.4 | 2397 | 137.5 | EMUL 96% | 27.9 | 3385 | 5865 | OK | OK | 0 | 2.193 | 400 | 1413.11 | 157 | 157 | 0.7 | 1 | 100 | 1288.75 | 65.2 | 0.05 | NO | 1589.31 | 1505.89 | SI | 111.9 | POZO CON AUMENTO DE SPM CON BOMBEO ESTABLE. CAIDA DE % EFF BOMBA SIN GANANCIAL DE BBFD Y CAIDA DE NIVEL DE FLUIDO. ALTA SUMERGENCIA. BAJA EFICIENCIA DE LLENADO DE LA BOMBA: SEVERO GOLPE DE FLUIDO. FLUCTUACION CONSTANTE Y ALTA DE CARGAS DEBIDO A LA [ ] DEL FLUIDO. V/V OPERATIVAS. EVALUAR LEVE REDUCCION DE SPM. | 69.9 | 4.6 |  |  |  | 1 | 1 | 9041 | JAZMIN-BI-3:1
JAZMIN | JAZMIN J-01 | 2023-06-23 | 1651.5 | 1481 | 131.3 | AMPSCOT C-320-256-144a | 144 | 3/3 | 2 | 6.452 | 140 | 97 | 90 | NO VOLANTA | 92.25 | 142.3 | 2483 | 395 | EMUL 90% | 31.8 | 3653 | 6373 | SL | OK | 4.9 | 2.065 | 400 | 1424.44 | 234 | 122 | 3.5 | 38 | 47 | 1379.6 | 54.7 | 3.1 | NO | 1677 | 1601.66 | SI | 44.9 | POZO EN SEGUIMIENTO A ALTOS SPM CON BOMBEO ESTABLE. NIVEL CON RUIDO Y GAS: BUENA SUMERGENCIA. ALTO FLUJO DE GAS POR EL ANULAR. ALTA EFICIENCIA DE LLENADO DE LA BOMBA: LIGERA INTERFERENCIA POR GAS Y MVTO DE TUBERIA. CONTINUAR SEGUIMIENTO. | 82.5 | 11.1 |  |  |  | 1 | 1 | 9042 | JAZMIN-J-1:1
JAZMIN | JAZMIN J-03 | 2023-06-23 | 1568.5 | 1442 | 124.4 | AMPSCOT C-320-256-144a | 144 | 3/3 | 2 | 6.122 | 122 | 98 | 90 | 500-20" | 87.4 | 142.4 | 2504 | 355.4 | EMUL 88% | 27.4 | 3543 | 5851 | SL | OK | 5.4 | 2.029 | 400 | 1475.9 | 88 | 81 | 0.8 | 3 | 92 | 1454.8 | 36.5 | 0.26 | NO | 1565.26 | 1554.99 | SI | 37.8 | POZO EN SEGUIMIENTO A ALTOS SPM CON BOMBEO ESTABLE. LIGERA DESMEJORA DE % EFF BOMBA Y LEVE CAIDA DE NIVEL DE FLUIDO. MODERADA SUMERGENCIA. ALTA EFICIENCIA DE LLENADO DE LA BOMBA: LEVE INTERFERENCIA POR GAS Y MVTO DE TUBERIA. STUFFING AJUSTADO. CONTINUAR SEGUIMIENTO. | 67 | 6.3 |  |  |  | 1 | 1 | 9043 | JAZMIN-J-3:1
JAZMIN | JAZMIN J-04 | 2023-06-23 | 1648.46 | 1489.93 | 102.2 | AMPSCOT C-320-256-144a | 144 | 3/3 | 2 | 4.045 | 119 | 99 | 90 | NO VOLANTA | 71.93 | 142.1 | 2512 | 192.8 | EMUL 80% | 25.6 | 3325 | 5851 | LL | OK | 0.6 | 1.98 | 400 | 1454.41 | 140 | 124 | 0.3 | 5 | 89 | 1469.1 | 52.3 | 0.39 | SI | 1598.14 | 1573.63 | SI | 72.6 | POZO EN SEGUIMIENTO CON BOMBEO ESTABLE. OPERANDO A CONDICIONES ESTABLES. BUENA SUMERGENCIA. MEDIANA EFICIENCIA DE LLENADO DE LA BOMBA: MODERADA INTERFERENCIA POR GAS. LIGERO MVTO DE TUBERIA. TV CON LL. CONTINUAR SEGUIMIENTO. | 55.7 | 3.7 |  |  |  | 1 | 1 | 9044 | JAZMIN-J-4:1
JAZMIN | JAZMIN O-01 | 2023-06-23 | 1704 | 1540 | 90.7 | AMPSCOT C-320-256-144a | 144 | 3/3 | 2 | 3.309 | 159 | 108 | 120 | EMPAQUES MALOS | 63.97 | 141.7 | 2509 | 139.9 | EMUL 80% | 26.4 | 3460 | 5610 | OK | OK | 0.1 | 2.198 | 400 | 1494.99 | 136 | 131 | 1.1 | 2 | 97 | 1360.32 | 53.3 | 0.14 | SI | 1645.73 | 1548.63 | SI | 76.5 | POZO CON REDUCCION DE SPM CON BOMBEO ESTABLE. MEJORIA % EFF BOMBA-GANANCIAL DE BBFD Y LIGERA RECUPERACION DE NIVEL DE FLUIDO. BUENA SUMERGENCIA. MEDIANA EFICIENCIA DE LLENADO DE LA BOMBA:LIGERO CIERRE TARDIO DE LA TV. ACENTUADO GOLPE DE FLUIDO CON INTERFERENCIA POR GAS. STUFFING AJUSTAD. MINI GP DE BOMBA. TV CON LL. SEGUIMIENTO. | 72.1 | 3.8 |  |  |  | 1 | 1 | 9045 | JAZMIN-O-1:1
JAZMIN | JAZMIN O-02 | 2023-06-23 | 1627.5 | 1510 | 30.3 | AMPSCOT C-320-256-144 | 144 | 3/3 | 2 | 4.196 | 112 | 101 | 120 | 500-24" | 21.32 | 141.9 | 2587 | 59.2 | EMUL 80% | 27.1 | 4670 | 6000 | OK | OK | 0 | 2.161 | 400 | 1561.73 | 61 | 56 | 0.4 | 3 | 92 | 1445.38 | 23.4 | 0.26 | NO | 1625.42 | 1580.05 | SI | 24.2 | POZO CON LIGERO AUMENTO DE SPM CON BOMBEO UN POCO INESTABLE. MEDIANA SUMERGENCIA. BAJISIIMA EFICIENCIA DE LLENADO DE LA BOMBA: MUY SEVERO GOLPE DE FLUIDO CON INTERFERENCIA POR GAS. LIGERO MVTO DE TUBERIA. SV LEVANTADA. EVALUAR DISMINUCION DE SPM. | 64.9 | 2.7 |  |  |  | 1 | 1 | 9046 | JAZMIN-O-2:1
JAZMIN | JAZMIN O-03 | 2023-06-23 | 1593 | 1472 | 40 | AMPSCOT C-320-256-144 | 144 | 4/4 | 2 | 7.563 | 140 | 96 | 110 | NO VOLANTA | 28.02 | 142.7 | 2612 | 141 | EMUL 95% | 34 | 3934 | 5714 | SL | OK | 1.9 | 1.907 | 400 | 1400.07 | 180 | 175 | 1 | 2 | 97 | 1468.35 | 72.7 | 0.14 | NO | 1581 | 1578.03 | SI | 78 | POZO CON MUY ALTOS SPM CON BOMBEO "ESTABLE". ALTA SUMERGENCIA. BAJISIIMA EFICIENCIA DE LLENADO DE LA BOMBA: SEVERO GOLPE DE FLUIDO CON INTERFERENCIA POR GAS. CON GP DE BOMBA. EVALUAR REDUCCION DE SPM. | 98.4 | 10.9 |  |  |  | 1 | 1 | 9047 | JAZMIN-O-3:1
JAZMIN | JAZMIN O-04 | 2023-06-23 | 2249 | 2073 | 90.8 | AMPSCOT C-320-256-144a | 129.6 | 2/3 | 2.25 | 4.027 | 96 | 88 | 120 | NO VOLANTA | 74.13 | 122.5 | 4493 | 216 | EMUL 99% | 38.7 | 7970 | 8838 | OK | MUY LEVANTADA | 0.2 | 2.862 | 400 | 2131.47 | 155 | 155 | 0.6 | 1 | 100 | 1489.5 | 70.3 | 0.05 | SI | 2294.12 | 2221.6 | SI | 50.8 | POZO CON REDUCCION DE SPM CON BOMBEO INESTABLE. LEVE MEJORIA DE % EFF BOMBA - GANANCIAL DE BBFD. LEVE CAIDA DE NIVEL DE FLUIDO. MEJORIA Y REDUCCION DE LA CARGA PERMISIBLE EN LA VIGA. ALTA SUMERGENCIA. MEDIANA EFICIENCIA DE LLENADO DE LA BOMBA: MODERADO GOLPE DE FLUIDO. GP DE BOMBA AL FINAL DE LA CARRERA DESCENDENTE. MVTO DE TUBBERIA. TV CON LL & SV MUY LEVANTADA. SEGUIMIENTO. | 95.1 | 4.9 |  |  |  | 1 | 1 | 9048 | JAZMIN-O-4:1
JAZMIN | JAZMIN O-05 | 2023-06-23 | 1677.5 | 1565 | 75.2 | AMPSCOT C-320-256-144a | 144 | 3/3 | 2 | 5.607 | 156 | 102 | 120 | NO VOLANTA | 53.64 | 140.2 | 2614 | 196.7 | EMUL 90% | 33.3 | 3211 | 6209 | LL | OK | 0.4 | 2.291 | 400 | 1575.82 | 70 | 66 | 1.1 | 2 | 94 | 1375.66 | 29.5 | 0.19 | NO | 1653 | 1566.29 | NO | 39.2 | POZO EN SEGUIMIENTO CON BOMBEO ESTABLE. LIGERA CAIDA DE % EFF BOMBA Y NIVEL DE FLUIDO. MEDIANA SUMERGENCIA. MEDIANA EFICIENCIA DE LLENADO DE LA BOMBA: ACENTUADA INTERFERENCIA POR GAS. LEVE MVTO DE TUBERIA Y STUFFING AJUSTADO. TV CON LL. CONTINUAR SEGUIMIENTO. | 97.7 | 9.6 |  |  |  | 1 | 1 | 9049 | JAZMIN-O-5:1
JAZMIN | JAZMIN A-09 | 2023-06-26 | 1646.38 | 1482.77 | 90.1 | AMPSCOT C-320-256-144a | 144 | 3/3 | 2 | 3.352 | 130 | 90 |  | NO VOLANTA | 63.05 | 142.9 | 1952 | 140.9 | EMUL 90% | 26.5 | 4111 | 5875 | OK | OK | 0.1 | 1.76 | 400 | 1171.1 | 291 | 291 | 0.2 | 1 | 100 | 1330.79 | 122.5 | 0.06 | NO | 1487.09 | 1432.3 | NO | 191.1 | POZO @ 3.3 SPPM CON BOMBEO ESTABLE. MUY ALTA SUMERGENCIA. MEDIANA EFICIENCIA DE LLENADO DE LA BOMBA: ACENTUADO GOLPE DE FLUIDO CON LEVE IPG. TV CON LL.NO SE PUEDE TOMAR THP NO TIENE VOLANTA. SEGUIMIENTO AL COMPORTAMIENTO DEL POZO. | 58.2 | 2.8 |  |  |  | 1 | 1 | 9050 | JAZMIN-A-9:1
JAZMIN | JAZMIN AH-01 | 2023-06-26 | 1690 | 1250 | 101.9 | LUFKIN M-456D-256-144 | 111.851 | 1/3 | 2 | 3.237 | 150 | 118 | 70 | 500-30" | 92.78 | 109.8 | 2151 | 153.8 | EMUL 94% | 30.4 | 4324 | 6657 | OK | OK | 0 | 1.699 | 400 | 1263.89 | 161 | 145 | 0.5 | 4 | 90 | 1487.81 | 59.7 | 0.39 | SI | 1431.62 | 1402.17 | SI | 163.6 | POZO CON AUMENTO DE SPM CON BOMBEO ESTABLE. GANANCIAL DE BBFD. LEVE CAIDA DE NIVEL Y SUMERGENCIA. ALTA SUMERGENCIA. ALTA EFICIENCIA DE LLENADO DE LA BOMBA: LIGERA.NTERFERENCIA POR GAS. FUERTE GOLPE DE BOMBA. MVTO DE TUBERIA. TV CON LEVE CIERRE TARDIO. SEGUIMIENTO. | 62.7 | 3.1 |  |  |  | 1 | 1 | 9051 | JAZMIN-AH-1:1
JAZMIN | JAZMIN AH-02 | 2023-06-26 | 1808.06 | 1324.12 | 82.4 | LUFKIN M-456D-256-144 | 111.851 | 1/3 | 2 | 5.143 | 119 | 96 | 50 | NO VOLANTA | 74.62 | 110.4 | 1932 | 197.6 | EMUL 98% | 22.2 | 2759 | 4857 | SL | OK | 2.4 | 1.785 | 400 | 1321.05 | 33 | 31 | 0.2 | 2 | 96 | 1480.17 | 13.2 | 0.18 | NO | 1359.1 | 1285.01 | SI | 182.2 | POZO EN SEGUIMIENTO CON BOMBEO ESTABLE. LIGERO DESCENSO DE TEMPERATURA,, % EFF BOMBA Y NIVEL DE FLUIDO. BAJA SUMERGENCIA. MEDIANA EFICIENCIA DE LLENADO DE LA BOMBA: MODERADO GOLPE DE FLUIDO E INTERFERENCIA POR GAS. LEVE MVTO DE TUBERIA. CONTINUAR SEGUIMIENTO | 60.2 | 3.6 |  |  |  | 1 | 1 | 9052 | JAZMIN-AH-2:1
JAZMIN | JAZMIN AH-04 | 2023-06-26 | 1792.5 | 1309 | 127 | LUFKIN M-456D-256-144 | 144 | 3/3 | 2 | 5.07 | 120 | 109 | 70 | NO VOLANTA | 90.48 | 140.3 | 2934 | 300.2 | EMUL 80% | 36.6 | 2828 | 8394 | FUGA | OK | 6.7 | 1.799 | 400 | 1327.95 | 674 | 664 | 0.3 | 1 | 98 | 1476.32 | 277.1 | 0.2 | SI | 2087.55 | 1949.93 | SI | 168.9 | POZO CON AUMENTO DE SPM CON BOMBEO ESTABLE. MEJORO DISTRIBUCION DE CARGAS EN LA VIGA. AUMENTO DE TEMP, % EFF BOMBA Y MUY ALTA SUMERGENCIA. ALTA EFICIENCIA DE LLENADO DE LA BOMBA CON TV CON DEFICIENCIA CON FUGA. FUERTE GOLPE DE BOMBA. EVALUAR LIGERO AUMENTO DE SPM. | 96.2 | 10.7 |  |  |  | 1 | 1 | 9053 | JAZMIN-AH-4:1
JAZMIN | JAZMIN AH-05 | 2023-06-26 | 1699.5 | 1291 | 108.7 | LUFKIN M-456D-256-144 | 127.926 | 2/3 | 2 | 2.076 | 126 | 95 | 50 | 500-40" | 85 | 127.9 | 2928 | 105.3 | EMUL 90% | 26.3 | 4276 | 6593 | CON FUGA | OK | 3.5 | 1.779 | 400 | 1295.22 | 648 | 648 | 0.2 | 1 | 100 | 1456.12 | 294.5 | 0.09 | NO | 1946 | 1938.46 | SI | 183 | . POZO EN SEGUIMIENTO CON BOMBEO ESTABLE. OPERA A CONDICIONES ESTABLES. MUY ALTA SUMERGENCIA. BUENA EFICIENCIA DE LLENADO DE LA BOMBA: TV DEFECTUOSA CON MVTO DE TUBERIA. EVALUAR AUMENTO DE SPM @ 3 SPM | 40.9 | 1.8 |  |  |  | 1 | 1 | 9054 | JAZMIN-AH-5:1
JAZMIN | JAZMIN AH-06 | 2023-06-26 | 1783.79 | 1298.58 | 44.7 | LUFKIN M-456D-256-144 | 144 | 3/3 | 2 | 2.093 | 116 | 100 | 50 | NO VOLANTA | 31.92 | 139.9 | 2912 | 43.6 | EMUL 70% | 35.9 | 4109 | 7764 | SL | OK | 3.3 | 1.728 | 400 | 1859.2 | 201 | 201 | 0.6 | 7 | 100 | 1431.26 | 84.9 | 0.46 | NO | 2084.39 | 1953.54 | SI | 1.2 | POZO EN SEGUIMIENTO CON BOMBEO ESTABLE. LIGERA CAIDA DE % EFF BOMBA. MUY ALTA SUMERGENCIA. BAJA EFICIENCIA DE LLENADO DE LA BOMBA: SEVERO GOLPE DE FLUIDO Y ALTA FRICCION Y LEVE INTERFERENCIA POR GAS. .LA VIGA ESTA 100,3% DE LA CARGA PERMISIBLE (GOODMAN MODIFICADO) PARA UN FACTOR DE SERVICIO DE 0,60. MVTO DE TUBERIA. EVALUAR LEVE AUMENTO DE SPM.. | 100.3 | 4.4 |  |  |  | 1 | 1 | 9055 | JAZMIN-AH-6:1
JAZMIN | JAZMIN AM-03 | 2023-06-26 | 1514.16 | 1420.33 | 56.7 | AMPSCOT C-320-256-144a | 144 | 3/3 | 2 | 1.921 | 96 | 88 | 60 | 500-1:20" | 39.81 | 142.5 | 2141 | 50.8 | EMUL 90% | 22.1 | 3677 | 5428 | OK | OK | 0 | 1.966 | 400 | 1444.4 | 0 | 0 | 0.3 | 3 | 94 | 1469.38 | 0.1 | 0.21 | NO | 1424.06 | 1418.33 | NO | 29.8 | POZO EN SEGUIMIENTO CON BOMBEO DEFICIENTE. SIN SUMERGENCIA. BAJA EFICIENCIA DE LLENADO DE LA BOMBA: SEVERO GOLPE DE FLUIDO CON LEVE INTERFERENCIA POR GAS. V/V OPERATIVAS. SOLO DESCARGA EN UNA CARRERA. REESPACIAR. | 46 | 1 |  |  |  | 1 | 1 | 9056 | JAZMIN-AM-3:1
JAZMIN | JAZMIN B-01 | 2023-06-26 | 1631.5 | 1506 | 123.8 | AMPSCOT C-320-256-144a | 144 | 3/3 | 2 | 1.496 | 124 | 91 | 20 | BOMB. DEFIC. | 86.99 | 142.4 | 2138 | 86.4 | BOMBEO DEFICIENTE | 25.3 | 3842 | 5704 | SL | OK | 2 | 1.767 | 400 | 1154.82 | 401 | 401 | 0.3 | 0 | 100 | 1307.1 | 165.3 | 0.04 | SI | 1588.7 | 1506.99 | NO | 183.3 | POZO CON REDUCCION DE SPM CON BOMBEO DEFCIENTE. DESCENSO RAPIDO DE TEMPERATURA, ALTA SUMERGENCIA. TV CON DEFICIENCIA. FUERTE GP DE BOMBA. DX. CBS. | 63.7 | 1.7 |  |  |  | 1 | 1 | 9057 | JAZMIN-B-1:1
JAZMIN | JAZMIN B-02 | 2023-06-26 | 1574.5 | 1448 | 55.7 | AMPSCOT C-320-256-144a | 144 | 3/3 | 2 | 2.799 | 95 | 85 | 20 | NO VOLANTA | 39 | 142.9 | 1999 | 72.8 | EMUL 80% | 31.1 | 3568 | 5837 | OK | OK | 0.3 | 1.963 | 400 | 1430.02 | 51 | 45 | 0.1 | 5 | 88 | 1456.97 | 19.2 | 0.44 | SI | 1484 | 1428.88 | SI | 54.5 | POZO CON LIGERO AUMENTO DE SPM CON BOMBEO ESTABLE. CONTINUA TENDENCIA DE DESMEJORA DE % EFF BOMBA, TEMPERATURA Y NIVEL DE FLUIDO, BAJA SUMERGENCIA. BAJA EFICIENCIA DE LLENADO DE LA BOMBA: SEVERO GOLPE DE FLUIDO, ALTA FRICCION Y LEVE INTERFERENCIA POR GAS. TV CON LL. SEGUIMIENTO. | 86 | 4.7 |  |  |  | 1 | 1 | 9058 | JAZMIN-B-2:1
JAZMIN | JAZMIN B-03 | 2023-06-26 | 1540 | 1413 | 77.1 | AMPSCOT C-320-256-144a | 144 | 3/3 | 2 | 4.054 | 142 | 95 | 60 | NO VOLANTA | 54.05 | 142.6 | 2314 | 145.7 | EMUL 90% | 25.1 | 3456 | 5431 | OK | OK | 0 | 1.87 | 400 | 1326.15 | 166 | 154 | 0.2 | 3 | 93 | 1418.34 | 63.6 | 0.27 | SI | 1492.5 | 1491.66 | SI | 83.9 | POZO EN SEGUIMIENTO CON BOMBEO UN POCO INESTABLE. LEVE DESCENSO DE TEMPERATURA. ALTA SUMERGENCIA. MEDIANA EFICIENCIA DE LLENADO DE LA BOMBA: ACENTUADO GOLPE DE FLUIDO CON INTERFERENCIA POR GAS. V/V OPERATIVAS. CONTINUAR SEGUIMIENTO | 62.1 | 2.5 |  |  |  | 1 | 1 | 9059 | JAZMIN-B-3:1
JAZMIN | JAZMIN B-05 | 2023-06-26 | 1592 | 1476 | 15.8 | AMPSCOT C-320-256-144a | 144 | 3/3 | 2 | 2.679 | 100 | 85 | 60 | NO VOLANTA | 11.1 | 142.7 | 2127 | 19.8 | EMUL 96% | 25.8 | 3389 | 5032 | OK | OK | 0 | 2.158 | 400 | 1427.69 | 47 | 47 | 0.2 | 1 | 100 | 1323.16 | 19.9 | 0.06 | SI | 1478.11 | 1423.03 | NO | 68.6 | POZO EN SEGUIMIENTO CON BOMBEO ESTABLE. CAIDA RAPIDA DE TEMPERATURA/ % EFF BOMBA/NIVEL Y SUMERGENCIA. . MEDIANA SUMERGENCIA. BAJISIIMA EFICIENCIA DE LLENADO DE LA BOMBA: MUY SEVERO GOLPE DE FLUIDO ALTA FRICCION EN LA BOMBA. V/V OPERATIVAS. EVALUAR REDUCCION DE SPM @ 2 SPM. | 69.1 | 3.1 |  |  |  | 1 | 1 | 9060 | JAZMIN-B-5:1
JAZMIN | JAZMIN BB-01 | 2023-06-26 | 1317.5 | 1084 | 125.7 | AMPSCOT C-320-256-144 | 129.6 | 2/4 | 2 | 1.761 | 170 | 109 |  | NO VOLANTA | 97 | 129.6 | 1515 | 103.3 | EMUL 98% | 17.1 | 3219 | 2464 | OK | OK | 0 | 1.215 | 400 | 868.62 | 191 | 191 | 0.3 | 1 | 100 | 1429.83 | 79.8 | 0.11 | NO | 1060.05 | 1060.05 | SI | 196.9 | POZO REACTIVADO CON 1.7 SPM CON BOMBEO ESTABLE. ALTO BSW. ALTA SUMERGENCIA. EXCELENTE EFICIENCIA DE LLENADO DE LA BOMBA. CARTA LLENA CON SEGUIMIENTO. NOTA: NO SE HA ACTUALIZADO EM DEL POZO. | 30.6 | 1 |  |  |  | 1 | 1 | 9061 | JAZMIN-BB-1:1
JAZMIN | JAZMIN F-01 | 2023-06-26 | 1624.36 | 1460.72 | 6.9 | AMPSCOT C-320-256-144 | 144 | 4/4 | 2 | 2.791 | 108 | 102 | 60 | NO VOLANTA | 4.88 | 141.1 | 2346 | 9 | BOMBEO DEFICIENTE | 35.5 | 3243 | 7476 | SL | OK | 3.4 | 2.053 | 400 | 1512.6 | 123 | 121 | 0.3 | 1 | 98 | 1473.55 | 50.8 | 0.11 | SI | 1642.8 | 1579.01 | SI | 43.5 | . POZO CON BOMBEO DEFICIENTE. ALTA SUMERGENCIA. TUBERIA CON FUGA PARA BOMBA CON DEFICIENCIA. INCREMENTO DE LA FRICCION EN LA SARTA. | 104.9 | 6.6 |  |  |  | 1 | 1 | 9062 | JAZMIN-F-1:1
JAZMIN | JAZMIN P-02 | 2023-06-26 | 1421.5 | 1039 |  | AMPSCOT C-320-256-144a | 144 | 3/3 | 2 | OFF | 70 | 84 | 0 | OFF |  |  |  |  | OFF | [6 empty] | 1.416 | 400 | 900.19 | 553 | 553 | 0.6 | 1 | 100 | 1271.45 | 231 | 0.12 | NO | 1595 | 1423.8 | SI | 176.5 | NIVEL ESTATICO: 900.19 FT. SOLO SE TOMA NIVEL VARIADOR SIN CORRIENTE. | [5 empty] | 1 | 0 | 9063 | JAZMIN-P-2:1
JAZMIN | JAZMIN S-01 | 2023-06-26 | 1478.5 | 1097 | 125 | AMPSCOT C-320-256-144 | 144 | 4/4 | 2.25 | 5.187 | 129 | 98 | 60 | 500-30" | 87.84 | 142.3 | 2703 | 382.6 | EMUL 90% | 26.8 | 3214 | 5625 | SL | OK | 5.9 | 1.558 | 400 | 1152.19 | 230 | 217 | 0.1 | 2 | 94 | 1479.06 | 90.8 | 0.38 | NO | 1392.2 | 1371.14 | SI | 126.7 | POZO CON AUMENTO DE SPM CON BOMBEO ESTABLE. LEVE AUMENTO DE SPM, GANANCIAL DE BBFD. ALTA SUMERGENCIA. ALTA EFICIENCIA DE LLENADO DE LA BOMBA: LEVE INTERFERENCIA POR GAS. SEGUIMIENTO. | 72.4 | 5.6 |  |  |  | 1 | 1 | 9064 | JAZMIN-S-1:1
JAZMIN | JAZMIN S-02 | 2023-06-26 | 1428 | 1129 | 73.6 | AMPSCOT C-320-256-144 | 144 | 4/4 | 2 | 3.468 | 163 | 116 | 60 | 500-1:37 | 51.38 | 143.2 | 2119 | 119 | EMUL 80% | 27.2 | 3842 | 5760 | OK | OK | 0.2 | 1.746 | 400 | 1221.51 | 176 | 157 | 0.1 | 4 | 89 | 1399.2 | 66.1 | 0.7 | SI | 1438.66 | 1359.18 | SI | 62.7 | POZO CON AUMENTO DE TEMPERATURA @ 3.4 SPM CON BOMBEO ESTABLE. AUMENTO DE TEMPERATURA. NIVEL CON RUIDO: ALTA SUMERGENCIA. MEDIANA EFICIENCIA DE LLENADO DE LA BOMBA: ACENTUADO INTERFERENCIA POR GAS. TV CON LL. UBM CON FRENO DISTENSIONADO. SEGUIMIENTO. | 79.2 | 4.6 |  |  |  | 1 | 1 | 9065 | JAZMIN-S-2:1
JAZMIN | JAZMIN S-03 | 2023-06-26 | 1428 | 1136 | 74.4 | AMPSCOT C-320-256-144 | 144 | 4/4 | 2 | 4.839 | 164 | 128 | 60 | 500-24" | 52.34 | 142.2 | 2200 | 168 | EMUL 90% | 26.8 | 3510 | 5460 | OK | OK | 0.1 | 1.65 | 400 | 1190.54 | 290 | 249 | 0.9 | 10 | 79 | 1443.08 | 103.7 | 1.03 | NO | 1557 | 1417.24 | SI | 63.8 | POZO CON REDUCCION DE SPM CON BOMBEO ESTABLE. LEVE DESMEJORA DE % EFF BOMBA/ NIVEL Y ALTA SUMERGENCIA. MEDIANA EFICIENCIA DE LLENADO DE LA BOMBA: ACENTUADO GOLPE DE FLUIDO CON INTERFERENCIA POR GAS. STUFFING AJUSTADO. TV CON LL. SEGUIMIENTO. | 72.1 | 5.5 |  |  |  | 1 | 1 | 9066 | JAZMIN-S-3:1
JAZMIN | JAZMIN S-04 | 2023-06-26 | 1415 | 1076 | 62.9 | LUFKIN C-320D-213-120 | 120 | 3/3 | 2 | 3.041 | 115 | 102 | 60 | 500-37" | 53.02 | 118.6 | 2216 | 89.2 | EMUL 90% | 31 | 3535 | 5572 | OK | OK | 0 | 1.525 | 400 | 1128.94 | 332 | 275 | 0.4 | 10 | 79 | 1480.58 | 115.4 | 1.07 | SI | 1477.59 | 1453.07 | SI | 90.8 | POZO EN SEGUIMIENTO CON BOMBEO UN POCO INESTABLE. DESMEJORA DE % EFF BOMBA/ MUY ALTA SUMERGENCIA. MEDIANA EFICIENCIA DE LLENADO DE LA BOMBA: ACENTUADO GOLPE DE FLUIDO CON INTERFERENCIA POR GAS. V/V OPERATIVAS. CONTINUAR SEGUIMIENTO. | 61.3 | 2.5 |  |  |  | 1 | 1 | 9067 | JAZMIN-S-4:1
JAZMIN | JAZMIN S-05 | 2023-06-26 | 1489.5 | 1131 | 72.3 | AMPSCOT C-320-256-144 | 129.6 | 3/4 | 2 | 4.358 | 111 | 93 | 60 | NO VOLANTA | 56.41 | 128.1 | 2278 | 146.9 | EMUL 92% | 28.9 | 3679 | 5602 | OK | OK | 0 | 2.167 | 400 | 1626.3 | 66 | 66 | 0 | 6 | 100 | 1500.97 | 27.9 | 0.47 | SI | 1722 | 1523.32 | SI | 0.4 | POZO EN SEGUIMIENTO CON BOMBEO ESTABLE. MEDIANA SUMERGENCIA. CONTINUA TENDENCIA DE DESMEJORA DE % EFF BOMBA Y CAIDA DE NIVEL DE FLUIDO. MEDIANA EFICIENCIA DE LLENADO DE LA BOMBA: ACENTUADO GOLPE DE FLUIDO.CON LIGERA IPG. V/V OPERATIVAS. CONTINUAR SEGUIMIENTO. | 75.2 | 5 |  |  |  | 1 | 1 | 9068 | JAZMIN-S-5:1
JAZMIN | JAZMIN S-06 | 2023-06-26 | 1595 | 1250 | 61.2 | AMPSCOT C-320-256-144 | 144 | 4/4 | 2 | 2.353 | 100 | 90 | 60 | NO VOLANTA | 43.17 | 141.8 | 2028 | 67.2 | EMUL 86% | 32.3 | 2648 | 5589 | OK | OK | 0.3 | 2.136 | 400 | 1497.74 | 48 | 48 | 0.2 | 1 | 100 | 1402.38 | 20.1 | 0.1 | SI | 1560 | 1341.58 | SI | 31.7 | : POZO CON AUMENTO DE SPM CON BOMBEO ESTABLE. LEVE DESMEJORA DE % EFF BOMBA/ NIVEL DE FLUIDO PERO GANANCIAL DE BBFD. MEDIANA SUMERGENCIA. BAJA EFICIENCIA DE LLENADO DE LA BOMBA: LEVE CIERRE TARDIO DE LA TV SEVERO GOLPE DE FLUIDO POR ALTA FRICCION. TV CON LL. SEGUIMIENTO. | 88.6 | 4.3 |  |  |  | 1 | 1 | 9069 | JAZMIN-S-6:1
JAZMIN | JAZMIN S-07 | 2023-06-26 | 1440.5 | 1144 | 112.9 | AMPSCOT C-320-256-144 | 144 | 4/4 | 2 | 2.002 | 121 | 96 | 60 | 500-43" | 79.01 | 142.9 | 1925 | 105.4 | EMUL 92% | 20 | 2939 | 4779 | OK | OK | 0 | 1.71 | 400 | 1131.72 | 149 | 149 | 0.2 | 1 | 100 | 1323.64 | 62.5 | 0.1 | NO | 1292 | 1266.02 | SI | 123.6 | : POZO CON AUMENTO DE SPM CON BOMBEO ESTABLE. LEVE DESMEJORA DE % EFF BOMBA/ NIVEL DE FLUIDO PERO GANANCIAL DE BBFD. MEDIANA SUMERGENCIA. BAJA EFICIENCIA DE LLENADO DE LA BOMBA: LEVE CIERRE TARDIO DE LA TV SEVERO GOLPE DE FLUIDO POR ALTA FRICCION. TV CON LL. SEGUIMIENTO. | 39 | 1.6 |  |  |  | 1 | 1 | 9070 | JAZMIN-S-7:1
JAZMIN | JAZMIN S-08 | 2023-06-26 | 1619.5 | 1242 | 61.2 | AMPSCOT C-320-256-144 | 144 | 4/4 | 2 | 1.996 | 96 | 88 | 60 | NO VOLANTA | 42.89 | 142.8 | 2093 | 57 | EMUL 80% | 26.9 | 3775 | 6170 | OK | OK | 0 | 2.169 | 400 | 1543.03 | 32 | 32 | 0.2 | 1 | 99 | 1422.8 | 13.6 | 0.1 | NO | 1585.8 | 1389.13 | SI | 25 | POZO CON AUMENTO DE SPM CON BOMBEO ESTABLE. GANANCIAL DE BBFD CON LEVE DESMEJORA DE % EFF BOMBA Y CAIDA DE NIVEL. BAJA SUMERGENCIA. BAJA EFICIENCIA DE LLENADO DE LA BOMBA: SEVERO GOLPE DE FLUIDO. V/V OPERATIVAS. EVALUAR LIGERA REDUCCION DE SPM @ 1.5 SPM. | 58.2 | 2 |  |  |  | 1 | 1 | 9071 | JAZMIN-S-8:1
JAZMIN | JAZMIN S-10 | 2023-06-26 | 1607.5 | 1242 | 102.7 | AMPSCOT C-320-256-144a | 144 | 3/3 | 2 | 5.056 | 104 | 93 | 60 | MASTER DURA | 72.08 | 142.5 | 2100 | 242.2 | EMUL 90% | 23.8 | 2798 | 5396 | LL | OK | 0.5 | 2.111 | 400 | 1549.5 | 45 | 43 | 0.2 | 2 | 97 | 1468.02 | 18.4 | 0.12 | NO | 1608.14 | 1394.06 | SI | 18.2 | POZO EN SEGUIMIENTO CON BOMBEO ESTABLE. LIGERA MEJORIA DE % EFF BOMBA BAJA SUMERGENCIA. MEDIANA EFICIENCIA DE LLENADO DE LA BOMBA: MODERADO GOLPE DE FLUIDO CON LEVE INTERFERENCIA POR GAS. TV CON LL. CONTINUAR SEGUIMIENTO. | 60.9 | 5.2 |  |  |  | 1 | 1 | 9072 | JAZMIN-S-10:1
JAZMIN | JAZMIN U-04 | 2023-06-26 | 1469.5 | 1165 | 34 | AMPSCOT C-320-256-144 | 144 | 3/3 | 2 | 3.822 | 142 | 95 | 40 | NO VOLANTA | 23.8 | 142.9 | 1711 | 60.6 | EMUL 90% | 23.6 | 3359 | 4570 | SL | LIFTED | 1 | 1.679 | 400 | 1184.68 | 63 | 59 | 0 | 2 | 95 | 1411.18 | 25 | 0.24 | NO | 1266 | 1145.13 | NO | 93.8 | POZO EN SEGUIMIENTO CON BOMBEO ESTABLE. DESCENSO DE TEMPERATURA, % EFF BOMBA Y NIVEL DE FLUIDO. MEDIANA SUMERGENCIA. BAJISIIMA EFICIENCIA DE LLENADO DE LA BOMBA: MUY SEVERO GOLPE DE FLUIDO CON INTERFERENCIA POR GAS. ALTA FRICCION. STUFFING AJUSTADO. SV LEVANTADA. EVALUAR REDUCCION DE SPM. NOTA: UBM CON FRENO DISTENDIDO. | 64.3 | 4.1 |  |  |  | 1 | 1 | 9073 | JAZMIN-U-4:1
JAZMIN | JAZMIN U-06 | 2023-06-26 | 1398.88 | 1149.77 | 44.8 | AMPSCOT C-320-256-144 | 129.6 | 3/4 | 2 | 3.83 | 117 | 94 | 50 | 500-35" | 34.92 | 128.3 | 2146 | 80.1 | EMUL 70% | 26 | 3319 | 5477 | OK | OK | 0.1 | 1.58 | 400 | 1116.26 | 328 | 328 | 0.5 | 0 | 100 | 1412.98 | 137.4 | 0.1 | NO | 1477.49 | 1401.79 | NO | 107.7 | POZO EN SEGUIMIENTO CON BOMBEO ESTABLE. AUMENTO DE TEMPERATURA. NIVEL CON RUIDO: MUY ALTA SUMERGENCIA. BAJA EFICIENCIA DE LLENADO DE LA BOMBA: ACENTUADA IPG. TV CON LL. EVALUAR LEVE REDUCCION DE SPM @ 3.0 SPM. NOTA: UBM CON FRENO DISTENDIDO. | 64 | 3.8 |  |  |  | 1 | 1 | 9074 | JAZMIN-U-6:1
JAZMIN | JAZMIN U-07 | 2023-06-26 | 1482.63 | 1196.27 | 55.1 | AMPSCOT C-320-256-144a | 129.6 | 2/3 | 2 | 3.442 | 115 | 89 | 50 | 500-1:10" | 43.05 | 128 | 2077 | 88.4 | EMUL 40% | 27.7 | 2978 | 5118 | OK | OK | 0.2 | 1.722 | 400 | 1235.4 | 258 | 237 | 0.2 | 4 | 90 | 1434.84 | 99.2 | 0.41 | NO | 1551 | 1392.33 | NO | 76.3 | POZO EN SEGUIMIENTO CON BOMBEO UN POCO INESTABLE. RECUPERA % EFF BOMBA. ALTA SUMERGENCIA. BAJA EFICIENCIA DE LLENADO DE LA BOMBA: LIGERO CIERRE TARDIO DE LA TV. SEVERO GOLPE DE FLUIDO. INTERFERENCIA POR GAS. TV CON LL.EVALUAR LIGERO AUMENTO DE SPM @ 3.8 SPM | 74.8 | 4.3 |  |  |  | 1 | 1 | 9075 | JAZMIN-U-7:1
JAZMIN | JAZMIN AA-01 | 2023-06-27 | 1707.5 | 1622 | 66.8 | AMPSCOT C-320-256-144a | 144 | 3/3 | 2 | 3.13 | 98 | 88 | 110 | NO VOLANTA | 46.96 | 142.3 | 2637 | 97.6 | EMUL 80% | 25.9 | 3410 | 5977 | OK | OK | 0 | 2.304 | 400 | 1650.88 | 12 | 10 | 0.5 | 8 | 83 | 1433.05 | 5.1 | 0.55 | NO | 1663.35 | 1609.34 | SI | 21.7 | POZO EN SEGUIMIENTO CON BOMBEO ESTABLE. LIGERO INCREMENTO DE TEMP Y % EFF BOMBA CON LIGERA CAIDA DE NIVEL. CON CRITICA SUMERGENCIA. MEDIANA EFICIENCIA DE LLENADO DE LA BOMBA: ACENTUADO GOLPE DE FLUIDO CON INTERFERENCIA POR GAS. V/V OPERATIVAS. CONTINUAR SEGUIMIENTO. | 60.3 | 2.6 |  |  |  | 1 | 1 | 9076 | JAZMIN-AA-1:1
JAZMIN | JAZMIN AA-02 | 2023-06-27 | 1727.5 | 1630 | 135.4 | AMPSCOT C-320-256-144a | 144 | 3/3 | 2 | 5.056 | 100 | 90 | 110 | NO VOLANTA | 95.38 | 142 | 2587 | 319.4 | EMUL 90% | 30.1 | 3567 | 6375 | SL | OK | 3.6 | 2.059 | 400 | 1483.36 | 152 | 145 | 0.3 | 2 | 95 | 1440.86 | 60.7 | 0.17 | NO | 1644.67 | 1582.15 | SI | 94.7 | POZO CON AUMENTO DE SPM CON BOMBEO ESTABLE. AUMENTO DE TEMPERATURA. GANANCIAL DE BBFD. TUMBA SUMERGENCIA. ALTA SUMERGENCIA. EXCELENTE EFICIENCIA DE LLENADO DE LA BOMBA. LIGERA INTERFERENCIA POR GAS. FUERTE GOLPE DE BOMBA. EVALUAR LEVE REDUCCION DE SPM. | 72.1 | 7 |  |  |  | 1 | 1 | 9077 | JAZMIN-AA-2:1
JAZMIN | JAZMIN AA-03 | 2023-06-27 | 1693 | 1591 | 84.3 | AMPSCOT C-320-256-144a | 144 | 3/3 | 2 | 4.369 | 165 | 105 | 110 | 500-35" | 59.25 | 142.2 | 2698 | 171.7 | EMUL 90% | 25.4 | 3667 | 5466 | OK | OK | 0.3 | 1.944 | 400 | 1418.89 | 259 | 232 | 0 | 4 | 90 | 1459.76 | 96.2 | 0.36 | NO | 1685.1 | 1653.18 | NO | 99.4 | POZO EN SEGUIMIENTO CON BOMBEO ESTABLE. OPERA BAJO CONDICIONES ESTABLES. ALTA SUMERGENCIA. MEDIANA EFICIENCIA DE LLENADO DE LA BOMBA: ACENTUADA INTERFERENCIA POR GAS. LIGERO MVTO DE TUBERIA-STUFFING AJUSTADO. TV CON LL. CONTINUAR SEGUIMIENTO. | 51.7 | 3.2 |  |  |  | 1 | 1 | 9078 | JAZMIN-AA-3:1
JAZMIN | JAZMIN AA-04 | 2023-06-27 | 2160 | 1926 | 27.7 | AMPSCOT C-320-256-144a | 144 | 3/3 | 2 | 1.554 | 104 | 97 | 110 | NO VOLANTA | 19.66 | 140.7 | 3472 | 20.1 | EMUL 80% | 30.8 | 4623 | 7600 | LL | OK | 0.4 | 2.53 | 400 | 1894.16 | 378 | 339 | 0.6 | 7 | 85 | 1497.36 | 141.8 | 0.41 | NO | 2278.32 | 2263.68 | SI | 93.2 | POZO CON REDUCCION DE SPM CON BOMBEO "ESTABLE". MUY ALTA SUMERGENCIA. BAJISIIMA EFICIENCIA DE LLENADO DE LA BOMBA: MUY ACENTUADA INTERFERENCIA POR GAS. MINI GP DE BOMBA. TV CON LL. EVALUAR MNIMIZAR ESPACIAMIENTO. | 54.7 | 1 |  |  |  | 1 | 1 | 9079 | JAZMIN-AA-4:1
JAZMIN | JAZMIN AA-05 | 2023-06-27 | 1680.5 | 1573 | 73.7 | AMPSCOT C-320-256-144 | 144 | 3/3 | 2 | 4.986 | 137 | 104 | 100 | NO VOLANTA | 51.9 | 141.9 | 2628 | 171.3 | EMUL 90% | 27.4 | 3456 | 5817 | OK | OK | 0 | 2.191 | 400 | 1582.31 | 59 | 56 | 0.1 | 2 | 94 | 1444.37 | 23.4 | 0.19 | SI | 1642.22 | 1629.65 | SI | 39.8 | POZO CON REDUCCION DE SPM CON BOMBEO ESTABLE. RECUPERA % EFF BOMBA Y NIVEL DE FLUIDO. GANANCIAL DE BBFD. MEDIANA SUMERGENCIA. MEDIANA EFICIENCIA DE LLENADO DE LA BOMBA: ACENTUADO GOLPE DE FLUIDO CON LIGERA INTERFERENCIA POR GAS. V/V OPERATIVAS. SEGUIMIENTO. | 70.5 | 3.7 |  |  |  | 1 | 1 | 9080 | JAZMIN-AA-5:1
JAZMIN | JAZMIN AA-06 | 2023-06-27 | 1753 | 1694 | 76 | AMPSCOT C-320-256-144 | 144 | 3/3 | 2 | 3.025 | 99 | 90 | 110 | NO VOLANTA | 53.35 | 142.4 | 2534 | 107.2 | EMUL 80% | 30 | 3826 | 6308 | OK | OK | 0.1 | 2.322 | 400 | 1635.44 | 15 | 15 | 0.6 | 1 | 100 | 1408.65 | 6.2 | 0.04 | SI | 1651.75 | 1579.21 | SI | 49.1 | POZO EN SEGUIMIENTO CON BOMBEO "ESTABLE". MANTIENE TEMP, LIGERA CAIDA DE % EFF BOMBA Y NIVEL DE FLUIDO. MUY BAJA SUMERGENCIA. MEDIANA EFICIENCIA DE LLENADO DE LA BOMBA: ACENTUADO GOLPE DE FLUIDO. LIGERO MVTO DE TUBERIA. TV CON LL. CONTINUAR SEGUIMIENTO. | 80.9 | 3.6 |  |  |  | 1 | 1 | 9081 | JAZMIN-AA-6:1
JAZMIN | JAZMIN AD-01 | 2023-06-27 | 1474.5 | 1187 | 83.4 | AMPSCOT C-320-256-144 | 144 | 3/3 | 2 | 2.667 | 88 | 81 | 50 | NO VOLANTA | 58.31 | 143.1 | 1691 | 103.7 | EMUL 80% | 19.5 | 2987 | 4200 | OK | LIFTED | 0.2 | 1.638 | 400 | 1103.52 | 62 | 62 | 14.7 | 0 | 100 | 1347.4 |  | 0.42 | NO | 1192.32 | 1073.24 | SI |  | POZO EN SEGUIMIENTO CON BOMBEO ESTABLE. MEDIANA SUMERGENCIA. CHP ALTO: 14,7 PSI. MEDIANA EFICIENCIA DE LLENADO DE LA BOMBA: ACENTUADO GOLPE DE FLUIDO. TV CON LL. SV LEVANTADA. EVALUAR LIGERO AUMENTO DE SPM. NOTA. UBM CON FRENO DISTENSIONADO. | 50 | 2.6 |  |  |  | 1 | 1 | 9082 | JAZMIN-AD-1:1
JAZMIN | JAZMIN AD-02 | 2023-06-27 | 1356.5 | 1147 | 105 | AMPSCOT C-320-256-144 | 129.6 | 3/4 | 2 | 2.695 | 105 | 83 | 50 | NO VOLANTA | 81 | 129.6 | 1888 | 131.9 | EMUL 70% | 18.9 | 2998 | 2496 | OK | LIFTED | 0.2 | 1.55 | 400 | 1114.28 | 199 | 194 | 0.5 | 1 | 97 | 1437.78 | 81.6 | 0.17 | SI | 1366.32 | 1223.01 | SI | 78.4 | POZO EN SEGUIMIENTO CON BOMBEO. LEVE CAIDA DE NIVEL/ SUMERGENCIA. ALTA SUMERGENCIA. BUENA EFICIENCIA DE LLENADO DE LA BOMBA: MODERADO GOLPE DE FLUIDO E INTERFERENCIA POR GAS. TV CON LL. CONTINUAR SEGUIMIENTO | 35.7 | 2.1 |  |  |  | 1 | 1 | 9083 | JAZMIN-AD-2:1
JAZMIN | JAZMIN AD-04 | 2023-06-27 | 1614 | 1232 | 100.4 | AMPSCOT C-320-256-144 | 129.6 | 3/4 | 2 | 5.488 | 189 | 151 | 50 | 500-41" | 78.22 | 128.4 | 1790 | 257 | EMUL 90% | 20.4 | 2334 | 2949 | OK | LIFTED | 0.1 | 1.405 | 400 | 1048.55 | 242 | 209 | 14.7 | 5 | 86 | 1492.6 | 71 | 0.64 | NO | 1366.32 | 1207.23 | SI | 144.9 | POZO CON AUMENTO DE SPM CON BOMBEO ESTABLE. SIN GANACIAL DE BBFD. ALTA SUMERGENCIA. CHP ALTO: 14,7 PSI. BUENA EFICIENCIA DE LLENADO DE LA BOMBA: MODERADO GOLPE DE FLUIDO CON LEVE INTERFERENCIA POR GAS. TV CON PERDIDA DE CARGA. | 55.1 | 4 |  |  |  | 1 | 1 | 9084 | JAZMIN-AD-4:1
JAZMIN | JAZMIN AD-05 | 2023-06-27 | 1353 | 1161 | 56.1 | AMPSCOT C-320-256-144 | 129.6 | 3/4 | 2 | 1.619 | 100 | 94 | 30 | 500-1:21" | 43.62 | 128.7 | 1805 | 42.4 | EMUL 80% | 20.3 | 2657 | 4502 | OK | OK | 0.2 | 1.534 | 400 | 1132.33 | 118 | 106 | 0.1 | 4 | 90 | 1476.32 | 44.4 | 0.44 | NO | 1274.85 | 1197.15 | SI | 71.5 | . POZO CON LIGERA REDUCCION DE SPM CON BOMBEO ESTABLE. LIGERA MEJORA DE % EFF BOMBA GANANCIAL DE BBFD Y MANTIENE NIVEL. BUENA SUMERGENCIA. MEDIANA-BAJA EFICIENCIA DE LLENADO DE LA BOMBA: LEVE CIERRE TARDIO DE LA TV. SEVERO GOLPE DE FLUIDO CON LEVE INTERFERENCIA POR GAS. TV CON LL. SEGUIMIENTO. | 41.5 | 1 |  |  |  | 1 | 1 | 9085 | JAZMIN-AD-5:1
JAZMIN | JAZMIN AD-07 | 2023-06-27 | 1545.5 | 1172 | 79.2 | AMPSCOT C-456-256-144a | 144 | 4/4 | 2.25 | 4.296 | 117 | 96 | 30 | NO VOLANTA | 55.53 | 142.6 | 2153 | 200.8 | EMUL 90% | 27.3 | 4049 | 4971 | OK | LIFTED | 0.2 | 1.548 | 400 | 1121.62 | 115 | 111 | 0.4 | 2 | 96 | 1449.12 | 46.3 | 0.19 | NO | 1309.61 | 1124.21 | SI | 106 | POZO EN SEGUIMIENTO CON BOMBEO ESTABLE.RECUPERA CONDICIONES: MANTIENE TEMP, MERJORIA EN % EFF BOMBA Y NIVEL DE FLUIDO. . BUENA SUMERGENCIA. MEDIANA EFICIENCIA DE LLENADO DE LA BOMBA: ACENTUADA INTERFERENCIA POR GAS CON LEVE GP DE FLUIDO.MVTO DE TUBERIA-STUFFING AJUSTADO. TV CON LL. SV LEVANTADA. CONTINUAR SEGUIMIENTO. | 81.5 | 7.5 |  |  |  | 1 | 1 | 9086 | JAZMIN-AD-7:1
JAZMIN | JAZMIN AD-08 | 2023-06-27 | 1474.11 | 1127.22 | 114.6 | AMPSCOT C-456-305-144 | 144 | 4/4 | 2.25 | 6.569 | 117 | 89 | 30 | NO VOLANTA | 80.77 | 141.8 | 2536 | 444.3 | EMUL 90% | 31.1 | 2982 | 3156 | SL | LIFTED | 5.8 | 1.548 | 400 | 1114.14 | 345 | 332 | 0.4 | 3 | 93 | 1439.45 | 139.2 | 0.31 | NO | 1733.61 | 1335.91 | SI | 73.1 | POZO EN SEGUIMIENTO A ALTOS SPM CON BOMBEO ESTABLE. RECUPERA CONDICIONES . MANTINE TEMP, LIGERA RECUPERAION DE NIVEL Y % EFF BOMBA. MUY ALTA SUMERGENCIA. BUENA EFICIENCIA DE LLENADO DE LA BOMBA: MODERADA INTERFERENCIA POR GAS. STUFFING AJUSTADO. FLUCTUACION PERIODICA LA CARRERA ASCENDENTE DE CARGAS POR VELOCIDAD Y [ ] DEL FLUIDO. LA VIGA ESTA CARGADA AL 31,1% DEL VALOR NOMINAL Y OPERANDO AL 114,3% DE LA CARGA PERMISIBLE (GOODMAN MODIFICADO) PARA UN FACTOR DE SERVICIO DE 0,60. TV CON SL. CONTINUAR SEGUIMIENTO. | 114.3 | 14.8 |  |  |  | 1 | 1 | 9087 | JAZMIN-AD-8:1
JAZMIN | JAZMIN AWY-02 | 2023-06-27 | 1551.8 | 1423.6 | 1.4 | AMPSCOT C-320-256-144a | 144 | 3/3 | 2 | 6.642 | 125 | 117 | 30 | NO VOLANTA | 0.99 | 143.4 | 2029 | 4.4 | EMUL 90% | 29.9 | 4850 | 6550 | OK | OK | 0 | 1.592 | 400 | 1143.88 | 272 | 227 | 0.8 | 7 | 83 | 1437.04 | 94.3 | 0.75 | SI | 1416 | 1415.93 | SI | 147.8 | POZO EN SEGUIMIENTO A ALTOS SPM CON BOMBEO ESTABLE. POZO ACHICADO. NIVEL CON RUIDO. ALTA SUMERGENCIA. BAJISIIMA EFICIENCIA DE LLENADO DE LA BOMBA: MUY SEVERO GOLPE DE FLUIDO CON INTERFERENCIA POR GAS. V/V OPERATIVAS. EVALUAR URGENTE REDUCCION DE SPM. | 49.6 | 0.8 |  |  |  | 1 | 1 | 9088 | JAZMIN-AWY-2:1
JAZMIN | JAZMIN AWY-03 | 2023-06-27 | 2048.5 | 1792 | 76.1 | KERUI C-320-256-144 | 144 | 3/3 | 2 | 3.536 | 114 | 98 | 30 | BOMB. DEFIC. | 53.5 | 142.2 | 2831 | 125.5 | EMUL 60% | 44.7 | 5642 | 6355 | OK | LIFTED | 0.2 | [11 empty] | SI | 1989.96 | 1914.65 | NO |  | POZO EN SEGUIMIENTO CON BOMBEO DEFICIENTE . BLOQUEADO POR GAS. RESPACIAR. NO SE TOMA NIVEL ACUSTICO ANULAR PRESIONADO. | 115.4 | 9.1 |  |  |  | 0 | 1 | 9089 | JAZMIN-AWY-3:1
JAZMIN | JAZMIN AX-01 | 2023-06-27 | 2187.11 | 1889.23 | 60.8 | AMPSCOT C-456-305-144 | 144 | 4/4 | 2 | 3.696 | 101 | 95 | 90 | NO VOLANTA | 43.38 | 140.3 | 3478 | 104.9 | EMUL 80% | 27.5 | 4278 | 6726 | SL | OK | 1.4 | 2.425 | 400 | 1793.98 | 484 | 484 | 0.1 | 1 | 100 | 1479.57 | 202.3 | 0.05 | SI | 2289.35 | 2235.31 | SI | 160.5 | POZO EN SEGUIMIENTO CON BOMBEO ESTABLE. LEVE DESCENSO DE TEPM, % EFF BOMBA Y NIVEL DE FLUIDO. MUY ALTA SUMERGENCIA. BAJA EFICIENCIA DE LLENADO DE LA BOMBA: SEVERO GOLPE DE FLUIDO Y ALTA FRICCION CONTINUAR SEGUIMIENTO | 78.4 | 6.1 |  |  |  | 1 | 1 | 9090 | JAZMIN-AX-1:1
JAZMIN | JAZMIN AX-03 | 2023-06-27 | 2141.69 | 1858.38 | 115.7 | AMPSCOT C-456-305-144 | 144 | 4/4 | 2 | 5.128 | 112 | 97 | 90 | NO VOLANTA | 82.29 | 140.6 | 3475 | 276.7 | EMUL 60% | 31.3 | 4874 | 5038 | SL | OK | 2 | 2.606 | 400 | 1900.13 | 381 | 345 | 0.8 | 7 | 84 | 1458.27 | 143.8 | 0.43 | SI | 2297.65 | 2233.13 | NO | 81.3 | POZO CON LEVE REDUCCION DE SPM CON BOMBEO ESTABLE. LIGERO DESCENSO DE TEMP, MEJORIA EN % EFF BOMBA, MANTIENE NIVEL. MUY ALTA SUMERGENCIA. BUENA EFICIENCIA DE LLENADO DE LA BOMBA: MODERADA INTERFERENCIA POR GAS. TV CON SL. FUERT GP DE BOMBA. SEGUIMIENTO. | 90.1 | 7.1 |  |  |  | 1 | 1 | 9091 | JAZMIN-AX-3:1
JAZMIN | JAZMIN AY-03 | 2023-06-27 | 2191.76 | 1932.53 | 49.1 | LUFKIN C-320D-213-120 | 120 | 3/3 | 2 | 4.749 | 115 | 103 | 40 | 500-36" | 41.86 | 117.3 | 3165 | 108.7 | EMUL 90% | 39.7 | 4706 | 7268 | LL | OK | 0.4 | 2.721 | 400 | 1916.02 | 282 | 252 | 0.5 | 5 | 88 | 1408.32 | 105.4 | 0.3 | NO | 2218.35 | 2126.55 | SI | 95.1 | POZO CON LIGERO AUMENTO DE SPM CON BOMBEO ESTABLE. SIN GANANCIAL DE BBFD, LEVE DESMEJORA DE % EFF BOMBA, MUY ALTA SUMERGENCIA. MEDIANA-BAJA EFICIENCIA DE LLENADO DE LA BOMBA: ACENTUADO GOLPE DE FLUIDO CON INTERFERENCIA POR GAS. LIGERO MVTO DE TUBERIA. TV CON LL. EVALUAR REDUCCION DE SPM @ 4.4 SPM. | 73.6 | 3.8 |  |  |  | 1 | 1 | 9092 | JAZMIN-AY-3:1
JAZMIN | JAZMIN AZ-04 | 2023-06-27 | 2180.13 | 1912.25 | 36.6 | AMPSCOT C-320-256-144a | 144 | 3/3 | 2 | 2.29 | 103 | 99 | 60 | NO VOLANTA | 26.2 | 139.8 | 3467 | 39.1 | EMUL 80% | 37.5 | 4822 | 8086 | OK | OK | 0.2 | 2.626 | 400 | 1966.28 | 338 | 290 | 0.2 | 12 | 77 | 1497.54 | 122.1 | 0.72 | SI | 2308.45 | 2293.34 | NO | 68.8 | POZO CON LIGERO AUMENTO DE SPM CON BOMBEO ESTABLE. LIGERA MEJORIA Y LIGERO GANACIAL D EBBFD. MUY ALTA SUMERGENCIA. BAJISIIMA EFICIENCIA DE LLENADO DE LA BOMBA: LEVE CIERRE TARDIO DE LA TV Y SEVERA INTERFERENCIA POR GAS. TV CON LL. EVALUAR OTRO LIGERO AUMENTO DE SPM. | 90.3 | 3.2 |  |  |  | 1 | 1 | 9093 | JAZMIN-AZ-4:1
JAZMIN | JAZMIN AZ-05 | 2023-06-27 | 1718.67 | 1642.33 | 138.6 | AMPSCOT C-320-256-144a | 144 | 3/3 | 2 | 6.618 | 118 | 109 | 60 | 500-16" | 96.92 | 143 | 2553 | 427.7 | EMUL 96% | 30 | 3914 | 4119 | SL | OK | 3.4 | 1.76 | 400 | 1224.67 | 436 | 436 | 0.8 | 0 | 100 | 1391.67 | 182 | 0.07 | NO | 1670.43 | 1653.92 | SI | 203.4 | POZO CON AUMENTO DE SPM. CON BOMBEO ESTABLE. GANANCIAL DE BBFD. MUY ALTA SUMERGENCIA. EXCELENTE EFICIENCIA DE LLENADO DE LA BOMBA. TV CON SL. SEGUIMIENTO. | 67.8 | 6.5 |  |  |  | 1 | 1 | 9094 | JAZMIN-AZ-5:1
JAZMIN | JAZMIN AZ-06 | 2023-06-27 | 1748.5 | 1638 | 80 | AMPSCOT C-320-256-144 | 144 | 3/3 | 2 | 6.143 | 185 | 139 | 90 | 500-54" | 56.26 | 142.2 | 2741 | 229.2 | EMUL 96% | 30.4 | 3930 | 6606 | SL | OK | 0.8 | 2.012 | 400 | 1402 | 343 | 295 | 0.2 | 6 | 86 | 1393.64 | 122.9 | 0.53 | SI | 1757.82 | 1719.76 | NO | 119.2 | POZO CON AUMENTO DE SPM CON BOMBEO ESTABLE. LEVE DESCENSO DE TEMP,Y % EFF BOMBA. CAIDA DE NIVEL. SIN GANANCIAL DE BBFD. MUY ALTA SUMERGENCIA. MEDIANA EFICIENCIA DE LLENADO DE LA BOMBA: ACENTUADO GOLPE DE FLUIDO CON LEVE NTERFERENCIA POR GAS. SEGUIMIENTO | 71.7 | 5.3 |  |  |  | 1 | 1 | 9095 | JAZMIN-AZ-6:1
JAZMIN | JAZMIN CM-01 | 2023-06-27 | 2130.31 | 1897.62 | 100.6 | AMPSCOT C-320-256-144a | 144 | 3/3 | 2 | 3.838 | 100 | 95 | 110 | NO VOLANTA | 72.37 | 139 | 3388 | 180.1 | EMUL 60% | 39.7 | 4275 | 8067 | SL | OK | 6.9 | 2.253 | 400 | 1653.63 | 515 | 463 | 0 | 5 | 89 | 1467.94 | 195 | 0.34 | SI | 2187 | 2136.33 | NO | 172.1 | POZO EN SEGUIMIENTO CON BOMBEO ESTABLE. RECUPERA CONDICIONES: NIVEL DE FLUIDO Y % EFF BOMBA. MUY ALTA SUMERGENCIA. MEDIANA EFICIENCIA DE LLENADO DE LA BOMBA: MODERADA INTERFERENCIA POR GAS.FUERTE GOLPE DE BOMBA & ALTA FRICCION, REFLEJADO EN EL AUMENTO DE CARGA PERMISIBLE DE LA VIGA: 112,5%. EVALUAR LIGERO AUMENTO DE SPM @ 4,2 SPM. | 112.5 | 9.5 |  |  |  | 1 | 1 | 9096 | JAZMIN-CM-1:1
JAZMIN | JAZMIN CM-02 | 2023-06-27 | 1681 | 1639 | 24.6 | KERUI C-320-256-144 | 144 | 4/4 | 2 | 2.148 | 96 | 93 | 110 | 500-1:41 | 17.27 | 142.3 | 2458 | 24.6 | EMUL 90% | 27.6 | 3931 | 6435 | OK | OK | 0.3 | 2.347 | 400 | 1561.53 | 0 | 0 | 0.8 | 0 | 100 | 1330.66 | 0.3 | 0.03 | SI | 1548.25 | 1522.55 | SI |  | POZO EN SEGUIMIENTO CON BOMBEO ESTABLE. MANTIENE TEMP, Y LIGERA MEJORIA DE % EFF BOMBA, CONTINUASIN SUMERGENCIA. BAJISIIMA EFICIENCIA DE LLENADO DE LA BOMBA: MUY SEVERO GOLPE DE FLUIDO. TV CON LL Y SV LEVATANTADA. EVALUAR LIGERA REDUCCION DE SPM. | 56 | 1.2 |  |  |  | 1 | 1 | 9097 | JAZMIN-CM-2:1
JAZMIN | JAZMIN CM-03 | 2023-06-27 | 2241 | 2107 | 79.5 | AMPSCOT C-320-256-144a | 115.2 | 1/3 | 2 | 7.059 | 102 | 97 | 110 | NO VOLANTA | 71.37 | 111.3 | 3559 | 261.6 | EMUL 90% | 35.9 | 4920 | 7540 | SL | OK | 6.8 | 2.89 | 400 | 2080.93 | 180 | 180 | 0.3 | 0 | 100 | 1440.09 | 82.1 | 0 | SI | 2262.59 | 2249.7 | SI | 72.4 | POZO EN SEGUIMIENTO A ALTOS SPM CON BOMBEO ESTABLE. ESTABLE. ALTA SUMERGENCIA. MEDIANA EFICIENCIA DE LLENADO DE LA BOMBA: MODERADO GOLPE DE FLUIDO. MVTO DE TUBERIA. LEVE GP DE BOMBA. CONTINUAR SEGUIMIENTO. | 89.5 | 6.8 |  |  |  | 1 | 1 | 9098 | JAZMIN-CM-3:1
JAZMIN | JAZMIN CM-04 | 2023-06-27 | 2014 | 1761 | 37.5 | KERUI C-320-256-144 | 144 | 4/4 | 2 | 4.119 | 126 | 108 | 110 | NO VOLANTA | 26.45 | 142 | 2545 | 72.1 | EMUL 90% | 28.5 | 4118 | 6322 | OK | OK | 0 | 2.235 | 400 | 1585.18 | 48 | 48 | 0.9 | 0 | 100 | 1418.5 | 19.5 | 0.04 | NO | 1638.19 | 1544.29 | SI | 174.8 | POZO EN SEGUIMIENTO CON BOMBEO ESTABLE. POZO ACHICADO. CAIDA DE % EFF BOMBA Y NIVEL DE FLUIDO. MEDIANA SUMERGENCIA. BAJISIIMA EFICIENCIA DE LLENADO DE LA BOMBA: SEVERO GOLPE DE FLUIDO CON IPG. V/V OPERATIVAS. EVALUAR REDUCCION DE SPM @ 3.5 SPM. | 64.6 | 2.4 |  |  |  | 1 | 1 | 9099 | JAZMIN-CM-4:1
JAZMIN | JAZMIN CM-05 | 2023-06-27 | 2174.5 | 1902 | 35.1 | AMPSCOT C-320-256-144a | 144 | 3/3 | 2 | 2.35 | 102 | 96 | 110 | NO VOLANTA | 24.96 | 140.6 | 3188 | 38.5 | EMUL 80% | 33.7 | 5108 | 7640 | OK | OK | 0.2 | 1.839 | 400 | 1300.88 | 797 | 790 | 0.3 | 1 | 99 | 1414.77 | 332 | 0.1 | SI | 2120.59 | 2080.17 | SI | 355.8 | POZO CON LIGERO AUMENTO DE SPM CON BOMBEO ESTABLE. DESMEJORA DE % EFF BOMBA Y NIVEL DE FLUIDO, LIGERO GANANCIAL DE BBFD. MUY ALTA SUMERGENCIA. BAJISIIMA EFICIENCIA DE LLENADO DE LA BOMBA: MUY SEVERO GOLPE DE FLUIDO. TV CON LL. EVALUAR CAMBIO DE SPM PARA MIRAR SI SE TUMBA ESA ALTA SUMERGENCIA Y MONITOREO PARA REEVALUAR CAMBIO SINO RESPONDE. | 77.3 | 1.7 |  |  |  | 1 | 1 | 9100 | JAZMIN-CM-5:1
JAZMIN | JAZMIN A-02 | 2023-06-28 | 1592.35 | 1474.71 | 70.1 | AMPSCOT C-320-256-144a | 144 | 3/3 | 2 | 2.503 | 108 | 92 | 20 | NO VOLANTA | 49.28 | 142.3 | 2043 | 81.9 | EMUL 90% | 39 | 5091 | 7874 | OK | OK | 0 | 1.894 | 400 | 1379.83 | 87 | 82 | 0.5 | 3 | 93 | 1457.05 | 34.2 | 0.24 | SI | 1480.21 | 1389.78 | NO | 77.3 | POZO EN SEGUIMIENTO CON BOMBEO ESTABLE. LIGERA RECUPERACON DE CONDICONES. MODERADA SUMERGENCIA.MEDIANA EFICIENCIA DE LLENADO DE LA BOMBA: ACENTUADO GOLPE DE FLUIDO CON NTERFERENCIA POR GAS. ALTA FRICCION EN LA BOMBA. V/V OPERATIVAS. CONTINUAR SEGUIMIENTO. | 86.8 | 4.3 |  |  |  | 1 | 1 | 9101 | JAZMIN-A-2:1
JAZMIN | JAZMIN A-03 | 2023-06-28 | 1573.5 | 1468 | 51 | AMPSCOT C-320-256-144a | 129.6 | 2/3 | 2 | 5.863 | 124 | 92 | 20 | NO VOLANTA | 39.76 | 128.4 | 2012 | 139.6 | EMUL 90% | 32.2 | 4821 | 5910 | OK | LIFTED | 0 | 1.781 | 400 | 1166.93 | 306 | 271 | 0.2 | 5 | 89 | 1310.43 | 113.5 | 0.48 | NO | 1491.8 | 1428.97 | SI | 145.2 | POZO EN SEGUIMIENTO CON BOMBEO ESTABLE. LEVE PERDIDA DE CONDICIONES. MUY ALTA SUMERGENCIA. BAJA EFICIENCIA DE LLENADO DE LA BOMBA: LEVE CIERRE TARDIO DE LA TV. LEVE GP DE BOMBA. SEVERA INTERFERENCIA POR GAS. SV LEVANTADA. EVALUAR LEVE REDUCCION DE SPM . | 76.6 | 5.6 |  |  |  | 1 | 1 | 9102 | JAZMIN-A-3:1
JAZMIN | JAZMIN A-04 | 2023-06-28 | 1620.1 | 1517.2 | 46 | AMPSCOT C-320-256-144 | 144 | 3/3 | 2.25 | 2.256 | 122 | 93 | 20 | NO VOLANTA | 32.36 | 142 | 2759 | 61.2 | EMUL 90% | 37.6 | 5440 | 8719 | OK | OK | 0 | 1.825 | 400 | 1268.29 | 266 | 214 | 0.1 | 9 | 80 | 1389.9 | 72.1 | 0.88 | NO | 1559 | 1480.84 | SI | 93.5 | POZO CON LIGERO AUMENTO DE SPM CON BOMBEO ESTABLE. PERDIDA DE % EFF BOMBA Y BBFD. ALTA SUMERGENCIA. BAJA EFICIENCIA DE LLENADO DE LA BOMBA: ACENTUADA INTERFERENCIA POR GAS. V/V OPERATIVAS. MINIMIZAR ESPACIAMIENTO. | 73.9 | 2.2 |  |  |  | 1 | 1 | 9103 | JAZMIN-A-4:1
JAZMIN | JAZMIN A-08 | 2023-06-28 | 2006.36 | 1752.72 | 27.7 | AMPSCOT C-320-256-144a | 115.2 | 1/3 | 2 | 1.969 | 98 | 90 | 20 | NO VOLANTA | 24.62 | 112.6 | 2707 | 25.5 | CRUDO 20% | 32.4 | 5868 | 7109 | OK | LIFTED | 0.3 | 2.274 | 400 | 1670.37 | 246 | 232 | 0.6 | 2 | 96 | 1469.1 | 98.9 | 0.14 | NO | 1918.3 | 1906.19 | NO | 137.3 | POZO EN SEGUIMIENTO CON BOMBEO ESTABLE. CAIDA DE % EFF BOMBA/ MANTIENE NIVEL . ALTA SUMERGENCIA. BAJISIIMA EFICIENCIA DE LLENADO DE LA BOMBA: LEVE CIERRE TARDIO DE LA TV. MUY SEVERO GOLPE DE FLUIDO POR FLUIDO VISCOSO, ALTA FRICCION. CON LIGERA INTERFERENCIA POR GAS. SV MUY LEVANTADA. | 69.9 | 1.9 |  |  |  | 1 | 1 | 9104 | JAZMIN-A-8:1
JAZMIN | JAZMIN AF-02 | 2023-06-28 | 1655.35 | 1482.7 | 37.9 | AMPSCOT C-320-256-144a | 144 | 3/3 | 2.25 | 2.655 | 101 | 97 | 20 | 500-32" | 27.01 | 140.3 | 2943 | 59.4 | EMUL 90% | 32.7 | 3942 | 7265 | SL | OK | 0.7 | 2.365 | 400 | 1601.48 | 110 | 108 | 0.7 | 2 | 96 | 1354.32 | 45 | 0.15 | NO | 1719.03 | 1647.46 | SI | 20 | POZO EN SEGUIMIENTO CON BOMBEO ESTABLE. LEVE DESCENSO DE TEMP, Y RECUPERA NIVEL Y % EFF BOMBA. ALTA SUMERGENCIA. BAJISIIMA EFICIENCIA DE LLENADO DE LA BOMBA: SEVERO GOLPE DE FLUIDO CO LIGERA INTERFERENCIA POR GAS. STUFFING MUY AJUSTADO EVALUAR REDUCCION DE SPM @ 2.0. | 81.3 | 2.4 |  |  |  | 1 | 1 | 9105 | JAZMIN-AF-2:1
JAZMIN | JAZMIN AF-03 | 2023-06-28 | 1503.5 | 1390 | 38.8 | AMPSCOT C-320-256-144a | 144 | 3/3 | 2 | 5 | 115 | 94 | 20 | MASTER DURA | 27.25 | 142.4 | 2117 | 90.5 | EMUL 90% | 30.9 | 4759 | 6901 | OK | OK | 0 | 2.169 | 400 | 1468.62 | 20 | 20 | 0.5 | 1 | 100 | 1354.19 | 8.3 | 0.06 | SI | 1488.5 | 1488.45 | SI | 15.2 | POZO EN SEGUIMIENTO CON BOMBEO ESTABLE. CAIDA DE % EFF BOMBA. BAJA SUMERGENCIA. BAJISIIMA EFICIENCIA DE LLENADO DE LA BOMBA: SEVERO GOLPE DE FLUIDO. V/V OPERATIVAS. EVALUAR REDUCCION DE SPM @ 4.0 SPM. | 65.2 | 2.1 |  |  |  | 1 | 1 | 9106 | JAZMIN-AF-3:1
JAZMIN | JAZMIN AF-05 | 2023-06-28 | 1565 | 1443 | 79.4 | AMPSCOT C-320-256-144a | 144 | 3/3 | 2 | 2.39 | 106 | 92 | 20 | 500-1:20" | 56.08 | 141.6 | 2133 | 88.5 | EMUL 90% | 30.5 | 3745 | 6607 | SL | OK | 0.7 | 2.214 | 400 | 1453.81 | 121 | 121 | 1 | 0 | 100 | 1313.29 | 52.5 | 0.03 | NO | 1582 | 1520.83 | SI | 45.9 | POZO EN SEGUIMIENTO CON BOMBEO ESTABLE. LIGERA RECUPERA CONDICIONES. NIVEL CON RUIDO Y GAS: BUENA SUMERGENCIA. MEDIANA EFICIENCIA DE LLENADO DE LA BOMBA: ACENTUADO INTERFERENCIA POR GAS. FRICCION EN LA BOMBA. STUFFIN G MUY AJUSTADO. CONTINUAR SEGUIMIENTO. | 74.8 | 3.3 |  |  |  | 1 | 1 | 9107 | JAZMIN-AF-5:1
JAZMIN | JAZMIN AI-02 | 2023-06-28 | 1942.95 | 1718.9 | 115.4 | AMPSCOT C-320-256-144a | 144 | 4/4 | 2 | 3.141 | 104 | 96 | 40 | NO VOLANTA | 81.81 | 141 | 2946 | 169.1 | EMUL 60% | 32 | 4359 | 6710 | DEFICIENTE | OK | 3.8 | 2.39 | 400 | 1760.32 | 240 | 237 | 0.6 | 1 | 98 | 1473.07 | 112.2 | 0.09 | SI | 2033.5 | 2021.44 | NO | 74.6 | POZO EN SEGUIMIENTO CON BOMBEO ESTABLE. LEVE DESMEJORA % EFF BOMBA.MUY ALTA SUMERGENCIA. BUENA EFICIENCIA DE LLENADO DE LA BOMBA: TV CON DEFICIENCIA : CIERRE TARDIO Y FUGA. FUERTE GP DE BOMBA. MVTO DE TUBERIA. CONT. SEGUIMIENTO. | 68.8 | 4.7 |  |  |  | 1 | 1 | 9108 | JAZMIN-AI-2:1
JAZMIN | JAZMIN AI-03 | 2023-06-28 | 1560.38 | 1341.76 | 129.8 | AMPSCOT C-320-256-144a | 144 | 3/3 | 2 | 6.642 | 100 | 96 | 40 | NO VOLANTA | 90.57 | 143.3 | 2382 | 402.1 | EMUL 98% | 34.2 | 5300 | 6495 | SL | LIFTED | 2.2 | 1.115 | 400 | 828.26 | 762 | 762 | 0.6 | 0 | 100 | 1485.67 | 318.2 | 0.09 | NO | 1624.82 | 1583.33 | NO | 292.7 | POZO EN SEGUIMIENTO A ALTOS SPM CON BOMBEO ESTABLE. MUY ALTA SUMERGENCIA. ALTA EFICIENCIA DE LLENADO DE LA BOMBA: LIGERO GOLPE DE FLUIDO. SV LEVANTADA. CONT. SEGUIMIENTO. | 73 | 5.4 |  |  |  | 1 | 1 | 9109 | JAZMIN-AI-3:1
JAZMIN | JAZMIN AI-04 | 2023-06-28 | 1595.57 | 1436.15 | 70.3 | AMPSCOT C-320-256-144a | 144 | 3/3 | 2 | 2.707 | 128 | 105 | 40 | NO VOLANTA | 49.3 | 142.6 | 2157 | 88.7 | EMUL 86% | 25 | 3704 | 5501 | OK | OK | 0.1 | 2.042 | 400 | 1412.61 | 69 | 68 | 0.6 | 1 | 98 | 1383.55 | 28 | 0.12 | NO | 1482.9 | 1467.06 | NO | 77.3 | POZO EN SEGUIMIENTO CON BOMBEO ESTABLE. MEDIANA SUMERGENCIA. MEDIANA EFICIENCIA DE LLENADO DE LA BOMBA: ACENTUADA INTERFERENCIA POR GAS. TV CON LL. CONT. SEGUIMIENTO. | 57.7 | 2.5 |  |  |  | 1 | 1 | 9110 | JAZMIN-AI-4:1
JAZMIN | JAZMIN AI-05 | 2023-06-28 | 1700.35 | 1540.07 | 63.6 | AMPSCOT C-320-256-144 | 144 | 3/3 | 2 | 5.902 | 143 | 103 | 40 | 500-26" | 44.68 | 142.3 | 2235 | 175 | EMUL 90% | 34.5 | 5103 | 7295 | OK | OK | 0 | 2.061 | 400 | 1434.17 | 159 | 142 | 0.5 | 4 | 90 | 1391.72 | 59 | 0.36 | NO | 1608.7 | 1512.32 | SI | 93.7 | POZO EN SEGUIMIENTO CON BOMBEO ESTABLE. LIGERA MEJORA % EFF BOMBA Y CONTINUA TENDENCIA DE DESCENSO DE TEMP Y NIVEL. ALTA SUMERGENCIA. MEDIANA EFICIENCIA DE LLENADO DE LA BOMBA: ACENTUADA INTERFERENCIA POR GAS Y GP DE FLUIDO. V/V OPERATIVAS. EVALUAR LEVE REDUCCION DE SPM. | 77.8 | 5.9 |  |  |  | 1 | 1 | 9111 | JAZMIN-AI-5:1
JAZMIN | JAZMIN AJ-01 | 2023-06-28 | 1581.4 | 1475.81 | 33.1 | AMPSCOT C-320-256-144 | 144 | 4/4 | 2 | 4.063 | 109 | 80 | 20 | 500-31" | 23.22 | 142.8 | 1973 | 62.8 | EMUL 94% | 26.4 | 3347 | 5416 | OK | OK | 0 | 2.201 | 400 | 1365.28 | 15 | 15 | 0 | 0 | 100 | 1240.6 | 7 | 0.01 | SI | 1381.51 | 1340.64 | NO | 92.9 | POZO EN SEGUIMIENTO CON BOMBEO ESTABLE. CONTINUA TENDENCA A LA BAJA DE LAS CONDICIONES. MUY BAJA SUMERGENCIA. BAJISIIMA EFICIENCIA DE LLENADO DE LA BOMBA: MUY SEVERO GOLPE DE FLUIDO. V/V OPERATIVAS. EVALUAR REDUCCION DE SPM @ 3.0 SPM. | 72.9 | 3.8 |  |  |  | 1 | 1 | 9112 | JAZMIN-AJ-1:1
JAZMIN | JAZMIN AJ-02 | 2023-06-28 | 1547.76 | 1418.53 | 49.5 | AMPSCOT C-320-256-144a | 144 | 3/3 | 2 | 3.614 | 77 | 74 | 20 | NO VOLANTA | 34.79 | 142.4 | 2085 | 83.5 | EMUL 90% | 31.1 | 5090 | 6872 | OK | OK | 0 | 1.954 | 400 | 1396.98 | 122 | 121 | 0.1 | 1 | 100 | 1429.86 | 50.9 | 0.09 | NO | 1524.57 | 1477.59 | SI | 60.9 | POZO EN SEGUIMIENTO CON BOMBEO UN POCO INESTABLE. DESMEJORA DE % EFF BOMBA. BUENA SUMERGENCIA. BAJA EFICIENCIA DE LLENADO DE LA BOMBA: SEVERO GOLPE DE FLUIDO. V/V OPERATIVAS. EVALUAR REDUCCION DE SPM @ 3.0 SPM. | 65.8 | 3.2 |  |  |  | 1 | 1 | 9113 | JAZMIN-AJ-2:1
JAZMIN | JAZMIN AJ-03 | 2023-06-28 | 1594.87 | 1470.75 | 62.8 | AMPSCOT C-320-256-144a | 144 | 3/3 | 2 | 2.108 | 93 | 79 | 20 | 500-1:51 | 44.18 | 142.2 | 2132 | 61.7 | EMUL 90% | 24.5 | 3360 | 5759 | OK | OK | 0.3 | 2.005 | 400 | 1453.72 | 112 | 112 | 0.3 | 0 | 100 | 1450.09 | 47.2 | 0.03 | NO | 1571 | 1521.93 | SI | 57.6 | POZO EN SEGUIMIENTO CON BOMBEO ESTABLE. CONTINUA DESCENSO DE TEMP. MEJORA DE % EFF BOMBA. MANTIENE NIVEL. BUENA SUMERGENCIA. MEDIANA EFICIENCIA DE LLENADO DE LA BOMBA: ACENTUADA INTERFERENCIA POR GAS. TV CON LL. SEGUIMIENTO. | 50.6 | 1.6 |  |  |  | 1 | 1 | 9114 | JAZMIN-AJ-3:1
JAZMIN | JAZMIN AJ-04 | 2023-06-28 | 2043.5 | 1793 | 29 | AMPSCOT C-320-256-144 | 115.2 | 2/4 | 2 | 4.036 | 118 | 104 | 20 | EMPAQUES MALOS | 25.9 | 111.9 | 2955 | 54.6 | EMUL 80% | 41 | 6595 | 9414 | LL | LIGERAMENTE LIFTED | 0.5 | 2.772 | 400 | 1999.06 | 34 | 30 | 0.1 | 4 | 89 | 1442.32 | 12.9 | 0.44 | NO | 2032.8 | 2023.51 | SI | 17.3 | POZO CON LEVE REDUCCION DE SPM CON BOMBEO ESTABLE. BAJA SUMERGENCIA. BAJISIIMA EFICIENCIA DE LLENADO DE LA BOMBA: SEVERA INTERFERENCIA POR GAS. TV CON LL. EVALUAR REDUCCION DE SPM. | 83.9 | 3.3 |  |  |  | 1 | 1 | 9115 | JAZMIN-AJ-4:1
JAZMIN | JAZMIN AJ-05 | 2023-06-28 | 1585 | 1421 | 73.4 | AMPSCOT C-320-256-144a | 144 | 3/3 | 2 | 3.163 | 98 | 92 | 20 | NO VOLANTA | 51.65 | 142.2 | 2188 | 108.3 | EMUL 90% | 29 | 3418 | 6411 | SL | OK | 1.5 | 1.885 | 400 | 1400.27 | 172 | 167 | 0.1 | 2 | 97 | 1485.7 | 69.6 | 0.15 | SI | 1574 | 1565.87 | SI | 74.4 | POZO CON REDUCCION DE SPM. CON BOMBEO ESTABLE. MEJORA DE % EFF BOMBA Y GANANCIAL DE BBFD. ALTA SUMERGENCIA. MEDIANA EFICIENCIA DE LLENADO DE LA BOMBA: ACENTUADA INTERFERENCIA POR GAS CON ALTA FRICCION. SEGUIMIENTO. | 76.3 | 4.9 |  |  |  | 1 | 1 | 9116 | JAZMIN-AJ-5:1
JAZMIN | JAZMIN BD-01 | 2023-06-28 | 1815 | 1419 | 17.5 | AMPSCOT C-320-256-144a | 129.6 | 2/3 | 2 | 3.974 | 103 | 90 | 50 | 500-3:51 | 13.76 | 127.1 | 2421 | 32.4 | EMUL 80% | 29.4 | 3879 | 6245 | OK | OK | 0.2 | 2.182 | 400 | 1605.72 | 58 | 52 | 0.2 | 5 | 89 | 1471.79 | 22 | 0.33 | SI | 1665 | 1653.34 | NO | 83.3 | POZO CON LIGERA REDUCCION DE SPM CON BOMBEO "ESTABLE". POZO ACHICADO. CAIDA DE NIVEL Y % EFF BOMBA. MEDIANA SUMERGENCIA. BAJISIIMA EFICIENCIA DE LLENADO DE LA BOMBA: LEVE CIERRE TARDIO DE LA TV. MUY SEVERO GOLPE DE FLUIDO CON LEVE INTERFERENCIA POR GAS. MINI GP DE BOMBA. TV CON LL. EVALUAR REDUCCION DE SPM @ 3.0 SPM. | 68.1 | 2.2 |  |  |  | 1 | 1 | 9117 | JAZMIN-BD-1:1
JAZMIN | JAZMIN BD-02 | 2023-06-28 | 1584 | 1455 | 55 | AMPSCOT C-320-256-144a | 144 | 3/3 | 2.25 | 1.917 | 102 | 91 | 50 | 500-1:42" | 38.89 | 141.5 | 2929 | 62.3 | EMUL 60% | 39.5 | 4956 | 8869 | SL | OK | 1.2 | 2.049 | 400 | 1490.78 | 110 | 102 | 0.3 | 4 | 92 | 1455.13 | 43 | 0.28 | NO | 1604.35 | 1575.29 | NO | 34.8 | POZO EN SEGUIMIENTO CON BOMBEO ESTABLE. LIGERA MEJORIA % EFF BOMBA Y LIGERA CAIDA DE NIVEL. BUENA SUMERGENCIA. BAJA EFICIENCIA DE LLENADO DE LA BOMBA: SEVERO GOLPE DE FLUIDO POR FLUIDO VISCOSO. ALTA FRICCION. CON LEVE INTERFERENCIA POR GAS. CONT. SEGUIMIENTO. | 85.5 | 3 |  |  |  | 1 | 1 | 9118 | JAZMIN-BD-2:1
JAZMIN | JAZMIN BE-01 | 2023-06-28 | 1563.41 | 1324.82 | 107.7 | AMPSCOT C-320-256-144a | 144 | 3/3 | 2 | 6.844 | 124 | 105 | 50 | NO VOLANTA | 75.55 | 142.5 | 2366 | 343.7 | EMUL 96% | 37.8 | 5171 | 7455 | OK | OK | 0 | 1.951 | 400 | 1430.36 | 173 | 173 | 0.6 | 0 | 100 | 1466.29 | 78.5 | 0.02 | SI | 1616.24 | 1546.84 | SI | 55.9 | . POZO EN SEGUIMIENTO CON BOMBEO ESTABLE. LEVE DESMEJORA DE % EFF BOMBA Y TUMBA NIVEL. ALTA SUMERGENCIA. BUENA EFICIENCIA DE LLENADO DE LA BOMBA: MODERADO GOLPE DE FLUIDO.MINI GP DE BOMBA. V/V OPERATIVAS. SEGUIMIENTO. | 93 | 7.8 |  |  |  | 1 | 1 | 9119 | JAZMIN-BE-1:1
JAZMIN | JAZMIN BE-02 | 2023-06-28 | 1632 | 1505 | 65.2 | AMPSCOT C-320-256-144a | 144 | 3/3 | 2 | 3.422 | 111 | 104 | 50 | NO VOLANTA | 45.98 | 141.8 | 2342 | 104.1 | EMUL 90% | 38 | 4462 | 8145 | LL | OK | 0.5 | 2.057 | 400 | 1480.52 | 131 | 118 | 0.6 | 4 | 90 | 1439.5 | 49.3 | 0.33 | NO | 1623.43 | 1537.45 | SI | 52.6 | POZO EN SEGUIMIENTO CON BOMBEO ESTABLE. MANTIENE TEMPERATURA, LEVE DESMEJORA DE % EFF BOMBA Y NIVEL DE FLUIDO. BUENA SUMERGENCIA. MEDIANA EFICIENCIA DE LLENADO DE LA BOMBA: ACENTUADO GOLPE DE FLUIDOY FRICCION EN LA BOMBA. LEVE INTERFERENCIA POR GAS. . LA VIGA ESTA CARGADA AL 38% DEL VALOR NOMINAL Y OPERANDO AL 106,6% DE LA CARGA PERMISIBLE (GOODMAN MODIFICADO) PARA UN FACTOR DE SERVICIO DE 0,60.TV CON LL. CONTINUAR SEGUIMIENTO. | 106.6 | 6.7 |  |  |  | 1 | 1 | 9120 | JAZMIN-BE-2:1
JAZMIN | JAZMIN BE-05 | 2023-06-28 | 1802 | 1324 | 134.9 | AMPSCOT C-320-256-144 | 144 | 3/3 | 2 | 7.317 | 105 | 97 | 50 | NO VOLANTA | 94.18 | 143.2 | 2366 | 460.3 | EMUL 98% | 36.9 | 5232 | 6990 | SL | OK | 3 | 1.516 | 400 | 1135.21 | 449 | 440 | 0.6 | 1 | 98 | 1497.64 | 199.9 | 0.14 | SI | 1616.24 | 1546.84 | SI | 278.1 | POZO EN SEGUIMIENTO A ALTOS SPM CON BOMBEO ESTABLE. OPERANDO A CONDICIONES ESTABLES. MUY ALTA SUMERGENCIA. ALTA EFICIENCIA DE LLENADO DE LA BOMBA: FLUCTUACIN DE CARGAS POR LA [ ] DEL FLUIDO. TENUE GOLPE DE FLUIDO. FURTE GP DE BOMBA. CONTINUAR SEGUIMIENTO. | 86.8 | 6.9 |  |  |  | 1 | 1 | 9121 | JAZMIN-BE-5:1
JAZMIN | JAZMIN BE-06 | 2023-06-28 | 1520.98 | 1334.96 | 131.3 | AMPSCOT C-320-256-144 | 144 | 3/3 | 2 | 1.708 | 113 | 96 | 50 | NO VOLANTA | 92.15 | 142.5 | 2248 | 104.6 | EMUL 50% | 24.8 | 3703 | 6078 | LL | OK | 0.6 | 1.71 | 400 | 1256.57 | 275 | 275 | 0.7 | 0 | 100 | 1469.67 | 114.8 | 0.04 | SI | 1548.62 | 1501.15 | SI | 103.9 | POZO CON REDUCCION DE SPM CON BOMBEO ESTABLE. AUMENTO DE TEMP. MEJORA LLENADO DE LA BOMBA Y GANANCIAL DE BBFD. RECUPERA NIVEL DE FLUIDO. MUY ALTA SUMERGENCIA. ALTA EFICIENCIA DE LLENADO DE LA BOMBA: LIGERO GOLPE DE FLUIDO. LEVE GP DE BOMBA. TV CON LL. SEGUIMIENTO. | 45.2 | 1.8 |  |  |  | 1 | 1 | 9122 | JAZMIN-BE-6:1
JAZMIN | JAZMIN C-01 | 2023-06-28 | 1565.5 | 1322 | 101.2 | AMPSCOT C-320-256-144a | 144 | 3/3 | 2 | 1.848 | 112 | 109 | 70 | NO VOLANTA | 70.97 | 142.6 | 2158 | 87.2 | EMUL 90% | 24.1 | 2667 | 6089 | LL | OK | 0.5 | 1.855 | 400 | 1371.36 | 72 | 67 | 0.5 | 3 | 93 | 1478.56 | 27.6 | 0.26 | SI | 1452.5 | 1360.2 | SI | 70.4 | POZO EN SEGUIMIENTO CON BOMBEO INESTABLE. LIGERA RECUPERACION DE CONDICIONES. MEDIANA SUMERGENCIA. MEDIANA EFICIENCIA DE LLENADO DE LA BOMBA: ACENTUADA INTERFERENCIA POR GAS. TV CON LL. CONT SEGUIMIENTO. | 50 | 1.9 |  |  |  | 1 | 1 | 9123 | JAZMIN-C-1:1
JAZMIN | JAZMIN C-02 | 2023-06-28 | 1430 | 1217 | 93.1 | AMPSCOT C-320-256-144a | 144 | 3/3 | 2 | 4.932 | 118 | 100 | 70 | NO VOLANTA | 65.19 | 142.8 | 2091 | 214.2 | EMUL 90% | 30.6 | 4808 | 6911 | OK | OK | 0.2 | 1.763 | 400 | 1308.65 | 65 | 64 | 0.7 | 1 | 99 | 1484.57 | 26.3 | 0.11 | NO | 1373.5 | 1373.43 | SI | 51.7 | POZO EN SEGUIMIENTO CON BOMBEO "ESTABLE". MEDIANA SUMERGENCIA. MEDIANA EFICIENCIA DE LLENADO DE LA BOMBA: ACENTUADO GOLPE DE FLUIDO. TV CON LL. CONT. SEGUIMENTO. | 61.3 | 3.2 |  |  |  | 1 | 1 | 9124 | JAZMIN-C-2:1
JAZMIN | JAZMIN C-04 | 2023-06-28 | 1809 | 1318 | 122.9 | AMPSCOT C-320-256-144 | 144 | 3/3 | 2 | 3.103 | 105 | 93 | 70 | NO VOLANTA | 86.3 | 142.4 | 2398 | 177.9 | EMUL 80% | 25 | 3058 | 5550 | SL | OK | 3.2 | 1.84 | 400 | 1327.56 | 278 | 241 | 0.6 | 6 | 87 | 1443 | 100.8 | 0.49 | NO | 1632 | 1537.7 | SI | 165.8 | POZO EN SEGUIMIENTO CON BOMBEO ESTABLE. LIGERA RECUPERACION DE CONDICIONES. ALTA SUMERGENCIA. ALTA EFICIENCIA DE LLENADO DE LA BOMBA: LEVE INTERFERENCIA POR GAS. EVALUAR LIGERO AUMENTO DE SPM @ 3.4 SPM. | 62 | 4.3 |  |  |  | 1 | 1 | 9125 | JAZMIN-C-4:1
JAZMIN | JAZMIN C-05 | 2023-06-28 | 1442.43 | 1270.86 | 93.3 | AMPSCOT C-320-256-144a | 144 | 3/3 | 2 | 5.172 | 100 | 93 | 70 | NO VOLANTA | 65.45 | 142.5 | 2277 | 225 | EMUL 90% | 38.2 | 4932 | 6866 | SL | OK | 3.5 | 1.657 | 400 | 1230.17 | 261 | 254 | 0.7 | 2 | 97 | 1484.81 | 105.9 | 0.17 | SI | 1507.96 | 1464.06 | NO | 80.1 | POZO EN SEGUIMIENTO CON BOMBEO INESTABLE. MUY ALTA SUMERGENCIA. MEDIANA EFICIENCIA DE LLENADO DE LA BOMBA: TV CON DEFICIENCIA : SEVERO CIERRE TARDIO Y SL. CONT SEGUIMIENTO. | 85.6 | 5.1 |  |  |  | 1 | 1 | 9126 | JAZMIN-C-5:1
JAZMIN | JAZMIN CB-01 | 2023-06-28 | 1690 | 1438 | 61.8 | KERUI C-320-256-144 | 144 | 4/4 | 2.25 | 2.41 | 101 | 91 | 30 | NO VOLANTA | 43.7 | 141.4 | 2945 | 87.9 | EMUL 88% | 34 | 4916 | 8297 | OK | OK | 0 | 2.037 | 400 | 1490.69 | 77 | 72 | 0.4 | 3 | 94 | 1463.61 | 32.8 | 0.21 | NO | 1568.9 | 1563.27 | NO | 84.5 | POZO CON REDUCCION DE SPM CON BOMBEO ESTABLE. MEJORO LLENADO DE LA BOMBA CON LIGERO GANANCIAL DE BBFD. MANTIENE NIVEL. MODERADA SUMERGENCIA.BAJA EFICIENCIA DE LLENADO DE LA BOMBA: SEVERO GOLPE DE FLUIDO CON LEVE INTERFERENCIA POR GAS. RESTRICCION FINALIZANDDO LA CARRERA ASCENDENTE.V/V OPERATIVAS. CONTINUAR SEGUIMIENTO. | 69.2 | 2 |  |  |  | 1 | 1 | 9127 | JAZMIN-CB-1:1
JAZMIN | JAZMIN CB-03 | 2023-06-28 | 1668 | 1493 | 83.7 | KERUI C-320-256-144 | 144 | 4/4 | 2 | 4.167 | 116 | 91 | 70 | 500-36" | 58.79 | 142.4 | 2345 | 162.7 | EMUL 90% | 25.1 | 3376 | 5263 | OK | OK | 0.2 | 2.004 | 400 | 1407.21 | 130 | 130 | 0.5 | 1 | 100 | 1404.4 | 43.9 | 0.06 | SI | 1551 | 1486.74 | NO | 92 | POZO EN SEGUIMIENTO CON BOMBEO ESTABLE. LEVE CAIDA DE NIVEL DE FLUIDO.BUENA SUMERGENCIA. MEDIANA EFICIENCIA DE LLENADO DE LA BOMBA: ACENTUADA IPG. FUERTE GP DE BOMBA. TV CON LL. EVALUAR LEVE REDUCCION DE SPM. | 58.1 | 4 |  |  |  | 1 | 1 | 9128 | JAZMIN-CB-3:1
JAZMIN | JAZMIN A-09 | 2023-06-29 | 1646.38 | 1482.77 | 90 | AMPSCOT C-320-256-144a | 144 | 3/3 | 2 | 3.34 | 130 | 108 | 30 | NO VOLANTA | 63.05 | 142.8 | 1952 | 140.2 | EMUL 80% | 27.2 | 4472 | 5954 | OK | OK | 0 | 1.836 | 400 | 1177.64 | 285 | 273 | 1.1 | 2 | 96 | 1282.84 | 113.8 | 0.21 | NO | 1487.09 | 1432.3 | NO | 179.9 | POZO EN SEGUIMIENTO CON BOMBEO ESTABLE. OPERANDO A CONDICIONES ESTABLES. MUY ALTA SUMERGENCIA. MEDIANA EFICIENCIA DE LLENADO DE LA BOMBA: ACENTUADO GOLPE DE FLUIDO CON LEVE INTERFERENCIA POR GAS. V/V OPERATIVAS. CONTINUAR SEGUIMIENTO. NOTA: UBM CON FRENO DISTENDIDO. | 62.4 | 2.6 |  |  |  | 1 | 1 | 9129 | JAZMIN-A-9:1
JAZMIN | JAZMIN AG-01 | 2023-06-29 | 2309 | 1372 | 9.8 | LUFKIN C-320-213-120a | 101.538 | 2/3 | 2 | 4.072 | 102 | 89 | 50 | NO VOLANTA | 9.84 | 99.1 | 2106 | 18.5 | CRUDO 20% | 32.7 | 3138 | 5660 | OK | OK | 0 | 1.811 | 400 | 1340.11 | 188 | 182 | 0.1 | 2 | 97 | 1479.97 | 76.7 | 0.15 | SI | 1556.2 | 1447.83 | NO | 361.9 | POZO EN SEGUIMIENTO CON BOMBEO ESTABLE. LEVE DESMEJORA DE CONDICONES DE OPERACION: TEMP, % EFF BOMBA Y NIVEL. ALTA SUMERGENCIA. BAJISIIMA EFICIENCIA DE LLENADO DE LA BOMBA: MUY SEVERO GOLPE DE FLUIDO CON INTERFERENCIA POR GAS. V/V OPERATIVAS. EVALUAR REDUCCION DE SPM. SE AJUSTO INDICADOR DE NIVEL DE ACUERDO AL LINER. RESPECTO ALHISTORICO. | 65.4 | 3.1 |  |  |  | 1 | 1 | 9130 | JAZMIN-AG-1:1
JAZMIN | JAZMIN AK-03 | 2023-06-29 | 1919.94 | 1516.89 | 60.4 | ZIMEC C-320-256-144 | 144 | 4/4 | 2 | 4.072 | 130 | 113 | 100 | NO VOLANTA | 42.88 | 140.9 | 3077 | 114.8 | EMUL 80% | 34 | 4582 | 7314 | OK | OK | 0.1 | 2.67 | 400 | 1903.84 | 137 | 136 | 0.9 | 3 | 92 | 1426.1 | 56.1 | 0.28 | SI | 2045 | 2008.5 | NO | 5.5 | POZO CON LIGERA REDUCCION DE SPM CON BOMBEO ESTABLE. INCREMENTO DE TEMP, MANTIENE % EFF BOMBA, LEVE CAIDA DE BBFD. LIGERA RECUPERACION DE SUMERGENCIA. BUENA SUMERGENCIA. MEDINANA EFICIENCIA DE LLENADO DE LA BOMBA: LIGERO CIERRE TARDIO Y LL DE LA TV. MODERADO GOLPE DE FLUIDO E INTERFERENCIA POR GAS. | 76.3 | 3.6 |  |  |  | 1 | 1 | 9131 | JAZMIN-AK-3:1
JAZMIN | JAZMIN AK-04B | 2023-06-29 | 2111.5 | 1897 | 111.9 | AMPSCOT C-456-305-144 | 144 | 4/4 | 2 | 4.627 | 126 | 120 | 100 | NO VOLANTA | 73.82 | 140.6 | 3335 | 241.6 | EMUL CRUDO 70% | 30.5 | 4681 | 7509 | SL | OK | 6.2 | 2.794 | 400 | 2015.22 | 143 | 138 | 0.8 | 2 | 95 | 1442.54 | 57.6 | 0.14 | NO | 2162.3 | 2124.23 | SI | 36.9 | POZO CON LIGERO AUMENTO DE SPM CON BOMBEO ESTABLE. GANANCIAL DE BBFD CON LIGERA CAIDA SUMERGENCIA. BUENA SUMERGENCIA. ALTA EFICIENCIA DE LLENADO DE LA BOMBA: MODERADA INTERFERENCIA POR GAS. SEGUIMIENTO. | 91.9 | 6.7 |  |  |  | 1 | 1 | 9132 | JAZMIN-AK-4:1
JAZMIN | JAZMIN AK-05A | 2023-06-29 | 1681.62 | 1540.25 | 93.7 | AMPSCOT C-456-305-144 | 144 | 3/3 | 2 | 3.303 | 132 | 105 | 50 | 500-53" | 65.8 | 142.3 | 2140 | 144.3 | EMUL 90% | 20.3 | 3515 | 5284 | OK | OK | 0.1 | 2.05 | 400 | 1430.25 | 60 | 57 | 0.7 | 2 | 94 | 1395.37 | 23.5 | 0.21 | SI | 1494.55 | 1446.16 | NO | 99.5 | POZO EN SEGUIMIENTO OPERANDO CON LIGERO AUMENTO DE CONDICIONES (TEMP, SUMERGENCIA Y % EFF BOMBA) MEDIANA SUMERGENCIA. MEDIANA EFICIENCIA DE LLENADO DE LA BOMBA: ACENTUADO GOLPE DE FLUIDO CON LIGERA INTERFERENCIA POR GAS. LIGERO MVTO DE TUBERIA. TV CON LL. EVALUAR LIGERO AUMENTO DE SPM @ 3.4 SPM.. | 58.2 | 2.3 |  |  |  | 1 | 1 | 9133 | JAZMIN-AK-5:1
JAZMIN | JAZMIN AK-07A | 2023-06-29 | 1628.78 | 1484.57 | 130.2 | ZIMEC C-456-256-144 | 144 | 4/4 | 2 | 1.901 | 157 | 122 | 100 | NO VOLANTA | 91.42 | 142.4 | 2312 | 115.4 | AGUA 99 | 22.8 | 3438 | 5198 | SL | OK | 2.4 | 1.812 | 400 | 1128.83 | 338 | 297 | 0.6 | 4 | 88 | 1245.95 | 124.5 | 0.52 | NO | 1469 | 1461.93 | NO | 190.3 | POZO @ 1.9 SPM CON BOMBEO ESTABLE. MUY ALTA SUMERGENCIA. ALTA EFICIENCIA DE LLENADO DE LA BOMBA: LIGERA INTERFERENCIA POR GAS. DEBIDO A LA [ ] DEL FLUIDO. EVALUAR AUMENTO DE SPM @ 3.2 SPM. | 40.1 | 1.7 |  |  |  | 1 | 1 | 9134 | JAZMIN-AK-7:1
JAZMIN | JAZMIN AK-08 | 2023-06-29 | 1722.5 | 1550 | 33.3 | KERUI C-320-256-144 | 144 | 4/4 | 2.25 | 2.624 | 124 | 100 | 100 | NO VOLANTA | 23.62 | 141 | 3408 | 51.6 | EMUL 90% | 33.2 | 4160 | 7752 | OK | OK | 0 | 2.134 | 400 | 1523.96 | 224 | 205 | 0.8 | 4 | 90 | 1428.26 | 85.3 | 0.31 | NO | 1749.87 | 1740.51 | NO | 73.9 | POZO CON LEVE AUMENTO DE SPM CON BOMBEO UN POCO INESTABLE. SIN GANANCIAL DE BBFD Y RECUPERA SUMERGENCIA. ALTA SUMERGENCIA. BAJISIIMA EFICIENCIA DE LLENADO DE LA BOMBA:MVTO DE TUBERIA. MUY SEVERO GOLPE DE FLUIDO CON LEVE INTERFERENCIA POR GAS. STUFFING AJUSTADO. V/V OPERATIVAS. EVALUAR REDUCCION DE SPM @ 2.0 SPM | 79.6 | 2.7 |  |  |  | 1 | 1 | 9135 | JAZMIN-AK-8:1
JAZMIN | JAZMIN AN-02 | 2023-06-29 | 1515.63 | 1354.27 | 99.4 | AMPSCOT C-456-256-144 | 144 | 4/4 | 2 | 4.986 | 181 | 115 | 60 | NO VOLANTA | 69.64 | 142.8 | 2124 | 231.3 | EMUL 90% | 25.6 | 3460 | 5084 | SL | OK | 1.7 | 1.72 | 400 | 1237.03 | 202 | 175 | 0 | 6 | 87 | 1438.41 | 73.9 | 0.55 | NO | 1461 | 1403.71 | SI | 93.6 | POZO CON AUMENTO DE SPM CON BOMBEO "ESTABLE". CAIDA DE NIVEL/ SUMERGENCIA. LIGERA PERDIDA DE BBFD. ALTA SUMERGENCIA. MEDIANA EFICIENCIA DE LLENADO DE LA BOMBA: ACENTUADO GOLPE DE FLUIDO CON LEVE INTERFERENCIA POR GAS. SEGUIMIENTO. NOTA: UBM CON FRENO DISTENDIDO. | 68 | 4.5 |  |  |  | 1 | 1 | 9136 | JAZMIN-AN-2:1
JAZMIN | JAZMIN AU-04 | 2023-06-29 | 2155 | 1926 | 9.1 | KERUI C-320-256-144 | 115.2 | 1/3 | 2 | 1.479 | 100 | 93 | 50 | NO VOLANTA | 8.18 | 111.5 | 3298 | 6.3 | CRUDO 20% | 40.9 | 5924 | 9234 | SL | OK | 2.5 | 2.967 | 400 | 2191.13 | 50 | 50 | 0.5 | 0 | 100 | 1477 | 21.2 | 0.02 | NO | 2243.4 | 2197.11 | SI | 0.1 | POZO EN SEGUIMIENTO A ABAJOS SPM CON BOMBEO ESTABLE. CONTINUA TENDENCIA A LA BAJA DE LAS CONDICIONES DE OPERACION. MANTIENE SUMERGENCIA MEDIANA SUMERGENCIA. BAJISIIMA EFICIENCIA DE LLENADO DE LA BOMBA: MUY SEVERO GOLPE DE FLUIDO. LA VIGA ESTA OPERANDO AL 101,2% DE LA CARGA PERMISIBLE (GOODMAN MODIFICADO) PARA UN FACTOR DE SERVICIO DE 0,60. SEGUIMIENTO U OPTIMIZACION CON TS. | 101.2 | 2.2 |  |  |  | 1 | 1 | 9137 | JAZMIN-AU-4:1
JAZMIN | JAZMIN BB-01 | 2023-06-29 | 1317.5 | 1084 | 135 | AMPSCOT C-320-256-144 | 144 | 3/3 | 2 | 1.763 | 161 | 95 |  | NO VOLANTA | 93.94 | 129.3 | 1515 | 111 | EMUL 98% | 17.4 | 3014 | 4313 | SL | OK | 0.7 | 1.287 | 400 | 815.02 | 245 | 245 | 0.1 | 1 | 100 | 1266.54 | 102.8 | 0.11 | NO | 1060.05 | 1060.05 | SI | 219.9 | POZO EN SEGUIMIENTO CON BOMBEO UN POCO INESTABLE. RECUPERA SUMERGENCIA. ALTA SUMERGENCIA. BUENA LLENADO DE BOMBA.ESCURRIMIENTO Y LEVE CIERRE TARDIO EN LA TV. NOTA. FALTA VERIFICAR EM, RECORRIDO DE LA UBM Y THP. | 30.1 | 1 |  |  |  | 1 | 1 | 9138 | JAZMIN-BB-1:1
JAZMIN | JAZMIN BG-04 | 2023-06-29 | 1639.29 | 1498.59 | 24.3 | AMPSCOT C-320-256-144a | 144 | 3/3 | 2 | 1.585 | 100 | 96 | 30 | NO VOLANTA | 17.13 | 141.8 | 2112 | 17.9 | EMUL 90% | 24.6 | 3315 | 5825 | SL | OK | 1.2 | 2.176 | 400 | 1494.2 | 78 | 69 | 0.8 | 5 | 89 | 1373.35 | 28.6 | 0.38 | SI | 1588.5 | 1478.27 | SI | 46 | POZO CON REDUCCION DE SPM CON BOMBEO ESTABLE. LIGERA CAIDA DE TEMP. RECUPERA SUMERGENCIA Y MANTIENE BBFD. MEDIANA SUMERGENCIA. BAJISIIMA EFICIENCIA DE LLENADO DE LA BOMBA: LEVE CIERRE TARDIO EN LA TV. MUY SEVERO GOLPE DE FLUIDO CON LEVE INTERFERENCIA POR GAS. LEVE GOLPE DE BOMBA. SEGUIMIENTO. | 51.8 | 0.9 |  |  |  | 1 | 1 | 9139 | JAZMIN-BG-4:1
JAZMIN | JAZMIN BK-01 | 2023-06-29 | 1643.14 | 1493.29 | 28.5 | AMPSCOT C-320-256-144a | 129.6 | 2/3 | 2 | 3.077 | 112 | 109 | 20 | NO VOLANTA | 22.69 | 125.6 | 2073 | 40.9 | EMUL 94% | 29.7 | 3210 | 5921 | OK | OK | 0.1 | 2.176 | 400 | 1532.26 | 13 | 13 | 2.1 | 0 | 100 | 1408.33 | 3.9 | 0 | NO | 1547 | 1467.48 | SI | 44.1 | POZO CON REDUCCION DE SPM CON BOMBEO ESTABLE. MANTIENE BBFD Y RECUPERA LLENADO. CON MUY BAJA SUMERGENCIA. BAJISIIMA EFICIENCIA DE LLENADO DE LA BOMBA: MUY SEVERO GOLPE DE FLUIDO ALTA FRICCION Y STUFFING AJUSTADO. LEVE MVTO DE TUBERIA. FUERTE GOLPE DE BOMBA. TV CON LL. SEGUIMIENTO. | 84.9 | 4.4 |  |  |  | 1 | 1 | 9140 | JAZMIN-BK-1:1
JAZMIN | JAZMIN F-02 | 2023-06-29 | 1647.58 | 1476.17 | 12.5 | AMPSCOT C-320-256-144a | 144 | 4/4 | 2 | 5.373 | 111 | 99 | 60 | NO VOLANTA | 8.82 | 142.1 | 2386 | 31.4 | EMUL 90% | 26.9 | 3430 | 5501 | OK | OK | 0 | 2.237 | 400 | 1619.64 | 11 | 10 | 0.9 | 2 | 95 | 1448.05 | 3.9 | 0.17 | NO | 1631.1 | 1595.94 | SI | 10.7 | POZO CON AUMENTO DE SPM CON BOMBEO ESTABLE. GANANCIAL DE BBF CON CAIDA DE CONDICIONES DE OPERACION: SUMERGENCIA/ % EFF BOMBA.CON CRITICA SUMERGENCIA. BAJISIIMA EFICIENCIA DE LLENADO DE LA BOMBA: MUY SEVERO GOLPE DE FLUIDO CON LEVE INTERFERENCIA POR GAS. V/V OPERATIVAS. ALERTA: REDUCCION DE SPM @ 1.5 | 63.8 | 3.8 |  |  |  | 1 | 1 | 9141 | JAZMIN-F-2:1
JAZMIN | JAZMIN F-03 | 2023-06-29 | 1616.19 | 1461.39 | 84.7 | AMPSCOT C-320-256-144a | 144 | 3/3 | 2 | 3.346 | 110 | 107 | 60 | NO VOLANTA | 59.58 | 142.1 | 2362 | 132.1 | EMUL 90% | 27.6 | 3991 | 5891 | OK | OK | 0.2 | 1.929 | 400 | 1383.53 | 225 | 167 | 0.7 | 15 | 74 | 1434.46 | 71.1 | 1.21 | NO | 1612.8 | 1590.39 | SI | 72.3 | POZO EN SEGUIMIENTO CON BOMBEO ESTABLE. LEVE DESMEJORA DE CONDICIONES DE OPERACION DE LA BOMBA PERO MANTIENE SUMERGENCIA. ALTA SUMERGENCIA. MEDIANA EFICIENCIA DE LLENADO DE LA BOMBA: ACENTUADO GOLPE DE FLUIDO CON INTERFERENCIA POR GAS. TV CON LL. SEGUIMIENTO. | 62.9 | 2.6 |  |  |  | 1 | 1 | 9142 | JAZMIN-F-3:1
JAZMIN | JAZMIN F-05 | 2023-06-29 | 1753.11 | 1583.21 |  | AMPSCOT C-320-256-144a | 144 | 3/3 | 2 | OFF | 109 | 107 | 60 | NO VOLANTA |  |  |  |  | OFF | [6 empty] | 2.178 | 400 | 1506.53 | 75 | 75 | 1.4 | 0 | 100 | 1383.4 | 30.8 | 0.49 | NO | 1589.04 | 1490.94 | SI | 98.9 | POZO CON CAIDA DE SUMERGENCIA @ MODERADA SUMERGENCIA. NO SE TOMA DINAGRAMA AL PRENDER LA UBM CON LA CELDA, ESTA REVIENTA CORREAS | [5 empty] | 1 | 0 | 9143 | JAZMIN-F-5:1
JAZMIN | JAZMIN F-06 | 2023-06-29 | 1825 | 1629 | 108.5 | LUFKIN C-456D-256-144 | 144 | 4/4 | 2 | 6.122 | 140 | 115 | 60 | NO VOLANTA | 76.58 | 141.7 | 2508 | 310 | EMUL 80% | 39 | 3919 | 7116 | SL | OK | 1.9 | 2.278 | 400 | 1590.86 | 176 | 125 | 0.4 | 17 | 71 | 1396.72 | 52 | 1.27 | NO | 1803.1 | 1622.86 | SI | 58.3 | POZO EN SEGUIMIENTO CON BOMBEO ESTABLE. CAIDA DE CONDICIONES DE OPERACION DE LA BOMBA Y MANTIENE NIVEL Y SUMERGENCIA. NIVEL CON RUIDO Y GAS,BUENA SUMERGENCIA. ALTO FLUJO DE GAS POR EL ANULAR. BUENA EFICIENCIA DE LLENADO DE LA BOMBA: LEVE INTERFERENCIA POR GAS. LA VIGA ESTA OPERANDO AL 120,8% DE LA CARGA PERMISIBLE (GOODMAN MODIFICADO) PARA UN FACTOR DE SERVICIO DE 0,60. CONTINUAR SEGUIMIENTO. | 120.8 | 14.7 |  |  |  | 1 | 1 | 9144 | JAZMIN-F-6:1
JAZMIN | JAZMIN L-02 | 2023-06-29 | 1598.5 | 1462 | 72 | AMPSCOT C-320-256-144 | 144 | 3/3 | 2 | 1.897 | 99 | 94 | 120 | NO VOLANTA | 50.52 | 142.5 | 2351 | 63.7 | EMUL 90% | 27.3 | 3557 | 5816 | LL | OK | 0.4 | 2.159 | 400 | 1465.46 | 53 | 52 | 0.8 | 1 | 99 | 1357.54 | 21.5 | 0.1 | NO | 1522.62 | 1448.6 | SI | 52.8 | POZO CON LIGERO AUMENTO DE SPM @ 1.8 SPM CON BOMBEO ESTABLE. CAIDA DE CONDICIONES DE OPERACION DE LA BOMBA Y LIGERA CAIDA DE NIVEL/SUMERGENCIA. MEDIANA SUMERGENCIA. MEDIANA EFICIENCIA DE LLENADO DE LA BOMBA: ACENTUADO GOLPE DE FLUIDO. TV CON LL. SEGUIMIENTO A LA ESTABILIZACION DE POZO FRIO. | 65.8 | 2.3 |  |  |  | 1 | 1 | 9145 | JAZMIN-L-2:1
JAZMIN | JAZMIN L-03 | 2023-06-29 | 1533.5 | 1396 | 32.1 | AMPSCOT C-320-256-144a | 144 | 3/3 | 2 | 2.123 | 104 | 92 | 120 | NO VOLANTA | 22.53 | 142.4 | 2340 | 31.8 | EMUL 80% | 26.8 | 3393 | 6172 | SL | OK | 1 | 2.046 | 400 | 1466.03 | 0 | 0 | 0.8 | 1 | 100 | 1433.07 | 0.4 | 0.08 | NO | 1447.16 | 1433.39 | SI | 0 | POZO EN SEGUIMIENTO CON BOMBEO ESTABLE. CAIDA DE CONDICIONES DE OPERACION DE LA BOMBA Y NIVEL/SUMERGENCIA. SIN SUMERGENCIA. BAJISIIMA EFICIENCIA DE LLENADO DE LA BOMBA: MUY SEVERO GOLPE DE FLUIDO Y ALTA FRICCION EN LA BOMBA. EVALUAR REDUCCION DE SPM @ 1.5 | 65.8 | 2.5 |  |  |  | 1 | 1 | 9146 | JAZMIN-L-3:1
JAZMIN | JAZMIN L-04 | 2023-06-29 | 1590.5 | 1456 | 61.3 | AMPSCOT C-320-256-144a | 144 | 3/3 | 2 | 1.586 | 105 | 95 | 120 | NO VOLANTA | 43.08 | 142.4 | 2407 | 45.4 | EMUL 60% | 25.2 | 3271 | 5804 | OK | OK | 0 | 2.052 | 400 | 1474.13 | 44 | 42 | 0.5 | 2 | 96 | 1436.78 | 17.6 | 0.24 | SI | 1521 | 1471.98 | SI | 46.3 | POZO CON LIGERA REDUCCION DE SPM CON BOMBEO ESTABLE. DESCENSO DE TEMP. LEVE CAIDA DE CONDICIONES DE OPERACION Y NIVEL DE FLUIDO/SUMERGENCIA. BAJA SUMERGENCIA. BAJA EFICIENCIA DE LLENADO DE LA BOMBA: ACENTUADO GOLPE DE FLUIDO CON LEVE INTERFERENCIA POR GAS. V/V OPERATIVAS. SEGUIMIENTO. | 54.8 | 1.5 |  |  |  | 1 | 1 | 9147 | JAZMIN-L-4:1
JAZMIN | JAZMIN N-04 | 2023-06-29 | 1491.5 | 1223 | 14.5 | AMPSCOT C-320-256-144 | 129.6 | 3/4 | 2 | 1.917 | 122 | 103 | 60 | 500-30" | 11.31 | 128.4 | 1953 | 13 | EMUL 86% | 21.7 | 3918 | 4056 | SL | LIFTED | 0.9 | 1.128 | 400 | 818.77 | 451 | 142 | 3.2 | 58 | 31 | 1451.72 | 62.7 | 6.2 | NO | 1391.8 | 1234.76 | SI | 80.2 | POZO CON LEVE REDUCCION DE SPM CON BOMBEO ESTABLE. RECUPERA RAPIDAMENTE SUMERGENCIA. PERDIDA DE BBFD. NIVEL CON MUCHO RUIDO. ALTA SUMERGENCIA. ALTO FLUJO DE GAS POR EL ANULAR Y TBG. BAJISIIMA EFICIENCIA DE LLENADO DE LA BOMBA: MUY ACENTUADA INTERFERENCIA POR GAS. TV CON ESCURRIMIENTO & SV MUY LEVANTADA. REEVALUAR CAMBIO: REESPACIAR Y AUMENTAR SPM @ 2.6 NOTA: UBM CON FRENO DISTENDIDO. | 43.7 | 1.3 |  |  |  | 1 | 1 | 9148 | JAZMIN-N-4:1
JAZMIN | JAZMIN AN-03 | 2023-06-30 | 1900.5 | 1675 | 81.5 | AMPSCOT C-320-256-144 | 115.2 | 2/4 | 2.25 | 3.163 | 144 | 115 | 60 | NO VOLANTA | 72.08 | 113.1 | 2982 | 152.2 | EMUL 70% | 26.3 | 3469 | 6328 | OK | OK | 0.1 | 2.011 | 400 | 1366.91 | 185 | 167 | 0.9 | 4 | 90 | 1359.43 | 68.9 | 0.36 | NO | 1557.49 | 1535.6 | NO | 208.5 | POZO EN SEGUIMIENTO CON BOMBEO ESTABLE. LEVE INCREMENTO DE TODAS LAS VARIABLES OPERACIONALES. ALTA SUMERGENCIA. MEDIANA EFICIENCIA DE LLENADO DE LA BOMBA: MODERADA INTERFERENCIA POR GAS. MVTO DE TUBERIA. TV CON LL. CONTINUAR SEGUIMIENTO. | 57.1 | 2.4 |  |  |  | 1 | 1 | 9149 | JAZMIN-AN-3:1
JAZMIN | JAZMIN AR-04 | 2023-06-30 | 1911 | 1539 | 143.1 | AMPSCOT C-320-256-144 | 144 | 4/4 | 2.25 | 5.751 | 103 | 102 | 40 | 500-20" | 58.86 | 143.3 | 4055 | 485.7 | BOMB. DEFIC. | 29.4 | 4731 | 6095 | SL | OK | 3.7 | 0.729 | 400 | 529.06 | 1625 | 1623 | 0.9 | 1 | 100 | 1451.47 | 676.5 | 0.22 | NO | 2161 | 2153.52 | SI | 573.6 | POZO EN SEGUIMIENTO CON BOMBEO DEFICIENTE. RECUPERACON RAPIDA DEL NIVEL. MUY ALTA SUMERGENCIA. BOMBEA SOLO EN LA CARRERA DECENDENTE. REESPACIAR. | 54.3 | 4.3 |  |  |  | 1 | 1 | 9150 | JAZMIN-AR-4:1
JAZMIN | JAZMIN AR-05 | 2023-06-30 | 1641.87 | 1580.75 | 41.5 | AMPSCOT C-320-256-144a | 144 | 3/3 | 2 | 3.55 | 110 | 107 | 40 | 500-29" | 29.19 | 142.2 | 2289 | 68.7 | EMUL 96% | 26.1 | 3534 | 5919 | OK | OK | 0 | 2.107 | 400 | 1527.47 | 54 | 53 | 0.9 | 1 | 98 | 1449.9 | 17.4 | 0.11 | SI | 1586 | 1513.62 | SI | 40.4 | POZO EN SEGUIMIENTO CON BOMBEO ESTABLE. LIGERA REDUCCION DE TEMPERATURA. LIGERA AUMENTO DE % EFF BOMBA Y NIVEL/ SUMERGENCIA. MEDIANA SUMERGENCIA. BAJA EFICIENCIA DE LLENADO DE LA BOMBA: SEVERO GOLPE DE FLUIDO CON LEVE INTERFERENCIA POR GAS. V/V OPERATIVAS. CONTINUAR SEGUIMIENTO. | 63.6 | 2.7 |  |  |  | 1 | 1 | 9151 | JAZMIN-AR-5:1
JAZMIN | JAZMIN AT-01 | 2023-06-30 | 1618.5 | 1526 | 88.5 | AMPSCOT C-320-256-144a | 144 | 3/3 | 2 | 2.449 | 96 | 91 | 20 | NO VOLANTA | 62.14 | 142.3 | 2245 | 101 | EMUL 70% | 24.2 | 3346 | 5218 | OK | OK | 0 | 1.978 | 400 | 1426.79 | 127 | 118 | 0.4 | 3 | 93 | 1442.66 | 49.5 | 0.37 | NO | 1556.81 | 1526.35 | SI | 74.1 | POZO EN SEGUIMIENTO CON BOMBEO ESTABLE. CONTINUA TENDENCIA A LA BAJA DE LOS PARAMETROS OPERACIONES DE UNA MANERA MESURUADA. BUENA SUMERGENCIA. MEDIANA EFICIENCIA DE LLENADO DE LA BOMBA: ACENTUADA INTERFERENCIA POR GAS. CONTINUAR SEGUIMIENTO. | 46.8 | 2.1 |  |  |  | 1 | 1 | 9152 | JAZMIN-AT-1:1
JAZMIN | JAZMIN AT-02 | 2023-06-30 | 1605 | 1513 | 103.2 | AMPSCOT C-320-256-144a | 144 | 3/3 | 2 | 3.689 | 125 | 102 | 40 | NO VOLANTA | 72.62 | 142.1 | 2202 | 177.5 | EMUL 80% | 24.5 | 3539 | 5692 | OK | OK | 0.2 | 2.039 | 400 | 1458.62 | 99 | 99 | 0.5 | 0 | 100 | 1430.72 | 41.4 | 0.01 | SI | 1560.11 | 1542.3 | SI | 61.4 | POZO EN SEGUIMIENTO CON BOMBEO ESTABLE. CON LIGERA RECUPERACION DE TEMPERATURA, % EFF BOMBA PERO CON LIGERA CAIDA DE NIVEL. BUENA SUMERGENCIA. MEDIANA EFICIENCIA DE LLENADO DE LA BOMBA: MODERADA IPG CON LIGERO CIERRE TARDIO DE LA TV Y LL. CONTINUAR SEGUIMIENTO. | 54.6 | 3.8 |  |  |  | 1 | 1 | 9153 | JAZMIN-AT-2:1
JAZMIN | JAZMIN AT-05 | 2023-06-30 | 1602.16 | 1485.32 | 57.8 | AMPSCOT C-320-256-144a | 144 | 4/4 | 2 | 3.502 | 108 | 100 | 20 | NO VOLANTA | 40.59 | 142.3 | 2208 | 94.4 | EMUL 80% | 32.6 | 3207 | 5612 | OK | OK | 0.1 | 1.784 | 400 | 1339.08 | 237 | 195 | 0 | 8 | 82 | 1501.21 | 81.5 | 0.72 | SI | 1586.85 | 1540.8 | SI | 87.4 | POZO CON REDUCCION DE SPM CON BOMBEO ESTABLE. DESCENSO DE TODAS LAS VARIABLES OPERACIONALES. ALTA SUMERGENCIA. MEDIANA-BAJA EFICIENCIA DE LLENADO DE LA BOMBA: SEVERO GOLPE DE FLUIDO PR FLUIDO VISCOSO Y FRICCION EN AL BOMBA ON LEVE INTERFERENCIA POR GAS. TV CON LL. SEGUIMIENTO. | 97.4 | 7.8 |  |  |  | 1 | 1 | 9154 | JAZMIN-AT-5:1
JAZMIN | JAZMIN BC-02 | 2023-06-30 | 1568.5 | 1473 | 32.3 | KERUI C-320-256-144 | 144 | 3/3 | 2 | 2.253 | 108 | 98 | 80 | 500-1:42" | 22.77 | 142.1 | 2337 | 34 | EMUL 90% | 25.1 | 3471 | 5881 | OK | OK | 0.1 | 2.004 | 400 | 1468.93 | 56 | 54 | 1 | 2 | 96 | 1466 | 22.2 | 0.16 | SI | 1525.82 | 1518.43 | SI | 40.9 | POZO EN SEGUIMIENTO CON BOMBEO ESTABLE. LEVE RECUPERACION DE TEMPERATURA PERO REDUCCION DE % EFF BOMBA MANTIENE SUMERGENCIA. MEDIANA SUMERGENCIA. BAJISIIMA EFICIENCIA DE LLENADO DE LA BOMBA: MUY SEVERO GOLPE DE FLUIDO CON LEVE INTERFERENCIA POR GAS. TV CON LL. EVALUAR REDUCCION @ 2.0 SPM. | 55.3 | 1.1 |  |  |  | 1 | 1 | 9155 | JAZMIN-BC-2:1
JAZMIN | JAZMIN BC-03 | 2023-06-30 | 1709 | 1615 | 43.9 | KERUI C-320-256-144 | 144 | 4/4 | 2 | 2.403 | 110 | 90 | 80 | 500-42" | 30.95 | 141.9 | 2352 | 49.2 | EMUL 90% | 26.5 | 3475 | 5975 | OK | OK | 0 | 2.115 | 400 | 1530.78 | 109 | 85 | 1.4 | 11 | 78 | 1447.54 | 34.8 | 0.87 | SI | 1653 | 1542.01 | SI | 53.5 | POZO CON REDUCCION DE SPM CON BOMBEO ESTABLE. MEJORA % EFF BOMBA CON DESCENSO DE BBFD Y NIVEL. INCREMENTO DEL FLUJO DE GAS EN EL TBG Y ANULAR. MODERADA SUMERGENCIA.BAJA EFICIENCIA DE LLENADO DE LA BOMBA: MUY ACENTUADA INTERFERENCIA POR GAS. V/V OPERATIVAS. | 59.1 | 1.9 |  |  |  | 1 | 1 | 9156 | JAZMIN-BC-3:1
JAZMIN | JAZMIN BC-04 | 2023-06-30 | 1589.5 | 1488 | 65.7 | KERUI C-320-256-144 | 144 | 3/3 | 2 | 4.157 | 107 | 97 | 80 | NO VOLANTA | 46.26 | 142.1 | 2314 | 127.5 | EMUL 90% | 25.2 | 3504 | 5820 | OK | OK | 0.2 | 2.041 | 400 | 1474.62 | 45 | 43 | 1 | 2 | 97 | 1445 | 17.6 | 0.15 | SI | 1523.07 | 1501.67 | SI | 44.8 | POZO EN SEGUIMIENTO CON BOMBEO ESTABLE. OPERANDO BAJO CONDICIONES ESTABLES. BAJA SUMERGENCIA. MEDIANA EFICIENCIA DE LLENADO DE LA BOMBA: ACENTUADO GOLPE DE FLUIDO CON INTERFERENCIA POR GAS. LIGERO MVTO DE TUBERIA. TV CON LL. EN LA TV, INTERFERENCIA POR GAS. CONTINUAR SEGUIMIENTO. | 63.7 | 3 |  |  |  | 1 | 1 | 9157 | JAZMIN-BC-4:1
JAZMIN | JAZMIN BC-05 | 2023-06-30 | 1673.5 | 1547 | 138.6 | KERUI C-320-256-144 | 144 | 3/3 | 2.25 | 5.014 | 110 | 99 | 80 | 500-32" | 97.72 | 141.8 | 2988 | 410.1 | EMUL 90% | 31.2 | 4110 | 6341 | SL | OK | 4.4 | 2.088 | 400 | 1608.04 | 23 | 23 | 1 | 2 | 97 | 1540.27 | 8.9 | 0.14 | NO | 1634.15 | 1543.47 | SI | 24.5 | POZO EN SEGUIMIENTO. OPERANDO BAJO CONDICIONES ESTABLES. MUY BAJA SUMERGENCIA. EXCELENTE EFICIENCIA DE LLENADO DE LA BOMBA CON INTERFERENCIA POR GAS. TV CON ESCURRIMIENTO: SL Y SV LEVANTADA. REESPACIAR. | 72.5 | 7.3 |  |  |  | 1 | 1 | 9158 | JAZMIN-BC-5:1
JAZMIN | JAZMIN CJ-01 | 2023-06-30 | 1626 | 1543 | 60.9 | KERUI C-320-256-144 | 144 | 3/3 | 2 | 5.556 | 132 | 116 | 40 | NO VOLANTA | 42.76 | 142.5 | 2147 | 157.9 | EMUL 90% | 28.1 | 3594 | 5978 | OK | OK | 0 | 2.001 | 400 | 1414.95 | 99 | 93 | 1.1 | 3 | 94 | 1414.24 | 38 | 0.23 | SI | 1522.76 | 1465.65 | SI | 79 | POZO EN SEGUIMIENTO CON BOMBEO "ESTABLE".MEJORIA DE LAS CONDICONES OPERACIONALES EL BOMBA PERO CON CAIDA DE NIVEL. MODERADA SUMERGENCIA.MEDIANA-BAJA EFICIENCIA DE LLENADO DE LA BOMBA: ACENTUADA INTERFERENCIA POR GAS. TV CON ESCURRIMIENTO. EVALUAR REDUCCION DE SPM. | 68.8 | 5.1 |  |  |  | 1 | 1 | 9159 | JAZMIN-CJ-1:1
JAZMIN | JAZMIN CJ-02 | 2023-06-30 | 1609 | 1513 | 77.9 | KERUI C-320-256-144 | 129.6 | 2/3 | 2 | 4.157 | 134 | 117 | 40 | 500-27" | 61.02 | 127.7 | 2179 | 151.1 | EMUL 93% | 28.4 | 3644 | 6405 | LL | OK | 0.4 | 2.046 | 400 | 1493.12 | 7 | 7 | 1.1 | 2 | 97 | 1459.55 | 2.3 | 0.13 | NO | 1500.8 | 1465.52 | SI | 48.9 | POZO EN SEGUIMIENTO CON BOMBEO ESTABLE. LIGERA MEJORIA DE TODOS LOS PARAMETROS OPERACIONALES. CON CRITICA SUMERGENCIA. MEDIANA EFICIENCIA DE LLENADO DE LA BOMBA: LEVE CIERR TARDIO DE LA TV. ACENTUADO GOLPE DE FLUIDO CON INTERFERENCIA POR GAS. ALTA FRICCION. STUFFING AJUSTADO. TV CON LL. SEGUIMIENTO. | 72.5 | 5 |  |  |  | 1 | 1 | 9160 | JAZMIN-CJ-2:1
JAZMIN | JAZMIN CJ-03 | 2023-06-30 | 1609.21 | 1526.42 | 45.8 | KERUI C-320-256-144 | 144 | 3/3 | 2 | 3.727 | 125 | 111 | 40 | 500-29" | 32.19 | 142.4 | 2215 | 79.7 | EMUL 90% | 28.9 | 3762 | 5980 | OK | OK | 0.1 | 2.123 | 400 | 1508.51 | 43 | 42 | 1.1 | 1 | 100 | 1421.11 | 16.9 | 0.08 | SI | 1551.85 | 1533.17 | NO | 42.9 | POZO CON REDUCCION DE SPM CON BOMBEO ESTABLE. LEVE RECUPERACION DE TEMPERATURA. MANTIENE % EFF BOMBA CON LIGERA CIADA DE NIVEL/ SUMRGENCIA. CON BAJA SUMERGENCIA. BAJA EFICIENCIA DE LLENADO DE LA BOMBA: SEVERO GOLPE DE FLUIDO. TV CON LL. SEGUIMIENTO. | 70.7 | 3.8 |  |  |  | 1 | 1 | 9161 | JAZMIN-CJ-3:1
JAZMIN | JAZMIN P-02 | 2023-06-30 | 1421.5 | 1039 | 64.7 | AMPSCOT C-320-256-144a | 144 | 3/3 | 2 | 1.98 | 134 | 90 | 30 | NO VOLANTA | 45.07 | 143.5 | 1975 | 59.7 | NB | 17.5 | 3126 | 4433 | OK | OK | 0 | 1.323 | 400 | 991.74 | 472 | 472 | 0 | 0 | 100 | 1499.23 | 196.3 | 0.03 | NO | 1595 | 1423.8 | SI | 142 | POZO REACTIVADO @ 1.9 SPM. EN SEGUIMIENTO. CON BOMBEO INESTABLE (BACHES) ALTA SUMERGENCIA. MEDIANA % EFF BOMBA. CON ACENTUADO GP DE FLUIDO E IPG. CARTA NO CARGA HASTA EL Fo MAX. CON MEDIANA ACCION DE VALVULAS. EVALUAR REESPACIAR. NOTA. NO SE HA ACTUALIZADO EL EM. | 32.5 | 1 |  |  |  | 1 | 1 | 9162 | JAZMIN-P-2:1
JAZMIN | JAZMIN P-05 | 2023-06-30 | 1370 | 1041 | 131.1 | AMPSCOT C-320-256-144 | 144 | 4/4 | 2 | 5.128 | 137 | 101 | 30 | BOMB. DEFIC. | 12.46 | 144.1 | 1803 | 43 | BOMB. DEFIC. | 23.9 | 4939 | 4544 | OK | LIFTED | 0.1 | 1.43 | 400 | 1010.73 | 258 | 188 | 1.3 | 14 | 73 | 1413.61 | 80 | 1.74 | NO | 1306.32 | 1239.49 | SI | 100.1 | POZO CON BOMBEO DEFICIENTE. LIGERO ASCENSO DE LA TEMPERATURA Y NIVEL DE FLUDO. VALVULAS SIN ACCION. BOMBA AGITADA. AUMENTO DEL GAS EN EL SISTEMA TBG -ANULAR. REESPACIAR Y BAJAR SPM DE MANERA PREMURA. | 30.6 | 2.6 |  |  |  | 1 | 1 | 9163 | JAZMIN-P-5:1
JAZMIN | JAZMIN P-09 | 2023-06-30 | 1423.5 | 1176 | 112.6 | AMPSCOT C-320-256-144 | 144 | 4/4 | 2 | 4.072 | 154 | 107 | 30 | NO VOLANTA | 79.56 | 141.5 | 2080 | 213.8 | EMUL 90% | 31.5 | 3515 | 5434 | SL | OK | 1.8 | 1.719 | 400 | 1266.63 | 223 | 206 | 2 | 5 | 87 | 1473.68 | 87.2 | 0.72 | SI | 1528 | 1396.71 | SI | 50.5 | POZO CON REDUCCION DE SPM CON BOMBEO ESTABLE. MANTIENE % EFF BOMBA Y NIVEL. ALTA SUMERGENCIA. BUENA EFICIENCIA DE LLENADO DE LA BOMBA: MODERADO GOLPE DE FLUIDO CON LEVE NTERFERENCIA POR GAS. STUFFING MUY AJUSTADO. SEGUIMIENTO | 87.4 | 8.1 |  |  |  | 1 | 1 | 9164 | JAZMIN-P-9:1
JAZMIN | JAZMIN W-02 | 2023-06-30 | 1546.9 | 1421.8 | 63.9 | AMPSCOT C-320-256-144a | 144 | 3/3 | 2 | 5.902 | 124 | 104 | 30 | NO VOLANTA | 44.82 | 142.7 | 2234 | 176 | EMUL 70% | 25.7 | 3632 | 5351 | SL | OK | 0.8 | 1.966 | 400 | 1411.74 | 160 | 149 | 0.8 | 3 | 92 | 1436.15 | 61.5 | 0.3 | NO | 1572.16 | 1570.82 | SI | 51 | POZO EN SEGUIMIENTO CON BOMBEO ESTABLE. LEVE DESMEJORA DE % EFF BOMBA. MANTIENE NIVEL. ALTA SUMERGENCIA. MEDIANA EFICIENCIA DE LLENADO DE LA BOMBA: ACENTUADA INTERFERENCIA POR GAS. LIGERO MVTO DE TUBERIA. CONTINUAR SEGUIMIENTO. | 53.1 | 3.5 |  |  |  | 1 | 1 | 9165 | JAZMIN-W-2:1
JAZMIN | JAZMIN X-01 | 2023-06-30 | 1505.85 | 1376.7 | 38.1 | LUFKIN M-456D-256-144 | 111.851 | 1/3 | 2 | 3.015 | 114 | 106 | 20 | NO VOLANTA | 34.64 | 110 | 2047 | 53.6 | EMUL 80% | 25.7 | 4971 | 4995 | OK | LIFTED | 0 | 1.587 | 400 | 1158.34 | 329 | 267 | 0.3 | 9 | 81 | 1459.79 | 112 | 0.9 | SI | 1507 | 1474.37 | NO | 111.5 | POZO CON REDUCCION DE SPM. MEJORIA DE % EFF LLENADO, MANTIENE BBFD.MUY ALTA SUMERGENCIA. BAJA EFICIENCIA DE LLENADO DE LA BOMBA: SEVERO GOLPE DE FLUIDO VISCOSO CON ALTA FRICCION. CON ALTA. INTERFERENCIA POR GAS. SV MUY LEVANTADA. ALTA SUMERGENCIA, NOTA. UMB CON FRENO DESTENSIONADO. | 59.4 | 2.8 |  |  |  | 1 | 1 | 9166 | JAZMIN-X-1:1
JAZMIN | JAZMIN Y-01 | 2023-06-30 | 1648 | 1533 | 138.5 | ZIMEC C-456-256-144 | 144 | 4/4 | 2 | 4.523 | 133 | 114 | 40 | NO VOLANTA | 97.39 | 142.2 | 2244 | 292.1 | EMUL 84% | 26.8 | 3638 | 5737 | SL | OK | 3.1 | 2.231 | 400 | 1579.87 | 0 | 0 | 1.1 | 1 | 99 | 1416.29 | 0.7 | 0.08 | NO | 1579 | 1542.15 | SI |  | POZO CON REDUCCION DE SPM CON BOMBEO ESTABLE. LIGERA MEJORA DE % EFF BOMBA Y GANANCIAL DE BBFD. SIN SUMERGENCIA. EXCELENTE EFICIENCIA DE LLENADO DE LA BOMBA. SEGUIMIENTO. NOTA: REVISAR EM ACT. | 63.6 | 4.8 |  |  |  | 1 | 1 | 9167 | JAZMIN-Y-1:1
JAZMIN | JAZMIN Z-1 | 2023-06-30 | 1861.5 | 1490 | 99.8 | LUFKIN M-456D-256-144 | 111.851 | 1/3 | 2 | 3.614 | 114 | 99 | 50 | BOMB. DEFIC. | 31.73 | 111.9 | 2853 | 59.8 | BOMB. DEFIC. | 20.8 | 4537 | 4542 | = | = | 0 | 1.98 | 400 | 1463.75 | 561 | 477 | 0.2 | 11 | 78 | 1478.54 | 199.3 | 0.89 | SI | 2051.47 | 1992.78 | SI | 123.9 | POZO CON BOMBEO DEFICIENTE. VALVULAS BLQOQUEADAS SIN RECUPERACION APRECIABLE DEL NIVEL. REESPACIAR. | 23.5 | 1.4 |  |  |  | 1 | 1 | 9168 | JAZMIN-Z-1:1
JAZMIN | JAZMIN BF-01 | 2023-07-01 | 1567.25 | 1401.51 | 51 | AMPSCOT C-320-256-144a | 144 | 4/4 | 2 | 3.782 | 123 | 102 | 20 | 500-36" | 35.81 | 142.4 | 2109 | 89.9 | EMUL 92% | 24.8 | 3463 | 5303 | OK | OK | 0 | 1.845 | 400 | 1245.27 | 277 | 183 | 1.3 | 22 | 66 | 1349.89 | 75.3 | 2.02 | NO | 1531.44 | 1501.54 | SI | 86.8 | POZO CON LEVE AUMENTO DE SPM CON BOMBEO INESTABLE (BACHES). DESMEJORA % EFF BOMBA, SIN GANANCIAL DE BBFD. PARA LA SUMERGENCIA Y RELACION G/O NO CARGA DE TIEMPO DE CARGUE DE FLUIDO. RECUPERA NIVEL. ALTA SUMERGENCIA. ALTO FLUJO DE GAS POR EL ANULAR. BAJA EFICIENCIA DE LLENADO DE LA BOMBA: SEVERA INTERFERENCIA POR GAS. V/V OPERATIVAS. EVALUAR REDUCCION DE SPM @ 3.5 SPM. | 56.2 | 3.2 |  |  |  | 1 | 1 | 9169 | JAZMIN-BF-1:1
JAZMIN | JAZMIN BF-02 | 2023-07-01 | 1897.5 | 1662 | 15.1 | AMPSCOT C-320-256-144a | 115.2 | 1/3 | 2.25 | 2.055 | 106 | 100 | 20 | 500-54" | 13.7 | 109.9 | 3747 | 18.3 | EMUL 50% | 32.4 | 2387 | 7154 | LL | OK | 0.7 | 2.686 | 400 | 2009.92 | 32 | 32 | 0.6 | 1 | 100 | 1490.58 | 14.4 | 0.04 | SI | 2042.25 | 2028.55 | SI | 113.7 | POZO CON REDUCCION DE SPM CON BOMBEO ESTABLE. MANTIENE NIVEL, MEJORO RELACION DE GAS/ OIL EN EL TBG. AUN NO RECUPERA CONDICIONES EN % EFF BOMBA. BAJA SUMERGENCIA. BAJISIIMA EFICIENCIA DE LLENADO DE LA BOMBA: MUY SEVERO GOLPE DE FLUIDO CON LIGERA IPG. LEVE MVTO DE TUBERIA. TV CON LL. | 94.9 | 2.7 |  |  |  | 1 | 1 | 9170 | JAZMIN-BF-2:1
JAZMIN | JAZMIN BF-03 | 2023-07-01 | 1533.5 | 1352 | 136.2 | AMPSCOT C-320-256-144a | 144 | 3/3 | 2 | 3.502 | 146 | 126 | 20 | 500-31" | 95.45 | 142.7 | 2175 | 222.4 | EMUL 90% | 24.9 | 3435 | 5040 | SL | OK | 2.7 | 1.913 | 400 | 1294.39 | 262 | 113 | 0.3 | 46 | 36 | 1353.26 | 46.8 | 4.07 | NO | 1560.73 | 1550.39 | SI | 35.7 | . POZO EN SEGUIMIENTO. LIGERO AUMENTO DE TEMPERATURA Y RECUPERACION LEVE DE NIVEL. OPERA BAJO CONDICIONES ESTABLES. NIVEL CON RUIDO Y GAS: BUENA SUMERGENCIA. ALTO FLUJO DE GAS POR EL ANULAR. EXCELENTE EFICIENCIA DE LLENADO DE LA BOMBA. CON LIGERA INTERFERENCIA POR GAS. CONTINUAR SEGUIMIENTO. | 46.9 | 3.6 |  |  |  | 1 | 1 | 9171 | JAZMIN-BF-3:1
JAZMIN | JAZMIN BF-04 | 2023-07-01 | 1668.5 | 1493 | 66.9 | AMPSCOT C-320-256-144a | 144 | 3/3 | 2 | 2.927 | 108 | 103 | 20 | 500-3´ | 46.98 | 142.5 | 1923 | 91.4 | EMUL 90% | 15.9 | 1214 | 3213 | OK | OK | 0 | 1.984 | 400 | 1455.2 | 0 | 0 | 0.6 | 0 | 100 | 1466.93 | 0.3 | 0.01 | SI | 1444.6 | 1357.32 | SI |  | POZO EN SEGUIMIENTO CON BOMBEO ESTABLE. LIGERO DESCENSO DE CONDICIONES: % EFF BOMBA Y NIVEL DE FLUIDO. CONTINUA SIN SUMERGENCIA. MEDIANA EFICIENCIA DE LLENADO DE LA BOMBA: ACENTUADO GOLPE DE FLUIDO. LEVE MVTO DE TUBERIA. V/V OPERATIVAS. CONTINUAR SEGUIMIENTO. | 51.5 | 2.4 |  |  |  | 1 | 1 | 9172 | JAZMIN-BF-4:1
JAZMIN | JAZMIN BG-03 | 2023-07-01 | 1522.39 | 1391.79 | 117.8 | AMPSCOT C-320-256-144a | 144 | 3/3 | 2 | 3.557 | 110 | 102 | 30 | NO VOLANTA | 82.41 | 142.9 | 2051 | 195.4 | BOMB. DEFIC. | 15.1 | 1537 | 1489 | = | = | 0.1 | 2.03 | 400 | 1266.26 | 170 | 167 | 0.6 | 1 | 98 | 1247.54 | 70 | 0.19 | NO | 1438 | 1435.88 | SI | 107.4 | POZO CON REDUCCION DE SPM CON BOMBEO DEFICIENTE. VALVULAS CASI EQUIPARADAS. ALTA SUMERGENCIA. REESPACIAR. NOTA. UMB CON FRENO DISTENDIDO. | 44.5 | 2.8 |  |  |  | 1 | 1 | 9173 | JAZMIN-BG-3:1
JAZMIN | JAZMIN CR-03 | 2023-07-01 | 1734 | 1413 | 43.8 | KERUI C-320-256-144 | 144 | 4/4 | 2 | 2.532 | 107 | 97 | 40 | 500-3:15 | 30.72 | 142.5 | 2806 | 51.7 | EMUL 90% | 23 | 3464 | 5535 | OK | OK | 0.1 | 2.177 | 400 | 1537.88 | 31 | 31 | 2.5 | 0 | 100 | 1412.85 | 11 | 0.01 | NO | 1570.5 | 1533.08 | NO | 82.6 | POZO EN SEGUIMIENTO CON BOMBEO ESTABLE. LIGERA RECUPERACION DE NIVEL Y % EFF BOMB. ALTA SUMERGENCIA. BAJA EFICIENCIA DE LLENADO DE LA BOMBA: ACENTUADA IPG. TV CON LL. CONTINUAR SEGUIMIENTO. | 41.5 | 1.6 |  |  |  | 1 | 1 | 9174 | JAZMIN-CR-3:1
JAZMIN | JAZMIN CR-04 | 2023-07-01 | 1775 | 1472 | 136.9 | KERUI C-320-256-144 | 144 | 4/4 | 2 | 4.063 | 128 | 113 | 40 | NO VOLANTA | 96.25 | 142.3 | 2417 | 259.5 | EMUL 96% | 22.5 | 3373 | 4532 | SL | LIFTED | 1.5 | 2.075 | 400 | 1319 | 321 | 207 | 0 | 22 | 64 | 1271.32 | 67.7 | 1.98 | NO | 1662.9 | 1602.68 | SI | 101.5 | POZO CON AUMENTO DE SPM CON BOMBEO ESTABLE. GANANCIAL DE BBFD. MANTIENE % EFF BOMBA. AUMENTO CONSIDERABLE DE LA RELACION EN EL SISTEMA TBG-ANULAR. ALTA SUMERGENCIA. ALTO FLUJO DE GAS POR EL ANULAR. EXCELENTE EFICIENCIA DE LLENADO DE LA BOMBA. SV LEVANTADA. REESPACIAR Y CONTINUAR SEGUIMIENTO. | 56 | 4.4 |  |  |  | 1 | 1 | 9175 | JAZMIN-CR-4:1
JAZMIN | JAZMIN H-01 | 2023-07-01 | 1562 | 1375 |  | AMPSCOT C-456-256-144 | 144 | 4/4 | 2 | 3 | 194 | 104 | 50 | NO VOLANTA |  |  |  |  | EMUL 90% | [6 empty] | 1.98 | 400 | 1438.17 | 129 | 80 | 0.8 | 28 | 59 | 1452.69 | 33 | 2.46 | SI | 1572.26 | 1539.57 | SI | 28.9 | POZO EN SEGUIMIENTO. RECUPERA TEMPERATURA. LIGERA DISMINUCION DE NIVEL. NIVEL CON MUCHO RUIDO Y GAS. MODERADA SUMERGENCIA.ALTO FLUJO DE GAS POR EL ANULAR. NO SE TOMA DINAGRAMA: CONTINUA CON LA SITUACION QUE : NO HAY CONDICIONES SEGURAS PARA INSTALAR LA CELDA, LA GRAPA DEL CARRIER BAR PEGA MUY FUERTE EN EL CABEZOTE DE LA UNIDAD Y PUEDE EXPULSAR LA CELDA HT. | [5 empty] | 1 | 0 | 9176 | JAZMIN-H-1:1
JAZMIN | JAZMIN H-03 | 2023-07-01 | 1531.5 | 1436 | 35.1 | KERUI C-320-256-144 | 144 | 4/4 | 2 | 1.705 | 97 | 91 | 50 | NO VOLANTA | 24.6 | 142.5 | 1920 | 27.9 | EMUL 60% | 20.2 | 2822 | 4567 | OK | OK | 0.1 | 1.876 | 400 | 1322.08 | 0 | 0 | 2.3 | 0 | 100 | 1409.47 | 1.9 | 0.07 | NO | 1304 | 1289.79 | SI |  | POZO EN SEGUIMIENTO CON BOMBEO ESTABLE. LEVE DISMINCION DE TEMPERATURA Y NIVEL. MANTIENE % EFF BOMBA. CONTINUA SIN SUMERGENCIA. BAJISIIMA EFICIENCIA DE LLENADO DE LA BOMBA: MUY SEVERO GOLPE DE FLUIDO. TV CON LL. | 39 | 0.7 |  |  |  | 1 | 1 | 9177 | JAZMIN-H-3:1
JAZMIN | JAZMIN H-05 | 2023-07-01 | 1633.5 | 1468 | 53 | KERUI C-320-256-144 | 144 | 4/4 | 2 | 1.963 | 113 | 106 | 50 | NO VOLANTA | 37.41 | 141.7 | 2417 | 48.5 | EMUL 90% | 17.8 | 1701 | 4103 | OK | OK | 0.2 | 2.013 | 400 | 1489.2 | 149 | 135 | 0.5 | 4 | 90 | 1479.58 | 56.3 | 0.34 | NO | 1646 | 1593.66 | SI | 51.3 | POZO CON REDUCCION DE SPM CON BOMBEO UN POCO FLUCTUANTE. LEVE MEJORA DE % EFF BOMBA Y NVIEL DE FLUIDO, MERMA DE BBFD. MEJORA RELACION DE GAS Y ACEITE EN EL SISTEMA. BUENA SUMERGENCIA. BAJA EFICIENCIA DE LLENADO DE LA BOMBA: SEVERO GOLPE DE FLUIDO CON LIGERA INTERFERENCIA POR GAS. TV CON LL. SEGUIMIENTO. | 54.5 | 1.5 |  |  |  | 1 | 1 | 9178 | JAZMIN-H-5:1
JAZMIN | JAZMIN H-06 | 2023-07-01 | 1665.5 | 1529 | 36.8 | KERUI C-320-256-144 | 144 | 3/3 | 2 | 4.036 | 114 | 102 | 50 | NO VOLANTA | 25.91 | 142.1 | 2405 | 69.3 | EMUL 86% | 28.3 | 3623 | 6088 | OK | OK | 0.2 | 2.374 | 400 | 1482.5 | 175 | 168 | 2.2 | 2 | 96 | 1248.95 | 68.9 | 0.16 | SI | 1674.7 | 1584.9 | NO | 65.3 | . POZO CON AUMENTO DE SPM CON BOMBEO ESTABLE. DESMEJORA % EFF BOMBA, MANTIENE BBFD Y MEJORA LA CARGA PERMISIBLE EN LA VIGA . ALTA SUMERGENCIA. BAJISIIMA EFICIENCIA DE LLENADO DE LA BOMBA: LIGERO CIERRE TARDIO DE LA TV. SEVERO GOLPE DE FLUIDO CON LEVE INTERFERENCIA POR GAS. TV CON LL | 74.5 | 4.2 |  |  |  | 1 | 1 | 9179 | JAZMIN-H-6:1
JAZMIN | JAZMIN I-01 | 2023-07-01 | 1638 | 1284 | 40.6 | AMPSCOT C-320-256-144 | 129.6 | 3/4 | 2 | 3.209 | 121 | 99 | 50 | NO VOLANTA | 31.74 | 128 | 1999 | 60.8 | EMUL 90% | 21.7 | 593 | 3339 |  |  | 0.2 | 1.911 | 400 | 1401.76 | 110 | 104 | 0.3 | 2 | 94 | 1467.05 | 43.1 | 0.21 | NO | 1547.6 | 1334.1 | SI | 73 | POZO EN SEGUIMIENTO CON BOMBEO ESTABLE. LIGERA DESMEJORA %EFF BOMBA Y NIVEL, MERMA DE BBFD. LIGERO AUMENTO DE GAS EN EL SISTEMA TBG-ANULAR. ALTA SUMERGENCIA. BAJA EFICIENCIA DE LLENADO DE LA BOMBA: SEVERO GOLPE DE FLUIDO. INTERFERENCIA POR GAS. PRUEBA DE VALVULAS CUESTIONABLE. CONSIDERABLE DISMINUCION DE CARGAS EN AMBAS V/VS. | 80.3 | 4.9 |  |  |  | 1 | 1 | 9180 | JAZMIN-I-1:1
JAZMIN | JAZMIN I-02 | 2023-07-01 | 1479.5 | 1151 | 84.6 | AMPSCOT C-320-256-144 | 115.2 | 2/4 | 2.25 | 2.671 | 202 | 200 | 50 | NO VOLANTA | 66.01 | 113.5 | 2522 | 118.6 | EMUL 90% | 24.3 | 3104 | 4864 | LL | OK | 0.4 | [11 empty] | NO | 1385 | 1326.88 | SI |  | POZO POST INYECCION @ 2.7 SPM CON BOMBEO ESTABLE. MEDIANA EFICIENCIA DE LLENADO DE LA BOMBA: ACENTUADO GOLPE DE FLUIDO CON INTERFERENCIA POR GAS. LEVE MVTO DE TUBERIA. TV CON LL. SEGUIMIENTO. NO SE TOMA NIVEL ACUSTICO DEBIDO A LA ALTA TEMPERATURA Y VAPOR EN EL ANULAR: 200 °F. | 56.1 | 2.2 |  |  |  | 0 | 1 | 9181 | JAZMIN-I-2:1
JAZMIN | JAZMIN I-03 | 2023-07-01 | 1619.5 | 1242 | 88.9 | AMPSCOT C-320-256-144 | 144 | 3/3 | 2 | 3.448 | 114 | 105 | 50 | NO VOLANTA | 62.62 | 141.9 | 2255 | 142.9 | EMUL 50% | 25.5 | 1266 | 3511 | OK | OK | 0.1 | 1.914 | 400 | 1442.09 | 238 | 226 | 0 | 3 | 92 | 1506.88 | 94.3 | 0.28 | NO | 1739 | 1527.4 | SI | 54.7 | POZO EN SEGUIMIENTO CON BOMBEO ESTABLE. LIGERA MEJORIA % EFF BOMBA. LIGERA DISMINUCION DE TEMPERATURA Y NIVEL. LIGERO AUMENTO DE RELACION GAS/OIL EN EL SISTEMA. ALTA SUMERGENCIA. MEDIANA EFICIENCIA DE LLENADO DE LA BOMBA: ACENTUADO GOLPE DE FLUIDO CON LEVE INTERFERENCIA POR GAS. ALTA FRCICION. TV CON LL. | 91.2 | 7.6 |  |  |  | 1 | 1 | 9182 | JAZMIN-I-3:1
JAZMIN | JAZMIN I-04 | 2023-07-01 | 1473.5 | 1145 | 123.1 | AMPSCOT C-320-256-144 | 129.6 | 3/4 | 2 | 4.5 | 141 | 107 | 50 | NO VOLANTA | 95.49 | 128.9 | 2381 | 258.3 | EMUL 90% | 29.2 | 3621 | 5900 | SL | OK | 4.1 | 2.269 | 400 | 1588.73 | 78 | 78 | 1.8 | 3 | 100 | 1400.38 | 30.8 | 0.28 | NO | 1676.81 | 1577.44 | SI | 1.4 | . POZO EN SEGUIMIENTO CON BOMBEO ESTABLE. LIGERA MEJORIA % EFF BOMBA Y DESCENSO DEL NIVEL. MODERADA SUMERGENCIA. EXCELENTE EFICIENCIA DE LLENADO DE LA BOMBA. LIGERO GOLPE DE FLUIDO. REVISAR LIGERO SOBRETORQUE EN AMBAS CARRERAS. TV CON ESCURRIMIENTO: SL | 69.5 | 6.5 |  |  |  | 1 | 1 | 9183 | JAZMIN-I-4:1
JAZMIN | JAZMIN I-05 | 2023-07-01 | 1434 | 1197 | 27.2 | AMPSCOT C-320-256-144 | 144 | 4/4 | 2 | 1.653 | 106 | 96 | 50 | NO VOLANTA | 19.13 | 142.3 | 2266 | 21 | EMUL 80% | 19.9 | 1595 | 4425 | SL | OK | 1.2 | 2.115 | 400 | 1518.11 | 22 | 22 | 0.4 | 2 | 100 | 1435.57 | 9.2 | 0.2 | NO | 1538.14 | 1507.45 | SI | 0 | POZO CON LIGERO AUMENTO DE SPM CON BOMBEO ESTABLE. LEVE DESCENSO DE TEMPERATURA. MANTIENE % EFF BOMBA Y LIGERO GANANCIAL DE BBFD Y NIVEL DE FLUIDO. MUY BAJA SUMERGENCIA. BAJISIIMA EFICIENCIA DE LLENADO DE LA BOMBA: MUY SEVERO GOLPE DE FLUIDO. | 58.4 | 1.4 |  |  |  | 1 | 1 | 9184 | JAZMIN-I-5:1
JAZMIN | JAZMIN I-07 | 2023-07-01 | 1628 | 1260 | 58.2 | KERUI C-320-256-144 | 144 | 4/4 | 2 | 2.105 | 109 | 90 | 50 | 500-51" | 40.82 | 142.6 | 2121 | 57.1 | EMUL 90% | 25.5 | 3154 | 5820 | OK | OK | 0.3 | 1.91 | 400 | 1272.45 | 227 | 227 | 1.6 | 0 | 100 | 1332.4 | 93.8 | 0.03 | NO | 1571 | 1407.25 | SI | 113.4 | POZO EN SEGUIMIENTO CON BOMBEO ESTABLE. LIGERO DESCENSO DE TEMPERTURA. LIGERA MEJORA DE % EFF BOMBA/ NIVEL/ BBFD. ALTA SUMERGENCIA. BAJA EFICIENCIA DE LLENADO DE LA BOMBA: SEVERO GOLPE DE FLUIDO. TV CON LL. CONTINUAR SEGUIMIENTO. | 61.8 | 2 |  |  |  | 1 | 1 | 9185 | JAZMIN-I-7:1
JAZMIN | JAZMIN I-08 | 2023-07-01 | 1621 | 1296 | 124.7 | AMPSCOT C-320-256-144 | 144 | 4/4 | 2 | 2.835 | 118 | 94 | 50 | NO VOLANTA | 87.97 | 141.7 | 2145 | 164.9 | EMUL 90% | 18.3 | 1547 | 3060 | SL | OK | 1.2 | 2.131 | 400 | 1525.9 | 109 | 106 | 0.1 | 2 | 96 | 1432.1 | 44.4 | 0.16 | NO | 1662.92 | 1458 | NO | 30.5 | POZO EN SEGUIMIENTO CON BOMBEO ESTABLE. LIGERO DESCENSO DE TEMPERATURA Y NIVEL DE FLUIDO. LIGERA RECUPERACION DE % EFF BOMBA. BUENA SUMERGENCIA. ALTA EFICIENCIA DE LLENADO DE LA BOMBA: LEVE GOLPE DE FLUIDO E INTERFERENCIA POR GAS. TV CON LEVE DEFICIENCIA CON LEVE FUGA. CONTINUAR SEGUIMIENTO. NOTA: UMB CON FRENO DISTENDIDO. | 52.7 | 3.7 |  |  |  | 1 | 1 | 9186 | JAZMIN-I-8:1
JAZMIN | JAZMIN I-10 | 2023-07-01 | 1444 | 1157 | 67.7 | AMPSCOT C-320-256-144 | 115.2 | 2/4 | 2 | 6.338 | 164 | 96 | 50 | NO VOLANTA | 59.54 | 113.8 | 2401 | 200.3 | EMUL 90% | 28.9 | 3538 | 5474 | OK | OK | 0 | 1.666 | 400 | 1216.26 | 363 | 330 | 0.1 | 6 | 85 | 1460.09 | 136.1 | 0.63 | NO | 1582.82 | 1569.86 | SI | 79.7 | POZO EN SEGUIMIENTO A ALTOS SPM CON BOMBEO ESTABLE. LEVE DESCENSO DE TEMPERATURA. OPERA A CONDICIONES ESTABLES. MUY ALTA SUMERGENCIA. MEDIANA EFICIENCIA DE LLENADO DE LA BOMBA: LEVE CIERE TARDIO DE LA TV. ACENTUADA INTERFERENCIA POR GAS. STUFFIN AJUSTADO. V/V OPERATIVAS. CONTINUAR SEGUIMIENTO. | 80.4 | 5.2 |  |  |  | 1 | 1 | 9187 | JAZMIN-I-10:1
JAZMIN | JAZMIN JAZ-1 | 2023-07-01 | 1382 | 1174 | 61.1 | AMPSCOT C-320-256-144 | 129.6 | 3/4 | 2.25 | 3.55 | 116 | 100 | 50 | 500-2" | 47.91 | 127.4 | 2866 | 128 | EMUL 90% | 27.5 | 3527 | 6442 | OK | OK | 0.3 | 2.055 | 400 | 1220.96 | 284 | 280 | 2 | 1 | 97 | 1188.28 | 115.6 | 0.15 | NO | 1507.06 | 1504.54 | SI | 64 | POZO CON LEVE REDUCCION DE SPM CON BOMBEO ESTABLE. LIGERO DESCENSO DE TEMPERATURA Y MEJORA DE % EFF BOMBA. SIN GANANCIA DE BBFD, MANTIENE NIVEL. MUY ALTA SUMERGENCIA. MEDIANA EFICIENCIA DE LLENADO DE LA BOMBA: ACENTUADO GOLPE DE FLUIDO CON LEVE INTERFERENCIA POR GAS. LIGERO MVTO DE TUBERIA. TV CON LL. REEVALUAR CAMBIO. | 71.6 | 2.8 |  |  |  | 1 | 1 | 9188 | JAZMIN-1:1
JAZMIN | JAZMIN AC-01 | 2023-07-04 | 1377 | 1166 | 85.9 | AMPSCOT C-320-256-144 | 144 | 4/4 | 2 | 3.403 | 123 | 105 | 70 | NO VOLANTA | 60.22 | 142.6 | 1865 | 136.3 | EMUL 40% | 20.5 | 2495 | 4370 | OK | OK | 0 | 1.651 | 400 | 1227.8 | 57 | 50 | 0.1 | 5 | 88 | 1487.34 | 21.1 | 0.57 | NO | 1302.59 | 1152 | SI | 43.7 | POZO EN SEGUIMIENTO CON BOMBEO UN POCO INESTABLE. LIGERO AUMENTO DE TEMPERATURA. CON CAIDA DE NIVEL / SUMERGENCIA. MEDIANA SUMERGENCIA. MEDIANA EFICIENCIA DE LLENADO DE LA BOMBA: ACENTUADO GP DE FLUIDO CON INTERFERENCIA POR GAS. TV CON LIGERO CIERRE TARDIO. CONTINUAR SEGUIMIENTO. | 49.1 | 2.6 |  |  |  | 1 | 1 | 9189 | JAZMIN-AC-1:1
JAZMIN | JAZMIN AC-02 | 2023-07-04 | 1239 | 1049 | 89.6 | AMPSCOT C-320-256-144 | 129.6 | 3/4 | 2 | 3.297 | 122 | 99 | 70 | 500-27" | 69.61 | 128.8 | 1774 | 137.8 | EMUL 90% | 21.5 | 2924 | 4100 | SL | OK | 0.7 | 1.459 | 400 | 1053.27 | 98 | 84 | 0.1 | 6 | 86 | 1443.83 | 35.4 | 0.7 | SI | 1156.42 | 1133.56 | SI | 66.8 | POZO EN SEGUIMIENTO CON BOMBEO ESTABLE. LIGERA RECUPERACION DE CONDICIONES. MODERADA SUMERGENCIA.MEDIANA EFICIENCIA DE LLENADO DE LA BOMBA: ACENTUADA INTERFERENCIA POR GAS. TV PERDIENDO CARGA. REESPACIAR POZO TRATA DE BLOQUEARSE. NOTA: UBM CON FRENO DISTENDIDO. | 45.9 | 2.4 |  |  |  | 1 | 1 | 9190 | JAZMIN-AC-2:1
JAZMIN | JAZMIN AC-03 | 2023-07-04 | 1386 | 1156 | 38.4 | AMPSCOT C-320-256-144a | 144 | 3/3 | 2 | 5.732 | 151 | 112 | 70 | NO VOLANTA | 26.88 | 142.9 | 1818 | 102.7 | EMUL 90% | 22.8 | 2814 | 4573 | OK | OK | 0 | 1.624 | 400 | 1168.56 | 109 | 109 | 0 | 1 | 100 | 1439.12 | 45.3 | 0.1 | SI | 1309.27 | 1165.47 | NO | 72.1 | POZO EN SEGUIMIENTO CON BOMBEO ESTABLE. CONTINUA TENDENCIA DE MERMA DE TEMPERATURA. CAIDA DE % EFF BOMBA Y NIVEL. BUENA SUMERGENCIA. BAJISIIMA EFICIENCIA DE LLENADO DE LA BOMBA: SEVERO GOLPE DE FLUIDO CON LIGERA IPG. V/V OPERATIVAS. EVALUAR REDUCCION DE SPM. | 59 | 3.5 |  |  |  | 1 | 1 | 9191 | JAZMIN-AC-3:1
JAZMIN | JAZMIN AC-04 | 2023-07-04 | 1331.5 | 1103 | 56.8 | AMPSCOT C-320-256-144 | 129.6 | 3/4 | 2 | 1.982 | 119 | 93 | 70 | NO VOLANTA | 44.29 | 128.3 | 1431 | 52.5 | EMUL 80% | 19.4 | 2273 | 3795 | OK | OK | 0 | 1.457 | 400 | 1088.42 | 20 | 20 | 0.1 | 1 | 97 | 1494.05 | 7 | 0.18 | NO | 1112 | 1054.68 | SI | 93.2 | POZO CON REDUCCION DE SPM CON BOMBEO ESTABLE. CONSIDERABLE DISMINUCION DE TEMPERATURA. RECUPERACION DE NIVEL Y % EFF BOMBA, SIN GANANCIAL DE BBFD, PERO ESTABILIZADO. MUY BAJA SUMERGENCIA. MEDIANA EFICIENCIA DE LLENADO DE LA BOMBA: LIGERO CIERRE TARDIO DE LA TV. ACENTUADO GOLPE DE FLUIDO CON LEVE INTERFERENCIA POR GAS. V/V OPERATIVAS. SEGUIMIENTO. | 47.6 | 1.6 |  |  |  | 1 | 1 | 9192 | JAZMIN-AC-4:1
JAZMIN | JAZMIN AC-05 | 2023-07-04 | 1323.5 | 1133 | 90.3 | AMPSCOT C-320-256-144 | 129.6 | 3/4 | 2 | 4.7 | 140 | 97 | 70 | 500-31" | 70.31 | 128.4 | 1750 | 197.9 | EMUL 90% | 22 | 2305 | 3967 | OK | OK | 0 | 1.553 | 400 | 1112.07 | 135 | 131 | 0.2 | 2 | 97 | 1432.15 | 54.7 | 0.17 | NO | 1275.93 | 1115.85 | SI | 71.9 | POZO EN SEGUIMIENTO CON BOMBEO ESTABLE. CONTINUA DESCENSO DE LA TEMPERATURA. LEVE DISMINUCION DE % EFF BOMBA Y NIVEL, CON AUMENTO DE GAS EN EL TBG. BUENA SUMERGENCIA. MEDIANA EFICIENCIA DE LLENADO DE LA BOMBA: LIGERO CIERRE TARDIO DE LA TV. ACENTUADO GOLPE DE FLUIDO CON LEVE INTERFERENCIA POR GAS. V/V OPERATIVAS. CONTINUAR SEGUIMIENTO. | 61.8 | 4.1 |  |  |  | 1 | 1 | 9193 | JAZMIN-AC-5:1
JAZMIN | JAZMIN AC-06 | 2023-07-04 | 1426.5 | 1197 |  | AMPSCOT C-320-256-144 | 129.6 | 3/4 | 2 | OFF | 78 | 82 | 0 | OFF |  |  |  |  | NIVEL ESTATICO | [6 empty] | 1.519 | 400 | 1104.08 | 173 | 166 | 0.2 | 2 | 96 | 1453.69 | 56.4 | 0.22 | NO | 1334.49 | 1181.52 | SI | 86.6 | POZO EN OFF. ALTA SUMERGENCIA. NO SE TOMA DINAGRAMA, POZO CON SARTA FLOTANDO. | [5 empty] | 1 | 0 | 9194 | JAZMIN-AC-6:1
JAZMIN | JAZMIN AC-07 | 2023-07-04 | 1324 | 1146 | 111.9 | AMPSCOT C-320-256-144 | 129.6 | 3/4 | 2 | 2.018 | 86 | 80 | 70 | NO VOLANTA | 87.04 | 128.6 | 1766 | 105.3 | CRUDO 20% | 21.2 | 2864 | 4864 | SL | OK | 1.4 | 1.557 | 400 | 1144.65 | 220 | 202 | 0.4 | 5 | 89 | 1470.32 | 70.1 | 0.47 | NO | 1373.9 | 1346.76 | NO | 53.7 | POZO EN SEGUIMIENTO CON BOMBEO ESTABLE. OPERANDO CONDICIONES ESTABLES. LIGERA RECUPERACION DE NIVEL. MUY ALTA SUMERGENCIA. ALTA EFICIENCIA DE LLENADO DE LA BOMBA: LEVE INTERFERENCIA POR GAS. CONTINUAR SEGUIMIENTO. | 40.9 | 1.8 |  |  |  | 1 | 1 | 9195 | JAZMIN-AC-7:1
JAZMIN | JAZMIN AU-04 | 2023-07-04 | 2155 | 1926 | 10.4 | KERUI C-320-256-144 | 115.2 | 1/3 | 2 | 1.467 | 97 | 94 | 50 | NO VOLANTA | 9.38 | 111 | 3298 | 7.1 | CRUDO 20% | 40.6 | 5994 | 7981 | OK | LIFTED | 0 | 3.037 | 400 | 2252.96 | 0 | 0 | 0 | 2 | 100 | 1483.68 | 0.6 | 0.09 | NO | 2243.4 | 2197.11 | SI | 0.6 | POZO EN SEGUIMIENTO A BAJOS SPM CON BOMBEO ESTABLE. RECUPERACION DE NIVEL. POZO AUN MAS FRIO. ALTA SUMERGENCIA. BAJISIIMA EFICIENCIA DE LLENADO DE LA BOMBA: LEVE CIERRE TARDIO EN LA TV. MUY SEVERO GOLPE DE FLUIDO POR FLUIDO VISCOSO E INTERFERENCIA POR GAS. . LA VIGA ESTA OPERANDO AL 99,7% DE LA CARGA PERMISIBLE (GOODMAN MODIFICADO) PARA UN FACTOR DE SERVICIO DE 0,60. SV LEVANTADA. EVALUAR OPTIMIZACION CON TS. | 99.7 | 2 |  |  |  | 1 | 1 | 9196 | JAZMIN-AU-4:1
JAZMIN | JAZMIN AU-08 | 2023-07-04 | 1708.5 | 1592 | 142.6 | AMPSCOT C-320-256-144a | 144 | 3/4 | 2.25 | 4.009 | 177 | 105 | 50 | NO VOLANTA | 99 | 144.1 | 3184 | 337.5 | AGUA 98% | 23.5 | 3908 | 4891 | SL | OK | 1.7 | 0.506 | 400 | 353.77 | 1302 | 1302 | 0 | 0 | 100 | 1398.29 | 534.9 | 0.07 | NO | 1739.34 | 1655.02 | SI | 523.2 | POZO CON AUMENTO DE TEMPERATURA. V/ V BLOQUEANDOSE. RECUPERA NIVEL. MUY ALTA SUMERGENCIA. REESPACIAR Y AUMENTAR LEVEMENTE SPM. | 43.1 | 3 |  |  |  | 1 | 1 | 9197 | JAZMIN-AU-8:1
JAZMIN | JAZMIN CO-01 | 2023-07-04 | 1718 | 1614 | 141.3 | AMPSCOT C-456-256-144a | 144 | 4/4 | 2 | 2.927 | 175 | 116 | 120 | 500-21" | 98 | 144.1 | 2352 | 192.8 | EMUL 98% | 23.4 | 3863 | 5186 | SL | OK | 1.9 | 0.869 | 400 | 648.28 | 1007 | 1007 | 0.2 | 0 | 100 | 1492.02 | 454.7 | 0.03 | NO | 1710 | 1645.7 | SI | 458.1 | POZO REACTIVADO @ 2.9 SPM MUY ALTA SUMERGENCIA. REESPACIAR Y AUMENTO LEVE DE SPM. NOTA. NO SE ACTUALIZADO EM. | 39.9 | 2.4 |  |  |  | 1 | 1 | 9198 | JAZMIN-CO-1:1
JAZMIN | JAZMIN Q-06 | 2023-07-04 | 1518 | 1188 | 92.9 | AMPSCOT C-320-256-144a | 144 | 4/4 | 2 | 1.508 | 95 | 92 | 80 | NO VOLANTA | 65.13 | 142.6 | 2250 | 65.3 | AGUA 100% | 23.6 | 2803 | 4923 | OK | OK | 0 | 1.084 | 400 | 794.23 | 612 | 612 | 0.1 | 0 | 100 | 1465.37 | 257.3 | 0.04 | NO | 1456.3 | 1397.93 | SI | 282.5 | POZO POST CB SENCILLO Y TUBERIA ROTA CON BOMBEO ESTABLE. DESCENSO DE TEMPERATURA POZO FRIO. MUY ALTA SUMERGENCIA. MEDIANA EFICIENCIA DE LLENADO DE LA BOMBA: ACENTUADO GOLPE DE FLUIDO ALTA FRICCION. V/V OPERATIVAS. EVALUAR AUMENTO DE SPM. | 54.9 | 1.9 |  |  |  | 1 | 1 | 9199 | JAZMIN-Q-6:1
JAZMIN | JAZMIN Z-1 | 2023-07-04 | 1861.5 | 1490 | 58.4 | LUFKIN M-456D-256-144 | 111.851 | 1/3 | 2 | 3.607 | 108 | 105 | 50 | BOMB. DEFIC. | 52.16 | 111.9 | 2853 | 52 | BOMB. DEFIC. | 20.9 | 4399 | 4391 | = | = | 0.1 | 1.979 | 400 | 1463.01 | 562 | 472 | 0.5 | 12 | 76 | 1478.54 | 198.4 | 1.08 | SI | 2051.47 | 1992.78 | SI | 122.7 | POZO CONTINUA CON BOMBEO DEFICIENTE. CON MUY LIGERA RECUPERACION DE NIVEL. MUY ALTA SUMERGENCIA. EVALUAR UN FLUSHING AL VACIO. | 24.9 | 1.5 |  |  |  | 1 | 1 | 9200 | JAZMIN-Z-1:1
JAZMIN | JAZMIN Z-2 | 2023-07-04 | 1638.5 | 1512 | 43.2 | AMPSCOT C-320-256-144a | 144 | 4/4 | 2 | 2.079 | 117 | 109 | 50 | NO VOLANTA | 30.42 | 142.1 | 2219 | 41.9 | CRUDO 20% | 29 | 3522 | 5890 | OK | OK | 0 | 2.042 | 400 | 1482.74 | 114 | 97 | 0.1 | 7 | 85 | 1452.25 | 41.1 | 0.53 | SI | 1609.06 | 1524.29 | SI | 51.7 | POZO EN SEGUIMIENTO CON BOMBEO ESTABLE. CONTINUA DESCENSO DE LA TEMPERATURA Y NIVEL. BUENA SUMERGENCIA. BAJA EFICIENCIA DE LLENADO DE LA BOMBA: LEVE CIERRE TARDIO DE LA TV SEVERO GOLPE DE FLUID CON LEVE INTERFERENCIA POR GAS. ALTA FRICCION. CONT SEGUIMIENTO. | 73.1 | 3 |  |  |  | 1 | 1 | 9201 | JAZMIN-Z-2:1
JAZMIN | JAZMIN Z-3 | 2023-07-04 | 2044.89 | 1782.79 | 57.5 | AMPSCOT C-320-256-144 | 115.2 | 2/4 | 2 | 5.014 | 141 | 107 | 40 | 500-23" | 51.14 | 112.5 | 2725 | 134.6 | EMUL 90% | 31.7 | 4357 | 6696 | OK | OK | 0 | 2.735 | 400 | 1783.42 | 244 | 226 | 0.1 | 3 | 92 | 1304.15 | 94.8 | 0.22 | NO | 2052.88 | 1921.48 | SI | 91.8 | POZO EN SEGUIMIENTO CON BOMBEO ESTABLE. LEVE DESCENSO DE TEMPERATURA. CAIDA DE NIVEL Y % EFF BOMBA. NIVEL CON RUIDO: ALTA SUMERGENCIA. MEDIANA EFICIENCIA DE LLENADO DE LA BOMBA: ACENTUADO GOLPE DE FLUIDO CON LEVE IINTERFERENCIA POR GAS. MVTO DE TUBERIA. V/V OPERATIVAS. CONT. SEGUIMIENTO. | 87.4 | 4.1 |  |  |  | 1 | 1 | 9202 | JAZMIN-Z-3:1
JAZMIN | JAZMIN Z-4 | 2023-07-04 | 2057.6 | 1816.2 | 104.6 | AMPSCOT C-320-256-144 | 115.2 | 4/4 | 2 | 1.374 | 115 | 106 | 40 | NO VOLANTA | 92.71 | 112.9 | 2864 | 67.1 | EMUL 90% | 29.8 | 4571 | 6946 | SL | OK | 3.6 | 2.245 | 400 | 1633.43 | 440 | 404 | 0.1 | 4 | 91 | 1455.17 | 169.2 | 0.27 | SI | 2101.06 | 2023.72 | SI | 152.2 | POZO EN SEGUIMIENTO CON BOMBEO ESTABLE. LEVE DESCENSO DE TEMPERATURA, MANTIENE % EF BOBMA Y LIGERA CAIDA DE NIVEL. MEJORA LA RELACION DE GAS EN EL TBG. MUY ALTA SUMERGENCIA. ALTA EFICIENCIA DE LLENADO DE LA BOMBA: LIGERO CIERRE TARDIO DE LA TV Y CON ESCURRIMIENTO: SL. MVTO DE TUBERIA. FUERTE GP DE BOMBA. EVALUAR AUMENTO DE SPM. | 53.7 | 1.4 |  |  |  | 1 | 1 | 9203 | JAZMIN-Z-4:1
JAZMIN | JAZMIN Z-5 | 2023-07-04 | 1849.39 | 1481.78 | 132 | AMPSCOT C-320-256-144 | 144 | 4/4 | 2 | 6.04 | 135 | 117 | 50 | NO VOLANTA | 92.83 | 142.2 | 3029 | 371.8 | EMUL 90% | 30.6 | 4279 | 5701 | SL | OK | 4 | 2.175 | 400 | 1606.15 | 438 | 377 | 0.4 | 11 | 76 | 1476.92 | 157.1 | 1.01 | NO | 2044.58 | 2044.58 | SI | 76.2 | POZO EN SEGUIMIENTO CON BOMBEO ESTABLE. OPERA BAJO CONDICIONES ESTABLES. MUY ALTA SUMERGENCIA. ALTA EFICIENCIA DE LLENADO DE LA BOMBA: LIGERA INTERFERENCIA POR GAS. MVTO DE TUBERIA. CONT. SEGUIMIENTO. | 67.4 | 6.5 |  |  |  | 1 | 1 | 9204 | JAZMIN-Z-5:1
JAZMIN | JAZMIN Z-6 | 2023-07-04 | 1613.85 | 1497.7 | 68.1 | AMPSCOT C-320-256-144 | 129.6 | 3/4 | 2 | 4.423 | 136 | 134 | 40 | BOMB. DEFIC. | 52.57 | 129.6 | 2194 | 140.5 | EMUL 80% | 20.1 | 3459 | 3442 | = | = | 0 | 1.908 | 400 | 1425.14 | 119 | 88 | 0.6 | 14 | 74 | 1493.86 | 37.4 | 1.22 | NO | 1551.19 | 1505.72 | NO | 58.6 | POZO EN SEGUIMIENTO CON BOMBEO DEFICIENTE. V/VS BLOQUEADAS.. MODERADA SUMERGENCIA. REESPACIAR Y REDUCIR SPM. | 40.8 | 3.4 |  |  |  | 1 | 1 | 9205 | JAZMIN-Z-6:1
JAZMIN | JAZMIN Z-7 | 2023-07-04 | 1665 | 1535 | 69.5 | AMPSCOT C-320-256-144 | 129.6 | 3/4 | 2 | 2.553 | 119 | 110 | 50 | 500-1´ | 54.36 | 127.9 | 2380 | 82.8 | EMUL 88% | 29.3 | 4631 | 6185 | OK | LIFTED | 0.1 | 2.217 | 400 | 1572.63 | 90 | 82 | 0.1 | 4 | 90 | 1418.7 | 34.9 | 0.31 | SI | 1673.8 | 1586.58 | SI | 31.6 | POZO EN SEGUIMIENTO CON BOMBEO ESTABLE. MANTIENE TEMPERATURA, MEJORA % EFF BOMBA Y CAE NIVEL DE FLUIDO. MODERADA SUMERGENCIA. MEDIANA EFICIENCIA DE LLENADO DE LA BOMBA: LIGERO CIERRE TARDIO DE LA TV. ACENTUADO GOLPE DE FLUIDO E INTERFERENCIA POR GAS. SV LEVANTADA. REESPACIAR Y REDUCCION LEVE DE SPM. NOTA. UBM CON FRENO DISTENSIONADO. | 69.7 | 3 |  |  |  | 1 | 1 | 9206 | JAZMIN-Z-7:1
JAZMIN | JAZMIN Z-8 | 2023-07-04 | 1646.45 | 1514.9 | 127.6 | AMPSCOT C-320-256-144 | 129.6 | 3/4 | 2 | 3.082 | 244 | 200 | 50 | NO VOLANTA | 98.48 | 129.6 | 2343 | 183.4 | EMUL 98% | 22.5 | 3234 | 4756 | SL | OK | 2.3 | [11 empty] | SI | 1700.67 | 1615.41 | SI |  | POZO POST INYECCION. CON BOMBEO ESTABLE. EXCELENTE EFICIENCIA DE LLENADO DE LA BOMBA. CARTA LLENA. CON INTERFERENCIA POR GAS. NO SE TOMA NIVEL ACUSTICO DEBIDO A LA ALTA TEMPERATURA Y VAPOR EN EL ANULAR: 200 °F | 40.7 | 2.3 |  |  |  | 0 | 1 | 9207 | JAZMIN-Z-8:1
JAZMIN | JAZMIN Z-9 | 2023-07-04 | 2044.5 | 1783 | 46.4 | AMPSCOT C-320-256-144 | 115.2 | 2/4 | 2 | 6.618 | 154 | 132 | 50 | NO VOLANTA | 41.98 | 110.5 | 2984 | 143.1 | EMUL 90% | 41.3 | 4768 | 7924 | OK | OK | 0 | 2.495 | 400 | 1812.85 | 313 | 272 | 0.3 | 7 | 82 | 1453.18 | 113.3 | 0.55 | NO | 2137 | 2082.28 | SI | 76.5 | POZO EN SEGUIMIENTO A ALTOS SPM CON BOMBEO ESTABLE. LEVE DESCENSO DE TODAS LAS VARIABLES OPERACIONALES. CONTINUA SIN GANANCIAL DE BBFD. MUY ALTA SUMERGENCIA. MEDIANA-BAJA EFICIENCIA DE LLENADO DE LA BOMBA: LEVE CIERRE TARDIO DE LA TV. SEVERO GOLPE DE FLUIDO CON LEVE INTERFERENCIA POR GAS. FUERTE GOLPE DE BOMBA REFLEJADO EN LA CARGA PERMISIBLE. EVALUAR REDUCCION DE SPM. | 109.1 | 5 |  |  |  | 1 | 1 | 9208 | JAZMIN-Z-9:1
JAZMIN | JAZMIN A-02 | 2023-07-05 | 1592.35 | 1474.71 | 74 | AMPSCOT C-320-256-144a | 144 | 3/3 | 2 | 2.51 | 105 | 91 | 20 | NO VOLANTA | 51.86 | 142.6 | 2043 | 86.6 | EMUL 90% | 32.6 | 4114 | 6557 | OK | OK | 0 | 1.892 | 400 | 1378.37 | 89 | 85 | 0 | 2 | 96 | 1457.05 | 36 | 0.17 | SI | 1480.21 | 1389.78 | NO | 80 | POZO EN SEGUIMIENTO CON BOMBEO ESTABLE. DESCENSO DE TEMPERATUA Y LIGERA RECUPERACION DE CONDICIONES % EFF BOMBA Y NIVEL. MODERADA SUMERGENCIA.MEDIANA EFICIENCIA DE LLENADO DE LA BOMBA: ACENTUADO GOLPE DE FLUIDO E INTERFERENCIA POR GAS. V/V OPERATIVAS. CONTINUAR SEGUIMIENTO. | 78.3 | 4.1 |  |  |  | 1 | 1 | 9209 | JAZMIN-A-2:1
JAZMIN | JAZMIN A-03 | 2023-07-05 | 1573.5 | 1468 | 44.7 | AMPSCOT C-320-256-144a | 129.6 | 2/3 | 2 | 5.806 | 131 | 93 | 20 | NO VOLANTA | 34.75 | 128.6 | 2012 | 121 | EMUL 90% | 31.2 | 4113 | 5614 | OK | OK | 0 | 1.78 | 400 | 1196.09 | 279 | 268 | 0.1 | 2 | 96 | 1343.92 | 112.3 | 0.19 | NO | 1491.8 | 1428.97 | SI | 146.1 | POZO EN SEGUIMIENTO CON BOMBEO ESTABLE. LIGERO RECUPERACION DE TEMPERATURA. MUY ALTA SUMERGENCIA. MEJORA FLUJO DE GAS EN EL TBG. BAJA EFICIENCIA DE LLENADO DE LA BOMBA: LEVE CIERRE TARDIO EN LA TV, ACENTUADA INTERFERENCIA POR GAS. LEVE GP DE BOMBA. V/V OPERATIVAS. EVALUAR REDUCCION DE SPM. | 70.9 | 4.7 |  |  |  | 1 | 1 | 9210 | JAZMIN-A-3:1
JAZMIN | JAZMIN A-04 | 2023-07-05 | 1620.1 | 1517.2 | 59.5 | AMPSCOT C-320-256-144 | 144 | 3/3 | 2.25 | 2.643 | 131 | 103 | 20 | NO VOLANTA | 41.85 | 142.1 | 2759 | 92.8 | EMUL 90% | 29.7 | 3990 | 6911 | OK | OK | 0 | 1.798 | 400 | 1297.87 | 239 | 208 | 0.1 | 5 | 87 | 1443.69 | 70.4 | 0.49 | NO | 1559 | 1480.84 | SI | 93.2 | POZO CON LIGERO AUMENTO DE SPM CON BOMBEO ESTABLE.LIGERA RECUPERACION DE TEMPERATURA Y % EFF BOMBA, CON GANANCIAL DE BBFD. CONTINUA CAIDA DE NIVEL. ALTA SUMERGENCIA. BAJA EFICIENCIA DE LLENADO DE LA BOMBA: ACENTUADA NTERFERENCIA POR GAS. V/V OPERATIVAS. SEGUIMIENTO. | 67.8 | 2.6 |  |  |  | 1 | 1 | 9211 | JAZMIN-A-4:1
JAZMIN | JAZMIN A-08 | 2023-07-05 | 2006.36 | 1752.72 | 37.1 | AMPSCOT C-320-256-144a | 115.2 | 1/3 | 2 | 1.976 | 94 | 87 | 20 | NO VOLANTA | 33.03 | 112.5 | 2707 | 34.2 | CRUDO 20% | 31.3 | 5067 | 6705 | OK | LIFTED | 0 | 2.274 | 400 | 1659.19 | 257 | 246 | 0 | 2 | 96 | 1459.27 | 104.1 | 0.14 | NO | 1918.3 | 1906.19 | NO | 142.5 | POZO EN SEGUIMIENTO CON BOMBEO ESTABLE. LEVE DESCENSO DE TEMPERATURA CON LIGERA MEJORIA DE % EFF BOMBA Y NIVEL DE FLUIDO, ALTA SUMERGENCIA. BAJA EFICIENCIA DE LLENADO DE LA BOMBA:LEVE CIERRE TARDIO DE LA TV. SEVERO GOLPE DE FLUIDO POR FLUIDO VISCOSO CON INTERFERENCIA POR GAS. SV LEVANTADA. CONTINUAR SEGUIMIENTO HASTA WO TS. | 67 | 1.8 |  |  |  | 1 | 1 | 9212 | JAZMIN-A-8:1
JAZMIN | JAZMIN A-09 | 2023-07-05 | 1646.38 | 1482.77 | 108.9 | AMPSCOT C-320-256-144a | 144 | 3/3 | 2 | 3.34 | 125 | 94 | 30 | NO VOLANTA | 76.21 | 142.9 | 1952 | 169.7 | EMUL 80% | 26.9 | 4311 | 5925 | SL | OK | 2 | 1.86 | 400 | 1205.22 | 260 | 260 | 0.1 | 1 | 100 | 1295.94 | 109.4 | 0.07 | NO | 1487.09 | 1432.3 | NO | 178 | POZO EN SEGUIMIENTO CON BOMBEO "ESTABLE". LEVE DESCENSO DE TEMPERATURA . LEVE MEJORIA DE % EFF BOMBA GANANCIAL DE BBFD. CAIDA DE NIVEL DE FLUIDO CON MEJORIA EN EL FLUJO DE GAS EN EL TBG. MUY ALTA SUMERGENCIA. BUENA EFICIENCIA DE LLENADO DE LA BOMBA: MODERADO GOLPE DE FLUIDO. CONTINUAR SEGUIMIENTO. NOTA. UBM CON FRENO DISTENSIONADO | 63.7 | 3.3 |  |  |  | 1 | 1 | 9213 | JAZMIN-A-9:1
JAZMIN | JAZMIN AJ-01 | 2023-07-05 | 1581.4 | 1475.81 | 48.4 | AMPSCOT C-320-256-144 | 144 | 4/4 | 2 | 4.045 | 110 | 96 | 20 | 500-31" | 33.93 | 142.6 | 1973 | 91.3 | EMUL 88% | 26.1 | 3495 | 5500 | OK | OK | 0 | 2.2 | 400 | 1358.24 | 22 | 21 | 1.1 | 2 | 96 | 1234.76 | 10.6 | 0.16 | SI | 1381.51 | 1340.64 | NO | 93.9 | POZO EN SEGUIMIENTO CON BOMBEO ESTABLE. LEVE AUMENTO DE TODAS LAS VARIABLES OPERAICIONALES. MUY BAJA SUMERGENCIA. CON AUMENTO DE GAS EN EL TBG. BAJA EFICIENCIA DE LLENADO DE LA BOMBA: SEVERO GOLPE DE FLUIDO. INTERFERENCIA POR GAS. V/V OPERATIVAS. EVALUAR REDUCCION DE SPM. | 69.1 | 3.6 |  |  |  | 1 | 1 | 9214 | JAZMIN-AJ-1:1
JAZMIN | JAZMIN AJ-02 | 2023-07-05 | 1547.76 | 1418.53 | 54.3 | AMPSCOT C-320-256-144a | 144 | 3/3 | 2 | 3.579 | 112 | 108 | 20 | NO VOLANTA | 38.14 | 142.3 | 2085 | 90.6 | EMUL 84% | 25.7 | 3612 | 5763 | OK | OK | 0 | 2.016 | 400 | 1426.05 | 94 | 92 | 1.4 | 1 | 98 | 1414.73 | 40.5 | 0.11 | NO | 1524.57 | 1477.59 | SI | 50.4 | POZO EN SEGUIMIENTO CON BOMBEO ESTABLE. LIGERA RECUPERACION DE TEMPERATURA/ % EFF BOMBA Y CAIDA DE NIVEL DE FLUIDO, AUMENTO DE GAS EN EL TBG. MODERADA SUMERGENCIA.BAJA EFICIENCIA DE LLENADO DE LA BOMBA: SEVERO GOLPE DE FLUIDO CON LEVE INTERFERENCIA POR GAS. V/V OPERATIVAS. EVALUAR LEVE REDUCCION DE SPM. | 60.5 | 3.1 |  |  |  | 1 | 1 | 9215 | JAZMIN-AJ-2:1
JAZMIN | JAZMIN AJ-03 | 2023-07-05 | 1594.87 | 1470.75 | 64.5 | AMPSCOT C-320-256-144a | 144 | 3/3 | 2 | 2.1 | 113 | 109 | 20 | 500-1:14 | 45.35 | 142.1 | 2132 | 63.1 | EMUL 60% | 24.8 | 3384 | 5711 | OK | OK | 0.1 | 2.033 | 400 | 1477.84 | 89 | 89 | 1.5 | 0 | 100 | 1453.85 | 39.2 | 0.11 | NO | 1571 | 1521.93 | SI | 49.6 | POZO EN SEGUIMIENTO CON BOMBEO ESTABLE. LIGERA RECUPERACION DE TEMPERATURA. CON CAIDA ADE NIVEL DE FLUIDO. MODERADA SUMERGENCIA. MEDIANA EFICIENCIA DE LLENADO DE LA BOMBA: ACENTUADO GOLPE DE FLUIDO CON IPG. TV CON LL. CONT. SEGUIMIENTO. | 50.4 | 1.7 |  |  |  | 1 | 1 | 9216 | JAZMIN-AJ-3:1
JAZMIN | JAZMIN AJ-04 | 2023-07-05 | 2043.5 | 1793 | 30.5 | AMPSCOT C-320-256-144 | 115.2 | 2/4 | 2 | 4.036 | 123 | 110 | 20 | 500-43" | 27.29 | 111.8 | 2955 | 57.4 | EMUL 80% | 35.4 | 7516 | 7535 | OK | LIFTED | 0 | 2.77 | 400 | 2008.17 | 24 | 24 | 1.5 | 0 | 100 | 1449.94 | 12.4 | 0 | NO | 2032.8 | 2023.51 | SI | 17.2 | POZO EN SEGUIMIENTO CON BOMBEO UN POCO INESTABLE. LIGERA RECUPERACION DE TEMPERATURA, CON CAIDA DE NIVEL. MANTIENE % EFF BOMBA. MUY BAJA SUMERGENCIA. BAJISIIMA EFICIENCIA DE LLENADO DE LA BOMBA: SEVERO GOLPE DE FLUIDO CON IPG V/V OPERATIVAS. SV MUY LEVANTADA. EVALUAR REDUCCION DE SPM. | 80.2 | 3.5 |  |  |  | 1 | 1 | 9217 | JAZMIN-AJ-4:1
JAZMIN | JAZMIN AJ-05 | 2023-07-05 | 1585 | 1421 | 68.4 | AMPSCOT C-320-256-144a | 144 | 3/3 | 2 | 3.158 | 98 | 92 | 20 | NO VOLANTA | 48.1 | 142.2 | 2188 | 100.7 | EMUL 90% | 25.5 | 4059 | 5860 | OK | OK | 0.2 | 1.89 | 400 | 1388.12 | 184 | 167 | 1.4 | 4 | 91 | 1468.92 | 71.7 | 0.41 | SI | 1574 | 1565.87 | SI | 76.2 | POZO EN SEGUIMIENTO CON BOMBEO INESTABLE. MANTIENE TEMPERATURA, CON LIGERA DESMEJORA DE % EFF BOMBA Y LIGERA RECUPERACION DE NIVEL. ALTA SUMERGENCIA. MEDIANA EFICIENCIA DE LLENADO DE LA BOMBA: ACENTUADO GOLPE DE FLUIDO CON INTERFERENCIA POR GAS. TV CON LL. CONT. SEGUIIMIENTO. | 50.4 | 2.3 |  |  |  | 1 | 1 | 9218 | JAZMIN-AJ-5:1
JAZMIN | JAZMIN B-02 | 2023-07-05 | 1574.5 | 1448 | 58.1 | AMPSCOT C-320-256-144a | 144 | 3/3 | 2 | 2.799 | 108 | 102 | 20 | NO VOLANTA | 40.68 | 142.8 | 1999 | 75.8 | EMUL 80% | 30.4 | 3642 | 5604 | OK | OK | 0 | 1.987 | 400 | 1463.23 | 20 | 17 | 1.6 | 6 | 86 | 1472.81 | 9.2 | 0.52 | SI | 1484 | 1428.88 | SI | 43.9 | POZO EN SEGUIMIENTO CON BOMBEO ESTABLE. LIGERA RECUPERACION DE TEMPERATURA. MANTIENE % EFF BOMBA Y CAIDA DE NIVEL. MUY BAJA SUMERGENCIA. BAJA EFICIENCIA DE LLENADO DE LA BOMBA: SEVERO GOLPE DE FLUIDO CON INTERFERENCIA POR GAS. ALTA FRICCION. LIGERO MVTO DE TUBERIA. V/V OPERATIVAS. CONT. SEGUIMIENTO. | 83.3 | 4.3 |  |  |  | 1 | 1 | 9219 | JAZMIN-B-2:1
JAZMIN | JAZMIN B-03 | 2023-07-05 | 1540 | 1413 | 88.1 | AMPSCOT C-320-256-144a | 144 | 3/3 | 2 | 4.054 | 145 | 104 | 60 | NO VOLANTA | 61.75 | 142.6 | 2314 | 166.5 | EMUL 90% | 24.9 | 3525 | 5447 | OK | OK | 0 | 1.881 | 400 | 1353.37 | 139 | 129 | 1.6 | 3 | 93 | 1438.99 | 55.5 | 0.26 | SI | 1492.5 | 1491.66 | SI | 75.8 | POZO EN SEGUIMIENTO CON BOMBEO INESTABLE. LIGERA AUMENTO DE TEMPERATURA Y MEJORIA % EFF BOMBA, CON CAIDA LEVE DE NIVEL. BUENA SUMERGENCIA. MEDIANA EFICIENCIA DE LLENADO DE LA BOMBA: ACENTUADO GOLPE DE FLUIDO CON ALTA INTERFERENCIA POR GAS. V/V OPERATIVAS. CONTINUAR SEGUIMIENTO. | 63.2 | 2.6 |  |  |  | 1 | 1 | 9220 | JAZMIN-B-3:1
JAZMIN | JAZMIN B-05 | 2023-07-05 | 1592 | 1476 | 13.1 | AMPSCOT C-320-256-144a | 144 | 3/3 | 2 | 2.667 | 110 | 95 | 60 | NO VOLANTA | 9.26 | 142 | 2127 | 16.4 | EMUL 96% | 27.3 | 3746 | 5189 | OK | OK | 0 | 2.153 | 400 | 1444.05 | 32 | 29 | 1 | 4 | 91 | 1341.43 | 13.7 | 0.3 | SI | 1478.11 | 1423.03 | NO | 59.1 | POZO EN SEGUIMIENTO A BAJOS SPM CON BOMBEO ESTABLE. CONTINUA CAIDA DE % EFF BOMBA Y NIVEL DE FLUIDO. BAJA SUMERGENCIA. BAJISIIMA EFICIENCIA DE LLENADO DE LA BOMBA: MUY SEVERO GOLPE DE FLUID CON INTERFERENCIA POR GAS. ALTA FRICCION. V/V OPERATIVAS. EVALUAR LEVE DISMINUCION DE SPM. | 70.6 | 3.3 |  |  |  | 1 | 1 | 9221 | JAZMIN-B-5:1
JAZMIN | JAZMIN BG-02 | 2023-07-05 | 1903 | 1756 | 23.2 | AMPSCOT C-320-256-144a | 115.2 | 1/3 | 2 | 2.281 | 112 | 107 | 50 | NO VOLANTA | 20.73 | 112 | 2811 | 24.7 | EMUL 80% | 29.7 | 4422 | 7204 | OK | OK | 0 | 2.849 | 400 | 1923.7 | 8 | 8 | 1.3 | 1 | 100 | 1350.44 | 5.6 | 0.06 | SI | 1932.2 | 1932.17 | NO | 2 | POZO EN SEGUIMIENTO CON BOMBEO ESTABLE. MANTIENE TEMPERATURA CON LIGERO DESCENSO DE % EFF BOMBA Y NIVEL DE FLUIDO. CON CRITICA SUMERGENCIA. BAJISIIMA EFICIENCIA DE LLENADO DE LA BOMBA: LEVE CIERRE TARDIO EN LA TV, MUY SEVERO GOLPE DE FLUIDO. V/V OPERATIVAS. EVALUAR LEVE DISMINUCION DE SPM. | 51.8 | 0.8 |  |  |  | 1 | 1 | 9222 | JAZMIN-BG-2:1
JAZMIN | JAZMIN BG-03 | 2023-07-05 | 1522.39 | 1391.79 | 99.8 | AMPSCOT C-320-256-144a | 144 | 3/3 | 2 | 4.852 | 120 | 110 | 0 | NB | 69.76 | 143.1 | 2051 | 0 | NB | 22.7 | 3658 | 5342 | SL | OK | 1.3 | 2.006 | 400 | 1228.3 | 208 | 200 | 1.4 | 2 | 96 | 1224.62 | 86 | 0.18 | NO | 1438 | 1435.88 | SI | 122.8 | POZO SE ENCONTRO NO BOMBEA. CONTINUA RECUPERANDO NIVEL Y TEMPERATURA. REFLEJA ACCION DE CARTA DE BOMBEO CON TV CON DEFICIENCIA CON FUGA Y ESCURRIMIENTO. CON MODERADA IPG. POSIBLE TUBERIA ROTA. SE DEJA POZO EN OFF, QUEMANDO EMPAQUE. UBM CON FRENO DISTENDIDO. | 43.5 | 3.1 |  |  |  | 1 | 1 | 9223 | JAZMIN-BG-3:1
JAZMIN | JAZMIN BG-04 | 2023-07-05 | 1639.29 | 1498.59 | 24.2 | AMPSCOT C-320-256-144a | 144 | 3/3 | 2 | 1.582 | 109 | 105 | 30 | NO VOLANTA | 17.09 | 141.8 | 2112 | 17.9 | EMUL 90% | 24.7 | 3224 | 5648 | OK | OK | 0 | 2.276 | 400 | 1571.64 | 14 | 13 | 1.4 | 3 | 93 | 1381.05 | 7.3 | 0.24 | NO | 1588.5 | 1478.27 | SI | 25.3 | POZO EN SEGUIMIENTO CON BOMBEO ESTABLE. LEVE RECUPERACION DE TEMPERATURA. CAIDA DE NIVEL. MUY BAJA SUMERGENCIA. BAJISIIMA EFICIENCIA DE LLENADO DE LA BOMBA: LEVE CIERRE TARDIO EN LA TV. MUY SEVERO GOLPE DE FLUIDO CON LEVE INTERFERENCIA POR GAS. V/V OPERATIVAS. CONTINUAR SEGUIMIENTO. | 52.7 | 1.1 |  |  |  | 1 | 1 | 9224 | JAZMIN-BG-4:1
JAZMIN | JAZMIN C-01 | 2023-07-05 | 1565.5 | 1322 | 102.9 | AMPSCOT C-320-256-144a | 144 | 3/3 | 2 | 1.848 | 122 | 111 | 70 | NO VOLANTA | 72.17 | 142.6 | 2158 | 88.7 | EMUL 90% | 23.8 | 3593 | 5499 | OK | OK | 0 | 1.801 | 400 | 1345.96 | 94 | 94 | 1.6 | 1 | 100 | 1494.69 | 41.1 | 0.09 | SI | 1452.5 | 1360.2 | SI | 86.3 | POZO EN SEGUIMIENTO CON BOMBEO ESTABLE. MANTIENE TEMPERATURA Y LEVE RECUPERACION DE NIVEL y % EFF BOMBA. MODERADA SUMERGENCIA.MEDIANA EFICIENCIA DE LLENADO DE LA BOMBA: MODERADO GOLPE DE FLUIDO. V/V OPERATIVAS. CONT. SEGUIMIENTO. | 49.5 | 1.8 |  |  |  | 1 | 1 | 9225 | JAZMIN-C-1:1
JAZMIN | JAZMIN C-02 | 2023-07-05 | 1430 | 1217 | 98 | AMPSCOT C-320-256-144a | 144 | 3/3 | 2 | 4.932 | 123 | 105 | 70 | NO VOLANTA | 68.65 | 142.8 | 2091 | 225.5 | EMUL 90% | 23.6 | 3294 | 5186 | SL | OK | 1.6 | 1.713 | 400 | 1262.48 | 111 | 108 | 1.4 | 2 | 97 | 1473.99 | 46.8 | 0.15 | NO | 1373.5 | 1373.43 | SI | 71.9 | POZO EN SEGUIMIENTO CON BOMBEO "ESTABLE". LIGERA RECUPERACION DE TODAS LAS VARIABLES OPERACIONALES.. BUENA SUMERGENCIA. MEDIANA EFICIENCIA DE LLENADO DE LA BOMBA: ACENTUADO GOLPE DE FLUIDO CON INTERFERENCIA POR GAS. CONTINUAR SEGUIMIENTO. | 53.5 | 3.3 |  |  |  | 1 | 1 | 9226 | JAZMIN-C-2:1
JAZMIN | JAZMIN C-04 | 2023-07-05 | 1809 | 1318 | 127.2 | AMPSCOT C-320-256-144 | 144 | 3/3 | 2 | 2.344 | 108 | 98 | 0 | BOMB. DEFIC. | 89.27 | 142.5 | 2398 | 139.1 | BOMB. DEFIC. | 24.4 | 3071 | 4706 | SL | OK | 1.7 | 2.011 | 400 | 1432.43 | 182 | 173 | 1.5 | 2 | 95 | 1424.6 | 74.6 | 0.24 | NO | 1632 | 1537.7 | SI | 144.6 | POZO CON REDUCCION DE SPM CON BOMBEO DEFICIENTE. NO LEVANTA PRESION INICIAL, CARTA Y PRUEBA DE V/VS REFLEJA .: TV CON DEFICIENCIA CON LIGERA FUGA E INTERFERENCIA POR GAS. REEESPACEAR. | 58.9 | 3.3 |  |  |  | 1 | 1 | 9227 | JAZMIN-C-4:1
JAZMIN | JAZMIN C-05 | 2023-07-05 | 1442.43 | 1270.86 | 121.3 | AMPSCOT C-320-256-144a | 144 | 3/3 | 2 | 5.187 | 103 | 111 | 70 | NO VOLANTA | 85.05 | 142.6 | 2277 | 293.5 | EMUL 90% | 31.4 | 3447 | 5458 | SL | OK | 3 | 1.655 | 400 | 1220.24 | 270 | 262 | 1.3 | 2 | 96 | 1474.61 | 111.6 | 0.2 | SI | 1507.96 | 1464.06 | NO | 85.8 | POZO EN SEGUIMIENTO CON BOMBEO ESTABLE. LIGERA RECUPERACION DE TEMPERATURA/ % EFF BOMBA Y NIVEL DE FLUIDO. MUY ALTA SUMERGENCIA. ALTA EFICIENCIA DE LLENADO DE LA BOMBA: TV CON DEFICIENCIA EN SU CIERRE, MUY SEVERO. LEVE IPG. CONT SEGUIMIENTO. | 78.5 | 5.4 |  |  |  | 1 | 1 | 9228 | JAZMIN-C-5:1
JAZMIN | JAZMIN CB-01 | 2023-07-05 | 1690 | 1438 | 60.8 | KERUI C-320-256-144 | 144 | 4/4 | 2.25 | 2.413 | 106 | 92 | 30 | NO VOLANTA | 42.92 | 141.7 | 2945 | 86.6 | EMUL 90% | 28.8 | 3548 | 6099 | OK | OK | 0 | 2.041 | 400 | 1543.12 | 25 | 24 | 0.1 | 2 | 96 | 1512.12 | 11.5 | 0.16 | NO | 1568.9 | 1563.27 | NO | 64 | POZO EN SEGUIMIENTO CON BOMBEO ESTABLE.MUY LIGERA RECUPERACION DE LAS VAIRABLES OPERACIONALES CON CAIDA DE NIVEL. MUY BAJA SUMERGENCIA. MEDIANA-BAJA EFICIENCIA DE LLENADO DE LA BOMBA: HAY UNA RESTRICCION EN LA CARRERA ASCENDENTE. ACENTUADO GOLPE DE FLUIDO CON INTERFERENCIA POR GAS. V/V OPERATIVAS. CONT SEGUIMIENTO. | 69.6 | 2.1 |  |  |  | 1 | 1 | 9229 | JAZMIN-CB-1:1
JAZMIN | JAZMIN CB-03 | 2023-07-05 | 1668 | 1493 | 93.8 | KERUI C-320-256-144 | 144 | 4/4 | 2 | 4.157 | 116 | 91 | 70 | 500-30" | 65.89 | 142.3 | 2345 | 181.8 | EMUL 90% | 24.8 | 3309 | 5479 | OK | OK | 0 | 1.994 | 400 | 1423.76 | 115 | 115 | 0 | 1 | 100 | 1428.05 | 39.3 | 0.04 | SI | 1551 | 1486.74 | NO | 87.4 | POZO EN SEGUIMIENTO CON BOMBEO INESTABLE. CONTINUA CON LIGERA CAIDA DE NIVEL Y MANTIENE TEMPERATURA. BUENA SUMERGENCIA. MEDIANA EFICIENCIA DE LLENADO DE LA BOMBA: ACENTUADO GOLPE DE FLUIDO E IPG. V/V OPERATIVAS. EVALUAR REDUCCION LIGERA DE SPM. | 57.8 | 4 |  |  |  | 1 | 1 | 9230 | JAZMIN-CB-3:1
JAZMIN | JAZMIN AE-01 | 2023-07-06 | 1302.39 | 1072.78 | 133.6 | LUFKIN C-456D-256-144 | 144 | 4/4 | 2.75 | 2.174 | 100 | 84 | 50 | NO VOLANTA | 93.3 | 143.2 | 3054 | 256.1 | EMUL 96% | 18.1 | 3525 | 3335 | = | = | 0 | 0.181 | 400 | 133.63 | 886 | 886 | 2.4 | 0 | 100 | 1476.56 | 374.5 | 0.06 | NO | 1066.8 | 1020.12 | SI | 466 | POZO CON REDUCCION DE SPM CON BOMBEO ESTABLE. DESCENSO DE LA TEMPERATURA. RECUPERACION DE NIVEL DE FLUIDO. MUY ALTA SUMERGENCIA. ALTA EFICIENCIA DE LLENADO DE LA BOMBA. CON VALVULAS EQUIPARADAS. REESPACIAR Y AUMENTAR @ 7.0 SPM | 41.6 | 2.2 |  |  |  | 1 | 1 | 9231 | JAZMIN-AE-1:1
JAZMIN | JAZMIN AE-02 | 2023-07-06 | 1660.7 | 1184.4 | 112.4 | LUFKIN C-456D-256-144 | 144 | 4/4 | 2 | 6.897 | 172 | 123 | 50 | 500-19" | 78.59 | 143 | 1955 | 361.6 | EMUL 88% | 26.5 | 2682 | 4805 | SL | OK | 1.3 | 1.842 | 400 | 1317.12 | 101 | 89 | 2.4 | 4 | 89 | 1430.09 | 39.4 | 0.58 | SI | 1446 | 1266.25 | SI | 109.2 | POZO CON LIGERO AUMENTO DE SPM CON BOMBEO ESTABLE. LEVE RECUPERACION DE TEMPERATURA. DISMINUCION DE % EFF BOMBA/ NIVEL Y MERMA DE BBFD. ALTA SUMERGENCIA. BUENA EFICIENCIA DE LLENADO DE LA BOMBA: MODERADA INTERFERENCIA POR GAS . EVALUAR REDUCCION @ 6.0 SPM | 80.3 | 10.7 |  |  |  | 1 | 1 | 9232 | JAZMIN-AE-2:1
JAZMIN | JAZMIN AE-03 | 2023-07-06 | 1606.92 | 1173.84 | 11.2 | LUFKIN C-456D-256-144 | 144 | 4/4 | 2 | 2.105 | 106 | 84 | 50 | NO VOLANTA | 7.88 | 142.2 | 2022 | 11 | EMUL 99% | 24.8 | 2073 | 3948 | OK | OK | 0 | 1.962 | 400 | 1159.46 | 227 | 227 | 1.9 | 0 | 100 | 1181.91 | 98 | 0.01 | NO | 1452.87 | 1304.66 | SI | 153.1 | POZO EN SEGUIMIENTO CON BOMBEO ESTABLE. DESCENSO DE TEMPERATURA. LEVE DISMINUCION DEL NIVEL/ SUMERGENCIA. ALTA SUMERGENCIA. BAJISIIMA EFICIENCIA DE LLENADO DE LA BOMBA: MUY SEVERO GOLPE DE FLUIDO. TV CON DEFICIENCIA, REESPACIAR Y EVALUAR TS. | 68.1 | 2.8 |  |  |  | 1 | 1 | 9233 | JAZMIN-AE-3:1
JAZMIN | JAZMIN AE-05 | 2023-07-06 | 1437.5 | 1072 | 48.9 | LUFKIN C-456D-256-144 | 144 | 4/4 | 2 | 5.607 | 141 | 110 | 50 | NO VOLANTA | 34.4 | 142.3 | 2524 | 135 | EMUL 90% | 27.8 | 4275 | 6153 | OK | OK | 0 | 2.326 | 400 | 1675.96 | 0 | 0 | 2.1 | 4 | 91 | 1441.06 | 2.6 | 0.45 | NO | 1666 | 1666 | SI | 2.5 | POZO CON AUMENTO DE SPM CON BOMBEO ESTABLE. RECUPERACION DE TEMPERATURA. CAIDA DE % EFF BOMBA Y RECUPERACION DE NIVEL. SIN SUMERGENCIA. BAJA EFICIENCIA DE LLENADO DE LA BOMBA: SEVERO GOLPE DE FLUIDO CON LEVE INTERFERENCIA POR GAS. V/V OPERATIVAS. SEGUIMIENTO. | 69.5 | 3.6 |  |  |  | 1 | 1 | 9234 | JAZMIN-AE-5:1
JAZMIN | JAZMIN AE-06 | 2023-07-06 | 1665.7 | 1184.64 | 130.7 | LUFKIN C-456D-256-144 | 144 | 4/4 | 2 | 5.844 | 130 | 121 | 50 | 500-16" | 92.99 | 140.6 | 2410 | 356.3 | EMUL 90% | 29.6 | 3294 | 5744 | SL | OK | 2.7 | 1.946 | 400 | 1439.43 | 403 | 292 | 5.1 | 68 | 31 | 1437.64 | 144.6 | 5.53 | SI | 1960.4 | 1664.9 | SI | 49.8 | . POZO CON LEVE AUMENTO DE SPM CON BOMBEO ESTABLE. MANTIENE SUMERGENCIA. GANANCIAL DE BBFD . LEVE REDUCION DE NIVEL. MUY ALTA SUMERGENCIA. ALTO FLUJO DE GAS POR EL ANULAR. EXCELENTE EFICIENCIA DE LLENADO DE LA BOMBA. TV CON LEVE CIERRE TARDIO Y ESCURRIMIENTO: SL. LIGERA. INTERFERENCIA POR GAS.FUERTE GP DE BOMBA. EVALUAR LEVE REDUCCION DE SPM @ 5.5 ANTES QUE ACHIQUE POZO. | 76.1 | 8.3 |  |  |  | 1 | 1 | 9235 | JAZMIN-AE-6:1
JAZMIN | JAZMIN AE-07 | 2023-07-06 | 1728.5 | 1238 | 95.9 | LUFKIN C-456D-256-144 | 125.617 | 3/4 | 2 | 3.364 | 130 | 121 | 50 | NO VOLANTA | 78.4 | 122.3 | 2492 | 150.5 | EMUL 90% | 37.6 | 3888 | 5706 | SL | OK | 2.9 | 2.224 | 400 | 1633.05 | 220 | 220 | 1.9 | 0 | 100 | 1468.57 | 94.1 | 0.06 | SI | 1912 | 1649.03 | SI | 33.5 | POZO CON AUMENTO DE SPM CON BOMBEO ESTABLE. LEVE RECUPERACION DE TEMPERATURA/ NIVEL. GANANCIAL DE BBFD. MUY ALTA SUMERGENCIA. BUENA EFICIENCIA DE LLENADO DE LA BOMBA:TV PRESENTA DEFICIENCIA CON ESCURRIMIENTO SL. GP DE BOMBA .LA VIGA ESTA OPERANDO AL 108,4% DE LA CARGA PERMISIBLE (GOODMAN MODIFICADO) PARA UN FACTOR DE SERVICIO DE 0,60. EVALUAR LEVE AUMENTO DE SPM @ 3.8 | 108.4 | 7.3 |  |  |  | 1 | 1 | 9236 | JAZMIN-AE-7:1
JAZMIN | JAZMIN AE-08 | 2023-07-06 | 1369.62 | 1122.25 | 54.6 | LUFKIN C-456-256-144 | 125.617 | 3/4 | 2 | 6.429 | 140 | 112 | 50 | NO VOLANTA | 44.08 | 124 | 1982 | 163.8 | EMUL 90% | 27.3 | 2961 | 5006 | OK | OK | 0.1 | 1.913 | 400 | 1376.1 | 0 | 0 | 2 | 2 | 100 | 1438.68 | 2.4 | 0.21 | NO | 1375.77 | 1276.96 | SI | 2.4 | POZO EN SEGUIMIENTO CON BOMBEO ESTABLE. LEVE DISMINUCION DE TEMPERTURA Y NIVEL. LIGERO DESCENSO DE % EFF BOMBA. SIN SUMERGENCIA. MEDIANA EFICIENCIA DE LLENADO DE LA BOMBA: ACENTUADO GOLPE DE FLUIDO CON LEVE IPG. CON ALTA FRICCION EN LA CARRERA ASCENDENTE.. TV CON LL. CONT. SEGUIMIENTO. | 79.5 | 7.9 |  |  |  | 1 | 1 | 9237 | JAZMIN-AE-8:1
JAZMIN | JAZMIN AI-02 | 2023-07-06 | 1942.95 | 1718.9 | 100 | AMPSCOT C-320-256-144a | 144 | 4/4 | 2 | 3.103 | 99 | 94 | 0 | NB | 70.99 | 140.8 | 2946 | 0 | NB | 34.5 | 3861 | 5760 | SL | OK | 2.1 | 2.192 | 400 | 1622.2 | 408 | 408 | 1.7 | 0 | 100 | 1480.11 | 173.3 | 0.02 | SI | 2033.5 | 2021.44 | NO | 135.7 | POZO NO BOMBEA. CON LEVE DISMINUCION DE TEMPERATURA. CONTINUA CON LA RECUPERACION RAPIDA DE NIVEL @ 3.1 SPM. MUY ALTA SUMERGENCIA. CON CARTA DE BOMBEO Y TV DEFICIENCIENTE. REESPACIAR Y SUBIR SPM @ 5.0 SPM, | 87.4 | 6.4 |  |  |  | 1 | 1 | 9238 | JAZMIN-AI-2:1
JAZMIN | JAZMIN AI-03 | 2023-07-06 | 1560.38 | 1341.76 | 130.5 | AMPSCOT C-320-256-144a | 144 | 3/3 | 2 | 6.667 | 105 | 104 | 40 | NO VOLANTA | 90.98 | 143.4 | 2382 | 405.7 | EMUL 98% | 28.7 | 3738 | 5127 | SL | OK | 1.7 | 1.12 | 400 | 776.89 | 812 | 812 | 1.5 | 0 | 100 | 1387.31 | 342.2 | 0.03 | NO | 1624.82 | 1583.33 | NO | 316.6 | POZO EN SEGUIMIENTO CON BOMBEO ESTABLE. OPERANDO A CONDICIONES ESTABLES CON RECUPERACION DE DE NIVEL. MUY ALTA SUMERGENCIA. ALTA EFICIENCIA DE LLENADO DE LA BOMBA: LIGERO GOLPE DE FLUIDO. EVALUAR AUMENTO DE SPM @ 7.1 | 72.1 | 6.2 |  |  |  | 1 | 1 | 9239 | JAZMIN-AI-3:1
JAZMIN | JAZMIN AI-04 | 2023-07-06 | 1595.57 | 1436.15 | 68.9 | AMPSCOT C-320-256-144a | 144 | 3/3 | 2 | 2.715 | 135 | 113 | 40 | NO VOLANTA | 48.35 | 142.5 | 2157 | 87 | EMUL 80% | 24.7 | 3530 | 5636 | OK | OK | 0 | 2.04 | 400 | 1411.22 | 70 | 70 | 1.5 | 1 | 100 | 1383.55 | 31.3 | 0.08 | NO | 1482.9 | 1467.06 | NO | 81.6 | POZO EN SEGUIMIENTO CON BOMBEO ESTABLE. OPERANDO A CONDICIONES ESTABLES. MEDIANA SUMERGENCIA. MEDIANA EFICIENCIA DE LLENADO DE LA BOMBA: ACENTUADO GOLPE DE FLUIDO. V/V OPERATIVAS. CONT. SEGUIMIENTO. | 55 | 2.3 |  |  |  | 1 | 1 | 9240 | JAZMIN-AI-4:1
JAZMIN | JAZMIN AI-05 | 2023-07-06 | 1700.35 | 1540.07 | 48.8 | AMPSCOT C-320-256-144 | 144 | 3/3 | 2 | 5.902 | 133 | 103 | 40 | 500-31" | 34.33 | 142.1 | 2235 | 134.3 | EMUL 90% | 28.2 | 4011 | 5615 | OK | OK | 0 | 2.014 | 400 | 1383.83 | 204 | 189 | 1.6 | 3 | 92 | 1374.21 | 80.7 | 0.28 | NO | 1608.7 | 1512.32 | SI | 116.2 | POZO EN SEGUIMIENTO CON BOMBEO ESTABLE. LEVE DESCENSO DE TEMPERATURA Y % EFF BOMBA CON LIGERA RECUPERACION DE NIVEL. ALTA SUMERGENCIA. BAJA EFICIENCIA DE LLENADO DE LA BOMBA: SEVERO GOLPE DE FLUIDO CON INTERFERENCIA POR GAS. V/V OPERATIVAS. EVALUAR REDUCCION DE SPM @ 5.2. | 68.9 | 5.9 |  |  |  | 1 | 1 | 9241 | JAZMIN-AI-5:1
JAZMIN | JAZMIN BB-01 | 2023-07-06 | 1317.5 | 1084 | 112.6 | AMPSCOT C-320-256-144a | 144 | 3/3 | 2 | 3.056 | 184 | 138 | 40 | NO VOLANTA | 78.54 | 143.3 | 1641 | 160.5 | EMUL 98% | 18.4 | 2972 | 3993 | OK | LIGERAMENTE LIFTED | 0 | 1.221 | 400 | 884.21 | 176 | 176 | 1.6 | 1 | 100 | 1448.33 | 74.1 | 0.11 | NO | 1060.05 | 1060.05 | SI | 191.1 | POZO CON AUMENTO DE SPM CON BOMBEO INESTABLE. AUMENTO DE TEMPERATURA, CON DESCENSO DE NIVEL Y % EFF BOMBA PERO GANANCIAL DE BBFD. ALTA SUMERGENCIA. BUENA EFICIENCIA DE LLENADO DE LA BOMBA: MODERADO GOLPE DE FLUIDO CON IPG. V/V OPERATIVAS. SV LIGERAMENTE LEVANTADA. EVALUAR LIGERA REDUCCION DE SPM @ 2.8 SPM NOTA: RECORRIDO VERIFICADO EN SITIO: MAX. AUN FALTA VERIFICAR EM. | 38.6 | 1.7 |  |  |  | 1 | 1 | 9242 | JAZMIN-BB-1:1
JAZMIN | JAZMIN BE-01 | 2023-07-06 | 1563.41 | 1324.82 | 98 | AMPSCOT C-320-256-144a | 144 | 3/3 | 2 | 6.844 | 129 | 109 | 50 | NO VOLANTA | 68.6 | 142.9 | 2366 | 312.9 | EMUL 96% | 34.8 | 3817 | 6034 | OK | OK | 0 | 1.778 | 400 | 1317 | 278 | 278 | 1.5 | 0 | 100 | 1482.22 | 128.2 | 105.6 | SI | 1616.24 | 1546.84 | SI | 105.9 | POZO EN SEGUIMIENTO CON BOMBEO "ESTABLE". LEVE DESMEJORA DE % EFF BOMBA, RECUPERA LEVEMENTE NIVEL. ALTA SUMERGENCIA. BUENA EFICIENCIA DE LLENADO DE LA BOMBA: LIGERISIMO CIERRE TARDIO DE LA TV. MODERADO GOLPE DE FLUIDO.MINI GP DE BOMBA. V/V OPERATIVAS. SEGUIMIENTO. | [5 empty] | 1 | 1 | 9243 | JAZMIN-BE-1:1
JAZMIN | JAZMIN BE-02 | 2023-07-06 | 1632 | 1505 | 60.8 | AMPSCOT C-320-256-144a | 144 | 3/3 | 2 | 3.422 | 110 | 108 | 50 | NO VOLANTA | 42.72 | 142.2 | 2342 | 97 | EMUL 90% | 32.3 | 3419 | 6074 | OK | OK | 0 | 2.061 | 400 | 1481.81 | 130 | 129 | 1.5 | 1 | 99 | 1437.95 | 56 | 0.09 | NO | 1623.43 | 1537.45 | SI | 59.6 | POZO EN SEGUIMIENTO CON BOMBEO ESTABLE. CON LIGERA DISMINUCION DE CONDICIONES DE OPERACION, BUENA SUMERGENCIA. MEDIANA-BAJA EFICIENCIA DE LLENADO DE LA BOMBA: SEVERO GOLPE DE FLUIDO E IPG. CON ALTA FRICCION EN LA CARRERA ASCENDENTE. V/V OPERATIVAS. EVALUAR REDUCCION DE SPM @ 3.2 | 92.4 | 6 |  |  |  | 1 | 1 | 9244 | JAZMIN-BE-2:1
JAZMIN | JAZMIN BE-05 | 2023-07-06 | 1802 | 1324 | 136.5 | AMPSCOT C-320-256-144 | 144 | 3/3 | 2 | 7.287 | 105 | 97 | 50 | NO VOLANTA | 95.41 | 143.1 | 2366 | 464 | EMUL 98% | 30.1 | 3712 | 5621 | SL | OK | 2.3 | 1.385 | 400 | 1037.93 | 540 | 536 | 1.5 | 1 | 99 | 1498.82 | 245.3 | 0.13 | SI | 1616.24 | 1546.84 | NO | 324.1 | POZO EN SEGUIMIENTO CON BOMBEO ESTABLE. CON LIGERA RECUPERACION DE NIVEL. MUY ALTA SUMERGENCIA. EXCELENTE EFICIENCIA DE LLENADO DE LA BOMBA LEVE GP DE FLUIDO. CONTINUAR SEGUIMIENTO. | 81.3 | 6.8 |  |  |  | 1 | 1 | 9245 | JAZMIN-BE-5:1
JAZMIN | JAZMIN BE-06 | 2023-07-06 | 1520.98 | 1334.96 | 89.1 | AMPSCOT C-320-256-144 | 144 | 3/3 | 2 | 1.705 | 117 | 106 | 50 | NO VOLANTA | 62.61 | 142.2 | 2248 | 62.6 | EMUL 50% | 24.7 | 3995 | 5541 | OK | OK | 0 | 1.845 | 400 | 1330.02 | 206 | 197 | 1.8 | 2 | 95 | 1441.76 | 84.4 | 0.21 | SI | 1548.62 | 1501.15 | SI | 73.5 | POZO EN SEGUIMIENTO CON BOMBEO INESTABLE. LIGERA RECUPERACION DE TEMPERATURA Y DESCENSO DE % FFF BOMBA Y NIVEL. ALTA SUMERGENCIA. MEDIANA EFICIENCIA DE LLENADO DE LA BOMBA: LEVE CIERRE TARDIO DE LA TV. MODERADA INTERFERENCIA POR GAS. LEVE GP DE BOMBA. EVALUAR MINIMIZAR ESPACIAMIENTO. | 46 | 1.3 |  |  |  | 1 | 1 | 9246 | JAZMIN-BE-6:1
JAZMIN | JAZMIN BH-01 | 2023-07-06 | 1672.5 | 1569 | 58.6 | AMPSCOT C-320-256-144a | 144 | 3/3 | 2.25 | 3.309 | 132 | 123 | 100 | 500-47" | 41.4 | 141.6 | 3014 | 114.5 | EMUL 90% | 28 | 3185 | 6251 | OK | OK | 0 | [11 empty] | NO | 1590.57 | 1490.24 | SI |  | POZO CON LIGERA REDUCCION DE SPM CON BOMBEO INESTABLE. LEVE MEJORA % EFF BOMBA. CON PEQUEÑO GANANCIAL DE BBFD. MEDIANA-BAJA EFICIENCIA DE LLENADO DE LA BOMBA: ACENTUADA INTERFERENCIA POR GAS. V/V OPERATIVAS. SEGUIMIENTO. NO SE TOMA NIVEL ACUSTICO ANULAR PRESIONADO POR GAS Y APORTANDO FLUIDO. | 70.4 | 4 |  |  |  | 0 | 1 | 9247 | JAZMIN-BH-1:1
JAZMIN | JAZMIN BH-03 | 2023-07-06 | 1609 | 1512 | 28.2 | AMPSCOT C-320-256-144a | 144 | 3/3 | 2 | 1.475 | 115 | 106 | 100 | EMPAQUES MALOS | 19.77 | 142.6 | 2318 | 19.4 | EMUL 98% | 27.6 | 3293 | 5517 | OK | OK | 0 | 2.459 | 400 | 1465.34 | 27 | 27 | 1.2 | 0 | 100 | 1191.81 | 13.1 | 0.03 | NO | 1493.7 | 1455.33 | SI | 62.8 | POZO EN SEGUIMIENTO CON BOMBEO"ESTABLE". LEVE RECUPERACION DE TEMPERATURA. CON DEMEJORA % EFF BOMBA - MERMA DE BBF Y LIGERA CAIDA DE NIVEL. BAJA SUMERGENCIA. BAJA EFICIENCIA DE LLENADO DE LA BOMBA: LEVE CIERRE TARDIO EN LA TV Y ESCURRMIENTO. MUY SEVERO GOLPE DE FLUIDO. SEGUIMIENTO O TS. | 65.3 | 1.8 |  |  |  | 1 | 1 | 9248 | JAZMIN-BH-3:1
JAZMIN | JAZMIN BH-04 | 2023-07-06 | 1694.5 | 1594 | 53.6 | AMPSCOT C-320-256-144a | 144 | 3/3 | 2.25 | 4.737 | 137 | 110 | 100 | NO VOLANTA | 37.78 | 141.9 | 3002 | 149.9 | EMUL 90% | 31.4 | 3104 | 6006 | OK | OK | 0 | 2.264 | 400 | 1564.1 | 45 | 43 | 1.3 | 2 | 95 | 1381.71 | 19.7 | 0.16 | NO | 1614 | 1480.73 | SI | 51.6 | POZO EN SEGUIMIENTO CON BOMBEO ESTABLE. LIGERA RECUPERACION DE TEMPERATURA CON DESCENSO CONSIDERABLE DE NIVEL Y % EFF BOMBA. BAJA SUMERGENCIA. BAJA EFICIENCIA DE LLENADO DE LA BOMBA: SEVERO GOLPE DE FLUIDO CON LEVE INTERFERENCIA POR GAS. ALTA FRICCION EN LA CARRERA ASCENDENTE. STUFFING AJUSTADO. V/V OPERATIVAS. EVALUAR REDUCCION DE SPM @ 4,0 | 90.9 | 7.7 |  |  |  | 1 | 1 | 9249 | JAZMIN-BH-4:1
JAZMIN | JAZMIN CR-02 | 2023-07-06 | 1893.94 | 1668.89 | 15.7 | KERUI C-320-256-144 | 144 | 4/4 | 2 | 1.427 | 112 | 108 | 30 | 500-3´45" | 11.08 | 141.3 | 2732 | 10.4 | EMUL 80% | 35.3 | 5070 | 6948 | OK | LIGERAMENTE LIFTED | 0 | 2.786 | 400 | 2029.65 | 0 | 0 | 1.5 | 1 | 100 | 1457.04 | 2.1 | 0.05 | SI | 1954.12 | 1930.08 | SI | 2.1 | POZO EN SEGUIMIENTO CON BOMBEO ESTABLE. CON DESCENSO DE TODA LAS VARIABLE OPERACIONALES. SIN SUMERGENCIA. BAJISIIMA EFICIENCIA DE LLENADO DE LA BOMBA: LEVE CIERRE TARDIO DE LA TV. MUY SEVERO GOLPE DE FLUIDO CON LEVE IPG. ALTA FRICCION EN LA BOMBA. SEGUIMIENTO O TS. | 82.9 | 2.1 |  |  |  | 1 | 1 | 9250 | JAZMIN-CR-2:1
JAZMIN | JAZMIN CR-04 | 2023-07-06 | 1775 | 1472 | 132 | KERUI C-320-256-144 | 144 | 4/4 | 2 | 4.072 | 157 | 128 | 40 | NO VOLANTA | 93.32 | 141.4 | 2417 | 250.7 | EMUL 90% | 31.1 | 4569 | 6182 | SL | OK | 1.5 | 1.925 | 400 | 1336.44 | 305 | 267 | 1.6 | 5 | 88 | 1388.51 | 90.7 | 0.46 | NO | 1662.9 | 1602.68 | SI | 133.4 | POZO EN SEGUIMIENTO CON BOMBEO ESTABLE. LIGERA RECUPERACION DE TEMPERATURA. OPERAND BAJO CONDICIONES ESTABLES. MUY ALTA SUMERGENCIA. ALTA EFICIENCIA DE LLENADO DE LA BOMBA: LIGERA INTERFERENCIA POR GAS. LA GRAPA DEL CARRIER PEGA EN EL CABEZOTE, VISUALIZADO AL FINAL DE LA CARRERA ASCENDENTE. CONT. SEGUIMIENTO. | 61.6 | 4.2 |  |  |  | 1 | 1 | 9251 | JAZMIN-CR-4:1
JAZMIN | JAZMIN G-03 | 2023-07-06 | 1403.5 | 1160 | 140.9 | AMPSCOT C-320-256-144 | 144 | 3/3 | 2 | 4.036 | 202 | 164 | 50 | NO VOLANTA | 98.7 | 142.8 | 2154 | 265.2 | EMUL 80% | 24.8 | 3446 | 5043 | SL | OK | 1.6 | [11 empty] | NO | 1552.3 | 1431.22 | SI |  | POZO POST INYECCION @ 4 SPM CON BOMBEO ESTABLE. EXCELENTE EFICIENCIA DE LLENADO DE LA BOMBA. CARTA LLENA CON LIGERA INTERFERENCIA POR GAS. LEVE SOBRETORQUE EN AMBAS CARRERAS. SEGUIMIENTO. NO SE TOMA NIVEL ACUSTICO DEBIDO A LA ALTA TEMPERATURA Y VAPOR EN EL ANULAR: 164 °F. UBM CON FRENO DISTENDIDO. | 50 | 3.8 |  |  |  | 0 | 1 | 9252 | JAZMIN-G-3:1
JAZMIN | JAZMIN AP-01 | 2023-07-07 | 1416 | 1186 | 52.1 | LUFKIN M-320-213-120 | 104.046 | 2/3 | 2 | 4.972 | 118 | 101 | 50 | NO VOLANTA | 50.77 | 102.6 | 1804 | 120.8 | EMUL 60% | 34.1 | 2864 | 5082 | SL | OK | 1.2 | 1.64 | 400 | 1149.66 | 62 | 56 | 1.7 | 4 | 89 | 1402.03 | 25.6 | 0.4 | NO | 1223 | 1156.2 | SI | 93.4 | POZO EN SEGUIMIENTO CON BOMBEO ESTABLE. LEVE RECUPERACCION DE TEMPERATURA. LEVE DESENSO DE % EFF BOMBA Y NIVEL. MEDIANA SUMERGENCIA. MEDIANA EFICIENCIA DE LLENADO DE LA BOMBA: LEVE CIERRE TARDIO DE LA TV. ACENTUADO GOLPE DE FLUIDO CON LEVE INTERFERENCIA POR GAS. STUFFING MUY AJUSTADO. TV CON ESCURRIMIENTO . CONT. SEGUIMIENTO. | 78.7 | 6.4 |  |  |  | 1 | 1 | 9253 | JAZMIN-AP-1:1
JAZMIN | JAZMIN AP-02 | 2023-07-07 | 1525.5 | 1296 | 34.1 | ZIMEC C-456-256-144 | 144 | 4/4 | 2 | 1.893 | 114 | 107 | 50 | NO VOLANTA | 23.89 | 142.9 | 1884 | 30.1 | EMUL 80% | 22.9 | 2967 | 5192 | OK | OK | 0 | 1.886 | 400 | 1268.79 | 70 | 66 | 1.5 | 2 | 94 | 1345.49 | 29.6 | 0.23 | NO | 1360 | 1207.92 | SI | 84.6 | POZO EN SEGUIMIENTO CON BOMBEO ESTABLE. CONTINUA TENDENCIA DE DESMEJORA DE % EFF BOMBA Y NIVEL DE FLUIDO. MODERADA SUMERGENCIA.BAJA EFICIENCIA DE LLENADO DE LA BOMBA: LEVE CIERRE TARDIO EN LA TV. MUY SEVERO GOLPE DE FLUIDO CON LEVE INTERFERENCIA POR GAS. V/V OPERATIVAS. MEJORA CON ESTIM TERMICA: TS. | 50.9 | 1.5 |  |  |  | 1 | 1 | 9254 | JAZMIN-AP-2:1
JAZMIN | JAZMIN AP-03 | 2023-07-07 | 1518.5 | 1271 | 23.1 | LUFKIN C-320D-213-120 | 120 | 3/3 | 2 | 2.88 | 114 | 101 | 50 | NO VOLANTA | 19.42 | 119.1 | 1933 | 31.1 | EMUL 80% | 32.2 | 2373 | 4938 | OK | OK | 0 | 1.828 | 400 | 1286.93 | 70 | 66 | 1.8 | 4 | 90 | 1408.02 | 47.8 | 0.39 | NO | 1451.76 | 1242.68 | SI | 68.6 | POZO EN SEGUIMIENTO CON BOMBEO ESTABLE. CONT. TENDENCIA A LA BAJA DE % EFF BOMBA/NIVEL. BUENA SUMERGENCIA. BAJISIIMA EFICIENCIA DE LLENADO DE LA BOMBA: MUY SEVERO GOLPE DE FLUIDO CON INTERFERENCIA POR GAS. V/V OPERATIVAS. EVALUAR LEVE REDUCCION DE SPM @ 2.0 O TS. | 77 | 4.1 |  |  |  | 1 | 1 | 9255 | JAZMIN-AP-3:1
JAZMIN | JAZMIN AP-04 | 2023-07-07 | 1492.5 | 1243 | 45.4 | AMERICAN C-320-256-120a | 92.093 | 1/3 | 2 | 1.824 | 109 | 103 | 50 | 500-1´19" | 50.24 | 90.4 | 1983 | 38.6 | EMUL 50% | 22.5 | 3333 | 4957 | OK | OK | 0.1 | 1.802 | 400 | 1291.18 | 109 | 91 | 2 | 8 | 83 | 1433.05 | 40.7 | 0.78 | SI | 1400.37 | 1400.37 | NO | 77 | POZO CON REDUCCION DE SPM CON BOMBEO ESTABLE. MEJORA % EFF BOMBA, SIN GANANCIAL. CAIDA DE NIVEL. MODERADA SUMERGENCIA.MEDIANA EFICIENCIA DE LLENADO DE LA BOMBA: ACENTUADO GOLPE DE FLUIDO CON LEVE INTERFERENCIA POR GAS. TV CON LL. CONT. SEGUIMIENTO O MEJORA CON TS | 50.2 | 1.2 |  |  |  | 1 | 1 | 9256 | JAZMIN-AP-4:1
JAZMIN | JAZMIN AP-05 | 2023-07-07 | 1339.83 | 1149.66 | 67.3 | LUFKIN C-320D-213-120 | 120 | 3/3 | 2.25 | 3.543 | 150 | 110 | 50 | NO VOLANTA | 56.71 | 118.6 | 2604 | 140.7 | EMUL 80% | 29.6 | 3345 | 5534 | OK | OK | 0 | 1.499 | 400 | 1089.49 | 242 | 223 | 1.8 | 3 | 92 | 1453.62 | 94.5 | 0.35 | NO | 1333 | 1329.22 | SI | 97.4 | POZO CON AUMENTO DE SPM CON BOMBEO UN POCO INESTABLE. RECUPERA TEMPERATURA. CON LEVE DESMEJORA DE % EFF BOMBA PERO CON GANANCIAL DE BBFD. LEVE CAIDA DE NIVEL . ALTA SUMERGENCIA. MEDIANA EFICIENCIA DE LLENADO DE LA BOMBA: ACENTUADO GOLPE DE FLUIDO. CON INTERFERENCIA POR GAS. V/V OPERATIVAS. CONT. SEGUIMIENTO. | 55.4 | 2 |  |  |  | 1 | 1 | 9257 | JAZMIN-AP-5:1
JAZMIN | JAZMIN AP-06 | 2023-07-07 | 1488.94 | 1259.88 | 19.4 | LUFKIN C-320-256-144a | 144 | 3/3 | 2 | 3.12 | 111 | 99 | 50 | 500-1´57" | 13.58 | 142.7 | 1939 | 28.2 | EMUL 88% | 21.3 | 2758 | 4725 | OK | OK | 0 | 1.881 | 400 | 1362.02 | 4 | 4 | 1.8 | 2 | 95 | 1448.18 | 3.9 | 0.3 | NO | 1367.23 | 1255.1 | SI | 47.1 | POZO CON AUMENTO DE SPM CON BOMBEO ESTABLE. DESOPTIMIZADO. CAIDA DE TODAS LAS VARIABLES OPERACIONALES. CON CRITICA SUMERGENCIA. BAJISIIMA EFICIENCIA DE LLENADO DE LA BOMBA: LIGERO CIERRE TARDIO DE LA TV. MUY SEVERO GOLPE DE FLUIDO CON LEVE I NTERFERENCIA POR GAS. V/V OPERATIVAS. EVALUAR REDUCCION SPM @ 2.0 SPM. | 52.9 | 1.6 |  |  |  | 1 | 1 | 9258 | JAZMIN-AP-6:1
JAZMIN | JAZMIN AP-07 | 2023-07-07 | 1879.48 | 1325.97 | 106 | LUFKIN C-320-213-120 | 120 | 4/4 | 2 | 3.922 | 118 | 101 | 50 | NO VOLANTA | 90.99 | 116.5 | 2145 | 193.8 | EMUL 86% | 41.8 | 4182 | 6440 | SL | OK | 2.5 | 1.828 | 400 | 1352.69 | 196 | 167 | 2 | 7 | 85 | 1479.97 | 72 | 0.63 | SI | 1622.9 | 1390.53 | SI | 146.6 | POZO EN SEGUIMIENTO CON BOMBEO ESTABLE. LEVE DESCENSO DE TEMPERATURA CON MEJORA DE % EFF BOMBA Y NIVEL DE FLUIDO Y % DE CARGA DE LA VIGA. ALTA SUMERGENCIA. ALTA EFICIENCIA DE LLENADO DE LA BOMBA: LIGERA INTERFERENCIA POR GAS. MVTO DE TUBERIA. EVALUAR LEVE AUMENT DE SPM. | 94.9 | 7.5 |  |  |  | 1 | 1 | 9259 | JAZMIN-AP-7:1
JAZMIN | JAZMIN AP-08 | 2023-07-07 | 1920.5 | 1384 | 101.3 | LUFKIN C-320-213-120 | 120 | 3/3 | 2 | 5.07 | 188 | 145 | 50 | NO VOLANTA | 88.19 | 114.9 | 2783 | 239.6 | EMUL 90% | 36.6 | 2559 | 5582 | OK | OK | 0 | 1.478 | 400 | 1097.09 | 854 | 691 | 2.7 | 14 | 73 | 1484.56 | 285.4 | 1.4 | SI | 2253.31 | 1837.16 | NO | 185.6 | POZO CON AUMENTO DE SPM CON BOMBEO ESTABLE. RECUPERA TEMPERATURA, LEVE DESMJERA DE % EFF BOMBA Y NIVEL PERO CON GANANCIAL DE BBFD. MUY ALTA SUMERGENCIA. ALTA EFICIENCIA DE LLENADO DE LA BOMBA: MVTO DE TUBEIRA Y LEVE INTERFERENCIA POR GAS. GP DE BOMBA. V/V OPERATIVAS. SEGUIMIENTO. | 78.5 | 5.6 |  |  |  | 1 | 1 | 9260 | JAZMIN-AP-8:1
JAZMIN | JAZMIN AS-01 | 2023-07-07 | 1560.5 | 1432 | 57.3 | AMPSCOT C-320-256-144 | 144 | 4/4 | 2 | 3.629 | 112 | 95 | 40 | NO VOLANTA | 40.26 | 142.4 | 2263 | 97 | EMUL 86% | 28.2 | 3612 | 5737 | OK | OK | 0 | 1.973 | 400 | 1406.92 | 159 | 154 | 1.9 | 2 | 97 | 1426.18 | 67 | 0.2 | SI | 1579.36 | 1536.37 | SI | 59.7 | POZO CON REDUCCION DE SPM CON BOMBEO ESTABLE. LEVE DESCENSO DE TEMPERATURA. MEJORA % EFF BOMBA CON MERMA DE BBFD Y NIVEL. ALTA SUMERGENCIA. BAJA-MEDIANA EFICIENCIA DE LLENADO DE LA BOMBA: SEVERO GOLPE DE FLUIDO CON INTERFERENCIA POR GAS. ALTA FRICCION. V/V OPERATIVAS. SEGUIMIENTO. | 76.6 | 4.1 |  |  |  | 1 | 1 | 9261 | JAZMIN-AS-1:1
JAZMIN | JAZMIN N-01 | 2023-07-07 | 1581.5 | 1235 | 79.3 | AMPSCOT C-320-256-144 | 129.6 | 3/4 | 2 | 4.018 | 112 | 101 | 60 | NO VOLANTA | 62.03 | 127.9 | 2214 | 148.7 | EMUL 80% | 23.8 | 3009 | 5218 | OK | OK | 0 | 1.786 | 400 | 1292.6 | 243 | 224 | 1.7 | 3 | 92 | 1447.48 | 95.8 | 0.31 | SI | 1591.67 | 1416.93 | SI | 92.3 | POZO EN SEGUIMIENTO CON BOMBEO ESTABLE. LEVE MEJORA DE TODAS LAS CONDICIONES OPERACIONALES. ALTA SUMERGENCIA. MEDIANA EFICIENCIA DE LLENADO DE LA BOMBA: MODERADO GOLPE DE FLUIDO CON LEVE INTERFERENCIA POR GAS. V/V OPERATIVAS. CONT. SEGUIMIENTO. | 55.9 | 3.5 |  |  |  | 1 | 1 | 9262 | JAZMIN-N-1:1
JAZMIN | JAZMIN N-03 | 2023-07-07 | 1351.5 | 1123 | 74.7 | KERUI C-320-256-144a | 144 | 4/4 | 2.25 | 4.651 | 119 | 109 | 60 | NO VOLANTA | 52.42 | 142.5 | 2595 | 205.1 | EMUL 90% | 26.1 | 3126 | 5576 | OK | OK | 0 | 1.765 | 400 | 1204.56 | 118 | 118 | 1.5 | 1 | 100 | 1364.95 | 51.2 | 0.08 | NO | 1327 | 1302.48 | SI | 61.9 | POZO EN SEGUIMIENTO CON BOMBEO ESTABLE. LEVE DESMEJORA DE TODAS LAS VARIABLES OPERACIONALES. BUENA SUMERGENCIA. MEDIANA EFICIENCIA DE LLENADO DE LA BOMBA: ACENTUADO GOLPE DE FLUIDO. V/V OPERATIVAS. CONT. SEGUIMIENTO. | 69.8 | 4.4 |  |  |  | 1 | 1 | 9263 | JAZMIN-N-3:1
JAZMIN | JAZMIN N-04 | 2023-07-07 | 1491.5 | 1223 | 38.3 | AMPSCOT C-320-256-144 | 129.6 | 3/4 | 2 | 3.422 | 132 | 112 | 60 | EMPAQUES MALOS | 29.81 | 128.4 | 1953 | 61.1 | EMUL 86% | 22.6 | 3714 | 5067 | OK | LIFTED | 0 | 1.672 | 400 | 1050.39 | 262 | 226 | 1.6 | 5 | 86 | 1256.44 | 96.5 | 0.65 | NO | 1391.8 | 1234.76 | SI | 127.4 | POZO CON AUMENTO DE SPM CON BOMBEO UN POCO ESTABLE. RECUPERA TEMP. Y AUMENTO DE % EFF BOMBA CON GANANCIAL DE BBFD. CAIDA DE NIVEL. MEJORA FLUJO DE GAS EN EL SISTEMA. ALTA SUMERGENCIA. BAJA EFICIENCIA DE LLENADO DE LA BOMBA: SEVERO GOLPE DE FLUIDO. INTERFERENCIA POR GAS. V/V OPERATIVAS. EVALUAR REDUCCION DE SPM @ 3.0. | 49.5 | 2.6 |  |  |  | 1 | 1 | 9264 | JAZMIN-N-4:1
JAZMIN | JAZMIN N-05 | 2023-07-07 | 1455.5 | 1169 | 68.9 | AMPSCOT C-320-256-144 | 129.6 | 3/4 | 2 | 2.473 | 110 | 105 | 60 | 500-58" | 53.87 | 127.9 | 1995 | 79.5 | EMUL 60% | 34 | 2608 | 4952 | OK | OK | 0 | 1.839 | 400 | 1271.79 | 120 | 117 | 1.4 | 1 | 98 | 1383.13 | 50.9 | 0.15 | NO | 1425.8 | 1263.99 | NO | 61.1 | POZO CON REDUCCION DE SPM CON BOMBEO ESTABLE. LEVE DESCENSO DE TEMPERATURA/ NIVEL Y MERMA DE BBFD, MANTIENE % EFF BOMBA. BUENA SUMERGENCIA. MEDIANA EFICIENCIA DE LLENADO DE LA BOMBA: ACENTUADO GOLPE DE FLUIDO CON LIGERA INTERFERENCIA POR GAS. ALTA FRICCON EN LA BOMBA. LA VIGA ESTAOPERANDO AL 104,8% DE LA CARGA PERMISIBLE (GOODMAN MODIFICADO) PARA UN FACTOR DE SERVICIO DE 0,60. V/V OPERATIVAS. SEGUIMIENTO. | 104.8 | 5.6 |  |  |  | 1 | 1 | 9265 | JAZMIN-N-5:1
JAZMIN | JAZMIN P-01 | 2023-07-07 | 1236.81 | 968.62 | 81.4 | AMPSCOT C-320-256-144 | 144 | 4/4 | 2 | 3.416 | 151 | 111 | 30 | NO VOLANTA | 56.96 | 142.9 | 1915 | 129.7 | EMUL 90% | 19.8 | 3364 | 4835 | OK | OK | 0 | 1.551 | 400 | 1092.51 | 233 | 215 | 2.8 | 5 | 87 | 1408.78 | 92.2 | 0.82 | NO | 1325.72 | 1325.72 | NO | 55.4 | POZO CON AUMENTO DE SPM CON BOMBEO UN POCO ESTABLE. LEVE RECUPERACION DE TEMPERATURA. MANTIENE NIVEL.LEVE DESMEJORA DE % EFF BOMBA CON GANANCIAL DE BBFD. AUMENTO DE GAS EN EL SISTEMA. ALTA SUMERGENCIA. MEDIANA EFICIENCIA DE LLENADO DE LA BOMBA: ACENTUADO GOLPE DE FLUIDO CON INTERFERENCIA POR GAS. V/V OPERATIVAS. SEGUIMIENTO. | 39.3 | 1.5 |  |  |  | 1 | 1 | 9266 | JAZMIN-P-1:1
JAZMIN | JAZMIN P-02 | 2023-07-07 | 1421.5 | 1039 | 81.5 | AMPSCOT C-320-256-144a | 144 | 3/3 | 2 | 1.98 | 136 | 94 | 30 | NO VOLANTA | 37.87 | 143.3 | 1975 | 50.2 | EMUL 97% | 17.1 | 2859 | 3988 | OK | LIFTED | 0 | 1.387 | 400 | 859.88 | 589 | 589 | 2 | 0 | 100 | 1239.92 | 248.2 | 0.1 | NO | 1595 | 1423.8 | SI | 193.7 | POZO EN SEGUIMIENTO CON BOMBEO INESTABLE. MUY ALTA SUMERGENCIA. BAJA-MEDIANA EFICIENCIA DE LLENADO DE LA BOMBA: ACENTUADO GOLPE DE FLUIDO CON ALTA INTERFERENCIA POR GAS. V/VS TENDIENTES A BLOQUEARSE. REESPACIAR. NOTA. NO SE HA ACTUALIZADO EL EM. | 28.9 | 0.9 |  |  |  | 1 | 1 | 9267 | JAZMIN-P-2:1
JAZMIN | JAZMIN P-03 | 2023-07-07 | 1361.5 | 1076 | 54.4 | AMPSCOT C-456-256-144a | 144 | 4/4 | 2 | 6.383 | 139 | 94 | 30 | 500-37" | 38.08 | 142.8 | 2051 | 161.9 | EMUL 90% | 27.1 | 3235 | 5521 | OK | OK | 0 | 1.557 | 400 | 1137.94 | 312 | 288 | 2.5 | 5 | 87 | 1461.71 | 122.4 | 0.75 | NO | 1541 | 1410.62 | SI | 67.1 | POZO CON AUMENTO DE SPM CON BOMBEO ESTABLE. DESOPTIMIZADO DESMEJORA % EFF BOMBA Y CAIDA DE NIVEL. MERMA DE BBFD. AUMENTO DE GAS EN EL SISTEMA. MUY ALTA SUMERGENCIA. BAJA EFICIENCIA DE LLENADO DE LA BOMBA: SEVERO GOLPE DE FLUIDO CON INTERFERENCIA POR GAS. V/V OPERATIVAS. EVALUAR REDUCCION DE SPM @ 5.0 . | 76.5 | 6.2 |  |  |  | 1 | 1 | 9268 | JAZMIN-P-3:1
JAZMIN | JAZMIN P-04 | 2023-07-07 | 1397.5 | 1021 | 64.9 | AMPSCOT C-320-256-144 | 144 | 4/4 | 2 | 2.182 | 108 | 91 | 30 | NO VOLANTA | 45.56 | 142.4 | 1995 | 66 | EMUL 88% | 23.2 | 2776 | 5112 | OK | OK | 0 | 1.553 | 400 | 1120.67 | 0 | 0 | 2.3 | 5 | 87 | 1443.23 | 101 | 0.58 | NO | 1450.68 | 1346.97 | SI | 84.1 | POZO EN SEGUIMIENTO CON BOMBEO UN POCO INESTABLE. DISMINUCION DE TODAS LAS VARIABLES OPERACIONALES , AUMENTO DE GAS EN EL SISTEMA. ALTA SUMERGENCIA. MEDIANA EFICIENCIA DE LLENADO DE LA BOMBA: ACENTUADO GOLPE DE FLUIDO CON INTERFERENCIA POR GAS. STUFFIN AJUSTADO, GOLPE AL FINAL DE LA CARRERA ASCENDENTE. V/V OPERATIVAS. SEGUIMIENTO. | 55.2 | 1.7 |  |  |  | 1 | 1 | 9269 | JAZMIN-P-4:1
JAZMIN | JAZMIN P-05 | 2023-07-07 | 1370 | 1041 | 128.1 | AMPSCOT C-320-256-144 | 144 | 4/4 | 2 | 4.569 | 123 | 93 | 30 | NO VOLANTA | 89.53 | 143.1 | 1803 | 272.9 | EMUL 80% | 26 | 3495 | 4543 | OK | LIFTED | 0 | 1.491 | 400 | 1089.32 | 189 | 75 | 5.6 | 38 | 40 | 1461.19 | 37.2 | 6.34 | NO | 1306.32 | 1239.49 | SI | 51.5 | . POZO CON REDUCCION DE SPM CON BOMBEO ESTABLE. NIVEL CON MUCHO RUIDO Y GAS. MODERADA SUMERGENCIA.ALTO FLUJO DE GAS POR EL ANULAR. ALTA EFICIENCIA DE LLENADO DE LA BOMBA: LIGERA INTERFERENCIA POR GAS. V/V OPERATIVAS. SV LEVANTADA. REESPACIAR. | 73.5 | 6.8 |  |  |  | 1 | 1 | 9270 | JAZMIN-P-5:1
JAZMIN | JAZMIN P-06 | 2023-07-07 | 1362.5 | 1068 | 32.5 | AMPSCOT C-320-213-144 | 144 | 4/4 | 2 | 4.027 | 135 | 98 | 30 | 500-28" | 22.91 | 141.9 | 2074 | 61 | EMUL 88% | 29.9 | 3548 | 5635 | OK | OK | 0 | 1.533 | 400 | 1139.83 | 293 | 217 | 3.5 | 22 | 63 | 1487.06 | 94 | 2.59 | NO | 1457 | 1402.3 | NO | 57.2 | POZO CON AUMENTO DE SPM CON BOMBEO ESTABLE. DESOPTIMIZADO MERMA DE TODAS LAS VARIABLES OPERACIONALES. ALTA SUMERGENCIA. ALTO FLUJO DE GAS POR EL ANULAR. BAJISIIMA EFICIENCIA DE LLENADO DE LA BOMBA: MUY SEVERO GOLPE DE FLUIDO. V/V OPERATIVAS. EVALUAR REDUCCION DE SPM @ 3.0 | 53.2 | 2.4 |  |  |  | 1 | 1 | 9271 | JAZMIN-P-6:1
JAZMIN | JAZMIN P-07 | 2023-07-07 | 1273 | 1179 | 64.2 | AMPSCOT C-320-256-144a | 144 | 4/4 | 2 | 3.358 | 135 | 102 | 30 | NO VOLANTA | 44.98 | 142.8 | 1985 | 100.6 | EMUL 80% | 24 | 3295 | 5536 | OK | OK | 0 | 1.7 | 400 | 1191.68 | 160 | 160 | 4.2 | 5 | 86 | 1401.98 | 107.3 | 0.61 | NO | 1491.69 | 1376.26 | SI | 29.5 | POZO CON LEVE REDUCCION DE SPM CON BOMBEO ESTABLE. DESMEJORA DE TODAS LAS VARIABLES OPERACIONALES. ALTA SUMERGENCIA. MEDIANA EFICIENCIA DE LLENADO DE LA BOMBA: ACENTUADO GOLPE DE FLUIDO CON INTERFERENCIA POR GAS. V/V OPERATIVAS. SEGUIMIENTO. | 35.9 | 2.3 |  |  |  | 1 | 1 | 9272 | JAZMIN-P-7:1
JAZMIN | JAZMIN P-09 | 2023-07-07 | 1423.5 | 1176 | 106.7 | AMPSCOT C-320-256-144 | 144 | 4/4 | 2 | 4.072 | 150 | 115 | 30 | NO VOLANTA | 75.39 | 141.5 | 2080 | 202.7 | EMUL 90% | 31.1 | 3349 | 5387 | SL | OK | 1.8 | 1.718 | 400 | 1259.03 | 230 | 206 | 2.9 | 6 | 83 | 1465.69 | 88.5 | 1.01 | SI | 1528 | 1396.71 | SI | 51.6 | POZO EN SEGUIMIENTO CON BOMBEO ESTABLE. LIGERA DESMEJORA DE TODAS LAS VARIABLES OPERACIONALES PERO ESTABLES. ALTA SUMERGENCIA. BUENA EFICIENCIA DE LLENADO DE LA BOMBA: LIGERO CIERRE TARDIO DE LA TV. ALTA FRICCION EN AMBAS CARREAS. MODERADO GOLPE DE FLUIDO CON INTERFERENCIA POR GAS. STUFFING MUY AJUSTDO. CONT. SEGUIMIENTO. | 88.5 | 8.4 |  |  |  | 1 | 1 | 9273 | JAZMIN-P-9:1
JAZMIN | JAZMIN AN-01 | 2023-07-08 | 1873.73 | 1406.47 | 37.9 | AMPSCOT C-456-256-144 | 144 | 4/4 | 2 | 2.667 | 119 | 96 | 60 | NO VOLANTA | 27.15 | 139.5 | 2870 | 47.1 | EMUL 70% | 32.3 | 3590 | 7269 | OK | LIFTED | 0 | 1.955 | 400 | 1449.21 | 547 | 547 | 0.3 | 1 | 100 | 1482.57 | 228.3 | 0.05 | SI | 2119.17 | 1944.65 | SI | 147 | POZO EN SEGUIMIENTO CON BOMBEO UN POCO INESTABLE. LEVE RECUPERACION DE TEMP/ % EFF BOMBA. LIGERA CAIDA DE NIVEL. MUY ALTA SUMERGENCIA. BAJISIIMA EFICIENCIA DE LLENADO DE LA BOMBA: SEVERO GOLPE DE FLUIDO CON LIGERA IPG. SV LEVANTADA. CONT. SEGUIMIENTO. OBSTRUCCION TUBO DE COLA. | 79.4 | 2.8 |  |  |  | 1 | 1 | 9274 | JAZMIN-AN-1:1
JAZMIN | JAZMIN AN-02 | 2023-07-08 | 1515.63 | 1354.27 | 70.4 | AMPSCOT C-456-256-144 | 144 | 4/4 | 2 | 4.296 | 80 | 100 | 0 | NB | 48.98 | 143.7 | 2124 | 0 | NB | 18.3 | 3378 | 3282 | = | = | 0 | 1.585 | 400 | 1164.59 | 268 | 248 | 0.1 | 3 | 93 | 1469.51 | 105.4 | 0.31 | NO | 1461 | 1403.71 | SI | 126.2 | POZO SE ENCONTRO NB CON DISMINUCION DE SPM. CON RECUPERACION DE NIVEL 72 FT. VALVULAS EQUIPARADAS. REESPACIAR CON CB | 30.7 | 2.9 |  |  |  | 1 | 1 | 9275 | JAZMIN-AN-2:1
JAZMIN | JAZMIN AN-03 | 2023-07-08 | 1900.5 | 1675 | 91.8 | AMPSCOT C-320-256-144 | 115.2 | 2/4 | 2.25 | 3.13 | 145 | 115 | 60 | NO VOLANTA | 81.14 | 113.1 | 2982 | 169.5 | EMUL 90% | 25.6 | 3448 | 6098 | SL | OK | 2.6 | 2.018 | 400 | 1364.65 | 188 | 163 | 0.2 | 5 | 87 | 1352.48 | 68.7 | 0.47 | NO | 1557.49 | 1535.6 | NO | 204.9 | POZO EN SEGUIMIENTO CON BOMBEO ESTABLE. MANTIENE TEMP. LIGERA RECUPERACION DE % EFF BOMBA Y NIVEL. AMENTO DE GAS EN EL SISTEMA. ALTA SUMERGENCIA. BUENA EFICIENCIA DE LLENADO DE LA BOMBA: MODERADA INTERFERENCIA POR GAS. MTVO DE TUBERIA. CONT. SEGUIMIENTO. | 53.1 | 2.4 |  |  |  | 1 | 1 | 9276 | JAZMIN-AN-3:1
JAZMIN | JAZMIN AN-04 | 2023-07-08 | 1739.5 | 1359 | 23.1 | AMPSCOT C-456-256-144 | 144 | 3/3 | 2 | 2.362 | 127 | 99 | 60 | NO VOLANTA | 16.16 | 142.9 | 2048 | 25.4 | EMUL 80% | 26.1 | 3842 | 5825 | OK | OK | 0 | 1.869 | 400 | 1379.53 | 24 | 23 | 0.2 | 2 | 97 | 1476.22 | 10.2 | 0.15 | SI | 1406.8 | 1353.88 | NO | 139.1 | POZO EN SEGUIMIENTO CON BOMBEO ESTABLE. MANTIENE TEMP. CON DESMEJORA DE % EFF BOMBA Y NIVEL. MUY BAJA SUMERGENCIA. BAJISIIMA EFICIENCIA DE LLENADO DE LA BOMBA: MUY SEVERO GOLPE DE FLUIDO CON INTERFERENCIA POR GAS. V/V OPERATIVAS. CONT. SEGUIMIENTO HASTA OPTIMIZAR CON TS. | 54 | 1.6 |  |  |  | 1 | 1 | 9277 | JAZMIN-AN-4:1
JAZMIN | JAZMIN AN-05 | 2023-07-08 | 1509.62 | 1366.25 | 80.7 | AMPSCOT C-456-256-144 | 144 | 4/4 | 2 | 3.442 | 106 | 90 | 60 | NO VOLANTA | 56.79 | 142.1 | 2090 | 129.6 | EMUL 80% | 20.4 | 2451 | 4666 | SL | OK | 1.8 | 1.923 | 400 | 1407.49 | 27 | 27 | 0 | 0 | 100 | 1463.85 | 11.7 | 0.04 | SI | 1436 | 1387.16 | NO | 43.5 | POZO EN SEGUIMIENTO CON BOMBEO LIGERAMENTE INESTABLE. LIGERA RECUPERACION DE CONDICIONES. BAJA SUMERGENCIA. MEDIANA EFICIENCIA DE LLENADO DE LA BOMBA: LEVE CIERRE TARDIO Y ESCURRIMIENTO EN LA TV. ACENTUADO GOLPE DE FLUIDO. CONT SEGUIMIENTO. | 47.7 | 2.5 |  |  |  | 1 | 1 | 9278 | JAZMIN-AN-5:1
JAZMIN | JAZMIN AN-06 | 2023-07-08 | 1675.16 | 1545.33 | 109 | AMPSCOT C-456-256-144 | 144 | 3/3 | 2 | 4.054 | 129 | 103 | 60 | NO VOLANTA | 76.6 | 142.2 | 2323 | 206 | EMUL 80% | 31 | 3382 | 5335 | SL | OK | 1.7 | 1.912 | 400 | 1426.54 | 199 | 199 | 0.3 | 0 | 100 | 1492.2 | 83.5 | 0.01 | NO | 1650 | 1539.07 | SI | 93.7 | POZO EN SEGUIMIENTO CON BOMBEO ESTABLE. DESCENSO DE TEMPERATURA. CON LEVE CAIDA DE % EFF BOMBA Y LEVE RECUPERACION DE NIVEL. ALTA SUMERGENCIA. BUENA EFICIENCIA DE LLENADO DE LA BOMBA: TV CON LEVE CIERRE TARDIO Y ESCURRIMIENTO. MODERADA IPG, CON MVTO DE TUBERIA -STUFFING AJUSTADO. CONT. SEGUIMIENTO. | 87.5 | 7.3 |  |  |  | 1 | 1 | 9279 | JAZMIN-AN-6:1
JAZMIN | JAZMIN AN-07 | 2023-07-08 | 1646 | 1517 | 101.2 | ZIMEC C-456-256-144 | 115.2 | 2/4 | 2 | 2.521 | 80 | 92 | 0 | NB | 89.58 | 113 | 2014 | 0 | NB | 30.2 | 3102 | 5366 | LL | OK | 0.5 | 1.797 | 400 | 1305.58 | 221 | 176 | 0.6 | 9 | 80 | 1453.06 | 75.5 | 0.87 | NO | 1551.6 | 1451.94 | SI | 108.5 | POZO SE ENCUENTRA NB. RECUPERACION DE NIVEL. CON ACCION DE BOMBA Y CON VALVULAS BLOQUEADAS. REESPACIAR. | 84.8 | 4.3 |  |  |  | 1 | 1 | 9280 | JAZMIN-AN-7:1
JAZMIN | JAZMIN AN-08 | 2023-07-08 | 1657.61 | 1517.22 | 71.2 | AMPSCOT C-456-305-144 | 144 | 4/4 | 2 | 3.543 | 136 | 104 | 60 | NO VOLANTA | 50.02 | 142.3 | 2462 | 117.6 | EMUL 70% | 22.9 | 3779 | 5273 | OK | OK | 0 | 2.332 | 400 | 169.27 | 31 | 31 | 0.3 | 5 | 100 | 1431.62 | 13.5 | 0.36 | SI | 1704.18 | 1596.66 | SI | 0.8 | POZO EN SEGUIMIENTO CON BOMBEO ESTABLE. CONTINUA CON TENDENCIA DE DESCENSO DE VARIABLES OPERACIONALES. ALTA SUMERGENCIA. MEDIANA EFICIENCIA DE LLENADO DE LA BOMBA: ACENTUADO GOLPE DE FLUIDO CON INTERFERENCIA POR GAS. V/V OPERATIVAS. CONT SEGUIMIENTO. | 66 | 3.5 |  |  |  | 1 | 1 | 9281 | JAZMIN-AN-8:1
JAZMIN | JAZMIN AN-09 | 2023-07-08 | 1476.16 | 1355.33 | 63.4 | ZIMEC C-456-256-144 | 144 | 4/4 | 2 | 3.243 | 134 | 101 | 60 | 500-41" | 44.4 | 142.7 | 2179 | 95.8 | EMUL 90% | 22.9 | 3185 | 5096 | OK | OK | 0 | 1.776 | 400 | 1265.61 | 162 | 162 | 0.3 | 0 | 100 | 1425.24 | 68 | 0.02 | NO | 1435.78 | 1400.14 | NO | 85.5 | POZO CON LIGERO AUMENTO DE SPM CON BOMBEO ESTABLE. MANTIENE TEMP. LEVE DESMEJERA DE % EFF BOMBA MERMA DE BBFD, LEVE CAIDA DE NIVEL PERO MEJORA EL CONT. DE GAS EN EL TBG. ALTA SUMERGENCIA. MEDIANA EFICIENCIA DE LLENADO DE LA BOMBA: LIGERO CIERRE TARDIO DE LA TV. ACENTUADO GOLPE DE FLUIDO. CONT. SEGUIMIENTO. | 52.9 | 1.9 |  |  |  | 1 | 1 | 9282 | JAZMIN-AN-9:1
JAZMIN | JAZMIN AN-10 | 2023-07-08 | 1509.72 | 1386.44 | 56.9 | AMPSCOT C-456-256-144 | 144 | 4/4 | 2 | 3.636 | 120 | 93 | 60 | NO VOLANTA | 39.85 | 142.7 | 2113 | 96.5 | EMUL 80% | 25.2 | 3497 | 5464 | OK | OK | 0 | 1.79 | 400 | 1323.66 | 107 | 106 | 0.1 | 1 | 99 | 1478.95 | 44.5 | 0.11 | NO | 1434.97 | 1408.37 | SI | 76.9 | POZO CON REDUCCION DE SPM CON BOMBEO ESTABLE. LEVE MEJORA DE LLENADO/ NIVEL. SIN GANANCIAL DE BBFD. BUENA SUMERGENCIA. BAJA EFICIENCIA DE LLENADO DE LA BOMBA: LIGERO CIERRE TARDIO EN LA TV.SEVERO GOLPE DE FLUIDO. SEGUIMIENTO. | 53.5 | 2.4 |  |  |  | 1 | 1 | 9283 | JAZMIN-AN-10:1
JAZMIN | JAZMIN AN-11 | 2023-07-08 | 2181.1 | 1995.21 | 5.8 | LUFKIN C-640D-305-168 | 168 | 4/4 | 2 | 2.043 | 93 | 83 | 60 | 500-2´47" | 3.54 | 163 | 3172 | 5.5 | CRUDO 20% | 33.2 | 6774 | 8635 | OK | LIFTED | 0 | 3.302 | 400 | 2395 | 0 | 0 | 0 | 0 | 100 | 1450.86 | 0.6 | 0.05 | NO | 2199 | 2088.67 | SI | 0.6 | POZO EN SEGUIMIENTO CON BOMBEO ESTABLE. LEVE RECUPERACION DE TEMPERATURA. CAE AUN MAS NIVEL. CONTINUA SIN SUMERGENCIA Y MISMA % EFF BOMBA. BAJISIIMA EFICIENCIA DE LLENADO DE LA BOMBA: MUY SEVERO GOLPE DE FLUIDO. FUERTE GP DE BOMBA. SV LEVANTADA. SE OPTIMIZA CON ESTIMULACION TERMICA. | 89.5 | 2.9 |  |  |  | 1 | 1 | 9284 | JAZMIN-AN-11:1
JAZMIN | JAZMIN CI-01 | 2023-07-08 | 1611 | 1502 | 92.3 | KERUI C-320-256-144 | 144 | 4/4 | 2 | 2.059 | 113 | 87 | 90 | NO VOLANTA | 65.24 | 141.5 | 2364 | 88.6 | EMUL 70% | 27 | 3724 | 6125 | OK | OK | 0 | 2.073 | 400 | 1569.98 | 43 | 39 | 0.1 | 5 | 89 | 1514.7 | 16.7 | 0.37 | NO | 1617.29 | 1527.81 | SI | 14.3 | POZO CON AUMENTO DE SPM CON BOMBEO ESTABLE.MANTIENE TEMP. LIGERA MEJORA DE % EFF BOMBA. GANANCIAL DE BBFD. CONTINUA TENDENCIA A LA BAJA DE NIVEL. BAJA SUMERGENCIA. MEDIANA EFICIENCIA DE LLENADO DE LA BOMBA: ACENTUADO GOLPE DE FLUIDO CON INTERFERENCIA POR GAS. STUFFING MUY AJUSTADO. V/V OPERATIVAS. CONT SEGUIMIENTO. | 63.5 | 2.4 |  |  |  | 1 | 1 | 9285 | JAZMIN-CI-1:1
JAZMIN | JAZMIN CI-02 | 2023-07-08 | 1579.5 | 1439 | 16.1 | KERUI C-320-256-144 | 144 | 4/4 | 2.25 | 2.195 | 96 | 76 | 90 | NO VOLANTA | 11.38 | 141.5 | 2847 | 20.9 | EMUL 70% | 26.4 | 4226 | 6285 | OK | LIFTED | 0 | 1.907 | 400 | 1390.22 | 49 | 49 | 0 | 0 | 100 | 1458.01 | 20.9 | 0 | NO | 1438.91 | 1438.88 | SI | 84.8 | POZO CON TENUE REDUCCION DE SPM CON BOMBEO ESTABLE. LIGERA MEJORA DE % BOMBA. CONTINUA TENDENCIA DE CAIDA DE NIVEL. MEDIANA SUMERGENCIA. BAJISIIMA EFICIENCIA DE LLENADO DE LA BOMBA: MUY SEVERO GOLPE DE FLUIDO CON LEVE IPG. SV LEVANTADA. SEGUIMIENTO Y EVALUAR ESTIMULACION TERMICA. | 59.3 | 1.1 |  |  |  | 1 | 1 | 9286 | JAZMIN-CI-2:1
JAZMIN | JAZMIN CI-03 | 2023-07-08 | 1645.5 | 1551 | 83.1 | KERUI C-320-256-144 | 144 | 4/4 | 2 | 3.93 | 92 | 82 | 90 | NO VOLANTA | 58.44 | 142.2 | 2373 | 152.3 | EMUL 60% | 26.1 | 3346 | 5386 | SL | OK | 0.8 | 1.966 | 400 | 1431.02 | 141 | 127 | 0.2 | 4 | 90 | 1455.76 | 53.9 | 0.35 | NO | 1584.6 | 1506.92 | SI | 77.2 | POZO CON AUMENTO DE SPM CON BOMBEO ESTABLE. DESCENSO DE TEMPERATURA. LEVE DESMEJORA DE % EFF BOMBA CON GANANCIAL DE BBFD. CONTINUA TENDENCIA A LA BAJA DE NIVEL. BUENA SUMERGENCIA. MEDIANA EFICIENCIA DE LLENADO DE LA BOMBA: LIGERO CIERRE TARDIO Y ESCURRIMIENTO DE LA TV. ACENTUADO GOLPE DE FLUIDO CON LEVE INTERFERENCIA POR GAS. SEGUIMIENTO. | 60.1 | 3.3 |  |  |  | 1 | 1 | 9287 | JAZMIN-CI-3:1
JAZMIN | JAZMIN T-01 | 2023-07-08 | 1529.5 | 1201 | 87.6 | AMPSCOT C-320-256-144a | 144 | 3/3 | 2 | 3.025 | 113 | 103 | 50 | NO VOLANTA | 61.34 | 142.9 | 1953 | 123.6 | EMUL 90% | 25.3 | 2999 | 4974 | OK | OK | 0 | 1.76 | 400 | 1292.4 | 54 | 53 | 0 | 1 | 97 | 1468.63 | 22.3 | 0.16 | NO | 1354.81 | 1281.97 | SI | 89.4 | POZO CON AUMENTO DE SPM CON BOMBEO "ESTABLE". LEVE RECUPERACION DE TEMP. DESMEJORA % EFF BOMBA PERO CON GANANCIAL DE BBFD. CAIDA DE NIVEL. MEDIANA SUMERGENCIA. MEDIANA EFICIENCIA DE LLENADO DE LA BOMBA: ACENTUADO GOLPE DE FLUIDO CON INTERFERENCIA POR GAS. V/V OPERATIVAS. SEGUIMIENTO. | 63.8 | 3.4 |  |  |  | 1 | 1 | 9288 | JAZMIN-T-1:1
JAZMIN | JAZMIN T-02 | 2023-07-08 | 1630.5 | 1266 | 87.8 | AMPSCOT C-320-256-144a | 129.6 | 2/3 | 2 | 2.242 | 117 | 103 | 40 | 500-57" | 68.48 | 128.2 | 2027 | 91.8 | EMUL 70% | 25.3 | 3832 | 6026 | OK | OK | 0 | 1.8 | 400 | 1299.76 | 162 | 150 | 0.1 | 3 | 93 | 1444.18 | 43.8 | 0.27 | NO | 1506.13 | 1330.46 | SI | 104.7 | POZO CON LEVE AUMENTO DE SPM CON BOMBEO INESTABLE. LEVE RECUPERACION DE NIVEL. GANANCIAL DE BBFD. BUENA SUMERGENCIA. MEDIANA EFICIENCIA DE LLENADO DE LA BOMBA: ACENTUADO GOLPE DE FLUIDO CON INTERFERENCIA POR GAS. V/V OPERATIVAS. SEGUIMIENTO. | 52.9 | 2 |  |  |  | 1 | 1 | 9289 | JAZMIN-T-2:1
JAZMIN | JAZMIN T-03 | 2023-07-08 | 1465 | 1164 | 120 | AMPSCOT C-320-256-144a | 144 | 3/3 | 2 | 4.58 | 117 | 107 | 40 | NO VOLANTA | 83.5 | 143.7 | 2192 | 256.3 | EMUL 80% | 25.8 | 3121 | 5003 | SL | OK | 1.6 | 1.508 | 400 | 1164.23 | 327 | 324 | 0.6 | 1 | 99 | 1544.07 | 135.8 | 0.12 | SI | 1502.24 | 1474.99 | SI | 120.8 | POZO CON REDUCCION DE SPM CON BOMBEO ESTABLE. DESOPTIMIZADO. DESCENSO DE TEMPERATURA. LEVE MEJORA DE % EFF BOMBA CON MERMA DE BBFD Y RECUPERACION ALTA DE NIVEL DE FLUIDO. MUY ALTA SUMERGENCIA. BUENA EFICIENCIA DE LLENADO DE LA BOMBA: MODERADO GOLPE DE FLUIDO. REEVALUAR CAMBIO. | 62.7 | 6.8 |  |  |  | 1 | 1 | 9290 | JAZMIN-T-3:1
JAZMIN | JAZMIN AM-01 | 2023-07-10 | 1476.66 | 1276.32 | 48.2 | AMPSCOT C-320-256-144a | 144 | 3/3 | 2 | 6.081 | 116 | 106 | 60 | NO VOLANTA | 33.87 | 142.4 | 2234 | 136.8 | EMUL 88% | 29.6 | 3519 | 5735 | OK | OK | 0 | 1.896 | 400 | 1321.27 | 190 | 166 | 0.7 | 8 | 83 | 1393.74 | 70.4 | 0.71 | NO | 1526.9 | 1443.72 | SI | 51 | POZO CON AUMENTO SPM CON BOMBEO UN POCO INESTABLE. ALTA SUMERGENCIA. BAJA EFICIENCIA DE LLENADO DE LA BOMBA: SEVERO GOLPE DE FLUIDO. INTERFERENCIA POR GAS. V/V OPERATIVAS. EVALUARLEVE REDUCCION DE SPM PARA ESTABILIZAR. | 79.3 | 5.5 |  |  |  | 1 | 1 | 9291 | JAZMIN-AM-1:1
JAZMIN | JAZMIN AM-02 | 2023-07-10 | 1936.35 | 1675.7 | 17.5 | AMPSCOT C-320-256-144a | 129.6 | 2/3 | 2 | 1.879 | 112 | 108 | 60 | 500-2´57" | 13.89 | 126 | 3045 | 15.3 | EMUL-CRUDO 70% | 31.2 | 4716 | 7534 | OK | OK | 0 | 2.866 | 400 | 2082.39 | 0 | 0 | 0.1 | 3 | 100 | 1453.16 | 0.7 | 0.19 | NO | 2076.88 | 2071.22 | NO | 0.7 | POZO EN SEGUIMIENTO CON BOMBEO ESTABLE, SIN SUMERGENCIA. BAJISIIMA EFICIENCIA DE LLENADO DE LA BOMBA: MUY SEVERO GOLPE DE FLUIDO. V/V OPERATIVAS. EVALUAR ESTIMULACION TERMICA. | 59.8 | 0.6 |  |  |  | 1 | 1 | 9292 | JAZMIN-AM-2:1
JAZMIN | JAZMIN AM-04 | 2023-07-10 | 1705 | 1490 | 53.3 | KERUI C456D 256 144 | 144 | 4/4 | 2 | 2.074 | 127 | 113 | 60 | 500- 59" | 37.68 | 141.5 | 2660 | 51.6 | EMUL 90% | 32.4 | 3542 | 5954 | OK | OK | 0 | 2.47 | 400 | 1791.52 | 12 | 12 | 0.4 | 5 | 100 | 1450.63 | 5.8 | 0.35 | NO | 1803.37 | 1795.11 | NO | 0.9 | POZO CON REDUCCION DE SPM CON BOMBEO ESTABLE. MEJORO % EFF BOMBA. MUY ALTA SUMERGENCIA. BAJA EFICIENCIA DE LLENADO DE LA BOMBA: SEVERO GOLPE DE FLUIDO. INTERFERENCIA POR GAS. V/V OPERATIVAS. SEGUIIMIENTO. | 86.3 | 3.1 |  |  |  | 1 | 1 | 9293 | JAZMIN-AM-4:1
JAZMIN | JAZMIN BI-01 | 2023-07-10 | 1690.5 | 1559 | 34.1 | AMPSCOT C-320-256-144a | 144 | 3/3 | 2 | 5.042 | 128 | 100 | 110 | 500-1:20´ | 24.23 | 140.8 | 2605 | 80.3 | CRUDO EMUL 60% | 31.1 | 3479 | 6126 | OK | OK | 0 | 2.171 | 400 | 1574.31 | 98 | 94 | 0.1 | 2 | 96 | 1450.31 | 39.8 | 0.16 | NO | 1682 | 1604.87 | NO | 43.2 | POZO EN SEGUIMIENTO CON BOMBEO ESTABLE. CAIDA DE % EFF BOMBA, AUMENTO DE SUMERGENCIA. MODERADA SUMERGENCIA.BAJISIIMA EFICIENCIA DE LLENADO DE LA BOMBA: MUY SEVERO GOLPE DE FLUIDO. INTERFERENCIA POR GAS. V/V OPERATIVAS. STUFFING AJUSTADO, EVALUAR REDUCCION DE SPM. | 82.9 | 7.2 |  |  |  | 1 | 1 | 9294 | JAZMIN-BI-1:1
JAZMIN | JAZMIN BI-02 | 2023-07-10 | 1604.5 | 1488 | 48.6 | AMPSCOT C-320-256-144a | 144 | 3/3 | 2 | 3.495 | 121 | 111 | 110 | NO VOLANTA | 34.16 | 142.4 | 2308 | 79.3 | EMUL 90% | 27 | 3261 | 5459 | OK | OK | 0 | 1.925 | 400 | 1387.95 | 77 | 76 | 0.1 | 1 | 99 | 1442.03 | 32.1 | 0.1 | NO | 1468 | 1432.81 | SI | 90.9 | POZO EN SEGUIMIENTO. MANTIENE RANGO % EFF BOMBA, CAIDA DE NIVEL DE FLUIDO CON BOMBEO ESTABLE. MODERADA SUMERGENCIA.BAJA EFICIENCIA DE LLENADO DE LA BOMBA: SEVERO GOLPE DE FLUIDO ALTA FRICCION EN LA BOMBA. V/V OPERATIVAS. EVALUAR LIGERA REDUCCION DE SPM. | 71.3 | 4.5 |  |  |  | 1 | 1 | 9295 | JAZMIN-BI-2:1
JAZMIN | JAZMIN BI-03 | 2023-07-10 | 1702 | 1580 | 41.1 | AMPSCOT C-320-256-144a | 144 | 3/3 | 2 | 5.263 | 175 | 116 | 110 | 500-33" | 28.89 | 142.3 | 2397 | 100.9 | EMUL 90% | 27.2 | 5251 | 5403 | OK | LIFTED | 0.1 | 2.976 | 400 | 1916.54 | 0 | 0 | 0.1 | 0 | 100 | 1225.88 | 0.6 | 0.04 | NO | 1589.31 | 1505.89 | SI | 0.7 | POZO EN SEGUIMIENTO CON BOMBEO ESTABLE. CAIDA DE % EFF BOMBA Y NIVEL DE FLUIDO. SIN SUMERGENCIA. BAJISIIMA EFICIENCIA DE LLENADO DE LA BOMBA: SEVERO GOLPE DE FLUIDO. TV CON LL. SV MUY LEVANTADA. EVALUAR REDUCION DE SPM PERENTORIAMENTE. | 63.1 | 4.4 |  |  |  | 1 | 1 | 9296 | JAZMIN-BI-3:1
JAZMIN | JAZMIN BJ-02 | 2023-07-10 | 1993 | 1722 | 19.1 | AMPSCOT C-320-256-144a | 129.6 | 2/3 | 2 | 1.653 | 110 | 105 | 80 | NO VOLANTA | 15.16 | 126.2 | 3039 | 14.7 | CRUDO 30% | 36.2 | 4658 | 7674 | OK | OK | 0 | 2.961 | 400 | 2108.61 | 0 | 0 | 0.2 | 2 | 100 | 1424.26 | 0.8 | 0.13 | NO | 2092.92 | 1957.59 | SI | 0.7 | POZO EN SEGUIMIENTO CON BOMBEO ESTABLE. CONTINUA CON EL DENSENSO DE VARIABLES OPERACIONALES. CONTINUA SIN SUMERGENCIA.. BAJISIIMA EFICIENCIA DE LLENADO DE LA BOMBA: MUY SEVERO GOLPE DE FLUIDO. V/V OPERATIVAS. EVALUAR ESTIMULACION TERMICA. | 86.4 | 1.9 |  |  |  | 1 | 1 | 9297 | JAZMIN-BJ-2:1
JAZMIN | JAZMIN BJ-03 | 2023-07-10 | 1561.5 | 1426 | 96.1 | AMPSCOT C-320-256-144 | 144 | 3/3 | 2 | 3.488 | 127 | 104 | 110 | 500-41" | 57.3 | 142.5 | 2389 | 132.9 | EMUL 90% | 25.7 | 3636 | 5510 | OK | OK | 0 | 1.971 | 400 | 1408.11 | 94 | 81 | 0 | 6 | 87 | 1428.83 | 34.2 | 0.49 | SI | 1502 | 1499.6 | SI | 58.3 | POZO EN SEGUIMIENTO, AUMENTO DE % EFF BOMBA Y LEVE RECUPERACION DE NIVEL.. MODERADA SUMERGENCIA.MEDIANA EFICIENCIA DE LLENADO DE LA BOMBA: ACENTUADO GOLPE DE FLUIDO. INTERFERENCIA POR GAS. LEVE CIERRE TARDIO. CONT. SEGUIMIENTO. | 67.1 | 3.3 |  |  |  | 1 | 1 | 9298 | JAZMIN-BJ-3:1
JAZMIN | JAZMIN BJ-05 | 2023-07-10 | 1792 | 1579 | 32.8 | KERUI C-320-256-144 | 129.6 | 3/4 | 2 | 6.475 | 155 | 121 | 80 | 500-17" | 30.5 | 127.6 | 2660 | 117.5 | EMUL 90% | 41.1 | 4391 | 7137 | OK | OK | 0 | 2.617 | 400 | 1871.58 | 14 | 14 | 0.5 | 9 | 100 | 1430.32 | 6.6 | 0.61 | SI | 1888.7 | 1691.06 | NO | 1 | POZO EN SEGUIMIENTO CON BOMBEO ESTABLE. CAIDA DE % EFF BOMBA Y NIVEL DE FLUIDO. CRITICA SUMERGENCIA. BAJISISMA EFICIENCIA DE LLENADO DE LA BOMBA: SEVERO GOLPE DE FLUIDO. INTERFERENCIA POR GAS. LEVE CIERRE TARDIO DE LA TV. LA VIGA ESTA OPERANDO AL 114,8% DE LA CARGA PERMISIBLE (GOODMAN MODIFICADO) PARA UN FACTOR DE SERVICIO DE 0,60. EVALUAR REDUCCION DE SPM URGENTEMENTE. | 114.8 | 7.2 |  |  |  | 1 | 1 | 9299 | JAZMIN-BJ-5:1
JAZMIN | JAZMIN J-01 | 2023-07-10 | 1651.5 | 1481 | 129.1 | AMPSCOT C-320-256-144a | 144 | 3/3 | 2 | 6.593 | 149 | 111 | 90 | NO VOLANTA | 90.59 | 142.5 | 2483 | 397 | EMUL 90% | 33.1 | 3509 | 6061 | SL | OK | 3 | 2.054 | 400 | 1438.97 | 221 | 172 | 0.9 | 13 | 75 | 1401.14 | 72.7 | 1.1 | NO | 1677 | 1601.66 | SI | 62.9 | POZO EN SEGUIMIENTO A ALTOS SPM CON BOMBEO ESTABLE. LIGERO AUMENTO DE NIVEL DE FLUIDO, ALTA SUMERGENCIA. ALTA EFICIENCIA DE LLENADO DE LA BOMBA: LIGERO GOLPE DE FLUIDO. INTERFERENCIA POR GAS. CONTINUAR SEGUIMIENTO. | 93 | 11.6 |  |  |  | 1 | 1 | 9300 | JAZMIN-J-1:1
JAZMIN | JAZMIN J-03 | 2023-07-10 | 1568.5 | 1442 | 129.5 | AMPSCOT C-320-256-144a | 144 | 3/3 | 2 | 6.102 | 123 | 93 | 90 | 500-20" | 90.86 | 142.6 | 2504 | 368.6 | EMUL 90% | 26.8 | 3537 | 5606 | SL | OK | 2.8 | 1.999 | 400 | 1476.39 | 87 | 80 | 0.2 | 3 | 92 | 1477.13 | 37.2 | 0.3 | NO | 1565.26 | 1554.99 | SI | 38.5 | POZO EN SEGUIMIENTO A ALTOS SPM CON BOMBEO ESTABLE. OPERANDO A CONDICIONES ESTABLES. MODERADA SUMERGENCIA. ALTA EFICIENCIA DE LLENADO DE LA BOMBA: LIGERO GOLPE DE FLUIDO. INTERFERENCIA POR GAS. CONTINUAR SEGUIMIENTO. | 64.4 | 6.4 |  |  |  | 1 | 1 | 9301 | JAZMIN-J-3:1
JAZMIN | JAZMIN J-04 | 2023-07-10 | 1648.46 | 1489.93 | 99.2 | AMPSCOT C-320-256-144a | 144 | 3/3 | 2 | 4.592 | 121 | 100 | 90 | 500-24" | 69.82 | 142.1 | 2512 | 212.5 | EMUL 80% | 26.2 | 3421 | 5646 | SL | OK | 1.9 | 1.973 | 400 | 1527.46 | 69 | 67 | 0.6 | 2 | 96 | 1548.36 | 28.8 | 0.15 | SI | 1598.14 | 1573.63 | SI | 50.5 | POZO CON AUMENTO DE SPM CON BOMBEO ESTABLE. LEVE DESMEJORA DE % EFF BOMBA CON GANANCIAL DE BBFD. CAIDA DE NIVEL. MEDIANA SUMERGENCIA. MEDIANA EFICIENCIA DE LLENADO DE LA BOMBA: ACENTUADO GOLPE DE FLUIDO CON LEVE INTERFERENCIA POR GAS. CONT. SEGUIMIENTO. | 59 | 4.2 |  |  |  | 1 | 1 | 9302 | JAZMIN-J-4:1
JAZMIN | JAZMIN L-02 | 2023-07-10 | 1598.5 | 1462 | 91.9 | AMPSCOT C-320-256-144 | 144 | 3/3 | 2 | 1.741 | 107 | 101 | 120 | NO VOLANTA | 64.43 | 142.7 | 2351 | 74.6 | EMUL 90% | 28.4 | 3649 | 5947 | OK | OK | 0 | 2.321 | 400 | 1576.84 | 0 | 0 | 0.1 | 2 | 97 | 1357.54 | 0.5 | 0.15 | NO | 1522.62 | 1448.6 | NO | 0.6 | POZO CON LEVE REDUCCION DE SPM , MEJORA % EFF BOMBA, MANTIENE NIVEL. MEDIANA SUMERGENCIA. MEDIANA EFICIENCIA DE LLENADO DE LA BOMBA: ACENTUADO GOLPE DE FLUIDO CON LEVE INTERFERENCIA POR GAS. ALTA FRICCION. V/V OPERATIVAS. SEGUIMIENTO HASTA OPTIMIZAR CON TS. | 67.7 | 2.4 |  |  |  | 1 | 1 | 9303 | JAZMIN-L-2:1
JAZMIN | JAZMIN L-03 | 2023-07-10 | 1533.5 | 1396 | 45.8 | AMPSCOT C-320-256-144a | 144 | 3/3 | 2 | 2.795 | 109 | 101 | 120 | NO VOLANTA | 32.15 | 142.4 | 2340 | 59.7 | CRUDO 20% | 27.5 | 3481 | 5305 | OK | OK | 0 | 2.022 | 400 | 1414.91 | 32 | 32 | 0.1 | 1 | 100 | 1399.52 | 13.9 | 0.06 | NO | 1447.16 | 1433.39 | SI | 52.3 | POZO CON LIGERO AUMENTO DE SPCON BOMBEO ESTABLE. LEVE AUMENTO DE % EFF BOMBA. BAJA SUMERGENCIA. BAJA EFICIENCIA DE LLENADO DE LA BOMBA: SEVERO GOLPE DE FLUIDO. V/V OPERATIVAS. SEGUIMIENTO. | 71 | 3.6 |  |  |  | 1 | 1 | 9304 | JAZMIN-L-3:1
JAZMIN | JAZMIN L-04 | 2023-07-10 | 1590.5 | 1456 | 42.7 | AMPSCOT C-320-256-144a | 144 | 3/3 | 2 | 1.61 | 111 | 100 | 120 | NO VOLANTA | 30.01 | 142.2 | 2407 | 32.1 | CRUDO 40% | 25.5 | 3711 | 5717 | OK | OK | 0 | 2.016 | 400 | 1448.04 | 68 | 59 | 0.1 | 5 | 87 | 1436.55 | 25.4 | 0.59 | SI | 1521 | 1471.98 | SI | 52.2 | POZO EN SEGUIIMIENTO CON BOMBEO ESTABEL LEVE CAIDA DE % EFF BOMBA. MEDIANA SUMERGENCIA. BAJA EFICIENCIA DE LLENADO DE LA BOMBA: SEVERO GOLPE DE FLUIDO E INTERFERENCIA POR GAS. V/V OPERATIVAS. CONT. SEGUIMIENTO HASTA OPTIMIZAR CON TS. . | 53.9 | 1.3 |  |  |  | 1 | 1 | 9305 | JAZMIN-L-4:1
JAZMIN | JAZMIN O-01 | 2023-07-10 | 1704 | 1540 | 90.3 | AMPSCOT C-320-256-144a | 144 | 3/3 | 2 | 3.315 | 148 | 104 | 120 | NO VOLANTA | 63.65 | 141.9 | 2509 | 139.6 | EMUL 90% | 27.2 | 3472 | 5748 | SL | OK | 2.3 | 2.223 | 400 | 1503.87 | 128 | 123 | 0 | 2 | 96 | 1353.01 | 51.5 | 0.17 | SI | 1645.73 | 1548.63 | NO | 74.5 | POZO EN SEGUIMIENTO CON BOMBEO ESTABLE. LEVE DESCENSO DE TEMP. MANTIENE CONDICIONES DE OPERACION. BUENA SUMERGENCIA. MEDIANA EFICIENCIA DE LLENADO DE LA BOMBA: ACENTUADO GOLPE DE FLUIDO CON INTERFERENCIA POR GAS. CONT. SEGUIMIENTO. | 73.4 | 3.9 |  |  |  | 1 | 1 | 9306 | JAZMIN-O-1:1
JAZMIN | JAZMIN O-02 | 2023-07-10 | 1627.5 | 1510 | 50.6 | AMPSCOT C-320-256-144 | 144 | 3/3 | 2 | 4.225 | 112 | 99 | 120 | 500-20" | 35.64 | 142 | 2587 | 99.7 | EMUL 80% | 26.8 | 3439 | 5904 | OK | OK | 0 | 2.126 | 400 | 1563.09 | 60 | 54 | 0.1 | 4 | 91 | 1470.45 | 23.3 | 0.29 | NO | 1625.42 | 1580.05 | SI | 24.1 | POZO EN SEGUIMIENTO CON BOMBEO ESTABLE. ESTABILIZADO. MANTIENE TEMPERATURA. LEVE AUMENTO DE % EFF BOMBA. MEDIANA SUMERGENCIA. BAJA EFICIENCIA DE LLENADO DE LA BOMBA: SEVERO GOLPE DE FLUIDO CON INTERFERENCIA POR GAS. V/V OPERATIVAS. SEGUIMIENTO, MEJORA CON LIGERA REDUCCION DE SPM. | 65.3 | 3.1 |  |  |  | 1 | 1 | 9307 | JAZMIN-O-2:1
JAZMIN | JAZMIN O-03 | 2023-07-10 | 1593 | 1472 | 12.9 | AMPSCOT C-320-256-144 | 144 | 4/4 | 2 | 1.642 | 88 | 84 | 0 | BOMB. DEFIC. | 9.02 | 143.6 | 2612 | 9.9 | BOMBEO DEFICIENTE, AGUA 100% | 21.7 | 3416 | 3610 | = | = | 0 | 1.921 | 400 | 1402.47 | 178 | 174 | 0 | 1 | 98 | 1460.15 | 73.8 | 0.12 | SI | 1581 | 1578.03 | SI | 79.1 | POZO CON BOMBEO DEFICIENTE, MEDIANA SUMERGENCIA.NO LEVANTA PRESION, VALVULAS BLOQUEADAS. SOLO DESCARGA EN LA CARRERA DESCENDENTE, NO ROMPE LINEA. SE REQUIERE REESPACIAR | 45.4 | 1.7 |  |  |  | 1 | 1 | 9308 | JAZMIN-O-3:1
JAZMIN | JAZMIN O-04 | 2023-07-10 | 2249 | 2073 | 103.7 | AMPSCOT C-320-256-144a | 129.6 | 2/3 | 2.25 | 2.913 | 102 | 88 | 120 | NO VOLANTA | 84.67 | 122.5 | 4493 | 178.4 | EMUL 92% | 37.4 | 7739 | 8632 | OK | LIFTED | 0 | 3.034 | 400 | 2240.55 | 51 | 51 | 0.1 | 2 | 96 | 1476.96 | 23.7 | 0.11 | SI | 2294.12 | 2221.6 | SI | 4.2 | POZO CON REDUCCION DE SPM CON BOMBEO INESTABLE. LEVE MEJORIA DE % EFF BOMBA - SIN GANANCIAL DE BBF. LIGERA CAIDA DE NIVEL DE FLUIDO. MEDIANA SUMERGENCIA. BUENA EFICIENCIA DE LLENADO DE LA BOMBA: MODERADO GOLPE DE FLUIDO CON LEVE INTERFERENCIA POR GAS. SV MUY LEVANTADA. | 89.2 | 3.8 |  |  |  | 1 | 1 | 9309 | JAZMIN-O-4:1
JAZMIN | JAZMIN O-05 | 2023-07-10 | 1677.5 | 1565 | 63.7 | AMPSCOT C-320-256-144a | 144 | 3/3 | 2 | 5.607 | 149 | 111 | 120 | NO VOLANTA | 45.2 | 140.9 | 2614 | 166.6 | EMUL 90% | 32.6 | 3161 | 5878 | OK | OK | 0 | 2.32 | 400 | 1607.46 | 41 | 39 | 0.1 | 2 | 94 | 1385.74 | 18.3 | 0.2 | NO | 1653 | 1566.29 | NO | 27.9 | POZO EN SEGUIMIENTO CON BOMBEO ESTABLE. LIGERA CAIDA DE % EFF BOMBA Y NIVEL DE FLUIDO. BAJA SUMERGENCIA. MEDIANA EFICIENCIA DE LLENADO DE LA BOMBA: ACENTUADO GOLPE DE FLUIDO. INTERFERENCIA POR GAS. V/V OPERATIVAS. EVALUAR LEVE REDUCCION DE SPM @ 5.0 | 97.6 | 10.4 |  |  |  | 1 | 1 | 9310 | JAZMIN-O-5:1
JAZMIN | JAZMIN Q-01 | 2023-07-10 | 1959 | 1352 | 112.4 | KERUI C-320-256-144 | 129.6 | 3/4 | 2 | 6.383 | 151 | 116 | 80 | VALVULA DURA | 90.89 | 128.8 | 2558 | 348.6 | EMUL 90% | 31.3 | 3266 | 5763 | SL | OK | 3.4 | 1.917 | 400 | 1514.89 | 241 | 235 | 0.2 | 1 | 98 | 1580.48 | 97.4 | 0.13 | NO | 1826.3 | 1613.58 | SI | 142.7 | POZO EN SEGUIMIENTO A ALTOS SPM CON BOMBEO ESTABLE. LIGERA CAIDA DE NIVEL DE FLUIDO. ALTA SUMERGENCIA. ALTA EFICIENCIA DE LLENADO DE LA BOMBA: LEVE GOLPE DE FLUIDO. INTERFERENCIA POR GAS. TV CON PERDIDA DE CARGA. REESPACIAR Y REDUCCIR SPM. | 82.7 | 10.2 |  |  |  | 1 | 1 | 9311 | JAZMIN-Q-1:1
JAZMIN | JAZMIN Q-03 | 2023-07-10 | 1453.5 | 1144 | 92.9 | KERUI C-320-256-144 | 144 | 4/4 | 2 | 4.749 | 110 | 105 | 70 | NO VOLANTA | 65.43 | 142 | 2434 | 205.8 | EMUL-CRUDO 90% | 28.4 | 3823 | 6113 | SL | OK | 3.2 | 1.54 | 400 | 1150.85 | 481 | 421 | 0.7 | 10 | 80 | 1494.61 | 176.5 | 1 | NO | 1639.52 | 1619.87 | SI | 100.1 | POZO EN SEGUIMIENTO CON BOMBEO ESTABLE. MANTIENE TEMP. LEVE DESMEJORA DE % EFF BOMBA Y NIVEL DE FLUIDO. MUY ALTA SUMERGENCIA. MEDIANA EFICIENCIA DE LLENADO DE LA BOMBA: ACENTUADO GOLPE DE FLUIDO. INTERFERENCIA POR GAS. CONT. SEGUIMIENTO. | 70.4 | 4.3 |  |  |  | 1 | 1 | 9312 | JAZMIN-Q-3:1
JAZMIN | JAZMIN Q-04 | 2023-07-10 | 1614.5 | 1234 | 4 | AMPSCOT C-320-256-144 | 115.2 | 2/4 | 2 | 1.897 | 118 | 108 | 0 | NB | 2 | 114.7 | 2096 | 0 | NB | 26.4 | 3153 | 3723 | = | = | 0 | 1.799 | 400 | 1180.96 | 224 | 224 | 0.2 | 0 | 100 | 1312.9 | 94.6 | 0.04 | NO | 1476.72 | 1312.41 | SI | 142.5 | POZO SIN BOMBEO, RECUPERA NIVEL MODERADAMENTE. BLOQUEADAS. SE REQUIERE REESPACIAR, | 68.5 | 2.4 |  |  |  | 1 | 1 | 9313 | JAZMIN-Q-4:1
JAZMIN | JAZMIN Q-05 | 2023-07-10 | 1652 | 1274 | 78.2 | AMPSCOT C-320-256-144 | 115.2 | 2/4 | 2 | 3.396 | 114 | 109 | 80 | NO VOLANTA | 69.09 | 113.1 | 2235 | 123.8 | EMUL 90% | 27.1 | 3146 | 4821 | OK | OK | 0.1 | 1.862 | 400 | 1539.3 | 105 | 101 | 0.1 | 2 | 95 | 1653.39 | 42.6 | 0.17 | NO | 1686 | 1451.26 | SI | 32.4 | POZO CON REDUCCION DE SPM CON BOMBEO ESTABLE. LEVE MEJORIA DE % EFF BOMBA Y ESTAABILIDAD DE BOMBEO - LIGERA CAIDA DE NIVEL DE FLUIDO, BUENA SUMERGENCIA. MEDIANA EFICIENCIA DE LLENADO DE LA BOMBA: MODERADO GOLPE DE FLUIDO CON LEVE INTERFERENCIA POR GAS. TV CON LL. SEGUIMIENTO. | 67.3 | 3.1 |  |  |  | 1 | 1 | 9314 | JAZMIN-Q-5:1
JAZMIN | JAZMIN D-01 | 2023-07-11 | 1692.18 | 1232.37 | 89.5 | KERUI C-320-256-144 | 144 | 4/4 | 2 | 6.897 | 139 | 105 | 40 | 500-54" | 62.93 | 142.3 | 2595 | 288 | EMUL 70% | 35.7 | 4418 | 7134 | SL | OK | 5.1 | 1.672 | 400 | 1245.42 | 567 | 526 | 0.1 | 4 | 90 | 1489.73 | 218.2 | 0.47 | SI | 1834.95 | 1800.36 | NO | 161.2 | POZO LEVE AUMENTO CON BOMBEO ESTABLE, LEVE CAIDA DE % EFF BOMBA, SIN GANANCIAL DE BBFD. LIGERA CAIDA DE NIVEL MUY ALTA SUMERGENCIA. MEDIANA EFICIENCIA DE LLENADO DE LA BOMBA: ACENTUADA INTERFERENCIA POR GAS. EVALUAR REDUCCION DE SPM @ 6.5 | 93.1 | 9.9 |  |  |  | 1 | 1 | 9315 | JAZMIN-D-1:1
JAZMIN | JAZMIN D-02 | 2023-07-11 | 1746 | 1286 | 73.9 | AMPSCOT C-456-256-144a | 124.364 | 2/3 | 2 | 4.157 | 125 | 120 | 40 | NO VOLANTA | 60.35 | 122.4 | 2619 | 143.2 | AGUA-CRUDO 88% | 32.8 | 4015 | 6635 | OK | OK | 0 | 1.713 | 400 | 1266.58 | 606 | 584 | 0 | 2 | 95 | 1478.79 | 243.1 | 0.21 | NO | 1933.08 | 1817.82 | NO | 172.5 | POZO CON BOMBEO ESTABLE, LIGERO AUMENTO DE % EFF BOMBA, MEJORO LLENADO DE BBFD, MUY ALTA SUMERGENCIA. MEDIANA EFICIENCIA DE LLENADO DE LA BOMBA: ACENTUADO GOLPE DE FLUIDO. INTERFERENCIA POR GAS. V/V OPERATIVAS. | 95.3 | 5.4 |  |  |  | 1 | 1 | 9316 | JAZMIN-D-2:1
JAZMIN | JAZMIN D-03 | 2023-07-11 | 1672.5 | 1235 | 136.6 | LUFKIN C-456-256-144a | 144 | 3/3 | 2 | 5.014 | 172 | 134 | 40 | NO VOLANTA | 93.64 | 142.1 | 2734 | 311.1 | EMUL 90% | 27.5 | 4113 | 5863 | LIGERO CIERRE TARDIO & SL. | OK | 2.7 | 1.499 | 400 | 1035.34 | 867 | 864 | 0.7 | 1 | 100 | 1381.37 | 356.8 | 0.12 | NO | 1929.43 | 1901.68 | SI | 255.3 | POZO EN SEGUIMIENTO CON BOMBEO ESTABLE, RECUPERA TEMP. LIGERO GANANCIAL DE BBFD. CON LEVE CAIDA DE NIVEL. MUY ALTA SUMERGENCIA. EXCELENTE EFICIENCIA DE LLENADO DE LA BOMBA. LIGERO CIERRE TARDIO, TENUE GOLPE DE FLUIDO. CONT. SEGUIMIENTO. | 55.1 | 5.2 |  |  |  | 1 | 1 | 9317 | JAZMIN-D-3:1
JAZMIN | JAZMIN D-06 | 2023-07-11 | 1774.5 | 1299 | 99.6 | LUFKIN C-456-256-144a | 144 | 3/3 | 2 | 2.582 | 124 | 114 | 40 | NO VOLANTA | 70.44 | 141.5 | 2514 | 120 | EMUL 70% | 29.3 | 4529 | 6650 | SL | OK | 2.3 | 2.208 | 400 | 1705.3 | 125 | 123 | 3.3 | 1 | 97 | 1544.65 | 54.8 | 0.15 | NO | 1841.9 | 1741.38 | SI | 29.3 | POZO EN SEGUIMIENTO CON BOMBEO ESTABLE, LIGERA PEDRIDA DE NIVEL DE FLUIDO Y AUMENTO % EFF BOMBA, MUY ALTA SUMERGENCIA. MEDIANA EFICIENCIA DE LLENADO DE LA BOMBA: MODERADO GOLPE DE FLUIDO. LEVE MVTO DE TUBERIA. INTERFERENCIA POR GAS. EVALUAR AUMENTO LEVE DE SPM. | 65.9 | 3.2 |  |  |  | 1 | 1 | 9318 | JAZMIN-D-6:1
JAZMIN | JAZMIN E-01 | 2023-07-11 | 1578.5 | 1192 | 61.8 | AMPSCOT C-320-256-144 | 144 | 4/4 | 2.25 | 3.093 | 121 | 99 | 60 | NO VOLANTA | 43.48 | 142.1 | 2587 | 112.8 | EMUL 90% | 30.8 | 3753 | 6023 | OK | LIGERAMENTE LIFTED | 0 | 1.758 | 400 | 1318.58 | 178 | 164 | 0.1 | 3 | 92 | 1500.1 | 68.6 | 0.33 | NO | 1555.54 | 1353.12 | SI | 76.1 | POZO CON LIGERO AUMENTO DE SPM, LIGERA CAIDA DE % EFF BOMBA, SIN GANACIAL DE BBFD. Y LEVE PERDIDA DEL NIVEL DE FLUIDO, BUENA SUMERGENCIA. BAJA EFICIENCIA DE LLENADO DE LA BOMBA: SEVERO GOLPE DE FLUIDO CON LEVE INTERFERENCIA POR GAS. SV LIGERAMENTE LEVANTADA. SEGUIMIENTO | 87.4 | 5 |  |  |  | 1 | 1 | 9319 | JAZMIN-E-1:1
JAZMIN | JAZMIN E-05 | 2023-07-11 | 1415 | 1166 | 97.32 | AMPSCOT C-320-256-144 | 129.6 | 3/4 | 2 | 7.86 | 133 | 99 | 30 | 500-16" | 97.32 | 129 | 2038 | 462.4 | AGUA-EMUL 96% | 27.1 | 3396 | 5223 | SL | OK | 2.5 | 1.243 | 400 | 805.93 | 629 | 629 | 2.8 | 1 | 100 | 1296.75 | 265.4 | 0.12 | SI | 1503.1 | 1417.71 | SI | 231.7 | POZO EN SEGUIMIENO A ALTO SPM C ON BOMBEO ESTABLE. LIGERA PERDIDA DEL NIVEL DE FLUIDO, MUY ALTA SUMERGENCIA. EXCELENTE EFICIENCIA DE LLENADO DE LA BOMBA. TENUE GOLPE DE FLUIDO. TV CON ESCURRIMIENTO: SL, SEGUIMIENTO | 65.4 | 7.4 |  |  |  | 1 | 1 | 9320 | JAZMIN-E-5:1
JAZMIN | JAZMIN E-06 | 2023-07-11 | 1357.5 | 1047 | 68.5 | AMPSCOT C-320-256-144 | 144 | 4/4 | 2 | 3.082 | 120 | 109 | 60 | NO VOLANTA | 47.99 | 142.8 | 2032 | 98.5 | EMUL 90% | 24.4 | 3361 | 5378 | OK | OK | 0 | 1.889 | 400 | 1363.56 | 0 | 0 | 2.8 | 1 | 100 | 1443.69 | 3.3 | 0.05 | NO | 1360.4 | 1344.64 | SI | 3.3 | POZO EN SEGUIMIENTO CON BOMBEO ESTABLE. OPERANDO A CONDICIONES ESTABLES, SIN SUMERGENCIA. MEDIANA EFICIENCIA DE LLENADO DE LA BOMBA: ACENTUADO GOLPE DE FLUIDO. V/V OPERATIVAS. CONT. SEGUIMIENTO. | 53.1 | 2.3 |  |  |  | 1 | 1 | 9321 | JAZMIN-E-6:1
JAZMIN | JAZMIN E-07 | 2023-07-11 | 1482.5 | 1117 | 65.7 | AMPSCOT C-320-256-144a | 144 | 3/3 | 2 | 4.063 | 137 | 108 | 60 | NO VOLANTA | 46.07 | 142.6 | 1907 | 124.5 | EMUL 90% | 25.6 | 2647 | 4769 | OK | OK | 0 | 1.915 | 400 | 1362.65 | 0 | 0 | 2.6 | 0 | 100 | 1423.14 | 3.1 | 0.01 | NO | 1359.78 | 1253.09 | SI | 45.7 | POZO EN SEGUIMIENTO CON BOMBEO ESTABLE. LIGERA CAIDA DE NIVEL DE FLUIDO Y % EFF BOMBA, SIN SUMERGENCIA. MEDIANA EFICIENCIA DE LLENADO DE LA BOMBA: ACENTUADO GOLPE DE FLUIDO. V/V OPERATIVAS. EVALUAR REDUCCION DE SPM. | 68.5 | 5.7 |  |  |  | 1 | 1 | 9322 | JAZMIN-E-7:1
JAZMIN | JAZMIN E-08 | 2023-07-11 | 1461 | 1114 | 58 | AMPSCOT C-320-256-144 | 129.6 | 3/4 | 2 | 3.309 | 119 | 103 | 60 | NO VOLANTA | 45.13 | 128.5 | 1808 | 89.5 | EMUL 90% | 23.1 | 2937 | 4243 | OK | OK | 0 | 1.657 | 400 | 1217.76 | 36 | 36 | 4.1 | 0 | 100 | 1469.84 | 19.5 | 0.07 | NO | 1261 | 1181.04 | SI | 95.3 | POZO EN SEGUIMIENTO CON BOMBEO ESTABLE. LIGERA PERDIDA DE NIVEL DE FLUIDO, BAJA SUMERGENCIA. MEDIANA EFICIENCIA DE LLENADO DE LA BOMBA: ACENTUADO GOLPE DE FLUIDO CON INTERFERENCIA POR GAS, STUFFING AJUSTADO. CON FRICCION EN LA BOMBA. V/V OPERATIVAS.CONTINUAR SEGUIMIENTO | 59.9 | 3.4 |  |  |  | 1 | 1 | 9323 | JAZMIN-E-8:1
JAZMIN | JAZMIN E-10 | 2023-07-11 | 1436 | 1092 | 109.4 | AMPSCOT C-320-256-144 | 144 | 4/4 | 2 | 5.732 | 108 | 91 | 60 | 500-17" | 76.81 | 142.4 | 2430 | 292.4 | EMUL 90% | 27.7 | 3762 | 5918 | SL | OK | 2.9 | 2.064 | 400 | 1543.65 | 120 | 120 | 2.8 | 0 | 100 | 1495.79 | 53.4 | 0.1 | NO | 1667.6 | 1634.26 | SI | 3.3 | POZO EN SEGUIMIENTO CON BOMBEO ESTABLE. CON LIGERO DESCENSO DE TEMP, % EFF BOMBA Y MERMA DE BBFD. LIGERO AUMENTO DE NIVEL. BUENA SUMERGENCIA. BUENA EFICIENCIA DE LLENADO DE LA BOMBA: MODERADO GOLPE DE FLUIDO. CONT. SEGUIMIENTO. | 73 | 5.7 |  |  |  | 1 | 1 | 9324 | JAZMIN-E-10:1
JAZMIN | JAZMIN G-01 | 2023-07-11 | 1404.5 | 1101 | 137.2 | AMPSCOT C-320-256-144 | 144 | 4/4 | 2.25 | 3.965 | 213 | 119 | 50 | NO VOLANTA | 96.13 | 142.7 | 2056 | 321 | EMUL 90% | 20.8 | 2644 | 3723 | SL | OK | 0.9 | 1.18 | 400 | 741.8 | 332 | 332 | 10.8 | 0 | 100 | 1257.29 | 147.6 | 0.36 | NO | 1099.28 | 1063.63 | SI | 273.7 | POZO CON AUMENTO DE SPM CON BOMBEO ESTABLE, AUMENTO DE TEMP. GANANCIAL DE BBFD. MUY ALTA SUMERGENCIA. CHP ALTO: 10,8 PSI. EXCELENTE EFICIENCIA DE LLENADO DE LA BOMBA. GOLPE EL PISTON CON LAS VALVULAS. DESPRESIONAR CSG. | 45.7 | 3.3 |  |  |  | 1 | 1 | 9325 | JAZMIN-G-1:1
JAZMIN | JAZMIN G-02 | 2023-07-11 | 1473 | 1148 | 44.7 | AMPSCOT C-320-256-144 | 144 | 4/4 | 2 | 1.761 | 125 | 90 | 50 | NO VOLANTA | 31.2 | 143.2 | 1558 | 36.7 | EMUL 80% | 19.1 | 2937 | 3810 | OK | LIFTED | 0 | 1.84 | 400 | 1090.16 | 0 | 0 | 10.6 | 0 | 100 | 1184.95 | 11.3 | 0.05 | NO | 1075.03 | 1003.67 | SI | 150.1 | POZO EN SEGUIMIENTO, LIGERA CAIDA DE EFF DE LA BOMBA Y NIVEL DE FLUIDO, SIN SUMERGENCIA. CHP ALTO: 10,6 PSI. BAJA EFICIENCIA DE LLENADO DE LA BOMBA: ACENTUADA IPG. V/V OPERATIVAS. SV LEVANTADA. REESPACIAR Y DESPRESIONAR CSG. | 41.9 | 1.4 |  |  |  | 1 | 1 | 9326 | JAZMIN-G-2:1
JAZMIN | JAZMIN G-04 | 2023-07-11 | 1475.4 | 1131.8 | 36.1 | ZYZJ C-640-305-168 | 168 | 4/4 | 2 | 1.441 | 100 | 87 | 50 | NO VOLANTA | 21.8 | 165.4 | 1564 | 24.2 | EMUL 80% | 25 | 2732 | 4030 | OK | OK | 0 | 1.868 | 400 | 1100.09 | 0 | 0 | 0.2 | 0 | 100 | 1177.82 | 0.6 | 0.01 | NO | 1085.98 | 984.69 | NO | 133.9 | POZO CON REDUCCION DE SPM CON BOMBEO ESTABLE. LIGERA MEJORIA % EFF BOMBA. , SIN SUMERGENCIA. BAJISIIMA EFICIENCIA DE LLENADO DE LA BOMBA: MUY SEVERO GOLPE DE FLUIDO CON LIGERA INTERFERENCIA POR GAS, LA GRAPA DEL CARRIER BAR PEGA EN EL CABEZOTE, REFLEJANDO AL FINALIZAR LA CARRERA ASCENDENTE, SEGUIMIENTO | 83.4 | 2.3 |  |  |  | 1 | 1 | 9327 | JAZMIN-G-4:1
JAZMIN | JAZMIN G-06 | 2023-07-11 | 1346.5 | 1022 | 67.2 | AMPSCOT C-320-256-144 | 144 | 4/4 | 2.25 | 3.169 | 137 | 105 | 50 | NO VOLANTA | 47.03 | 142.9 | 2469 | 125.7 | EMUL 88% | 22.6 | 3598 | 5330 | OK | OK | 0.1 | 1.724 | 400 | 1259.79 | 10 | 10 | 10.6 | 0 | 100 | 1461.48 | 15.2 | 0.03 | NO | 1269.4 | 1269.38 | SI | 50.2 | POZO EN SEGUIMIENTO CON BOMBEO "ESTABLE". LEVE AUMENTO DE % EFF BOMBA Y CAIDA DE NIVEL DE FLUIDO, CON CRITICA SUMERGENCIA. CHP ALTO: 10,6 PSI. MEDIANA EFICIENCIA DE LLENADO DE LA BOMBA: ACENTUADO GOLPE DE FLUIDO CON INTERFERENCIA POR GAS TV CON LL, CONTINUAR SEGUIMIENTO Y DESPRESIONAR CSG. | 46.1 | 2 |  |  |  | 1 | 1 | 9328 | JAZMIN-G-6:1
JAZMIN | JAZMIN G-07 | 2023-07-11 | 1444.5 | 1175 | 87.2 | AMPSCOT C-320-256-144 | 129.6 | 3/4 | 2 | 2.687 | 120 | 110 | 50 | NO VOLANTA | 68.08 | 128.1 | 2051 | 109.3 | EMUL 90% | 24.6 | 3567 | 4827 | OK | OK | 0 | 2.142 | 400 | 1577.82 | 0 | 0 | 10.5 | 0 | 100 | 1473.22 | 11.2 | 0.2 | NO | 1568.5 | 1377.83 | SI | 11.2 | POZO CON REDUCCION DE SPM CON BOMBEO ESTABLE. LEVE MEJORA DE % EFF BOMBA. CONTINUA SIN SUMERGENCIA. CHP ALTO: 10.5 PSI. MEDIANA EFICIENCIA DE LLENADO DE LA BOMBA: ACENTUADO GOLPE DE FLUIDO. STUFFING AJUSTADO. CONTINUAR SEGUIMIENTO Y DESPRESIONAR CSG. NOTA: UBM CONTINUA FRENO DISTENDIDO. | 55.8 | 2.4 |  |  |  | 1 | 1 | 9329 | JAZMIN-G-7:1
JAZMIN | JAZMIN G-08 | 2023-07-11 | 1401.86 | 1153.72 | 107.1 | AMPSCOT C-320-256-144 | 144 | 4/4 | 2 | 5.357 | 153 | 106 | 50 | NO VOLANTA | 75.1 | 142.6 | 1792 | 267.6 | EMUL 90% | 24.7 | 2667 | 4922 | SL | OK | 1.4 | 1.651 | 400 | 1133.08 | 97 | 96 | 0.1 | 1 | 99 | 1372.6 | 40.3 | 0.12 | NO | 1238.62 | 1175.67 | SI | 109.1 | POZO EN SEGUIMIENTO CON BOMBEO ESTABLE, LEVE MEJORIA EN % EFF BOMBA Y CAIDA DE NIVEL DE FLUIDO, BUENA SUMERGENCIA. BUENA EFICIENCIA DE LLENADO DE LA BOMBA: MODERADO GOLPE DE FLUIDO CON INTERFERENCIA POR GAS. STUFFING MUY AJUSTADO, CONT. SEGUIMIENTO. | 70.9 | 8.5 |  |  |  | 1 | 1 | 9330 | JAZMIN-G-8:1
JAZMIN | JAZMIN K-01 | 2023-07-11 | 1448 | 1104 | 139.2 | AMPSCOT C-320-256-144 | 144 | 4/4 | 2 | 3.965 | 215 | 132 | 60 | 500-17" | 97.12 | 143.3 | 2445 | 257.4 | EMUL 90% | 23.7 | 4273 | 4447 | OK | LIFTED | 0.1 | 1.301 | 400 | 835.75 | 812 | 805 | 9.9 | 1 | 99 | 1284.78 | 340 | 0.17 | NO | 1652.57 | 1645.16 | SI | 257 | POZO EN SEGUIMIENTO CON BOMBEO ESTABLE., MUY ALTA SUMERGENCIA. CHP ALTO: 9,9 PSI. EXCELENTE EFICIENCIA DE LLENADO DE LA BOMBA. CARTA LLENA CON DEFICIENCIA EN LA TV, CON PERDIDA DE CARGA. BOMBA NO CARGA HASTA SU FoMAX. STUFFING AJUSTADO, TENUE GOLPE DE FLUIDO. TV CON LL. EVALUAR LEVE AUMENTO DE SPM Y DESPRESIONAR CSG. | 38.2 | 2.7 |  |  |  | 1 | 1 | 9331 | JAZMIN-K-1:1
JAZMIN | JAZMIN K-02 | 2023-07-11 | 1504.01 | 1263.02 | 133.9 | AMPSCOT C-320-256-144 | 144 | 4/4 | 2 | 4.306 | 205 | 128 | 60 | 500-18" | 96.35 | 138.9 | 2158 | 268.8 | EMUL 90% | 36 | 3122 | 6165 | SL | OK | 3.2 | 1.375 | 400 | 1017.24 | 487 | 487 | 9.9 | 0 | 100 | 1479.62 | 208.6 | 0.12 | NO | 1620.4 | 1435.97 | SI | 169 | POZO CON BOMBEO ESTABLE, MUY ALTA SUMERGENCIA. CHP ALTO: 9,9 PSI. EXCELENTE EFICIENCIA DE LLENADO DE LA BOMBA. TENUE GOLPE DE FLUIDO. STUFFING AJUSTADO LA VIGA ESTA CARGADA OPERANDO AL 109,4% DE LA CARGA PERMISIBLE (GOODMAN MODIFICADO) PARA UN FACTOR DE SERVICIO DE 0,60. SEGUIMIENTO Y DESPRESIONAR CSG. | 109.4 | 7.2 |  |  |  | 1 | 1 | 9332 | JAZMIN-K-2:1
JAZMIN | JAZMIN K-03 | 2023-07-11 | 1463.5 | 1138 | 136.6 | AMPSCOT C-320-256-144 | 144 | 4/4 | 2 | 6.143 | 225 | 163 | 60 | 500-16" | 95.68 | 142.7 | 1751 | 391.3 | EMUL 96% | 27.1 | 3063 | 5018 | SL | OK | 1.7 | [11 empty] | NO | 1427.67 | 1360.75 | SI |  | POZO EN SEGUIMIENTO A ALTOS SPM CON BOMBEO ESTABLE, EXCELENTE EFICIENCIA DE LLENADO DE LA BOMBA. LIGERO GOLPE DE FLUIDO. INTERFERENCIA POR GAS. NO SE TOMA NIVEL ACUSTICO DEBIDO A LA ALTA TEMPERATURA Y VAPOR EN EL ANULAR: 163 °F CONTINUAR SEGUIMIENTO | 68 | 6.9 |  |  |  | 0 | 1 | 9333 | JAZMIN-K-3:1
JAZMIN | JAZMIN K-04 | 2023-07-11 | 1446.85 | 1178.7 | 84.3 | AMPSCOT C-320-256-144 | 129.6 | 3/4 | 2 | 6.452 | 159 | 120 | 60 | 500-25" | 66.57 | 126.6 | 2165 | 253.6 | EMUL 90% | 32.7 | 3255 | 5333 | SL | OK | 2.5 | 1.609 | 400 | 1153.74 | 362 | 362 | 10.9 | 0 | 100 | 1434.11 | 160.9 | 0.49 | NO | 1586 | 1461.04 | SI | 113.7 | POZO EN SEGUIMIENTO A ALTOS SPM, LIGERA DESMEJORA % EFF BOMBA PERO AUN EN MUY ALTA SUMERGENCIA., MUY ALTA SUMERGENCIA. CHP ALTO: 10,9 PSI. MEDIANA EFICIENCIA DE LLENADO DE LA BOMBA: ACENTUADO GOLPE DE FLUIDO. CIERRE TARDIO EN LA TV. CONTINUAR SEGUIMIENTO Y DESPRESIONAR CSG. | 94.1 | 10.3 |  |  |  | 1 | 1 | 9334 | JAZMIN-K-4:1
JAZMIN | JAZMIN K-07 | 2023-07-11 | 1364.62 | 1084.25 | 80.8 | AMPSCOT C-320-256-144 | 144 | 4/4 | 2 | 4.523 | 138 | 128 | 60 | 500-19" | 56.6 | 142.7 | 2184 | 170.4 | EMUL 92% | 29.4 | 3709 | 5533 | OK | OK | 0.1 | 2.036 | 400 | 1521.76 | 0 | 0 | 10.5 | 2 | 100 | 1494.86 | 11.1 | 0.13 | SI | 1511.13 | 1455.27 | SI | 11.1 | POZO EN SEGUIMIENTO CON BOMBEO ESTABLE. LEVE CAIDA % EFF BOMBA, MUY ALTA SUMERGENCIA. CHP ALTO: 10,5 PSI. MEDIANA EFICIENCIA DE LLENADO DE LA BOMBA: ACENTUADO GOLPE DE FLUIDO. STUFFING AJUSTADO. TV CON LL. CONTINUAR SEGUIMIENTO Y DESPRESIONAR CSG. | 79.7 | 6.2 |  |  |  | 1 | 1 | 9335 | JAZMIN-K-7:1
JAZMIN | JAZMIN K-08 | 2023-07-11 | 1506.5 | 1181 | 137.1 | AMPSCOT C-320-256-144 | 144 | 4/4 | 2 | 6.294 | 253 | 165 | 60 | NO VOLANTA | 97.05 | 141.3 | 2110 | 402.6 | AGUA 98% | 32.9 | 3917 | 4602 | SL | LIFTED | 0.8 | [11 empty] | NO | 1546.34 | 1401.1 | SI |  | POZO EN SEGUIMIENTO A ALTOS SPM CON BOMBEO ESTABLE. , EXCELENTE EFICIENCIA DE LLENADO DE LA BOMBA. STUFFING AJUSTADO MUY AJUSTADO, TENUE GOLPE DE FLUIDO. INTERFERENCIA POR GAS. NO SE TOMA NIVEL ACUSTICO DEBIDO A LA ALTA TEMPERATURA Y VAPOR EN EL ANULAR: 165 °F | 89.2 | 7.6 |  |  |  | 0 | 1 | 9336 | JAZMIN-K-8:1
JAZMIN | JAZMIN N-08 | 2023-07-11 | 1653.5 | 1306 | 59.5 | AMPSCOT C-320-256-144 | 115.2 | 2/4 | 2 | 6.642 | 120 | 109 | 60 | NO VOLANTA | 52.85 | 112.6 | 2208 | 184.3 | EMUL 90% | 25.9 | 3189 | 4856 | OK | OK | 0.3 | 2.095 | 400 | 1582.31 | 26 | 23 | 0.2 | 6 | 86 | 1510.56 | 10 | 0.58 | SI | 1616 | 1412.95 | SI | 21.9 | POZO CON AUMENTO DE SPM CON BOMBEO ESTABLE. LIGERA DESMEJORA % EFF BOMBA, CON GANANCIAL DE BBF Y LEVE CAIDA DE NIVEL CON AUMENTO DE GAS EN EL TBG. MUY BAJA SUMERGENCIA. MEDIANA EFICIENCIA DE LLENADO DE LA BOMBA:L EVE CIERRE TARDIO EN LA TV. ACENTUADO GOLPE DE FLUIDO CON INTERFERENCIA POR GAS. TV CON LL. STUFFING "MUY" AJUSTADO. NOTA: UBM CON FRENO DISTENDIDO. | 70.3 | 5.7 |  |  |  | 1 | 1 | 9337 | JAZMIN-N-8:1
JAZMIN | JAZMIN N-09 | 2023-07-11 | 1450 | 1160 | 49.9 | AMPSCOT C-320-256-144 | 129.6 | 3/4 | 2.25 | 6.36 | 108 | 107 | 60 | NO VOLANTA | 38.99 | 127.9 | 2672 | 187.2 | EMUL 90% | 32.8 | 3330 | 6171 | OK | OK | 0 | 1.965 | 400 | 1456.48 | 0 | 0 | 0 | 3 | 100 | 1482.43 | 0.4 | 0.33 | NO | 1378.7 | 1345.27 | SI | 0.4 | POZO CON AUMENTO DE SPM. CAIDA EN % EFF BOMBA Y PERDIDA DE NIVEL DE FLUIDO, SIN SUMERGENCIA. BAJA EFICIENCIA DE LLENADO DE LA BOMBA: SEVERO GOLPE DE FLUIDO, LEVE CIERRE TARDIO EN LA TV. EVALUAR BAJAR SPM | 93.1 | 6.3 |  |  |  | 1 | 1 | 9338 | JAZMIN-N-9:1
JAZMIN | JAZMIN A-01 | 2023-07-12 | 1607.56 | 1460.13 | 116.3 | AMPSCOT C-320-256-144a | 144 | 3/3 | 2 | 3.659 | 116 | 109 | 20 | NO VOLANTA | 81.42 | 142.8 | 2141 | 198.5 | EMUL 90% | 28.7 | 4244 | 6129 | OK | OK | 0 | 1.633 | 400 | 1113.05 | 401 | 350 | 0.4 | 5 | 87 | 1363.19 | 147.3 | 0.56 | SI | 1524.1 | 1502.56 | NO | 180.6 | POZO POST INYECCION @ 3,6 SPM CON BOMBEO UN POCO INESTABLE CON BAJA TEMPERATURA, MUY ALTA SUMERGENCIA. ALTO CONT. DE GAS EN EL SISTEMA. BUENA EFICIENCIA DE LLENADO DE LA BOMBA: MODERADA INTERFERENCIA POR GAS. V/V OPERATIVAS. REESPACIAR. | 59.3 | 3.3 |  |  |  | 1 | 1 | 9339 | JAZMIN-A-1:1
JAZMIN | JAZMIN AF-02 | 2023-07-12 | 1655.35 | 1482.7 | 22.8 | AMPSCOT C-320-256-144a | 144 | 3/3 | 2.25 | 2.651 | 106 | 100 | 20 | 500-40" | 16.18 | 140.6 | 2943 | 35.6 | EMUL 90% | 33.1 | 4007 | 6861 | OK | OK | 0 | 2.397 | 400 | 1700.62 | 17 | 17 | 0.5 | 1 | 100 | 1418.95 | 8.3 | 0.08 | NO | 1719.03 | 1647.46 | NO | 1 | POZO EN SEGUIMIENTO CON BOMBEO ESTABLE. LEVE RECUP. DE TEMP. LIGERO DESCENSO DE / NIVEL Y % EFF BOMBA, MUY BAJA SUMERGENCIA. BAJISIIMA EFICIENCIA DE LLENADO DE LA BOMBA: MUY SEVERO GOLPE DE FLUIDO. STUFFING AJUSTADO, V/V OPERATIVAS. EVALUAR REDUCCION DE SPM @ 2.0. | 79 | 2.3 |  |  |  | 1 | 1 | 9340 | JAZMIN-AF-2:1
JAZMIN | JAZMIN AF-03 | 2023-07-12 | 1503.5 | 1390 | 47.5 | AMPSCOT C-320-256-144a | 144 | 3/3 | 2 | 4.018 | 115 | 100 | 20 | MASTER DURA | 33.35 | 142.5 | 2117 | 89 | EMUL 90% | 24.8 | 3385 | 5413 | OK | OK | 0 | 2.122 | 400 | 1464.9 | 24 | 23 | 0.1 | 2 | 96 | 1380.67 | 10 | 0.22 | SI | 1488.5 | 1488.45 | NO | 16.6 | POZO CON LEVE REDUCCION DE SPM CON BOMBEO ESTABLE. LEVE MEJORIA EN % EFF BOMBA Y CAIDA DE NIVEL DE FLUIDO, AUMENTO DE GAS EN EL TBG. BAJA SUMERGENCIA. BAJA EFICIENCIA DE LLENADO DE LA BOMBA: SEVERO GOLPE DE FLUIDO CON LEVE INTERFERENCIA POR GAS. V/V OPERATIVAS. EVALUAR LEVE REDUCCION DE SPM. | 58.6 | 1.8 |  |  |  | 1 | 1 | 9341 | JAZMIN-AF-3:1
JAZMIN | JAZMIN AF-05 | 2023-07-12 | 1565 | 1443 | 72.5 | AMPSCOT C-320-256-144a | 144 | 3/3 | 2 | 2.384 | 110 | 106 | 20 | 500-1´19" | 51.46 | 140.8 | 2133 | 80.6 | EMUL 90% | 33 | 3866 | 5756 | OK | OK | 0 | 2.186 | 400 | 1452.19 | 123 | 117 | 0.7 | 2 | 94 | 1328.63 | 50.2 | 0.2 | NO | 1582 | 1520.83 | SI | 43.6 | POZO EN SEGUIMIENTO CON BOMBEO ESTABLE, LEVE DISMINUCION DE TODAS LAS VARIABLES OPERACIONALES. BUENA SUMERGENCIA. MEDIANA EFICIENCIA DE LLENADO DE LA BOMBA: ACENTUADO GOLPE DE FLUIDO. INTERFERENCIA POR GAS. STUFFING MUY AJUSTADO. V/V OPERATIVAS. CONTINUAR SEGUIMIENTO | 82.6 | 3.1 |  |  |  | 1 | 1 | 9342 | JAZMIN-AF-5:1
JAZMIN | JAZMIN AK-03 | 2023-07-12 | 1919.94 | 1516.89 | 41 | ZIMEC C-320-256-144 | 144 | 4/4 | 2 | 4.082 | 113 | 95 | 100 | NO VOLANTA | 29.04 | 141.1 | 3077 | 78 | CRUDO-EMUL 50% | 34 | 4474 | 7245 | OK | OK | 0 | 2.816 | 400 | 2024 | 20 | 20 | 1.1 | 0 | 100 | 1437.8 | 10.1 | 0.09 | SI | 2045 | 2008.5 | NO | 1.7 | POZO EN SEGUIMIENTO CON LEVE CAIDA DE TEM, L DESMEJORA EN % EFF BOMBA Y NIVEL, MUY ALTA SUMERGENCIA. BAJA EFICIENCIA DE LLENADO DE LA BOMBA: SEVERO GOLPE DE FLUIDO, LEVE CIERRE TARDIO EN LA TV. EVALUAR REDUCCION DE SPM @ 3.0. | 80.9 | 3.4 |  |  |  | 1 | 1 | 9343 | JAZMIN-AK-3:1
JAZMIN | JAZMIN AK-04B | 2023-07-12 | 2111.5 | 1897 | 94.4 | AMPSCOT C-456-305-144 | 144 | 4/4 | 2 | 4.444 | 109 | 93 | 100 | NO VOLANTA | 67.07 | 140.7 | 3335 | 195.6 | CRUDO 30% | 30.1 | 4752 | 7539 | SL | OK | 4.5 | 2.972 | 400 | 2125.9 | 35 | 35 | 0.9 | 2 | 100 | 1430.62 | 16.4 | 0.12 | NO | 2162.3 | 2124.23 | NO | 1.5 | POZO CON LIGERA REDUCCION DE SPM CON BOMBEO ESTABLE, LEVE CAIDA EN % EFF BOMBA Y NIVEL DE FLUIDO, BAJA SUMERGENCIA. MEDIANA EFICIENCIA DE LLENADO DE LA BOMBA: ACENTUADO GOLPE DE FLUIDO CON LIGERA INTERFERENCIA POR GAS. SEGUIMIENTO | 88.9 | 5.4 |  |  |  | 1 | 1 | 9344 | JAZMIN-AK-4:1
JAZMIN | JAZMIN AK-05A | 2023-07-12 | 1681.62 | 1540.25 | 90.9 | AMPSCOT C-456-305-144 | 144 | 4/4 | 2 | 3.309 | 126 | 100 | 50 | 500-34" | 63.84 | 142.4 | 2140 | 140.3 | EMUL 86% | 20.2 | 3514 | 5581 | OK | OK | 0.1 | 2.044 | 400 | 1426.07 | 64 | 64 | 0.9 | 1 | 100 | 1395.37 | 28.1 | 0.06 | NO | 1494.55 | 1446.16 | NO | 107.9 | POZO EN SEGUIMIENTO CON BOMBEO ESTABLE, OPERA BAJO CONDICIONES ESTABLES. MEDIANA SUMERGENCIA. MEDIANA EFICIENCIA DE LLENADO DE LA BOMBA: ACENTUADO GOLPE DE FLUIDO. TV CON LL. CONT. SEGUIMIIENTO. | 58.6 | 2.3 |  |  |  | 1 | 1 | 9345 | JAZMIN-AK-5:1
JAZMIN | JAZMIN AK-07A | 2023-07-12 | 1628.78 | 1484.57 | 141 | ZIMEC C-456-256-144 | 144 | 4/4 | 2 | 3.377 | 234 | 214 | 100 | NO VOLANTA | 98.48 | 143.2 | 2312 | 222.1 | AGUA 99% | 23.7 | 3444 | 4683 | SL | OK | 1.8 | [11 empty] | NO | 1469 | 1461.93 | NO |  | POZO POST CON AUMENTO DE SPM CON BOMBEO ESTABLE, AUMENTO DE TEMPERATURA,GANANCIAL DE BBFD. EXCELENTE EFICIENCIA DE LLENADO DE LA BOMBA. CARTA LLENA CON LIGERA INTERFERENCIA POR GAS. NO SE TOMA NIVEL ACUSTICO DEBIDO A LA ALTA TEMPERATURA Y VAPOR EN EL ANULAR: 214 °F. SEGUIMIENTO. | 44.1 | 3.1 |  |  |  | 0 | 1 | 9346 | JAZMIN-AK-7:1
JAZMIN | JAZMIN AK-08 | 2023-07-12 | 1722.5 | 1550 | 30.1 | KERUI C-320-256-144 | 144 | 4/4 | 2.25 | 2.442 | 118 | 102 | 100 | NO VOLANTA | 21.4 | 140.8 | 3408 | 43.4 | EMUL 80% | 33.2 | 4181 | 7776 | OK | OK | 0 | 2.415 | 400 | 1736.38 | 13 | 13 | 1.2 | 6 | 100 | 1438 | 7.3 | 0.39 | NO | 1749.87 | 1740.51 | NO | 1.7 | POZO CON LIGERA REDUCCION DE SPM CON BOMBEO ESTABLE, LEVE CAIDA EN % EFF BOMBA,& NIVEL DE FLUIDO, BAJA SUMERGENCIA. BAJISIIMA EFICIENCIA DE LLENADO DE LA BOMBA: MUY SEVERO GOLPE DE FLUIDO CON LIGERA INTERFERENCIA POR GAS. V/V OPERATIVAS. EVALUAR REDUCCION DE SPM @ 2.0 SPM | 82 | 2.6 |  |  |  | 1 | 1 | 9347 | JAZMIN-AK-8:1
JAZMIN | JAZMIN BA-01 | 2023-07-12 | 1624.5 | 1464 | 92.9 | ZIMEC C-456-305-144 | 144 | 4/4 | 2 | 1.923 | 126 | 94 | 50 | 500-1´25" | 63.45 | 139.8 | 2140 | 79.6 | EMUL 90% | 29.1 | 3096 | 5942 | OK | OK | 0 | 2.838 | 400 | 1637.48 | 0 | 0 | 0.1 | 2 | 100 | 1370.99 | 1.6 | 0.2 | NO | 1493.65 | 1433.24 | SI | 53.8 | POZO EN SEGUIMIENTO CON BOMBEO ESTABLE. MEJORA DE % EFF BOMBA. LEVE CAIDA DE NIVEL DE FLUIDO, GANANCIA DE BBFD SIN SUMERGENCIA. MEDIANA EFICIENCIA DE LLENADO DE LA BOMBA: ACENTUADO GOLPE DE FLUIDO CON LIGERA INTERFERENCIA POR GAS. STUFFING MUY AJUSTADO, V/V OPERATIVAS. CONTINUAR SEGUIMIENTO HASTA OPTIMIZAR CON TS. | 92.8 | 2.9 |  |  |  | 1 | 1 | 9348 | JAZMIN-BA-1:1
JAZMIN | JAZMIN BA-02 | 2023-07-12 | 1627.5 | 1555 | 53.2 | ZIMEC C-456-256-144 | 144 | 4/4 | 2 | 1.271 | 94 | 90 | 50 | 420-5´ | 37.68 | 141.2 | 2212 | 31.5 | CRUDO 20% | 24.9 | 3596 | 5477 | OK | OK | 0 | 2.119 | 400 | 1514.3 | 0 | 0 | 0.3 | 0 | 100 | 1429.26 | 0.7 | 0.03 | SI | 1495.53 | 1437.62 | SI | 48.4 | POZO EN SEGUIMIENTO CON BOMBEO ESTABLE. LEVE CAIDA DE % EFF BOMBA CONTINUA SIN SUMERGENCIA. BAJA EFICIENCIA DE LLENADO DE LA BOMBA: SEVERO GOLPE DE FLUIDO. ALTA FRICCION EN LA BOMBA Y FUERTE GOLPE DE BOMBA AL FINALIZAR LA CARRERA DESCENDENTE. CONTINUAR SEGUIMIENTO HASTA OPTIMIZAR TERMICAMENTE | 57.9 | 1.1 |  |  |  | 1 | 1 | 9349 | JAZMIN-BA-2:1
JAZMIN | JAZMIN BA-05 | 2023-07-12 | 1553 | 1405 | 19.7 | AMPSCOT C-456-256-144 | 144 | 4/4 | 2.25 | 1.371 | 94 | 92 | 50 | 500-1´10" | 13.93 | 141.5 | 2767 | 15.9 | EMUL 80% | 26.6 | 3962 | 6139 | OK | OK | 0 | 2.201 | 400 | 1544.88 | 14 | 14 | 0.3 | 0 | 100 | 1403.8 | 6.6 | 0.03 | SI | 1560 | 1480.63 | SI | 3.9 | POZO EN SEGUIMIENTO CON BOMBEO ESTABLE. CONTINUA TENDENCIA A LA BAJA DE % EFF BOMBA, MUY BAJA SUMERGENCIA. BAJISIIMA EFICIENCIA DE LLENADO DE LA BOMBA: MUY SEVERO GOLPE DE FLUIDO. V/V OPERATIVAS. EVALUAR ESTIMULACION TERMICA. | 59.6 | 0.9 |  |  |  | 1 | 1 | 9350 | JAZMIN-BA-5:1
JAZMIN | JAZMIN BD-01 | 2023-07-12 | 1815 | 1419 | 20.9 | AMPSCOT C-320-256-144a | 129.6 | 2/3 | 2 | 3.974 | 113 | 105 | 50 | 500-2´21" | 14.94 | 127 | 2421 | 38.7 | EMUL 80% | 30.2 | 3957 | 3990 | = | = | 0 | 2.225 | 400 | 1625.17 | 39 | 33 | 0.5 | 7 | 85 | 1463.72 | 14.7 | 0.52 | SI | 1665 | 1653.34 | NO | 73.1 | POZO EN SEGUIIMENTO CON BOMBEO "ESTABLE". POZO ACHICADO, BAJA SUMERGENCIA. BAJISIIMA EFICIENCIA DE LLENADO DE LA BOMBA: SEVERO CIERRE TARDIO EN LA TV. MUY SEVERO GOLPE DE FLUIDO CON INTERFERENCIA POR GAS. V/VS IGUALADAS. REESPACIARY Y REDUCIR SPM URGENTEMENTE. | 71.5 | 2.2 |  |  |  | 1 | 1 | 9351 | JAZMIN-BD-1:1
JAZMIN | JAZMIN BD-02 | 2023-07-12 | 1584 | 1455 | 38 | AMPSCOT C-320-256-144a | 144 | 3/3 | 2.25 | 1.913 | 117 | 106 | 50 | 500-1´27" | 26.96 | 140.9 | 2929 | 42.9 | EMUL 60% | 37.1 | 3856 | 7493 | SL | OK | 0.7 | 2.144 | 400 | 1565.16 | 38 | 36 | 0.3 | 4 | 90 | 1460.04 | 15.7 | 0.37 | NO | 1604.35 | 1575.29 | NO | 7.5 | POZO EN SEGUIMIENTO CON BOMBEO ESTABLE. LIGERA CAIDA % EFF BOMBA Y DE NIVEL DE FLUIDO, BAJA SUMERGENCIA. BAJISIIMA EFICIENCIA DE LLENADO DE LA BOMBA: SEVERO GOLPE DE FLUIDO. ALTA FRICCION. CON LEVE INTERFERENCIA POR GAS. CONTINUAR SEGUIMIENTO HASTA EVALUAR ESTIMULACION TERMICA. | 92.5 | 3.5 |  |  |  | 1 | 1 | 9352 | JAZMIN-BD-2:1
JAZMIN | JAZMIN BK-01 | 2023-07-12 | 1643.14 | 1493.29 | 25.4 | AMPSCOT C-320-256-144a | 129.6 | 2/3 | 2 | 3.082 | 109 | 100 | 20 | NO VOLANTA | 20.2 | 125.8 | 2073 | 36.5 | EMUL 90% | 28.4 | 4138 | 5553 | OK | OK | 0 | 2.219 | 400 | 1547.94 | 0 | 0 | 0.5 | 0 | 100 | 1395.17 | 1 | 0.14 | SI | 1547 | 1467.48 | SI | 40.8 | POZO EN SEGUIMIENTO CON BOMBEO ESTABLE. LIGERA CAIDA % EFF BOMBA Y DE NIVEL DE FLUIDO, SIN SUMERGENCIA. BAJISIIMA EFICIENCIA DE LLENADO DE LA BOMBA: MUY SEVERO GOLPE DE FLUIDO. V/V OPERATIVAS. EVALUAR REDUCCION DE SPM @ 2,0 SPM. | 78.6 | 3.7 |  |  |  | 1 | 1 | 9353 | JAZMIN-BK-1:1
JAZMIN | JAZMIN BK-02 | 2023-07-12 | 1566 | 1427 | 47.1 | AMPSCOT C-320-256-144a | 129.6 | 2/3 | 2 | 2.317 | 114 | 107 | 20 | NO VOLANTA | 36.75 | 128.2 | 2013 | 50.9 | CRUDO 40% | 21.2 | 3534 | 5208 | OK | OK | 0.1 | 1.905 | 400 | 1360.18 | 13 | 12 | 0.2 | 2 | 96 | 1428.01 | 5.7 | 0.18 | NO | 1373.11 | 1373.1 | SI | 90.4 | POZO CON LEVE REDUCCION DE SPM CON BOMBEO ESTABLE, MANTIENE RANGOS DE OPERABILIDAD. MUY BAJA SUMERGENCIA. BAJA EFICIENCIA DE LLENADO DE LA BOMBA: SEVERA NTERFERENCIA POR GAS. SV LEVEMENTE LEVANTADA. SEGUIMIENTO HASTA OPTIMIZAR CON VAPOR. | 36.8 | 0.9 |  |  |  | 1 | 1 | 9354 | JAZMIN-BK-2:1
JAZMIN | JAZMIN BK-04 | 2023-07-12 | 1653 | 1559 | 20.9 | AMPSCOT C-320-256-144a | 129.6 | 2/3 | 2 | 1.267 | 111 | 102 | 70 | NO VOLANTA | 16.57 | 126.5 | 2309 | 12.4 | CRUDO 20% | 34.9 | 3759 | 6664 | LL | OK | 0.4 | 2.485 | 400 | 1660.51 | 0 | 0 | 0.2 | 3 | 100 | 1336.43 | 0.7 | 0.21 | NO | 1584.14 | 1493.68 | SI | 0.7 | POZO CON REDUCCION DE SPM CON BOMBEO ESTABLE , LIGERA CAIDA DE % EFF BOMBA Y NIVEL DE FLUIDO, SIN SUMERGENCIA. BAJISIIMA EFICIENCIA DE LLENADO DE LA BOMBA: MUY SEVERO GOLPE DE FLUIDO. INTERFERENCIA POR GAS. ALTA FRICCION . FLUIDO VISCOSO. TV CON LL. SEGUIMIENTO HASTA OPTIMIZAR CON VAPOR. | 94.8 | 2.2 |  |  |  | 1 | 1 | 9355 | JAZMIN-BK-4:1
JAZMIN | JAZMIN BK-05 | 2023-07-12 | 1639.8 | 1472.6 | 103.9 | AMPSCOT C-320-256-144a | 144 | 3/3 | 2 | 3.529 | 122 | 121 | 20 | NO VOLANTA | 72.88 | 142.6 | 2228 | 171 | EMUL 80% | 34.2 | 3400 | 5803 | SL | OK | 2.3 | 2.117 | 400 | 1521.26 | 60 | 57 | 0.3 | 2 | 95 | 1437.19 | 26.9 | 0.18 | NO | 1586.49 | 1516.09 | NO | 48.4 | POZO EN SEGUIMIENTO CON BOMBEO ESTABLE. LIGERA MEJORA DE % EFF BOMBA, BBFD, MEDIANA SUMERGENCIA. MEDIANA EFICIENCIA DE LLENADO DE LA BOMBA: LEVE CIERRE TARDIO EN EL LA TV. MODERADO GOLPE DE FLUIDO CON LEVE INTERFERENCIA POR GAS.ALTA FRICCION EN LA BOMBA. .LA VIGA ESTA OPERANDO AL 103,5% DE LA CARGA PERMISIBLE (GOODMAN MODIFICADO) PARA UN FACTOR DE SERVICIO DE 0,60. TV CON ESCURRIMIENTO: SL, CONTINUAR SEGUIMIENTO. | 103.5 | 7.9 |  |  |  | 1 | 1 | 9356 | JAZMIN-BK-5:1
JAZMIN | JAZMIN BK-06 | 2023-07-12 | 1665.5 | 1491 | 32.4 | AMPSCOT C-456-256-144 | 144 | 3/3 | 2 | 2.079 | 113 | 103 | 20 | NO VOLANTA | 22.88 | 141.5 | 2334 | 31.4 | EMUL 90% | 28.6 | 3889 | 6243 | OK | OK | 0 | 2.382 | 400 | 1767.66 | 0 | 0 | 0.1 | 0 | 100 | 1484.18 | 0.4 | 0.09 | NO | 1733.39 | 1667.05 | SI | 0.4 | POZO EN SEGUIMIENTO CON BOMBEO ESTABLE, LIGERA CAIDA DE % EFF BOMBA Y NIVEL DE FLUIDO, SIN SUMERGENCIA. BAJISIIMA EFICIENCIA DE LLENADO DE LA BOMBA: MUY SEVERO GOLPE DE FLUIDO. V/V OPERATIVAS. SEGUIMIENTO HASTA ESTIMULAR CON VAPOR. | 63.2 | 1.4 |  |  |  | 1 | 1 | 9357 | JAZMIN-BK-6:1
JAZMIN | JAZMIN F-02 | 2023-07-12 | 1647.58 | 1476.17 | 29.5 | AMPSCOT C-320-256-144a | 144 | 3/3 | 2 | 2.029 | 106 | 94 | 60 | NO VOLANTA | 20.79 | 141.9 | 2386 | 27.9 | EMUL 80% | 26.7 | 3373 | 5847 | OK | OK | 0 | 2.302 | 400 | 1646.64 | 0 | 0 | 0.6 | 2 | 96 | 1430.62 | 1.1 | 0.16 | NO | 1631.1 | 1595.94 | SI | 2 | POZO CON REDUCCION DE SPM CON BOMBEO ESTABLE, AUMENTO DE % EFF BOMBA SIN GANANCIAL DE BBFD. SIN SUMERGENCIA. BAJISIIMA EFICIENCIA DE LLENADO DE LA BOMBA: MUY SEVERO GOLPE DE FLUIDO. INTERFERENCIA POR GAS. V/V OPERATIVAS. SEGUIMIENTO HASTA ESTIMULAR CON VAPOR. | 63.4 | 1.7 |  |  |  | 1 | 1 | 9358 | JAZMIN-F-2:1
JAZMIN | JAZMIN F-03 | 2023-07-12 | 1616.19 | 1461.39 | 93.9 | AMPSCOT C-320-256-144a | 144 | 3/3 | 2 | 3.352 | 100 | 94 | 60 | NO VOLANTA | 66.04 | 142.2 | 2362 | 146.8 | AGUA-CRUDO 90% | 27 | 3837 | 6006 | OK | OK | 0 | 2.112 | 400 | 1511.45 | 99 | 75 | 1.4 | 13 | 76 | 1431.3 | 76.5 | 1.02 | NO | 1612.8 | 1590.39 | SI | 34.7 | POZO EN SEGUIMIENTO CON BOMBEO ESTABLE, LEVE MEJORA DE % EFF BOMBA BUENA SUMERGENCIA. MEDIANA EFICIENCIA DE LLENADO DE LA BOMBA: ACENTUADO GOLPE DE FLUIDO CON LIGERA INTERFERENCIA POR GAS. V/V OPERATIVAS. SEGUIMIENTO | 61.7 | 2.8 |  |  |  | 1 | 1 | 9359 | JAZMIN-F-3:1
JAZMIN | JAZMIN F-05 | 2023-07-12 | 1753.11 | 1583.21 | 63.8 | AMPSCOT C-320-256-144a | 144 | 3/3 | 2 | 4.1 | 100 | 90 | 60 | NO VOLANTA | 44.74 | 142.7 | 2233 | 122.1 | CRUDO-EMUL 60% | 30.2 | 3535 | 5531 | SL | OK | 1.2 | 2.19 | 400 | 1514.83 | 68 | 68 | 0.2 | 0 | 100 | 1383.4 | 29.1 | 0.48 | SI | 1589.04 | 1490.94 | NO | 97.2 | POZO EN SEGUIMIENTO CON BOMBEO ESTABLE, LEVE CAIDA DE % EFF BOMBA Y NIVEL DE FLUIDO, MEDIANA SUMERGENCIA. MEDIANA EFICIENCIA DE LLENADO DE LA BOMBA: ACENTUADO GOLPE DE FLUIDO. ALTA FRICCION. CONT. SEGUIMIENTO. | 80.3 | 6.5 |  |  |  | 1 | 1 | 9360 | JAZMIN-F-5:1
JAZMIN | JAZMIN F-06 | 2023-07-12 | 1825 | 1629 | 93.7 | LUFKIN C-456D-256-144 | 144 | 4/4 | 2 | 6.122 | 129 | 112 | 60 | NO VOLANTA | 66.06 | 141.8 | 2508 | 267.5 | EMUL-CRUDO 80% | 39.3 | 3890 | 6902 | SL | OK | 3.4 | 2.278 | 400 | 1551.68 | 208 | 160 | 1.1 | 12 | 77 | 1362.32 | 68.4 | 0.91 | NO | 1803.1 | 1622.86 | SI | 75.1 | POZO EN SEGUIMIENTO A ALTOS SPM CON BOMBEO ESTABLE, LIGERA CAIDA DE % EFF BOMBA & NIVEL, NIVEL CON RUIDO Y GAS, ALTA SUMERGENCIA. MEDIANA EFICIENCIA DE LLENADO DE LA BOMBA: ACENTUADO GOLPE DE FLUIDO. INTERFERENCIA POR GAS. LA VIGA ESTA OPERANDO AL 122,8% DE LA CARGA PERMISIBLE (GOODMAN MODIFICADO) PARA UN FACTOR DE SERVICIO DE 0,60. CONT. SEGUIMIENTO. | 122.8 | 14.6 |  |  |  | 1 | 1 | 9361 | JAZMIN-F-6:1
JAZMIN | JAZMIN O-03 | 2023-07-12 | 1593 | 1472 | 105.4 | AMPSCOT C-320-256-144 | 144 | 3/3 | 2 | 5.573 | 118 | 112 | 0 | 0-5´ | 74.18 | 142 | 2612 | 273.9 | BOMBEO DEFICIENTE, AGUA 100% | 28.8 | 3663 | 5761 | SL | OK | 3 | 1.913 | 400 | 1396.63 | 184 | 168 | 0.5 | 3 | 92 | 1460.15 | 71.2 | 0.3 | NO | 1581 | 1578.03 | SI | 76.3 | POZO CON BOMBEO DEFICIENTE, DESPUES DE REESPACEO Y AUMENTO DE SPM. VALVULAS REACCONAN PERO AUN SIN APORTE ESTABLE EN SUPERFICIE. SE REALIZA PRESION MANOMETRICA Y NO LEVANTA PRESION, LAS CARTAS REFLEJA ACCION DE BOMBEO, (POSIBLE FUGA EN LA TUBERIA ) RECUPERA NIVEL Y TEMPERATURA. REALIZAR PRUEBA DE TUBERIA CON VASO. NOTA: SE TOMA DINAGRAMA APARTE POR PROBLEMAS EN EL TWM | 77.2 | 6.8 |  |  |  | 1 | 1 | 9362 | JAZMIN-O-3:1
JAZMIN | JAZMIN AB-01 | 2023-07-13 | 1822.85 | 1685.7 | 102.7 | KERUI C-320-256-144 | 115.2 | 1/3 | 2 | 6.452 | 137 | 121 | 40 | 500-42" | 90.35 | 113.7 | 2399 | 309.1 | EMUL 90% | 27.8 | 3953 | 6077 | SL | OK | 3.2 | 1.925 | 400 | 1372.77 | 276 | 93 | 3.3 | 54 | 34 | 1426.25 | 42.4 | 4.07 | SI | 1652.93 | 1638.8 | SI | 77.7 | POZO EN SEGUIMIENTO A ALTOS SPM, CON BOMBEO ESTABLE, LIGERA PERDIDA DE NIVEL DE FLUIDO/ SUMERGENCIA, AUMNENTO DE GAS EN EL SISTEMA. MODERADA SUMERGENCIA. ALTA EFICIENCIA DE LLENADO DE LA BOMBA: LIGERO GOLPE DE FLUIDO. INTERFERENCIA POR GAS. EVALUAR REDUCCION DE SPM | 60.3 | 4.8 |  |  |  | 1 | 1 | 9363 | JAZMIN-AB-1:1
JAZMIN | JAZMIN AB-02 | 2023-07-13 | 2242 | 2118 | 37.8 | KERUI C-320-256-144 | 115.2 | 1/3 | 2 | 2.535 | 95 | 89 | 40 | 500-49" | 33.91 | 111.4 | 3263 | 44.6 | EMUL-CRUDO 70% | 34.7 | 5150 | 8233 | OK | OK | 0 | 2.966 | 400 | 2146.4 | 130 | 130 | 0.5 | 0 | 100 | 1447.34 | 55.7 | 0.3 | NO | 2277 | 2261.46 | SI | 41.1 | POZO EN SEGUIMIENTO CON BOMBEO ESTABLE. OPERA BAJO CONDICIONES ESTABLES, LIGERA CAIDA DE NIVEL DE FLUIDO, MANTIENE BBFD, BUENA SUMERGENCIA. BAJA EFICIENCIA DE LLENADO DE LA BOMBA: SEVERO GOLPE DE FLUIDO. V/V OPERATIVAS. SEGUIMIENTO | 66.4 | 1.5 |  |  |  | 1 | 1 | 9364 | JAZMIN-AB-2:1
JAZMIN | JAZMIN AB-03 | 2023-07-13 | 1724.02 | 1652.05 | 90.5 | KERUI C-320-256-144 | 115.2 | 1/3 | 2 | 1.831 | 117 | 96 | 40 | 500-57" | 79.55 | 113.7 | 2265 | 77.3 | EMUL-CRUDO 70% | 24.9 | 5004 | 5692 | OK | LIFTED | 0 | 1.901 | 400 | 1404.48 | 188 | 170 | 1 | 4 | 91 | 1477.62 | 72.4 | 0.33 | NO | 1596 | 1573.66 | NO | 125 | POZO EN SEGUIMIENTO CON BOMBEO "ESTABLE". MEJORIA DE % EFF BOMBA, NIVEL DE FLUIDO, GANANCIAL DE BBFD, ALTA SUMERGENCIA. BUENA EFICIENCIA DE LLENADO DE LA BOMBA: MODERADO GOLPE DE FLUIDO. INTERFERENCIA POR GAS. SV LEVANTADA. LIGERO MVTO DE TUBERIA EVALUAR AUMENTO DE SPM. | 46 | 1.3 |  |  |  | 1 | 1 | 9365 | JAZMIN-AB-3:1
JAZMIN | JAZMIN AB-04 | 2023-07-13 | 1821 | 1673.06 | 51.1 | KERUI C-320-256-144 | 115.2 | 1/3 | 2 | 3.838 | 113 | 90 | 40 | 500-32" | 46.03 | 110.9 | 2606 | 91.4 | EMUL-CRUDO 70% | 28.5 | 3768 | 6314 | OK | OK | 0 | 2.316 | 400 | 1728.16 | 86 | 72 | 1.2 | 8 | 83 | 1492.36 | 31.5 | 0.53 | SI | 1816.15 | 1787.71 | NO | 33.4 | POZO CON REDUCCION DE SPM CON BOMBEO ESTABLE, MEJORIA DE BOMBEO DESPUES DEL REESPACIAMIENTO, MODERADA SUMERGENCIA.MEDIANA EFICIENCIA DE LLENADO DE LA BOMBA: ACENTUADO GOLPE DE FLUIDO. FUERTE GOLPE DE BOMBA, INTERFERENCIA POR GAS. V/V OPERATIVAS. MINIMIZAR GOLPE DE BOMBA, | 67.2 | 2.6 |  |  |  | 1 | 1 | 9366 | JAZMIN-AB-4:1
JAZMIN | JAZMIN AB-05 | 2023-07-13 | 2291.62 | 2199.24 | 144.3 | AMPSCOT C-640-305-168 | 168 | 4/4 | 2.25 | 5.248 | 102 | 90 | 40 | 500-23" | 88.09 | 163.8 | 4056 | 446.9 | EMUL 90% | 36.2 | 5207 | 8724 | SL | OK | 8.4 | 3.033 | 400 | 2184.06 | 91 | 86 | 1.2 | 2 | 95 | 1440.2 | 38 | 0.12 | SI | 2276 | 2253.21 | SI | 44.8 | POZO EN SEGUIMIENTO A ALTOS SPM CON BOMBEO ESTABLE. OPERANDO A CONDICIONES ESTABLES., MODERADA SUMERGENCIA. ALTA EFICIENCIA DE LLENADO DE LA BOMBA: LEVE GOLPE DE FLUIDO. INTERFERENCIA POR GAS. MVTO DE TUBERIA , LA VIGA ESTA COPERANDO AL 116,7% DE LA CARGA PERMISIBLE (GOODMAN MODIFICADO) PARA UN FACTOR DE SERVICIO DE 0,60. CONTINUAR SEGUIMIENTO. | 116.7 | 10.3 |  |  |  | 1 | 1 | 9367 | JAZMIN-AB-5:1
JAZMIN | JAZMIN AQ-01 | 2023-07-13 | 1899 | 1381 | 53 | LUFKIN C-320-213-120 | 120 | 3/3 | 2 | 3.622 | 125 | 93 | 30 | NO VOLANTA | 44.86 | 118.2 | 2194 | 89.6 | CRUDO-AGUA 70% | 32.5 | 3396 | 5837 | OK | OK | 0.2 | 2.07 | 400 | 1567.65 | 82 | 69 | 0.5 | 7 | 84 | 1514.64 | 29.5 | 0.52 | SI | 1674.55 | 1477.09 | NO | 97.2 | POZO CON REDUCCION DE SPM CON BOMBEO ESTABLE, MEJORIA DE % EFF BOMBA, CAIDA NIVEL DE FLUIDO, LEVE PERDIDA DE BBFD CAIDA DE SUMERGENCIA. MEDIANA EFICIENCIA DE LLENADO DE LA BOMBA: ACENTUADA IPG. TV CON LL. SEGUIMIENTO | 62.1 | 2.7 |  |  |  | 1 | 1 | 9368 | JAZMIN-AQ-1:1
JAZMIN | JAZMIN AQ-02 | 2023-07-13 | 1742 | 1304 | 68.2 | LUFKIN C-320D-213-120 | 102.857 | 3/4 | 2 | 5.143 | 126 | 117 | 30 | NO VOLANTA | 66.83 | 102 | 2744 | 163.6 | EMUL 70% | 42 | 3829 | 6090 | SL | OK | 1.9 | 1.745 | 400 | 1286.51 | 605 | 506 | 0.8 | 13 | 76 | 1474.51 | 211.7 | 1.15 | NO | 1968.12 | 1854.02 | SI | 128.6 | POZO CON AUMENTO DE SPM CON BOMBEO ESTABLE, SE RECUPERA POZO DESPUES DEL NB, RECUPERA TEMPERATURA, LIGERA CAIDA DE NIVEL DE FLUIDO, MUY ALTA SUMERGENCIA. MEDIANA EFICIENCIA DE LLENADO DE LA BOMBA: TV CON DEFICIENCIA CON FUGA. CONTINUAR SEGUIMIENTO | 88.6 | 7.6 |  |  |  | 1 | 1 | 9369 | JAZMIN-AQ-2:1
JAZMIN | JAZMIN AQ-03 | 2023-07-13 | 1692.32 | 1274.64 | 107.5 | LUFKIN C-320D-213-120 | 120 | 4/4 | 2 | 4.534 | 121 | 114 | 30 | NO VOLANTA | 51.91 | 118.3 | 2657 | 130.2 | EMUL 80% | 41.2 | 4626 | 4950 | SEVERO CIERRE TARDIO | OK | 0.2 | 1.604 | 400 | 1188.38 | 721 | 719 | 0.9 | 1 | 100 | 1481.76 | 300.4 | 0.11 | SI | 1929 | 1894.07 | NO | 204.7 | POZO EN SEGUIMIENTO CON BOMBEO INESTABLE,, LEVE AUMENTO DE NIVEL DE FLUIDO, MUY ALTA SUMERGENCIA. MEDIANA DE LLENADO DE LA BOMBA: V/V CERCANAMENTE IGUALADAS EN CARGAS POR SEVERO CIERRE TARDIO EN LA TV. | 80.1 | 6.5 |  |  |  | 1 | 1 | 9370 | JAZMIN-AQ-3:1
JAZMIN | JAZMIN AS-02 | 2023-07-13 | 2121.6 | 1856.21 | 49.5 | AMPSCOT C-320-256-144a | 129.6 | 3/4 | 2 | 2.605 | 120 | 107 | 40 | NO VOLANTA | 39.21 | 126.2 | 3081 | 60.1 | EMUL 70% | 31.8 | 4910 | 7216 | OK | OK | 0 | 2.616 | 400 | 1843.54 | 287 | 91 | 0 | 1 | 100 | 1409.43 | 120.6 | 0.06 | NO | 2130.8 | 2130.8 | SI | 116.7 | POZO CON REDUCCION DE SPM. CON BOMBEO ESTABLE. LIGERA CAIDA DE % EFF BOMBA, NIVEL DE FLUIDO Y MERMA DE BBFD , MANTIENE SUMERGENCIA. MUY ALTA SUMERGENCIA. ACENTUADA IPG. V/V OPERATIVAS. SEGUIMIENTO. | 65.4 | 2.1 |  |  |  | 1 | 1 | 9371 | JAZMIN-AS-2:1
JAZMIN | JAZMIN AS-03 | 2023-07-13 | 1589 | 1446 | 108.2 | AMPSCOT C-320-256-144 | 144 | 3/3 | 2 | 3.352 | 120 | 119 | 0 | BOMB. DEFIC. | 76.04 | 142.3 | 2279 | 169.2 | BOMBEO DEFICIENTE CRUDO 20% | 25.2 | 3723 | 5639 | SL | OK | 2 | 1.92 | 400 | 1326.11 | 211 | 211 | 0.4 | 0 | 100 | 1381.36 | 89.1 | 0.02 | SI | 1538.2 | 1533.8 | NO | 112.1 | POZO EN SEGUIMIENTO CON BOMBEO DEFICIENTE. ACCION DE BOMBA, NO LEVANTA PRESION, SE ALTA SUMERGENCIA. CIERRE TARDIO, MODERADO GOLPE DE FLUIDO. SE REQUIERE REESPACIAR. | 51.7 | 3 |  |  |  | 1 | 1 | 9372 | JAZMIN-AS-3:1
JAZMIN | JAZMIN AS-04 | 2023-07-13 | 1594.43 | 1483.87 | 74.3 | AMPSCOT C-320-256-144a | 129.6 | 2/3 | 2 | 1.94 | 126 | 106 | 40 | NO VOLANTA | 58.11 | 127.9 | 2133 | 67.2 | CRUDO 30% | 25.6 | 3501 | 5430 | OK | OK | 0 | 2.018 | 400 | 1459.05 | 34 | 34 | 0 | 0 | 100 | 1446.03 | 14.6 | 0.02 | NO | 1494.28 | 1468.8 | SI | 58.3 | POZO CON REDUCCION DE SPM CON BOMBEO ESTABLE. LEVE CAIDA DE % EFF BOMBA Y LEVE AUMENTO DE NIVEL, LIGERA PERDIDA DE BBFD, RECUPERA LEVE SUMERGENCIA. MEDIANA EFICIENCIA DE LLENADO DE LA BOMBA: ACENTUADA IPG.LEVE CIERRE TARDIO. SEGUIMIENTO | 53.7 | 1.7 |  |  |  | 1 | 1 | 9373 | JAZMIN-AS-4:1
JAZMIN | JAZMIN AS-05 | 2023-07-13 | 1947.5 | 1483 | 21.7 | AMPSCOT C-320-256-144a | 129.6 | 2/3 | 2 | 2.663 | 118 | 119 | 40 | 500-2´30" | 17.26 | 125.7 | 2843 | 26.9 | CRUDO 30% | 37.1 | 4330 | 7252 | OK | OK | 0 | 2.398 | 400 | 1776.87 | 257 | 242 | 0.6 | 4 | 90 | 1481.96 | 102.2 | 0.27 | SI | 2063 | 1958.77 | NO | 59 | POZO EN SEGUIMIENTO, LEVE CAIDA DE % EFF BOMBA, Y LEVE AUMENTO DE NIVEL, RECUP. DE SUMERGENCIA. BAJISIIMA EFICIENCIA DE LLENADO DE LA BOMBA: MUY SEVERO GOLPE DE FLUIDO. INTERFERENCIA POR GAS. LEVE CIERRE TARDIO. EVALUAR REDUCCION DE SPM | 96.6 | 4.6 |  |  |  | 1 | 1 | 9374 | JAZMIN-AS-5:1
JAZMIN | JAZMIN AS-06 | 2023-07-13 | 2135 | 1880 | 89.1 | AMPSCOT C-320-256-144 | 129.6 | 3/4 | 2 | 4.119 | 121 | 107 | 40 | NO VOLANTA | 69.59 | 128 | 2193 | 171.1 | EMUL-CRUDO 60% | 26.4 | 3841 | 5571 | SL | OK | 2.2 | 1.959 | 400 | 1432.31 | 86 | 68 | 0.5 | 10 | 79 | 1462.28 | 29.3 | 0.81 | SI | 1525.5 | 1490.35 | NO | 238.9 | POZO CON AUMENTO DE SPM CON BOMBEO ESTABLE, DESOPTIMIZADO. SIN GANANCIAL DE BBFD.LIGERA CAIDA DE % EFF BOMBA, Y LEVE AUMENTO DE NIVEL, ACENTUADO GOLPE DE FLUIDO CON LEVE INTERFERENCIA POR GAS. | 64.9 | 3.2 |  |  |  | 1 | 1 | 9375 | JAZMIN-AS-6:1
JAZMIN | JAZMIN AWY-02 | 2023-07-13 | 1551.8 | 1423.6 | 59.1 | AMPSCOT C-320-256-144a | 144 | 3/3 | 2 | 6.716 | 145 | 126 | 30 | NO VOLANTA | 41.37 | 142.9 | 2029 | 185.2 | EMUL 80% | 28.9 | 3421 | 5285 | OK | OK | 0 | 1.904 | 400 | 1373.13 | 43 | 38 | 1.1 | 4 | 89 | 1442.36 | 17.4 | 0.44 | SI | 1416 | 1415.93 | SI | 73.8 | POZO EN SEGUIMIENTO CON BOMBEO ESTABLE. LIGERA MEJORA DE % EFF BOMBA, BBFD, LIGERA CAIDA DE NIVEL, LEVE AUMENTO DE TEM. BAJA SUMERGENCIA. BAJA EFICIENCIA DE LLENADO DE LA BOMBA: LEVE CIERRE TARDIO EN LA TV. SEVERO GOLPE DE FLUIDO. CON IPG.. EVALUAR REDUCCION DE SPM | 78.2 | 5.2 |  |  |  | 1 | 1 | 9376 | JAZMIN-AWY-2:1
JAZMIN | JAZMIN AWY-03 | 2023-07-13 | 2048.5 | 1792 | 99.5 | KERUI C-320-256-144 | 144 | 3/3 | 2 | 3.579 | 114 | 109 | 30 | BOMB. DEFIC. | 69.69 | 142.7 | 2831 | 166 | BOMB. DEFIC. | 39.8 | 4081 | 6465 | SL | OK | 2.3 | [11 empty] | SI | 1989.96 | 1914.65 | SI |  | POZO EN SEGUIMIENTO CON BOMBEO DEFICIENTE, BOMBA DEFICIENTE -V/VS DEFICIENTES. REESPACIAR POR BLOQUEO DE ESTAS PERO EVALUAR CB NO SE TOMA NIVEL ACUSTICO ANULAR PRESIONADO, DEJAR POZO VENTEANDO AL ATMOSFERA, REESPACIAR. | 112.6 | 9.3 |  |  |  | 0 | 1 | 9377 | JAZMIN-AWY-3:1
JAZMIN | JAZMIN AY-03 | 2023-07-13 | 2191.76 | 1932.53 | 47.2 | LUFKIN C-320D-213-120 | 120 | 3/3 | 2 | 4.749 | 116 | 105 | 40 | NO VOLANTA | 40.33 | 117 | 3165 | 104.5 | EMUL 90% | 40.1 | 4846 | 7711 | LL | OK | 0.4 | 2.739 | 400 | 1914.99 | 283 | 250 | 1 | 5 | 87 | 1398.31 | 106.2 | 0.34 | NO | 2218.35 | 2126.55 | NO | 95.9 | POZO EN SEGUIMIENTO CON BOMBEO ESTABLE. ALTA SUMERGENCIA. BAJA EFICIENCIA DE LLENADO DE LA BOMBA: SEVERO GOLPE DE FLUIDO. INTERFERENCIA POR GAS. TV CON LL. EVALUAR REDUCCION DE SPM @ 4.2 SPM. | 72.5 | 3.7 |  |  |  | 1 | 1 | 9378 | JAZMIN-AY-3:1
JAZMIN | JAZMIN CK-01 | 2023-07-13 | 2086.5 | 1876 | 5.7 | KERUI C-320-256-144 | 115.2 | 1/3 | 2 | 2.214 | 113 | 100 | 40 | 500-2´54" | 5.18 | 110.6 | 3225 | 5.9 | CRUDO 30% | 38.1 | 6840 | 7880 | OK | LIFTED | 0 | 3.016 | 400 | 2189.11 | 2 | 2 | 0.1 | 4 | 100 | 1451.66 | 1.6 | 0.22 | NO | 2191.05 | 2177.57 | SI | 0.7 | POZO CON REDUCCION DE SPM, CON CRITICA SUMERGENCIA. BAJISIIMA EFICIENCIA DE LLENADO DE LA BOMBA: MUY SEVERO GOLPE DE FLUIDO. SV LEVANTADA. SEGUMIENTO HASTA EVALUAR ESTIMULACION TERMICA. | 88 | 2.4 |  |  |  | 1 | 1 | 9379 | JAZMIN-CK-1:1
JAZMIN | JAZMIN CK-03 | 2023-07-13 | 1650.87 | 1572.74 | 63.8 | KERUI C-320-256-144 | 144 | 4/4 | 2 | 4.787 | 155 | 125 | 40 | 500-25" | 44.85 | 142.2 | 2265 | 142.4 | EMUL 90% | 27.8 | 3749 | 5885 | OK | OK | 0 | 2.247 | 400 | 1563.88 | 27 | 27 | 0.3 | 1 | 97 | 1391.97 | 11.9 | 0.12 | SI | 1592.52 | 1557.43 | NO | 36.8 | POZO CON REDUCCION DE SPM CON BOMBEO ESTABLE. Y OPERANDO BAJO CONDICIONES ESTABLES. BAJA SUMERGENCIA. MEDIANA EFICIENCIA DE LLENADO DE LA BOMBA: ACENTUADO GOLPE DE FLUIDO CON LEVE IPG.V/V OPERATIVAS. CONTINUAR SEGUIMIENTO. | 71.5 | 3.5 |  |  |  | 1 | 1 | 9380 | JAZMIN-CK-3:1
JAZMIN | JAZMIN CO-01 | 2023-07-13 | 1718 | 1614 | 141.5 | AMPSCOT C-456-256-144a | 144 | 4/4 | 2 | 3.93 | 175 | 101 | 120 | 500-17" | 98.87 | 143.2 | 2729 | 259.5 | EMUL 90% | 23.9 | 3819 | 5030 | SL | OK | 1.8 | 1.023 | 400 | 745.46 | 912 | 912 | 1.2 | 0 | 100 | 1457.4 | 412.5 | 0.02 | NO | 1710 | 1645.7 | SI | 415.9 | POZO CON AUMENTO DE SPM. CON BOMBEO ESTABLE. LIGERA DISMINUCION DE NIVEL, MUY ALTA SUMERGENCIA. EXCELENTE EFICIENCIA DE LLENADO DE LA BOMBA. CARTA LLENA. NOTA. NO SE ACTUALIZADO EM. | 42.8 | 3 |  |  |  | 1 | 1 | 9381 | JAZMIN-CO-1:1
JAZMIN | JAZMIN CP-02 | 2023-07-13 | 1606.5 | 1559 | 36.6 | KERUI C-320-256-144 | 115.2 | 1/3 | 2.25 | 2.663 | 115 | 107 | 30 | 500-50" | 32.43 | 112.9 | 2906 | 57.6 | EMUL 70% | 27.2 | 3669 | 6384 | OK | OK | 0 | 2.209 | 400 | 1521.74 | 50 | 50 | 0.4 | 0 | 100 | 1377.77 | 21.8 | 0.19 | NO | 1571.5 | 1571.49 | SI | 37.7 | POZO CON REDUCCION DE SPM CON BOMBEO ESTABLE. LIGERA MEJORA DE % EFF BOMBA Y MANTIENE BBFD, LIGERA CAIDA DE TEM Y SUMERGENCIA, MEDIANA SUMERGENCIA. BAJA EFICIENCIA DE LLENADO DE LA BOMBA: SEVERO GOLPE DE FLUIDO. V/V OPERATIVAS. SEGUIMIENTO | 56.4 | 1.2 |  |  |  | 1 | 1 | 9382 | JAZMIN-CP-2:1
JAZMIN | JAZMIN CP-03 | 2023-07-13 | 1687 | 1645 | 62.9 | KERUI C-320-256-144 | 115.2 | 1/3 | 2 | 2.105 | 98 | 102 | 0 | NB | 1 | 114.4 | 2223 | NB | NB | 18.8 | 3123 | 4237 | OK | LIFTED | 0 | 0.41 | 400 | 256.46 | 1249 | 1249 | 0.6 | 0 | 100 | 1251.01 | 525.4 | 0.01 | NO | 1590.8 | 1505.35 | NO | 565.4 | POZO SIN BOMBEO, LAS CARTAS REFLEJAN ACCION DE BOMBEO, MUY ALTA SUMERGENCIA. ACENTUADO GOLPE DE FLUIDO. V/V OPERATIVAS. SE REQUIERE REESPACIAR | 26.8 | 0.8 |  |  |  | 1 | 1 | 9383 | JAZMIN-CP-3:1
JAZMIN | JAZMIN X-01 | 2023-07-13 | 1505.85 | 1376.7 | 35.4 | LUFKIN M-456D-256-144 | 111.851 | 1/3 | 2 | 3.005 | 118 | 110 | 20 | NO VOLANTA | 32.12 | 110.1 | 2047 | 49.5 | CRUDO 20% | 25.5 | 5056 | 5237 | OK | MUY LEVANTADA | 0 | 1.583 | 400 | 1151.19 | 336 | 264 | 0.7 | 11 | 78 | 1454.44 | 111.2 | 1.07 | SI | 1507 | 1474.37 | NO | 110.7 | POZO EN SEGUIMIENTON. CON BOMBEO ESTABLE. MUY ALTA SUMERGENCIA. BAJA EFICIENCIA DE LLENADO DE LA BOMBA: SEVERO GOLPE DE FLUIDO. INTERFERENCIA POR GAS. FLUIDO VISCOSO CON ALTA FRICCION. SV MUY LEVANTADA. CONTINUAR SEGUIMIENTO | 58.2 | 2.7 |  |  |  | 1 | 1 | 9384 | JAZMIN-X-1:1
JAZMIN | JAZMIN X-02 | 2023-07-13 | 1498.5 | 1397 | 123.7 | LUFKIN M-456D-256-144 | 127.926 | 2/3 | 2 | 5.678 | 136 | 121 | 0 | NB | 97.27 | 127.2 | 1798 | 0 | NB | 19.6 | 3132 | 4070 | SL | LIFTED | 0.9 | 1.42 | 400 | 998.52 | 264 | 244 | 0.5 | 3 | 92 | 1406.36 | 102.4 | 0.41 | NO | 1282 | 1250.6 | NO | 186.5 | POZO SIN BOMBEO, LAS CARTAS REFLEJAN ACCION DE BOMBEO, ACCION DE V/VS RECUPERACION DE NIVEL. REALIZAR PRUEBA DE TUBERIA. | 35.9 | 3.1 |  |  |  | 1 | 1 | 9385 | JAZMIN-X-2:1
JAZMIN | JAZMIN Z-6 | 2023-07-13 | 1613.85 | 1497.7 | 43.1 | AMPSCOT C-320-256-144 | 129.6 | 3/4 | 2 | 4.412 | 158 | 136 | 50 | NO VOLANTA | 33.9 | 127.2 | 2194 | 88.7 | EMUL 80% | 26.2 | 3418 | 3854 | = | = | 0 | 2.051 | 400 | 1529.98 | 20 | 11 | 1.6 | 32 | 54 | 1491.94 | 6.5 | 2.68 | SI | 1551.19 | 1505.72 | NO | 23.5 | POZO EN SEGUIMIENTO CON BOMBEO INESTABLE TERFERENCIA POR GAS. V/V CERCANAMENTE IGUALADAS EN CARGAS POR SEVERO CIERRE TARDIO EN LA TV. REESPACIAR. | 66.3 | 3.6 |  |  |  | 1 | 1 | 9386 | JAZMIN-Z-6:1
JAZMIN | JAZMIN AA-01 | 2023-07-14 | 1707.5 | 1622 | 62.8 | AMPSCOT C-320-256-144a | 144 | 3/3 | 2 | 3.125 | 91 | 84 | 110 | NO VOLANTA | 44.26 | 142 | 2637 | 91.6 | EMUL 60% | 26.5 | 3364 | 6050 | SL | OK | 2.1 | 2.283 | 400 | 1603.96 | 57 | 57 | 0.5 | 0 | 100 | 1405.14 | 24.9 | 2.56 | NO | 1663.35 | 1609.34 | SI | 44 | POZO EN SEGUIMIENTO CON BOMBEO ESTABLE. CON LEVE DESCENSO DE TEMPERATURA / % FF BOMBA/ BBFD. , LIGERA RECUPERACION DE NIVEL/ SUMERGENCIA Y MEJORA FLUJO DE GAS EN EL TBG. MEDIANA SUMERGENCIA. MEDIANA EFICIENCIA DE LLENADO DE LA BOMBA: ACENTUADO GOLPE DE FLUIDO. CONTINUAR SEGUIMIENTO. | 62 | 2.7 |  |  |  | 1 | 1 | 9387 | JAZMIN-AA-1:1
JAZMIN | JAZMIN AA-02 | 2023-07-14 | 1727.5 | 1630 | 137.8 | AMPSCOT C-320-256-144a | 144 | 3/3 | 2 | 4.972 | 97 | 82 | 110 | NO VOLANTA | 97.08 | 141.9 | 2587 | 319.5 | EMUL 97% | 31 | 3613 | 6011 | SL | OK | 2.7 | 2.187 | 400 | 1584.87 | 56 | 56 | 1.2 | 1 | 100 | 1449.36 | 25.3 | 0.08 | NO | 1644.67 | 1582.15 | SI | 60.7 | POZO EN SEGUIMIENTO CON BOMBEO ESTABLE. CON LEVE DESCENSO DE TEMPERATURA. OPERANDO A CONDICIONES ESTABLES. CON MERMA DE SUMERGENCIA Y MEJORA EL FLUJO DE GAS EN EL TBG. MEDIANA SUMERGENCIA. EXCELENTE EFICIENCIA DE LLENADO DE LA BOMBA. CARTA LLENA . CONTINUAR SEGUIMIENTO. | 74.8 | 7.1 |  |  |  | 1 | 1 | 9388 | JAZMIN-AA-2:1
JAZMIN | JAZMIN AA-03 | 2023-07-14 | 1693 | 1591 | 77.8 | AMPSCOT C-320-256-144a | 144 | 3/3 | 2 | 4.369 | 155 | 99 | 110 | 500-30" | 54.73 | 142.1 | 2698 | 158.5 | EMUL 70% | 26.3 | 3641 | 5851 | OK | OK | 0 | 1.943 | 400 | 1429.11 | 249 | 224 | 1.3 | 4 | 90 | 1471.04 | 94.4 | 0.34 | NO | 1685.1 | 1653.18 | NO | 97.6 | POZO EN SEGUIMIENTO CON BOMBEO ESTABLE. CON LEVE DESCENSO DE TODAS LAS VARIABLES OPERACIONAELS PERO ESTABLE. ALTA SUMERGENCIA. MEDIANA EFICIENCIA DE LLENADO DE LA BOMBA: ACENTUADA INTERFERENCIA POR GAS. V/V OPERATIVAS. CONTINUAR SEGUIMIENTO. | 55.1 | 3.1 |  |  |  | 1 | 1 | 9389 | JAZMIN-AA-3:1
JAZMIN | JAZMIN AA-04 | 2023-07-14 | 2160 | 1926 | 48.4 | AMPSCOT C-320-256-144a | 144 | 3/3 | 2 | 2.198 | 99 | 92 | 110 | NO VOLANTA | 34.44 | 140.4 | 3472 | 49.6 | EMUL 70% | 32.7 | 4707 | 7303 | OK | OK | 0 | 2.512 | 400 | 1869.58 | 402 | 365 | 1.2 | 6 | 87 | 1488.52 | 154.9 | 0.35 | NO | 2278.32 | 2263.68 | SI | 106.2 | POZO CON AUMENTO DE SPM CON BOMBEO ESTABLE. CON LEVE DESCENSO DE TEMPERATURA. MEJORA % FF BOMBA, GANANCIAL DE BBFD. LEVE AUMENTO DE SUMERGENCIA & DE FLUJO DE GAS EN EL TBG. MUY ALTA SUMERGENCIA. BAJA EFICIENCIA DE LLENADO DE LA BOMBA: SEVERA INTERFERENCIA POR GAS. V/V OPERATIVAS. SEGUIMIENTO. | 67 | 2.1 |  |  |  | 1 | 1 | 9390 | JAZMIN-AA-4:1
JAZMIN | JAZMIN AA-05 | 2023-07-14 | 1680.5 | 1573 | 56.4 | AMPSCOT C-320-256-144 | 144 | 3/3 | 2 | 4.986 | 130 | 91 | 100 | NO VOLANTA | 39.69 | 142.1 | 2628 | 131.1 | EMUL 86% | 27.5 | 3380 | 5792 | OK | OK | 0 | 2.221 | 400 | 1622.52 | 19 | 19 | 0.8 | 1 | 99 | 1461.07 | 9.3 | 0.09 | SI | 1642.22 | 1629.65 | SI | 26.3 | POZO EN SEGUIMIENTO CON BOMBEO ESTABLE. CON LEVE DESCENSO DE TODAS LAS VARIABLES OPERACIONALES. MUY BAJA SUMERGENCIA. BAJA EFICIENCIA DE LLENADO DE LA BOMBA: SEVERO GOLPE DE FLUIDO. V/V OPERATIVAS. EVALUAR REDUCCION DE SPM @ 4.5 | 71.3 | 3.1 |  |  |  | 1 | 1 | 9391 | JAZMIN-AA-5:1
JAZMIN | JAZMIN AA-06 | 2023-07-14 | 1753 | 1694 | 74 | AMPSCOT C-320-256-144 | 144 | 3/3 | 2 | 3.025 | 96 | 85 | 110 | NO VOLANTA | 52.09 | 142 | 2534 | 104.3 | EMUL 80% | 28.6 | 3713 | 6304 | OK | OK | 0 | 2.353 | 400 | 1661.5 | 0 | 0 | 0.9 | 1 | 100 | 1412.24 | 1.4 | 0.06 | SI | 1651.75 | 1579.21 | SI | 40.2 | POZO EN SEGUIMIENTO CON BOMBEO LIGERAMENTE INESTABLE. CON LEVE DESCENSODE TEMPERATURA/ % FF BOMBA Y BBFD. MERMA DE NIVEL.SIN SUMERGENCIA. MEDIANA EFICIENCIA DE LLENADO DE LA BOMBA: ACENTUADO GOLPE DE FLUIDO CON LIGERA IPG. CON ALTA FRICCION EN LA CARRERA ASCENDENTE. V/V OPERATIVAS. EVALUAR LEVE REDUCCION DE SPM. | 73.5 | 3.1 |  |  |  | 1 | 1 | 9392 | JAZMIN-AA-6:1
JAZMIN | JAZMIN AQ-05 | 2023-07-14 | 1613.5 | 1483 | 99.3 | LUFKIN C-320D-213-120 | 102.857 | 2/3 | 2 | 4.932 | 115 | 114 | 30 | NO VOLANTA | 97 | 102.1 | 1918 | 227.9 | EMUL 94% | 26.6 | 3086 | 4562 | SL | OK | 1.1 | 1.27 | 400 | 884.69 | 435 | 435 | 0.4 | 1 | 100 | 1393.22 | 182.9 | 0.11 | SI | 1394.8 | 1299.18 | SI | 261.6 | POZO EN SEGUIMIENTO CON BOMBEO ESTABLE. LEVE RECUPERACION DE TEMPERATURA. LEVE REDUCCION DE NIVEL & SUMERGENCIA. ALTA SUMERGENCIA. EXCELENTE EFICIENCIA DE LLENADO DE LA BOMBA: CARTA LLENA CON TV CON ESCURRIMIENTO TIENE MAM CAN. . CONT SEGUIMIENTO. | 44.3 | 3.1 |  |  |  | 1 | 1 | 9393 | JAZMIN-AQ-5:1
JAZMIN | JAZMIN AQ-06 | 2023-07-14 | 2302 | 1765 | 57.7 | LUFKIN C-320D-213-120 | 85.714 | 1/4 | 2 | 2.203 | 107 | 103 | 30 | 500-59" | 69.9 | 82.5 | 2521 | 59.3 | AGUA 100% | 39 | 3905 | 6642 | SL | OK | 2.3 | 2.397 | 400 | 1754.15 | 63 | 63 | 0.6 | 0 | 100 | 1463.62 | 27.5 | 0.01 | SI | 1827.5 | 1697.96 | SI | 212.9 | POZO EN SEGUIMIENTO CON BOMBEO ESTABLE. ALTO BSW. CON LEVE RECUPERACION DE TEMPERATURA / % EFF BOMBA Y BBFD. LIGERA CAIDA DE NIVEL Y TRATA DE MANTENER SUMERGENCIA. MEDIANA SUMERGENCIA. MEDIANA EFICIENCIA DE LLENADO DE LA BOMBA:MODERADO GOLPE DE FLUIDO. ALTA FRICCION EN AMBAS CARRERAS. CONTINUAR SEGUIMIENTO. | 76.9 | 2.1 |  |  |  | 1 | 1 | 9394 | JAZMIN-AQ-6:1
JAZMIN | JAZMIN AT-01 | 2023-07-14 | 1618.5 | 1526 | 110.2 | AMPSCOT C-320-256-144a | 144 | 3/3 | 2 | 2.442 | 112 | 108 | 20 | NO VOLANTA | 77.53 | 142.2 | 2245 | 125.5 | EMUL 70% | 24 | 3400 | 5471 | SL | OK | 1.7 | 1.967 | 400 | 1435.34 | 118 | 116 | 0.4 | 1 | 98 | 1459.42 | 49.4 | 0.13 | NO | 1556.81 | 1526.35 | SI | 75.2 | POZO EN SEGUIMIENTO CON BOMBEO ESTABLE. CON LEVE RECUPERACION DE TEMPERATURA. OPERANDO A CONDICIONES ESTABLES. BUENA SUMERGENCIA. BUENA EFICIENCIA DE LLENADO DE LA BOMBA: MODERADA INTERFERENCIA POR GAS. CONTINUAR SEGUIMIENTO. | 45.2 | 2.2 |  |  |  | 1 | 1 | 9395 | JAZMIN-AT-1:1
JAZMIN | JAZMIN AT-02 | 2023-07-14 | 1605 | 1513 | 102.9 | AMPSCOT C-320-256-144a | 144 | 3/3 | 2 | 3.249 | 125 | 107 | 40 | NO VOLANTA | 72.53 | 141.9 | 2202 | 155.9 | EMUL 80% | 24.7 | 3602 | 5477 | SL | OK | 2.4 | 2.007 | 400 | 1462.8 | 95 | 95 | 0.4 | 1 | 100 | 1413.33 | 40.5 | 0.07 | SI | 1560.11 | 1542.3 | SI | 60.5 | POZO EN SEGUIMIENTO CON BOMBEO ESTABLE. OPERANDO A CONDICIONES ESTABLES. TENUE MERMA DE SUMERGENCIA. MODERADA SUMERGENCIA.MEDIANA EFICIENCIA DE LLENADO DE LA BOMBA: LIGERO CIERRE TARDIO DE LA TV. MODERADO GOLPE DE FLUIDO. CON STUFFING AJUSTADO. CONTINUAR SEGUIMIENTO. | 55.4 | 3.3 |  |  |  | 1 | 1 | 9396 | JAZMIN-AT-2:1
JAZMIN | JAZMIN AT-05 | 2023-07-14 | 1602.16 | 1485.32 | 63.2 | AMPSCOT C-320-256-144a | 144 | 4/4 | 2 | 3.863 | 118 | 107 | 20 | NO VOLANTA | 44.42 | 142.3 | 2208 | 113.9 | CRUDO 20% | 33.2 | 3108 | 5475 | OK | OK | 0.3 | 1.808 | 400 | 1282.72 | 291 | 243 | 0.9 | 7 | 83 | 1418.93 | 102.7 | 0.68 | SI | 1586.85 | 1540.8 | SI | 108.7 | POZO CON LIGERO AUMENTO DE SPM CON BOMBEO ESTABLE. CON RECUPERACION LEVE DE TEMPERATURA / % FF BOMBA Y SUMERGENCIA. AUMENTO DE FLUJO DE GAS EN EL TBG Y CSG. LEVE CAIDA DE NIVEL. ALTA SUMERGENCIA. MEDIANA EFICIENCIA DE LLENADO DE LA BOMBA: ACENTUADA INTERFERENCIA POR GAS. ALTA FRICCION EN AMBAS CARRERAS, LA VIGA ESTA OPERANDO AL 100,5% DE LA CARGA PERMISIBLE (GOODMAN MODIFICADO) PARA UN FACTOR DE SERVICIO DE 0,60. TV CON LL. SEGUIIMIENTO. | 100.5 | 9 |  |  |  | 1 | 1 | 9397 | JAZMIN-AT-5:1
JAZMIN | JAZMIN AX-01 | 2023-07-14 | 2187.11 | 1889.23 | 55.4 | AMPSCOT C-456-305-144 | 144 | 4/4 | 2 | 3.543 | 111 | 97 | 90 | NO VOLANTA | 39.57 | 140.1 | 3478 | 91.6 | CRUDO 20% | 28.7 | 4267 | 6466 | SL | OK | 1 | 251 | 400 | 1763.63 | 153 | 153 | 0.5 | 1 | 100 | 1438.53 | 215.5 | 0.04 | SI | 2289.35 | 2235.31 | SI | 173.6 | POZO CON LEVE REDUCCION DE SPM CON BOMBEO ESTABLE. CON LEVE RECUPERACION DE TEMPERATURA. DISMINUCION DE % FF BOMBA/ BBFD. RECUPERA SUMERGENCIA. MUY ALTA SUMERGENCIA. BAJA EFICIENCIA DE LLENADO DE LA BOMBA: ALTA INTERFEENCIA POR GAS. VALVULAS CON DEFICIENCIA. EVALUAR AUMENTO DE SPM @ 3.7. | 83.2 | 6.3 |  |  |  | 1 | 1 | 9398 | JAZMIN-AX-1:1
JAZMIN | JAZMIN AX-03 | 2023-07-14 | 2141.69 | 1858.38 | 114.2 | AMPSCOT C-456-305-144 | 144 | 4/4 | 2 | 5.128 | 117 | 100 | 90 | NO VOLANTA | 81.18 | 140.6 | 3475 | 273.1 | EMUL 60% | 31.5 | 5058 | 7772 | SL | OK | 4.6 | 2.778 | 400 | 2035.1 | 252 | 236 | 0.8 | 7 | 84 | 1465.16 | 98 | 0.45 | SI | 2297.65 | 2233.13 | NO | 35.5 | POZO EN SEGUIMIENTO CON BOMBEO ESTABLE. CON LEVE RECUPERACION DE TEMPERATURA. LEVE REDUCDION DE % FF BOMBA, SUMERGENCIA / BBFD AUMENTO DEL ESCURRIMIENTO DE LA TV. CON MERMA DE NIVEL Y SUMERGENCIA. AUMENTO DE FLUJO DE GAS EN EL TBG-ANULAR. MUY ALTA SUMERGENCIA. BUENA EFICIENCIA DE LLENADO DE LA BOMBA: MODERADA INTERFERENCIA POR GAS. CONTINUAR SEGUIIMENTO. | 86.6 | 7.2 |  |  |  | 1 | 1 | 9399 | JAZMIN-AX-3:1
JAZMIN | JAZMIN AZ-01 | 2023-07-14 | 1699.05 | 1605.1 | 96.9 | AMPSCOT C-320-256-144a | 144 | 3/3 | 2.25 | 4.276 | 140 | 108 | 70 | NO VOLANTA | 68.78 | 140.8 | 3216 | 244.5 | EMUL 90% | 31.9 | 3631 | 7019 | SL | OK | 5.7 | 2.183 | 400 | 1586.97 | 94 | 94 | 0.5 | 1 | 100 | 1453.94 | 39.8 | 0.06 | NO | 1686 | 1623.92 | SI | 45.4 | POZO EN SEGUIMIENTO CON BOMBEO ESTABLE. CON LEVE RECUPERACION DE TEMPERATURA. LIGERO AUMENTO DE LAS CONDICIONES OPERACIONALES CON MERMA DE LA SUMERGENCIA. MODERADA SUMERGENCIA.MEDIANA EFICIENCIA DE LLENADO DE LA BOMBA: ACENTUADA IPG . CON STUFFING MUY AJUSTADO, TV CON ESCURRIMIENTO: SL Y EN AUMENTO. CONTINUAR SEGUIMIENTO. | 83.2 | 5.5 |  |  |  | 1 | 1 | 9400 | JAZMIN-AZ-1:1
JAZMIN | JAZMIN AZ-02 | 2023-07-14 | 1766.14 | 1667.28 | 67.8 | AMPSCOT C-320-256-144a | 144 | 3/3 | 2 | 5.825 | 135 | 108 | 70 | 500-21" | 47.9 | 141.7 | 2597 | 184.3 | EMUL 90% | 33.6 | 3818 | 6526 | OK | OK | 0 | 2.256 | 400 | 1669.87 | 73 | 70 | 0.6 | 2 | 96 | 1480.38 | 29.9 | 0.15 | NO | 1748.88 | 1663.25 | SI | 36.9 | POZO CON AUMENTO DE SPM CON BOMBEO ESTABLE. CON DESCENSO DE TEMPERATURA. CAIDA DE % FF BOMBA, NIVEL Y SUMERGENCIA. AUMENTO DE FLUJO DE GAS EN EL TBG. MEDIANA SUMERGENCIA. MEDIANA -BAJA EFICIENCIA DE LLENADO DE LA BOMBA: ACENTUADO GP DE FLUIIDO CON IPG. V/V OPERATIVAS. EVALUAR REDUCCION DE SPM @ 5.0 | 96.2 | 10.1 |  |  |  | 1 | 1 | 9401 | JAZMIN-AZ-2:1
JAZMIN | JAZMIN AZ-03 | 2023-07-14 | 1683.2 | 1584.4 | 55 | AMPSCOT C-320-256-144a | 144 | 3/3 | 2 | 5.788 | 121 | 101 | 70 | NO VOLANTA | 38.69 | 142.3 | 2552 | 148.6 | EMUL 90% | 29.7 | 3847 | 6044 | OK | OK | 0.3 | 2.208 | 400 | 1573.96 | 76 | 76 | 0.7 | 1 | 100 | 1425.69 | 33 | 0.04 | NO | 1651.5 | 1631.59 | SI | 47.1 | POZO EN SEGUIMIENTO CON BOMBEO ESTABLE. CON DESCENSO DE LA TEMPERATURA Y SUMERGENCIA. MANTIENE % EFF BOMBA Y BBFD. MODERADA SUMERGENCIA.MEDIANA-BAJA EFICIENCIA DE LLENADO DE LA BOMBA: SEVERO GOLPE DE FLUIDO. TV CON LL. EVALUAR LIGERA REDUCCION DE SPM. | 73.1 | 4.5 |  |  |  | 1 | 1 | 9402 | JAZMIN-AZ-3:1
JAZMIN | JAZMIN AZ-04 | 2023-07-14 | 2180.13 | 1912.25 | 30.2 | AMPSCOT C-320-256-144a | 144 | 3/3 | 2 | 2.253 | 108 | 97 | 60 | NO VOLANTA | 21.64 | 139.7 | 3467 | 31.8 | CRUDO 20% | 38.6 | 5075 | 7882 | OK | OK | 0 | 2.635 | 400 | 1965.39 | 339 | 286 | 0.9 | 14 | 75 | 1491.76 | 121.1 | 0.92 | SI | 2308.45 | 2293.34 | NO | 68.2 | POZO EN SEGUIMIENTO CON BOMBEO ESTABLE, CON LEVE AUMENTO DE TEMPERATURA. CAIDA DE % FF BOMBA, LEVE CAIDA DE NIVEL Y SUMERGENCIA. AUMENTO DE FLUJO DE GAS EN EL CSG Y LIGERA DISMINUCION EN EL TBG. NIVEL CON RUIDO Y GAS, MUY ALTA SUMERGENCIA. BAJISIIMA EFICIENCIA DE LLENADO DE LA BOMBA: LEVE CIERRE TARDIO DE LA TV. MUY SEVERO GOLPE DE FLUIDO POR FLUIDO VISCOSO CON LIGERA INTERFERENCIA POR GAS. ALTA FRICCION. EVALUAR AUMENTO DE SPM O ESTIMULACION TERMICA. | 95 | 3.2 |  |  |  | 1 | 1 | 9403 | JAZMIN-AZ-4:1
JAZMIN | JAZMIN AZ-05 | 2023-07-14 | 1718.67 | 1642.33 | 139.5 | AMPSCOT C-320-256-144a | 144 | 3/3 | 2 | 6.618 | 118 | 102 | 60 | 500-20" | 96.42 | 142.1 | 2553 | 421.14 | EMUL 96% | 31 | 3900 | 6296 | SL | OK | 3.1 | 2.139 | 400 | 1501.17 | 166 | 166 | 0.6 | 0 | 100 | 1403.62 | 70.4 | 0.06 | NO | 1670.43 | 1653.92 | SI | 91.8 | POZO EN SEGUIMIENTO A ALTOS SPM CON BOMBEO ESTABLE. MANTIENE CONDICIONES OPERACIONALES CON CAIDA CONSIDERABLE DE SUMERGENCIA ALTA SUMERGENCIA. EXCELENTE EFICIENCIA DE LLENADO DE LA BOMBA: CONTINUAR SEGUIMIENTO. | 75.7 | 7.2 |  |  |  | 1 | 1 | 9404 | JAZMIN-AZ-5:1
JAZMIN | JAZMIN AZ-06 | 2023-07-14 | 1748.5 | 1638 | 86.6 | AMPSCOT C-320-256-144 | 144 | 3/3 | 2 | 6.143 | 179 | 127 | 90 | 500-54" | 60.94 | 142.2 | 2741 | 248.2 | EMUL 86% | 32 | 3704 | 6317 | OK | OK | 0 | 2.155 | 400 | 1478.24 | 269 | 260 | 0.7 | 2 | 97 | 1371.92 | 108.5 | 0.25 | SI | 1757.82 | 1719.76 | NO | 104.8 | POZO EN SEGUIMIENTO CON BOMBEO UN POCO INESTABLE. CON LEVE DESCENSO DE TEMPERATURA. LIGERA MEJORA DE LA % FF BOMBA/ BBFD. CON LIGERA CAIDA DE LA SUMERGENCIA. MEJORA EL FLUJO DE GAS EN EL TBG. MUY ALTA SUMERGENCIA. MEDIANA EFICIENCIA DE LLENADO DE LA BOMBA: ACENTUADO GOLPE DE FLUIDO CON LEVE INTERFERENCIA POR GAS. V/V OPERATIVAS. CONTINUAR SEGUIMIENTO. | 86.4 | 5.6 |  |  |  | 1 | 1 | 9405 | JAZMIN-AZ-6:1
JAZMIN | JAZMIN CM-01 | 2023-07-14 | 2130.31 | 1897.62 | 102.6 | AMPSCOT C-320-256-144a | 144 | 3/3 | 2 | 3.838 | 102 | 101 | 110 | NO VOLANTA | 72.4 | 141.8 | 3388 | 183.7 | EMUL 60% | 39.1 | 4328 | 7057 | DEFICIENTE | DEFICIENTE | 4.7 | 2.19 | 400 | 1601.79 | 566 | 531 | 1.2 | 3 | 93 | 1462.83 | 224.4 | 0.21 | NO | 2187 | 2136.33 | SI | 201.5 | POZO EN SEGUIMIENTO CON BOMBEO ESTABLE. RECUPERA NIVEL Y SUMERGENCIA. VALVULAS DEFICIENTES. LA VIGA ESTA OPERANDO AL 110,4% DE LA CARGA PERMISIBLE (GOODMAN MODIFICADO) PARA UN FACTOR DE SERVICIO DE 0,60. REVISION POR PARTE DEL EQUIPO DE OPTIMIZACION. | 110.4 | 9.8 |  |  |  | 1 | 1 | 9406 | JAZMIN-CM-1:1
JAZMIN | JAZMIN CM-02 | 2023-07-14 | 1681 | 1639 | 12.9 | KERUI C-320-256-144 | 144 | 4/4 | 2 | 3.147 | 103 | 102 | 110 | 500-1:50 | 9.1 | 142.1 | 2458 | 19 | EMUL 90% | 28.8 | 3927 | 6200 | OK | OK | 0 | 2.379 | 400 | 1572.57 | 0 | 0 | 0.8 | 0 | 100 | 1322.04 | 1.4 | 0.05 | SI | 1548.25 | 1522.55 | SI | 49 | OZO CON AUMENTO DE SPM CON BOMBEO ESTABLE. CON LEVE AUMENTO DE TEMPERATURA. CAE LA % FF BOMBA, MERMA DE BBFD. SIN SUMERGENCIA. BAJISIIMA EFICIENCIA DE LLENADO DE LA BOMBA: MUY SEVERO GOLPE DE FLUIDO CON IPG. TV CON CIERR TARDIO Y SV LEVANTADA. EVALUAR ESTIMULACION TERMICA Y POR AHORA REDUCIR SPM. | 63 | 1.5 |  |  |  | 1 | 1 | 9407 | JAZMIN-CM-2:1
JAZMIN | JAZMIN CM-03 | 2023-07-14 | 2241 | 2107 | 70.6 | AMPSCOT C-320-256-144a | 115.2 | 1/3 | 2 | 7.059 | 105 | 102 | 110 | NO VOLANTA | 63.01 | 112.1 | 3559 | 232.5 | CRUDO 20% | 34 | 4876 | 7506 | SL | OK | 6 | 2.871 | 400 | 2064.24 | 196 | 196 | 0.6 | 0 | 100 | 1437.99 | 90.6 | 0.01 | SI | 2262.59 | 2249.7 | SI | 80.9 | POZO EN SEGUIMIENTO A ALTOS SPM CON BOMBEO ESTABLE. CON LEVE AUMENTO DE TEMPERATURA. CAE UN UN POCO % FF BOMBA, RECUPERA SUMERGENCIA. TV CON DEFICIENCIA CON FUGA. ALTA SUMERGENCIA. MEDIANA EFICIENCIA DE LLENADO DE LA BOMBA: ACENTUADA IPG. EVALUAR POR EL EQUIPO DE OPTIMIZACION. | 77 | 6.4 |  |  |  | 1 | 1 | 9408 | JAZMIN-CM-3:1
JAZMIN | JAZMIN CM-04 | 2023-07-14 | 2014 | 1761 | 32.7 | KERUI C-320-256-144 | 144 | 4/4 | 2 | 4.11 | 126 | 116 | 110 | NO VOLANTA | 23.07 | 141.9 | 2545 | 62.8 | EMUL 80% | 28.3 | 4437 | 6084 | OK | OK | 0 | 2.208 | 400 | 1609.9 | 26 | 26 | 0.6 | 0 | 100 | 1458.24 | 11.8 | 0 | NO | 1638.19 | 1544.29 | SI | 167 | POZO EN SEGUIMIENTO CON BOMBEO ESTABLE. MANTIENE DE TEMPERATURA/ % FF BOMBA, CAIDA DE SUMERGENCIA. BAJA SUMERGENCIA. BAJISIIMA EFICIENCIA DE LLENADO DE LA BOMBA: MUY SEVERO GOLPE DE FLUIDO E IPG. SV LEVANTADA. EVALUAR REDUCCION DE SPM @ 3.2 | 62.9 | 2.3 |  |  |  | 1 | 1 | 9409 | JAZMIN-CM-4:1
JAZMIN | JAZMIN CM-05 | 2023-07-14 | 2174.5 | 1902 | 37.2 | AMPSCOT C-320-256-144a | 144 | 3/3 | 2 | 2.335 | 95 | 90 | 110 | NO VOLANTA | 26.5 | 140.4 | 3188 | 40.5 | EMUL 70% | 33.4 | 4808 | 7523 | OK | OK | 0 | 1.839 | 400 | 1343.72 | 755 | 725 | 0.6 | 2 | 96 | 1461.36 | 305.2 | 0.17 | SI | 2120.59 | 2080.17 | SI | 328.3 | POZO EN SEGUIMIENTO CON BOMBEO ESTABLE. CON LEVE DESCENSO DE TEMPERATURA.CAIDA DE SUMERGENCIA CON AUMENTO DE FLUJO DE GAS EN EL TBG. MUY ALTA SUMERGENCIA. BAJA EFICIENCIA DE LLENADO DE LA BOMBA: SEVERO GOLPE DE FLUIDO CON LIGERA INTERFERENCIA POR GAS. V/V OPERATIVAS. EVALUAR LEVE REDUCCION DE SPM. | 74.7 | 1.7 |  |  |  | 1 | 1 | 9410 | JAZMIN-CM-5:1
JAZMIN | JAZMIN AO-01 | 2023-07-15 | 1728 | 1559 | 64.7 | AMPSCOT C-320-256-144a | 144 | 4/4 | 2 | 5.678 | 157 | 109 | 20 | 500-35" | 45.39 | 142.5 | 2127 | 171.3 | EMUL 86% | 26 | 3239 | 5096 | OK | OK | 0 | 1.988 | 400 | 1429.17 | 147 | 125 | 1.5 | 6 | 85 | 1437.79 | 53.6 | 0.55 | NO | 1590.2 | 1501.08 | NO | 103.9 | POZO CON AUMENTO DE SPM CON BOMBEO UN POCO INESTABLE. CON LEVE DESCENSO DE TEMPERATURA. REDUCE % FF BOMBA/ SUMERGENCIA. SIN GANANCIAL DE BBFD. MANTIENE EL FLUJO DE GAS EN SISTEMA. BUENA SUMERGENCIA. MEDIANA EFICIENCIA DE LLENADO DE LA BOMBA: ACENTUADA INTERFERENCIA POR GAS. V/V OPERATIVAS. EVALUAR REDUCCION DE SPM. | 61.1 | 4.3 |  |  |  | 1 | 1 | 9411 | JAZMIN-AO-1:1
JAZMIN | JAZMIN AO-02 | 2023-07-15 | 2121.03 | 1947.06 | 54.1 | AMPSCOT C-320-256-144a | 115.2 | 1/3 | 2.25 | 4.027 | 90 | 84 | 20 | NO VOLANTA | 49.35 | 109.6 | 3835 | 128.5 | CRUDO 30% | 41.2 | 4065 | 8671 | SL | OK | 0.8 | 2.577 | 400 | 1827.75 | 302 | 279 | 1.3 | 3 | 92 | 1418.51 | 119.4 | 0.22 | NO | 2131 | 2126.38 | SI | 115.2 | POZO CON AUMENTO DE SPM CON BOMBEO ESTABLE. CON DESCENSO DE TEMPERATURA. GANANCIAL DE BBFD CON LIGERA DISMINUCION DE % FF BOMBA Y LIGERO AUMENTO DE FLUJO DE GAS EN EL TBG. MUY ALTA SUMERGENCIA. MEDIANA EFICIENCIA DE LLENADO DE LA BOMBA: ACENTUADA INTERFERENCIA POR GAS. CON ALTA FRICCION LA VIGA ESTA OPERANDO AL 112,7% DE LA CARGA PERMISIBLE (GOODMAN MODIFICADO) PARA UN FACTOR DE SERVICIO DE 0,60. SEGUIMIENTO. | 112.7 | 6.6 |  |  |  | 1 | 1 | 9412 | JAZMIN-AO-2:1
JAZMIN | JAZMIN AO-03 | 2023-07-15 | 1554.5 | 1490 | 84.7 | AMPSCOT C-320-256-144a | 144 | 3/3 | 2 | 4.265 | 137 | 107 | 20 | NO VOLANTA | 59.37 | 142.7 | 2035 | 168.6 | EMUL 90% | 24.9 | 3696 | 5556 | OK | OK | 0 | 1.955 | 400 | 1404.17 | 35 | 35 | 1.1 | 1 | 100 | 1436.49 | 16.3 | 0.06 | NO | 1439.75 | 1436.08 | SI | 68.3 | POZO CON AUMENTO DE SPM.CON BOMBEO ESTABLE. CON LEVE DESCENSO DE °T Y SUMERGENCIA. AUMENTO DE % FF BOMBA/ BBFD. BAJA SUMERGENCIA. MEDIANA EFICIENCIA DE LLENADO DE LA BOMBA: ACENTUADO GOLPE DE FLUIDO. V/V OPERATIVAS. EVALUAR LIGERA REDUCCION DE SPM. | 54.9 | 2.6 |  |  |  | 1 | 1 | 9413 | JAZMIN-AO-3:1
JAZMIN | JAZMIN AO-04 | 2023-07-15 | 1610.22 | 1509.44 | 73.4 | AMPSCOT C-640-305-144a | 144 | 3/3 | 2 | 3.255 | 106 | 92 | 20 | NO VOLANTA | 51.65 | 142.1 | 2138 | 111.4 | EMUL 88% | 22.7 | 3621 | 5889 | OK | OK | 0.2 | 2.102 | 400 | 1473.53 | 96 | 91 | 1 | 2 | 95 | 1402.02 | 39.5 | 0.2 | NO | 1575.42 | 1515.2 | SI | 53.8 | POZO EN SEGUIMIENTO CON BOMBEO ESTABLE. CON LEVE DESCENSO DE TODAS LAS VARIBLES OPERACIONALES, CON LA NOVEDAD DE AUMENTO DE LA SUMERGENCIA & FLUJO DE GAS EN EL SISTEMA TBG ANULAR. MODERADA SUMERGENCIA.MEDIANA EFICIENCIA DE LLENADO DE LA BOMBA: ACENTUADO GOLPE DE FLUIDO CO LEVE INTERFERENCIA POR GAS. ALTA FRICCION EN AMBAS CARRERAS. TV CON LL. CONT. SEGUIMIENTO. | 66.1 | 4 |  |  |  | 1 | 1 | 9414 | JAZMIN-AO-4:1
JAZMIN | JAZMIN AO-05 | 2023-07-15 | 1805.03 | 1592.06 | 93.9 | AMPSCOT C-456-256-144a | 144 | 3/3 | 2 | 2.4 | 136 | 106 | 20 | NO VOLANTA | 66.11 | 142 | 2610 | 105.1 | EMUL 90% | 34.7 | 3798 | 6105 | SL | OK | 1.9 | 1.928 | 400 | 1420.06 | 419 | 389 | 1.2 | 3 | 92 | 1473.09 | 163.1 | 0.28 | NO | 1866.58 | 1788.3 | NO | 139.2 | POZO CON REDUCCION DE SPM CON BOMBEO ESTABLE. DESOPTIMIZADO. CON DESCENSO DE °T, % FF BOMBA SIN GANANCIAL DE BBFD. RECUPERA NIVEL& SUMERGENCIA. MEJORA EL FLUJO DE GAS EN SISTEMA. MUY ALTA SUMERGENCIA. MEDIANA EFICIENCIA DE LLENADO DE LA BOMBA: MODERADA INTERFERENCIA POR GAS. EVALUAR AUMENTO DE SPM @ 5.0 | 98.8 | 5.5 |  |  |  | 1 | 1 | 9415 | JAZMIN-AO-5:1
JAZMIN | JAZMIN S-01 | 2023-07-15 | 1478.5 | 1097 | 106.2 | AMPSCOT C-320-256-144 | 144 | 4/4 | 2.25 | 7.031 | 124 | 109 | 60 | 500-30" | 74.6 | 142.4 | 2703 | 441 | EMUL 90% | 29.7 | 3454 | 5697 | SL | OK | 4.6 | 1.817 | 400 | 1317.25 | 72 | 60 | 1 | 7 | 84 | 1449.91 | 26.5 | 0.83 | NO | 1392.2 | 1371.14 | SI | 59.1 | POZO CON AUMENTO A ALTOS SPM CON BOMBEO ESTABLE. GANANCIAL DE BBF. TUMBO SUMERGENCIA. MEDIANA SUMERGENCIA. AUMENTO DE GAS EN EL SISTEMA TBG-ANULAR. MEDIANA EFICIENCIA DE LLENADO DE LA BOMBA: MODERADO GOLPE DE FLUIDO. INTERFERENCIA POR GAS. EVALUAR REDUCCION DE SPM. | 86.2 | 7.9 |  |  |  | 1 | 1 | 9416 | JAZMIN-S-1:1
JAZMIN | JAZMIN S-02 | 2023-07-15 | 1428 | 1129 | 76.3 | AMPSCOT C-320-256-144 | 144 | 4/4 | 2 | 3.462 | 157 | 120 | 60 | 500-47" | 53.43 | 142.9 | 2119 | 123.2 | EMUL 80% | 26.3 | 3801 | 5175 | OK | OK | 0 | 1.799 | 400 | 1289.33 | 120 | 109 | 1.2 | 3 | 90 | 1433.38 | 46.5 | 0.44 | SI | 1438.66 | 1359.18 | SI | 43.2 | POZO EN SEGUIMIENTO CON BOMBEO ESTABLE. CON LEVE DESCENSO° T. LIGERO AUMENTO % FF BOMBA,/ TUMBA SUMERGENCIA. MEJORA FLUJO DE GAS EN EL SISTEMA. BUENA SUMERGENCIA. MEDIANA EFICIENCIA DE LLENADO DE LA BOMBA: ACENTUADA INTERFERENCIA POR GAS. V/V OPERATIVAS. SEGUIMIENTO. | 66.8 | 3.5 |  |  |  | 1 | 1 | 9417 | JAZMIN-S-2:1
JAZMIN | JAZMIN S-03 | 2023-07-15 | 1428 | 1136 | 68.1 | AMPSCOT C-320-256-144 | 144 | 4/4 | 2 | 4.839 | 160 | 130 | 60 | 500-31" | 48.03 | 141.7 | 2200 | 153.6 | EMUL 90% | 28.9 | 3538 | 5389 | OK | OK | 0 | 1.615 | 400 | 1182.24 | 297 | 257 | 1.3 | 9 | 80 | 1464.08 | 107.8 | 0.94 | NO | 1557 | 1417.24 | SI | 67.7 | POZO EN SEGUIMIENTO CON BOMBEO ESTABLE. CON LEVE DESCENSO DE TEMPERATURA. LIGERA CAIDA DE % FF BOMBA Y AUMENTO DE FLUJO DE GAS EN EL TBG. MUY ALTA SUMERGENCIA. MEDIANA EFICIENCIA DE LLENADO DE LA BOMBA: ACENTUADA INTERFERENCIA POR GAS. STUFFING AJUSTADO. ALTA FRICCION EN LA CARRERA ASCENDENTE. LIGERO CIERRE TARDIO DE LA TV, SEGUIMIENTO. | 80.4 | 6.5 |  |  |  | 1 | 1 | 9418 | JAZMIN-S-3:1
JAZMIN | JAZMIN S-04 | 2023-07-15 | 1415 | 1076 | 68.4 | LUFKIN C-320D-213-120 | 120 | 3/3 | 2 | 3.035 | 115 | 102 | 60 | 500-54" | 57.8 | 118.4 | 2216 | 96.9 | EMU 90% | 31.9 | 3692 | 5692 | OK | OK | 0 | 1.527 | 400 | 1130.42 | 331 | 277 | 1.3 | 10 | 80 | 1480.58 | 117.3 | 1.22 | SI | 1477.59 | 1453.07 | SI | 92.7 | OZO EN SEGUIMIENTO CON BOMBEO INESTABLE. OPERA A CONDICIONES ESTABLES. MUY ALTA SUMERGENCIA. MEDIANA EFICIENCIA DE LLENADO DE LA BOMBA: ACENTUADO GOLPE DE FLUIDO CON INTERFERENCIA POR GAS. V/V OPERATIVAS. EVALUAR LEVE AUMENTO DE SPM. | 63.8 | 2.7 |  |  |  | 1 | 1 | 9419 | JAZMIN-S-4:1
JAZMIN | JAZMIN S-05 | 2023-07-15 | 1489.5 | 1131 | 67.9 | AMPSCOT C-320-256-144 | 129.6 | 3/4 | 2 | 4.348 | 116 | 99 | 60 | NO VOLANTA | 53.11 | 127.8 | 2278 | 137.6 | EMUL 92% | 29.6 | 3723 | 5620 | OK | OK | 0 | 2.173 | 400 | 1630.8 | 63 | 63 | 0.8 | 7 | 100 | 1500.97 | 27.3 | 0.53 | SI | 1722 | 1523.32 | SI | 1.2 | POZO EN SEGUIMIENTO CON BOMBEO ESTABLE. CONTINUA TENDENCIA DE LIGERA DESMEJORA DE % EFF BOMBA Y CAIDA DE NIVEL DE FLUIDO. MEDIANA SUMERGENCIA. & EFICIENCIA DE LLENADO DE LA BOMBA: LIGERO CIERRE TARDIO DE LA TV. ACENTUADO GOLPE DE FLUIDO.CON LIGERA IPG. CON PRESENCIA DE SOLIDOS EN LA BOMBA CONTINUAR SEGUIMIENTO | 77.4 | 5.1 |  |  |  | 1 | 1 | 9420 | JAZMIN-S-5:1
JAZMIN | JAZMIN S-06 | 2023-07-15 | 1595 | 1250 | 58.8 | AMPSCOT C-320-256-144 | 144 | 4/4 | 2 | 2.332 | 112 | 99 | 60 | NO VOLANTA | 41.58 | 141.3 | 2028 | 63.9 | EMULL 86% | 31.8 | 2661 | 6650 | SL | OK | 2.2 | 2.157 | 400 | 1516.08 | 33 | 32 | 0.5 | 2 | 95 | 1405.73 | 14.3 | 0.2 | SI | 1560 | 1341.58 | SI | 25.4 | POZO EN SEGUIMIENTO CON BOMBEO ESTABLE. CON LEVE DESCENSO DE % FF BOMBA, Y SUMERGENCIA. DESEQEULIBRIO DE VLE EN EL TBG. BAJA SUMERGENCIA. BAJA EFICIENCIA DE LLENADO DE LA BOMBA: LEVE CIERRE TARDIO DE LA TV. SEVERO GOLPE DE FLUIDO CON INTERFERENCIA POR GAS. ALTA FRICCION EN LA CARRERA ASCENDENE. SEGUIMIENTO | 87.2 | 4.1 |  |  |  | 1 | 1 | 9421 | JAZMIN-S-6:1
JAZMIN | JAZMIN S-07 | 2023-07-15 | 1440.5 | 1144 | 105.9 | AMPSCOT C-320-256-144 | 144 | 4/4 | 2 | 2.002 | 129 | 113 | 60 | 500-43" | 74.12 | 142.8 | 1925 | 98.9 | EMUL 88% | 20.6 | 3093 | 4629 | SL | OK | 1.4 | 1.758 | 400 | 1155.86 | 126 | 124 | 0.6 | 1 | 98 | 1314.98 | 53 | 0.15 | NO | 1292 | 1266.02 | SI | 113.3 | POZO EN SEGUIMIENTO CON BOMBEO ESTABLE. CON LEVE DESCENSO % FF BOMBA & SUMERGENCIA. AUMENTO DE FLUJO DE GAS EN EL TBG. BUENA SUMERGENCIA. MEDIANA EFICIENCIA DE LLENADO DE LA BOMBA: MODERADO GOLPE DE FLUIDO. CONTINUAR SEGUIMIENTO. | 40.6 | 1.6 |  |  |  | 1 | 1 | 9422 | JAZMIN-S-7:1
JAZMIN | JAZMIN S-08 | 2023-07-15 | 1619.5 | 1242 | 56.8 | AMPSCOT C-320-256-144 | 144 | 4/4 | 2 | 2.007 | 108 | 107 | 60 | NO VOLANTA | 39.89 | 142.3 | 2093 | 53.1 | EMUL 80% | 27.1 | 4233 | 6133 | OK | LIGERAMENTE LIFTED | 0 | 2.176 | 400 | 1549.36 | 28 | 26 | 0.6 | 2 | 95 | 1424.05 | 11.9 | 0.2 | NO | 1585.8 | 1389.13 | SI | 23 | POZO EN SEGUIMIENTO CON BOMBEO ESTABLE. CON LEVE DESCENSO DE % FF BOMBA & SUMERGENCIA. AUMENTO DE FLUJO DE GAS EN EL TBG. BAJA SUMERGENCIA. BAJA EFICIENCIA DE LLENADO DE LA BOMBA: SEVERO GOLPE DE FLUIDO CON LEVE INTERFERENCIA POR GAS. STUFFING AJUSTADO. SV LIGERAMENTE LEVANTADA. SEGUIMIENTO. | 59.1 | 2 |  |  |  | 1 | 1 | 9423 | JAZMIN-S-8:1
JAZMIN | JAZMIN S-10 | 2023-07-15 | 1607.5 | 1242 | 104.6 | AMPSCOT C-320-256-144a | 144 | 3/3 | 2 | 5 | 111 | 105 | 60 | MASTER DURA | 73.41 | 142.5 | 2100 | 244 | EMUL 90% | 25.2 | 3344 | 5184 | SL | OK | 2.6 | 2.106 | 400 | 1590.92 | 13 | 13 | 0.6 | 2 | 96 | 1510.84 | 6.3 | 0.14 | NO | 1608.14 | 1394.06 | SI | 6.1 | POZO EN SEGUIMIENTO CON BOMBEO ESTABLE. OPERA A CONDICIONES ESTABLES CON MERMA EN SUMERGENCIA. MUY BAJA SUMERGENCIA. MEDIANA EFICIENCIA DE LLENADO DE LA BOMBA: MODERADO GOLPE DE FLUIDO. INTERFERENCIA POR GAS. EVALUAR LEVE REDUCCION DE SPM. | 64.7 | 6.4 |  |  |  | 1 | 1 | 9424 | JAZMIN-S-10:1
JAZMIN | JAZMIN W-01 | 2023-07-15 | 1631.17 | 1518.33 | 85.9 | AMPSCOT C-320-256-144a | 144 | 3/3 | 2.25 | 6.02 | 125 | 98 | 30 | NO VOLANTA | 60.56 | 141.8 | 2848 | 305.1 | EMUL 84% | 33 | 3473 | 5909 | SL | OK | 3 | 2.062 | 400 | 1532.82 | 82 | 76 | 1 | 3 | 93 | 1486.74 | 33.2 | 0.24 | NO | 1622.48 | 1541.96 | SI | 36.5 | POZO EN SEGUIMIENTO CON BOMBEO ESTABLE. OPERANDO A CONDICIONES ESTABLES. CON LA NOVEDAD DE AUMEANTO DE GAS EN EL TBG. MODERADA SUMERGENCIA.MEDIANA EFICIENCIA DE LLENADO DE LA BOMBA: ACENTUADA IPG GON STUFFING AJUSTADO. | 95.2 | 12.3 |  |  |  | 1 | 1 | 9425 | JAZMIN-W-1:1
JAZMIN | JAZMIN W-02 | 2023-07-15 | 1546.9 | 1421.8 | 69.7 | AMPSCOT C-320-256-144a | 144 | 3/3 | 2 | 5.806 | 111 | 94 | 30 | NO VOLANTA | 49.37 | 141.1 | 2234 | 188.7 | EMUL 70% | 28.6 | 3648 | 6395 | SL | OK | 2.4 | 1.97 | 400 | 1365.6 | 206 | 190 | 1.2 | 4 | 91 | 1386.4 | 81.1 | 0.41 | NO | 1572.16 | 1570.82 | SI | 70.5 | POZO EN SEGUIMIENTO CON BOMBEO ESTABLE. CON LIGERA RECUPERACION DE TODAS LAS VARIABLES OPERACIONES DE TODAS LAS VARIABLES OPERACIONALES. AUMENTO DE FLUJO DE GAS EN EL SISTEMA. ALTA SUMERGENCIA. MEDIANA EFICIENCIA DE LLENADO DE LA BOMBA: ACENTUADO GOLPE DE FLUIDO CON LEVE INTERFERENCIA POR GAS. LA GRAPA DEL CARRIER PEGA EN EL CABEZAL DE LA UBM. CONTINUAR SEGUIMIENTO. | 64.4 | 3.7 |  |  |  | 1 | 1 | 9426 | JAZMIN-W-2:1
JAZMIN | JAZMIN AD-01 | 2023-07-17 | 1474.5 | 1187 | 75.1 | AMPSCOT C-320-256-144 | 144 | 3/3 | 2 | 3.364 | 95 | 85 | 50 | NO VOLANTA | 52.44 | 143.3 | 1691 | 117.9 | EMUL 50% | 20.2 | 2345 | 4025 | SL | OK | 0.8 | 1.609 | 400 | 1110.51 | 57 | 57 | 0.1 | 1 | 100 | 1380.38 | 24.6 | 0.09 | NO | 1192.32 | 1073.24 | SI | 113 | POZO CON LEVE AUMENTO DE SPM CON BOMBEO ESTABLE. LEVE RECUPERACION DE °T/ BBFD. TEMPERATURA. LEVE CAIDA DE SUMERGENCIA. MEDIANA SUMERGENCIA. MEDIANA EFICIENCIA DE LLENADO DE LA BOMBA: ACENTUADO GOLPE DE FLUIDO CON LIGERA IPG. SEGUIMIENTO. | 56.2 | 3.7 |  |  |  | 1 | 1 | 9427 | JAZMIN-AD-1:1
JAZMIN | JAZMIN AD-02 | 2023-07-17 | 1356.5 | 1147 | 90.7 | AMPSCOT C-320-256-144 | 129.6 | 3/4 | 2 | 2.723 | 105 | 90 | 50 | 500-1´37" | 70 | 129.5 | 1888 | 115.2 | EMUL 70% | 18.7 | 2752 | 4088 | CON FUGA | OK | 1.5 | 1.547 | 400 | 1135.96 | 182 | 178 | 0 | 1 | 97 | 1468.59 | 74.8 | 0.2 | SI | 1366.32 | 1223.01 | SI | 71.6 | POZO EN SEGUIMIENTO CON BOMBEO ESTABLE. CON LEVE DESCENSO DE % FF BOMBA & SUMERGENCIA. MEJORA EL DE FLUJO DE GAS EN EL TBG. ALTA SUMERGENCIA. MEDIANA EFICIENCIA DE LLENADO DE LA BOMBA: TV CON DEFICIENCIA. EVALUAR AUMENTO @ 3.4 SPM | 35.5 | 2.1 |  |  |  | 1 | 1 | 9428 | JAZMIN-AD-2:1
JAZMIN | JAZMIN AG-01 | 2023-07-17 | 2309 | 1372 | 59.8 | LUFKIN C-320-213-120a | 101.538 | 2/3 | 2 | 4.063 | 102 | 99 | 50 | BOMB. DEFIC. | 23.26 | 100.9 | 2106 | 44.5 | BOMBEO DEFICIENTE | 28 | 2995 | 3540 | = | = | 0 | 1.997 | 400 | 1376.19 | 157 | 134 | 0.4 | 6 | 86 | 1378.26 | 57.3 | 0.5 | SI | 1556.2 | 1447.83 | NO | 316.3 | POZO EN SEGUIMIENTO CON BOMBEO DEFICIENTE. CON V/VS EQUIPARANDOSE, DEFICIENTE ACCION DE LA BOMBA. AUMENTO DE FLUJO DE GAS EN EL TBG. REESPACIAR. | 60.1 | 4 |  |  |  | 1 | 1 | 9429 | JAZMIN-AG-1:1
JAZMIN | JAZMIN AG-02 | 2023-07-17 | 1643 | 1376 | 73.1 | LUFKIN C-320D-213-120 | 120 | 4/4 | 2 | 3.636 | 147 | 122 | 50 | 500-1´10" | 61.79 | 118.4 | 2034 | 124 | EMUL 90% | 28.3 | 3126 | 4856 | OK | OK | 0 | 1.902 | 400 | 1338.97 | 112 | 106 | 0.2 | 2 | 94 | 1407.95 | 44.4 | 0.22 | NO | 1480.9 | 1343.27 | SI | 97 | POZO CON REDUCCION DE SPM CON BOMBEO LIGERAMENTE INESTABLE. CON LEVE DESCENSO DE TEMPERATURA. BUENA SUMERGENCIA. MEDIANA EFICIENCIA DE LLENADO DE LA BOMBA: ACENTUADO GOLPE DE FLUIDO CON INTERFERENCIA POR GAS. V/V OPERATIVAS. SEGUIMIENTO. | 56.8 | 2.7 |  |  |  | 1 | 1 | 9430 | JAZMIN-AG-2:1
JAZMIN | JAZMIN AG-05 | 2023-07-17 | 1831 | 1301 | 63.1 | AMPSCOT C-456-256-144 | 144 | 4/4 | 2 | 3.947 | 109 | 102 | 50 | NO VOLANTA | 44.09 | 143 | 1879 | 116.1 | EMUL 90% | 22.5 | 3135 | 4819 | OK | OK | 0 | 1.742 | 400 | 1261.91 | 14 | 14 | 0.1 | 2 | 97 | 1448.81 | 6.2 | 0.23 | NO | 1278.86 | 1208.45 | NO | 203.2 | POZO CON LIGERO AUMENTO DE SPM CON BOMBEO LIGERAMENTE INESTABLE. GANANCIAL DE BBFD LIGERO AUMENTO DE GAS EN EL SISTEMA. MANTIENE MUY BAJA SUMERGENCIA. MEDIANA EFICIENCIA DE LLENADO DE LA BOMBA: ACENTUADO GOLPE DE FLUIDO CON LEVE INTERFERENCIA POR GAS. V/V OPERATIVAS. SEGUIMIENTO. | 52.2 | 2.8 |  |  |  | 1 | 1 | 9431 | JAZMIN-AG-5:1
JAZMIN | JAZMIN AH-01 | 2023-07-17 | 1690 | 1250 | 100.4 | LUFKIN M-456D-256-144 | 111.851 | 1/3 | 2 | 3.243 | 148 | 118 | 70 | 500-30" | 91.53 | 109.7 | 2151 | 151.9 | EMUL 94% | 30.7 | 4989 | 6426 | SL | OK | 1.7 | 1.7 | 400 | 1268.82 | 157 | 126 | 0.2 | 9 | 81 | 1492.73 | 52.8 | 0.85 | SI | 1431.62 | 1402.17 | SI | 148.2 | POZO EN SEGUIMIENTO CON BOMBEO ESTABLE. CONTINUA CON LA LEVE CAIDA DE SUMERGENCIA CON LIGERO AUMENTO DE FLUJO DE GAS EN EL TBG. BUENA SUMERGENCIA. ALTA EFICIENCIA DE LLENADO DE LA BOMBA: LIGERA INTERFERENCIA POR GAS. FUERTE GP DE BOMBA. TV CON ESCURRIMIENTO Y LEVE CIERRE TARDIO. CONTINUAR SEGUIMIENTO. | 61.1 | 2.7 |  |  |  | 1 | 1 | 9432 | JAZMIN-AH-1:1
JAZMIN | JAZMIN AH-02 | 2023-07-17 | 1808.06 | 1324.12 | 79.7 | LUFKIN M-456D-256-144 | 111.851 | 1/3 | 2 | 5.143 | 119 | 104 | 70 | NO VOLANTA | 72.2 | 110.4 | 1995 | 191.1 | EMUL 90% | 22 | 3118 | 4906 | SL | OK | 1.3 | 1.775 | 400 | 1289.25 | 60 | 58 | 0 | 2 | 97 | 1452.68 | 24.8 | 0.19 | NO | 1359.1 | 1285.01 | SI | 195.6 | POZO EN SEGUIMIENTO CON BOMBEO" ESTABLE". OPERANDO A CONDICIONES ESTABLES. LIGERA RECUPERACION DE SUMERGENCIA.MEDIANA SUMERGENCIA. MEDIANA EFICIENCIA DE LLENADO DE LA BOMBA: MODERADO GOLPE DE FLUIDO CON LEVE INTERFERENCIA POR GAS. CONTINUAR SEGUIIMIENTO. | 59.1 | 3.5 |  |  |  | 1 | 1 | 9433 | JAZMIN-AH-2:1
JAZMIN | JAZMIN AH-04 | 2023-07-17 | 1792.5 | 1309 | 129.8 | LUFKIN M-456D-256-144 | 144 | 3/3 | 2 | 1.678 | 124 | 109 | 70 | NO VOLANTA | 91.89 | 141.3 | 2934 | 101.6 | EMUL 70% | 34.9 | 5258 | 6139 | OK | LIFTED | 0 | 1.763 | 400 | 1283.08 | 714 | 689 | 0.1 | 2 | 95 | 1455.56 | 287.2 | 0.22 | SI | 2087.55 | 1949.93 | SI | 179.4 | POZO CON REDUCCION DE SPM CON BOMBEO ESTABLE. DESOPTIMIZADO. ALTA SUMERGENCIA. EVALUAR AUMENTO DE SPM @ 5,3 SPM. | 84.9 | 3.3 |  |  |  | 1 | 1 | 9434 | JAZMIN-AH-4:1
JAZMIN | JAZMIN AH-05 | 2023-07-17 | 1699.5 | 1291 | 77.4 | LUFKIN M-456D-256-144 | 127.926 | 2/3 | 2 | 1.678 | 113 | 104 | 70 | 500-2´14" | 60.5 | 128 | 2991 | 60.6 | EMUL 90% | 26.6 | 4434 | 6444 | CON FUGA | OK | 2.1 | 1.796 | 400 | 1187.24 | 755 | 755 | 0 | 0 | 100 | 1322.09 | 343.7 | 0.05 | NO | 1946 | 1938.46 | SI | 232.1 | POZO CON REDUCCION DE SPM CON BOMBEO ESTABLE. DESOPTIMIZADO. RECUPERA SUMERGENCIA. MUY ALTA SUMERGENCIA. MEDIANA EFICIENCIA DE LLENADO DE LA BOMBA: TV CON DEFICIENCIA CON FUGA. EVALUAR AUMENTO DE SPM. | 42 | 1.4 |  |  |  | 1 | 1 | 9435 | JAZMIN-AH-5:1
JAZMIN | JAZMIN AR-04 | 2023-07-17 | 1911 | 1539 | 82.9 | AMPSCOT C-320-256-144 | 144 | 4/4 | 2.25 | 4.215 | 105 | 105 | 40 | 500-39" | 59.37 | 139.6 | 4055 | 206.3 | EMUL 90% | 39.7 | 4576 | 8277 | OK | OK | 0 | 2.068 | 400 | 1506.9 | 651 | 595 | 0.1 | 6 | 86 | 1457.35 | 249.5 | 0.47 | NO | 2161 | 2153.52 | SI | 145.5 | POZO @ 4.2 SPM CON BOMBEO "ESTABLE". MUY ALTA SUMERGENCIA. MEDIANA EFICIENCIA DE LLENADO DE LA BOMBA: ACENTUADO GOLPE DE FLUIDO CON LEVE INTERFERENCIA POR GAS. LA VIGA ESTA OPERANDO AL 101,8% DE LA CARGA PERMISIBLE (GOODMAN MODIFICADO) PARA UN FACTOR DE SERVICIO DE 0,60.V/V OPERATIVAS. EVALUAR LEVE AUMENTO DE SPM @ 5.5 | 101.8 | 5.3 |  |  |  | 1 | 1 | 9436 | JAZMIN-AR-4:1
JAZMIN | JAZMIN AR-05 | 2023-07-17 | 1641.87 | 1580.75 | 39.7 | AMPSCOT C-320-256-144a | 144 | 3/3 | 2 | 3.55 | 106 | 103 | 40 | 500-40" | 27.94 | 142.1 | 2289 | 65.7 | EMUL 96% | 27.8 | 3489 | 5742 | OK | OK | 0 | 2.092 | 400 | 1520.99 | 60 | 59 | 0.4 | 1 | 99 | 1454.1 | 21 | 0.09 | SI | 1586 | 1513.62 | SI | 44.1 | POZO EN SEGUIMIENTO CON BOMBEO ESTABLE. CON LEVE DE TODAS LAS VARIABLES OPERACIONALES PERO ESTABLES. MEDIANA SUMERGENCIA. BAJISIIMA EFICIENCIA DE LLENADO DE LA BOMBA: SEVERO GOLPE DE FLUIDO. V/V OPERATIVAS. EVALUAR LIGERA REDUCCION DE SPM. | 69 | 2.6 |  |  |  | 1 | 1 | 9437 | JAZMIN-AR-5:1
JAZMIN | JAZMIN AU-08 | 2023-07-17 | 1708.5 | 1592 | 136 | AMPSCOT C-320-256-144a | 144 | 3/4 | 2.25 | 4.009 | 154 | 115 | 50 | NO VOLANTA | 94.87 | 143.3 | 3184 | 321.8 | AGUA EMUL 98 | 24.6 | 3707 | 5244 | SL | OK | 1.4 | 0.808 | 400 | 544.08 | 1115 | 1115 | 0.1 | 1 | 100 | 1346.72 | 461.9 | 0.14 | NO | 1739.34 | 1655.02 | SI | 450.1 | POZO EN SEGUIMIENTO CON BOMBEO ESTABLE. CON LEVE DESCENSO DE TODAS LAS VARIBLES OPERACIONALES. CON MUY MUY ALTA SUMERGENCIA. ALTA EFICIENCIA DE LLENADO DE LA BOMBA: EVALUAR LIGERO AUMENTO DE SPM. | 47.5 | 3.8 |  |  |  | 1 | 1 | 9438 | JAZMIN-AU-8:1
JAZMIN | JAZMIN BC-02 | 2023-07-17 | 1568.5 | 1473 | 44.8 | KERUI C-320-256-144 | 144 | 3/3 | 2 | 2.239 | 108 | 95 | 80 | 500-1:28" | 31.53 | 142.1 | 2337 | 46.8 | EMUL 60% | 25 | 3631 | 5767 | OK | OK | 0 | 2 | 400 | 1419.69 | 105 | 97 | 0.1 | 3 | 93 | 1419.69 | 41.4 | 0.26 | SI | 1525.82 | 1518.43 | SI | 59.5 | POZO EN SEGUIMIENTO CON BOMBEO ESTABLE. CON LEVE DESCENSO DE TEMPERATURA. LIGERA MEJORIA DE LA % FF BOMBA & SUMERGENCIA. AUMENTO DE FLUJO DE GAS EN EL TBG. BUENA SUMERGENCIA. BAJA EFICIENCIA DE LLENADO DE LA BOMBA: SEVERO GOLPE DE FLUIDO CON LEVE INTERFERENCIA POR GAS. V/V OPERATIVAS. EVALUAR REDUCCION @ 2.0 SPM. | 51.6 | 1.3 |  |  |  | 1 | 1 | 9439 | JAZMIN-BC-2:1
JAZMIN | JAZMIN BC-03 | 2023-07-17 | 1709 | 1615 | 50.4 | KERUI C-320-256-144 | 144 | 4/4 | 2 | 2.403 | 107 | 98 | 80 | 500-52" | 35.54 | 141.7 | 2352 | 56.4 | EMUL 70% | 26.6 | 3372 | 6042 | OK | OK | 0 | 2.122 | 400 | 1559.4 | 84 | 77 | 0.2 | 3 | 92 | 1469.74 | 32.8 | 0.26 | SI | 1653 | 1542.01 | SI | 54 | POZO EN SEGUIMIENTO CON BOMBEO ESTABLE. CON LIGERA RECUPERACION DE CONDICIONES DE LA BOMBA Y TEMPERATURA, CON MEJORIA DEL FLUJO DE GAS EN EL TBG Y ANULAR CON MERMA DE SUMEGENCIA. MODERADA SUMERGENCIA.BAJA EFICIENCIA DE LLENADO DE LA BOMBA: ACENTUADA INTERFERENCIA POR GAS. V/V OPERATIVAS. SEGUIMIENTO. | 60.7 | 2 |  |  |  | 1 | 1 | 9440 | JAZMIN-BC-3:1
JAZMIN | JAZMIN BC-04 | 2023-07-17 | 1589.5 | 1488 | 65.6 | KERUI C-320-256-144 | 144 | 3/3 | 2 | 4.265 | 103 | 98 | 80 | NO VOLANTA | 46.16 | 142.1 | 2314 | 130.4 | EMUL 90% | 25.2 | 3494 | 5648 | OK | OK | 0 | 2.072 | 400 | 1528.7 | 0 | 0 | 0 | 3 | 94 | 1475.58 | 0.5 | 0.2 | SI | 1523.07 | 1501.67 | SI | 24.6 | POZO EN SEGUIMIENTO CON BOMBEO ESTABLE. CON DESCENSO DE TEMPERATURA, AUMENTO DE FLUJO DE GAS EN EL TBG. TUMBA SUMERGENCIA. SIN SUMERGENCIA. MEDIANA EFICIENCIA DE LLENADO DE LA BOMBA: ACENTUADO GOLPE DE FLUIDO CON LEVE INTERFERENCIA POR GAS. V/V OPERATIVAS. SEGUIMIENTO A LA RESTAURACION DEL POZO. | 64.2 | 3.3 |  |  |  | 1 | 1 | 9441 | JAZMIN-BC-4:1
JAZMIN | JAZMIN BC-05 | 2023-07-17 | 1673.5 | 1547 | 137.2 | KERUI C-320-256-144 | 144 | 3/3 | 2.25 | 5.128 | 106 | 103 | 80 | 500-37" | 96.75 | 141.8 | 2988 | 415.4 | EMUL 90% | 31.4 | 4919 | 6058 | SL | LIFTED | 0.9 | 2.082 | 400 | 1611.42 | 20 | 20 | 0.2 | 1 | 100 | 1547.96 | 9.1 | 0.07 | NO | 1634.15 | 1543.47 | SI | 25.2 | . POZO EN SEGUIMIENTO CON BOMBEO ESTABLE. OPERANDO A CONDICIONES ESTABLES CON LA NOVEDAD DE LA SV LEVANTADA Y LIGERA REDUCCION DE LA SUMERGENCIA. MUY BAJA SUMERGENCIA. EXCELENTE EFICIENCIA DE LLENADO DE LA BOMBA. REESPACIAR. | 73.8 | 7.7 |  |  |  | 1 | 1 | 9442 | JAZMIN-BC-5:1
JAZMIN | JAZMIN CJ-01 | 2023-07-17 | 1626 | 1543 | 39.7 | KERUI C-320-256-144 | 144 | 3/3 | 2 | 5.217 | 122 | 111 | 40 | NO VOLANTA | 27.88 | 142.5 | 2147 | 96.7 | EMUL 90% | 28 | 3903 | 5862 | OK | OK | 0.2 | 2.029 | 400 | 1419.72 | 95 | 87 | 0.1 | 3 | 92 | 1399.43 | 36.9 | 0.32 | SI | 1522.76 | 1465.65 | SI | 77.3 | POZO EN SEGUIMIENTO CON BOMBEO ESTABLE. CON LEVE DESCENSO DE LAS CONDICIONES DE OPERACION CON AUMENTO DE GAS EN EL TBG . MODERADA SUMERGENCIA.BAJISIIMA EFICIENCIA DE LLENADO DE LA BOMBA: SEVERO GOLPE DE FLUIDO CON INTERFERENCIA POR GAS. STUFFING AJUSTADO. TV CON LL. EVALUAR LEVE REDUCCION DE SPM. | 63.7 | 4.3 |  |  |  | 1 | 1 | 9443 | JAZMIN-CJ-1:1
JAZMIN | JAZMIN CJ-02 | 2023-07-17 | 1609 | 1513 | 71.5 | KERUI C-320-256-144 | 129.6 | 2/3 | 2 | 4.147 | 132 | 113 | 40 | 500-27" | 56.13 | 127.3 | 2179 | 138.3 | EMUL 80% | 28.3 | 4540 | 5712 | OK | LIFTED | 0 | 2.042 | 400 | 1504.04 | 0 | 0 | 0.1 | 1 | 100 | 1473.1 | 0.5 | 0.07 | NO | 1500.8 | 1465.52 | SI | 46.7 | POZO EN SEGUIMIENTO CON BOMBEO ESTABLE. CON LEVE DESMEJORA DE TODAS LAS CONDICIONES DE OPERACION AUN TRABAJANDO EN RANGO DE ESTABILIDAD. SIN SUMERGENCIA. MEDIANA EFICIENCIA DE LLENADO DE LA BOMBA: ACENTUADO GOLPE DE FLUIDO CON ALTA FRICCION. LEVE CIERRE TARDIO DE LA TV Y SV LEVANTADA. CONTINUAR SEGUIMIENTO. | 73.2 | 5.1 |  |  |  | 1 | 1 | 9444 | JAZMIN-CJ-2:1
JAZMIN | JAZMIN CJ-03 | 2023-07-17 | 1609.21 | 1526.42 | 41.1 | KERUI C-320-256-144 | 144 | 3/3 | 2 | 3.629 | 122 | 115 | 40 | 500-29" | 28.91 | 142.3 | 2215 | 69.6 | EMUL 80% | 28.7 | 5094 | 5963 | OK | LIFTED | 0 | 2.142 | 400 | 1509.31 | 42 | 42 | 0.1 | 1 | 100 | 1409.25 | 17.8 | 0.07 | NO | 1551.85 | 1533.17 | NO | 43.8 | POZO EN SEGUIMIENTO CON BOMBEO ESTABLE. CON LEVE DESCENSO DE TODAS LAS VARIABLE OPERACIONALES. BAJA SUMERGENCIA. BAJISIIMA EFICIENCIA DE LLENADO DE LA BOMBA: SEVERO GOLPE DE FLUIDO. V/V OPERATIVAS. SV LEVANTADA. EVALUAR LEVE REDUCCION DE SPM. | 68.3 | 3.6 |  |  |  | 1 | 1 | 9445 | JAZMIN-CJ-3:1
JAZMIN | JAZMIN Y-01 | 2023-07-17 | 1648 | 1533 | 136.4 | ZIMEC C-456-256-144 | 144 | 4/4 | 2 | 4.534 | 139 | 119 | 40 | NO VOLANTA | 95.88 | 142.2 | 2244 | 288.4 | EMUL 84% | 27 | 3771 | 5940 | SL | OK | 3.7 | 2.244 | 400 | 1584.62 | 0 | 0 | 0 | 1 | 97 | 1412.32 | 0.5 | 0.12 | NO | 1579 | 1542.15 | SI | 26.8 | POZO EN SEGUIMIENTO CON BOMBEO ESTABLE. RECUPERA °T, OPERANDO EN RANGOS ESTABLES. SIN SUMERGENCIA. EXCELENTE EFICIENCIA DE LLENADO DE LA BOMBA. NOTA: REVISAR EM ACT. | 65.5 | 4.6 |  |  |  | 1 | 1 | 9446 | JAZMIN-Y-1:1
JAZMIN | JAZMIN AD-03 | 2023-07-19 | 1230 | 1077 | 74.6 | AMPSCOT C-320-256-144 | 144 | 4/4 | 2 | 1.985 | 146 | 100 | 30 | NO VOLANTA | 51.88 | 143.9 | 1249 | 69.1 | EMUL 97% | 13.9 | 2685 | 3388 | OK | LIFTED | 0 | 0.479 | 400 | 253.65 | 752 | 676 | 1.3 | 4 | 90 | 1059.09 | 230.5 | 1.45 | SI | 1009.25 | 1005.91 | NO | 322 | POZO @ 1.9 SPM CON BOMBEO INESTABLE. °T= 146 F, SUMERGENCIA: 676 FT. MUY ALTA SUMERGENCIA. MEDIANA EFICIENCIA DE LLENADO DE LA BOMBA: CON IPG. AMBAS V/VS CON PERDIDA DE CARGA. LIGERO AUMENTO DE SPM Y REESPACIAR. | 16.3 | 0.6 |  |  |  | 1 | 1 | 9447 | JAZMIN-AD-3:1
JAZMIN | JAZMIN AD-04 | 2023-07-19 | 1614 | 1232 | 118.7 | AMPSCOT C-320-256-144 | 129.6 | 3/4 | 2 | 5.505 | 189 | 149 | 50 | 500-41" | 92.33 | 128.5 | 1790 | 304.6 | EMUL 90% | 21.6 | 2771 | 4338 | SL | OK | 1.5 | 1.446 | 400 | 1086.68 | 212 | 169 | 1.1 | 9 | 80 | 1503.02 | 70.5 | 1.15 | NO | 1366.32 | 1207.23 | SI | 140 | POZO EN SEGUIMIENTO CON BOMBEO "ESTABLE". CON MODERADA CAIDA DE SUMEGENCIA Y RECUPERA CONDICIONES DE BOMBEO. ALTA SUMERGENCIA. ALTA EFICIENCIA DE LLENADO DE LA BOMBA: LIGERA. INTERFERENCIA POR GAS. | 58 | 5 |  |  |  | 1 | 1 | 9448 | JAZMIN-AD-4:1
JAZMIN | JAZMIN AD-05 | 2023-07-19 | 1353 | 1161 | 60.5 | AMPSCOT C-320-256-144 | 129.6 | 3/4 | 2 | 1.604 | 114 | 109 | 30 | 500-1´41" | 47.09 | 128.5 | 1805 | 45.3 | EMUL 80% | 20.4 | 2695 | 4566 | OK | OK | 0 | 1.533 | 400 | 1153.85 | 100 | 96 | 0.6 | 2 | 96 | 1505.35 | 40.9 | 0.21 | NO | 1274.85 | 1197.15 | SI | 69.1 | POZO EN SEGUIMIENTO CON BOMBEO ESTABLE. CON LIGERA RECUPERACION DE CONDICIONES DE BOMBEO. CON LEVE CAIDA DE SUMERGENCIA Y MEJORA DE FLUJO DE GAS EN EL SISTEMA. BUENA SUMERGENCIA. MEDIANA EFICIENCIA DE LLENADO DE LA BOMBA: LEVE CIERRE TARDIO DE LA TV. ACENTUADA INTERFERENCIA POR GAS. V/V OPERATIVAS. CONT. SEGUIMIENTO. | 43.4 | 1 |  |  |  | 1 | 1 | 9449 | JAZMIN-AD-5:1
JAZMIN | JAZMIN AD-07 | 2023-07-19 | 1545.5 | 1172 | 63.6 | AMPSCOT C-456-256-144a | 144 | 4/4 | 2.25 | 4.265 | 119 | 96 | 30 | NO VOLANTA | 44.73 | 142.3 | 2153 | 160.2 | EMUL 80% | 27.9 | 4138 | 4682 | OK | MUY LEVANTADA | 0 | 1.591 | 400 | 1155.91 | 92 | 87 | 0.5 | 2 | 94 | 1453.06 | 37.1 | 0.25 | NO | 1309.61 | 1124.21 | SI | 95.8 | POZO EN SEGUIMIENTO CON BOMBEO ESTABLE. CON LEVE DESCENSO DE LAS CONDICIONES DE BOMBEO . CON CAIDA DE SUMERGENCIA. LEVE AUMENTO DE GAS EN TBG. MODERADA SUMERGENCIA.MEDIANA EFICIENCIA DE LLENADO DE LA BOMBA: ACENTUADA INTERFERENCIA POR GAS. SV MUY LEVANTADA. REVISION DE CUANDO FUE EL ULTIMO CAMBIO DE NIPLESILLA. | 83.2 | 7.4 |  |  |  | 1 | 1 | 9450 | JAZMIN-AD-7:1
JAZMIN | JAZMIN AD-08 | 2023-07-19 | 1474.11 | 1127.22 | 118.9 | AMPSCOT C-456-305-144 | 144 | 4/4 | 2.25 | 6.545 | 114 | 91 | 30 | NO VOLANTA | 83.65 | 142.1 | 2536 | 459.2 | EMUL 90% | 29.7 | 2705 | 6355 | SL | OK | 4.2 | 2.16 | 400 | 1553.28 | 117 | 117 | 0.6 | 7 | 100 | 1438.22 | 50 | 0.58 | NO | 1733.61 | 1335.91 | SI | 1 | POZO EN SEGUIMIENTO CON BOMBEO ESTABLE. CAIDA DE SUMERGENCIA Y MEJORA DE FLUJO DE GAS EN EL TBG. CON LEVE MEJORA DE LAS CONDICONES OPERACIONALES DE BOMBEO. BUENA SUMERGENCIA. BUENA EFICIENCIA DE LLENADO DE LA BOMBA: LEVE GP DE FLUIDO E IPG. .STUFFING AJUSTADO. ALTA FRICICON. .LA VIGA ESTA AUN ESTA OPERANDO AL 107% DE LA CARGA FUERA DE RANGOS PERMISIBLES, TV DEFICIENCIA CON ESCURRIMIENTO: SL. REESPACIAR Y REEDUCCION DE SPM. | 107 | 14.7 |  |  |  | 1 | 1 | 9451 | JAZMIN-AD-8:1
JAZMIN | JAZMIN AT-04 | 2023-07-19 | 1605.5 | 1517 | 138.3 | AMPSCOT C-320-256-144a | 144 | 3/3 | 2 | 1.913 | 131 | 101 | 20 | 500-45" | 96 | 144.1 | 2118 | 123.4 | AGUA 100% | 24.7 | 3120 | 5428 | SL | OK | 0.9 | 1.92 | 400 | 1319.69 | 213 | 205 | 0 | 2 | 96 | 1374.67 | 85.8 | 0.17 | NO | 1541 | 1509.52 | SI | 113.2 | POZO ESTIMULADO TERMICAMENTE @ 1.91 SPM CON °T= 131 F CON SUMERGENCIA: 205 FT. CON BAJA RECUPERACION DE TEMPERATURA ALTA SUMERGENCIA. MODERADO FLUJO DE GAS EN EL SISTEMA. EXCELENTE EFICIENCIA DE LLENADO DE LA BOMBA. LIGERA INTERFERENCIA POR GAS. EVALUAR AUMENTO DE SPM. | 53.3 | 2.3 |  |  |  | 1 | 1 | 9452 | JAZMIN-AT-4:1
JAZMIN | JAZMIN BB-03 | 2023-07-19 | 1616 | 1203 | 125.1 | AMPSCOT C-320-256-144a | 144 | 3/3 | 2 | 2.651 | 115 | 107 | 40 | NO VOLANTA | 87.57 | 142.8 | 1933 | 154.6 | EMUL 94% | 20.2 | 2963 | 4490 | SL | OK | 0.9 | 1.379 | 400 | 1023.75 | 262 | 260 | 0.2 | 1 | 99 | 1484.78 | 109.3 | 0.13 | SI | 1307.57 | 1264.73 | SI | 238.4 | POZO CON ESTIMULACION @ 2.6 SPM, °T: 115 F,SUMERGENCIA: 260 FT. CAMBIO DE [ ] DE FLUIDO. MUY ALTA SUMERGENCIA. ALTA EFICIENCIA DE LLENADO DE LA BOMBA: LEVE GOLPE DE FLUIDO. NOTA: NO ESTA ACTUALIZADO EM LUEGO DEL WS. | 42.4 | 2.3 |  |  |  | 1 | 1 | 9453 | JAZMIN-BB-3:1
JAZMIN | JAZMIN CQ-01 | 2023-07-19 | 1499.5 | 1410 | 132.3 | KERUI C-320-256-144 | 144 | 3/3 | 2 | 1.899 | 118 | 101 | 20 | NO VOLANTA | 92.63 | 142.8 | 2034 | 117.1 | EMUL 98% | 22.7 | 3589 | 5281 | OK | OK | 0 | 1.609 | 400 | 1080.18 | 367 | 335 | 0.5 | 4 | 91 | 1342.67 | 140.9 | 0.39 | SI | 1447.61 | 1446.62 | NO | 162.8 | POZO @ 1.8 SPM CON BOMBEO ESTABLE. TEMP (°F): 118 , SUMERGENCIA: 335 FT. MUY ALTA SUMERGENCIA. ALTA EFICIENCIA DE LLENADO DE LA BOMBA: LIGERA INTERFERENCIA POR GAS. V/V OPERATIVAS. EVALUAR AUMENTO DE SPM. | 38.9 | 1.7 |  |  |  | 1 | 1 | 9454 | JAZMIN-CQ-1:1
JAZMIN | JAZMIN M-02 | 2023-07-19 | 1273.5 | 991 | 80.1 | AMPSCOT C-320-256-144 | 144 | 4/4 | 2 | 3.109 | 156 | 120 | 60 | NO VOLANTA | 56.14 | 142.7 | 2144 | 116.2 | EMUL 90% | 22.1 | 3406 | 5153 | OK | OK | 0 | 1.529 | 400 | 1061.04 | 313 | 300 | 0.5 | 2 | 94 | 1387.89 | 125 | 0.29 | NO | 1381 | 1367.96 | NO | 81.8 | POZO CON REDUCCION DE SPM CON BOMBEO ESTABLE. LEVE CAIDA DE SUMERGENCIA. AUMENTO DE GAS EN EL SISTEMA. CON LEVE DESCENSO DE LAS CONDICIONES OPERACIONALES DE LA BOMBA. MUY ALTA SUMERGENCIA. MEDIANA EFICIENCIA DE LLENADO DE LA BOMBA: ACENTUADO GOLPE DE FLUIDO CON LEVE INTERFERENCIA POR GAS. V/V OPERATIVAS. EVALUAR AUMENTO DE SPM @ 3.5 | 49.1 | 2 |  |  |  | 1 | 1 | 9455 | JAZMIN-M-2:1
JAZMIN | JAZMIN M-04 | 2023-07-19 | 1406.5 | 1143 | 46.5 | AMPSCOT C-320-256-144 | 144 | 4/4 | 2 | 1.786 | 110 | 101 | 60 | NO VOLANTA | 32.87 | 141.4 | 2241 | 38.7 | EMUL 70% | 33.8 | 3162 | 5934 | OK | OK | 0 | 2.145 | 400 | 1535.39 | 6 | 6 | 0.5 | 2 | 100 | 1431.6 | 3.6 | 0.18 | SI | 1543.5 | 1436.21 | NO | 0.9 | POZO EN SEGUIMIENTO CON BOMBEO ESTABLE. OPERANDO A CONDICIONES ESTABLES. LIGERA MEJORIA DE LA SUMERGENCIA PPERO AUN CON CRITICA SUMERGENCIA. BAJA-MEDIANA EFICIENCIA DE LLENADO DE LA BOMBA: LEVE CIERRE TARDIO DE LA TV. SEVERO GOLPE DE FLUIDO.STUFFING MUY AJUSTADO. V/V OPERATIVAS. CONTINUAR SEGUIIMIENTO. | 87.9 | 2.2 |  |  |  | 1 | 1 | 9456 | JAZMIN-M-4:1
JAZMIN | JAZMIN M-06 | 2023-07-19 | 1474 | 1151 | 62.5 | AMPSCOT C-320-256-144 | 144 | 4/4 | 2.25 | 5.233 | 144 | 103 | 60 | 500-34" | 44.05 | 141.8 | 2592 | 193 | EMUL 90% | 30.1 | 3028 | 5327 | SL | OK | 2.7 | 1.66 | 400 | 1218.17 | 193 | 153 | 1 | 10 | 76 | 1467.67 | 64.7 | 1.17 | NO | 1506.28 | 1300.63 | SI | 56 | POZO EN SEGUIMIENTO CON BOMBEO ESTABLE. CON RECUPERACION DE TEMPERATURA. MERMA DE LAS CONDICIONES OPERACIONALES DE LA BOMBA. LEVE CAIDA DE SUMERGENCIA: CON AUMENTO DE FLUJO DE GAS EN EL SISTEMA. ALTA SUMERGENCIA. MEDIANA EFICIENCIA DE LLENADO DE LA BOMBA: ACENTUADA INTERFERENCIA POR GAS. ALTA FRICCION EN AMBAS CARRERAS. CONT. SEGUIMIENTO. | 90.1 | 9.5 |  |  |  | 1 | 1 | 9457 | JAZMIN-M-6:1
JAZMIN | JAZMIN M-07 | 2023-07-19 | 1684.8 | 1091.6 | 137.2 | AMPSCOT C-320-256-144a | 144 | 4/4 | 2 | 4.959 | 105 | 94 | 60 | 500-30" | 96.31 | 142.5 | 2238 | 317.4 | EMUL 92% | 29.4 | 3706 | 4396 | SL | LIFTED | 1.4 | 1.891 | 400 | 1423.13 | 122 | 114 | 0.5 | 2 | 94 | 1505.16 | 48.7 | 0.21 | NO | 1568.16 | 1433.98 | SI | 91 | POZO CON AUMENTO DE SPM CON BOMBEO ESTABLE. CAIDA DE SUMERGENCIA. GANANCIAL DE BBFD. BAJA SUMERGENCIA. AUMENTO DE GAS EN EL TBG. EXCELENTE EFICIENCIA DE LLENADO DE LA BOMBA. TENUE . INTERFERENCIA POR GAS. SV LIGERAMENTELEVANTADA. EVALUAR LEVE REDUCCION DE SPM. NOTA: UBM CON FRENO DISTENDIDO. | 73.1 | 6.6 |  |  |  | 1 | 1 | 9458 | JAZMIN-M-7:1
JAZMIN | JAZMIN M-08 | 2023-07-19 | 1246.5 | 988 | 55.7 | AMPSCOT C-320-256-144 | 144 | 4/4 | 2 | 2.284 | 130 | 120 | 60 | NO VOLANTA | 38.97 | 143.1 | 1929 | 59.4 | EMUL 90% | 22.4 | 3896 | 4952 | OK | LIFTED | 0 | 1.538 | 400 | 1050.56 | 175 | 166 | 0.4 | 2 | 95 | 1366.14 | 70.1 | 0.33 | NO | 1231.37 | 1217.78 | SI | 76.5 | POZO CON LIGERA REDUCCION DE SPM CON BOMBEO ESTABLE. MANTIENE SUMERGENCIA CON CON LEVE DESCENSO DE LAS CONDICIONES OPERACIONALES DE LA BOMBA. ALTA SUMERGENCIA. BAJA EFICIENCIA DE LLENADO DE LA BOMBA: SEVERO GOLPE DE FLUIDO CON INTERFERENCIA POR GAS. SV LEVANTADA. NOTA: UBM CONTINUA CON FRENO DISTENSIONADO. | 48.4 | 1.2 |  |  |  | 1 | 1 | 9459 | JAZMIN-M-8:1
JAZMIN | JAZMIN M-09 | 2023-07-19 | 1411.73 | 1126.46 | 64.2 | AMPSCOT C-320-256-144a | 144 | 4/4 | 2 | 3.543 | 119 | 109 | 60 | NO VOLANTA | 45.3 | 141.8 | 2247 | 106.2 | EMUL 90% | 27.1 | 3321 | 5752 | OK | OK | 0 | 2.12 | 400 | 1566.79 | 0 | 0 | 0.7 | 16 | 100 | 1478.11 | 1.1 | 1.43 | NO | 1552.55 | 1439.84 | SI | 1 | POZO EN SEGUIMIENTO CON BOMBEO ESTABLE. OPERANDO A CONDICIONES ESTABLE. MUY ALTA SUMERGENCIA. MEDIANA EFICIENCIA DE LLENADO DE LA BOMBA: ACENTUADO GOLPE DE FLUIDO CON INTERFERENCIA POR GAS. V/V OPERATIVAS. CONTINUAR SEGUIMIENTO. | 67.2 | 4.2 |  |  |  | 1 | 1 | 9460 | JAZMIN-M-9:1
JAZMIN | JAZMIN M-10 | 2023-07-19 | 1434.5 | 1122 | 50 | AMPSCOT C-320-256-144 | 144 | 4/4 | 2 | 3.02 | 110 | 130 | 60 | NO VOLANTA | 35.09 | 142.4 | 2046 | 70.4 | EMUL 90% | 25.1 | 2978 | 5181 | OK | OK | 0 | 1.903 | 400 | 1421.33 | 0 | 0 | 2 | 37 | 50 | 1493.78 | 2.4 | 3.16 | SI | 1405 | 1299.32 | SI | 4.8 | POZO EN SEGUIMIENTO CON BOMBEO ESTABLE. CON CAIDA DE TODAS LAS CONDICIONES OPERACIONALES DE LA BOMBA. SIN SUMERGENCIA. AUMENTO DE ALTO FLUJO DE GAS POR EL SISTEMA. . BAJA EFICIENCIA DE LLENADO DE LA BOMBA: LIGERO CIERRE TARDIO EN LA TV.SEVERO GOLPE DE FLUIDO. CON INTERFERENCIA POR GAS. V/V OPERATIVAS. EVALUAR LEVE REDUCCION DE SPM. | 57.8 | 2.6 |  |  |  | 1 | 1 | 9461 | JAZMIN-M-10:1
JAZMIN | JAZMIN U-01 | 2023-07-19 | 1497.5 | 1278 | 52 | AMPSCOT C-320-256-144 | 129.6 | 3/4 | 2 | 5.233 | 150 | 112 | 40 | 500-57" | 40.7 | 127.8 | 1911 | 126.9 | EMUL 90% | 30 | 3316 | 5298 | OK | OK | 0 | 1.614 | 400 | 1190.88 | 181 | 159 | 0.3 | 5 | 88 | 1475.69 | 66.6 | 0.5 | NO | 1406.8 | 1286.76 | SI | 97.9 | POZO EN SEGUIMIENTO CON BOMBEO ESTABLE. OPERANDO A CONDICIONES ESTABLES CON AUMENTO DE FLUJO DE GAS EN EL TBG. ALTA SUMERGENCIA. MEDIANA-BAJA EFICIENCIA DE LLENADO DE LA BOMBA: ACENTUADO GP DE FLUIDO E IPG. STUFFING AJUSTADO CON ALTA FRICCION EN AMBAS CARRERAS. V/V OPERATIVAS. EVALUAR REDUCCION DE SPM @ 4.8 | 88.2 | 8.3 |  |  |  | 1 | 1 | 9462 | JAZMIN-U-1:1
JAZMIN | JAZMIN U-02 | 2023-07-19 | 1365 | 1154 | 33 | AMPSCOT C-320-256-144 | 144 | 4/4 | 2 | 3.249 | 117 | 111 | 40 | NO VOLANTA | 23.16 | 142.7 | 2083 | 50.1 | EMUL 90% | 24.2 | 3527 | 5291 | OK | OK | 0 | 1.826 | 400 | 1376.13 | 52 | 52 | 0.6 | 8 | 100 | 1507.26 | 22.8 | 0.67 | NO | 1428.7 | 1425.14 | SI | 0.9 | POZO CON AUMENTO DE SPM CON BOMBEO ESTABLE. CON CAIDA DE SUMERGENCIA . MEJORA DE FLUJO DE GAS EN EL TBG. . MEDIANA SUMERGENCIA. BAJISIIMA EFICIENCIA DE LLENADO DE LA BOMBA: MUY SEVERO GOLPE DE FLUIDO CON LEVE IPG. V/V OPERATIVAS. EVALUAR REDUCCION DE SPM @ 3,0 | 48.8 | 1.6 |  |  |  | 1 | 1 | 9463 | JAZMIN-U-2:1
JAZMIN | JAZMIN U-03 | 2023-07-19 | 1431.24 | 1125.48 | 22.1 | AMPSCOT C-320-256-144 | 129.6 | 3/4 | 2 | 1.877 | 115 | 107 | 40 | 500-3´39" | 17.23 | 128.1 | 2049 | 19.3 | CRUDO 20% | 32 | 3453 | 4770 | OK | OK | 0 | 2.165 | 400 | 1689.73 | 0 | 0 | 0.3 | 2 | 100 | 1450 | 0.7 | 0.2 | SI | 1515.44 | 1394.89 | SI | 0.6 | POZO CON CBC @ 1.8 SPM. BUENA SUMERGENCIA. BAJISIIMA EFICIENCIA DE LLENADO DE LA BOMBA: MUY SEVERO GOLPE DE FLUIDO DE CRUDO VISCOSO CON LEVE INTERFERENCIA POR GAS. V/V OPERATIVAS. EVALUAR ESTIMULACION | 95.4 | 3.7 |  |  |  | 1 | 1 | 9464 | JAZMIN-U-3:1
JAZMIN | JAZMIN U-04 | 2023-07-19 | 1469.5 | 1165 | 33.6 | AMPSCOT C-320-256-144 | 144 | 3/3 | 2 | 3.529 | 135 | 115 | 40 | NO VOLANTA | 23.49 | 143 | 1711 | 55.3 | EMUL 80% | 20.8 | 2679 | 4093 | OK | OK | 0 | 1.648 | 400 | 1186.77 | 61 | 60 | 0.3 | 1 | 98 | 1440.25 | 25.7 | 0.16 | NO | 1266 | 1145.13 | SI | 96.5 | POZO CON LEVE REDUCCION DE SPM CON BOMBEO ESTABLE. CON LEVE DESCENSO DE LAS CONDICIONES OPERACIONALES DE LA BOMBA. MANTIENE SUMERGENCIA. MEJORA DE FLUJO DE GAS EN EL TBG. MEDIANA SUMERGENCIA. BAJISIIMA EFICIENCIA DE LLENADO DE LA BOMBA: MUY SEVERO GOLPE DE FLUIDO CON INTERFERENCIA POR GAS. LEVE GP DE BMBA. V/V OPERATIVAS. | 52.3 | 2.6 |  |  |  | 1 | 1 | 9465 | JAZMIN-U-4:1
JAZMIN | JAZMIN U-06 | 2023-07-19 | 1398.88 | 1149.77 | 35.8 | AMPSCOT C-320-256-144 | 129.6 | 3/4 | 2 | 4.787 | 132 | 119 | 50 | 500-35" | 27.96 | 128 | 2146 | 79.9 | EMUL 70% | 26.4 | 4160 | 5209 | OK | LIFTED | 0 | 1.584 | 400 | 1182.55 | 268 | 238 | 0.4 | 6 | 85 | 1493.12 | 99.8 | 0.67 | NO | 1477.49 | 1401.79 | SI | 70.1 | POZO CON AUMENTO DE SPM CON BOMBEO ESTABLE. CON LEVE RECUPERA DE TEMPERATURA. CAIDA DE SUMERGENCIA CON MERMA DE LA % FF BOMBA, "MANTIENE BBFD" A. AUMENTO DE FLUJO DE GAS EN EL SISTEMA TBG-CSG. ALTA SUMERGENCIA. BAJISIIMA EFICIENCIA DE LLENADO DE LA BOMBA: ACENTUADA INTERFERENCIA POR GAS.SV LEVANTADA Y TV CON LEVE CIERRE TARDIO. | 62.6 | 4.4 |  |  |  | 1 | 1 | 9466 | JAZMIN-U-6:1
JAZMIN | JAZMIN U-07 | 2023-07-19 | 1482.63 | 1196.27 | 54.4 | AMPSCOT C-320-256-144a | 129.6 | 2/3 | 2 | 3.455 | 125 | 115 | 50 | 500-1´10" | 42.48 | 128 | 2077 | 87.6 | EMUL 40% | 27.2 | 3034 | 5351 | OK | OK | 0 | 1.928 | 400 | 1390.18 | 130 | 122 | 0.5 | 5 | 89 | 1442.21 | 51.6 | 0.43 | NO | 1551 | 1392.33 | SI | 28.6 | POZO EN SEGUIMIENTO CON BOMBEO ESTABLE. CON LEVE RECUPERA DE TEMPERATURA, LEVE CAIDA DE SUMERGENCIA CON LIGERO AUMENTO DE GAS EN EL SISTEMA. ALTA SUMERGENCIA. MEDIANA-BAJA EFICIENCIA DE LLENADO DE LA BOMBA: LIGERO CIERR TARDIO DE LA TV. CON MUYA ACENTUADA IPG CON GP DE FLUIDO. V/V OPERATIVAS. CONTINUAR SEGUIMIENTO. | 72.3 | 4 |  |  |  | 1 | 1 | 9467 | JAZMIN-U-7:1
JAZMIN | JAZMIN AJ-01 | 2023-07-20 | 1581.4 | 1475.81 | 36.4 | AMPSCOT C-320-256-144 | 144 | 4/4 | 2 | 4.036 | 120 | 106 | 20 | 500-58" | 25.51 | 142.6 | 1973 | 68.5 | EMUL 88% | 27.5 | 3524 | 5512 | OK | OK | 0 | 2.194 | 400 | 1364.16 | 16 | 16 | 0 | 1 | 98 | 1243.54 | 7.3 | 0.12 | SI | 1381.51 | 1340.64 | NO | 91.7 | POZO EN SEGUIMIENTO CON BOMBEO ESTABLE. CON LEVE RECUPERACION DE TEMPERATURA. CONTINUA CON CAIDA DE % FF BOMBA, SUMERGENCIA. LIGERA MEJORA DE FLUJO DE GAS EN EL TBG. MUY BAJA SUMERGENCIA. BAJISIIMA EFICIENCIA DE LLENADO DE LA BOMBA: SEVERO GOLPE DE FLUIDO CON LEVE INTERFERENCIA POR GAS. V/V OPERATIVAS. EVALUAR DISMINUCION DE SPM. | 75 | 4.6 |  |  |  | 1 | 1 | 9468 | JAZMIN-AJ-1:1
JAZMIN | JAZMIN AJ-02 | 2023-07-20 | 1547.76 | 1418.53 | 55.2 | AMPSCOT C-320-256-144a | 144 | 3/3 | 2 | 3.571 | 116 | 108 | 20 | NO VOLANTA | 38.83 | 142.2 | 2085 | 92 | EMUL 84% | 30.4 | 3862 | 5714 | OK | OK | 0 | 2.021 | 400 | 1433.71 | 87 | 85 | 0.1 | 1 | 98 | 1418.81 | 35.8 | 0.13 | NO | 1524.57 | 1477.59 | SI | 45.7 | POZO EN SEGUIMIENTO CON BOMBEO ESTABLE. CON LIGERA RECUPERACION DE TEMPERATURA. MANTIENE % FF BOMBA, CONTINUA CON LEVE CAIDA DE SUMERGENCIA. MODERADA SUMERGENCIA. BAJA EFICIENCIA DE LLENADO DE LA BOMBA: SEVERO GOLPE DE FLUIDO E INTERFERENCIA POR GAS. V/V OPERATIVAS. EVALUAR REDUCCION DE SPM. | 85.2 | 5.8 |  |  |  | 1 | 1 | 9469 | JAZMIN-AJ-2:1
JAZMIN | JAZMIN AJ-03 | 2023-07-20 | 1594.87 | 1470.75 | 50 | AMPSCOT C-320-256-144a | 144 | 3/3 | 2 | 2.1 | 111 | 107 | 20 | 500-1´31" | 35.23 | 142 | 2132 | 49 | EMUL 60% | 25.4 | 3417 | 5568 | OK | OK | 0 | 2.005 | 400 | 1461.27 | 105 | 105 | 0.3 | 1 | 100 | 1457.63 | 44.5 | 0.06 | NO | 1571 | 1521.93 | SI | 54.9 | POZO EN SEGUIMIENTO CON BOMBEO ESTABLE. CON LEVE DESCENSO % EFF BOMBA Y TEMPERATURA. CON LIGERA RECUPERACION DEL NIVEL. BUENA SUMERGENCIA. BAJA EFICIENCIA DE LLENADO DE LA BOMBA: ACENTUADA GP DE FLUIDO E IPG. V/V OPERATIVAS. CONT. SEGUIMIENTO. | 53.4 | 1.7 |  |  |  | 1 | 1 | 9470 | JAZMIN-AJ-3:1
JAZMIN | JAZMIN AJ-04 | 2023-07-20 | 2043.5 | 1793 | 30.4 | AMPSCOT C-320-256-144 | 115.2 | 2/4 | 2 | 4.027 | 122 | 112 | 20 | 500-41" | 27.23 | 111.7 | 2955 | 57.1 | EMUL 80% | 35.7 | 6350 | 7701 | OK | LIGERAMENTE LIFTED | 0 | 2.78 | 400 | 2021.42 | 11 | 11 | 0.2 | 1 | 99 | 1454.26 | 5.4 | 0.07 | NO | 2032.8 | 2023.51 | SI | 10.2 | POZO EN SEGUIMIENTO CON BOMBEO UN POCO INESTABLE. OPERANDO A CONDICIONES ESTABLES CON CAIDA DE SUMERGENCIA. CON CRITICA SUMERGENCIA. BAJISIIMA EFICIENCIA DE LLENADO DE LA BOMBA: SEVERO GOLPE DE FLUIDO. V/V OPERATIVAS. EVALUAR REDUCCION DE SPM. | 84.1 | 3.9 |  |  |  | 1 | 1 | 9471 | JAZMIN-AJ-4:1
JAZMIN | JAZMIN AJ-05 | 2023-07-20 | 1585 | 1421 | 63.3 | AMPSCOT C-320-256-144a | 144 | 3/3 | 2 | 3.152 | 118 | 111 | 20 | NO VOLANTA | 44.51 | 142.3 | 2188 | 93.1 | EMUL 90% | 25.7 | 3546 | 5630 | OK | OK | 0.1 | 1.898 | 400 | 1401.92 | 171 | 163 | 0.2 | 2 | 96 | 1477.26 | 68.6 | 0.18 | SI | 1574 | 1565.87 | SI | 73.4 | POZO EN SEGUIMIENTO CON BOMBEO "ESTABLE". CON LEVE CAIDA DE % FF BOMBA, ALTA SUMERGENCIA. MEDIANA EFICIENCIA DE LLENADO DE LA BOMBA: ACENTUADA. INTERFERENCIA POR GAS. TV CON LL. CONTINUAR SEGUIMIENTO. | 55.9 | 2.7 |  |  |  | 1 | 1 | 9472 | JAZMIN-AJ-5:1
JAZMIN | JAZMIN BA-03 | 2023-07-20 | 1487.38 | 1372.76 | 53.7 | ZIMEC C-456-305-144 | 144 | 4/4 | 2 | 2.214 | 160 | 109 | 50 | NO VOLANTA | 37.74 | 142.3 | 2154 | 55.5 | EMUL 90% | 18.7 | 3698 | 5284 | OK | OK | 0 | 1.845 | 400 | 1254.02 | 208 | 201 | 0.2 | 2 | 97 | 1359.38 | 84 | 0.16 | NO | 1463 | 1461.36 | SI | 94.7 | POZO LUEGO DE WS @ 2.2 SPM CON °T: 160° F, ALTA SUMERGENCIA : 201 FT,BAJA EFICIENCIA DE LLENADO DE LA BOMBA: SEVERO IPG E GP DE FLUIDO. | 40.6 | 0.8 |  |  |  | 1 | 1 | 9473 | JAZMIN-BA-3:1
JAZMIN | JAZMIN BF-01 | 2023-07-20 | 1567.25 | 1401.51 | 88.9 | AMPSCOT C-320-256-144a | 144 | 4/4 | 2 | 3.782 | 138 | 115 | 20 | 500-36" | 62.48 | 142.3 | 2109 | 156.8 | EMUL 90% | 24.7 | 3640 | 5457 | OK | OK | 0 | 1.942 | 400 | 1426.37 | 102 | 61 | 1.5 | 28 | 60 | 1468.97 | 27.3 | 2.38 | NO | 1531.44 | 1501.54 | SI | 37.9 | POZO EN SEGUIMIENTO CON RECUPERACION DE CONDICIONES DE BOMBEO A BOMBEO ESTABLE , CON CAIDA DE SUMERGENCIA. MEDIANA SUMERGENCIA. ALTO FLUJO DE GAS POR EL SISTEMA. MEDIANA EFICIENCIA DE LLENADO DE LA BOMBA: ACENTUADO GP FLUIDO E IPG. V/V OPERATIVAS. CONT. SEGUIMIENTO. | 56.1 | 3.4 |  |  |  | 1 | 1 | 9474 | JAZMIN-BF-1:1
JAZMIN | JAZMIN BF-02 | 2023-07-20 | 1897.5 | 1662 | 14.6 | AMPSCOT C-320-256-144a | 115.2 | 1/3 | 2.25 | 2.055 | 106 | 102 | 20 | 500-2´43" | 13.3 | 109.9 | 3747 | 17.7 | CRUDO 20% | 40.2 | 4324 | 8254 | OK | OK | 0 | 2.719 | 400 | 2029.16 | 13 | 13 | 0.4 | 3 | 100 | 1492.58 | 6.9 | 0.41 | NO | 2042.25 | 2028.55 | SI | 1 | POZO EN SEGUIMIENTO CON BOMBEO ESTABLE. CON LEVE DESCENSO DE % FF BOMBA & SUMERGENCIA. MUY BAJA SUMERGENCIA. BAJISIIMA EFICIENCIA DE LLENADO DE LA BOMBA: MUY SEVERO GOLPE DE FLUIDO. V/V OPERATIVAS. LA VIGA ESTA OPERANDO AL 102,5% DE LA CARGA PERMISIBLE FLUIDO VISCOSO. | 102.5 | 2.8 |  |  |  | 1 | 1 | 9475 | JAZMIN-BF-2:1
JAZMIN | JAZMIN BF-03 | 2023-07-20 | 1533.5 | 1352 | 136.8 | AMPSCOT C-320-256-144a | 144 | 3/3 | 2 | 2.927 | 153 | 128 | 20 | 500-52" | 95.5 | 143.2 | 2175 | 186.7 | EMUL 88% | 24.1 | 3362 | 5634 | SL | OK | 1.9 | 1.942 | 400 | 1408.72 | 150 | 70 | 2.1 | 48 | 35 | 1450.79 | 31.5 | 4.16 | NO | 1560.73 | 1550.39 | SI | 20.4 | POZO CON REDUCCION DE SPM CON BOMBEO ESTABLE. MERMA DE BBFD Y SUMERGENCIA. MEDIANA SUMERGENCIA. ALTO FLUJO DE GAS POR EL ANULAR. EXCELENTE EFICIENCIA DE LLENADO DE LA BOMBA. LIGERO GOLPE DE FLUIDO. INTERFERENCIA POR GAS. SEGUIMIENTO | 42 | 2.8 |  |  |  | 1 | 1 | 9476 | JAZMIN-BF-3:1
JAZMIN | JAZMIN BF-04 | 2023-07-20 | 1668.5 | 1493 | 68 | AMPSCOT C-320-256-144a | 144 | 3/3 | 2 | 2.927 | 108 | 105 | 20 | 500-1´41" | 47.7 | 142.5 | 1923 | 92.8 | EMUL 90% | 24.4 | 3124 | 5176 | OK | OK | 0 | 1.975 | 400 | 1448.6 | 0 | 0 | 0.2 | 2 | 97 | 1466.93 | 0.6 | 0.15 | SI | 1444.6 | 1357.32 | SI | 88.1 | POZO EN SEGUIMIENTO CON BOMBEO ESTABLE. OPERANDO A CONDICIONES ESTABLES. CONTINUA SIN SUMERGENCIA. MEDIANA EFICIENCIA DE LLENADO DE LA BOMBA: ACENTUADO GOLPE DE FLUIDO. INTERFERENCIA POR GAS. V/V OPERATIVAS. CONT SEGUIMIENTO. | 59 | 2.4 |  |  |  | 1 | 1 | 9477 | JAZMIN-BF-4:1
JAZMIN | JAZMIN I-01 | 2023-07-20 | 1638 | 1284 | 41.8 | AMPSCOT C-320-256-144 | 129.6 | 3/4 | 2 | 3.214 | 125 | 103 | 50 | NO VOLANTA | 32.67 | 127.8 | 1999 | 62.6 | EMUL 86% | 29.5 | 3068 | 5101 | OK | OK | 0 | 1.984 | 400 | 1459.46 | 66 | 63 | 0.4 | 2 | 95 | 1471.23 | 27 | 0.19 | NO | 1547.6 | 1334.1 | SI | 57 | POZO EN SEGUIMIENTO CON BOMBEO ESTABLE. CON LIGERA RECUPERACION DE CONDICONES. MANTIENE SUMERGENCIA. ALTA SUMERGENCIA. BAJA EFICIENCIA DE LLENADO DE LA BOMBA: SEVERO GOLPE DE FLUIDO. INTERFERENCIA POR GAS.STUFFING AJUSTADO. ALTA FRICCION. V/V OPERATIVAS. | 85.6 | 4.9 |  |  |  | 1 | 1 | 9478 | JAZMIN-I-1:1
JAZMIN | JAZMIN I-02 | 2023-07-20 | 1479.5 | 1151 | 77.8 | AMPSCOT C-320-256-144 | 115.2 | 2/4 | 2.25 | 2.671 | 173 | 199 | 50 | NO VOLANTA | 60.79 | 113.8 | 2522 | 108.9 | EMUL 90% | 24.6 | 3112 | 5704 | OK | OK | 0 | 1.867 | 400 | 1265.59 | 107 | 98 | 0.2 | 3 | 93 | 1355.75 | 41.2 | 0.31 | NO | 1385 | 1326.88 | SI | 77.4 | POZO EN SEGUIMIENTO CON BOMBEO ESTABLE. CON LEVE REDUCCION DE % EFF BOMBA. ALTA SUMERGENCIA. MEDIANA EFICIENCIA DE LLENADO DE LA BOMBA: ACENTUADO GOLPE DE FLUIDO CON INTERFERENCIA POR GAS. V/V OPERATIVAS. CONT SEGUIMIENTO. | 57.9 | 2.4 |  |  |  | 1 | 1 | 9479 | JAZMIN-I-2:1
JAZMIN | JAZMIN I-03 | 2023-07-20 | 1619.5 | 1242 | 81.9 | AMPSCOT C-320-256-144 | 144 | 3/3 | 2 | 3.448 | 119 | 102 | 50 | NO VOLANTA | 57.63 | 142.1 | 2255 | 131.7 | EMUL 50% | 33.7 | 3333 | 5776 | SL | OK | 2.2 | 1.94 | 400 | 1436.55 | 243 | 228 | 0.5 | 4 | 90 | 1480.98 | 96.1 | 0.33 | NO | 1739 | 1527.4 | SI | 56.3 | POZO EN SEGUIMIENTO CON BOMBEO ESTABLE. OPERANDO A CONDICIONES ESTALES.ALTA SUMERGENCIA. MEDIANA EFICIENCIA DE LLENADO DE LA BOMBA: ACENTUADO GOLPE DE FLUIDO CON INTERFERENCIA POR GAS. LA VIGA ESTA OPERANDO AL 99% DE LA CARGA PERMISIBLE. ALTA FRICCION. | 99 | 7.7 |  |  |  | 1 | 1 | 9480 | JAZMIN-I-3:1
JAZMIN | JAZMIN I-04 | 2023-07-20 | 1473.5 | 1145 | 115.4 | AMPSCOT C-320-256-144 | 129.6 | 3/4 | 2 | 4.523 | 141 | 104 | 50 | NO VOLANTA | 89.98 | 128.3 | 2381 | 243.4 | EMUL 90% | 28.5 | 3541 | 6126 | SL | OK | 3 | 2.264 | 400 | 1585.23 | 81 | 81 | 0.7 | 3 | 100 | 1400.38 | 34.8 | 0.27 | NO | 1676.81 | 1577.44 | SI | 1.2 | POZO EN SEGUIMIENTO CON BOMBEO ESTABLE. CON LEVE REDUCCION DE % EFF BOMBA Y LIGERA RECUPERACION DE NIVEL.MODERADA SUMERGENCIA. ALTA EFICIENCIA DE LLENADO DE LA BOMBA: LIGERO GOLPE DE FLUIDO. . REVISAR LIGERO SOBRETORQUE EN AMBAS CARRERAS. TV CON ESCURRIMIENTO: SL | 66.8 | 6.3 |  |  |  | 1 | 1 | 9481 | JAZMIN-I-4:1
JAZMIN | JAZMIN I-05 | 2023-07-20 | 1434 | 1197 | 30.4 | AMPSCOT C-320-256-144 | 144 | 4/4 | 2 | 1.399 | 106 | 92 | 50 | NO VOLANTA | 21.38 | 142 | 2266 | 19.8 | EMUL 80% | 26.8 | 4345 | 6191 | OK | OK | 0 | 2.111 | 400 | 1580.72 | 0 | 0 | 0.4 | 3 | 100 | 1497.6 | 0.9 | 0.21 | NO | 1538.14 | 1507.45 | SI | 0.8 | POZO CON REDUCCION DE SPM CON BOMBEO ESTABLE. CON LEVE RECUPERACION DE % FF BOMBA SIN SUMERGENCIA. BAJISIIMA EFICIENCIA DE LLENADO DE LA BOMBA: MUY SEVERO GOLPE DE FLUIDO. V/V OPERATIVAS. CONT. SEGUIIMIENTO. | 56 | 1.1 |  |  |  | 1 | 1 | 9482 | JAZMIN-I-5:1
JAZMIN | JAZMIN I-07 | 2023-07-20 | 1628 | 1260 | 71 | KERUI C-320-256-144 | 144 | 4/4 | 2 | 2.083 | 113 | 87 | 50 | NO VOLANTA | 49.78 | 142.6 | 2121 | 69 | EMUL 86% | 26.1 | 3084 | 5584 | OK | OK | 0 | 2.405 | 400 | 1591.16 | 0 | 0 | 0.6 | 2 | 96 | 1323.21 | 1 | 0.14 | NO | 1571 | 1407.25 | SI | 13.2 | POZO EN SEGUIMIENTO CON BOMBEO ESTABLE. CON LEVE RECUPERACION DE. % FF BOMBA Y MERMA DE SUMERGENCIA. AUMENTO DE FLUJO DE GAS EN EL TBG-CSG. ALTA SUMERGENCIA. MEDIANA EFICIENCIA DE LLENADO DE LA BOMBA: ACENTUADO GOLPE DE FLUIDO CON INTERFERENCIA POR GAS. V/V OPERATIVAS. CONTINUAR SEGUIMIENTO. | 64.3 | 2.3 |  |  |  | 1 | 1 | 9483 | JAZMIN-I-7:1
JAZMIN | JAZMIN I-08 | 2023-07-20 | 1621 | 1296 | 127.6 | AMPSCOT C-320-256-144 | 144 | 4/4 | 2 | 2.826 | 116 | 94 | 50 | NO VOLANTA | 90.02 | 141.8 | 2145 | 168.2 | EMUL 88% | 26.8 | 3311 | 4843 | SL | OK | 0.7 | 2.12 | 400 | 1514.83 | 118 | 115 | 0.7 | 2 | 97 | 1429.08 | 49.1 | 0.14 | NO | 1662.92 | 1458 | NO | 35.2 | POZO EN SEGUIMIENTO CON BOMBEO ESTABLE. CON LIGERA RECUPERACION DE TODAS LAS VARIABLES OPERACIONALES. BUENA SUMERGENCIA. ALTA EFICIENCIA DE LLENADO DE LA BOMBA: LIGERO GOLPE DE FLUIDO CON INTERFERENCIA POR GAS. CONT SEGUIIMIENTO. NOTA: CONTINUA UBM CON FRENO DISTENDIDO. | 61 | 4.2 |  |  |  | 1 | 1 | 9484 | JAZMIN-I-8:1
JAZMIN | JAZMIN I-10 | 2023-07-20 | 1444 | 1157 | 90.1 | AMPSCOT C-320-256-144 | 115.2 | 2/4 | 2 | 6.316 | 184 | 144 | 50 | NO VOLANTA | 79.32 | 113.6 | 2401 | 265.4 | EMUL 90% | 28.5 | 3627 | 5793 | SL | OK | 2.3 | 1.675 | 400 | 1225.85 | 354 | 308 | 1.6 | 9 | 79 | 1463.7 | 128.3 | 0.19 | NO | 1582.82 | 1569.86 | SI | 72 | POZO EN SEGUIMIENTO A ALTOS SPM CON BOMBEO ESTABLE. CON RECUPERACION DE LAS VARIABLES DE BOMBEO CON MERMA DE SUMERGENCIA Y AUMENTO DE GAS EN EL SISTEMA. ALTA SUMERGENCIA. BUENA EFICIENCIA DE LLENADO DE LA BOMBA: LEVE CIERRE TARDIO DE LA TV. MODERADO GOLPE DE FLUIDO E INTERFERENCIA POR GAS. STUFFING AJUSTADO. CONT. SEGUIMIENTO. | 74.1 | 5.5 |  |  |  | 1 | 1 | 9485 | JAZMIN-I-10:1
JAZMIN | JAZMIN O-03 | 2023-07-20 | 1593 | 1472 | 92.5 | AMPSCOT C-320-256-144 | 144 | 3/3 | 2 | 5.59 | 114 | 105 | 80 | 100-5´ | 64.97 | 142.3 | 2487 | 241.1 | BOMBEO DEFICIENTE, AGUA 100% | 27.8 | 3629 | 5754 | SL | OK | 2.6 | 1.908 | 400 | 1389.1 | 191 | 181 | 0.2 | 2 | 95 | 1456.08 | 76.2 | 0.21 | NO | 1581 | 1578.03 | SI | 81.4 | POZO LUEGO DE FLUSHING CON BOMBEO DEFICIENTE. CON RECUPERACION DE NIVEL. CON CARTA DE BOMBEO NORMAL NO LEVANTA PRESION CASI 100 PSI EN 5 MIN. TV CON SL. POSIBLE FUGA DE TUBERIA. | 71.8 | 6.3 |  |  |  | 1 | 1 | 9486 | JAZMIN-O-3:1
JAZMIN | JAZMIN X-04 | 2023-07-20 | 2004.5 | 1763 | 96.6 | LUFKIN M-456D-256-144 | 111.851 | 1/3 | 2 | 2.609 | 123 | 118 | 20 | NO VOLANTA | 88.54 | 109.2 | 2732 | 117.6 | EMUL 70% | 27.9 | 4697 | 6738 | SL | OK | 3.3 | 2.546 | 400 | 1837.61 | 164 | 154 | 0 | 3 | 94 | 1443.53 | 64.7 | 0.2 | SI | 2016.9 | 1923.99 | SI | 59.9 | POZO CON ESTIMULACION @ 2.6 SPM CON BOMBEO ESTABLE. CON RECUPERACION DE TEMPERATURA. % FF BOMBA Y SUMERGENCIA. AUMENTO DE FLUJO DE GAS EN EL TBG. ALTA SUMERGENCIA. ALTA EFICIENCIA DE LLENADO DE LA BOMBA: LEVE IPG. | 48.7 | 2 |  |  |  | 1 | 1 | 9487 | JAZMIN-X-4:1
JAZMIN | JAZMIN AC-01 | 2023-07-21 | 1377 | 1166 | 74.8 | AMPSCOT C-320-256-144 | 144 | 4/4 | 2 | 3.913 | 123 | 102 | 70 | NO VOLANTA | 52.47 | 142.6 | 1865 | 136.5 | EMUL 40% | 21.6 | 2504 | 4307 | OK | OK | 0 | 1.634 | 400 | 1219.39 | 63 | 55 | 1 | 5 | 88 | 1492.53 | 24.4 | 0.64 | NO | 1302.59 | 1152 | SI | 46.9 | POZO CON LEVE AUMENTO DE SPM CON BOMBEO UN POCO INESTABLE. MANTIENE BBFD Y LEVE DISMINUCION DE % EFF MANTIENE SUMERGENCIA Y FLUJO DE GAS EN EL SISTEMA. MEDIANA SUMERGENCIA. MEDIANA EFICIENCIA DE LLENADO DE LA BOMBA: ACENTUADO GOLPE DE FLUIDO CON LEVE INTERFERENCIA POR GAS. V/V OPERATIVAS. CONT. SEGUIMIENTO. | 54.5 | 2.8 |  |  |  | 1 | 1 | 9488 | JAZMIN-AC-1:1
JAZMIN | JAZMIN AC-02 | 2023-07-21 | 1239 | 1049 | 83.1 | AMPSCOT C-320-256-144 | 129.6 | 3/4 | 2 | 3.846 | 126 | 106 | 70 | 500-27" | 64.53 | 128.7 | 1774 | 149 | EMUL 90% | 21.4 | 2885 | 4057 | SL | OK | 0.8 | 1.464 | 400 | 1056.88 | 94 | 83 | 1.1 | 5 | 88 | 1443.83 | 36 | 0.58 | SI | 1156.42 | 1133.56 | SI | 68 | POZO CON AUMENTO DE SPM CON BOMBEO ESTABLE. CON LEVE RECUPERACION DE TODAS LAS VARIABLES OPERACIONALES. GANANCIAL DE BBFD. MANTIENE SUMERGENCIA: MODERADA. MEDIANA EFICIENCIA DE LLENADO DE LA BOMBA: MODERADO GP DE FLUIDO CON LEVE INTERFERENCIA POR GAS. CONT. SEGUIMIENTO. NOTA: UBM CON FRENO DISTENDIDO. | 45.5 | 2.5 |  |  |  | 1 | 1 | 9489 | JAZMIN-AC-2:1
JAZMIN | JAZMIN AC-03 | 2023-07-21 | 1386 | 1156 | 39.1 | AMPSCOT C-320-256-144a | 144 | 3/3 | 2 | 5.732 | 151 | 110 | 70 | NO VOLANTA | 27.39 | 142.9 | 1818 | 104.7 | EMUL 90% | 23.8 | 2528 | 4571 | OK | OK | 0 | 1.616 | 400 | 1163.73 | 112 | 112 | 0.9 | 0 | 100 | 1440.26 | 47.8 | 0.04 | SI | 1309.27 | 1165.47 | NO | 74.6 | POZO EN SEGUIMIENTO CON BOMBEO ESTABLE. OPERANDO A CONDICIONES ESTABLES. BUENA SUMERGENCIA. BAJISIIMA EFICIENCIA DE LLENADO DE LA BOMBA: SEVERO GOLPE DE FLUIDO. V/V OPERATIVAS. EVALUAR LEVE REDUCCION DE SPM | 64.1 | 4 |  |  |  | 1 | 1 | 9490 | JAZMIN-AC-3:1
JAZMIN | JAZMIN AC-04 | 2023-07-21 | 1331.5 | 1103 | 79.8 | AMPSCOT C-320-256-144 | 129.6 | 3/4 | 2 | 1.98 | 119 | 95 | 70 | NO VOLANTA | 62.11 | 128.5 | 1431 | 73.7 | EMUL 80% | 19 | 2267 | 4134 | OK | OK | 0 | 1.458 | 400 | 1089.17 | 20 | 19 | 1 | 1 | 98 | 1494.05 | 7.8 | 0.15 | NO | 1112 | 1054.68 | SI | 94.7 | POZO EN SEGUIMIENTO CON BOMBEO ESTABLE. CON LEVE RECUPERACION DE BOMBEO Y ESTABILIZADO. MUY BAJA SUMERGENCIA. MEDIANA EFICIENCIA DE LLENADO DE LA BOMBA: ACENTUADO GOLPE DE FLUIDO CON LIGERA INTERFERENCIA POR GAS.STUFFING AJUSTADO. V/V OPERATIVAS. CONT. SEGUIMIENTO. | 48.8 | 1.9 |  |  |  | 1 | 1 | 9491 | JAZMIN-AC-4:1
JAZMIN | JAZMIN AC-05 | 2023-07-21 | 1323.5 | 1133 | 91.4 | AMPSCOT C-320-256-144 | 129.6 | 3/4 | 2 | 4.688 | 133 | 93 | 70 | 500-31" | 71.23 | 128.3 | 1750 | 199.9 | EMUL 94% | 21.6 | 2255 | 3887 | SL | OK | 1.4 | 1.785 | 400 | 1152.21 | 101 | 99 | 0.9 | 1 | 98 | 1290.99 | 42.6 | 0.21 | NO | 1275.93 | 1115.85 | SI | 59.8 | POZO EN SEGUIMIENTO CON BOMBEO ESTABLE. CON LEVE DESCENSO DE SUMERGENCIA ; EN RANGO BUENO MEDIANA EFICIENCIA DE LLENADO DE LA BOMBA: MODERADO GOLPE DE FLUIDO. LEVE CIERRE TARDIO DE LA TV CON MODERADO GP DE FLUIDO E INTERFERENCIA POR GAS. CONTINUAR SEGUIMIENTO. | 61.1 | 3.9 |  |  |  | 1 | 1 | 9492 | JAZMIN-AC-5:1
JAZMIN | JAZMIN AC-07 | 2023-07-21 | 1324 | 1146 | 60.9 | AMPSCOT C-320-256-144 | 129.6 | 3/4 | 2 | 4.11 | 102 | 88 | 70 | NO VOLANTA | 47.41 | 128.4 | 1766 | 116.7 | EMUL 80% | 21.1 | 2916 | 4807 | SL | OK | 1.5 | 1.721 | 400 | 1233.44 | 135 | 122 | 1.5 | 7 | 85 | 1433.4 | 43.5 | 0.63 | NO | 1373.9 | 1346.76 | NO | 27.3 | POZO CON AUMENTO DE SPM CON BOMBEO ESTABLE. CON RECUPERACION DE TEMPERATURA. LEVE DESCENSO DE % FF BOMBA CON GANANCIAL DE BBFD. CAIDA DE SUMERGENCIA. AUMENTO DE FLUJO DE GAS EN EL SISTEMA. BUENA SUMERGENCIA. MEDIANA EFICIENCIA DE LLENADO DE LA BOMBA: ACENTUADA INTERFERENCIA POR GAS. CONTINUAR SEGUIMIENTO. | 43.7 | 2.8 |  |  |  | 1 | 1 | 9493 | JAZMIN-AC-7:1
JAZMIN | JAZMIN AQ-01 | 2023-07-21 | 1899 | 1381 |  | LUFKIN C-320-213-120 | 120 | 3/3 | 2 | 6.545 | 110 | 107 | 0 | NB | 1 | 119.9 | 2194 | 0 | NB | 23.7 | 3411 | 3921 | = | = | 0 | 1.952 | 400 | 1485.02 | 145 | 135 | 0.1 | 3 | 93 | 1521.54 | 56.8 | 0.26 | SI | 1674.55 | 1477.09 | NO | 129.8 | POZO SE ENCONTRO NB, SIN ACCION DE BOMBA NI VALVULAS. CON RECUPERACION DE NIVEL & SUMERGENCIA. SE REQUIERE REESPACIAR. SE NOTIFICO AL RECORREDOR Y CUADRILLA DE REESPACEO. | 32.8 | 3.2 |  |  |  | 1 | 1 | 9494 | JAZMIN-AQ-1:1
JAZMIN | JAZMIN AV-02 | 2023-07-21 | 2004 | 1780 | 77.5 | LUFKIN M-456-256-144 | 111.851 | 1/3 | 2 | 4.663 | 103 | 90 | 20 | NO VOLANTA | 70 | 110.7 | 2935 | 168.6 | EMUL 90% | 29.2 | 4044 | 6818 | FUERTE DEFICIENCIA EN CIERRE | OK | 3.8 | 2.761 | 400 | 1996.15 | 93 | 93 | 0.6 | 0 | 100 | 1445.96 | 40 | 0.04 | SI | 2096.5 | 2009.11 | SI | 4.2 | POZO EN SEGUIMIENTO CON BOMBEO ESTABLE. CON LEVE DESCENSO DE TODAS LAS VARIABLES OPERACIONALES. MODERADA SUMERGENCIA.MEDIANA EFICIENCIA DE LLENADO DE LA BOMBA: TV CON DEFICIENCIA ENSU CIERRE / FUGA . CONTINUAR SEGUIMIENTO. | 57.9 | 4.1 |  |  |  | 1 | 1 | 9495 | JAZMIN-AV-2:1
JAZMIN | JAZMIN AV-03 | 2023-07-21 | 1948.5 | 1690 | 105.7 | LUFKIN M-456D-256-144 | 111.851 | 1/3 | 2 | 2.276 | 90 | 86 | 20 | 500-1´29" | 97.08 | 108.9 | 2708 | 112.2 | CRUDO 40% | 28.9 | 4528 | 6701 | SL | OK | 2 | 2.247 | 400 | 1623.71 | 227 | 227 | 0.7 | 1 | 100 | 1445.23 | 96.7 | 0.06 | NO | 1850.48 | 1850.48 | SI | 141.3 | POZO CON REDUCCION DE SPM CON DESCENSO DE TEMPERATURA, MEJORA LLENADO DE LA BOMBA, LIGERA RECUPERACION DE NIVEL Y MEJORA RELACION DE GAS EN EL SISTEMA. CON BOMBEO ESTABLE. ALTA SUMERGENCIA. EXCELENTE EFICIENCIA DE LLENADO DE LA BOMBA. EVALUAR DISMINUCION DE SPM. NOTA. UBM CON FRENO DISTENDIDO. | 56 | 2.3 |  |  |  | 1 | 1 | 9496 | JAZMIN-AV-3:1
JAZMIN | JAZMIN T-01 | 2023-07-21 | 1529.5 | 1201 | 94.5 | AMPSCOT C-320-256-144a | 144 | 3/3 | 2 | 3.025 | 116 | 108 | 50 | NO VOLANTA | 66.22 | 142.6 | 1953 | 133.3 | EMUL 90% | 26.9 | 3461 | 5666 | OK | OK | 0 | 1.762 | 400 | 1289.81 | 56 | 53 | 0.1 | 2 | 94 | 1464.03 | 22.7 | 0.26 | NO | 1354.81 | 1281.97 | SI | 88.5 | POZO EN SEGUIMIENTO CON BOMBEO "ESTABLE". OPERANDO A CONDICIONES ESTABLES. MEDIANA SUMERGENCIA. MEDIANA EFICIENCIA DE LLENADO DE LA BOMBA: ACENTUADO GOLPE DE FLUIDO CON INTERFERENCIA POR GAS. V/V OPERATIVAS. CONT. SEGUIMIENTO. | 62.4 | 3.3 |  |  |  | 1 | 1 | 9497 | JAZMIN-T-1:1
JAZMIN | JAZMIN T-02 | 2023-07-21 | 1630.5 | 1266 | 85.4 | AMPSCOT C-320-256-144a | 129.6 | 2/3 | 2 | 2.242 | 119 | 110 | 40 | 500-57" | 66.72 | 128 | 2027 | 89.3 | EMUL 70% | 23.6 | 3742 | 5167 | OK | OK | 0 | 1.798 | 400 | 1379.66 | 99 | 88 | 0.2 | 4 | 89 | 1534.67 | 37.2 | 0.4 | NO | 1506.13 | 1330.46 | SI | 77.2 | POZO EN SEGUIMIENTO CON BOMBEO UN POCO INESTABLE. CON LEVE RECUPERACION DE TEMPERATURA. CON LEVE CAIDA DE % FF BOMBA & SUMERGENCIA. AUMENTO DE FLUJO DE GAS EN EL TBG. MODERADA SUMERGENCIA.MEDIANA EFICIENCIA DE LLENADO DE LA BOMBA: ACENTUADO GOLPE DE FLUIDO CON INTERFERENCIA POR GAS. V/V OPERATIVAS. CONT. SEGUIMIENTO. | 49.4 | 1.9 |  |  |  | 1 | 1 | 9498 | JAZMIN-T-2:1
JAZMIN | JAZMIN T-03 | 2023-07-21 | 1465 | 1164 | 127.1 | AMPSCOT C-320-256-144a | 144 | 3/3 | 2 | 6.977 | 121 | 111 | 40 | NO VOLANTA | 88.96 | 142.9 | 2192 | 413.6 | EMUL 80% | 25.5 | 3214 | 4782 | SL | OK | 1.8 | 1.518 | 400 | 1138.68 | 351 | 273 | 0.7 | 13 | 75 | 1500.24 | 114.7 | 1.33 | SI | 1502.24 | 1474.99 | SI | 99.7 | POZO CON AUMENTO DE SPM CON BOMBEO ESTABLE. CON LIGERO AUMENTO DE % EFF BOMBA Y GANANCIAL DE BBFD. CON LEVE CAIDA DE SUMERGENCIA. AUMENTO DE FLUJO DE GAS EN EL TBG-CSG. MUY ALTA SUMERGENCIA. ALTA EFICIENCIA DE LLENADO DE LA BOMBA: LEVE INTERFERENCIA POR GAS. CONT. SEGUIMIENTO. | 64.1 | 8.9 |  |  |  | 1 | 1 | 9499 | JAZMIN-T-3:1
JAZMIN | JAZMIN Z-1 | 2023-07-21 | 1861.5 | 1490 | 25.2 | LUFKIN M-456D-256-144 | 111.851 | 1/3 | 2 | 4.235 | 121 | 111 | 50 | NO VOLANTA | 23.12 | 108.9 | 2853 | 49.8 | EMUL 50% | 31.5 | 4544 | 7012 | OK | OK | 0 | 2.294 | 400 | 1683.97 | 351 | 346 | 0.4 | 2 | 97 | 1468.15 | 145.2 | 0.11 | SI | 2051.47 | 1992.78 | SI | 69.7 | POZO @ 4.2 SPM CON % EFF BOMBA DE 23% CON BUENA TEMP. Y SUMERGENCIA DE: 346 FT MUY SEVERO GOLPE DE FLUIDO. INTERFERENCIA POR GAS. TV CON LEVE CIERRE TARDIO. EVALUAR LEVE REDUCCION DE SPM. | 72.3 | 2.3 |  |  |  | 1 | 1 | 9500 | JAZMIN-Z-1:1
JAZMIN | JAZMIN Z-2 | 2023-07-21 | 1638.5 | 1512 | 35.4 | AMPSCOT C-320-256-144a | 144 | 4/4 | 2 | 2.076 | 117 | 107 | 50 | NO VOLANTA | 24.97 | 141.9 | 2219 | 34.3 | CRUDO 20% | 28.7 | 4331 | 5810 | OK | OK | 0 | 2.021 | 400 | 1468.03 | 127 | 106 | 0.7 | 8 | 83 | 1452.78 | 45.3 | 0.65 | SI | 1609.06 | 1524.29 | SI | 55.7 | POZO EN SEGUIMIENTO CON BOMBEO ESTABLE. CON LEVE REDUCCION DE % FF BOMBA / BBFD. CON AUMENTO DE GAS EN EL SISTEMA. BUENA SUMERGENCIA. BAJISIIMA EFICIENCIA DE LLENADO DE LA BOMBA: LEVE CIERRRE TARDIO DE LA TV MUY SEVERO GOLPE DE FLUIDO CON INTERFERENCIA POR GAS. ALTA FRICCION. EVALUAR LEVE AUMENTO DE SPM @ 2.4 | 73.5 | 3 |  |  |  | 1 | 1 | 9501 | JAZMIN-Z-2:1
JAZMIN | JAZMIN Z-4 | 2023-07-21 | 2057.6 | 1816.2 | 99.8 | AMPSCOT C-320-256-144 | 115.2 | 4/4 | 2 | 1.374 | 117 | 111 | 40 | NO VOLANTA | 88.8 | 112.4 | 2864 | 64 | EMUL 90% | 30.6 | 4593 | 7115 | SL | OK | 2.6 | 2.269 | 400 | 1649.82 | 425 | 389 | 0.5 | 4 | 91 | 1454.23 | 163.2 | 0.28 | SI | 2101.06 | 2023.72 | SI | 146.2 | POZO EN SEGUIMIENTO CON BOMBEO ESTABLE. CON LEVE DESCENSO % EFF BOMBA & SUMERGENCIA. MUY ALTA SUMERGENCIA. ALTA EFICIENCIA DE LLENADO DE LA BOMBA: LEVE CIERRE TARDIO Y ESCURRMIENTO DE LA TV. FUERTE GP DE BOMBA. EVALUAR LEVE AUMENTO DE SPM. | 56.7 | 1.4 |  |  |  | 1 | 1 | 9502 | JAZMIN-Z-4:1
JAZMIN | JAZMIN Z-5 | 2023-07-21 | 1849.39 | 1481.78 | 134.7 | AMPSCOT C-320-256-144 | 144 | 4/4 | 2 | 6.04 | 135 | 120 | 50 | NO VOLANTA | 94.74 | 142.2 | 3029 | 379.5 | EMUL 90% | 29.9 | 4253 | 6445 | SL | OK | 3.5 | 1.974 | 400 | 1450.84 | 594 | 496 | 1 | 11 | 76 | 1469.95 | 207.3 | 1.03 | NO | 2044.58 | 2044.58 | SI | 126.5 | POZO A ALTOS SPM EN SEGUIMIENTO CON BOMBEO ESTABLE. OPERA BAJO CONDICIONES ESTABLES. MUY ALTA SUMERGENCIA. ALTA EFICIENCIA DE LLENADO DE LA BOMBA: LIGERA INTERFERENCIA POR GAS. TV CON LEVE DEFICIENCIA CON ESCURRIMIENTO: SL. CONT. SEGUIMIENTO. | 64.4 | 6.3 |  |  |  | 1 | 1 | 9503 | JAZMIN-Z-5:1
JAZMIN | JAZMIN Z-6 | 2023-07-21 | 1613.85 | 1497.7 | 30 | AMPSCOT C-320-256-144 | 129.6 | 3/4 | 2 | 1.969 | 112 | 116 | 0 | BOMB. DEFIC. | 52.64 | 129 | 2194 | 0 | EMUL 80% | 18.1 | 3453 | 3865 | = | = | 0 | 1.896 | 400 | 1395.41 | 147 | 129 | 0.6 | 5 | 87 | 1471.95 | 54.8 | 0.46 | SI | 1551.19 | 1505.72 | NO | 79 | POZO CON REDUCCION DE SPM CON BOMBEO DEFICIENTE. AUMENTO DE NIVEL . NO LEVANTA PRESION INICIAL. BOMBA MALA. SV MUY LEVANTADA. SE REQUIERE REESPACIAR. SE INFORMA AL RECORREDOR. | 27.8 | 1 |  |  |  | 1 | 1 | 9504 | JAZMIN-Z-6:1
JAZMIN | JAZMIN Z-7 | 2023-07-21 | 1665 | 1535 | 61.9 | AMPSCOT C-320-256-144 | 129.6 | 3/4 | 2 | 2.564 | 125 | 111 | 50 | 500-1´ | 48.45 | 127.8 | 2380 | 74.1 | EMUL 88% | 26.6 | 4662 | 5394 | OK | MUY LEVANTADA | 0 | 2.213 | 400 | 1548.95 | 111 | 100 | 0.5 | 5 | 89 | 1399.87 | 42.6 | 0.36 | SI | 1673.8 | 1586.58 | SI | 39.4 | POZO EN SEGUIMIENTO CON BOMBEO "ESTABLE". CON LEVE RECUPERA DE TEMPERATURA & NIVEL. BUENA SUMERGENCIA. MEDIANA EFICIENCIA DE LLENADO DE LA BOMBA: ACENTUADO GOLPE DE FLUIDO CON LEVE INTERFERENCIA POR GAS. SV MUY LEVANTADA. NOTA. UBM CONTINUA CON FRENO DISTENSIONADO. | 57.8 | 1.9 |  |  |  | 1 | 1 | 9505 | JAZMIN-Z-7:1
JAZMIN | JAZMIN Z-8 | 2023-07-21 | 1646.45 | 1514.9 | 125.8 | AMPSCOT C-320-256-144 | 129.6 | 3/4 | 2 | 3.125 | 256 | 231 | 50 | NO VOLANTA | 97.49 | 129 | 2343 | 183.3 | EMUL 98% | 23.8 | 3256 | 4936 | SL | OK | 1.8 | [11 empty] | SI | 1700.67 | 1615.41 | SI |  | POZO EN SEGUIMIENTO CON BOMBEO ESTABLE. CON LEVE RECUPERACION DE TEMPERATURA. OPERANDO A CONDICIONES ESTABLES. EXCELENTE EFICIENCIA DE LLENADO DE LA BOMBA. TENUE INTERFERENCIA POR GAS. NO SE TOMA NIVEL ACUSTICO DEBIDO A LA ALTA TEMPERATURA Y VAPOR EN EL ANULAR: 231 °F | 43.1 | 2.4 |  |  |  | 0 | 1 | 9506 | JAZMIN-Z-8:1
JAZMIN | JAZMIN Z-9 | 2023-07-21 | 2044.5 | 1783 | 36 | AMPSCOT C-320-256-144 | 115.2 | 2/4 | 2 | 6.642 | 145 | 132 | 50 | NO VOLANTA | 32.63 | 110.3 | 2984 | 111.4 | EMUL 90% | 41.3 | 4229 | 7692 | OK | OK | 0 | 2.313 | 400 | 1666.85 | 454 | 396 | 0.6 | 6 | 84 | 1441.29 | 165.1 | 0.51 | NO | 2137 | 2082.28 | SI | 128.2 | POZO EN SEGUIMIENTO CON BOMBEO ESTABLE. CON LEVE DESCENSO DE TEMPERATURA, % EFF BOMBA CON RECUPERACION DE NIVEL & SUMERGENCIA. MUY ALTA SUMERGENCIA. BAJA EFICIENCIA DE LLENADO DE LA BOMBA: SEVERO GOLPE DE FLUIDO CON INTERFERENCIA POR GAS. LA VIGA ESTA OPERANDO AL 107,9% DE LA CARGA PERMISIBLE. MAL ESPACIADO CON FUERTE GP DE BOMBA. EVALUA REDUCCION DE SPM @ 6.1 SPM | 107.9 | 4.4 |  |  |  | 1 | 1 | 9507 | JAZMIN-Z-9:1
JAZMIN | JAZMIN A-01 | 2023-07-24 | 1607.56 | 1460.13 | 101.7 | AMPSCOT C-320-256-144a | 144 | 3/3 | 2 | 3.125 | 119 | 106 | 20 | NO VOLANTA | 71.2 | 142.9 | 2141 | 148.2 | EMUL 90% | 27 | 4126 | 5846 | OK | OK | 0 | 1.701 | 400 | 1159.97 | 355 | 321 | 0.7 | 4 | 90 | 1363.87 | 135.2 | 0.41 | SI | 1524.1 | 1502.56 | NO | 169.5 | POZO CON LEVE REDUCCION DE SPM CON BOMBEO ESTABLE. LEVE DISMINUCION DE TODAS LAS VARIABLES OPERACIONALES, MEJORA EL FLUJO DE GAS EN EL SISTEMA. MUY ALTA SUMERGENCIA, MEDIANA -ALTA EFICIENCIA DEL LLENADO DE LA BOMBA, MODERADO GOLPE DE FLUIDO CON LEVE IPG. V/VS OPERATIVAS. SEGUIMIENTO. | 52.3 | 2.3 |  |  |  | 1 | 1 | 9508 | JAZMIN-A-1:1
JAZMIN | JAZMIN A-02 | 2023-07-24 | 1592.35 | 1474.71 | 72.2 | AMPSCOT C-320-256-144a | 144 | 3/3 | 2 | 2.507 | 113 | 96 | 20 | NO VOLANTA | 50.69 | 142.5 | 2043 | 84.4 | EMUL 90% | 31.8 | 3684 | 6506 | OK | OK | 0 | 1.914 | 400 | 1400.23 | 70 | 70 | 0.6 | 1 | 100 | 1463.15 | 30.1 | 0.07 | SI | 1480.21 | 1389.78 | NO | 75.6 | POZO EN SEGUIMIENTO CON BOMBEO ESTABLE. CON LEVE RECUPERACION DE TEMPERATURA & LEVE DISMINUCION DE LAS DEMAS VARIABLES OPERACIONALES: % FF BOMBA, & SUMERGENCIA. MEJORA EL FLUJO DE GAS EN EL SISTEMA. MEDIANA SUMERGENCIA. MEDIANA EFICIENCIA DE LLENADO DE LA BOMBA: ACENTUADO GOLPE DE FLUIDO. V/V OPERATIVAS. CONT. SEGUIMIENTO. | 75.5 | 3.9 |  |  |  | 1 | 1 | 9509 | JAZMIN-A-2:1
JAZMIN | JAZMIN A-03 | 2023-07-24 | 1573.5 | 1468 | 61.4 | AMPSCOT C-320-256-144a | 129.6 | 2/3 | 2 | 5.806 | 131 | 106 | 20 | NO VOLANTA | 47.83 | 128.5 | 2012 | 165.9 | EMUL 70% | 30.9 | 3909 | 6043 | OK | OK | 0 | 1.876 | 400 | 1281.89 | 198 | 180 | 0.7 | 4 | 91 | 1366.62 | 76.2 | 0.34 | NO | 1491.8 | 1428.97 | SI | 108.7 | POZO EN SEGUIMIENTO CON BOMBEO UN POCO INESTABLE. CON LEVE RECUPERACION DE COND. DE BOMBEO Y LEVE MERMA DE SUMERGENCIA.MEJORA EL FLUJO DE GAS EN EL SISTEMA. ALTA SUMERGENCIA. MEDIANA EFICIENCIA DE LLENADO DE LA BOMBA: LEVE CIERRE TARDIO DE LA TV. ACENTUADA INTERFERENCIA POR GAS. MANEJO DE SOLIDOS. V/V OPERATIVAS. CONT. SEGUIMIENTO. | 75.1 | 5.5 |  |  |  | 1 | 1 | 9510 | JAZMIN-A-3:1
JAZMIN | JAZMIN A-04 | 2023-07-24 | 1620.1 | 1517.2 | 1.4 | AMPSCOT C-320-256-144 | 144 | 3/3 | 2.25 | 2.632 | 102 | 99 | 0 | NB | 1 | 143.4 | 2679 | 0 | NB | 23.4 | 3734 | 4513 | PERDIDA DE CARGA | PERDIDA DE CARGA | 0 | 1.931 | 400 | 1403.89 | 142 | 128 | 0.6 | 4 | 90 | 1454.05 | 44.6 | 0.35 | NO | 1559 | 1480.84 | SI | 68 | POZO EN SEGUIMIENTO SIN BOMBEO. SIN ACCION DE BOMBA Y VALVULAS CON PERDIDA DE CARGAS. CON MEJORA DE FLUJO DE GAS. CON BUENA SUMERGENCIA. REESPACIAR. | 46.7 | 2.8 |  |  |  | 1 | 1 | 9511 | JAZMIN-A-4:1
JAZMIN | JAZMIN A-08 | 2023-07-24 | 2006.36 | 1752.72 | 30.2 | AMPSCOT C-320-256-144a | 115.2 | 1/3 | 2 | 1.978 | 98 | 88 | 20 | NO VOLANTA | 26.8 | 112.6 | 2707 | 27.8 | CRUDO 20% | 31.8 | 5238 | 6759 | OK | LIFTED | 0 | 2.281 | 400 | 1671.76 | 244 | 233 | 0.5 | 2 | 95 | 1465.81 | 98.8 | 0.15 | NO | 1918.3 | 1906.19 | NO | 137 | POZO EN SEGUIMIENTO CON BOMBEO ESTABLE. CON LEVE DESCENSO DE TODAS LAS VARIABLES OPERACONALES. ALTA SUMERGENCIA. BAJISIIMA EFICIENCIA DE LLENADO DE LA BOMBA: LEVE CIERRE TARDIO DE LA TV. SEVERO GOLPE DE FLUIDO POR FLUIDO VISCOS CON LEVE INTERFERENCIA POR GAS. ALTA FRCCION EN AMBAS CARRERAS. SV LEVANTADA. CONT. SEGUIMIENTO HASTA ESTIMULAR CON CALOR. | 69.5 | 1.9 |  |  |  | 1 | 1 | 9512 | JAZMIN-A-8:1
JAZMIN | JAZMIN A-09 | 2023-07-24 | 1646.38 | 1482.77 | 89.3 | AMPSCOT C-320-256-144a | 144 | 3/3 | 2 | 3.416 | 132 | 101 | 20 | NO VOLANTA | 62.46 | 143 | 2014 | 142.3 | EMUL 80% | 27.2 | 4136 | 5584 | SL | OK | 1.2 | 1.919 | 400 | 1256.35 | 214 | 214 | 0.6 | 1 | 100 | 1309.38 | 90.4 | 0.06 | NO | 1487.09 | 1432.3 | NO | 159 | POZO EN SEGUIMIENTO CON BOMBEO "ESTABLE". CONTIUA CON EL DESCENSO DE SUMERGENCIA. LEVE CADIDA DE LAS VARIABLES DE BOMBEO. ALTA SUMERGENCIA. MEDIANA EFICIENCIA DE LLENADO DE LA BOMBA: ACENTUADO GOLPE DE FLUIDO CON LEVE IPG. CONTINUAR SEGUIIMIENTO. | 64.9 | 3.4 |  |  |  | 1 | 1 | 9513 | JAZMIN-A-9:1
JAZMIN | JAZMIN AE-04 | 2023-07-24 | 1665 | 1176 | 138.4 | LUFKIN C-456D-256-144 | 144 | 4/4 | 2 | 2.177 | 164 | 143 | 50 | NO VOLANTA | 96.58 | 143.3 | 1907 | 140.5 | EMUL 90% | 17.9 | 2646 | 3789 | SL | OK | 0.8 | 0.848 | 400 | 599.85 | 636 | 571 | 0.6 | 4 | 90 | 1414.73 | 236.7 | 0.9 | NO | 1345 | 1224.14 | SI | 341.4 | POZO POST INYECCION @ 2.1 SPM CON BOMBEO ESTABLE CON TEMP (°F): 164 . % EFF BOMBA: 98 %. MUY ALTA SUMERGENCIA. TENUE INTERFERENCIA POR GAS. EVALUAR AUMENTO DE SPM. | 34.1 | 1.8 |  |  |  | 1 | 1 | 9514 | JAZMIN-AE-4:1
JAZMIN | JAZMIN AG-04 | 2023-07-24 | 1568.5 | 1335 | 51.4 | LUFKIN C-320D-213-120 | 102.857 | 2/3 | 2 | 3.766 | 124 | 111 | 50 | 500-34" | 50.71 | 101.3 | 2042 | 90.3 | EMUL 97% | 28.7 | 3008 | 5163 | SL | OK | 1.6 | 1.706 | 400 | 1255.82 | 165 | 152 | 0.5 | 3 | 92 | 1472.24 | 64 | 0.32 | NO | 1464.5 | 1318.44 | NO | 98.4 | POZO POST INTERVENCION @ 3.7 SPM CON BOMBEO INESTABLE. ALTA SUMERGENCIA. MODERADO FLUJO DE GAS EN EL SISTEMA. MEDIANA EFICIENCIA DE LLENADO DE LA BOMBA: ACENTUADO GOLPE DE FLUIDO CON INTERFERENCIA POR GAS. SEGUIMIENTO. | 52.8 | 2.6 |  |  |  | 1 | 1 | 9515 | JAZMIN-AG-4:1
JAZMIN | JAZMIN AH-03 | 2023-07-24 | 1695 | 1256 | 105.9 | LUFKIN M-456D-256-144 | 111.851 | 1/3 | 2 | 3.879 | 245 | 196 | 50 | 500-20" | 96.78 | 109.4 | 2758 | 191.5 | EMUL 96% | 27 | 4343 | 5458 | SL | OK | 1.4 | [11 empty] | SI | 1946.28 | 1903.15 | NO |  | POZO POST INYECCION @ 3.8 SPM CON BOMBEO ESTABLE.A. EXCELENTE EFICIENCIA DE LLENADO DE LA BOMBA. TENUE INTERFERENCIA POR GAS. FUERTE GP DE BOMBA SEGUIMIENTO. NO SE TOMA NIVEL ACUSTICO DEBIDO A LA ALTA TEMPERATURA Y VAPOR EN EL ANULAR: 196 °F. | 54.4 | 3.2 |  |  |  | 0 | 1 | 9516 | JAZMIN-AH-3:1
JAZMIN | JAZMIN AZ-07 | 2023-07-24 | 1749.5 | 1640 | 127.3 | AMPSCOT C-456-256-144 | 129.6 | 3/4 | 2 | 4.018 | 186 | 124 | 70 | 500-41" | 98.45 | 129.3 | 2719 | 238.5 | AGUA 94% | 22.6 | 4185 | 4592 | = | = | 0.3 | 0.497 | 400 | 359.08 | 1389 | 1389 | 0 | 1 | 100 | 1444.98 | 568.5 | 0.24 | NO | 1771.26 | 1748.38 | SI | 559.8 | POZO POST INYECCION @ 4 SPM CON TEMP (°F): 186. ALTO BSW. MUY MUY ALTO NIVEL. SUMERGENCIA: 1389 FT. CON VALVULAS CASI IGUALADAS SL EN LA TV. | 33.8 | 2.1 |  |  |  | 1 | 1 | 9517 | JAZMIN-AZ-7:1
JAZMIN | JAZMIN B-01 | 2023-07-24 | 1631.5 | 1506 | 117 | AMPSCOT C-320-256-144a | 144 | 3/3 | 2 | 1.314 | 124 | 111 | 20 | NO VOLANTA | 82.46 | 141.9 | 2138 | 71.7 | EMUL 94% | 24.2 | 3873 | 5297 | OK | OK | 0 | 2.286 | 400 | 1465.66 | 114 | 112 | 0.1 | 1 | 99 | 1282.29 | 47.7 | 0.1 | SI | 1588.7 | 1506.99 | NO | 65.5 | POZO SALE DE WS @ 1.3 SPM CON BOMBEO UN POCO INESTABLE. BUENA SUMERGENCIA. BUENA EFICIENCIA DE LLENADO DE LA BOMBA: MODERADO GP DE FLUIDO CON LEVE IPG. DINAGRAMA CON AUMENTO DE CARGAS EN LA MITAD Y AMBAS CARRERAS CONSTANTE: POSIBLE CAMBIO DE DIAMETRO DEL BARRIL. V/V OPERATIVAS. | 48.4 | 1.3 |  |  |  | 1 | 1 | 9518 | JAZMIN-B-1:1
JAZMIN | JAZMIN B-02 | 2023-07-24 | 1574.5 | 1448 | 59 | AMPSCOT C-320-256-144a | 144 | 3/3 | 2 | 2.804 | 109 | 105 | 20 | NO VOLANTA | 41.41 | 142.6 | 1999 | 77.2 | EMUL 70% | 28.4 | 3548 | 5564 | OK | OK | 0 | 2.035 | 400 | 1425.01 | 56 | 50 | 0.4 | 5 | 89 | 1400.5 | 21.8 | 0.38 | SI | 1484 | 1428.88 | SI | 57.6 | POZO EN SEGUIMIENTO CON BOMBEO ESTABLE. CON LIGERO AUMENTO DE CONDICIONES OPERACIONALES, CON MEJORA EN LA SUMERGENCIA Y FLUJO DE GAS EN EL SISTEMA. MEDIANA SUMERGENCIA. MEDIANA-BAJA EFICIENCIA DE LLENADO DE LA BOMBA: SEVERO GOLPE DE FLUIDO CON LEVE INTERFERENCIA POR GAS. ALTA FRICCION. V/V OPERATIVAS. EVALUAR LIGERO AUMENTO DE SPM | 73 | 3.8 |  |  |  | 1 | 1 | 9519 | JAZMIN-B-2:1
JAZMIN | JAZMIN B-03 | 2023-07-24 | 1540 | 1413 | 95.2 | AMPSCOT C-320-256-144a | 144 | 3/3 | 2 | 4.027 | 150 | 106 | 60 | NO VOLANTA | 66.78 | 142.5 | 2314 | 178.7 | EMUL 90% | 24.7 | 3435 | 5472 | OK | OK | 0.1 | 1.916 | 400 | 1351.53 | 140 | 131 | 0.4 | 3 | 93 | 1410.78 | 54.9 | 0.26 | SI | 1492.5 | 1491.66 | SI | 75.2 | POZO EN SEGUIMIENTO CON BOMBEO UN POCO ESTABLE. OPERANDO A CONDICIONES ESTABLES. BUENA SUMERGENCIA. MEDIANA EFICIENCIA DE LLENADO DE LA BOMBA: ACENTUADO GOLPE DE FLUIDO CON INTERFERENCIA POR GAS. CON AUMENTO DE CARGA EN LA MITAD DE LA CARRERA ASCENDENTE Y DESCENDENTE. TV CON LL. CONT. SEGUIMIENTO. | 65.5 | 3.3 |  |  |  | 1 | 1 | 9520 | JAZMIN-B-3:1
JAZMIN | JAZMIN B-05 | 2023-07-24 | 1592 | 1476 | 11.8 | AMPSCOT C-320-256-144a | 144 | 3/3 | 2 | 5.325 | 108 | 104 | 60 | NO VOLANTA | 8.3 | 142.3 | 2127 | 29.4 | EMUL 90% | 28.7 | 3349 | 5097 | OK | OK | 0 | 2.11 | 400 | 1437.81 | 38 | 38 | 0.3 | 1 | 99 | 1362.86 | 16.5 | 0.09 | SI | 1478.11 | 1423.03 | NO | 64.9 | POZO CON AUMENTO DE SPM CON BOMBEO ESTABLE. CON LEVE DESCENSO DE TEMPERATURA Y % EFF BOMBA, LIGERO GANANCIAL DE BBFD. CON CAIDA DE NIVEL CON LEVE MEJORA DEL FLUJO DE GAS Y SUMERGENCIA. BAJA SUMERGENCIA. CRITICA EFICIENCIA DE LLENADO DE LA BOMBA: MUY SEVERO GOLPE DE FLUIDO. V/V OPERATIVAS. EVALUAR REDUCCION DE SPM URGENTEMENTE. | 77.2 | 3.3 |  |  |  | 1 | 1 | 9521 | JAZMIN-B-5:1
JAZMIN | JAZMIN BB-03 | 2023-07-24 | 1616 | 1203 | 86.3 | AMPSCOT C-320-256-144a | 144 | 3/3 | 2 | 4.489 | 144 | 125 | 40 | NO VOLANTA | 60.45 | 142.7 | 1933 | 180.6 | EMUL 98% | 19.6 | 2698 | 4537 | OK | OK | 0 | 1.383 | 400 | 1069.3 | 220 | 208 | 0 | 2 | 95 | 1546.34 | 86.3 | 0.33 | SI | 1307.57 | 1264.73 | SI | 210.6 | POZO CON AUMENTO DE SPM CON BOMBEO ESTABLE. CON LEVE RECUPERA DE TEMPERATURA Y BBFD. LEVE CAIDA DE % FF BOMBA & SUMERGENCIA. AUMENTO DE FLUJO DE GAS EN EL SISTEMA. ALTA SUMERGENCIA. MEDIANA EFICIENCIA DE LLENADO DE LA BOMBA: ACENTUADO GOLPE DE FLUIDO CON LEVE INTERFERENCIA POR GAS. V/V OPERATIVAS. CONT. SEGUIMIENTO. | 39.3 | 2.9 |  |  |  | 1 | 1 | 9522 | JAZMIN-BB-3:1
JAZMIN | JAZMIN CM-03 | 2023-07-24 | 2241 | 2107 | 97.2 | AMPSCOT C-320-256-144a | 115.2 | 1/3 | 2 | 7.059 | 110 | 110 | 110 | NO VOLANTA | 87.26 | 111.4 | 3559 | 320.1 | EMUL 88% | 39.1 | 4962 | 7053 | SL | OK | 3.9 | 2.847 | 400 | 2057.5 | 203 | 191 | 0.2 | 3 | 93 | 1445.38 | 87.5 | 0.17 | SI | 2262.59 | 2249.7 | NO | 77.7 | POZO EN SEGUIMIENTO CON BOMBEO ESTABLE. CON LEVE RECUPERACION DE TEMPERATURA & % EFF BOMBA/ BBFD CON LIGERA MERMA DE SUMERGENCIA. AUMENTO DE FLUJO DE GAS EN EL SISTEMA. ALTA SUMERGENCIA. ALTA EFICIENCIA DE LLENADO DE LA BOMBA: LIGERA INTERFERENCIA POR GAS. CONT. SEGUIMIENTO. | 96 | 8.9 |  |  |  | 1 | 1 | 9523 | JAZMIN-CM-3:1
JAZMIN | JAZMIN CQ-03 | 2023-07-24 | 1567.5 | 1492 | 73.2 | AMPSCOT C-320-256-144 | 144 | 3/3 | 2 | 2.791 | 116 | 109 | 20 | NO VOLANTA | 51.31 | 142.7 | 1981 | 95.3 | EMUL 98% | 25.1 | 3902 | 5215 | OK | OK | 0 | 2.005 | 400 | 1381.79 | 13 | 12 | 0.3 | 3 | 92 | 1378.34 | 6 | 0.29 | NO | 1396.5 | 1342.01 | SI | 72.2 | POZO CON REDUCCION DE SPM CON BOMBEO INESTABLE. CON LEVE DESCENSO DE LAS VARIABLES OPERACIONAALS : % EFF BOMBA / BBFD Y SUMERGENCIA. AUMENTO DE FLUJO DE GAS EN EL SISTEMA. MUY BAJA SUMERGENCIA. MEDIANA EFICIENCIA DE LLENADO DE LA BOMBA: ACENTUADO GOLPE DE FLUIDO CON INTERFERENCIA POR GAS. V/V OPERATIVAS. SEGUIMIENTO. | 62 | 2.5 |  |  |  | 1 | 1 | 9524 | JAZMIN-CQ-3:1
JAZMIN | JAZMIN H-01 | 2023-07-24 | 1562 | 1375 |  | AMPSCOT C-456-256-144 | 144 | 4/4 | 2 | 5.4 | 128 | 97 | 50 | NO VOLANTA |  |  |  |  | EMUL 90% | [6 empty] | 2.035 | 400 | 1428.77 | 138 | 120 | 1.5 | 6 | 86 | 1404.19 | 51.9 | 0.52 | SI | 1572.26 | 1539.57 | SI | 47.8 | POZO CON AUMENTO DE SPM. NIVEL CON RUIDO Y GAS: CAIDA DE TEMPERATURA Y LEVE MERMA DE NIVEL CON AUMENTO DE LA SUMERGENCIA, MEJORA EL FLUJO DE GAS EN EL SISTEMA. NO SE TOMA DINAGRAMA, NO HAY CONDICIONES SEGURAS PARA INSTALAR LA CELDA, LA GRAPA DEL CARRIER BAR PEGA MUY FUERTE EN EL CABEZOTE DE LA UNIDAD Y PUEDE EXPULSAR LA CELDA HT. | [5 empty] | 1 | 0 | 9525 | JAZMIN-H-1:1
JAZMIN | JAZMIN H-03 | 2023-07-24 | 1531.5 | 1436 | 64.7 | KERUI C-320-256-144 | 144 | 4/4 | 2 | 1.113 | 90 | 82 | 50 | NO VOLANTA | 45.42 | 142.4 | 1920 | 33.6 | EMUL 50% | 20.5 | 3358 | 4749 | OK | OK | 0 | 1.931 | 400 | 1330.09 | 0 | 0 | 0.4 | 0 | 100 | 1377.62 | 0.9 | 0.24 | NO | 1304 | 1289.79 | SI | 90.2 | POZO CON REDUCCION DE SPM CON BOMBEO ESTABLE. CON RECUPERA DE % EFF BOMBA / BBFD Y NIVEL DE FLUIDO. CONTINUA SIN SUMERGENCIA. MEDIANA EFICIENCIA DE LLENADO DE LA BOMBA: ACENTUADO GOLPE DE FLUIDO. V/V OPERATIVAS. CONT. SEGUIMIENTO. | 40.7 | 0.7 |  |  |  | 1 | 1 | 9526 | JAZMIN-H-3:1
JAZMIN | JAZMIN H-05 | 2023-07-24 | 1633.5 | 1468 | 38.9 | KERUI C-320-256-144 | 144 | 4/4 | 2 | 1.867 | 99 | 94 | 50 | NO VOLANTA | 27.39 | 141.8 | 2417 | 33.8 | EMUL 90% | 24.9 | 3556 | 5742 | OK | OK | 0 | 2.268 | 400 | 1684.14 | 0 | 0 | 0.7 | 7 | 100 | 1485.14 | 1.1 | 0.47 | NO | 1646 | 1593.66 | SI | 1.1 | POZO EN SEGUIMIENTO CON BOMBEO ESTABLE. CON CAIDA DE NIVEL DE FLUIIDO. LEVE DESCENSO DE TODAS LAS VARIABLES OPERACIONALES. CONTINUA CON LA MEJORA EN EL FLUJO DE GAS EN EL SISTEMA. SIN SUMERGENCIA. BAJISIIMA EFICIENCIA DE LLENADO DE LA BOMBA: SEVERO GOLPE DE FLUIDO. V/V OPERATIVAS. CONT SEGUIMIENTO | 55.5 | 1.3 |  |  |  | 1 | 1 | 9527 | JAZMIN-H-5:1
JAZMIN | JAZMIN H-06 | 2023-07-24 | 1665.5 | 1529 | 50.7 | KERUI C-320-256-144 | 144 | 3/3 | 2 | 4.157 | 110 | 100 | 50 | NO VOLANTA | 35.63 | 142.3 | 2405 | 98.3 | EMUL 86% | 30.4 | 3437 | 5830 | OK | OK | 0 | 2.363 | 400 | 1477.32 | 179 | 174 | 0.6 | 2 | 97 | 1250.38 | 74.3 | 0.19 | SI | 1674.7 | 1584.9 | NO | 70.8 | POZO CON LIGERO AUMENTO DE SPM CON BOMBEO ESTABLE. CON LEVE DESCENSO DE TEMPERATURA. PERO AUMENTO DE % EFF BOMBA GANANCIAL DE BBFD Y MEJORIA DE SUMERGENCIA. ALTA SUMERGENCIA. BAJA-MEDIANA EFICIENCIA DE LLENADO DE LA BOMBA: SEVERO GOLPE DE FLUIDO. INTERFERENCIA POR GAS. LEVE CIERRE TARDIO DE LA TV. ALTA FRICCION EN AMBAS CARRERAS. CONT. SEGUIIMIENTO. | 87 | 6.1 |  |  |  | 1 | 1 | 9528 | JAZMIN-H-6:1
JAZMIN | JAZMIN BH-01 | 2023-07-25 | 1672.5 | 1569 | 117.1 | AMPSCOT C-320-256-144a | 144 | 3/3 | 2.25 | 2.961 | 112 | 97 | 100 | 500-32" | 81.5 | 143.6 | 3014 | 204.6 | EMUL 98% | 32.1 | 2874 | 5510 | DEFICIENTE CON FUGA | OK | 3.2 | 2.218 | 400 | 1434.14 | 141 | 141 | 0.2 | 0 | 100 | 1293.18 | 59.7 | 0.03 | NO | 1590.57 | 1490.24 | SI | 93.2 | POZO CON REDUCCION DE SPM CON BOMBEO ESTABLE. CON LEVE DESCENSO DE TEMPERATURA. MEJORA DE % EFF BOMBA, GANANCIAL DE BBFD. ALTA SUMERGENCIA. BUENA EFICIENCIA DE LLENADO DE LA BOMBA: TV CON DEFICIENCIA CON MODERADA FUGA. | 79.2 | 5.6 |  |  |  | 1 | 1 | 9529 | JAZMIN-BH-1:1
JAZMIN | JAZMIN BH-03 | 2023-07-25 | 1609 | 1512 | 44.4 | AMPSCOT C-320-256-144a | 144 | 3/3 | 2 | 1.477 | 87 | 81 | 100 | 500-2´31" | 31.12 | 142.6 | 2318 | 30.6 | AGUA | 27.6 | 3191 | 5342 | OK | OK | 0 | 2.464 | 400 | 1468.32 | 24 | 24 | 1.1 | 0 | 100 | 1191.81 | 11.9 | 0 | NO | 1493.7 | 1455.33 | SI | 61.5 | POZO EN SEGUIMIENTO CON BOMBEO "ESTABLE". ALTO BSW. CON LEVE DESCENSO DE TEMPERATURA. LEVE MEJORIA % EFF BOMBA, CONTINUA CON LA MERMA DE SUMERGENCIA. AUMENTO DE FLUJO DE GAS EN EL TBG. MUY BAJA SUMERGENCIA. BAJA EFICIENCIA DE LLENADO DE LA BOMBA: SEVERO GOLPE DE FLUIDO. ALTA FRICCION. TV CON LEVE CIERRE TARDIO. SEGUMIENTO HASTA OPTIMIZAR CON TS. | 68.3 | 2 |  |  |  | 1 | 1 | 9530 | JAZMIN-BH-3:1
JAZMIN | JAZMIN BH-04 | 2023-07-25 | 1694.5 | 1594 | 71.7 | AMPSCOT C-320-256-144a | 144 | 3/3 | 2.25 | 4.712 | 121 | 92 | 100 | NO VOLANTA | 50.55 | 141.9 | 3002 | 199.5 | EMUL 90% | 33.1 | 3061 | 5828 | OK | OK | 0 | 2.189 | 400 | 1565.54 | 44 | 43 | 1.2 | 1 | 99 | 1430.37 | 19.7 | 0.15 | NO | 1614 | 1480.73 | SI | 52.5 | POZO EN SEGUIMIENTO CON BOMBEO ESTABLE. CON LEVE DESCENSO DE TEMPERATURA. LEVE MEJORIA DE % EFF BOMBA Y FLUJO DE GAS EN EL SISTEMA. MANTIENE LA BAJA SUMERGENCIA. MEDIANA EFICIENCIA DE LLENADO DE LA BOMBA: ACENTUADO GOLPE DE FLUIDO. ALTA FRICCION EN LA CARRERA ASCENDENTE. V/V OPERATIVAS. CONT SEGUIMIENTO | 97.7 | 8.2 |  |  |  | 1 | 1 | 9531 | JAZMIN-BH-4:1
JAZMIN | JAZMIN BI-01 | 2023-07-25 | 1690.5 | 1559 | 51.7 | AMPSCOT C-320-256-144a | 144 | 3/3 | 2 | 3.035 | 125 | 105 | 110 | 500-1:20´ | 36.72 | 140.7 | 2605 | 73.1 | EMUL 60% | 35.7 | 3450 | 6721 | OK | OK | 0.2 | 2.169 | 400 | 1602.07 | 73 | 68 | 0.6 | 2 | 94 | 1477.24 | 29.6 | 0.19 | NO | 1682 | 1604.87 | NO | 33 | POZO CON REDUCCION DE SPM. CON BOMBEO ESTABLE. CON LEVE DESCENSO DE TEMPERATURA. LEVE RECUPERACION DE % EFF BOMBA, MERMA DE BBFD Y SUMERGENCIA. MEDIANA SUMERGENCIA. BAJA EFICIENCIA DE LLENADO DE LA BOMBA: SEVERO GOLPE DE FLUIDO CON INTERFERENCIA POR GAS. STUFFING AJUSTADO. ALTA FRICCION EN AMBAS CARRERAS. LA VIGA ESTA OPERANDO AL 99% DE LA CARGA PERMISIBLE. TV CON LL. | 99 | 6.5 |  |  |  | 1 | 1 | 9532 | JAZMIN-BI-1:1
JAZMIN | JAZMIN BI-02 | 2023-07-25 | 1604.5 | 1488 | 42.6 | AMPSCOT C-320-256-144a | 144 | 3/3 | 2 | 3.488 | 119 | 104 | 110 | NO VOLANTA | 29.88 | 142.5 | 2308 | 69.3 | EMUL 90% | 27 | 3209 | 5518 | OK | OK | 0 | 1.928 | 400 | 1398.01 | 67 | 67 | 0.5 | 0 | 100 | 1450.22 | 28.9 | 0.03 | NO | 1468 | 1432.81 | SI | 88.3 | POZO EN SEGUIMIENTO CON BOMBEO ESTABLE. CON DESCENSO DE TODAS LAS VARIABLES OPERACIONALES. MEDIANA SUMERGENCIA. BAJA EFICIENCIA DE LLENADO DE LA BOMBA: SEVERO GOLPE DE FLUIDO. ALTA FRICCION. V/V OPERATIVAS. EVALUAR LIGERA REDUCCION DE SPM. | 69 | 4.4 |  |  |  | 1 | 1 | 9533 | JAZMIN-BI-2:1
JAZMIN | JAZMIN BI-03 | 2023-07-25 | 1702 | 1580 | 45.5 | AMPSCOT C-320-256-144a | 144 | 3/3 | 2 | 5.279 | 160 | 106 | 110 | EMPAQUES MALOS | 31.95 | 142.3 | 2397 | 111.9 | EMUL 90% | 27.2 | 3641 | 5761 | OK | OK | 0 | 2.373 | 400 | 1471.03 | 106 | 103 | 0.4 | 1 | 97 | 1239.81 | 43.8 | 0.13 | NO | 1589.31 | 1505.89 | SI | 89.6 | POZO EN SEGUIMIENTO CON BOMBEO "ESTABLE". CON LEVE DESCENSO TEMPERATURA. LIGERO AUMENTO DE % EFF BOMBA RECUPERACION DE SUMERGENCIA??. BUENA SUMERGENCIA. BAJA EFICIENCIA DE LLENADO DE LA BOMBA: SEVERO GOLPE DE FLUIDO CON LEVE INTERFERENCIA POR GAS. V/V OPERATIVAS. EVALUAR REDUCCION DE SPM. | 69.6 | 4 |  |  |  | 1 | 1 | 9534 | JAZMIN-BI-3:1
JAZMIN | JAZMIN BJ-02 | 2023-07-25 | 1993 | 1722 | 18.8 | AMPSCOT C-320-256-144a | 129.6 | 2/3 | 2 | 1.647 | 106 | 102 | 80 | NO VOLANTA | 14.94 | 125.8 | 3039 | 14.4 | CRUDO 30% | 35.6 | 4698 | 7664 | OK | OK | 0.1 | 2.922 | 400 | 2091.75 | 1 | 1 | 0.6 | 0 | 100 | 1431.73 | 1 | 0.03 | NO | 2092.92 | 1957.59 | SI | 1.1 | POZO EN SEGUIMIENTO CON BOMBEO ESTABLE. CONTINUA CON EL DENSENSO DE VARIABLES OPERACIONALES. CONTINUA SIN SUMERGENCIA.. BAJISIIMA EFICIENCIA DE LLENADO DE LA BOMBA: MUY SEVERO GOLPE DE FLUIDO. ALT FRICCION. V/V OPERATIVAS. SEGUMIENTO HASTA OPTIMIZAR CON TS. | 81.8 | 1.7 |  |  |  | 1 | 1 | 9535 | JAZMIN-BJ-2:1
JAZMIN | JAZMIN BJ-03 | 2023-07-25 | 1561.5 | 1426 | 100.2 | AMPSCOT C-320-256-144 | 144 | 3/3 | 2 | 3.429 | 112 | 104 | 110 | EMPAQUES MALOS | 70.41 | 142.3 | 2389 | 160.3 | EMUL 90% | 25.2 | 3498 | 5564 | SL | OK | 2 | 2.032 | 400 | 1447.2 | 55 | 48 | 0.5 | 6 | 87 | 1424.41 | 20.8 | 0.47 | SI | 1502 | 1499.6 | SI | 45 | POZO EN SEGUIMIENTO CON BOMBEO ESTABLE. CON DESCENSO DE TEMPERATURA. MEJORIA DE % EFF BOMBA/ BBFD. CONTINUA CON CAIDA DE SUMERGENCIA. MEDIANA SUMERGENCIA. MEDIANA EFICIENCIA DE LLENADO DE LA BOMBA: LEVE CIERRE TARDIO DE LA TV. ACENTUADO GOLPE DE FLUIDO CON LEVE INTERFERENCIA POR GAS. TV CON ESCURRIMIENTO TOO. CONT. SEGUIMIENTO. | 59.8 | 2.7 |  |  |  | 1 | 1 | 9536 | JAZMIN-BJ-3:1
JAZMIN | JAZMIN BJ-05 | 2023-07-25 | 1792 | 1579 | 32.1 | KERUI C-320-256-144 | 129.6 | 3/4 | 2 | 6.452 | 150 | 120 | 80 | 500-24" | 25.19 | 127.4 | 2660 | 96.6 | EMUL 90% | 40.3 | 4279 | 6850 | OK | OK | 0 | 2.646 | 400 | 1891.88 | 0 | 0 | 0.8 | 10 | 100 | 1430 | 1.4 | 13 | SI | 1888.7 | 1691.06 | NO | 1.3 | POZO EN SEGUIMIENTO A ALTOS SPM CON BOMBEO ESTABLE. CON LEVE DESCENSO DE TODAS LAS VARIABLES OPERACINALES. SIN SUMERGENCIA. BAJISIIMA EFICIENCIA DE LLENADO DE LA BOMBA: SEVERO GOLPE DE FLUIDO CON INTERFERENCIA POR GAS. LA VIGA ESTA OPERANDO AL 112,1% DE LA CARGA PERMISIBLE. V/V OPERATIVAS. EVALUAR LEVE REDUCCION DE SPM. | 112.1 | 6.9 |  |  |  | 1 | 1 | 9537 | JAZMIN-BJ-5:1
JAZMIN | JAZMIN J-01 | 2023-07-25 | 1651.5 | 1481 | 131.4 | AMPSCOT C-320-256-144a | 144 | 3/3 | 2 | 6.618 | 137 | 110 | 90 | NO VOLANTA | 92.27 | 142.4 | 2483 | 405.5 | EMUL 90% | 31.1 | 3354 | 5931 | SL | OK | 2.4 | 2.059 | 400 | 1438.85 | 221 | 163 | 1.5 | 17 | 71 | 1397.62 | 69.9 | 1.42 | NO | 1677 | 1601.66 | SI | 60.1 | POZO EN SEGUIMIENTO CON BOMBEO ESTABLE. CON LEVE DESCENSO DE TEMPERATURA. LIGERA MEJORIA DE %EFF BOMBA MERMA DE SUMERGENCIA CON AUMENTO DE FLUJO DE GAS EN EL SISTEMA. ALTA SUMERGENCIA. ALTA EFICIENCIA DE LLENADO DE LA BOMBA: LIGERA INTERFERENCIA POR GAS. CONTINUAR SEGUIMIENTO. | 84.2 | 10.3 |  |  |  | 1 | 1 | 9538 | JAZMIN-J-1:1
JAZMIN | JAZMIN J-02 | 2023-07-25 | 1702.5 | 1531 | 38.9 | AMPSCOT C-320-256-144a | 144 | 3/3 | 2 | 3.025 | 98 | 87 | 90 | 500-31" | 27.4 | 142.1 | 2332 | 54.9 | EMUL 50% | 24.4 | 3197 | 5274 | OK | OK | 0 | 2.404 | 400 | 1537.76 | 63 | 63 | 0.8 | 0 | 100 | 1279.33 | 28 | 0.04 | SI | 1608.75 | 1504.16 | NO | 66.6 | POZO CON AUMENTO DE SPM CON BOMBEO ESTABLE. CON LEVE DESCENSO DE TODAS LAS VARIABLE OPERAACIONALES. TUMBO SUMERGENCIA: SIN SUMERGENCIA. BAJISIIMA EFICIENCIA DE LLENADO DE LA BOMBA: SEVERO GOLPE DE FLUIDO . V/V OPERATIVAS. EVALUAR REDUCCION DE SPM. | 58.5 | 2 |  |  |  | 1 | 1 | 9539 | JAZMIN-J-2:1
JAZMIN | JAZMIN J-03 | 2023-07-25 | 1568.5 | 1442 | 132.6 | AMPSCOT C-320-256-144a | 144 | 3/3 | 2 | 6.122 | 117 | 94 | 90 | 500-21" | 92.99 | 142.6 | 2504 | 378.6 | EMUL 90% | 25.7 | 3443 | 4638 | SL | OK | 1.6 | 1.988 | 400 | 1464.29 | 99 | 94 | 1 | 2 | 95 | 1473.13 | 44.2 | 0.19 | NO | 1565.26 | 1554.99 | SI | 45.6 | POZO EN SEGUIMIENTO A ALTOS SPM CON BOMBEO ESTABLE.OPERANDO A CONDICIONES ESTABLES CON AUMENTO DE GAS EN EL SISTEMA. MODERADA SUMERGENCIA. ALTA EFICIENCIA DE LLENADO DE LA BOMBA: LIGERO GOLPE DE FLUIDO. EVALUAR LIGERO AUMENTO DE SPM. | 60.7 | 6.3 |  |  |  | 1 | 1 | 9540 | JAZMIN-J-3:1
JAZMIN | JAZMIN J-04 | 2023-07-25 | 1648.46 | 1489.93 | 102.6 | AMPSCOT C-320-256-144a | 144 | 3/3 | 2 | 4.58 | 116 | 98 | 90 | EMPAQUES MALOS | 72.18 | 142.2 | 2512 | 219.3 | EMUL 80% | 26.9 | 3320 | 5494 | SL | OK | 1.8 | 1.973 | 400 | 1511.1 | 85 | 79 | 1.3 | 3 | 93 | 1531.78 | 34.5 | 0.25 | SI | 1598.14 | 1573.63 | SI | 55.5 | POZO EN SEGUIMIENTO CON BOMBEO ESTABLE. CON LEVE DESCENSO DE TEMPERATURA. CON LIGERA MEJORIA DE % EFF BOMBA ENMASCARADA POR EL AUMENTO DE GAS EN EL SISTEMA. MODERADA SUMERGENCIA.MEDIANA EFICIENCIA DE LLENADO DE LA BOMBA: MODERADO GOLPE DE FLUIDO CON LEVE INTERFERENCIA POR GAS. CONT SEGUIMIENTO. | 64.6 | 4.8 |  |  |  | 1 | 1 | 9541 | JAZMIN-J-4:1
JAZMIN | JAZMIN O-01 | 2023-07-25 | 1704 | 1540 | 79 | AMPSCOT C-320-256-144a | 144 | 3/3 | 2 | 3.315 | 132 | 102 | 120 | NO VOLANTA | 55.76 | 141.7 | 2509 | 122.2 | EMUL 86% | 29.2 | 3387 | 5821 | OK | OK | 0 | 2.253 | 400 | 1539.83 | 95 | 92 | 0.5 | 2 | 96 | 1366.92 | 39.3 | 0.15 | SI | 1645.73 | 1548.63 | NO | 62.3 | POZO EN SEGUIMIENTO CON BOMBEO ESTABLE. CON LEVE DESCENSO DE TODAS LAS VARIABLES OPERACIONALES. MODERADA SUMERGENCIA.MEDIANA EFICIENCIA DE LLENADO DE LA BOMBA: ACENTUADO GOLPE DE FLUIDO CON LIGERA INTERFERENCIA POR GAS. LEVE CIERRE TARDIO EN LA TV, CONT. SEGUIMIENTO. | 86.7 | 5 |  |  |  | 1 | 1 | 9542 | JAZMIN-O-1:1
JAZMIN | JAZMIN O-04 | 2023-07-25 | 2249 | 2073 | 95.4 | AMPSCOT C-320-256-144a | 129.6 | 2/3 | 2.25 | 2.917 | 100 | 94 | 120 | NO VOLANTA | 77.93 | 122.4 | 4493 | 164.2 | EMUL 92% | 37.2 | 7684 | 8165 | OK | LIFTED | 0.1 | 3.037 | 400 | 2271.16 | 22 | 22 | 0.6 | 2 | 100 | 1495.66 | 11.2 | 0.11 | SI | 2294.12 | 2221.6 | SI | 1.3 | POZO EN SEGUIMIENTO CON BOMBEO ESTABLE. CON DESCENSO DE TODAS LAS VARIABLES OPERACIONALES. MUY BAJA SUMERGENCIA. BUENA EFICIENCIA DE LLENADO DE LA BOMBA: MODERADO GOLPE DE FLUIDO. FUERTE GP DE BOMBA, MAL ESPACIADA LA BOMBA. TV CON LL. SV MUY LEVANTADA. EVALUAR LIGERA REDUCCION DE SPM. | 89.1 | 3.7 |  |  |  | 1 | 1 | 9543 | JAZMIN-O-4:1
JAZMIN | JAZMIN O-05 | 2023-07-25 | 1677.5 | 1565 | 113.9 | AMPSCOT C-320-256-144a | 144 | 3/3 | 2 | 3.879 | 104 | 89 | 120 | NO VOLANTA | 79.88 | 142.6 | 2614 | 206 | EMUL 70% | 33.9 | 3195 | 5747 | SL | OK | 2 | 2.138 | 400 | 1535.07 | 107 | 101 | 0.7 | 3 | 94 | 1435.99 | 47.1 | 0.2 | NO | 1653 | 1566.29 | NO | 56.8 | POZO CON REDUCCION DE SPM CON BOMBEO ESTABLE. CON LEVE DESCENSO DE TEMPERATURA. MEJORA EN LA % EFF BOMBA & SUMERGENCIA. GANANCIAL DE BBFD. BUENA SUMERGENCIA. BUENA EFICIENCIA DE LLENADO DE LA BOMBA: MODERADO GOLPE DE FLUIDO CON LEVE INTERFERENCIA POR GAS. SEGUIMIENTO. | 96.5 | 9.1 |  |  |  | 1 | 1 | 9544 | JAZMIN-O-5:1
JAZMIN | JAZMIN Q-01 | 2023-07-25 | 1959 | 1352 | 116.1 | KERUI C-320-256-144 | 129.6 | 3/4 | 2 | 3.805 | 125 | 105 | 80 | VALVULA DURA | 89.92 | 129.1 | 2558 | 206 | EMUL 90% | 26.8 | 3248 | 5698 | SL | OK | 6 | 1.992 | 400 | 1477.36 | 270 | 251 | 0.2 | 3 | 93 | 1483.29 | 105.3 | 0.26 | NO | 1826.3 | 1613.58 | SI | 148.9 | POZO CON REDUCCION DE SPM CON BOMBEO ESTABLE. CON LEVE DESCENSO DE TEMPERATURA. MEJORIA DE % EFF BOMBA, & SUMERGENCIA. MUY ALTA SUMERGENCIA. BUENA EFICIENCIA DE LLENADO DE LA BOMBA: SEGUIMIENTO. | 61.5 | 5 |  |  |  | 1 | 1 | 9545 | JAZMIN-Q-1:1
JAZMIN | JAZMIN Q-03 | 2023-07-25 | 1453.5 | 1144 | 97.8 | KERUI C-320-256-144 | 144 | 4/4 | 2 | 4.724 | 113 | 106 | 70 | NO VOLANTA | 68.82 | 142.2 | 2434 | 215.6 | EMUL 80% | 28.4 | 3938 | 6071 | SL | OK | 2.5 | 1.585 | 400 | 1190.95 | 442 | 379 | 0.7 | 13 | 76 | 1502.77 | 159.2 | 1.24 | NO | 1639.52 | 1619.87 | SI | 82.9 | POZO EN SEGUIMIENTO CON BOMBEO ESTABLE. CON LEVE RECUPERACION DE TEMP Y VARIABLE DE BOMBEO. CON LEVE CAIDA DE NIVEL Y SUMERGENCIA. LEVE AUMENTO DE GAS EN EL SISTEMA. MUY ALTA SUMERGENCIA. MEDIANA EFICIENCIA DE LLENADO DE LA BOMBA: ACENTUADO GOLPE DE FLUIDO CON LIGERA IPG. CONT. SEGUIMIENTO. | 71.6 | 4.9 |  |  |  | 1 | 1 | 9546 | JAZMIN-Q-3:1
JAZMIN | JAZMIN Q-04 | 2023-07-25 | 1614.5 | 1234 | 101.3 | AMPSCOT C-320-256-144 | 115.2 | 2/4 | 2 | 4.557 | 116 | 107 | 70 | 500-1´19" | 88.79 | 114.1 | 2096 | 215.3 | EMUL 60% | 24.9 | 2958 | 4858 | SL | OK | 3.6 | 1.946 | 400 | 1250.31 | 172 | 172 | 0.2 | 1 | 100 | 1285 | 72.7 | 0.06 | NO | 1476.72 | 1312.41 | SI | 120.6 | POZO @ 4.5 SPM CON BOMBEO ESTABLE. ALTA SUMERGENCIA. ALTA EFICIENCIA DE LLENADO DE LA BOMBA: TV CON ESCURRIMIENTO: SL Y LEVE CIERRE TARDIO. | 55.3 | 4.3 |  |  |  | 1 | 1 | 9547 | JAZMIN-Q-4:1
JAZMIN | JAZMIN Q-05 | 2023-07-25 | 1652 | 1274 | 73.6 | AMPSCOT C-320-256-144 | 115.2 | 2/4 | 2 | 3.403 | 114 | 105 | 80 | NO VOLANTA | 65.06 | 113.2 | 2235 | 116.8 | EMUL 90% | 26.5 | 3648 | 5612 | OK | OK | 0 | 1.86 | 400 | 1383.88 | 216 | 211 | 0.3 | 1 | 98 | 1488.05 | 88.9 | 0.14 | NO | 1686 | 1451.26 | SI | 78.7 | POZO EN SEGUIMIENTO CON BOMBEO ESTABLE. CON LEVE DESCENSO TEMPERATURA & % EFF BOMBA. RECUPERACION LEVE DE NIVEL Y SUMERGENCIA. AUMENTO DE FLUJO DE GAS EN EL TBG. ALTASUMERGENCIA. MEDIANA EFICIENCIA DE LLENADO DE LA BOMBA: ACENTUADO GOLPE DE FLUIDO E INTERFERENCIA POR GAS. V/V OPERATIVAS. CONT. SEGUIMIENTO. | 65.3 | 2.9 |  |  |  | 1 | 1 | 9548 | JAZMIN-Q-5:1
JAZMIN | JAZMIN Q-06 | 2023-07-25 | 1518 | 1188 | 94.1 | AMPSCOT C-320-256-144a | 144 | 4/4 | 2 | 3.462 | 103 | 102 | 80 | NO VOLANTA | 66.04 | 142.5 | 2250 | 151.9 | EMUL 98% | 23.1 | 3043 | 4925 | OK | OK | 0 | 1.572 | 400 | 1160.96 | 269 | 269 | 0.8 | 0 | 100 | 1477.05 | 113.8 | 0.03 | NO | 1456.3 | 1397.93 | SI | 139 | POZO CON AUMENTO DE SPM CON BOMBEO ESTABLE. CON LEVE RECUPERACION DE TEMPERATURA. MANTIENE % EFF BOMBA CON GANANCIAL DE BBFD. CON MERMA DE SUMERGENCIA. MUY ALTA SUMERGENCIA. MEDIANA EFICIENCIA DE LLENADO DE LA BOMBA: ACENTUADO GOLPE DE FLUIDO. ALTA FRICCION EN LA CARRERA ASCENDENTE. V/V OPERATIVAS. SEGUIMIENTO. | 50.7 | 3.6 |  |  |  | 1 | 1 | 9549 | JAZMIN-Q-6:1
JAZMIN | JAZMIN AN-02 | 2023-07-26 | 1515.63 | 1354.27 | 86.8 | AMPSCOT C-456-256-144 | 144 | 4/4 | 2 | 4.128 | 147 | 105 | 60 | NO VOLANTA | 60.87 | 142.5 | 2124 | 167.1 | EMUL GAS 85% | 24 | 3354 | 5116 | SL | OK | 1.6 | 1.824 | 400 | 1317.52 | 128 | 113 | 0.5 | 5 | 88 | 1444.65 | 48 | 0.45 | SI | 1461 | 1403.71 | SI | 68 | POZO POST WS CB @ 4.1 SPM. CON BOMBEO UN POCO INESTABLE. BUENA SUMERGENCIA. CON MEDIANO FLUJO DE GAS EN EL SISTEMA. MEDIANA EFICIENCIA DE LLENADO DE LA BOMBA: LEVE CIERRE TARDIO DE LA TV ACENTUADO GOLPE DE FLUIDO CON INTERFERENCIA POR GAS. MINI GP DE BOMBA. SEGUIMIENTO. | 62.4 | 3.2 |  |  |  | 1 | 1 | 9550 | JAZMIN-AN-2:1
JAZMIN | JAZMIN E-01 | 2023-07-26 | 1578.5 | 1192 | 82.1 | AMPSCOT C-320-256-144 | 144 | 4/4 | 2.25 | 3.098 | 111 | 90 | 60 | NO VOLANTA | 57.79 | 142.1 | 2587 | 150.1 | EMUL 90% | 30 | 4851 | 5960 | OK | LIGERAMENTE LIFTED | 0 | 1.84 | 400 | 1388.35 | 126 | 126 | 7 | 0 | 100 | 1509.08 | 60.2 | 0.07 | NO | 1555.54 | 1353.12 | SI | 68.1 | POZO EN SEGUIMIENTO CON BOMBEO ESTABLE. CON LEVE DESCENSO DE TEMPERATURA. LIGERA RECUPERACION %EFF BOMBA & SUMERGENCIA. MEJORA FLUJO DE GAS EN EL SISTEMA. ALTA SUMERGENCIA. CHP ALTO: 7 PSI. MEDIANA EFICIENCIA DE LLENADO DE LA BOMBA: ACENTUADO GOLPE DE FLUIDO. V/V OPERATIVAS. SV LEVANTADA. CONT. SEGUIMIENTO. | 84.7 | 5 |  |  |  | 1 | 1 | 9551 | JAZMIN-E-1:1
JAZMIN | JAZMIN E-05 | 2023-07-26 | 1415 | 1166 | 122.9 | AMPSCOT C-320-256-144 | 129.6 | 3/4 | 2 | 7.895 | 128 | 90 | 30 | 500-20" | 95.36 | 128.9 | 2038 | 452.5 | AGUA-EMUL 98% | 26 | 3196 | 4995 | SL | OK | 1.4 | 1.248 | 400 | 819.41 | 616 | 616 | 5.7 | 0 | 100 | 1313.16 | 263.3 | 0.02 | SI | 1503.1 | 1417.71 | SI | 229.6 | POZO EN SEGUIMIENTO A ALTOS SPM CON BOMBEO ESTABLE. CON LEVE DESCENSO DE TODAS LAS VARIABLES OPERACIONALES. MUY ALTA SUMERGENCIA. EXCELENTE EFICIENCIA DE LLENADO DE LA BOMBA. LEVES FLUCTUACIONES CONSTANTES EN TODA LAS CARRERA ASCENDENTE. TV CON ESCURRIMIENTO CONT. SEGUIMIENTO | 63.3 | 7.1 |  |  |  | 1 | 1 | 9552 | JAZMIN-E-5:1
JAZMIN | JAZMIN E-06 | 2023-07-26 | 1357.5 | 1047 | 60.7 | AMPSCOT C-320-256-144 | 144 | 4/4 | 2 | 3.103 | 113 | 86 | 60 | NO VOLANTA | 42.54 | 142.8 | 2032 | 87.9 | EMUL 90% | 23.6 | 3281 | 5105 | OK | OK | 0 | 1.889 | 400 | 1371.47 | 0 | 0 | 5.7 | 0 | 100 | 1452.06 | 6.2 | 0.05 | NO | 1360.4 | 1344.64 | SI | 6.2 | . POZO EN SEGUIMIENTO CONTINUA CON LEVE DESCENSO DE TODAS CONDICIONES DE OPERACION. SIN SUMERGENCIA. MEDIANA-BAJA EFICIENCIA DE LLENADO DE LA BOMBA: SEVERO GOLPE DE FLUIDO. V/V OPERATIVAS. EVALUAR LEVE DISMINUCION DE SPM. | 50.9 | 2.2 |  |  |  | 1 | 1 | 9553 | JAZMIN-E-6:1
JAZMIN | JAZMIN E-07 | 2023-07-26 | 1482.5 | 1117 | 61 | AMPSCOT C-320-256-144a | 144 | 3/3 | 2 | 4.147 | 129 | 89 | 60 | NO VOLANTA | 42.75 | 142.6 | 1907 | 118 | EMUL 90% | 24.8 | 2651 | 4371 | OK | OK | 0 | 1.833 | 400 | 1329.31 | 24 | 24 | 5.5 | 0 | 100 | 1450.42 | 15.9 | 0.07 | NO | 1359.78 | 1253.09 | SI | 59.6 | POZO EN SEGUIMIENTO CON BOMBEO ESTABLE. CON LEVE DESCENSO DE TODAS LAS VARIABLES OPERACIONALES. MUY BAJA SUMERGENCIA. BAJA-MEDIANA EFICIENCIA DE LLENADO DE LA BOMBA: SEVERO GOLPE DE FLUIDO. ALTA FRICCION. STUFFING AJUSTADO. V/V OPERATIVAS. CONT. SEGUIMIENTO. | 65.6 | 5.2 |  |  |  | 1 | 1 | 9554 | JAZMIN-E-7:1
JAZMIN | JAZMIN E-08 | 2023-07-26 | 1461 | 1114 | 54.3 | AMPSCOT C-320-256-144 | 129.6 | 3/4 | 2 | 3.303 | 105 | 106 | 60 | NO VOLANTA | 42.25 | 128.6 | 1808 | 83.7 | EMUL 90% | 22.5 | 2543 | 4476 | OK | OK | 0 | 1.655 | 400 | 1220.58 | 34 | 34 | 3.9 | 1 | 100 | 1475.02 | 18.4 | 0.1 | NO | 1261 | 1181.04 | SI | 94 | POZO EN SEGUIMIENTO CON BOMBEO ESTABLE. CON LIGERO DESCENSO DE TODAS LAS VARIABLES OPERACIONALES. BAJA SUMERGENCIA. MEDIANA-BAJA EFICIENCIA DE LLENADO DE LA BOMBA: SEVERO GOLPE DE FLUIDO. STUFFING MUY AJUSTADO. ALTA FRICCION DEN LA BOMBA. V/V OPERATIVAS. CONTINUAR SEGUIMIENTO | 57 | 3.2 |  |  |  | 1 | 1 | 9555 | JAZMIN-E-8:1
JAZMIN | JAZMIN E-10 | 2023-07-26 | 1436 | 1092 | 103.4 | AMPSCOT C-320-256-144 | 144 | 4/4 | 2 | 5.732 | 98 | 85 | 60 | 500-21" | 72.64 | 142.4 | 2430 | 276.6 | EMUL 90% | 26.9 | 3563 | 6177 | SL | OK | 2.8 | 2.066 | 400 | 1560.25 | 104 | 104 | 5.9 | 1 | 100 | 1510.41 | 50 | 0.1 | NO | 1667.6 | 1634.26 | SI | 6.4 | POZO EN SEGUIMIENTO CON BOMBEO ESTABLE. CON LIGERODESCENSO DE TODAS LAS VARIABLES OPERACIONALES. BUENA SUMERGENCIA. MEDIANA EFICIENCIA DE LLENADO DE LA BOMBA: MODERADO GOLPE DE FLUIDO. CONT. SEGUIMIENTO. | 69.4 | 5.2 |  |  |  | 1 | 1 | 9556 | JAZMIN-E-10:1
JAZMIN | JAZMIN G-01 | 2023-07-26 | 1404.5 | 1101 | 138 | AMPSCOT C-320-256-144 | 144 | 4/4 | 2.25 | 3.982 | 203 | 121 | 50 | NO VOLANTA | 96.37 | 143.1 | 2056 | 324.3 | EMUL 90% | 17.7 | 2579 | 3548 | SL | OK | 0.7 | 1.131 | 400 | 725.66 | 347 | 329 | 11.9 | 2 | 95 | 1283.22 | 147.6 | 0.37 | NO | 1099.28 | 1063.63 | SI | 268.4 | POZO EN SEGUIMIENTO CON BOMBEO ESTABLE. CON LIGERO DESCENSO DE TODAS LAS VARIABLE OPERACIONALES, CON AUMENTO DE FLUJO DE GAS EN EL SISTEMA. MUY ALTA SUMERGENCIA. CHP ALTO: 11,9 PSI. EXCELENTE EFICIENCIA DE LLENADO DE LA BOMBA. TENUE INTERFERENCIA POR GAS. STUFFING AJUSTADO. SEGUIIMIENTO Y DESPRESIONAR CSG. | 35.3 | 3 |  |  |  | 1 | 1 | 9557 | JAZMIN-G-1:1
JAZMIN | JAZMIN G-02 | 2023-07-26 | 1473 | 1148 | 44.6 | AMPSCOT C-320-256-144 | 144 | 4/4 | 2 | 1.742 | 121 | 93 | 50 | NO VOLANTA | 31.18 | 143.1 | 1558 | 36.3 | EMUL 80% | 19 | 2996 | 3894 | OK | LIFTED | 0 | 1.812 | 400 | 1193.13 | 0 | 0 | 11.7 | 0 | 100 | 1316.92 | 12.3 | 0.11 | NO | 1075.03 | 1003.67 | SI | 113.5 | OZO EN SEGUIMIENTO CON BOMBEO ESTABLE. OPERANDO A CONDICIONES ESTABLES. SIN SUMERGENCIA. CHP ALTO: 11,7 PSI. BAJA EFICIENCIA DE LLENADO DE LA BOMBA: SEVERO GOLPE DE FLUIDO CON IPG. V/V OPERATIVAS. SV LEVANTADA . CONT. SEGUIMIENTO Y DESPRESIONAR CSG. | 41.6 | 1.3 |  |  |  | 1 | 1 | 9558 | JAZMIN-G-2:1
JAZMIN | JAZMIN G-03 | 2023-07-26 | 1403.5 | 1160 | 90.5 | AMPSCOT C-320-256-144 | 144 | 3/3 | 2 | 3.947 | 172 | 143 | 50 | NO VOLANTA | 63.56 | 142.3 | 2154 | 166.6 | EMUL 90% | 25.4 | 3298 | 5492 | OK | OK | 0 | 2.112 | 400 | 1541.83 | 9 | 9 | 12.2 | 0 | 100 | 1460.07 | 16.5 | 0.05 | NO | 1552.3 | 1431.22 | SI | 12.8 | POZO EN SEGUIMIENTO CON BOMBEO "ESTABLE". CON LEVE DESCENSO DE TEMPERATURA. CAIDA DE %EFF BOMBA, NIVEL CON RUIDO Y GAS. CON CRITICA SUMERGENCIA. CHP ALTO: 12,2 PSI. MEDIANA EFICIENCIA DE LLENADO DE LA BOMBA: ACENTUADO GOLPE DE FLUIDO. V/V OPERATIVAS. SEGUIMIENTO. | 62.6 | 3.1 |  |  |  | 1 | 1 | 9559 | JAZMIN-G-3:1
JAZMIN | JAZMIN G-04 | 2023-07-26 | 1475.4 | 1131.8 | 27.7 | ZYZJ C-640-305-168 | 168 | 4/4 | 2 | 1.791 | 102 | 87 | 50 | NO VOLANTA | 16.74 | 165.4 | 1564 | 23.1 | EMUL 80% | 24.8 | 2550 | 4006 | OK | OK | 0 | 1.865 | 400 | 1098.32 | 0 | 0 | 1 | 0 | 100 | 1177.82 | 1.5 | 0.02 | NO | 1085.98 | 984.69 | NO | 135.3 | POZO CON LIGERO AUMENTO DE SPM CON BOMBEO ESTABLE. CON LEVE RECUPERACION DE TEMPERATURA Y LEVE CAIDA DE %EFF BOMBA MANTIENE BBFD. CONTINUA SIN SUMERGENCIA. BAJISIIMA EFICIENCIA DE LLENADO DE LA BOMBA: MUY SEVERO GOLPE DE FLUIDO ALTA FRICCION EN LA BOMBA POR FLUIDO VISCOSO Y LA GRAPA DEL CARRIER BAR PEGA EN EL CABEZAL DE LA UBM, REFLEJADO AL FINALIZAR LA CARRERA ASCENDENTE. V/V OPERATIVAS. | 83.7 | 3.1 |  |  |  | 1 | 1 | 9560 | JAZMIN-G-4:1
JAZMIN | JAZMIN G-06 | 2023-07-26 | 1346.5 | 1022 | 61.1 | AMPSCOT C-320-256-144 | 144 | 4/4 | 2.25 | 3.169 | 134 | 100 | 50 | NO VOLANTA | 42.8 | 142.9 | 2469 | 114.4 | EMUL 88% | 22.6 | 3309 | 5321 | OK | OK | 0 | 1.72 | 400 | 1260.98 | 8 | 8 | 11.8 | 0 | 100 | 1466.25 | 15.9 | 0.06 | NO | 1269.4 | 1269.38 | SI | 51 | POZO EN SEGUIMIENTO CON BOMBEO ESTABLE. CONTINUA CON EL DESCENSO DE LAS VARIABLES OPERACIONALES. CON CRITICA SUMERGENCIA. CHP ALTO: 11,8 PSI. BAJA-MEDIANA EFICIENCIA DE LLENADO DE LA BOMBA: SEVERO GOLPE DE FLUIDO Y LEVE IPG. V/V OPERATIVAS. CONT. SEGUIMIENTO. | 46 | 1.8 |  |  |  | 1 | 1 | 9561 | JAZMIN-G-6:1
JAZMIN | JAZMIN G-07 | 2023-07-26 | 1444.5 | 1175 | 84.4 | AMPSCOT C-320-256-144 | 129.6 | 3/4 | 2 | 2.679 | 113 | 95 | 50 | NO VOLANTA | 65.9 | 128.1 | 2051 | 105.5 | EMUL 90% | 24.6 | 3615 | 4710 | OK | LIFTED | 0 | 2.13 | 400 | 1576.61 | 0 | 0 | 11.5 | 0 | 100 | 1480.39 | 12.2 | 0.06 | NO | 1568.5 | 1377.83 | SI | 12.1 | POZO EN SEGUIMIENTO CON BOMBEO ESTABLE. CONTINUA CON EL LEVE DESCENSO DE TODAS LAS VARIABLES OPERACIONALES. CONTINUA SIN SUMERGENCIA. CHP ALTO: 11,5 PSI. MEDIANA EFICIENCIA DE LLENADO DE LA BOMBA: ACENTUADO GOLPE DE FLUIDO. SV LEVANTADA. CONT. SEGUIMIENTO. NOTA: UBM CONTINUA FRENO DISTENDIDO. | 56.6 | 2.4 |  |  |  | 1 | 1 | 9562 | JAZMIN-G-7:1
JAZMIN | JAZMIN G-08 | 2023-07-26 | 1401.86 | 1153.72 | 100.6 | AMPSCOT C-320-256-144 | 144 | 4/4 | 2 | 5.357 | 150 | 106 | 50 | NO VOLANTA | 70.79 | 142.1 | 1792 | 251.4 | EMUL 90% | 24.6 | 2672 | 4612 | OK | OK | 0 | 1.648 | 400 | 1100.24 | 127 | 105 | 0.3 | 8 | 82 | 1335.25 | 43.6 | 0.88 | NO | 1238.62 | 1175.67 | SI | 103 | POZO EN SEGUIMIENTO CON BOMBEO ESTABLE. CON LEVE DESCENSO DE LAS VARIABLES DE BOMBEO CON LIGERA RECUPERACION DE SUMERGENCIA. AUMENTO DE FLUJO DE GAS EN EL SISTEMA. BUENA SUMERGENCIA. MEDIANA EFICIENCIA DE LLENADO DE LA BOMBA: ACENTUADO GOLPE DE FLUIDO E INTERFERENCIA POR GAS. ALTA FRICCION. STUFFING MUY AJUSTADO.V/V OPERATIVAS. CONT SEGUIMIENTO. | 71 | 8.2 |  |  |  | 1 | 1 | 9563 | JAZMIN-G-8:1
JAZMIN | JAZMIN K-01 | 2023-07-26 | 1448 | 1104 | 139.3 | AMPSCOT C-320-256-144 | 144 | 4/4 | 2 | 4.072 | 210 | 113 | 60 | 500-17" | 97.17 | 143.3 | 2445 | 264.5 | EMUL 90% | 23.5 | 4179 | 4715 | OK | LIFTED | 0.3 | 1.213 | 400 | 812.37 | 835 | 835 | 9.6 | 0 | 100 | 1339.45 | 351.4 | 0.05 | NO | 1652.57 | 1645.16 | SI | 268.6 | POZO CON AUMENTO DE SPM. CON BOMBEO ESTABLE. MUY MUY ALTA SUMERGENCIA. CHP ALTO: 9,6 PSI. EXCELENTE EFICIENCIA DE LLENADO DE LA BOMBA. CON PERDIDA DE CARGA. BOMBA NO CARGA HASTA SU FoMAX. STUFFING AJUSTADO. TV CON PERDIDAD DE CARGA Y SV LEVANTADA. REESPACIAR Y DESPRESIONAR. | 37.2 | 2.5 |  |  |  | 1 | 1 | 9564 | JAZMIN-K-1:1
JAZMIN | JAZMIN K-02 | 2023-07-26 | 1504.01 | 1263.02 | 135.1 | AMPSCOT C-320-256-144 | 144 | 4/4 | 2 | 4.337 | 196 | 104 | 60 | 500-24" | 96.4 | 140.1 | 2158 | 273.3 | EMUL 90% | 30.6 | 2875 | 6037 | SL | OK | 1.7 | 1.369 | 400 | 1002.22 | 499 | 499 | 9.5 | 0 | 100 | 1464.16 | 213.8 | 0.03 | NO | 1620.4 | 1435.97 | SI | 174.1 | POZO EN SEGUIMIENTO CON BOMBEO ESTABLE. CON LEVE DESCENSO DE TEMPERATURA. MANTENE %EFF BOMBA & SUMERGENCIA. MUY MUY ALTA SUMERGENCIA. CHP ALTO: 9,5 PSI. EXCELENTE EFICIENCIA DE LLENADO DE LA BOMBA. STUFFING MUY AJUSTADO . CONTINUAR SEGUIMIENTO Y DESPRESIONAR CSG. | 88.3 | 6.4 |  |  |  | 1 | 1 | 9565 | JAZMIN-K-2:1
JAZMIN | JAZMIN K-03 | 2023-07-26 | 1463.5 | 1138 | 136.5 | AMPSCOT C-320-256-144 | 144 | 4/4 | 2 | 6.207 | 214 | 123 | 60 | 500-19" | 95.39 | 143.1 | 1751 | 395.2 | EMUL 96% | 25.2 | 3001 | 4963 | SL | OK | 1.5 | 1.612 | 400 | 1106.87 | 284 | 284 | 9.6 | 0 | 100 | 1373.29 | 102 | 0.02 | NO | 1427.67 | 1360.75 | SI | 116.1 | POZO EN SEGUIMIENTO A ALTOS SPM CON BOMBEO ESTABLE. CON LEVE DESCENSO DE TEMPERATURA. MANTIENA %EFF BOMBA. NIVEL CON RUIDO Y GAS: MUY ALTA SUMERGENCIA. CHP ALTO: 9,6 PSI. EXCELENTE EFICIENCIA DE LLENADO DE LA BOMBA. CONT. SEGUIMIENTO. | 61.4 | 5.8 |  |  |  | 1 | 1 | 9566 | JAZMIN-K-3:1
JAZMIN | JAZMIN K-04 | 2023-07-26 | 1446.85 | 1178.7 | 113 | AMPSCOT C-320-256-144 | 129.6 | 3/4 | 2 | 6.452 | 179 | 116 | 60 | 500-15" | 89.24 | 126.7 | 2165 | 340.1 | EMUL 90% | 31.8 | 3258 | 5496 | SL | OK | 2.6 | 1.863 | 400 | 1252.66 | 279 | 279 | 9.5 | 0 | 100 | 1344.78 | 125.1 | 0.06 | NO | 1586 | 1461.04 | SI | 77.9 | POZO EN SEGUIMIENTO A ALTOS SPM CON BOMBEO ESTABLE. CON LEVE RECUPERACION DE TEMPERATURA & . %EFF BOMBA, MERMA DE SUMERGENCIA. MUY ALTA SUMERGENCIA. CHP ALTO: 9,5 PSI. ALTA EFICIENCIA DE LLENADO DE LA BOMBA: CIERRE TARDIO EN LA TV. STUFFING MUY AJUSTADO. CONT. SEGUIIMIENTO Y DESPRESIONAR CSG. | 88.1 | 8.5 |  |  |  | 1 | 1 | 9567 | JAZMIN-K-4:1
JAZMIN | JAZMIN K-07 | 2023-07-26 | 1364.62 | 1084.25 | 121.4 | AMPSCOT C-320-256-144 | 144 | 4/4 | 2 | 4.534 | 139 | 107 | 60 | 500-17" | 85.39 | 142.2 | 2184 | 256.8 | EMUL 92% | 27.7 | 3451 | 5809 | SL | OK | 2.3 | 1.999 | 400 | 1483.87 | 26 | 26 | 9.7 | 2 | 100 | 1491.33 | 21 | 0.24 | SI | 1511.13 | 1455.27 | SI | 10.3 | POZO EN SEGUIMIENTO CON BOMBEO LIGERAMENTE INESTABLE. CON LEVE RECUPERACION DE TEMPERATURA & %EFF BOMBA. AUMENTO DE FLUJO DE GAS EN EL SISTEMA. NIVEL CON RUIDO Y GAS: MUY ALTA SUMERGENCIA. CHP ALTO: 9,7 PSI. ALTA EFICIENCIA DE LLENADO DE LA BOMBA: LIGERO CIERRE TARDIO DE LA TV. MODERADO GOLPE DE FLUIDO E INTERFERENCIA POR GAS. CONT. SEGUIMIENTO Y DESPRESIONAR CSG. | 73.8 | 6.4 |  |  |  | 1 | 1 | 9568 | JAZMIN-K-7:1
JAZMIN | JAZMIN K-08 | 2023-07-26 | 1506.5 | 1181 | 135.4 | AMPSCOT C-320-256-144 | 144 | 4/4 | 2 | 6.338 | 247 | 175 | 60 | NO VOLANTA | 96.12 | 140.9 | 2110 | 400.4 | AGUA 98% | 31.6 | 3244 | 4750 | SL | OK | 0.9 | [11 empty] | NO | 1546.34 | 1401.1 | SI |  | POZO EN SEGUIMIENTO A ALTOS SPM CON BOMBEO ESTABLE. CON LIGERO DESCENSO DE LAS VARIABLES DE BOMBEO. EXCELENTE EFICIENCIA DE LLENADO DE LA BOMBA. STUFFING MUY AJUSTADO CONTINUAR SEGUIMIENTO. NO SE TOMA NIVEL ACUSTICO DEBIDO A LA ALTA TEMPERATURA Y VAPOR EN EL ANULAR:175 °F | 91.7 | 6.6 |  |  |  | 0 | 1 | 9569 | JAZMIN-K-8:1
JAZMIN | JAZMIN AB-01 | 2023-07-27 | 1822.85 | 1685.7 | 104.2 | KERUI C-320-256-144 | 115.2 | 1/3 | 2 | 6.452 | 125 | 104 | 40 | 500-42" | 91.73 | 113.6 | 2399 | 313.6 | EMUL 90% | 29.1 | 3935 | 6030 | SL | OK | 2.5 | 2.07 | 400 | 1476.04 | 174 | 50 | 4.4 | 88 | 29 | 1426.13 | 25.8 | 7.1 | SI | 1652.93 | 1638.8 | SI | 58 | POZO EN SEGUIMIENTO A ALTOS SPM CON BOMBEO ESTABLE. CON LEVE DESCENSO DE TEMPERATURA & SUMERGENCIA. ALTO AUMENTO DE FLUJO DE GAS EN EL SISTEMA MEDIANA SUMERGENCIA. ALTA EFICIENCIA DE LLENADO DE LA BOMBA: LIGERA INTERFERENCIA POR GAS. EVALUAR LEVE REDUCCION DE SPM. | 67.6 | 5 |  |  |  | 1 | 1 | 9570 | JAZMIN-AB-1:1
JAZMIN | JAZMIN AB-02 | 2023-07-27 | 2242 | 2118 | 37.3 | KERUI C-320-256-144 | 115.2 | 1/3 | 2 | 2.539 | 96 | 95 | 40 | 500-49" | 33.55 | 111.2 | 3263 | 44.2 | EMUL-CRUDO 70% | 34.6 | 5020 | 8222 | OK | OK | 0 | 2.964 | 400 | 2136.27 | 140 | 140 | 0.4 | 0 | 100 | 1441.48 | 59.7 | 0.36 | NO | 2277 | 2261.46 | SI | 45.1 | POZO EN SEGUIMIENTO CON BOMBEO ESTABLE. OPERANDO A CONDICIONES ESTABLES. BUENA SUMERGENCIA. BAJA EFICIENCIA DE LLENADO DE LA BOMBA: SEVERO GOLPE DE FLUIDO. V/V OPERATIVAS. CONTINUAR SEGUIMIENTO. | 67.6 | 1.5 |  |  |  | 1 | 1 | 9571 | JAZMIN-AB-2:1
JAZMIN | JAZMIN AB-03 | 2023-07-27 | 1724.02 | 1652.05 | 60.1 | KERUI C-320-256-144 | 115.2 | 1/3 | 2 | 3.896 | 128 | 100 | 40 | 500-40" | 52.88 | 113.6 | 2265 | 109.1 | EMUL-CRUDO 70% | 26.8 | 5592 | 5787 | OK | LIFTED | 0.2 | 2.04 | 400 | 1495.1 | 99 | 85 | 1.2 | 6 | 86 | 1465.79 | 37.2 | 0.71 | NO | 1596 | 1573.66 | NO | 87.8 | POZO CON AUMENTO DE SPM CON BOMBEO ESTABLE. CON LEVE RECUPERACION DE TEMPERATURA & BBFD. LEVE DESMEJORA DE %EFF BOMBA, MERMA DE SUMERGENCIA. AUMENTO DE FLUJO DE GAS EN EL SISTEMA. MODERADA SUMERGENCIA. MEDIANA EFICIENCIA DE LLENADO DE LA BOMBA: ACENTUADA INTERFERENCIA POR GAS. LIGERO MVTO DE TUBERIA. TV CON LL. & SV MUY LEVANTADA. SEGUIMIENTO. | 58.6 | 2.4 |  |  |  | 1 | 1 | 9572 | JAZMIN-AB-3:1
JAZMIN | JAZMIN AB-04 | 2023-07-27 | 1821 | 1673.06 | 26 | KERUI C-320-256-144 | 115.2 | 1/3 | 2 | 3.871 | 108 | 99 | 40 | 500-24" | 23.44 | 110.9 | 2606 | 46.9 | EMUL-CRUDO 70% | 31.9 | 3522 | 6816 | OK | OK | 0 | 2.329 | 400 | 1703.86 | 109 | 91 | 1.2 | 8 | 83 | 1463.17 | 39.7 | 0.56 | SI | 1816.15 | 1787.71 | NO | 41.5 | POZO EN SEGUIMIENTO CON BOMBEO ESTABLE. CON LEVE DESCENSO DE TEMPERATURA & %EFF BOMBA, CON RECUPERACION DE NIVEL & SUMERGENCIA. MODERADA SUMERGENCIA.BAJISIIMA EFICIENCIA DE LLENADO DE LA BOMBA: MUY ACENTUDADA INTERFERENCIA POR GAS. FUERTE GOLPE DE BOMBA,V/V OPERATIVAS. EVALUAR LIGERA REDUCCION DE SPM. | 82 | 4 |  |  |  | 1 | 1 | 9573 | JAZMIN-AB-4:1
JAZMIN | JAZMIN AB-05 | 2023-07-27 | 2291.62 | 2199.24 | 144.6 | AMPSCOT C-640-305-168 | 168 | 4/4 | 2.25 | 5.248 | 107 | 95 | 40 | 500-31" | 88.54 | 163.3 | 4056 | 447.9 | EMUL 90% | 35.6 | 5141 | 8743 | SL | OK | 7 | 3.031 | 400 | 2178.1 | 97 | 88 | 0.8 | 4 | 91 | 1437.22 | 38.3 | 0.21 | SI | 2276 | 2253.21 | SI | 44.8 | . POZO EN SEGUIMIENTO CON BOMBEO ESTABLE. CON LEVE RECUPERACION DE TEMPERATURA. OPERANDO A CONDICIONES ESTABLES. MODERADA SUMERGENCIA. ALTA EFICIENCIA DE LLENADO DE LA BOMBA: LEVE INTERFERENCIA POR GAS. MVTO DE TUBERIA. LA VIGA ESTA OPERANDO AL 113,5% DE LA CARGA PERMISIBLE. CONTINUAR SEGUIMIENTO. | 113.5 | 10.9 |  |  |  | 1 | 1 | 9574 | JAZMIN-AB-5:1
JAZMIN | JAZMIN AC-06 | 2023-07-27 | 1426.5 | 1197 | 98.3 | AMPSCOT C-320-256-144 | 129.6 | 3/4 | 2 | 3.191 | 125 | 85 | 70 | NO VOLANTA | 76.5 | 128.5 | 1576 | 146.3 | EMUL 90% | 26.9 | 2726 | 5043 | OK | OK | 0 | 1.649 | 400 | 1215.15 | 89 | 89 | 2.2 | 1 | 100 | 1473.8 | 32.6 | 0.1 | NO | 1334.49 | 1181.52 | SI | 63.7 | POZO @ 3.1 SPM. CON BOMBEO ESTABLE. MODERADA SUMERGENCIA.BUENA EFICIENCIA DE LLENADO DE LA BOMBA: MODERADO GOLPE DE FLUIDO CON LEVE IPG. ALTA FRICCION EN AMBAS CARRERAS. V/V OPERATIVAS. SEGUIMIENTO. | 78 | 5 |  |  |  | 1 | 1 | 9575 | JAZMIN-AC-6:1
JAZMIN | JAZMIN AM-01 | 2023-07-27 | 1476.66 | 1276.32 | 55.1 | AMPSCOT C-320-256-144a | 144 | 3/3 | 2 | 6.081 | 109 | 91 | 60 | NO VOLANTA | 38.71 | 142.4 | 2234 | 156.4 | EMUL 88% | 28.7 | 3353 | 5501 | OK | OK | 0 | 1.844 | 400 | 1321.96 | 190 | 167 | 1.8 | 7 | 84 | 1433.79 | 72.3 | 0.63 | NO | 1526.9 | 1443.72 | SI | 52.9 | POZO EN SEGUIMIENTO A ALTOS SPM CON BOMBEO UN POCO INESTABLE. CON LEVE DESCENSO DE TEMPERATURA Y LIGERA RECUPERACION DE TODAS LAS VARIABLES. ALTA SUMERGENCIA. BAJA-MEDIANA EFICIENCIA DE LLENADO DE LA BOMBA: SEVERO GOLPE DE FLUIDO CON INTERFERENCIA POR GAS. V/V OPERATIVAS. EVALUAR LIGERA REDUCCION DE SPM. | 79 | 5.2 |  |  |  | 1 | 1 | 9576 | JAZMIN-AM-1:1
JAZMIN | JAZMIN AM-02 | 2023-07-27 | 1936.35 | 1675.7 | 11 | AMPSCOT C-320-256-144a | 129.6 | 2/3 | 2 | 1.879 | 112 | 90 | 60 | 500-3:10" | 8.72 | 125.8 | 3045 | 9.6 | EMUL 80% | 31.7 | 6125 | 7532 | OK | OK | 0 | 2.864 | 400 | 2091.48 | 0 | 0 | 0.8 | 4 | 100 | 1460.53 | 1.5 | 0.28 | NO | 2076.88 | 2071.22 | NO | 1.4 | POZO EN SEGUIMIENTO CON BOMBEO ESTABLE. CON DESCENSO DE %EFF BOMBA & NIVEL. CONTINUA SIN SUMERGENCIA. BAJISIIMA EFICIENCIA DE LLENADO DE LA BOMBA: MUY SEVERO GOLPE DE FLUIDO VISCOSO. V/V OPERATIVAS. MEJORA CON ESTIMULACION TERMICA. | 61.7 | 0.9 |  |  |  | 1 | 1 | 9577 | JAZMIN-AM-2:1
JAZMIN | JAZMIN AM-04 | 2023-07-27 | 1705 | 1490 | 50.2 | KERUI C456D 256 144 | 144 | 4/4 | 2 | 2.076 | 113 | 95 | 60 | 500- 50" | 35.49 | 141.3 | 2660 | 48.6 | EMUL 90% | 27.5 | 3338 | 5660 | OK | OK | 0 | 2.486 | 400 | 1805.42 | 0 | 0 | 1 | 4 | 100 | 1452.47 | 1.5 | 0.27 | SI | 1803.37 | 1795.11 | NO | 1.5 | POZO EN SEGUIMIENTO CON BOMBEO "ESTABLE". CON LEVE DESCENSO DE TEMPERATURA. LIGERA DESMEJORA DE %EFF BOMBA, SIN SUMERGENCIA. BAJA EFICIENCIA DE LLENADO DE LA BOMBA: SEVERO GOLPE DE FLUIDO CON LEVE INTERFERENCIA POR GAS. V/V OPERATIVAS. CONTINUAR SEGUIIMIENTO. | 66.1 | 1.9 |  |  |  | 1 | 1 | 9578 | JAZMIN-AM-4:1
JAZMIN | JAZMIN AN-02 | 2023-07-27 | 1515.63 | 1354.27 | 92.8 | AMPSCOT C-456-256-144 | 144 | 4/4 | 2 | 4.138 | 138 | 101 | 60 | NO VOLANTA | 65.04 | 142.7 | 2124 | 179.1 | EMUL GAS 86% | 25.3 | 3303 | 5160 | SL | OK | 2.3 | 1.818 | 400 | 1324.95 | 121 | 107 | 1 | 5 | 88 | 1457.59 | 45.8 | 0.45 | SI | 1461 | 1403.71 | SI | 65.8 | POZO EN SEGUIMIENTO CON BOMBEO LIGERAMENTE INESTABLE. CON LEVE DESCENSO DE TEMPERATURA & SUMERGENCIA. BUENA SUMERGENCIA. MEDIANA EFICIENCIA DE LLENADO DE LA BOMBA: ACENTUADO GOLPE DE FLUIDO CON INTERFERENCIA POR GAS. CON MINI GP DE BOMBA. CONTINUAR SEGUIMIENTO. | 65.3 | 3.2 |  |  |  | 1 | 1 | 9579 | JAZMIN-AN-2:1
JAZMIN | JAZMIN AT-01 | 2023-07-27 | 1618.5 | 1526 | 105.5 | AMPSCOT C-320-256-144a | 144 | 3/3 | 2 | 2.446 | 105 | 97 | 20 | NO VOLANTA | 74.15 | 142.3 | 2245 | 120.3 | EMUL 70% | 24.2 | 3384 | 5708 | SL | OK | 1.8 | 1.979 | 400 | 1451.79 | 102 | 99 | 0.5 | 2 | 97 | 1467.2 | 42.4 | 0.2 | NO | 1556.81 | 1526.35 | SI | 67.8 | POZO EN SEGUIMIENTO CON BOMBEO ESTABLE. CON LEVE DESCENSO DE TODAS LAS VARIABLE OPERACIONALES. LIGERO AUMENTO DE FLUJO DE GAS EN EL SISTEMA. BUENA SUMERGENCIA. MEDIANA EFICIENCIA DE LLENADO DE LA BOMBA: MODERADO GOLPE DE FLUIDO CON LEVE INTERFERENCIA POR GAS. CONTINUAR SEGUIMIENTO, | 46.1 | 2.3 |  |  |  | 1 | 1 | 9580 | JAZMIN-AT-1:1
JAZMIN | JAZMIN AT-02 | 2023-07-27 | 1605 | 1513 | 101 | AMPSCOT C-320-256-144a | 144 | 3/3 | 2 | 3.261 | 116 | 102 | 40 | NO VOLANTA | 71.34 | 141.6 | 2202 | 153.6 | EMUL 80% | 25 | 3568 | 5471 | SL | OK | 2 | 2.094 | 400 | 1484.26 | 74 | 74 | 0.5 | 1 | 100 | 1417.63 | 31.9 | 0.04 | SI | 1560.11 | 1542.3 | SI | 52 | POZO EN SEGUIMIENTO CON BOMBEO ESTABLE. OPERANDO A CONDICIONES ESTABLES CON LIGERO DESCENSO DE LAS VARIABLES OPERACIONALES. MODERADA SUMERGENCIA.MEDIANA EFICIENCIA DE LLENADO DE LA BOMBA: LEVE CIERRE TRADIO EN LA TV, MODERADO GOLPE DE FLUIDO. STUFFING MUY AJUSTADO. CONTINUAR SEGUIMIENTO. | 56.4 | 3.1 |  |  |  | 1 | 1 | 9581 | JAZMIN-AT-2:1
JAZMIN | JAZMIN AT-04 | 2023-07-27 | 1605.5 | 1517 | 134.1 | AMPSCOT C-320-256-144a | 144 | 3/3 | 2 | 3.041 | 151 | 105 | 20 | 500-25" | 94.32 | 142.2 | 2118 | 190.2 | AGUA 98% | 23.2 | 3419 | 5461 | SL | OK | 1.7 | 1.875 | 400 | 1282.62 | 249 | 240 | 0.7 | 2 | 97 | 1368.12 | 100.8 | 0.16 | NO | 1541 | 1509.52 | SI | 128.3 | POZO CON AUMENTO DE SPM CON BOMBEO ESTABLE. CON LEVE RECUPERACION DE TEMPERATURA. LIGERA REDUCCION DE %EFF BOMBA Y LIGERO AUMENTO DE SUMERGENCIA Y FLUJO DE GAS EN EL SISTEMA. ALTA SUMERGENCIA. ALTA EFICIENCIA DE LLENADO DE LA BOMBA: LIGERA INTERFERENCIA POR GAS. SEGUIMIENTO. | 45.8 | 2.7 |  |  |  | 1 | 1 | 9582 | JAZMIN-AT-4:1
JAZMIN | JAZMIN AT-05 | 2023-07-27 | 1602.16 | 1485.32 | 70 | AMPSCOT C-320-256-144a | 144 | 4/4 | 2 | 3.056 | 107 | 104 | 20 | NO VOLANTA | 49.09 | 142.7 | 2208 | 99.8 | EMUL 80% | 34.1 | 3254 | 5654 | LL | OK | 0.4 | 1.816 | 400 | 1292.32 | 282 | 248 | 0.7 | 5 | 88 | 1423.26 | 104.6 | 0.58 | SI | 1586.85 | 1540.8 | SI | 110.9 | POZO CON REDUCCION DE SPM CON BOMBEO ESTABLE. CON LEVE DESCENSO DE TEMPERATURA. LIGERA MEJORA DE %EFF BOMBA & SUMERGENCIA. LIGERA MEJORA DE FLUJO DE GAS EN EL SISTEMA. ALTA SUMERGENCIA. MEDIANA EFICIENCIA DE LLENADO DE LA BOMBA: ACENTUADO GOLPE DE FLUIDO VISCOSO CON . INTERFERENCIA POR GAS. ALTA FRICCION. TV CON LL. LA VIGA ESTA OPERANDO AL 106,4% DE LA CARGA PERMISIBLE. SEGUIMIENTO. | 106.4 | 7.6 |  |  |  | 1 | 1 | 9583 | JAZMIN-AT-5:1
JAZMIN | JAZMIN BH-02 | 2023-07-27 | 2028.5 | 1810 | 121 | AMPSCOT C-320-256-144 | 129.6 | 2/3 | 2 | 2.503 | 113 | 86 | 130 | 500-46" | 94 | 128.8 | 3416 | 141.3 | AGUA 100% | 28.9 | 4624 | 5822 | SL | OK | 1.9 | 1.619 | 400 | 975.51 | 1138 | 1138 | 1 | 0 | 100 | 1205.07 | 518.7 | 0.04 | NO | 2144 | 2105.58 | SI | 467.4 | POZO POST INYECCION @ 2.5 SPM CON 113 F EN EL TBG. ALTO BSW. MUY MUY ALTA SUMERGENCIA, ALTA EFICIENCIA DE LLENADO DE LA BOMBA, ESCURRIMIENTO Y CIERRE TARDIO EN LA TV, EVALUAR SUBIR SPM. | 54 | 2.7 |  |  |  | 1 | 1 | 9584 | JAZMIN-BH-2:1
JAZMIN | JAZMIN CK-01 | 2023-07-27 | 2086.5 | 1876 | 5.5 | KERUI C-320-256-144 | 115.2 | 1/3 | 2 | 1.548 | 104 | 100 | 40 | 500-2´54" | 4.99 | 111 | 3225 | 4 | CRUDO 30% | 37.8 | 7226 | 7797 | OK | LIFTED | 0 | 3.025 | 400 | 2202.61 | 0 | 0 | 0.2 | 2 | 100 | 1456.27 | 0.8 | 0.09 | NO | 2191.05 | 2177.57 | SI | 0.8 | POZO CON REDUCCION DE SPM CON BOMBEO ESTABLE. CON DESCENSO DE TODAS LAS VARIABLES OPERACIONALES. SIN SUMERGENCIA. CRITICA EFICIENCIA DE LLENADO DE LA BOMBA: MUY SEVERO GOLPE DE FLUIDO. ALTA FRICCION EN LA BOMBA. SV LEVANTADA. MEJORA CON OPTIMIZACION TERMICA. | 88.7 | 1.7 |  |  |  | 1 | 1 | 9585 | JAZMIN-CK-1:1
JAZMIN | JAZMIN CK-02 | 2023-07-27 | 1664.87 | 1572.74 | 41.8 | KERUI C-320-256-144 | 144 | 4/4 | 2 | 1.982 | 130 | 105 | 40 | NO VOLANTA | 29.28 | 142.6 | 2090 | 38.6 | CRUDO 40% | 21.2 | 3448 | 5035 | SL | OK | 1.5 | 1.145 | 400 | 731.24 | 706 | 459 | 1.9 | 23 | 65 | 1277.27 | 194.4 | 2.7 | SI | 1455.55 | 1434.47 | SI | 261 | POZO POST INYECCION @ 1.9 SPM. CON BOMBEO ESTABLE. MUY ALTA SUMERGENCIA. ALTO FLUJO DE GAS POR EL ANULAR. BAJA EFICIENCIA DE LLENADO DE LA BOMBA: ACENTUADA INTERFERENCIA POR GAS. | 35 | 0.8 |  |  |  | 1 | 1 | 9586 | JAZMIN-CK-2:1
JAZMIN | JAZMIN CK-03 | 2023-07-27 | 1650.87 | 1572.74 | 49.9 | KERUI C-320-256-144 | 144 | 4/4 | 2 | 4.878 | 145 | 107 | 40 | 500-20" | 35.1 | 142.2 | 2265 | 113.6 | EMUL 90% | 27.7 | 3603 | 5725 | OK | OK | 0 | 2.271 | 400 | 1573.45 | 18 | 18 | 0.5 | 1 | 100 | 1385.69 | 8.5 | 0.08 | SI | 1592.52 | 1557.43 | NO | 33.9 | . POZO EN SEGUIMIENTO CON BOMBEO ESTABLE. CON DESCENSO DE TODAS LAS VARIABLES OPERACIONALES. MUY BAJA SUMERGENCIA. BAJA EFICIENCIA DE LLENADO DE LA BOMBA: SEVERO GOLPE DE FLUIDO. V/V OPERATIVAS. EVALUAR REDUCCION DE SPM. | 73.7 | 3.1 |  |  |  | 1 | 1 | 9587 | JAZMIN-CK-3:1
JAZMIN | JAZMIN L-02 | 2023-07-27 | 1598.5 | 1462 | 14.9 | AMPSCOT C-320-256-144 | 144 | 3/3 | 2 | 4.045 | 93 | 84 | 120 | NO VOLANTA | 10.45 | 142.2 | 2351 | 28 | EMUL 90% | 26.5 | 3253 | 5598 | OK | OK | 0 | 2.168 | 400 | 1470.61 | 48 | 48 | 0.9 | 0 | 100 | 1356.65 | 21.5 | 0.04 | NO | 1522.62 | 1448.6 | SI | 53.2 | POZO CON AUMENTO DE SPM CON BOMBEO ESTABLE. DESCENSO DE TODAS LAS VARIABLES OPERACIONALES. CON MEDIANA SUMERGENCIA. MEJORA FLUJO DE GAS. BAJISISIMA EFICIENCIA DE LLENADO DE LA BOMBA: LEVE CIERRE TARDIO DE LA TV CON MUY SEVERO GOLPE DE FLUIDO. EVALUAR REDUCCION DE SPM URGENTEMENTE. | 66.3 | 2.5 |  |  |  | 1 | 1 | 9588 | JAZMIN-L-2:1
JAZMIN | JAZMIN L-03 | 2023-07-27 | 1533.5 | 1396 | 48.3 | AMPSCOT C-320-256-144a | 144 | 3/3 | 2 | 2.535 | 90 | 84 | 120 | NO VOLANTA | 33.89 | 142.5 | 2340 | 57.1 | CRUDO 20% | 30 | 3431 | 5283 | OK | OK | 0 | 2.501 | 400 | 1506.43 | 0 | 0 | 0.9 | 0 | 100 | 1204.66 | 1.5 | 0.02 | NO | 1447.16 | 1433.39 | SI | 13.6 | POZO CON LIGERA REDUCCION DE SPM CON BOMBEO ESTABLE. CAIDA DE SUMERGENCIA SIN SUMERGENCIA. BAJA EFICIENCIA DE LLENADO DE LA BOMBA: SEVERO GOLPE DE FLUIDO. ALTA FRICCION EN LA BOMBA. V/V OPERATIVAS. SEGUIMIENTO A LA POSIBLE RECUPERACION DEL POZO. | 82.6 | 4.2 |  |  |  | 1 | 1 | 9589 | JAZMIN-L-3:1
JAZMIN | JAZMIN L-04 | 2023-07-27 | 1590.5 | 1456 | 36.2 | AMPSCOT C-320-256-144a | 144 | 3/3 | 2 | 1.606 | 90 | 82 | 120 | NO VOLANTA | 25.45 | 142.4 | 2407 | 27.1 | CRUDO 40% | 25.3 | 3253 | 5685 | OK | OK | 0 | 2.053 | 400 | 1493.42 | 26 | 24 | 1 | 2 | 94 | 1454.86 | 11.7 | 0.21 | SI | 1521 | 1471.98 | SI | 40.1 | POZO EN SEGUIMIENTO BOMBEO ESTABLE. CON DESCENSO DE TODAS LAS VARIABLES OPERACIONALES. CON MEJORA DE FLUJO DE GAS EN EL SISTEMA. MUY BAJA SUMERGENCIA. BAJISIIMA EFICIENCIA DE LLENADO DE LA BOMBA: SEVERO GOLPE DE FLUIDO CON LEVE INTERFERENCIA POR GAS & FRICCION EN LA BOMBA. V/V OPERATIVAS. SEGUIMIENTO & MEJORA CON ESTIMULACION TERMICA. | 56 | 1.5 |  |  |  | 1 | 1 | 9590 | JAZMIN-L-4:1
JAZMIN | JAZMIN Z-3 | 2023-07-27 | 2044.89 | 1782.79 | 83.3 | AMPSCOT C-320-256-144 | 115.2 | 2/4 | 2 | 2.486 | 122 | 111 | 40 | 500-39" | 74.38 | 112 | 2725 | 96.6 | EMUL 80% | 30.4 | 4348 | 6794 | OK | OK | 0 | 3.007 | 400 | 1942.47 | 100 | 89 | 1.1 | 5 | 88 | 1291.97 | 39.2 | 0.53 | NO | 2052.88 | 1921.48 | SI | 36.1 | POZO CON REDUCCION DE SPM CON BOMBEO ESTABLE. CON LEVE DESCENSO DE TEMPERATURA. MEJORA %EFF BOMBA, MERMA DE SUMERGENCIA. AUMENTO DE FLUJO DE GAS EN EL SISTEMA. ALTA SUMERGENCIA. MEDIANA EFICIENCIA DE LLENADO DE LA BOMBA: MODERADO GOLPE DE FLUIDO CON INTERFERENCIA POR GAS. V/V OPERATIVAS. SEGUMIENTO | 68.7 | 2.5 |  |  |  | 1 | 1 | 9591 | JAZMIN-Z-3:1
JAZMIN | JAZMIN AG-04 | 2023-07-28 | 1568.5 | 1335 | 98.7 | LUFKIN C-320D-213-120 | 102.857 | 2/3 | 2 | 3.774 | 107 | 88 | 50 | 500-47" | 96.5 | 102.3 | 2042 | 173.8 | EMUL 97% | 27.7 | 2865 | 4602 | SL | OK | 1.3 | 1.657 | 400 | 1223.83 | 190 | 89 | 3.6 | 40 | 47 | 1477.16 | 41.2 | 3.37 | NO | 1464.5 | 1318.44 | NO | 62.1 | POZO EN SEGUIMIENTO CON BOMBEO UN POCO INESTABLE. CON LEVE DESCENSO DE TEMPERATURA. RECUPERA %EFF BOMBA, MERMA DE SUMERGENCIA. ALTO AUMENTO DE FLUJO DE GAS EN EL SISTEMA MODERADA SUMERGENCIA.ALTO FLUJO DE GAS POR EL ANULAR. EXCELENTE EFICIENCIA DE LLENADO DE LA BOMBA. CON.INTERFERENCIA POR GAS. SEGUIMIENTO. | 46.8 | 3 |  |  |  | 1 | 1 | 9592 | JAZMIN-AG-4:1
JAZMIN | JAZMIN AN-03 | 2023-07-28 | 1900.5 | 1675 | 70.3 | AMPSCOT C-320-256-144 | 115.2 | 2/4 | 2.25 | 4.455 | 155 | 122 | 60 | NO VOLANTA | 62.16 | 113.1 | 2982 | 185 | EMUL 90% | 27.6 | 3604 | 6339 | OK | OK | 0 | 2.096 | 400 | 1429.83 | 124 | 100 | 0.5 | 8 | 81 | 1364.34 | 42.6 | 0.73 | NO | 1557.49 | 1535.6 | NO | 171.2 | POZO CON AUMENTO DE SPM CON BOMBEO ESTABLE. CON LEVE RECUPERACION DE TEMPERATURA. LEVE DESMEJORA DE %EFF BOMBA CON GANANCIAL DE BBFD. LEVE CAIDA DE SUMERGENCIA. AUMENTO DE FLUJO DE GAS EN EL SISTEMA. BUENA SUMERGENCIA. MEDIANA EFICIENCIA DE LLENADO DE LA BOMBA: ACENTUADA INTERFERENCIA POR GAS. V/V OPERATIVAS. SEGUIMIENTO. | 67.2 | 3.2 |  |  |  | 1 | 1 | 9593 | JAZMIN-AN-3:1
JAZMIN | JAZMIN AS-02 | 2023-07-28 | 2121.6 | 1856.21 | 46.7 | AMPSCOT C-320-256-144a | 129.6 | 3/4 | 2 | 2.675 | 113 | 102 | 40 | NO VOLANTA | 37.03 | 126.2 | 3081 | 58.3 | EMUL 70% | 31.5 | 4750 | 7165 | OK | OK | 0 | 2.874 | 400 | 2026.21 | 105 | 98 | 0.2 | 3 | 93 | 1410.03 | 41.8 | 0.18 | NO | 2130.8 | 2130.8 | SI | 38 | POZO EN SEGUIMIENTO CON BOMBEO ESTABLE. CON LIGERA RECUPERACION DE TEMPERATURA. LIGERA DESMEJORA DE %EFF BOMBA, MERMA DE SUMERGENCIA. AUMENTO DE FLUJO DE GAS EN EL SISTEMA. BUENA SUMERGENCIA. BAJA EFICIENCIA DE LLENADO DE LA BOMBA: SEVERO GOLPE DE FLUIDO CON INTERFERENCIA POR GAS. MVTO DE TUBERIA. V/V OPERATIVAS. CONT. SEGUIMIENTO | 64.3 | 2 |  |  |  | 1 | 1 | 9594 | JAZMIN-AS-2:1
JAZMIN | JAZMIN AS-03 | 2023-07-28 | 1589 | 1446 | 137.6 | AMPSCOT C-320-256-144 | 144 | 3/3 | 2 | 5.573 | 183 | 127 | 40 | NO VOLANTA | 95.99 | 143.4 | 2279 | 357.7 | EMUL 90% | 23.7 | 3533 | 5039 | SL | OK | 1.3 | 1.746 | 400 | 1120.96 | 415 | 385 | 0.7 | 3 | 93 | 1284.03 | 160.1 | 0.32 | SI | 1538.2 | 1533.8 | NO | 181.7 | POZO @ 5.5 SPM CON BOMBEO UN POCO INESTABLE. CON RECUPERACION DE TEMPERATURA. MUY ALTA SUMERGENCIA. EXCELENTE EFICIENCIA DE LLENADO DE LA BOMBA. LIGERO CIERRE TARDIO DE LA TV E INTERFERENCIA POR GAS. TV CON ESCURRIMIENTO SL. SEGUIMIENTO. | 38.4 | 4.3 |  |  |  | 1 | 1 | 9595 | JAZMIN-AS-3:1
JAZMIN | JAZMIN AS-04 | 2023-07-28 | 1594.43 | 1483.87 | 120.3 | AMPSCOT C-320-256-144a | 129.6 | 2/3 | 2 | 1.931 | 126 | 107 | 40 | NO VOLANTA | 93 | 129.4 | 2133 | 108.4 | EMUL 90% | 23.1 | 3613 | 3979 | LL | LIFTED | 0.4 | 1.913 | 400 | 1372.4 | 117 | 117 | 0.5 | 1 | 100 | 1434.81 | 49.7 | 0.05 | NO | 1494.28 | 1468.8 | SI | 93.5 | POZO @ 1.9 SPM. CON BOMBEO ESTABLE. MANTIENE TEMPERATURA. MEJORA %EFF BOMBA & RECUPERA SUMERGENCIA. BUENA SUMERGENCIA. ALTA EFICIENCIA DE LLENADO DE LA BOMBA: LIGERO CIERRE TARDIO DE LA TV Y LL. SV LEVANTADA. EVALUAR AUMENTO DE SPM. NOTA: UBM CON FRENO DISTENDIDO. | 39 | 1.6 |  |  |  | 1 | 1 | 9596 | JAZMIN-AS-4:1
JAZMIN | JAZMIN AS-05 | 2023-07-28 | 1947.5 | 1483 | 32.6 | AMPSCOT C-320-256-144a | 129.6 | 2/3 | 2 | 1.572 | 112 | 106 | 40 | 500-2´40" | 25.9 | 125.8 | 2843 | 23.9 | CRUDO 30% | 33.7 | 4205 | 6623 | OK | OK | 0 | 2.316 | 400 | 1714.72 | 313 | 242 | 0.5 | 4 | 90 | 1480.76 | 123.2 | 0.28 | SI | 2063 | 1958.77 | NO | 79.9 | POZO CON REDUCCION DE SPM CON BOMBEO ESTABLE. CON LEVE DESCENSO DE TEMPERATURA. LIGERA MEJORA DE %EFF BOMBA Y LEVE RECUPERACION DE NIVEL & SUMERGENCIA. SIN GANANCIAL DE BBFD. MUY ALTA SUMERGENCIA. BAJISIIMA EFICIENCIA DE LLENADO DE LA BOMBA: LEVE CIERRE TARDIO DE LA TV. SEVERO GOLPE DE FLUIDO VISCOSO CON LEVE INTERFERENCIA POR GAS. STUFFING AJUSTADO V/V OPERATIVAS. REEVALUAR CAMBIO, | 82.4 | 2.2 |  |  |  | 1 | 1 | 9597 | JAZMIN-AS-5:1
JAZMIN | JAZMIN AS-06 | 2023-07-28 | 2135 | 1880 | 97.2 | AMPSCOT C-320-256-144 | 129.6 | 3/4 | 2 | 4.11 | 116 | 105 | 40 | NO VOLANTA | 75.93 | 128 | 2193 | 186.3 | EMUL-CRUDO 60% | 25.3 | 3670 | 5448 | SL | OK | 1.8 | 1.981 | 400 | 1445.88 | 73 | 63 | 0.9 | 6 | 86 | 1459.75 | 27.6 | 0.55 | SI | 1525.5 | 1490.35 | NO | 250.8 | POZO EN SEGUIMIENTO CON BOMBEO ESTABLE. CON LEVE DESCENSO DE TEMPERATURA. RECUPERA %EFF BOMBA, LEVE CAIDA DE SUMERGENCIA. MEJORA EL FLUJO DE GAS EN EL SISTEMA. MEDIANA SUMERGENCIA. BUENA EFICIENCIA DE LLENADO DE LA BOMBA: MODERADO GOLPE DE FLUIDO CON INTERFERENCIA POR GAS. CONT. SEGUIMIENTO. | 59.9 | 3.5 |  |  |  | 1 | 1 | 9598 | JAZMIN-AS-6:1
JAZMIN | JAZMIN AWY-02 | 2023-07-28 | 1551.8 | 1423.6 | 64.1 | AMPSCOT C-320-256-144a | 144 | 3/3 | 2 | 6.742 | 130 | 113 | 30 | NO VOLANTA | 44.85 | 142.9 | 2029 | 201.5 | EMUL 80% | 29.9 | 3407 | 5235 | SL | OK | 2.9 | 1.944 | 400 | 1407.37 | 9 | 8 | 0.6 | 4 | 90 | 1447.91 | 4.2 | 0.39 | SI | 1416 | 1415.93 | SI | 61.1 | POZO EN SEGUIMIENTO A ALTOS SPM CON BOMBEO ESTABLE. CON LEVE DESCENSO DE TEMPERATURA. LIGERA RECUPERACION DE %EFF BOMBA, CAIDA DE SUMERGENCIA. CON CRITICA SUMERGENCIA. MEDIANA EFICIENCIA DE LLENADO DE LA BOMBA: LEVE CIERRE TARDIO EN LA TV. ACENTUADO GOLPE DE FLUIDO CON INTERFERENCIA POR GAS. EVALUAR REDUCCION DE SPM | 80.5 | 3.8 |  |  |  | 1 | 1 | 9599 | JAZMIN-AWY-2:1
JAZMIN | JAZMIN AX-01 | 2023-07-28 | 2187.11 | 1889.23 | 53.4 | AMPSCOT C-456-305-144 | 144 | 4/4 | 2 | 3.711 | 100 | 91 | 90 | NO VOLANTA | 38.08 | 140.2 | 3478 | 92.4 | CRUDO 20% | 29 | 3974 | 6406 | SL | OK | 0.8 | 2.51 | 400 | 1808.49 | 110 | 107 | 0.8 | 2 | 96 | 1441.03 | 46.3 | 0.11 | SI | 2289.35 | 2235.31 | SI | 161.5 | POZO CON AUMENTO DE SPM CON BOMBEO ESTABLE. CON LEVE DESCENSO DE TODAS LAS VARIABLES OPERACIONALES. CON LIGERO GANANCIAL DE BBFD AUMENTO DE FLUJO DE GAS EN EL SISTEMA MUY ALTA SUMERGENCIA. MEDIANA-BAJA EFICIENCIA DE LLENADO DE LA BOMBA:ACENTUADA INTERFERENCIA POR GAS. ALTA FRICCION EN AL BOMBA SEGUIMIENTO. | 90.6 | 7.1 |  |  |  | 1 | 1 | 9600 | JAZMIN-AX-1:1
JAZMIN | JAZMIN AX-03 | 2023-07-28 | 2141.69 | 1858.38 | 123.1 | AMPSCOT C-456-305-144 | 144 | 4/4 | 2 | 5.085 | 105 | 95 | 90 | NO VOLANTA | 87.53 | 140.6 | 3475 | 291.9 | EMUL 70% | 31.2 | 4943 | 7482 | SL | OK | 10.1 | 2.949 | 400 | 2148.4 | 143 | 143 | 1.4 | 14 | 100 | 1457.04 | 62.2 | 0.8 | SI | 2297.65 | 2233.13 | NO | 2.1 | POZO EN SEGUIMIENTO CON BOMBEO ESTABLE. CON LEVE DESCENSO DE TEMPERATURA. LIGERA MEJORA DE %EFF BOMBA, CON CAIDA DE SUMERGENCIA. AUMENTO DE FLUJO DE GAS EN EL ANULAR. ALTA SUMERGENCIA. ALTA EFICIENCIA DE LLENADO DE LA BOMBA: LEVE IPG. CONTINUAR SEGUIMIENTO. | 85.6 | 6.9 |  |  |  | 1 | 1 | 9601 | JAZMIN-AX-3:1
JAZMIN | JAZMIN AZ-01 | 2023-07-28 | 1699.05 | 1605.1 | 97.6 | AMPSCOT C-320-256-144a | 144 | 3/3 | 2.25 | 4.265 | 133 | 105 | 70 | NO VOLANTA | 69.36 | 140.7 | 3216 | 245.8 | EMUL 90% | 31.4 | 3596 | 6667 | SL | OK | 4.2 | 2.158 | 400 | 1562.36 | 117 | 117 | 0.5 | 0 | 100 | 1447.97 | 49.5 | 0.04 | NO | 1686 | 1623.92 | SI | 55.1 | POZO EN SEGUIMIENTO CON BOMBEO ESTABLE. CON LEVE DESCENSO DE TEMPERATURA. OPERANDO A CONDICIONES ESTABLES. REECUPERA NIVEL & SUMERGENCIA. BUENA SUMERGENCIA. MEDIANA EFICIENCIA DE LLENADO DE LA BOMBA: ACENTUADA IPG CONN STUFFING MUY AJUSTADO. CONTINUAR SEGUIMIENTO. | 81 | 5.5 |  |  |  | 1 | 1 | 9602 | JAZMIN-AZ-1:1
JAZMIN | JAZMIN AZ-02 | 2023-07-28 | 1766.14 | 1667.28 | 51.3 | AMPSCOT C-320-256-144a | 144 | 3/3 | 2 | 5.844 | 128 | 105 | 70 | 500-21" | 36.23 | 141.5 | 2597 | 139.8 | EMUL 90% | 32.9 | 3779 | 6474 | OK | OK | 0 | 2.25 | 400 | 1676.89 | 66 | 66 | 0.4 | 0 | 100 | 1490.57 | 28.4 | 0.03 | NO | 1748.88 | 1663.25 | SI | 35.6 | POZO EN SEGUIMIENTO CON BOMBEO ESTABLE. CON LEVE DESCENSO DE TODAS LAS VARIABLES OPERACIONALES. CON MEJORA EN EL FLUJO DE GAS EN EL SISTEMA. MEDIANA SUMERGENCIA. BAJA EFICIENCIA DE LLENADO DE LA BOMBA: SEVERO GOLPE DE FLUIDO CON FRICCION EN LA BOMBA. V/V OPERATIVAS. EVALUAR LEVE REDUCCION DE SPM. | 92.6 | 8.5 |  |  |  | 1 | 1 | 9603 | JAZMIN-AZ-2:1
JAZMIN | JAZMIN AZ-03 | 2023-07-28 | 1683.2 | 1584.4 | 60.5 | AMPSCOT C-320-256-144a | 144 | 3/3 | 2 | 5.788 | 117 | 104 | 70 | NO VOLANTA | 42.56 | 142.2 | 2552 | 163.4 | EMUL 90% | 29.4 | 3981 | 5909 | LL | OK | 0.4 | 2.195 | 400 | 1568.36 | 82 | 80 | 0.4 | 1 | 98 | 1429.03 | 34.4 | 0.11 | NO | 1651.5 | 1631.59 | SI | 48.3 | POZO EN SEGUIMIENTO CON BOMBEO ESTABLE. CON LEVE DESCENSO DE TEMPERATURA. LEVE RECUPERACION %EFF BOMBA & NIVEL & SUMERGENCIA. MODERADA SUMERGENCIA. MEDIANA-BAJA EFICIENCIA DE LLENADO DE LA BOMBA: ACENTUADO GOLPE DE FLUIDO CONN LEVE IPG. TV CON LL. CONTINUAR SEGUIMIENTO. | 72.8 | 4.2 |  |  |  | 1 | 1 | 9604 | JAZMIN-AZ-3:1
JAZMIN | JAZMIN AZ-04 | 2023-07-28 | 2180.13 | 1912.25 | 28.5 | AMPSCOT C-320-256-144a | 144 | 3/3 | 2 | 2.244 | 105 | 98 | 60 | NO VOLANTA | 20.37 | 139.7 | 3467 | 29.8 | CRUDO 20% | 38.3 | 4808 | 7964 | OK | OK | 0 | 2.897 | 400 | 2132.11 | 174 | 151 | 1.1 | 12 | 77 | 1471.95 | 70.2 | 0.68 | SI | 2308.45 | 2293.34 | NO | 17.1 | POZO EN SEGUIMIENTO CON BOMBEO ESTABLE. CON LIGERO DESCENSO DE TEMPERATURA & %EFF BOMBA, RECUPERA SUMERGENCIA CON MEJORA DE FLUJO DE GAS EN EL SISTEMA. NIVEL CON RUIDO Y GAS: MUY ALTA SUMERGENCIA. BAJISIIMA EFICIENCIA DE LLENADO DE LA BOMBA: LEVE CIERRE TARDIO DE LA TV. MUY SEVERO GOLPE DE FLUIDO POR FLUIDO VISCOSO CON LEVE INTERFERENCIA POR GAS. V/V OPERATIVAS. EVALUAR ESTIMULACION TERMICA. | 93.3 | 3.2 |  |  |  | 1 | 1 | 9605 | JAZMIN-AZ-4:1
JAZMIN | JAZMIN AZ-05 | 2023-07-28 | 1718.67 | 1642.33 | 136.4 | AMPSCOT C-320-256-144a | 144 | 3/3 | 2 | 6.618 | 114 | 97 | 60 | 500-15" | 95.86 | 142.3 | 2553 | 420.9 | EMUL 96% | 30.4 | 3842 | 6135 | SL | OK | 3.2 | 2.19 | 400 | 1526.63 | 141 | 141 | 0.5 | 0 | 100 | 1394.18 | 60 | 0.04 | NO | 1670.43 | 1653.92 | SI | 81.4 | POZO EN SEGUIMIENTO A ALTOS SPM CON BOMBEO ESTABLE. CON LEVE DESCENSO DE TEMPERATURA . CONTINUA CON LA CAIDA DE SUMERGENCIA. ALTA SUMERGENCIA. EXCELENTE EFICIENCIA DE LLENADO DE LA BOMBA. CONTINUAR SEGUIMIENTO. | 74.3 | 7.7 |  |  |  | 1 | 1 | 9606 | JAZMIN-AZ-5:1
JAZMIN | JAZMIN AZ-06 | 2023-07-28 | 1748.5 | 1638 | 73.9 | AMPSCOT C-320-256-144 | 144 | 3/3 | 2 | 6.122 | 167 | 123 | 90 | 500-42" | 52.01 | 142 | 2741 | 210.9 | EMUL 86% | 31.2 | 3676 | 6314 | OK | OK | 0 | 2.183 | 400 | 1522.11 | 226 | 226 | 0.5 | 1 | 100 | 1394.51 | 94.5 | 0.06 | SI | 1757.82 | 1719.76 | SI | 90.8 | POZO EN SEGUIMIENTO CON BOMBEO ESTABLE. CON LEVE DESCENSO DE TODAS LAS VARIABLES OPERACIONALES. MEJORA FLUJO DE GAS EN EL SISTEMA. ALTA SUMERGENCIA. MEDIANA EFICIENCIA DE LLENADO DE LA BOMBA: ACENTUADO GOLPE DE FLUIDO. V/V OPERATIVAS. CONTINUAR SEGUIMIENTO. | 80.7 | 5 |  |  |  | 1 | 1 | 9607 | JAZMIN-AZ-6:1
JAZMIN | JAZMIN AZ-07 | 2023-07-28 | 1749.5 | 1640 | 127.1 | AMPSCOT C-456-256-144 | 129.6 | 3/4 | 2 | 4.036 | 173 | 107 | 70 | 500-41" | 98.41 | 129.1 | 2719 | 239.2 | EMUL 96% | 22.6 | 3971 | 4989 | SL | LIFTED | 0.8 | 0.646 | 400 | 483.44 | 1265 | 1107 | 2.1 | 5 | 87 | 1496.71 | 456.2 | 1.03 | NO | 1771.26 | 1748.38 | SI | 447.4 | POZO EN SEGUIMIENTO CON BOMBEO ESTABLE. CON LEVE DESCENSO DE TEMPERATURA. CON CAIDA DE NIVEL PERO MUY MUY ALTA SUMERGENCIA. EXCELENTE EFICIENCIA DE LLENADO DE LA BOMBA. CARTA LLENA. CON LEVE INTERFERENCIA POR GAS. TV CON ESCURRIMIENTO Y PERDIDA DE CARGA POR NIVEL ALTO. EVALUAR AUMENTO DE SPM. NOTA: UBM CON FRENO DISTENSIONADO. | 33.6 | 2.1 |  |  |  | 1 | 1 | 9608 | JAZMIN-AZ-7:1
JAZMIN | JAZMIN BB-01 | 2023-07-28 | 1317.5 | 1084 | 38.9 | AMPSCOT C-320-256-144a | 144 | 3/3 | 2 | 3.056 | 133 | 93 | 40 | NO VOLANTA | 27.16 | 143.3 | 1641 | 55.5 | EMUL 90% | 18 | 3093 | 4008 | OK | LIFTED | 0 | 1.47 | 400 | 1003.36 | 57 | 57 | 1.1 | 0 | 100 | 1365.11 | 25.1 | 0.03 | NO | 1060.05 | 1060.05 | SI | 142.1 | POZO EN SEGUIMIENTO CON BOMBEO ESTABLE. CON DESCENSO DE TODAS LAS VARIABLES OPERACIONALES. MEDIANA SUMERGENCIA. BAJISISMA EFICIENCIA DE LLENADO DE LA BOMBA: SEVERO GOLPE DE FLUIDO. SV LEVANTADA. EVALUAR REDUCCION DE SPM. | 43.7 | 0.9 |  |  |  | 1 | 1 | 9609 | JAZMIN-BB-1:1
JAZMIN | JAZMIN BB-03 | 2023-07-28 | 1616 | 1203 | 111.5 | AMPSCOT C-320-256-144a | 144 | 3/3 | 2 | 4.523 | 105 | 92 | 40 | NO VOLANTA | 77.93 | 143 | 1933 | 235.2 | EMUL 92% | 19.4 | 2750 | 4276 | OK | OK | 0 | 1.42 | 400 | 1092.11 | 199 | 199 | 1.1 | 1 | 100 | 1538.19 | 84.8 | 0.07 | SI | 1307.57 | 1264.73 | SI | 214.8 | POZO EN SEGUIMIENTO CON BOMBEO ESTABLE. CON LEVE DESCENSO DE TEMPERATURA. LEVE RECUPERACION DE %EFF BOMBA. MERMA DE SUMERGENCIA. ALTA SUMERGENCIA. BUENA EFICIENCIA DE LLENADO DE LA BOMBA: MODERADO GOLPE DE FLUIDO. V/V OPERATIVAS. CONTINUAR SEGUIMIENTO. | 42.3 | 3.4 |  |  |  | 1 | 1 | 9610 | JAZMIN-BB-3:1
JAZMIN | JAZMIN O-03 | 2023-07-28 | 1593 | 1472 | 87.2 | AMPSCOT C-320-256-144 | 144 | 3/3 | 2 | 5.573 | 115 | 111 | 80 | 200-5´ | 61.26 | 142.3 | 2487 | 226.6 | AGUA CRUDO 90% | 28.6 | 3528 | 5726 | SL | OK | 2.7 | 1.906 | 400 | 1391.52 | 189 | 181 | 0.1 | 2 | 96 | 1460.15 | 76.1 | 0.17 | NO | 1581 | 1578.03 | SI | 81.4 | POZO EN SEGUIMIENTO A ALTOS SPM CON BOMBEO DEFICIENTE, SOLO LEVANTA 200 # EN 5 MINUTOS. ALTA SUMERGENCIA, MEDIANA EFICIENCIA DEL LLENADO DE LA BOMBEO: ACENTUADO GP DE FLUIDO. ESCURRIMIENTO EN LA TV, NO DESCARTAR POSIBLE FUGA DE TUBERIA. | 74 | 7.3 |  |  |  | 1 | 1 | 9611 | JAZMIN-O-3:1
JAZMIN | JAZMIN AF-02 | 2023-07-29 | 1655.35 | 1482.7 | 21.8 | AMPSCOT C-320-256-144a | 144 | 3/3 | 2.25 | 3.523 | 108 | 105 | 20 | 500-35" | 15.44 | 140.9 | 2943 | 45.2 | EMUL 90% | 32.4 | 3771 | 7088 | OK | OK | 0 | 2.489 | 400 | 1696.49 | 21 | 21 | 0.2 | 1 | 100 | 1363.19 | 9.6 | 0.09 | NO | 1719.03 | 1647.46 | SI | 0.8 | POZO CON AUMENTO DE SPM CON BOMBEO ESTABLE. CON LIGERO AUMENTO DE TODAS LAS VARIABLES OPERACIONALES. MUY BAJA SUMERGENCIA. BAJISIIMA EFICIENCIA DE LLENADO DE LA BOMBA: MUY SEVERO GOLPE DE FLUIDO. STUFFING AJUSTADO, V/V OPERATIVAS. | 80.1 | 2.9 |  |  |  | 1 | 1 | 9612 | JAZMIN-AF-2:1
JAZMIN | JAZMIN AF-03 | 2023-07-29 | 1503.5 | 1390 | 33.6 | AMPSCOT C-320-256-144a | 144 | 3/3 | 2 | 4.018 | 117 | 100 | 20 | MASTER DURA | 23.55 | 142.5 | 2117 | 62.9 | EMUL 90% | 23 | 3330 | 5296 | OK | OK | 0.1 | 2.288 | 400 | 1574.83 | 0 | 0 | 0.2 | 3 | 100 | 1376.6 | 0.7 | 0.26 | SI | 1488.5 | 1488.45 | NO | 0.7 | POZO EN SEGUIMIENTO CON BOMBEO ESTABLE. CON LEVE DESCENSO DE TODAS LAS VARIABLES OPERACIONAELS. SIN SUMERGENCIA. BAJISIIMA EFICIENCIA DE LLENADO DE LA BOMBA: MUY SEVERO GOLPE DE FLUIDO CON LIGERA IPG. TV CON LL. EVALUAR LEVE REDUCCION DE SPM. | 49.2 | 2.1 |  |  |  | 1 | 1 | 9613 | JAZMIN-AF-3:1
JAZMIN | JAZMIN AF-05 | 2023-07-29 | 1565 | 1443 | 81.2 | AMPSCOT C-320-256-144a | 144 | 3/3 | 2 | 1.554 | 110 | 100 | 20 | 500-1´26" | 57.47 | 141.4 | 2133 | 58.9 | EMUL 90% | 29 | 3799 | 5511 | OK | OK | 0 | 2.079 | 400 | 1437.85 | 136 | 127 | 0.6 | 3 | 92 | 1383.21 | 54.1 | 0.35 | NO | 1582 | 1520.83 | SI | 47.5 | POZO CON REDUCCION DE SPM CON BOMBEO ESTABLE. MANTIENE TEMPERATURA. LIGERA MEJORIA DE %EFF BOMBA, MERMA DE BBFD Y RECUPERA SUMERGENCIA CON AUMENTO DE FLUJO DE GAS EN EL SISTEMA. BUENA SUMERGENCIA. MEDIANA EFICIENCIA DE LLENADO DE LA BOMBA: ACENTUADO GOLPE DE FLUIDO E INTERFERENCIA POR GAS. STUFFING MUY AJUSTADO.V/V OPERATIVAS. EVALUAR AUMENTO @ 2.0 SPM. | 67.4 | 2.1 |  |  |  | 1 | 1 | 9614 | JAZMIN-AF-5:1
JAZMIN | JAZMIN AH-03 | 2023-07-29 | 1695 | 1256 | 105.3 | LUFKIN M-456D-256-144 | 111.851 | 1/3 | 2 | 3.879 | 236 | 197 | 50 | 500-20" | 96.66 | 109 | 2758 | 190.6 | EMUL 96% | 26.1 | 4213 | 5256 | SL | OK | 1.1 | [11 empty] | SI | 1946.28 | 1903.15 | NO |  | POZO EN SEGUIMIENTO CON BOMBEO ESTABLE. CON LEVE RECUPERACION DE TEMPERATURA. MANTIENE %EFF BOMBA, EXCELENTE EFICIENCIA DE LLENADO DE LA BOMBA. FUERTE GP DE BOMBA REVISAR ESPACIADO DE LA BOMBA. NO SE TOMA NIVEL ACUSTICO DEBIDO A LA ALTA TEMPERATURA Y VAPOR EN EL ANULAR: 197°F. | 51.8 | 3 |  |  |  | 0 | 1 | 9615 | JAZMIN-AH-3:1
JAZMIN | JAZMIN AI-02 | 2023-07-29 | 1942.95 | 1718.9 | 16.8 | AMPSCOT C-320-256-144a | 144 | 4/4 | 2 | 4.651 | 112 | 90 | 40 | NO VOLANTA | 12.07 | 139.4 | 2946 | 36.5 | CRUDO 20% | 43.3 | 4121 | 7256 | OK | OK | 0 | 2.791 | 400 | 2088.77 | 0 | 0 | 1 | 0 | 100 | 1496.79 | 1.6 | 0 | SI | 2033.5 | 2021.44 | NO | 1.6 | POZO @ 4.0 SPM. CON BOMBEO "ESTABLE". TEMP (°F): 112. BAJISIIMA EFICIENCIA DE LLENADO DE LA BOMBA: MUY SEVERO GOLPE DE FLUIDO VISCOSO ALTA FRICCION EN LA BOMBA. LA VIGA ESTA OPERANDO AL 128,5% DE LA CARGA PERMISIBLE. V/V OPERATIVAS. EVALUAR LEVE REDUCCION DE SPM. | 128.5 | 12.4 |  |  |  | 1 | 1 | 9616 | JAZMIN-AI-2:1
JAZMIN | JAZMIN AI-03 | 2023-07-29 | 1560.38 | 1341.76 | 131.9 | AMPSCOT C-320-256-144a | 144 | 3/3 | 2 | 7.059 | 105 | 91 | 40 | NO VOLANTA | 92.05 | 143.3 | 2382 | 434.4 | AGUA 98% | 28.7 | 3734 | 5040 | SL | OK | 1.3 | 1.186 | 400 | 834.1 | 756 | 756 | 0.9 | 0 | 100 | 1406.57 | 318 | 0.02 | NO | 1624.82 | 1583.33 | NO | 292.4 | POZO CON AUMENTO DE SPM BOMBEO ESTABLE. MANTIENE TEMPERATURA CON LGERO AUMENTO DE % EFF BOMBA, GANANCIAL DE BBFD, LEVE CAIDA DE SUMERGENCIA. MUY ALTA SUMERGENCIA. ALTA EFICIENCIA DE LLENADO DE LA BOMBA: SEGUIMIENTO. | 74.2 | 6.4 |  |  |  | 1 | 1 | 9617 | JAZMIN-AI-3:1
JAZMIN | JAZMIN AI-04 | 2023-07-29 | 1595.57 | 1436.15 | 69.6 | AMPSCOT C-320-256-144a | 144 | 3/3 | 2 | 2.711 | 130 | 102 | 40 | NO VOLANTA | 48.84 | 142.5 | 2157 | 88 | EMUL 80% | 24.4 | 3480 | 5526 | OK | OK | 0 | 2.032 | 400 | 1409.3 | 72 | 71 | 0.8 | 1 | 99 | 1387.11 | 31.1 | 0.11 | NO | 1482.9 | 1467.06 | SI | 80.8 | POZO EN SEGUIMIENTO CON BOMBEO ESTABLE. CON LEVE DESCENSO DE TEMPERATURA. MANTIENE %EFF BOMBA, LIGERO AUMENTO DE FLUJO DE GAS EN EL SISTEMA. MODERADA SUMERGENCIA.MEDIANA EFICIENCIA DE LLENADO DE LA BOMBA: ACENTUADO GOLPE DE FLUIDO. V/V OPERATIVAS. CONT. SEGUIMIENTO. | 54.3 | 2.2 |  |  |  | 1 | 1 | 9618 | JAZMIN-AI-4:1
JAZMIN | JAZMIN AI-05 | 2023-07-29 | 1700.35 | 1540.07 | 50.7 | AMPSCOT C-320-256-144 | 144 | 3/3 | 2 | 5.902 | 123 | 98 | 40 | EMPAQUES MALOS | 35.6 | 142.4 | 2235 | 139.6 | EMUL 90% | 27.6 | 3837 | 5707 | OK | OK | 0 | 1.985 | 400 | 1389.22 | 200 | 182 | 0.8 | 4 | 91 | 1399.72 | 77.5 | 0.31 | NO | 1608.7 | 1512.32 | SI | 112.7 | POZO EN SEGUIMIENTO CON BOMBEO ESTABLE. CON LEVE DESCENSO DE TEMPERATURA. MANTIENE %EFF BOMBA, LIGERA MERMA DE SUMERGENCIA Y LIGERO AUMENTO DE FLUJO DE GAS EN EL SISTEMA. ALTA SUMERGENCIA. BAJA EFICIENCIA DE LLENADO DE LA BOMBA: SEVERO GOLPE DE FLUIDO CON LEVE IPG. STUFFING MUY AJUSTADO. V/V OPERATIVAS. EVALUAR LIGERA REDUCCION DE SPM. | 65.4 | 5.9 |  |  |  | 1 | 1 | 9619 | JAZMIN-AI-5:1
JAZMIN | JAZMIN BA-01 | 2023-07-29 | 1624.5 | 1464 | 75.7 | ZIMEC C-456-305-144 | 144 | 4/4 | 2 | 1.935 | 123 | 102 | 50 | 500-1´41" | 53.07 | 142.6 | 2140 | 68.3 | EMUL 90% | 23 | 3350 | 5448 | OK | OK | 0 | 2.158 | 400 | 1501 | 0 | 0 | 0.3 | 1 | 97 | 1391.11 | 0.8 | 0.14 | NO | 1493.65 | 1433.24 | SI | 50.7 | POZO EN SEGUIMIENTO CON BOMBEO ESTABLE. CON LIGERO DESCENSO DE TODAS LAS VARIABLES OPERACIONALES. CON LIGERO AUMENTO DE FLUJO DE GAS EN EL SISTEMA. CONTINUA SIN SUMERGENCIA. MEDIANA EFICIENCIA DE LLENADO DE LA BOMBA: ACENTUADO GOLPE DE FLUIDO CON LEVE INTERFERENCIA POR GAS. V/V OPERATIVAS. SEGUIMIENTO HASTA ESTIMULAR TERMICAMENTE. | 70 | 2.6 |  |  |  | 1 | 1 | 9620 | JAZMIN-BA-1:1
JAZMIN | JAZMIN BA-02 | 2023-07-29 | 1627.5 | 1555 | 34.6 | ZIMEC C-456-256-144 | 144 | 4/4 | 2 | 2.542 | 110 | 97 | 50 | 440-5´ | 24.48 | 141.5 | 2212 | 41.1 | CRUDO 20% | 25.3 | 3814 | 5670 | OK | OK | 0 | 2.106 | 400 | 1490.97 | 4 | 4 | 0.4 | 0 | 100 | 1415.92 | 2.8 | 0.09 | SI | 1495.53 | 1437.62 | SI | 58.4 | POZO CON AUMENTO DE SPM CON BOMBEO ESTABLE. CON LEVE RECUPERACION DE TEMPERATURA. LIGERA DESMEJORA DE %EFF BOMBA CON GANANCIAL DE BBFD, CON CRITICA SUMERGENCIA. BAJISIIMA EFICIENCIA DE LLENADO DE LA BOMBA: MUY SEVERO GOLPE DE FLUIDO CON FUERTE GP DE BOMBA. V/V OPERATIVAS. SEGUIMIENTO. | 61.4 | 2.1 |  |  |  | 1 | 1 | 9621 | JAZMIN-BA-2:1
JAZMIN | JAZMIN BA-03 | 2023-07-29 | 1487.38 | 1372.76 | 34.4 | ZIMEC C-456-305-144 | 144 | 4/4 | 2 | 2.222 | 160 | 106 | 50 | NO VOLANTA | 24.14 | 142.4 | 2154 | 35.6 | EMUL 90% | 19 | 3321 | 5176 | OK | OK | 0 | 1.95 | 400 | 1265.63 | 196 | 196 | 0.5 | 0 | 100 | 1298.08 | 82.5 | 0.02 | NO | 1463 | 1461.36 | SI | 93.5 | POZO EN SEGUIMIENTO CON BOMBEO MUY INESTABLE. MANTIENE TEMPERATURA. LEVE CAIDA DE %EFF BOMBA & SUMERGENCIA. ALTA SUMERGENCIA. BAJISIIMA EFICIENCIA DE LLENADO DE LA BOMBA: MUY SEVERO GOLPE DE FLUIDO CON IPG. V/V OPERATIVAS. SEGUIMIENTO. | 43 | 0.8 |  |  |  | 1 | 1 | 9622 | JAZMIN-BA-3:1
JAZMIN | JAZMIN BA-05 | 2023-07-29 | 1553 | 1405 | 1.4 | AMPSCOT C-456-256-144 | 144 | 4/4 | 2.25 | 1.305 | 94 | 92 | 0 | NB | 1 | 143.9 | 2767 | 0 | NB | 17.6 | 3125 | 3780 | = | = | 0.1 | 2.235 | 400 | 1631.13 | 0 | 0 | 0.5 | 0 | 100 | 1469.63 | 0.9 | 0.2 | SI | 1560 | 1480.63 | SI | 0.9 | POZO NO BOMBEA. CON PESO DE LA SARTA, PERDIDA DE PESO DE FLUIDO , SIN ACCION DE BOMBA Y V/VS .. SIN SUMERGENCIA. SE REQUIERE REESPACIAR. | 32.6 | 0.9 |  |  |  | 1 | 1 | 9623 | JAZMIN-BA-5:1
JAZMIN | JAZMIN BE-01 | 2023-07-29 | 1563.41 | 1324.82 | 132.6 | AMPSCOT C-320-256-144a | 144 | 3/3 | 2 | 2.219 | 107 | 90 | 50 | NO VOLANTA | 93.12 | 142.4 | 2366 | 137.3 | EMUL 96% | 26.9 | 3818 | 5821 | SL | OK | 1.8 | 1.994 | 400 | 1490.66 | 117 | 117 | 0.7 | 1 | 100 | 1495.15 | 54.3 | 0.05 | SI | 1616.24 | 1546.84 | SI | 31.7 | POZO CON REDUCCION CONSIDERABLE DE SPM CON BOMBEO ESTABLE. DESOPTIMIZADO. CON DESCENSO DE TEMPERATURA. RECUPERA %EFF BOMBA CON MERMA DE BBFD. CADIA DE NIVEL Y SUMERGENCIA. BUENA SUMERGENCIA. ALTA EFICIENCIA DE LLENADO DE LA BOMBA: LIGERO GOLPE DE FLUIDO. EVALUAR AUMENTO DE SPM @ 7,0 SPM | 60.6 | 2.9 |  |  |  | 1 | 1 | 9624 | JAZMIN-BE-1:1
JAZMIN | JAZMIN BE-05 | 2023-07-29 | 1802 | 1324 | 136.6 | AMPSCOT C-320-256-144 | 144 | 3/3 | 2 | 7.258 | 105 | 89 | 50 | NO VOLANTA | 95.6 | 142.9 | 2366 | 462.5 | EMUL 98% | 30.2 | 3802 | 5619 | SL | OK | 1.7 | 1.418 | 400 | 1063.02 | 516 | 511 | 0.7 | 1 | 99 | 1499.32 | 233.1 | 0.13 | SI | 1616.24 | 1546.84 | NO | 311.7 | POZO EN SEGUIMIENTO A ALTOS SPM CON BOMBEO ESTABLE. OPERANDO A CONDICIONES ESTABLES. CON LIGERA CAIDA DE NIVEL. MUY ALTA SUMERGENCIA. EXCELENTE EFICIENCIA DE LLENADO DE LA BOMBA LEVE GP DE FLUIDO. CONTINUAR SEGUIMIENTO. | 81.3 | 7.2 |  |  |  | 1 | 1 | 9625 | JAZMIN-BE-5:1
JAZMIN | JAZMIN BE-06 | 2023-07-29 | 1520.98 | 1334.96 | 23.9 | AMPSCOT C-320-256-144 | 144 | 3/3 | 2 | 1.721 | 99 | 88 | 50 | NO VOLANTA | 16.82 | 142.3 | 2248 | 19.2 | EMUL 50% | 24.5 | 3701 | 5631 | OK | OK | 0 | 1.857 | 400 | 1358.3 | 180 | 161 | 1.1 | 5 | 88 | 1462.9 | 69 | 0.52 | SI | 1548.62 | 1501.15 | SI | 57.9 | POZO EN SEGUIMIENTO CON BOMBEO ESTABLE. CON DESCENSO DE TEMPERATURA & %EFF BOMBA & SUMERGENCIA. AUMENTO DE FLUJO DE GAS EN EL SISTEMA TBG-ANULAR. ALTA SUMERGENCIA. BAJISIIMA EFICIENCIA DE LLENADO DE LA BOMBA: LIGERO CIERRE TARDIO EN LA TV. MUY ACENTUADA INTERFERENCIA POR GAS. V/V OPERATIVAS. EVALUAR MINIMIZAR ESPACIAMIENTO | 44.8 | 1 |  |  |  | 1 | 1 | 9626 | JAZMIN-BE-6:1
JAZMIN | JAZMIN AK-03 | 2023-07-31 | 1919.94 | 1516.89 | 25.8 | ZIMEC C-320-256-144 | 144 | 4/4 | 2 | 5.902 | 113 | 100 | 100 | 500-1´22" | 18.3 | 141.2 | 3077 | 71.1 | EMUL 50% | 35.1 | 4344 | 6987 | OK | OK | 0 | 2.813 | 400 | 2069.68 | 0 | 0 | 0.9 | 6 | 100 | 1471.51 | 1.5 | 0.33 | SI | 2045 | 2008.5 | SI | 1.4 | POZO CON AUMENT DE SPM CON BOMBEO UN POCO INESTABLE. CAIDA DE TODAS LAS CONDICIONES OPERACIONALES. SIN SUMERGENCIA. BAJISIMA EFICIENCIA DE LLENADO DE LA BOMBA:LEVE CIERRE TARDIO EN LA TV. SEVERO GOLPE DE FLUIDO CON LEVE IPG, VALVULAS OPERATIVAS. EVALUAR REDUCCION DE SPM @ 3.0. | 90.4 | 4.7 |  |  |  | 1 | 1 | 9627 | JAZMIN-AK-3:1
JAZMIN | JAZMIN AK-04B | 2023-07-31 | 2111.5 | 1897 | 104.2 | AMPSCOT C-456-305-144 | 144 | 4/4 | 2 | 4.627 | 114 | 97 | 100 | NO VOLANTA | 74.14 | 140.6 | 3335 | 224.9 | CRUDO 30% | 30.7 | 4878 | 7636 | SL | OK | 5 | 2.887 | 400 | 2057.13 | 102 | 100 | 0.8 | 2 | 96 | 1425.1 | 43.4 | 0.13 | NO | 2162.3 | 2124.23 | SI | 22.7 | POZO CON LIGERO AUMENTO DE SPM CON BOMBEO "ESTABLE". CON LEVE RECUPERACION DE TODAS LAS VARIABLES OPERACIONALES. GANANCIAL DE BBFD. AUMENTO DE FLUJO DE GAS EN EL SISTEMA. BUENA SUMERGENCIA. MEDIANA EFICIENCIA DE LLENADO DE LA BOMBA: MODERADO GOLPE DE FLUIDO CON LEVE INTERFERENCIA POR GAS. SEGUIMIENTO. | 90.6 | 6.3 |  |  |  | 1 | 1 | 9628 | JAZMIN-AK-4:1
JAZMIN | JAZMIN AK-05A | 2023-07-31 | 1681.62 | 1540.25 | 86.1 | AMPSCOT C-456-305-144 | 144 | 4/4 | 2 | 3.303 | 122 | 101 | 50 | 500-30" | 60.45 | 142.5 | 2140 | 132.7 | EMUL 80% | 19.5 | 3518 | 5374 | OK | OK | 0 | 2.063 | 400 | 1450.39 | 41 | 39 | 0.7 | 2 | 95 | 1406.1 | 17.6 | 0.18 | NO | 1494.55 | 1446.16 | SI | 94.2 | POZO EN SEGUIMIENTO CON BOMBEO ESTABLE. CON LEVE DESCENSO DE TODAS LAS VARIABLES OPERACIONALES. CON AUMENTO DE FLUJO DE GAS EN EL SISTEMA. BAJA SUMERGENCIA. MEDIANA EFICIENCIA DE LLENADO DE LA BOMBA: ACENTUADO GOLPE DE FLUIDO CON LEVE INTERFERENCIA POR GAS. LEVE RESTRICCION FINALIZANDO LA CARRERA ASCENDENTE. V/V OPERATIVAS. CONTINUAR SEGUIIMIENTO. | 55.5 | 2.3 |  |  |  | 1 | 1 | 9629 | JAZMIN-AK-5:1
JAZMIN | JAZMIN AK-07A | 2023-07-31 | 1628.78 | 1484.57 | 87.3 | ZIMEC C-456-256-144 | 144 | 4/4 | 2 | 3.416 | 145 | 112 | 100 | NO VOLANTA | 61.3 | 142.5 | 2312 | 139.1 | EMUL 96% | 23.3 | 3432 | 5222 | SL | OK | 2.1 | 1.916 | 400 | 1239.53 | 228 | 208 | 0.9 | 3 | 91 | 1293.88 | 88.1 | 0.34 | NO | 1469 | 1461.93 | SI | 155.8 | POZO EN SEGUIMIENTO CON BOMBEO UN POCO INESTABLE. CON DESCENSO DE TODAS LAS VARIABLES OPERACIONALES, MANEJO DE EMULSION. ALTA SUMERGENCIA. MODERADO FLUJO DE GAS EN EL SISTEMA. MEDIANA EFICIENCIA DE LLENADO DE LA BOMBA: ACENTUADO GOLPE DE FLUIDO CON LEVE INTERFERENCIA POR GAS. CONT. SEGUIMIENTO. | 52.6 | 2.4 |  |  |  | 1 | 1 | 9630 | JAZMIN-AK-7:1
JAZMIN | JAZMIN AK-08 | 2023-07-31 | 1722.5 | 1550 | 31 | KERUI C-320-256-144 | 144 | 4/4 | 2.25 | 2.413 | 115 | 100 | 100 | NO VOLANTA | 21.99 | 141.1 | 3408 | 44.2 | EMUL 80% | 32.6 | 4350 | 7662 | OK | OK | 0 | 2.538 | 400 | 1809.92 | 0 | 0 | 1.1 | 6 | 100 | 1426.26 | 1.7 | 0.44 | NO | 1749.87 | 1740.51 | NO | 1.7 | POZO EN SEGUIMIENTO CON BOMBEO ESTABLE. CON LEVE DESCENSO DE TEMPERATURA. MANTIENE %EFF BOMBA, MERMA DE SUMERGENCIA.SIN SUMERGENCIA. BAJISIIMA EFICIENCIA DE LLENADO DE LA BOMBA: MUY SEVERO GOLPE DE FLUIDO. V/V OPERATIVAS. EVALUAR REDUCCION DE SPM @ 2.0 SPM | 77.7 | 2.4 |  |  |  | 1 | 1 | 9631 | JAZMIN-AK-8:1
JAZMIN | JAZMIN AQ-01 | 2023-07-31 | 1899 | 1381 |  | LUFKIN C-320-213-120 | 120 | 3/3 | 2 | 6.383 | 110 | 113 | 0 | NB | 1 | 119.1 | 2100 | 0 | NB | 31.6 | 3291 | 4751 | OK | OK | 0 | 2.012 | 400 | 1528.22 | 112 | 102 | 0.3 | 3 | 92 | 1519.1 | 43.5 | 0.27 | SI | 1674.55 | 1477.09 | NO | 115.7 | POZO NO BOMBEA. RECUPERANDO CONDICIONES DE BOMBEO, BLOQUEADO POR GAS. BUENA SUMERGENCIA. REESPACIAR. | 59.3 | 5.6 |  |  |  | 1 | 1 | 9632 | JAZMIN-AQ-1:1
JAZMIN | JAZMIN AQ-03 | 2023-07-31 | 1692.32 | 1274.64 | 29.3 | LUFKIN C-320D-213-120 | 120 | 4/4 | 2 | 4.545 | 115 | 109 | 0 | BOMB. DEFIC. | 24.42 | 120 | 2563 | 62.2 | BOMB. DEFIC. | 26.5 | 4396 | 4523 | OK | LIFTED | 0.1 | 1.698 | 400 | 1263.25 | 648 | 620 | 0.2 | 3 | 93 | 1487.93 | 259.3 | 0.27 | SI | 1929 | 1894.07 | SI | 163.3 | POZO CON BOMBEO DEFICIENTE. . MUY ALTA SUMERGENCIA. ALTO FLUJO DE GAS POR EL ANULAR.VALVULAS EQUIPARADAS. CARTA MUESTRA QUE NO HAY ACCION DE BOMBEO Y VALVULAS, NO OBSTANTE, SE PRESUME QUE SE LE QUITA EL GOLPE AL INSTALAR LA CELDA HT, YA QUE SE ENCUENTRA CON APORTE DE FLUIDO EN SUPERFICIE Y SIN CELDA QUEDA CON GOLPE EN LA BOMBA. REESPACIAR. | 29 | 2.2 |  |  |  | 1 | 1 | 9633 | JAZMIN-AQ-3:1
JAZMIN | JAZMIN AR-04 | 2023-07-31 | 1911 | 1539 | 141 | AMPSCOT C-320-256-144 | 144 | 4/4 | 2.25 | 1.98 | 102 | 98 | 40 | 500-58" | 98.79 | 142.7 | 4055 | 164.8 | AGUA 100% | 25.1 | 4814 | 6152 | SL | OK | 2.8 | 0.837 | 400 | 613.93 | 1540 | 1515 | 0.3 | 1 | 98 | 1466.98 | 633.8 | 0.36 | NO | 2161 | 2153.52 | SI | 530.5 | POZO CON REDUCCION DE SPM CON BOMBEO ESTABLE. DESOPTIMIZADO. RECUPERACION DE SUMERGENCIA MUY MUY ALTA SUMERGENCIA. EXCELENTE EFICIENCIA DE LLENADO DE LA BOMBA. CARTA LLENA. CARTA NO CARGA HASTA EL Fo MAX. EVALUAR AUMENTO DE SPM @ 5.0 | 30.3 | 1.2 |  |  |  | 1 | 1 | 9634 | JAZMIN-AR-4:1
JAZMIN | JAZMIN AWY-03 | 2023-07-31 | 2048.5 | 1792 | 91.6 | KERUI C-320-256-144 | 144 | 3/3 | 2 | 3.557 | 120 | 110 | 30 | NO VOLANTA | 64.21 | 142.6 | 2831 | 152 | CRUDO 20% | 40.4 | 3918 | 6738 | SL | OK | 3.3 | [11 empty] | SI | 1989.96 | 1914.65 | SI |  | POZO EN SEGUIMIENTO CON BOMBEO ESTABLE. CARTA CON ALTA INTERFERENCIA POR GAS. TV DEFICIENCIA CON FUGA Y ESCURRIMIENTO: SL.LA VIGA ESTA OPERANDO AL 118,9% DE LA CARGA PERMISIBLE . REESPACIAR. NO SE TOMA NIVEL ACUSTICO ANULAR PRESIONADO, DEJAR POZO VENTEANDO AL ATMOSFERA. SE PROGRAMA VISITA JUNTO CON LOS SRS. DE MASA PARA SOPORTE DE LAS VALVULAS DURAS Y PRESIONADAS. | 118.9 | 9.6 |  |  |  | 0 | 1 | 9635 | JAZMIN-AWY-3:1
JAZMIN | JAZMIN BA-05 | 2023-07-31 | 1553 | 1405 | 1.4 | AMPSCOT C-456-256-144 | 144 | 4/4 | 2.25 | 5.07 | 102 | 103 | 0 | NB | 1 | 143 | 2767 | 0 | NB | 19.1 | 2806 | 3718 | PERDIDA DE CARGA | PERDIDA DE CARGA | 0 | 2.17 | 400 | 1582.18 | 0 | 0 | 0.2 | 0 | 100 | 1458.23 | 0.7 | 0 | SI | 1560 | 1480.63 | SI | 0.7 | POZO LUEGO DE REESPACEO Y AUMENTO DE SPM SIN RECUPERACION, SIGUE NO BOMBEA, CON PISTON PEGADO. CON GP DE BOMBA. LEVE RECUPERACION DE NIVEL CONTINUA SIN SUMERGENCIA. | 41.9 | 4.4 |  |  |  | 1 | 1 | 9636 | JAZMIN-BA-5:1
JAZMIN | JAZMIN C-01 | 2023-07-31 | 1565.5 | 1322 | 101.6 | AMPSCOT C-320-256-144a | 144 | 3/3 | 2 | 1.852 | 105 | 90 | 70 | NO VOLANTA | 71.26 | 142.6 | 2158 | 87.7 | EMUL 90% | 23 | 3518 | 5335 | OK | OK | 0 | 1.806 | 400 | 1346.08 | 94 | 90 | 1.1 | 2 | 96 | 1490.67 | 39.2 | 0.25 | NO | 1452.5 | 1360.2 | SI | 82.9 | POZO EN SEGUIMIENTO CON BOMBEO ESTABLE. CON LEVE DESCENSO DE TEMPERATURA. MANTIENE %EFF BOMBA CON LEVE MERMA DE SUMERGENCIA CON AUMENTO DE FLUJO DE GAS EN EL SISTEMA. MODERADA SUMERGENCIA.MEDIANA EFICIENCIA DE LLENADO DE LA BOMBA: MODERADO GOLPE DE FLUIDO CON LEVE INTERFERENCIA POR GAS. V/V OPERATIVAS. CONT SEGUIMIENTO. | 46.5 | 1.6 |  |  |  | 1 | 1 | 9637 | JAZMIN-C-1:1
JAZMIN | JAZMIN C-02 | 2023-07-31 | 1430 | 1217 | 77.2 | AMPSCOT C-320-256-144a | 144 | 3/3 | 2 | 4.945 | 120 | 96 | 70 | NO VOLANTA | 54.01 | 142.8 | 2091 | 177.9 | EMUL 90% | 21.9 | 3167 | 5063 | SL | OK | 1.4 | 1.774 | 400 | 1320.99 | 53 | 53 | 1 | 0 | 100 | 1489.28 | 23.3 | 0.12 | NO | 1373.5 | 1373.43 | SI | 49 | POZO EN SEGUIMIENTO CON BOMBEO ESTABLE. CON DESCENSO DE TODAS LAS VARIABLES OPERACIONALES. CAIDA DE SUMERGENCIA. MEDIANA SUMERGENCIA. MEDIANA EFICIENCIA DE LLENADO DE LA BOMBA: ACENTUADO GOLPE DE FLUIDO. CONTINUAR SEGUIMIENTO. NOTA: SE DEJA POZO VENTEANDO AL ATMOSFERA, VALVULA DEL ANULAR MUY DURA PARA CERRAR, FAVOR REALIZAR MANTENIMIENTO. | 46.5 | 2.8 |  |  |  | 1 | 1 | 9638 | JAZMIN-C-2:1
JAZMIN | JAZMIN C-04 | 2023-07-31 | 1809 | 1318 | 112.2 | AMPSCOT C-320-256-144 | 144 | 3/3 | 2 | 3.704 | 99 | 90 | 70 | NO VOLANTA | 78.88 | 142.2 | 2398 | 193.8 | CRUDO 20% | 23.4 | 2769 | 5031 | SL | OK | 2.2 | 2.073 | 400 | 1485.63 | 133 | 133 | 0.7 | 0 | 100 | 1433.32 | 57.1 | 0.01 | NO | 1632 | 1537.7 | SI | 129.8 | POZO CON AUMENTO DE SPM CON BOMBEO ESTABLE. BUENA SUMERGENCIA. BUENA EFICIENCIA DE LLENADO DE LA BOMBA: MODERADO GOLPE DE FLUIDO CON LEVE IPG. TV CON FUGA. PEQUEÑAS FLUCTUACIONES DE CARGAS EN LA CARRERA ASCENDENTE. SEGUIMIENTO. | 53.8 | 4.2 |  |  |  | 1 | 1 | 9639 | JAZMIN-C-4:1
JAZMIN | JAZMIN C-05 | 2023-07-31 | 1442.43 | 1270.86 | 121.8 | AMPSCOT C-320-256-144a | 144 | 3/3 | 2 | 5.373 | 100 | 96 | 70 | NO VOLANTA | 85.28 | 142.8 | 2277 | 305.1 | EMUL 90% | 31.2 | 3295 | 5227 | SL | OK | 2 | 1.635 | 400 | 1210.77 | 279 | 279 | 0.9 | 0 | 100 | 1481.07 | 118.1 | 0.05 | SI | 1507.96 | 1464.06 | SI | 92.3 | POZO CON LIGERO AUMENTO DE SPM CON BOMBEO ESTABLE. MANTIENE TEMPERATURA & %EFF BOMBA, LEVE GANANCIAL DE BBFD. MEJORA SUMERGENCIA- FLUJO DE GAS EN EL SISTEMA. MUY ALTA SUMERGENCIA. ALTA EFICIENCIA DE LLENADO DE LA BOMBA: ACENTUADO CIERRE TARDIO Y ESCURRIMIENTO EN LA TV. MODERADO GOLPE DE FLUIDO CON LIGERA IPG. SEGUIMIENTO. | 81.5 | 6.1 |  |  |  | 1 | 1 | 9640 | JAZMIN-C-5:1
JAZMIN | JAZMIN F-01 | 2023-07-31 | 1624.36 | 1460.72 | 110.6 | AMPSCOT C-320-256-144 | 144 | 4/4 | 2 | 2.052 | 108 | 196 | 60 | NO VOLANTA | 77.63 | 142.5 | 2346 | 105.9 | EMUL 90% | 27.3 | 3906 | 5672 | OK | OK | 0 | [11 empty] | SI | 1642.8 | 1579.01 | NO |  | POZO POST INYECCION @ 2.0 SPM. TEMP (°F): 180 , CON BOMBEO ESTABLE. BUENA EFICIENCIA DE LLENADO DE LA BOMBA: MODERADO GOLPE DE FLUIDO CON LIGERA INTERFERENCIA POR GAS.FALLA EN EL VARIADOR AL FINALIZAR LA CARRERA ASCENDENTE, V/V OPERATIVAS. EVALUAR AUMENTO DE SPM. NO SE TOMA NIVEL ACUSTICO DEBIDO A LA ALTA TEMPERATURA Y VAPOR EN EL ANULAR:196 °F | 58.2 | 1.9 |  |  |  | 0 | 1 | 9641 | JAZMIN-F-1:1
JAZMIN | JAZMIN F-02 | 2023-07-31 | 1647.58 | 1476.17 | 33.2 | AMPSCOT C-320-256-144a | 144 | 3/3 | 2 | 2.027 | 106 | 100 | 60 | NO VOLANTA | 23.39 | 142 | 2386 | 31.4 | EMUL 80% | 26.5 | 3297 | 5711 | OK | OK | 0 | 2.296 | 400 | 1649.57 | 0 | 0 | 0.7 | 2 | 100 | 1436.91 | 1.2 | 0.17 | NO | 1631.1 | 1595.94 | SI | 1.2 | POZO EN SEGUIMIENTO CON BOMBEO ESTABLE. OPERANDO A CONDICIONES ESTABLES. SIN SUMERGENCIA. BAJISIIMA EFICIENCIA DE LLENADO DE LA BOMBA: MUY SEVERO GOLPE DE FLUIDO CON LEVE INTERFERENCIA POR GAS. V/V OPERATIVAS. SEGUIMIENTO HASTA OPTIMIZAR TERMICAMENTE. | 64.1 | 1.9 |  |  |  | 1 | 1 | 9642 | JAZMIN-F-2:1
JAZMIN | JAZMIN F-03 | 2023-07-31 | 1616.19 | 1461.39 | 88.9 | AMPSCOT C-320-256-144a | 144 | 3/3 | 2 | 3.346 | 105 | 97 | 60 | NO VOLANTA | 62.5 | 142.3 | 2362 | 138.7 | AGUA-CRUDO 90% | 26.2 | 3818 | 6038 | OK | OK | 0 | 2.121 | 400 | 1523.64 | 87 | 71 | 0.9 | 9 | 81 | 1436.72 | 31.1 | 0.71 | NO | 1612.8 | 1590.39 | SI | 32.4 | POZO EN SEGUIMIENTO CON BOMBEO ESTABLE. CON LEVE RECUPERACION DE TEMPERATURA. LEVE MERMA DE %EFF BOMBA Y SUMERGENCIA. MEJORA DE FLUJO DE GAS EN EL SISTEMA. MODERADA SUMERGENCIA.MEDIANA EFICIENCIA DE LLENADO DE LA BOMBA: ACENTUADO GOLPE DE FLUIDO CON LEVE INTERFERENCIA POR GAS. V/V OPERATIVAS. CONTINUAR SEGUIMIENTO. | 61.4 | 3 |  |  |  | 1 | 1 | 9643 | JAZMIN-F-3:1
JAZMIN | JAZMIN F-05 | 2023-07-31 | 1753.11 | 1583.21 | 61 | AMPSCOT C-320-256-144a | 144 | 3/3 | 2 | 4.082 | 109 | 98 | 60 | NO VOLANTA | 42.82 | 142.4 | 2233 | 116.1 | CRUDO-EMUL 60% | 30.8 | 3443 | 5674 | SL | OK | 0.9 | 2.207 | 400 | 1519.47 | 63 | 57 | 1 | 4 | 90 | 1376.95 | 25.5 | 0.32 | SI | 1589.04 | 1490.94 | SI | 88.3 | POZO EN SEGUIMIENTO CON BOMBEO ESTABLE. CON LEVE DESCENSO DE %EFF BOMBA & SUMERGENCIA. AUMENTO DE FLUJO DE GAS EN EL SISTEMA. MEDIANA SUMERGENCIA. BAJA EFICIENCIA DE LLENADO DE LA BOMBA: SEVERO GOLPE DE FLUIDO CON LEVE INTERFERENCIA POR GAS. ALTA FRICCION EN LA BOMBA. CONTINUAR SEGUIMIENTO. | 83 | 6.8 |  |  |  | 1 | 1 | 9644 | JAZMIN-F-5:1
JAZMIN | JAZMIN X-05 | 2023-07-31 | 2110 | 1892 | 109.6 | AMPSCOT C-320-256-144 | 115.2 | 2/4 | 2 | 2.612 | 155 | 128 | 20 | NO VOLANTA | 96.01 | 114.2 | 2547 | 133.6 | AGUA 100% | 25.5 | 4563 | 5509 | SL | LIFTED | 0.9 | 1.207 | 400 | 808.69 | 988 | 943 | 0.3 | 2 | 95 | 1340 | 391.1 | 0.3 | NO | 1919.74 | 1790.56 | SI | 462 | POZO POST INYECCION @ 2.6 SPM. ALTO BSW. MUY ALTA SUMERGENCIA. CON FLUJO DE GAS EN EL SISTEMA. EXCELENTE EFICIENCIA DE LLENADO DE LA BOMBA. TENUE INTERFERENCIA POR GAS. SV LIGERAMENTE LEVANTADA. EVALUAR AUMENTO DE SPM. | 45.3 | 1.9 |  |  |  | 1 | 1 | 9645 | JAZMIN-X-5:1
JAZMIN | JAZMIN Z-5 | 2023-07-31 | 1849.39 | 1481.78 | 129 | AMPSCOT C-320-256-144 | 144 | 4/4 | 2 | 1.616 | 129 | 120 | 50 | NO VOLANTA | 90.46 | 142.7 | 3029 | 97.3 | EMUL 80% | 29.9 | 4238 | 6541 | SL | OK | 2.5 | 2.167 | 400 | 1604.04 | 441 | 350 | 0.7 | 22 | 63 | 1480.43 | 146.6 | 1.84 | SI | 2044.58 | 2044.58 | SI | 65.6 | POZO CON REDUCCION DE SPM CON BOMBEO ESTABLE. POZO DESOPTIMIZADO CON LEVE CAIDA DE LAS VARIABLES OPERACIONALES SIN GANANCIAL BBFD. AUMENTO DE FLUJO DE GAS EN EL SISTEMA. MUY ALTA SUMERGENCIA. ALTO FLUJO DE GAS POR EL ANULAR. ALTA EFICIENCIA DE LLENADO DE LA BOMBA: LIGERO GOLPE DE FLUIDO CON LEVE INTERFERENCIA POR GAS. DISMINUCION DE CARGAS FINALZANDO LA CARRERA ASCENDENTE. EVALUAR AUMENTO DE SPM. | 61.7 | 2 |  |  |  | 1 | 1 | 9646 | JAZMIN-Z-5:1
JAZMIN | JAZMIN AO-01 | 2023-08-01 | 1728 | 1559 | 77.2 | AMPSCOT C-320-256-144a | 144 | 4/4 | 2 | 4.455 | 149 | 108 | 20 | 500-30" | 54.26 | 142.3 | 2127 | 160.4 | EMUL 86% | 25.6 | 3807 | 5114 | OK | OK | 0 | 1.996 | 400 | 1448.94 | 129 | 116 | 0.8 | 4 | 90 | 1451.84 | 49.1 | 0.35 | NO | 1590.2 | 1501.08 | NO | 101.7 | POZO CON REDUCCION DE SPM CON BOMBEO INESTABLE. CON LEVE RECUPERACION DE %EFF BOMBA & MEJORA FLUJO DE GAS EN EL SISTEMA. BUENA SUMERGENCIA. MEDIANA EFICIENCIA DE LLENADO DE LA BOMBA: ACENTUADA INTERFERENCIA POR GAS. V/V OPERATIVAS. SEGUIMIENTO. | 58.2 | 3.6 |  |  |  | 1 | 1 | 9647 | JAZMIN-AO-1:1
JAZMIN | JAZMIN AO-02 | 2023-08-01 | 2121.03 | 1947.06 | 17.4 | AMPSCOT C-320-256-144a | 115.2 | 1/3 | 2.25 | 4.018 | 112 | 103 | 20 | NO VOLANTA | 15.71 | 110.8 | 3835 | 41.3 | CRUDO 30% | 38.6 | 4739 | 8238 | OK | OK | 0 | 2.905 | 400 | 2104.23 | 27 | 25 | 0.7 | 5 | 88 | 1448.69 | 11.6 | 0.37 | NO | 2131 | 2126.38 | SI | 7.5 | POZO EN SEGUIMIENTO CON BOMBEO INESTABLE. CON LEVE RECUPERACION DE TEMPERATURA. CAIDA DE %EFF BOMBA & SUMERGENCIA. AUMENTO DE FLUJO DE GAS EN EL SISTEMA. MUY BAJA SUMERGENCIA. BAJISIIMA EFICIENCIA DE LLENADO DE LA BOMBA: MUY SEVERO GOLPE DE FLUIDO CON INTERFERENCIA POR GAS. ALTA FRICCION EN LA BOMBA. V/V OPERATIVAS. EVALUAR REDUCCION DE SPM | 94.8 | 4.2 |  |  |  | 1 | 1 | 9648 | JAZMIN-AO-2:1
JAZMIN | JAZMIN AO-03 | 2023-08-01 | 1554.5 | 1490 | 83.8 | AMPSCOT C-320-256-144a | 144 | 3/3 | 2 | 3.758 | 125 | 101 | 20 | NO VOLANTA | 58.69 | 142.7 | 2035 | 146.8 | EMUL 90% | 24.2 | 3751 | 5532 | SL | OK | 2 | 1.948 | 400 | 1405.95 | 34 | 33 | 0.5 | 1 | 99 | 1443.48 | 14.8 | 0.12 | NO | 1439.75 | 1436.08 | SI | 66.5 | POZO CON LEVE REDUCCION DE SPM CON BOMBEO ESTABLE. CON LEVE DESCENSO DE TEMPERATURA. MANTIENE %EFF BOMBA & SUMERGENCIA. BAJA SUMERGENCIA. MEDIANA EFICIENCIA DE LLENADO DE LA BOMBA: ACENTUADO GOLPE DE FLUIDO. SEGUIMIENTO. | 47.3 | 2.2 |  |  |  | 1 | 1 | 9649 | JAZMIN-AO-3:1
JAZMIN | JAZMIN AO-04 | 2023-08-01 | 1610.22 | 1509.44 | 62.5 | AMPSCOT C-640-305-144a | 144 | 3/3 | 2 | 3.243 | 113 | 102 | 20 | NO VOLANTA | 43.97 | 142.1 | 2138 | 94.5 | EMUL 88% | 23.7 | 3827 | 5993 | LL | OK | 0.6 | 2.101 | 400 | 1480.51 | 89 | 86 | 0.5 | 2 | 97 | 1409.34 | 37.1 | 0.12 | NO | 1575.42 | 1515.2 | SI | 51.7 | POZO EN SEGUIMIENTO CON BOMBEO ESTABLE. CON LEVE DESCENSO DE TODAS LAS VARIABLES OPERACIONALES CON LIGERO AUMENTO DE FLUJO DE GAS EN EL SISTEMA. MODERADA SUMERGENCIA.BAJA EFICIENCIA DE LLENADO DE LA BOMBA: ACENTUADO GOLPE DE FLUIDO CON LEVE INTERFERENCIA POR GAS. . CONTINUAR SEGUIMIENTO. | 65 | 3.9 |  |  |  | 1 | 1 | 9650 | JAZMIN-AO-4:1
JAZMIN | JAZMIN AO-05 | 2023-08-01 | 1805.03 | 1592.06 | 101.9 | AMPSCOT C-456-256-144a | 144 | 3/3 | 2 | 1.263 | 124 | 106 | 20 | NO VOLANTA | 71.81 | 141.9 | 2610 | 60 | EMUL 90% | 33 | 3981 | 6078 | OK | OK | 0 | 1.785 | 400 | 1310.48 | 522 | 464 | 0.8 | 5 | 87 | 1468.33 | 194.5 | 0.59 | NO | 1866.58 | 1788.3 | NO | 170.5 | POZO CON REDUCCION DE SPM CON BOMBEO ESTABLE. CONTINUA CON DESCENSO DE TODAS LAS VARIABLES OPERACIONALES. RECUPERA NIVEL Y SUMERGENCIA. BOMBA CON ALTA FRICCION TV CON LEVE CIERRE TARDIO Y STUFFING AJUSTADO. REVISION POR PARTE DE OPTIMIZACION REITERADOS REDUCCION DE SPM Y SE ESTA ENFRIANDO O RECUPERANDO NIVEL. | 89.1 | 2.5 |  |  |  | 1 | 1 | 9651 | JAZMIN-AO-5:1
JAZMIN | JAZMIN AR-05 | 2023-08-01 | 1641.87 | 1580.75 | 23.7 | AMPSCOT C-320-256-144a | 144 | 3/3 | 2 | 3.543 | 107 | 104 | 40 | 500-47" | 16.66 | 142.2 | 2289 | 39.2 | EMUL 92% | 27.2 | 3650 | 5743 | OK | OK | 0 | 2.137 | 400 | 1560.58 | 23 | 23 | 0.3 | 1 | 100 | 1460.54 | 8.7 | 0.08 | SI | 1586 | 1513.62 | SI | 32.1 | POZO EN SEGUIMIENTO CON BOMBEO ESTABLE. CON LEVE DESCENSO DE TODAS LAS VARIABLES OPERACIONALES. MUY BAJA SUMERGENCIA. BAJISIIMA EFICIENCIA DE LLENADO DE LA BOMBA: MUY SEVERO GOLPE DE FLUIDO. V/V OPERATIVAS. EVALUAR REDUCCION DE SPM PERENTORIAMENTE. | 64.2 | 2.1 |  |  |  | 1 | 1 | 9652 | JAZMIN-AR-5:1
JAZMIN | JAZMIN AU-04 | 2023-08-01 | 2155 | 1926 | 11.6 | KERUI C-320-256-144 | 115.2 | 1/3 | 2 | 1.452 | 109 | 105 | 50 | NO VOLANTA | 10.53 | 110.3 | 3298 | 7.9 | CRUDO 20% | 40.8 | 6957 | 8089 | OK | LIFTED | 0 | 3.044 | 400 | 2264.97 | 0 | 0 | 0.5 | 4 | 100 | 1488.15 | 1.1 | 0.21 | NO | 2243.4 | 2197.11 | SI | 1.1 | POZO EN SEGUIMIENTO A BAJOS SPM CON BOMBEO ESTABLE. POZO FRIO . SIN SUMERGENCIA. BAJISIIMA EFICIENCIA DE LLENADO DE LA BOMBA: MUY SEVERO GOLPE DE FLUIDO CON LEVE IPG. ALTA FRICCION EN LA BOMBA. LA VIGA ESTA OPERANDO AL 101,2% DE LA CARGA PERMISIBLE. SV LEVANTADA. MEJORA CON ESTIMULACION TERMICA. | 101.2 | 2 |  |  |  | 1 | 1 | 9653 | JAZMIN-AU-4:1
JAZMIN | JAZMIN AU-08 | 2023-08-01 | 1708.5 | 1592 | 135.8 | AMPSCOT C-320-256-144a | 144 | 3/4 | 2.25 | 4.072 | 137 | 114 | 50 | NO VOLANTA | 94.79 | 143.2 | 3184 | 326.3 | EMUL 98% | 25.9 | 3978 | 4967 | SL | OK | 1 | 0.918 | 400 | 574.53 | 1086 | 1086 | 0.1 | 1 | 100 | 1251.69 | 452.5 | 0.16 | NO | 1739.34 | 1655.02 | SI | 440.7 | POZO EN SEGUIMIENTO CON BOMBEO ESTABLE. OPERANDO A CONDICIONES ESTABLES. MUY ALTA SUMERGENCIA. ALTA EFICIENCIA DE LLENADO DE LA BOMBA: LIGERO GOLPE DE FLUIDO. EVALUAR LIGERO AUMENTO DE SPM. | 52.2 | 4.5 |  |  |  | 1 | 1 | 9654 | JAZMIN-AU-8:1
JAZMIN | JAZMIN BC-02 | 2023-08-01 | 1568.5 | 1473 | 68.7 | KERUI C-320-256-144 | 144 | 3/3 | 2 | 1.513 | 97 | 90 | 80 | 500-1:28" | 48.37 | 142.1 | 2337 | 48.5 | EMUL 60% | 24.7 | 3917 | 5844 | OK | OK | 0 | 2.004 | 400 | 1473.35 | 52 | 49 | 0.6 | 2 | 95 | 1470.41 | 21.8 | 0.2 | SI | 1525.82 | 1518.43 | SI | 40.3 | POZO CON REDUCCION DE SPM CON BOMBEO ESTABLE. CON LEVE DESCENSO DE TEMPERATURA. MEJORA %EFF BOMBA, MANTIENE BBFD, CON MERMA DE SUMERGENCIA. LEVE MEJORIA DE FLUJO DE GAS EN EL SISTEMA. MEDIANA SUMERGENCIA. MEDIANA EFICIENCIA DE LLENADO DE LA BOMBA: ACENTUADO GOLPE DE FLUIDO CON LEVE INTERFERENCIA POR GAS. V/V OPERATIVAS. SEGUIMIENTO. | 48.3 | 1.1 |  |  |  | 1 | 1 | 9655 | JAZMIN-BC-2:1
JAZMIN | JAZMIN BC-03 | 2023-08-01 | 1709 | 1615 | 53 | KERUI C-320-256-144 | 144 | 4/4 | 2 | 2.036 | 98 | 89 | 80 | 500-52" | 37.43 | 141.7 | 2352 | 50.4 | EMUL 70% | 25 | 3205 | 5758 | OK | OK | 0 | 2.12 | 400 | 1569.33 | 75 | 72 | 1 | 2 | 96 | 1480.5 | 31.5 | 0.15 | SI | 1653 | 1542.01 | SI | 53.5 | OZO CON LIGERA REDUCCION DE SPM CON BOMBEO ESTABLE. CON LEVE DESCENSO DE TEMPERATURA. LIGERA RECUPERACION DE %EFF BOMBA, MERMA DE BBFD & SUMERGENCIA. MEJORIA DE FLUJO DE GAS EN EL SISTEMA. MODERADA SUMERGENCIA.BAJA EFICIENCIA DE LLENADO DE LA BOMBA: ACENTUADA GP DE FLUIDO CON IPG. CON MINI GP DE BOMBA. V/V OPERATIVAS. SEGUIMIENTO. | 54.8 | 1.8 |  |  |  | 1 | 1 | 9656 | JAZMIN-BC-3:1
JAZMIN | JAZMIN BC-04 | 2023-08-01 | 1589.5 | 1488 | 63.8 | KERUI C-320-256-144 | 144 | 4/4 | 2 | 4.286 | 103 | 89 | 80 | NO VOLANTA | 44.89 | 142.1 | 2314 | 127.5 | EMUL 90% | 24.6 | 3449 | 5649 | OK | OK | 0 | 2.07 | 400 | 1500.68 | 21 | 20 | 0.9 | 2 | 97 | 1449.94 | 9.8 | 0.14 | SI | 1523.07 | 1501.67 | SI | 37 | POZO EN SEGUIMIENTO CON BOMBEO ESTABLE. CON LEVE DESCENSO DE TEMPERATURA & EFF BOMBA. LEVE RECUPERCION DE SUMERGENCIA-MEJORA FLUJO DE GAS EN EL SISTEMA. MUY BAJA SUMERGENCIA. MEDIANA EFICIENCIA DE LLENADO DE LA BOMBA: ACENTUADO GOLPE DE FLUIDO CON LEVE INTERFERENCIA POR GAS. V/V OPERATIVAS. CONTINUAR SEGUIMIENTO. | 63.1 | 3.1 |  |  |  | 1 | 1 | 9657 | JAZMIN-BC-4:1
JAZMIN | JAZMIN BC-05 | 2023-08-01 | 1673.5 | 1547 | 130.4 | KERUI C-320-256-144 | 144 | 3/3 | 2.25 | 5.389 | 103 | 89 | 80 | 500-43" | 91.85 | 142 | 2988 | 414.8 | EMUL 90% | 30.9 | 4653 | 5765 | LL | LIFTED | 0.5 | 2.07 | 400 | 1603.97 | 27 | 27 | 1.1 | 1 | 100 | 1549.73 | 12.9 | 0.06 | NO | 1634.15 | 1543.47 | SI | 28.9 | POZO CON LIGERO AUMENTO DE SPM CON BOMBEO ESTABLE. CON LEVE DESCENSO DE TEMPERATURA & %EFF BOMBA, MANTIENE BBFD Y LIGERA MEJORA DE SUMERGENCIA. BAJA SUMERGENCIA. ALTA EFICIENCIA DE LLENADO DE LA BOMBA: . SV LEVANTADA. SEGUIMIENTO. | 73.2 | 7.4 |  |  |  | 1 | 1 | 9658 | JAZMIN-BC-5:1
JAZMIN | JAZMIN CJ-01 | 2023-08-01 | 1626 | 1543 | 38.7 | KERUI C-320-256-144 | 144 | 3/3 | 2 | 5.217 | 120 | 115 | 40 | NO VOLANTA | 27.17 | 142.4 | 2147 | 94.1 | EMUL 90% | 28.3 | 3929 | 5965 | OK | OK | 0.2 | 2.039 | 400 | 1445.97 | 71 | 67 | 0.4 | 2 | 94 | 1418.31 | 28.7 | 0.2 | SI | 1522.76 | 1465.65 | SI | 69.9 | POZO EN SEGUIMIENTO CON BOMBEO ESTABLE. CON LEVE DESCENSO DE LAS CONDICIONES DE OPERACION CON LIGERA MEJORIA DE FLUJO DE GAS EN EL SISTEMA. MEDIANA SUMERGENCIA. BAJISIIMA EFICIENCIA DE LLENADO DE LA BOMBA: ACENTUADO GP DE FLUIDO CON IPG . . EVALUAR REDUCCION DE SPM. | 65.2 | 4.5 |  |  |  | 1 | 1 | 9659 | JAZMIN-CJ-1:1
JAZMIN | JAZMIN CJ-02 | 2023-08-01 | 1609 | 1513 | 78.9 | KERUI C-320-256-144 | 129.6 | 2/3 | 2 | 3.543 | 128 | 114 | 40 | 500-39" | 62.04 | 127.1 | 2179 | 130.4 | EMUL 80% | 29 | 4536 | 5930 | OK | OK | 0 | 2.043 | 400 | 1498.78 | 2 | 2 | 0.2 | 1 | 98 | 1467.24 | 1.4 | 0.11 | NO | 1500.8 | 1465.52 | SI | 48.4 | POZO CON REDUCCION DE SPM CON BOMBEO ESTABLE. CON MEJORA EN LA %EFF BOMBA & , SUMERGENCIA. CON CRITICA SUMERGENCIA. MEDIANA EFICIENCIA DE LLENADO DE LA BOMBA: LEVE CIERRE TARDIO DE LA TV . ACENTUADO GOLPE DE FLUIDO. STUFFING AJUSTADO. SV CON LIGERA ESCURRIMIENTO. SEGUIMIENTO A LA RESTAURACION DEL POZO. | 72.5 | 4.5 |  |  |  | 1 | 1 | 9660 | JAZMIN-CJ-2:1
JAZMIN | JAZMIN CJ-03 | 2023-08-01 | 1609.21 | 1526.42 | 40.9 | KERUI C-320-256-144 | 144 | 3/3 | 2 | 3.742 | 120 | 116 | 40 | 500-37" | 28.79 | 142.2 | 2215 | 71.5 | EMUL 80% | 29.3 | 4728 | 5952 | OK | LIFTED | 0 | 2.154 | 400 | 1512.28 | 39 | 37 | 0.1 | 2 | 95 | 1404.16 | 16.1 | 0.17 | NO | 1551.85 | 1533.17 | SI | 41.1 | POZO EN SEGUIMIENTO CON BOMBEO ESTABLE. CON LEVE DESCENSO DE TEMPERATURA &SUMERGENCIA. LIGERA MEJORA DE %EFF BOMBA, CON AUMENTO DE FLUJO DE GAS EN EL SISTEMA. BAJA SUMERGENCIA. BAJISIIMA EFICIENCIA DE LLENADO DE LA BOMBA: SEVERO GOLPE DE FLUIDO. INTERFERENCIA POR GAS CON LEVE IPG..SV LEVANTADA. CONTINUAR SEGUIMIENTO. | 68.2 | 3.3 |  |  |  | 1 | 1 | 9661 | JAZMIN-CJ-3:1
JAZMIN | JAZMIN CQ-03 | 2023-08-01 | 1567.5 | 1492 | 95.9 | AMPSCOT C-320-256-144 | 144 | 3/3 | 2 | 2.786 | 107 | 105 | 20 | NO VOLANTA | 67.23 | 142.7 | 1981 | 124.6 | EMUL 98% | 24.3 | 3500 | 5126 | OK | OK | 0 | 2.004 | 400 | 1384.77 | 11 | 11 | 0.7 | 1 | 99 | 1382.01 | 5.6 | 0.11 | NO | 1396.5 | 1342.01 | SI | 75.6 | POZO EN SEGUIMIENTO CON BOMBEO "ESTABLE". CON LEVE DESCENSO DE TEMPERATURA. LIGERA RECUPERACION DE %EFF BOMBA, CONTINUA CON LA MERMA DE SUMERGENCIA. AUMENTO DE FLUJO DE GAS EN EL SISTEMA. CON CRITICA SUMERGENCIA. MEDIANA EFICIENCIA DE LLENADO DE LA BOMBA: ACENTUADO GOLPE DE FLUIDO. V/V OPERATIVAS. CONT. SEGUIMIENTO. | 58.8 | 2.3 |  |  |  | 1 | 1 | 9662 | JAZMIN-CQ-3:1
JAZMIN | JAZMIN T-01 | 2023-08-01 | 1529.5 | 1201 | 69.7 | AMPSCOT C-320-256-144a | 144 | 3/3 | 2 | 3.02 | 112 | 108 | 50 | NO VOLANTA | 48.83 | 142.7 | 1953 | 98.2 | EMUL 90% | 25.4 | 3022 | 4938 | OK | OK | 0 | 1.762 | 400 | 1289.81 | 56 | 54 | 0.5 | 2 | 97 | 1464.03 | 23.6 | 0.17 | NO | 1354.81 | 1281.97 | SI | 90.5 | POZO EN SEGUIMIENTO CON BOMBEO UN POCO INESTABLE. CON LEVE DESCENSO DE TEMPERATURA & %EFF BOMBA, MANTIENE SUMERGENCIA. MEDIANA SUMERGENCIA. MEDIANA EFICIENCIA DE LLENADO DE LA BOMBA: ACENTUADO GOLPE DE FLUIDO CON INTERFERENCIA POR GAS. V/V OPERATIVAS. CONT. SEGUIMIENTO. | 63.7 | 3.1 |  |  |  | 1 | 1 | 9663 | JAZMIN-T-1:1
JAZMIN | JAZMIN T-02 | 2023-08-01 | 1630.5 | 1266 | 112.8 | AMPSCOT C-320-256-144a | 129.6 | 2/3 | 2 | 2.242 | 116 | 108 | 40 | 500-57" | 88.17 | 127.9 | 2027 | 117.9 | EMUL 70% | 24.7 | 3779 | 4748 | LL | LIGERAMENTE LIFTED | 0.6 | 1.803 | 400 | 1471.53 | 27 | 24 | 0.3 | 4 | 89 | 1632.31 | 10.6 | 0.6 | NO | 1506.13 | 1330.46 | SI | 50.8 | POZO EN SEGUIMIENTO CON BOMBEO ESTABLE. CON LEVE DESCENSO DE TEMPERATURA. LIGERA RECUPERACION DE %EFF BOMBA, MERMA DE SUMERGENCIA. BAJA SUMERGENCIA. BUENA EFICIENCIA DE LLENADO DE LA BOMBA: LEVE GOLPE DE FLUIDO CON INTERFERENCIA POR GAS. . SV LIGERAMENTE LEVANTADA. CONT. SEGUIMIENTO. | 47.3 | 2 |  |  |  | 1 | 1 | 9664 | JAZMIN-T-2:1
JAZMIN | JAZMIN T-03 | 2023-08-01 | 1465 | 1164 | 127.3 | AMPSCOT C-320-256-144a | 144 | 3/3 | 2 | 6.977 | 123 | 111 | 40 | NO VOLANTA | 89.12 | 142.8 | 2192 | 414.1 | EMUL 80% | 25.8 | 3351 | 5154 | SL | OK | 3.1 | 1.542 | 400 | 1105.73 | 383 | 325 | 0.5 | 8 | 83 | 1434.15 | 136.3 | 1.31 | SI | 1502.24 | 1474.99 | SI | 121.3 | POZO EN SEGUIMIENTO A ALTOS SPM CON BOMBEO ESTABLE. OPERANDO A CONDICIONE ESTABLES CON MEJORIA EN SUMERGENCIA - FLUJO DE GAS EN EL SISTEMA. MUY ALTA SUMERGENCIA. ALTA EFICIENCIA DE LLENADO DE LA BOMBA: LIGERA INTERFERENCIA POR GAS. CONT. SEGUIMIENTO. | 61.9 | 8.3 |  |  |  | 1 | 1 | 9665 | JAZMIN-T-3:1
JAZMIN | JAZMIN W-01 | 2023-08-01 | 1631.17 | 1518.33 | 84.5 | AMPSCOT C-320-256-144a | 144 | 3/3 | 2.25 | 6 | 125 | 109 | 30 | NO VOLANTA | 59.72 | 141.4 | 2848 | 299.1 | EMUL 84% | 32.8 | 3571 | 6046 | SL | OK | 2.8 | 2.006 | 400 | 1505.56 | 108 | 101 | 0.4 | 2 | 94 | 1501.05 | 43 | 0.2 | NO | 1622.48 | 1541.96 | SI | 46.4 | POZO EN SEGUIMIENTO CON BOMBEO ESTABLE. OPERANDO A CONDICIONES ESTABLES CON MEJORIA DE SUMERGENCIA Y FLUJO DE GAS EN EL SISTEMA. BUENA SUMERGENCIA. MEDIANA EFICIENCIA DE LLENADO DE LA BOMBA: ACENTUADA INTERFERENCIA POR GAS. STUFFING MUY AJUSTADO. CONT. SEGUIMIENTO. | 92.4 | 11.8 |  |  |  | 1 | 1 | 9666 | JAZMIN-W-1:1
JAZMIN | JAZMIN W-02 | 2023-08-01 | 1546.9 | 1421.8 | 68.1 | AMPSCOT C-320-256-144a | 144 | 3/3 | 2 | 5.882 | 115 | 103 | 30 | NO VOLANTA | 47.72 | 142.7 | 2234 | 186.8 | EMUL 70% | 26.9 | 3664 | 5527 | SL | OK | 2.6 | 1.976 | 400 | 1399.95 | 172 | 154 | 0.4 | 5 | 88 | 1416.95 | 65.2 | 0.45 | NO | 1572.16 | 1570.82 | SI | 54.7 | POZO EN SEGUIMIENTO CON BOMBEO UN POCO INESTABLE. CON LEVE RECUPERACION DE TEMPERATURA. LIGERA MERMA DE %EFF BOMBA & SUMERGENCIA. AUMENTO DE FLUJO DE GAS EN EL SISTEMA. ALTA SUMERGENCIA. MEDIANA EFICIENCIA DE LLENADO DE LA BOMBA: ACENTUADO GOLPE DE FLUIDO CON INTERFERENCIA POR GAS. CONTINUAR SEGUIMIENTO. | 58.1 | 3.5 |  |  |  | 1 | 1 | 9667 | JAZMIN-W-2:1
JAZMIN | JAZMIN Y-01 | 2023-08-01 | 1648 | 1533 | 136.9 | ZIMEC C-456-256-144 | 144 | 4/4 | 2 | 4.545 | 132 | 110 | 40 | NO VOLANTA | 96.25 | 142.2 | 2244 | 290.2 | EMUL 84% | 26.6 | 3676 | 6139 | SL | OK | 3.4 | 2.238 | 400 | 1584.83 | 0 | 0 | 0.2 | 1 | 97 | 1416.29 | 0.7 | 0.12 | NO | 1579 | 1542.15 | SI | 27 | POZO EN SEGUIMIENTO CON BOMBEO ESTABLE. OPERANDO A CONDICIONES ESTABLES. SIN SUMERGENCIA. EXCELENTE EFICIENCIA DE LLENADO DE LA BOMBA. TENUE INTERFERENCIA POR GAS. SEGUIMIENTO. NOTA: EM SIN VARIACION - NO HABIDO SERVICIO. | 62.5 | 4.6 |  |  |  | 1 | 1 | 9668 | JAZMIN-Y-1:1
JAZMIN | JAZMIN A-01 | 2023-08-02 | 1607.56 | 1460.13 | 73.6 | AMPSCOT C-320-256-144a | 144 | 3/3 | 2 | 3.125 | 90 | 88 | 20 | NO VOLANTA | 51.56 | 142.8 | 2141 | 107.3 | EMUL 90% | 25.7 | 4148 | 6010 | OK | OK | 0.1 | 1.716 | 400 | 1158.3 | 357 | 337 | 1.1 | 2 | 95 | 1350 | 143.8 | 0.24 | SI | 1524.1 | 1502.56 | SI | 179.4 | POZO EN SEGUIMIENTO CON BOMBEO LIGERAMENTE INESTABLE. CON LEVE DESCENSO DE TEMPERATURA & %EFF BOMBA, LIGERA RECUPERACION DE SUMERGENCIA & MEJORA DE FLUJO DE GAS EN EL SISTEMA. MUY ALTA SUMERGENCIA. MEDIANA EFICIENCIA DE LLENADO DE LA BOMBA: ACENTUADO GOLPE DE FLUIDO CON LEVE INTERFERENCIA POR GAS. . CONT. SEGUIMIENTO. | 43.9 | 1.9 |  |  |  | 1 | 1 | 9669 | JAZMIN-A-1:1
JAZMIN | JAZMIN A-02 | 2023-08-02 | 1592.35 | 1474.71 | 73.6 | AMPSCOT C-320-256-144a | 144 | 3/3 | 2 | 2.503 | 109 | 89 | 20 | NO VOLANTA | 51.79 | 142.1 | 2043 | 86 | EMUL 90% | 31 | 3436 | 6327 | OK | OK | 0 | 1.918 | 400 | 1411.11 | 60 | 60 | 1 | 1 | 100 | 1471.44 | 26.6 | 0.07 | SI | 1480.21 | 1389.78 | NO | 72.1 | POZO EN SEGUIMIENTO CON BOMBEO ESTABLE. OPERANDO A CONDICIONES ESTABLES. CONTINUA CON TENDENCIA A LA BAJA DE SUMERGENCIA. MEDIANA SUMERGENCIA. MEDIANA EFICIENCIA DE LLENADO DE LA BOMBA: ACENTUADO GOLPE DE FLUIDO. V/V OPERATIVAS. CONTINUAR SEGUIMIENTO. | 74.3 | 3.8 |  |  |  | 1 | 1 | 9670 | JAZMIN-A-2:1
JAZMIN | JAZMIN A-03 | 2023-08-02 | 1573.5 | 1468 | 52.3 | AMPSCOT C-320-256-144a | 129.6 | 2/3 | 2 | 5.863 | 121 | 95 | 20 | NO VOLANTA | 40.71 | 128.4 | 2012 | 142.9 | EMUL 70% | 30.7 | 4055 | 5494 | OK | OK | 0 | 1.902 | 400 | 1293.8 | 187 | 169 | 1.1 | 4 | 90 | 1360.46 | 72.1 | 0.36 | SI | 1491.8 | 1428.97 | SI | 104.4 | POZO EN SEGUIMIENTO CON BOMBEO "ESTABLE". CON LIGERO DESENCENSO DE TODAS LAS VARIABLES OPERACIONALES. ALTA SUMERGENCIA. MEDIANA- BAJA EFICIENCIA DE LLENADO DE LA BOMBA: LEVE CIERRE TARDIO DE LA TV. SEVERO GOLPE DE FLUIDO CON LEVEINTERFERENCIA POR GAS. TV CON LEVE PERDIDA DE CARGA. BOMBA CON MANEJO DE SOLIDOS, CONTINUAR SEGUIMIENTO. | 73.5 | 5.4 |  |  |  | 1 | 1 | 9671 | JAZMIN-A-3:1
JAZMIN | JAZMIN A-04 | 2023-08-02 | 1620.1 | 1517.2 | 41.1 | AMPSCOT C-320-256-144 | 144 | 3/3 | 2.25 | 6.87 | 141 | 99 | 20 | NO VOLANTA | 28.9 | 142.3 | 2759 | 166.8 | EMUL 86% | 35.8 | 3853 | 7049 | OK | OK | 0 | 1.867 | 400 | 1314.54 | 224 | 172 | 1.4 | 11 | 77 | 1408.19 | 59.5 | 1.05 | NO | 1559 | 1480.84 | SI | 80.2 | POZO @ 6.8 SPM, WHT: 141 F. CON BOMBEO ESTABLE. ALTA SUMERGENCIA. ALTO FLUJO DE GAS EN EL SISTEMA TBG-CSG. BAJA EFICIENCIA DE LLENADO DE LA BOMBA: SEVERO GOLPE DE FLUIDO CON LEVE INTERFERENCIA POR GAS. V/V OPERATIVAS. EVALUAR REDUCCION DE SPM. | 97.9 | 7.2 |  |  |  | 1 | 1 | 9672 | JAZMIN-A-4:1
JAZMIN | JAZMIN A-08 | 2023-08-02 | 2006.36 | 1752.72 | 31.5 | AMPSCOT C-320-256-144a | 115.2 | 1/3 | 2 | 1.972 | 90 | 84 | 20 | NO VOLANTA | 27.92 | 112.7 | 2707 | 28.9 | CRUDO 20% | 31.4 | 4963 | 6614 | OK | LIGERAMENTE LIFTED | 0 | 2.278 | 400 | 1665.82 | 250 | 235 | 1.3 | 3 | 94 | 1462.53 | 100.5 | 0.19 | NO | 1918.3 | 1906.19 | SI | 138.2 | POZO EN SEGUIMIENTO CON BOMBEO "ESTABLE". OPERANDO A CONDICIONES ESTABLES. ALTA SUMERGENCIA. BAJISIIMA EFICIENCIA DE LLENADO DE LA BOMBA: LEVE CIERRE TARDIO DE LA TV. SEVERO GOLPE DE FLUIDO POR FLUIDO VISCOSO CON LEVE INTERFERENCIA POR GAS. ALTA FRCCION EN AMBAS CARRERAS. SV LIGERAMENTE LEVANTADA. CONT. SEGUIMIENTO HASTA ESTIMULAR TERMICAMENTE. | 68.5 | 1.9 |  |  |  | 1 | 1 | 9673 | JAZMIN-A-8:1
JAZMIN | JAZMIN A-09 | 2023-08-02 | 1646.38 | 1482.77 | 94.3 | AMPSCOT C-320-256-144a | 144 | 3/3 | 2 | 3.409 | 128 | 91 | 20 | NO VOLANTA | 66.06 | 142.7 | 2014 | 150.2 | EMUL 80% | 26.6 | 4090 | 5465 | SL | OK | 1 | 1.963 | 400 | 1286.02 | 187 | 187 | 1.1 | 1 | 100 | 1310.26 | 79.8 | 0.06 | NO | 1487.09 | 1432.3 | NO | 148.3 | POZO EN SEGUIMIENTO CON BOMBEO LIGERAMENTE ESTABLE. CON LIGERO DESCENSO DE TODAS LAS VARIABLES OPERACIONALES. ALTA SUMERGENCIA. MEDIANA EFICIENCIA DE LLENADO DE LA BOMBA: ACENTUADO GOLPE DE FLUIDO CON LEVE IPG. CONTINUAR SEGUIMIENTO. NOTA: SE ENCONTRO POZO AL ATMOSFERA, DESCONECTADO DE LA LINEA DE BAJA. | 65.2 | 3.4 |  |  |  | 1 | 1 | 9674 | JAZMIN-A-9:1
JAZMIN | JAZMIN AD-01 | 2023-08-02 | 1474.5 | 1187 | 89.8 | AMPSCOT C-320-256-144 | 144 | 3/3 | 2 | 3.403 | 109 | 100 | 50 | NO VOLANTA | 62.8 | 143 | 1691 | 142.5 | EMUL 50% | 19.5 | 2438 | 4210 | SL | OK | 1.3 | 1.592 | 400 | 1110.43 | 57 | 54 | 0.1 | 2 | 94 | 1395.01 | 23 | 0.29 | NO | 1192.32 | 1073.24 | NO | 107.4 | POZO EN SEGUIMIENTO CON BOMBEO ESTABLE. CON LIGERA RECUPERACION TODAS LAS VARIABLES OPERACIONALES. AUMENTO DE FLUJO DE GAS EN EL SISTEMA. MEDIANA SUMERGENCIA. MEDIANA EFICIENCIA DE LLENADO DE LA BOMBA: ACENTUADO GOLPE DE FLUIDO CON INTERFERENCIA POR GAS. CONTINUAR SEGUIMIENTO. NOTA: SE ENCONTRO POZO AL ATMOSFERA | 49.3 | 3.1 |  |  |  | 1 | 1 | 9675 | JAZMIN-AD-1:1
JAZMIN | JAZMIN AD-02 | 2023-08-02 | 1356.5 | 1147 | 93.9 | AMPSCOT C-320-256-144 | 129.6 | 3/4 | 2 | 2.691 | 117 | 105 | 50 | 500-1´37" | 72.5 | 129.5 | 1888 | 117.8 | EMUL 70% | 18.8 | 2840 | 3696 | CON FUGA | OK | 1.3 | 1.549 | 400 | 1215.22 | 119 | 110 | 0.2 | 3 | 92 | 1569.03 | 46.5 | 0.31 | SI | 1366.32 | 1223.01 | SI | 43.3 | POZO EN SEGUIMIENTO CON BOMBEO ESTABLE. OPERANDO A CONDICIONES ESTABLES. MERMA DE SUMERGENCIA Y AUMENTO DE FLUJO DE GAS EN EL SISTEMA. BUENA SUMERGENCIA. MEDIANA EFICIENCIA DE LLENADO DE LA BOMBA: TV CON DEFICIENCIA CON FUGA. | 35 | 2 |  |  |  | 1 | 1 | 9676 | JAZMIN-AD-2:1
JAZMIN | JAZMIN AD-07 | 2023-08-02 | 1545.5 | 1172 | 66.7 | AMPSCOT C-456-256-144a | 144 | 4/4 | 2.25 | 4.276 | 122 | 125 | 30 | NO VOLANTA | 46.86 | 142.3 | 2153 | 168.3 | EMUL 80% | 27.1 | 4215 | 4618 | OK | MUY LEVANTADA | 0 | 1.572 | 400 | 1146.22 | 99 | 89 | 0.2 | 4 | 90 | 1458.29 | 37.7 | 0.4 | NO | 1309.61 | 1124.21 | NO | 94.4 | POZO EN SEGUIMIENTO CON BOMBEO ESTABLE. CON LIGERA RECUPERACION DE CONDICIONES DE BOMBEO CON LIGERA RECUPERACION DE SUMERGENCIA / NIVEL * AUMENTO DE FLUJO DE GAS EN EL SISTEMA. MODERADA SUMERGENCIA.MEDIANA EFICIENCIA DE LLENADO DE LA BOMBA: ACENTUADO GOLPE DE FLUIDO CON INTERFERENCIA POR GAS. SV MUY LEVANTADA. CONTINUAR SEGUIMIENTO. NOTA: SE ENCONTRO POZO AL ATMOSFERA | 77 | 6.9 |  |  |  | 1 | 1 | 9677 | JAZMIN-AD-7:1
JAZMIN | JAZMIN AD-08 | 2023-08-02 | 1474.11 | 1127.22 | 117.8 | AMPSCOT C-456-305-144 | 144 | 4/4 | 2.25 | 7.115 | 121 | 111 | 30 | NO VOLANTA | 83 | 141.9 | 2536 | 494.7 | EMUL 90% | 30.5 | 3166 | 5514 | SL | OK | 3.5 | 2.148 | 400 | 1548.33 | 120 | 120 | 0.2 | 5 | 100 | 1441.65 | 50.6 | 0.42 | NO | 1733.61 | 1335.91 | NO | 0.5 | POZO CON AUMENTO DE SPM CON BOMBEO ESTABLE. CON RECUPERACION DE TEMPERATURA. GANANCIAL DE BBFD. MANTIENE %EFF BOMBA, MERMA DE SUMERGENCIA. BUENA SUMERGENCIA. BUENA EFICIENCIA DE LLENADO DE LA BOMBA: STUFFING AJUSTADO. LA VIGA ESTA OPERANDO AL 111% DE LA CARGA PERMISIBLE NOTA: SE ENCONTRO POZO AL ATMOSFERA. | 111 | 16 |  |  |  | 1 | 1 | 9678 | JAZMIN-AD-8:1
JAZMIN | JAZMIN AWY-02 | 2023-08-02 | 1551.8 | 1423.6 | 96.6 | AMPSCOT C-320-256-144a | 144 | 3/3 | 2 | 5.085 | 138 | 130 | 30 | NO VOLANTA | 67.62 | 142.8 | 2029 | 229 | EMUL 80% | 26.5 | 3382 | 5270 | SL | OK | 2.2 | 1.9 | 400 | 1391.32 | 25 | 20 | 0.7 | 10 | 79 | 1464.55 | 9.2 | 0.89 | SI | 1416 | 1415.93 | SI | 60.5 | POZO CON REDUCCION DE SPM CON BOMBEO ESTABLE. CON LEVE RECUPERACION DE TEMPERATURA & % EFF BOMBA, GANANCIAL DE BBFD. LEVE "MEJORIA" DE SUMERGENCIA. AUMENTO DE FLUJO DE GAS EN EL SISTEMA. MUY BAJA SUMERGENCIA. MEDIANA EFICIENCIA DE LLENADO DE LA BOMBA: ACENTUADO GOLPE DE FLUIDO CON INTERFERENCIA POR GAS. TV CON LEVE CIERRE TARDIO & ESCURRIMIENTO: SL. SEGUIMIENTO. | 68.6 | 3.7 |  |  |  | 1 | 1 | 9679 | JAZMIN-AWY-2:1
JAZMIN | JAZMIN AWY-03 | 2023-08-02 | 2048.5 | 1792 | 89 | KERUI C-320-256-144 | 144 | 3/3 | 2 | 3.495 | 123 | 114 | 30 | NO VOLANTA | 62.18 | 143.2 | 2831 | 145.1 | CRUDO 20% | 38.1 | 3925 | 6750 | SL | OK | 3 | 2.121 | 400 | 1565.63 | 398 | 350 | 0.2 | 5 | 88 | 1476.32 | 146.5 | 0.39 | SI | 1989.96 | 1914.65 | NO | 169.2 | POZO EN SEGUIMIENTO CON BOMBEO ESTABLE. OPERANDO A CONDICIONES ESTABLES. MUY ALTA SUMERGENCIA. MODERADO FLUJO DE GAS EN EL TBG. MEDIANA EFICIENCIA DE LLENADO DE LA BOMBA: ALTA INTERFERENCIA POR GAS. TV CO ESCURRIMIENTO. REESPACIAR. NOTA: SE ENCONTRO POZO AL ATMOSFERA | 106.3 | 8.3 |  |  |  | 1 | 1 | 9680 | JAZMIN-AWY-3:1
JAZMIN | JAZMIN BA-01 | 2023-08-02 | 1624.5 | 1464 | 75.3 | ZIMEC C-456-305-144 | 144 | 4/4 | 2 | 1.925 | 124 | 103 | 50 | 500-1´56" | 53.03 | 142 | 2140 | 67.6 | EMUL 90% | 23.2 | 3277 | 6021 | OK | OK | 0.2 | 2.205 | 400 | 1527.74 | 0 | 0 | 0.4 | 1 | 99 | 1385.7 | 0.8 | 0.1 | NO | 1493.65 | 1433.24 | SI | 40.4 | POZO EN SEGUIMIENTO CON BOMBEO ESTABLE OPERANDO A CONDICIONES ESTABLES. CONTINUA SIN SUMERGENCIA. MEDIANA EFICIENCIA DE LLENADO DE LA BOMBA: ACENTUADO GOLPE DE FLUIDO CON LEVE INTERFERENCIA POR GAS. V/V OPERATIVAS. SEGUIMIENTO HASTA ESTIMULAR TERMICAMENTE. | 70.8 | 2.7 |  |  |  | 1 | 1 | 9681 | JAZMIN-BA-1:1
JAZMIN | JAZMIN BA-02 | 2023-08-02 | 1627.5 | 1555 | 38.2 | ZIMEC C-456-256-144 | 144 | 4/4 | 2 | 2.542 | 103 | 95 | 50 | 420-5´ | 27.05 | 141.3 | 2212 | 45.3 | CRUDO 20% | 24.9 | 3643 | 5481 | OK | OK | 0 | 2.209 | 400 | 1590.33 | 0 | 0 | 0.2 | 1 | 98 | 1439.86 | 0.7 | 0.11 | NO | 1495.53 | 1437.62 | SI | 16 | POZO EN SEGUIMIENTO CON BOMBEO ESTABLE. CON LIGERA RECUPERACION DE TEMPERATURA & %EFF BOMBA, AUMENTO DE FLUJO DE GAS EN EL SISTEMA. SIN SUMERGENCIA. BAJISIIMA EFICIENCIA DE LLENADO DE LA BOMBA: SEVERO GOLPE DE FLUIDO. V/V OPERATIVAS. FUERTE GOLPE DE BOMBA, EVALUAR REDUCCION DE SPM @ 2.0. | 58.9 | 1.9 |  |  |  | 1 | 1 | 9682 | JAZMIN-BA-2:1
JAZMIN | JAZMIN BA-03 | 2023-08-02 | 1487.38 | 1372.76 | 44.8 | ZIMEC C-456-305-144 | 144 | 4/4 | 2 | 2.217 | 154 | 102 | 50 | NO VOLANTA | 31.49 | 142.3 | 2154 | 46.3 | EMUL 90% | 18.5 | 3343 | 5297 | OK | OK | 0 | 2.011 | 400 | 1298.77 | 163 | 158 | 0.2 | 2 | 97 | 1291.67 | 66.4 | 0.16 | NO | 1463 | 1461.36 | SI | 77.1 | POZO EN SEGUIMIENTO ON BOMBEO INESTABLE. CON LIGERA RECUPERACION CONDICIONES DE BOMBEO CON MERMA DE SUMERGENCIA. AUMENTO DE FLUJO DE GAS EN EL SISTEMA. ALTA SUMERGENCIA. BAJA EFICIENCIA DE LLENADO DE LA BOMBA: SEVERO GOLPE DE FLUIDO CON MODERADA INTERFERENCIA POR GAS. V/V OPERATIVAS. CONT. SEGUIMIENTO. | 40.7 | 0.8 |  |  |  | 1 | 1 | 9683 | JAZMIN-BA-3:1
JAZMIN | JAZMIN CB-01 | 2023-08-02 | 1690 | 1438 | 61.6 | KERUI C-320-256-144 | 144 | 4/4 | 2.25 | 2.4 | 106 | 98 | 30 | NO VOLANTA | 43.51 | 141.5 | 2945 | 87.3 | EMUL 90% | 26.1 | 3452 | 6076 | OK | OK | 0 | 2.082 | 400 | 1528.84 | 39 | 36 | 0.5 | 3 | 92 | 1468.63 | 17.4 | 0.26 | NO | 1568.9 | 1563.27 | NO | 68.3 | POZO EN SEGUIMIENTO CON BOMBEO ESTABLE. OPERANDO A CONDICIONES ESTABLES. RECUPERA SUMERGENCIA- AUMENTO DE FLUJO DE GAS EN EL SISTEMA. BAJA SUMERGENCIA. BAJA EFICIENCIA DE LLENADO DE LA BOMBA: SEVERO GOLPE DE FLUIDO CON INTERFERENCIA POR GAS.RESTRICCION EN LA CARRERA DESCENDENTE. V/V OPERATIVAS. CONTINUAR SEGUIMIENTO. NOTA: SE ENCONTRO POZO AL ATMOSFERA. | 59.9 | 1.8 |  |  |  | 1 | 1 | 9684 | JAZMIN-CB-1:1
JAZMIN | JAZMIN CB-03 | 2023-08-02 | 1668 | 1493 | 49.2 | KERUI C-320-256-144 | 144 | 4/4 | 2 | 4.167 | 109 | 95 | 70 | 500-57" | 34.52 | 142.4 | 2345 | 95.6 | EMUL 90% | 23.9 | 3367 | 5481 | LL | OK | 0.5 | 1.956 | 400 | 1385.18 | 150 | 135 | 0.7 | 4 | 90 | 1416.34 | 47.2 | 0.34 | SI | 1551 | 1486.74 | NO | 91.6 | POZO EN SEGUIMIENTO CON BOMBEO ESTABLE. CON DESCENSO DE TEMPERATURA & %EFF BOMBA, "AUMENTO DE SUMERGENCIA"- AUMENTO DE FLUJO DE GAS EN EL SISTEMA. BUENA SUMERGENCIA. BAJA EFICIENCIA DE LLENADO DE LA BOMBA: ACENTUADA INTERFERENCIA POR GAS. . EVALUAR LEVE REDUCCION DE SPM Y MINIZAR ESPACIAMIENTO. NOTA: SE ENCONTRO POZO AL ATMOSFERA. | 50.1 | 3.2 |  |  |  | 1 | 1 | 9685 | JAZMIN-CB-3:1
JAZMIN | JAZMIN CM-01 | 2023-08-02 | 2130.31 | 1897.62 | 97.2 | AMPSCOT C-320-256-144a | 144 | 3/3 | 2 | 6.102 | 116 | 109 | 110 | NO VOLANTA | 68.84 | 141.2 | 3372 | 276.6 | EMUL 60% | 36.8 | 4523 | 7033 | SL | OK | 3.6 | 2.435 | 400 | 1772.27 | 389 | 304 | 0.5 | 13 | 76 | 1455.66 | 128.1 | 0.86 | SI | 2174.91 | 2124.67 | NO | 110.2 | POZO @ 6.1 SPM WTH: 116 F CON BOMBEO ESTABLE. MUY ALTA SUMERGENCIA. ALTO FLUJO DE GAS EN EL SISTEMA. MEDIANA EFICIENCIA DE LLENADO DE LA BOMBA: TV CON LEVE CIERRE TARDIO Y ESCURRIMIENTO CON MODERADA IPG. | 94.4 | 9.9 |  |  |  | 1 | 1 | 9686 | JAZMIN-CM-1:1
JAZMIN | JAZMIN CM-02 | 2023-08-02 | 1681 | 1639 | 27.2 | KERUI C-320-256-144 | 144 | 4/4 | 2 | 3.141 | 111 | 102 | 110 | 500-1´50" | 19.19 | 142 | 2458 | 39.9 | EMUL 90% | 28.1 | 5122 | 6314 | OK | LIFTED | 0 | 2.304 | 400 | 1546.37 | 2 | 1 | 0.6 | 11 | 79 | 1342.34 | 1.7 | 0.82 | SI | 1548.25 | 1522.55 | SI | 50 | POZO EN SEGUIMIENTO CON BOMBEO ESTABLE. CON LEVE RECUPERACION DE TEMPERATURA & %EFF BOMBA, AUMENTO DE FLUJO DE GAS EN EL SISTEMA. CON CRITICA SUMERGENCIA. BAJISIIMA EFICIENCIA DE LLENADO DE LA BOMBA: LEVE CIERRE TARDIO EN LA TV CON MUY SEVERO GOLPE DE FLUIDO CON LEVE INTERFERENCIA POR GAS. SV LEVANTADA. EVALUAR LEVE REDUCCION DE SPM. | 60.7 | 1.5 |  |  |  | 1 | 1 | 9687 | JAZMIN-CM-2:1
JAZMIN | JAZMIN CM-03 | 2023-08-02 | 2241 | 2107 | 98.2 | AMPSCOT C-320-256-144a | 115.2 | 1/3 | 2 | 4.918 | 121 | 111 | 110 | NO VOLANTA | 88.64 | 110.8 | 3559 | 225.3 | EMUL 60% | 33.1 | 4821 | 6885 | SL | OK | 2.9 | 2.785 | 400 | 2003.32 | 257 | 250 | 0 | 2 | 97 | 1438.65 | 114.1 | 0.11 | SI | 2262.59 | 2249.7 | NO | 104.4 | POZO CON REDUCCION DE SPM CON BOMBEO ESTABLE. CON LEVE RECUPERACION DE TEMPERATURA. MANTIENE %EFF BOMBA, MERMA DE BBFD CON LEVE RECUPERACION DE NIVEL Y SUMERGENCIA . LIGERO AUMENTO DE FLUJO DE GAS EN EL SISTEMA. ALTA SUMERGENCIA. ALTA EFICIENCIA DE LLENADO DE LA BOMBA: TV CON DEFICIENCIA CON FUGA. FUERTE GP DE BOMBA. REEVALUAR CAMBIO. NOTA: SE ENCONTRO POZO AL ATMOSFERA | 65.3 | 5.1 |  |  |  | 1 | 1 | 9688 | JAZMIN-CM-3:1
JAZMIN | JAZMIN CM-04 | 2023-08-02 | 2014 | 1761 | 46.3 | KERUI C-320-256-144 | 144 | 4/4 | 2 | 2.951 | 123 | 110 | 110 | NO VOLANTA | 32.66 | 141.7 | 2545 | 63.7 | EMUL 80% | 25.9 | 3815 | 6076 | OK | OK | 0 | 2.19 | 400 | 1585.21 | 48 | 47 | 0.1 | 1 | 99 | 1447.68 | 20.3 | 0.09 | SI | 1638.19 | 1544.29 | SI | 174.2 | POZO CON REDUCCION DE SPM CON BOMBEO ESTABLE. CON LIGERO DESCENSO DE TEMPERATURA. MEJORA %EFF BOMBA LIGERO GANANCIAL DE BBFD. LIGERA RECUPERACION DE NIVEL & SUMERGENCIA. MEDIANA SUMERGENCIA. BAJA EFICIENCIA DE LLENADO DE LA BOMBA: ACENTUADO GP DE FLUIDO CON LEVE IPG. V/V OPERATIVAS. SEGUIMIENTO. | 52.8 | 1.7 |  |  |  | 1 | 1 | 9689 | JAZMIN-CM-4:1
JAZMIN | JAZMIN AD-03 | 2023-08-03 | 1230 | 1077 | 96.2 | AMPSCOT C-320-256-144 | 144 | 4/4 | 2 | 1.996 | 122 | 98 | 30 | NO VOLANTA | 66.97 | 143.7 | 1249 | 89.6 | EMUL 80% | 14.6 | 2616 | 3451 | OK | LIFTED | 0 | 0.833 | 400 | 447.91 | 558 | 510 | 1.3 | 4 | 91 | 1075.41 | 176.4 | 0.84 | SI | 1009.25 | 1005.91 | NO | 269.2 | POZO EN SEGUIMIENTO CON BOMBEO ESTABLE. CON LEVE DESCENSO DE TEMPERATURA. LIGERA RECUPERACION DE %EFF BOMBA, MERMA DE SUMERGENCIA.MUY ALTA SUMERGENCIA. MEDIANA EFICIENCIA DE LLENADO DE LA BOMBA: ACENTUADA INTERFERENCIA POR GAS. CON PEQUEÑAS FLUCTUACIONES CONSTANTES FINALIZANDO LA CARRERA ASCENDENTE. V/V OPERATIVAS. EVALUAR AUMENTO DE SPM. NOTA: SE ENCONTRO POZO A LA ATMOSFERA. | 18.4 | 0.7 |  |  |  | 1 | 1 | 9690 | JAZMIN-AD-3:1
JAZMIN | JAZMIN AD-04 | 2023-08-03 | 1614 | 1232 | 119.9 | AMPSCOT C-320-256-144 | 129.6 | 3/4 | 2 | 5.488 | 179 | 143 | 50 | 500-37" | 93.27 | 128.5 | 1790 | 306.8 | EMUL 90% | 21.4 | 2493 | 4194 | SL | OK | 1.2 | 1.487 | 400 | 1106.3 | 197 | 159 | 1.5 | 8 | 81 | 1487.96 | 67 | 1.06 | SI | 1366.32 | 1207.23 | NO | 137.1 | POZO EN SEGUIMIENTO CON BOMBEO ESTABLE. CON LEVE DESCENSO DE TEMPERATURA & SUMERGENCIA. MANTIENE. %EFF BOMBA. ALTA SUMERGENCIA. CON ALTO FLUJO DE GAS POR EL ANULAR & TBG. ALTA EFICIENCIA DE LLENADO DE LA BOMBA: LIGERA INTERFERENCIA POR GAS. CON MINI GP DE BOMBA. CONTINUAR SEGUIMIENTO. NOTA: SE ENCONTRO POZO A LA ATMOSFERA. | 55.7 | 5 |  |  |  | 1 | 1 | 9691 | JAZMIN-AD-4:1
JAZMIN | JAZMIN AD-05 | 2023-08-03 | 1353 | 1161 | 68.6 | AMPSCOT C-320-256-144 | 129.6 | 3/4 | 2 | 1.604 | 119 | 101 | 30 | 500-1´20" | 53.41 | 128.5 | 1805 | 51.4 | EMUL 80% | 19.9 | 2577 | 4508 | OK | OK | 0 | 1.535 | 400 | 1154.78 | 99 | 91 | 1.1 | 3 | 91 | 1504.6 | 39.1 | 0.37 | NO | 1274.85 | 1197.15 | NO | 66.5 | POZO EN SEGUIMIENTO CON BOMBEO ESTABLE. CON LEVE RECUPERACION DE TODAS LA CONDICIONES DE BOMBEO CON MERMA DE SUMERGENCIA, AUMENTO DE FLUJO DE GAS EN EL TBG. MODERADA SUMERGENCIA.MEDIANA EFICIENCIA DE LLENADO DE LA BOMBA: LEVE CIERRE TARDIO DE LA TV, ACENTUADA INTERFERENCIA POR GAS.STUFFING AJUSTADO. V/V OPERATIVAS. CONTINUAR SEGUIMIENTO. NOTA: SE ENCONTRO A LA ATMOSFERA. | 43.1 | 1.1 |  |  |  | 1 | 1 | 9692 | JAZMIN-AD-5:1
JAZMIN | JAZMIN AT-01 | 2023-08-03 | 1618.5 | 1526 | 105.4 | AMPSCOT C-320-256-144a | 144 | 3/3 | 2 | 2.442 | 110 | 101 | 20 | NO VOLANTA | 74.17 | 142.1 | 2245 | 120.1 | EMUL 70% | 23.7 | 3281 | 5473 | SL | OK | 1.7 | 1.98 | 400 | 1437.2 | 117 | 103 | 0.3 | 5 | 88 | 1451.72 | 43.9 | 0.41 | NO | 1556.81 | 1526.35 | NO | 67.5 | POZO EN SEGUIMIENTO CON BOMBEO ESTABLE. OPERANDO A CONDICIONES ESTABLES CON AUMENTO DE FLUJO DE GAS EN EL SISTEMA. BUENA SUMERGENCIA. MEDIANA EFICIENCIA DE LLENADO DE LA BOMBA: MODERADA INTERFERENCIA POR GAS. CONTINUAR SEGUIMIENTO. NOTA: SE ENCONTRO POZO A LA ATMOSFERA | 44.9 | 2.2 |  |  |  | 1 | 1 | 9693 | JAZMIN-AT-1:1
JAZMIN | JAZMIN AT-02 | 2023-08-03 | 1605 | 1513 | 92.5 | AMPSCOT C-320-256-144a | 144 | 3/3 | 2 | 3.249 | 119 | 111 | 40 | NO VOLANTA | 65.26 | 141.7 | 2202 | 140.1 | EMUL 80% | 24.6 | 3542 | 5547 | SL | OK | 1.8 | 2.097 | 400 | 1480.99 | 77 | 72 | 0.1 | 3 | 94 | 1412.49 | 30.8 | 0.22 | SI | 1560.11 | 1542.3 | SI | 49.8 | POZO EN SEGUIMIENTO CON BOMBEO ESTABLE. CON LEVE DESCENSO DE °T, LEVE MERMA DE %EFF BOMBA & SUMERGENCIA. AUMENTO DE FLUJO DE GAS EN EL SISTEMA. MODERADA SUMERGENCIA. MEDIANA EFICIENCIA DE LLENADO DE LA BOMBA: LEVE CIERRE TRADIO EN LA TV. ACENTUADA INTERFERENCIA POR GAS. STUFFING MUY AJUSTADO. CONT. SEGUIMIENTO. | 55.3 | 2.9 |  |  |  | 1 | 1 | 9694 | JAZMIN-AT-2:1
JAZMIN | JAZMIN CK-01 | 2023-08-03 | 2086.5 | 1876 | 7 | KERUI C-320-256-144 | 115.2 | 1/3 | 2 | 1.552 | 109 | 105 | 40 | 500-2´59" | 6.31 | 111 | 3225 | 5.1 | CRUDO 30% | 36.9 | 6554 | 7655 | OK | MUY LEVANTADA | 0.1 | 3.024 | 400 | 2204.21 | 0 | 0 | 0.1 | 1 | 100 | 1457.81 | 0.7 | 0.06 | NO | 2191.05 | 2177.57 | SI | 0.7 | POZO EN SEGUIMIENTO CON BOMBEO ESTABLE. CON LIGERA RECUPERACION DE CONDICIONES. SIN SUMERGENCIA. BAJISIIMA EFICIENCIA DE LLENADO DE LA BOMBA: MUY SEVERO GOLPE DE FLUIDO. . SV LEVANTADA. MEJORA CON ESTIMULACION TERMICA. | 85.8 | 1.6 |  |  |  | 1 | 1 | 9695 | JAZMIN-CK-1:1
JAZMIN | JAZMIN CK-02 | 2023-08-03 | 1664.87 | 1572.74 | 88.5 | KERUI C-320-256-144 | 144 | 4/4 | 2 | 3.056 | 144 | 115 | 40 | NO VOLANTA | 62.1 | 142.5 | 2090 | 126.1 | EMUL 60% | 22.6 | 3404 | 5026 | OK | OK | 0 | 1.659 | 400 | 986.61 | 457 | 449 | 0.8 | 1 | 98 | 1189.4 | 188.6 | 0.22 | SI | 1455.55 | 1434.47 | SI | 280.1 | POZO CON AUMENTO DE SPM CON BOMBEO ESTABLE. CON RECUPERACION DE CONDICIONES DE BOMBEO, GANANCIAL DE BBFD. MERMA DE SUMERGENCIA. MEJORA FLUJO DE GAS EN EL SISTEMA. MUY ALTA SUMERGENCIA. MEDIANA EFICIENCIA DE LLENADO DE LA BOMBA: ACENTUADO GOLPE DE FLUIDO. V/V OPERATIVAS. SEGUIMIENTO. NOTA: SE ENCONTRARON LAS DOS VALVULAS DEL ANULAR CERRADAS, POZO MUY PRESIONADO POR GAS. | 43.4 | 1.9 |  |  |  | 1 | 1 | 9696 | JAZMIN-CK-2:1
JAZMIN | JAZMIN CK-03 | 2023-08-03 | 1650.87 | 1572.74 | 51.1 | KERUI C-320-256-144 | 144 | 4/4 | 2 | 5 | 142 | 125 | 40 | 500-28" | 35.9 | 142.3 | 2265 | 119.1 | EMUL 90% | 27.7 | 3815 | 5535 | OK | OK | 0 | 2.273 | 400 | 1574.83 | 17 | 16 | 0.2 | 2 | 95 | 1385.69 | 7.4 | 0.17 | SI | 1592.52 | 1557.43 | NO | 31.8 | POZO EN SEGUIMIENTO CON BOMBEO ESTABLE. OPERANDO A CONDICIONES ESTABLES CON AUMENTO DE GAS EN EL SISTEMA. MUY BAJA SUMERGENCIA. BAJA EFICIENCIA DE LLENADO DE LA BOMBA: SEVERO GOLPE DE FLUIDO CON INTERFERENCIA POR GAS. V/V OPERATIVAS. EVALUAR LIGERA REDUCCION DE SPM. | 74.3 | 3.1 |  |  |  | 1 | 1 | 9697 | JAZMIN-CK-3:1
JAZMIN | JAZMIN X-01 | 2023-08-03 | 1505.85 | 1376.7 | 15.8 | LUFKIN M-456D-256-144 | 111.851 | 1/3 | 2 | 2.429 | 106 | 98 | 20 | NO VOLANTA | 14.31 | 110.3 | 2047 | 17.9 | CRUDO 20% | 24.5 | 3890 | 4996 | OK | LIFTED | 0 | 1.892 | 400 | 1377.64 | 122 | 34 | 6.7 | 105 | 27 | 1456.28 | 21.6 | 8.59 | SI | 1507 | 1474.37 | SI | 21.2 | POZO CON REDUCCION DE SPM CON BOMBEO ESTABLE. CON DESCENSO DE TODAS LAS VARIABLES OPERACIONALES CON SIGNIFICATIVO AUMENTO DE FLUJO DE GAS EN EL ANULAR Y TGB. BAJA SUMERGENCIA. ALTO FLUJO DE GAS POR EL ANULAR. CHP ALTO: 6,7 PSI. BAJISIIMA EFICIENCIA DE LLENADO DE LA BOMBA: MUY SEVERO GOLPE DE FLUIDO CON INTERFERENCIA POR GAS. SV LEVANTADA. SEGUIMIENTO A LA RECUPERACION DEL POZO LUEGO DE ALINEAR A LA VRU. NOTA: SE ENCONTRARON LAS DOS VALVULAS DEL ANULAR CERRADAS, POZO MUY PRESIONADO POR GAS, SE DEJA POZO ALINEADO AL SISTEMA. | 50.3 | 1.9 |  |  |  | 1 | 1 | 9698 | JAZMIN-X-1:1
JAZMIN | JAZMIN X-02 | 2023-08-03 | 1498.5 | 1397 | 1.3 | LUFKIN M-456D-256-144 | 127.926 | 2/3 | 2 | 5.751 | 100 | 92 | 0 | NB | 0 | 127.3 | 1735 | 0 | NB | 19.1 | 3223 | 3868 | = | = | 0.6 | 1.254 | 400 | 871.88 | 385 | 385 | 0.6 | 0 | 100 | 1390.56 | 162.8 | 0.08 | NO | 1282 | 1250.6 | NO | 252.4 | SE ENCONTRO POZO SIN BOMBEO, LAS CARTAS REFLEJAN ACCION DE BOMBEO, CON VALVULAS EQUIPARADAS. RECUPERA RAPAPIDO EL NIVEL. SE REQUIERE REESPACIAR. | 42.1 | 5.1 |  |  |  | 1 | 1 | 9699 | JAZMIN-X-2:1
JAZMIN | JAZMIN X-04 | 2023-08-03 | 2004.5 | 1763 | 83 | LUFKIN M-456D-256-144 | 111.851 | 1/3 | 2 | 2.612 | 112 | 103 | 20 | NO VOLANTA | 76.01 | 109.2 | 2732 | 101.2 | EMUL 70% | 29.8 | 4080 | 7151 | SL | OK | 3 | 2.684 | 400 | 1931.95 | 78 | 77 | 0.5 | 1 | 98 | 1439.6 | 33.1 | 0.08 | SI | 2016.9 | 1923.99 | SI | 28.4 | POZO EN SEGUIMIENTO CON BOMBEO ESTABLE. CON LEVE DESCENSO DE TODAS LAS CONDICIONES OPERACIONALES. MEJORA FLUJO DE GAS EN EL SISTEMA. MODERADA SUMERGENCIA.BUENA EFICIENCIA DE LLENADO DE LA BOMBA: MODERADO GOLPE DE FLUIDO STUFFING AJUSTADO. EVALUAR LEVE REDUCCION DE SPM. | 59.9 | 2.2 |  |  |  | 1 | 1 | 9700 | JAZMIN-X-4:1
JAZMIN | JAZMIN X-05 | 2023-08-03 | 2110 | 1892 | 109.9 | AMPSCOT C-320-256-144 | 115.2 | 2/4 | 2 | 2.612 | 155 | 113 | 20 | NO VOLANTA | 96.01 | 114.5 | 2547 | 133.9 | AGUA 100% | 26 | 3767 | 5635 | SL | OK | 1.4 | 1.414 | 400 | 925.58 | 876 | 834 | 0.7 | 2 | 95 | 1309.16 | 347 | 0.3 | NO | 1919.74 | 1790.56 | NO | 417.8 | POZO EN SEGUIMIENTO CON BOMBEO ESTABLE. ALTO BSW. CON DESCENSO DE SUMERGENCIA. MUY ALTA SUMERGENCIA. EXCELENTE EFICIENCIA DE LLENADO DE LA BOMBA. TENUE INTERFERENCIA POR GAS. EVALUAR AUMENTO DE SPM. NOTA: SE ENCONTRO POZO A LA ATMOSFERA | 47.4 | 2.1 |  |  |  | 1 | 1 | 9701 | JAZMIN-X-5:1
JAZMIN | JAZMIN Z-1 | 2023-08-03 | 1861.5 | 1490 | 16.4 | LUFKIN M-456D-256-144 | 111.851 | 1/3 | 2 | 4.215 | 124 | 117 | 50 | NO VOLANTA | 15.04 | 109.1 | 2853 | 32.3 | EMUL 50% | 31.2 | 4711 | 6833 | OK | OK | 0 | 2.338 | 400 | 1740.73 | 297 | 268 | 0.6 | 13 | 76 | 1489.07 | 112.8 | 1.02 | SI | 2051.51 | 1992.82 | SI | 37.4 | POZO EN SEGUIMIENTO CON BOMBEO ESTABLE. CON LEVE RECUPERACION DE TEMPERATURA. MERMA DE %EFF BOMBA & SUMERGENCIA. MUY ALTA SUMERGENCIA. BAJISIIMA EFICIENCIA DE LLENADO DE LA BOMBA:TV CON LEVE CIERRE TARDIO. MUY SEVERO GOLPE DE FLUIDO CON LEVE INTERFERENCIA POR GAS. V/V OPERATIVAS. EVALUAR REDUCCION SPM @ 4,0 | 65.3 | 2 |  |  |  | 1 | 1 | 9702 | JAZMIN-Z-1:1
JAZMIN | JAZMIN Z-2 | 2023-08-03 | 1638.5 | 1512 | 36 | AMPSCOT C-320-256-144a | 144 | 4/4 | 2 | 1.946 | 121 | 113 | 50 | NO VOLANTA | 25.26 | 142.4 | 2219 | 32.7 | CRUDO 20% | 28.8 | 3886 | 5755 | OK | OK | 0 | 2.002 | 400 | 1461.92 | 133 | 106 | 1 | 10 | 80 | 1460.46 | 45.7 | 0.81 | NO | 1609.06 | 1524.29 | NO | 55.7 | POZO EN SEGUIMIENTO CON BOMBEO ESTABLE. OPERANDO A CONDICIONES ESTABLES CONTINUA CON AUMENTO DE FLUJO DE GAS EN EL SISTEMA. BUENA SUMERGENCIA. BAJISIIMA EFICIENCIA DE LLENADO DE LA BOMBA: LEVE CIERRE TARDIO EN LA TV. SEVERO GOLPE DE FLUIDO CON LEVE INTERFERENCIA POR GAS. V/V OPERATIVAS. CONT SEGUIMIENTO | 73.6 | 2.9 |  |  |  | 1 | 1 | 9703 | JAZMIN-Z-2:1
JAZMIN | JAZMIN Z-3 | 2023-08-03 | 2044.89 | 1782.79 | 62.5 | AMPSCOT C-320-256-144 | 115.2 | 2/4 | 2 | 2.483 | 128 | 112 | 40 | 500-49" | 55.9 | 111.7 | 2723 | 72.3 | EMUL 80% | 32.4 | 4146 | 7088 | OK | OK | 0 | 2.695 | 400 | 1792.23 | 235 | 227 | 0.7 | 2 | 97 | 1330.04 | 96 | 0.19 | NO | 2051.08 | 1919.85 | SI | 93.6 | POZO EN SEGUIMIENTO CON BOMBEO UN POCO INESTABLE. CON LEVE RECUPERACION DE TEMPERATURA. LEVE CAIDA DE %EFF BOMBA, LEVE AUMENTO DE LA SUMERGENCIA-MEJORA EL FLUJO DE GAS EN EL SISTEMA. ALTA SUMERGENCIA. MEDIANA EFICIENCIA DE LLENADO DE LA BOMBA: ACENTUADO GOLPE DE FLUIDO CON INTERFERENCIA POR GAS. V/V OPERATIVAS. CONT. SEGUIMIENTO. | 80.5 | 2.6 |  |  |  | 1 | 1 | 9704 | JAZMIN-Z-3:1
JAZMIN | JAZMIN Z-4 | 2023-08-03 | 2057.6 | 1816.2 | 100.2 | AMPSCOT C-320-256-144 | 115.2 | 4/4 | 2 | 1.375 | 124 | 114 | 40 | NO VOLANTA | 89.15 | 112.3 | 2864 | 64.2 | EMUL 90% | 30.2 | 4500 | 7019 | SL | OK | 2.6 | 2.273 | 400 | 1653.8 | 421 | 388 | 0.6 | 3 | 91 | 1455.17 | 162.8 | 0.25 | SI | 2101.06 | 2023.72 | SI | 145.8 | POZO EN SEGUIMIENTO CON BOMBEO ESTABLE. CON LIGERA RECUPERACION DE CONDICIONES DE BOMBEO, MANTIENE SUMERGENCIA. MUY ALTA SUMERGENCIA. ALTA EFICIENCIA DE LLENADO DE LA BOMBA: TV CON LEVE CIERRE TARDIO E INTERFERENCIA POR GAS. FUERTE GOLPE DE BOMBA. EVALUAR AUMENTO DE SPM. | 55.3 | 1.4 |  |  |  | 1 | 1 | 9705 | JAZMIN-Z-4:1
JAZMIN | JAZMIN Z-5 | 2023-08-03 | 1849.39 | 1481.78 | 21 | AMPSCOT C-320-256-144 | 144 | 4/4 | 2 | 7.087 | 134 | 126 | 50 | NO VOLANTA | 14.81 | 141.5 | 3029 | 69.3 | EMUL 80% | 36.1 | 4399 | 7035 | OK | OK | 0 | 1.973 | 400 | 1454.03 | 591 | 499 | 1.3 | 10 | 77 | 1473.93 | 208.7 | 0.95 | SI | 2044.58 | 2044.58 | SI | 127.8 | POZO CON AUMENTO SIGNIFICATIVO DE SPM CON BOMBEO INESTABLE. CON LEVE RECUPERACION DE TEMPERATURA. CAIDA DE %EFF BOMBA, RECUPERA NIVEL & SUMERGENCIA.MEJORA FLUJO DE GAS EN EL SISTEMA. MUY ALTA SUMERGENCIA. BAJISIIMA EFICIENCIA DE LLENADO DE LA BOMBA: MUY SEVERO GOLPE DE FLUIDO CON INTERFERENCIA POR GAS. V/V OPERATIVAS. EVALUAR REDUCCION DE SPM @ 6.0 URGENTEMENTE. | 90.5 | 3.4 |  |  |  | 1 | 1 | 9706 | JAZMIN-Z-5:1
JAZMIN | JAZMIN Z-6 | 2023-08-03 | 1613.85 | 1497.7 | 1.3 | AMPSCOT C-320-256-144 | 129.6 | 3/4 | 2 | 1.969 | 114 | 122 | 0 | NB | 1 | 128.1 | 2194 | 0 | NB | 19.1 | 3443 | 4021 | LEVE ACCION | OK | 0.1 | 1.765 | 400 | 1297.73 | 240 | 222 | 0.5 | 3 | 92 | 1470.52 | 93.5 | 0.29 | NO | 1551.19 | 1505.72 | NO | 118.7 | SE ENCONTRO POZO SIN BOMBEO BOMBA TRATA DE CARGAR SIN EXITO. BAJA ACCION DE LAS VALVULAS. RECUPERACION DE NIVEL SE REQUIERE REESPACIAR. NOTA: SE ENCONTRO POZO A LA ATMOSFERA, SE DEJA POZO OFF POR ORDEN DEL RECORREDOR. | 32.6 | 1.1 |  |  |  | 1 | 1 | 9707 | JAZMIN-Z-6:1
JAZMIN | JAZMIN Z-7 | 2023-08-03 | 1665 | 1535 | 17.2 | AMPSCOT C-320-256-144 | 129.6 | 3/4 | 2 | 6.792 | 131 | 114 | 50 | 500-41" | 13.42 | 128.2 | 2380 | 54.5 | EMUL 88% | 30 | 4651 | 5281 | OK | LIFTED | 0 | 2.167 | 400 | 1511.03 | 145 | 132 | 0.5 | 4 | 90 | 1394.58 | 56.1 | 0.32 | SI | 1673.8 | 1586.58 | SI | 52.8 | POZO CON AUMENTO SIGNIFICATIVO DE SPM CON BOMBEO ESTABLE. CON LEVE RECUPERACION DE TEMPERATURA. CAIDA DE %EFF BOMBA Y CON RECUPERACION DE SUMERGENCIA-MEJORA FLUJO DE GAS EN EL SISTEMA. BUENA SUMERGENCIA. BAJISIIMA EFICIENCIA DE LLENADO DE LA BOMBA: LEVE CIERRE TARDIO DE LA TV CON MUY SEVERO GOLPE DE FLUIDO CON INTERFERENCIA POR GAS. SV LEVANTADA. NO TIENE TIEMPO PARA CARGA LA BOMBA, EVALUAR REDUCCION DE SPM @ 3.0 NOTA. UBM CONTINUA CON FRENO DISTENSIONADO. | 75.9 | 3.3 |  |  |  | 1 | 1 | 9708 | JAZMIN-Z-7:1
JAZMIN | JAZMIN Z-8 | 2023-08-03 | 1646.45 | 1514.9 | 1.3 | AMPSCOT C-320-256-144 | 129.6 | 3/4 | 2 | 5.187 | 127 | 118 | 0 | NB | 1 | 129.5 | 2343 | 0 | NB | 21 | 3421 | 3756 | = | = | 0 | 1.782 | 400 | 1244.15 | 412 | 412 | 0.5 | 1 | 100 | 1396.36 | 172.7 | 0.08 | NO | 1700.67 | 1615.41 | SI | 152.5 | SE ENCONTRO POZO SIN BOMBEO, CON AUMENTO DE SPM Y CAIDA DE WHT ABRUPTA CON VALVULAS BLOQUEADAS.SE REQUIERE REESPACIAR. MUY ALTA SUMERGENCIA. | 46.5 | 4.9 |  |  |  | 1 | 1 | 9709 | JAZMIN-Z-8:1
JAZMIN | JAZMIN Z-9 | 2023-08-03 | 2044.5 | 1783 | 28.6 | AMPSCOT C-320-256-144 | 115.2 | 2/4 | 2 | 6.618 | 145 | 120 | 50 | NO VOLANTA | 25.61 | 111.6 | 2984 | 88.2 | EMUL 90% | 39.6 | 4695 | 7894 | OK | OK | 0 | 2.527 | 400 | 1828.1 | 298 | 260 | 0.6 | 7 | 82 | 1446.86 | 109 | 0.62 | NO | 2137 | 2082.28 | SI | 72 | POZO EN SEGUIMIENTO A ALTOS SPM CON BOMBEO ESTABLE. MANTIENE TEMPERATURA. LEVE CAIDA DE %EFF BOMBA & SUMERGENCIA. MUY ALTA SUMERGENCIA. BAJISIIMA EFICIENCIA DE LLENADO DE LA BOMBA: LEVE CIERRE TARDIO DE LA TV CON SEVERO GOLPE DE FLUIDO CON INTERFERENCIA POR GAS. LA VIGA OPERANDO AL 101,2% DE LA CARGA PERMISIBLE.V/V OPERATIVAS. EVALUAR REDUCCION DE SPM @ 6.1 SPM URGENTEMENTE. | 101.2 | 3.9 |  |  |  | 1 | 1 | 9710 | JAZMIN-Z-9:1
JAZMIN | JAZMIN AA-01 | 2023-08-04 | 1707.5 | 1622 | 105.6 | AMPSCOT C-320-256-144a | 144 | 3/3 | 2 | 3.125 | 105 | 93 | 110 | NO VOLANTA | 74.46 | 141.9 | 2637 | 153.9 | EMUL 60% | 26 | 3475 | 5969 | SL | OK | 2.4 | 2.237 | 400 | 1578.82 | 81 | 76 | 1 | 2 | 95 | 1411.55 | 33.5 | 0.2 | NO | 1663.35 | 1609.34 | SI | 51.8 | : POZO EN SEGUIMIENTO CON BOMBEO INESTABLE. CON LEVE RECUPERACION DE °T & %EFF BOMBA & SUMERGENCIA. AUMENTO DE FLUJO DE GAS EN EL SISTEMA. MODERADA SUMERGENCIA. MEDIANA EFICIENCIA DE LLENADO DE LA BOMBA: MODERADO GOLPE DE FLUIDO CON LEVE INTERFERENCIA POR GAS. CONT. SEGUIMIENTO. | 64.3 | 3.5 |  |  |  | 1 | 1 | 9711 | JAZMIN-AA-1:1
JAZMIN | JAZMIN AA-02 | 2023-08-04 | 1727.5 | 1630 | 118 | AMPSCOT C-320-256-144a | 144 | 3/3 | 2 | 5.263 | 104 | 110 | 110 | NO VOLANTA | 83.21 | 141.8 | 2587 | 289.7 | EMUL 90% | 33.5 | 3544 | 6022 | OK | OK | 0.1 | 2.28 | 400 | 1643.77 | 1 | 1 | 0.9 | 1 | 99 | 1441.91 | 1.8 | 0.08 | NO | 1644.67 | 1582.15 | SI | 36.8 | POZO CON LIGERO AUMENTO DE SPM CON BOMBEO UN POCO INESTABLE. MERMA DE BBFD. CON DESCENSO %EFF BOMBA & CAIDA DE SUMERGENCIA. CON CRITICA SUMERGENCIA. BUENA EFICIENCIA DE LLENADO DE LA BOMBA: MODERADO GOLPE DE FLUIDO. . EVALUAR REDUCCION DE SPM. | 94.7 | 8.7 |  |  |  | 1 | 1 | 9712 | JAZMIN-AA-2:1
JAZMIN | JAZMIN AA-03 | 2023-08-04 | 1693 | 1591 | 76.8 | AMPSCOT C-320-256-144a | 144 | 3/3 | 2 | 4.369 | 151 | 104 | 110 | 500-30" | 53.99 | 142.2 | 2698 | 156.4 | EMUL 70% | 26.8 | 3634 | 5723 | OK | OK | 0 | 1.99 | 400 | 1392.29 | 285 | 268 | 1 | 2 | 94 | 1399.29 | 112.4 | 0.35 | NO | 1685.1 | 1653.18 | SI | 115.8 | POZO EN SEGUIMIENTO CON BOMBEO ESTABLE. CON LIGERO DESCENSO DE LAS VARIABLES DE BOMBEO. CON AUMENTO LEVE DE SUMERGENCIA. AUMENTO DE FLUJO DE GAS EN EL SISTEMA.. MUY ALTA SUMERGENCIA. MEDIANA EFICIENCIA DE LLENADO DE LA BOMBA: ACENTUADA INTERFERENCIA POR GAS. V/V OPERATIVAS. CONT. SEGUIMIENTO. | 56.5 | 3.2 |  |  |  | 1 | 1 | 9713 | JAZMIN-AA-3:1
JAZMIN | JAZMIN AA-04 | 2023-08-04 | 2160 | 1926 | 43.9 | AMPSCOT C-320-256-144a | 144 | 3/3 | 2 | 2.486 | 104 | 95 | 110 | NO VOLANTA | 31.2 | 140.5 | 3472 | 50.8 | EMUL 70% | 32.2 | 4815 | 7123 | OK | OK | 0 | 2.513 | 400 | 1905.54 | 367 | 362 | 0.9 | 1 | 98 | 1516.55 | 152.9 | 0.1 | NO | 2278.32 | 2263.68 | SI | 104.3 | POZO EN SEGUIMIENTO CON BOMBEO ESTABLE. CON LEVE DESCENSO DE LAS VARIABLES OPERACIONALES. MEJORA DE FLUJO DE GAS EN EL SISTEMA. MUY ALTA SUMERGENCIA. BAJA EFICIENCIA DE LLENADO DE LA BOMBA: SEVERO INTERFERENCIA POR GAS. V/V OPERATIVAS. CONT.SEGUIMIENTO. | 69.7 | 2.4 |  |  |  | 1 | 1 | 9714 | JAZMIN-AA-4:1
JAZMIN | JAZMIN AA-05 | 2023-08-04 | 1680.5 | 1573 | 79.5 | AMPSCOT C-320-256-144 | 144 | 3/3 | 2 | 4.176 | 134 | 101 | 100 | NO VOLANTA | 56.11 | 141.8 | 2628 | 154.9 | EMUL 84% | 26.5 | 3294 | 5720 | OK | OK | 0 | 2.237 | 400 | 1609.97 | 32 | 31 | 0.8 | 1 | 99 | 1439.4 | 14.3 | 0.13 | SI | 1642.22 | 1629.65 | SI | 31.3 | POZO CON REDUCCION DE SPM CON BOMBEO UN POCO INESTABLE. CON LEVE RECUPERACION DE °T. MEJORA%EFF BOMBA, GANANCIAL DE BBFD. RECUPERACION LEVE DE SUMERGENCIA. BAJA SUMERGENCIA. MEDIANA EFICIENCIA DE LLENADO DE LA BOMBA: ACENTUADO GOLPE DE FLUIDO. V/V OPERATIVAS. SEGUIMIENTO. | 67.6 | 3.2 |  |  |  | 1 | 1 | 9715 | JAZMIN-AA-5:1
JAZMIN | JAZMIN AQ-01 | 2023-08-04 | 1899 | 1381 | 1.2 | LUFKIN C-320-213-120 | 120 | 3/3 | 2 | 3.158 | 113 | 110 | 0 | NB | 1 | 119.8 | 2194 | 0 | NB | 21.3 | 3655 | 3928 | = | = | 0 | 1.972 | 400 | 1500.24 | 133 | 129 | 0.1 | 2 | 97 | 1521.54 | 54.4 | 0.13 | SI | 1674.55 | 1477.09 | NO | 129.9 | SE ENCONTRÓ POZO SIN BOMBEO, SIN ACCION DE BOMBEO & VALVULAS EQUIPARADAS. RECUPERA NIVEL DE FLUIDO. SE ENCONTRÓ POZO PARADO Y SE DEJA NUEVAMENTE PARADO. NOTA: SE ENCONTRO POZO A LA ATMOSFERA | 21.2 | 1.3 |  |  |  | 1 | 1 | 9716 | JAZMIN-AQ-1:1
JAZMIN | JAZMIN AQ-02 | 2023-08-04 | 1742 | 1304 | 65.4 | LUFKIN C-320D-213-120 | 102.857 | 3/4 | 2 | 4.5 | 124 | 117 | 30 | NO VOLANTA | 64.12 | 102.1 | 2744 | 137.4 | EMUL 70% | 41.1 | 3730 | 5611 | SL | OK | 1.8 | 1.737 | 400 | 1268.34 | 622 | 541 | 0.5 | 9 | 81 | 1460.38 | 226.2 | 0.81 | NO | 1968.12 | 1854.02 | SI | 143.1 | POZO CON REDUCCION DE SPM CON BOMBEO ESTABLE. CON LEVE DESCENSO DE TODAS LAS VARIABLES OPERACIONALES. RECUPERA NIVEL & SUMERGENCIA. MUY ALTA SUMERGENCIA. MEDIANA EFICIENCIA DE LLENADO DE LA BOMBA: CON VALVULAS DEFICIENTES. EVALUAR LEVE REDUCCION DE SPM. | 89.9 | 6.9 |  |  |  | 1 | 1 | 9717 | JAZMIN-AQ-2:1
JAZMIN | JAZMIN AQ-03 | 2023-08-04 | 1692.32 | 1274.64 | 111.8 | LUFKIN C-320D-213-120 | 120 | 4/4 | 2 | 3.186 | 147 | 122 | 30 | NO VOLANTA | 95.02 | 117.7 | 2657 | 166.2 | EMUL 50% | 36.1 | 4656 | 6848 | SL | OK | 3.6 | 1.706 | 400 | 1269.2 | 641 | 510 | 1.1 | 19 | 68 | 1487.93 | 212.1 | 1.75 | SI | 1927.14 | 1892.25 | NO | 117.8 | POZO @ 3,1 SPM CON BOMBEO ESTABLE. MUY ALTA SUMERGENCIA. ALTO FLUJO DE GAS POR EL ANULAR. EXCELENTE EFICIENCIA DE LLENADO DE LA BOMBA. EVALUAR LEVE AUMENTO DE SPM. | 56.9 | 3.1 |  |  |  | 1 | 1 | 9718 | JAZMIN-AQ-3:1
JAZMIN | JAZMIN AQ-05 | 2023-08-04 | 1613.5 | 1483 | 98.5 | LUFKIN C-320D-213-120 | 102.857 | 2/3 | 2 | 4.918 | 116 | 114 | 30 | NO VOLANTA | 96.39 | 102.1 | 1918 | 225.8 | EMUL 94% | 26.5 | 3197 | 4474 | LL | OK | 0.4 | 1.271 | 400 | 873.76 | 445 | 445 | 0.2 | 1 | 100 | 1374.92 | 186.9 | 0.07 | NO | 1394.8 | 1299.18 | SI | 265.7 | POZO EN SEGUIMIENTO CON BOMBEO ESTABLE. OPERANDO A CONDICIONES ESTABLES. MUY ALTA SUMERGENCIA. EXCELENTE EFICIENCIA DE LLENADO DE LA BOMBA. LEVE GOLPE DE BOMBA . CONTINUAR SEGUIMIENTO. | 43.8 | 3 |  |  |  | 1 | 1 | 9719 | JAZMIN-AQ-5:1
JAZMIN | JAZMIN AQ-06 | 2023-08-04 | 2302 | 1765 | 58.4 | LUFKIN C-320D-213-120 | 85.714 | 1/4 | 2 | 2.203 | 107 | 103 | 30 | 500-59" | 70.53 | 82.8 | 2521 | 60 | AGUA 100% | 37.9 | 3729 | 6365 | SL | OK | 2.5 | 2.397 | 400 | 1750.52 | 66 | 63 | 0.1 | 2 | 96 | 1460.59 | 27.1 | 0.18 | SI | 1827.5 | 1697.96 | NO | 205.8 | POZO EN SEGUIMIENTO CON BOMBEO ESTABLE. ALTO BSW. OPERANDO A CONDICIONES ESTABLES. MEDIANA SUMERGENCIA. MEDIANA EFICIENCIA DE LLENADO DE LA BOMBA: ACENTUADO GOLPE DE FLUIDO CON LEVE INTERFERENCIA POR GAS. TV CON LEVE CIERRE TARDIO& ESCURRIMIENTO: SL. CONT.SEGUIMIENTO. NOTA: SE ENCONTRO POZO A LA ATMOSFERA | 75 | 2 |  |  |  | 1 | 1 | 9720 | JAZMIN-AQ-6:1
JAZMIN | JAZMIN AS-03 | 2023-08-04 | 1589 | 1446 | 130.1 | AMPSCOT C-320-256-144 | 144 | 3/3 | 2 | 6.767 | 189 | 149 | 40 | NO VOLANTA | 90.95 | 143 | 2279 | 410.5 | EMUL 90% | 27.7 | 3645 | 5488 | SL | OK | 1.8 | 1.62 | 400 | 1151.7 | 385 | 384 | 0.3 | 1 | 100 | 1421.85 | 158.3 | 0.1 | SI | 1538.2 | 1533.8 | SI | 181.3 | POZO CON AUMENTO DE SPM CON BOMBEO ESTABLE. CON LEVE RECUPERACION DE °T. LIGERA DESCENSO DE %EFF BOMBA CON GANANCIAL DE BBFD. MANTIENE SUMERGENCIA. MEJORA DE FLUJO DE GAS EN EL SISTEMA MUY ALTA SUMERGENCIA. ALTA EFICIENCIA DE LLENADO DE LA BOMBA: LEVE CIERRE TARDIO EN LA TV & LIGERO GOLPE DE FLUIDO. SEGUIMIENTO. | 70.7 | 5.8 |  |  |  | 1 | 1 | 9721 | JAZMIN-AS-3:1
JAZMIN | JAZMIN AX-01 | 2023-08-04 | 2187.11 | 1889.23 | 6.5 | AMPSCOT C-456-305-144 | 144 | 4/4 | 2 | 3.711 | 111 | 95 | 90 | NO VOLANTA | 4.61 | 140 | 3478 | 11.2 | CRUDO 20% | 29.4 | 5862 | 6582 | OK | LIFTED | 0 | 2.945 | 400 | 2127.09 | 159 | 156 | 0.6 | 2 | 100 | 1444.54 | 66.7 | 0.13 | SI | 2289.35 | 2235.31 | SI | 24.7 | POZO EN SEGUIMIENTO CON BOMBEO ESTABLE. POZO FRIO. CON CRITICO LLENADO DE LA BOMBA: MUY SEVERO GOLPE DE FLUIDO CON LEVE INTERFERENCIA POR GAS ALTA FRICCION. ALTA SUMERGENCIA. SV LEVANTADA. SEGUIMIENTO HASTA OPTMIZAR CON ESTIMULACION TERMICA. NOTA: SE ENCONTRO POZO A LA ATMOSFERA. | 82.3 | 6.3 |  |  |  | 1 | 1 | 9722 | JAZMIN-AX-1:1
JAZMIN | JAZMIN AX-03 | 2023-08-04 | 2141.69 | 1858.38 | 128.4 | AMPSCOT C-456-305-144 | 144 | 4/4 | 2 | 5.625 | 108 | 92 | 90 | NO VOLANTA | 91.24 | 140.7 | 3475 | 336.9 | EMUL 70% | 30.8 | 4884 | 7604 | SL | OK | 5 | 2.906 | 400 | 2142.5 | 149 | 149 | 0.8 | 1 | 100 | 1474.53 | 63.7 | 0.07 | SI | 2297.65 | 2233.13 | NO | 1.4 | . POZO CON AUMENTO DE SPM CON BOMBEO ESTABLE. GANANCIAL DE BBFD. ALTA SUMERGENCIA. ALTA EFICIENCIA DE LLENADO DE LA BOMBA: LIGERO GOLPE DE FLUIDO. TV CON ESCURRIMIENTO: SL SEGUIMIENTO. NOTA: SE ENCONTRO POZO A LA ATMOSFERA. | 85.7 | 7.6 |  |  |  | 1 | 1 | 9723 | JAZMIN-AX-3:1
JAZMIN | JAZMIN AZ-01 | 2023-08-04 | 1699.05 | 1605.1 | 95.3 | AMPSCOT C-320-256-144a | 144 | 3/3 | 2.25 | 4.265 | 133 | 111 | 70 | NO VOLANTA | 67.78 | 140.5 | 3216 | 239.8 | EMUL 90% | 31.1 | 3642 | 6321 | SL | OK | 3.4 | 2.16 | 400 | 1564.69 | 115 | 114 | 0.3 | 1 | 99 | 1448.78 | 48 | 0.09 | NO | 1686 | 1623.92 | SI | 53.5 | POZO EN SEGUIMIENTO CON BOMBEO ESTABLE. CON LIGERO DESCENSO DE TODAS LAS VARIABLES OPERACIONALES. BUENA SUMERGENCIA. MEDIANA EFICIENCIA DE LLENADO DE LA BOMBA: ACENTUADO IPG. STUFFING MUY AJUSTADO. CONTINUAR SEGUIMIENTO. | 78.5 | 5.2 |  |  |  | 1 | 1 | 9724 | JAZMIN-AZ-1:1
JAZMIN | JAZMIN AZ-02 | 2023-08-04 | 1766.14 | 1667.28 | 95.8 | AMPSCOT C-320-256-144a | 144 | 3/3 | 2 | 2.247 | 123 | 105 | 70 | 500-31" | 67.76 | 141.4 | 2597 | 100.4 | EMUL 90% | 31.7 | 4464 | 6410 | OK | OK | 0 | 2.256 | 400 | 1645.1 | 96 | 96 | 0.2 | 0 | 100 | 1458.42 | 40.5 | 0.03 | NO | 1748.88 | 1663.25 | SI | 47.7 | POZO CON REDUCCION DE SPM CON BOMBEO ESTABLE. CON LEVE DESCENSO DE °T. MEJORA %EFF BOMBA, RECUPERA SUMERGENCIA: BUENA SUMERGENCIA. MEDIANA EFICIENCIA DE LLENADO DE LA BOMBA: ACENTUADO GOLPE DE FLUIDO.STUFFING MUY AJUSTADO. V/V OPERATIVAS. SEGUIMIENTO. | 80.8 | 3.9 |  |  |  | 1 | 1 | 9725 | JAZMIN-AZ-2:1
JAZMIN | JAZMIN AZ-03 | 2023-08-04 | 1683.2 | 1584.4 | 55.5 | AMPSCOT C-320-256-144a | 144 | 3/3 | 2 | 5.769 | 121 | 111 | 70 | NO VOLANTA | 38.98 | 142.4 | 2552 | 149.4 | EMUL 90% | 29.5 | 3715 | 5771 | OK | OK | 0.1 | 2.194 | 400 | 1556.7 | 93 | 93 | 0.4 | 0 | 100 | 1419.06 | 39.7 | 0.01 | NO | 1651.5 | 1631.59 | SI | 53.9 | POZO EN SEGUIMIENTO CON BOMBEO ESTABLE. CON LEVE RECUPERACION DE °T. LEVE DESCENSO DE %EFF BOMBA, MODERADA SUMERGENCIA.BAJA EFICIENCIA DE LLENADO DE LA BOMBA: LEVE CIERRE TARDIO EN LA TV. SEVERO GOLPE DE FLUIDO. . EVALUAR LIGERA DISMINUCION DE SPM. | 73.9 | 4.4 |  |  |  | 1 | 1 | 9726 | JAZMIN-AZ-3:1
JAZMIN | JAZMIN AZ-04 | 2023-08-04 | 2180.13 | 1912.25 | 30.7 | AMPSCOT C-320-256-144a | 144 | 3/3 | 2 | 2.302 | 106 | 101 | 60 | NO VOLANTA | 22 | 139.7 | 3467 | 33 | CRUDO 20% | 38.1 | 5021 | 7924 | OK | OK | 0 | 2.972 | 400 | 2178.48 | 128 | 128 | 0.5 | 9 | 81 | 1466 | 54.9 | 0.76 | SI | 2308.45 | 2293.34 | NO | 1.7 | POZO EN SEGUIMIENTO CON BOMBEO ESTABLE. OPERANDO A CONDICIONES ESTABLES. NIVEL CON RUIDO Y GAS MUY ALTA SUMERGENCIA. BAJISIIMA EFICIENCIA DE LLENADO DE LA BOMBA: MUY SEVERO GOLPE DE FLUIDO. LEVE CIERRE TARDIO DE LA TV. MUY SEVERO GOLPE DE FLUIDO POR FLUIDO VISCOSO CON LEVE INTERFERENCIA POR GAS. V/V OPERATIVAS. EVALUAR ESTIMULACION TERMICA. NOTA: SE ENCONTRO POZO A LA ATMOSFERA | 92.7 | 3.2 |  |  |  | 1 | 1 | 9727 | JAZMIN-AZ-4:1
JAZMIN | JAZMIN AZ-05 | 2023-08-04 | 1718.67 | 1642.33 | 137.6 | AMPSCOT C-320-256-144a | 144 | 3/3 | 2 | 2.612 | 110 | 101 | 60 | 500-38" | 97.5 | 141.1 | 2553 | 167.7 | EMUL 96% | 26.3 | 3830 | 5600 | SL | OK | 1.5 | 1.887 | 400 | 1306.11 | 357 | 342 | 0.1 | 2 | 96 | 1384.33 | 144 | 0.17 | SI | 1670.43 | 1653.92 | SI | 164.8 | POZO CON REDUCCION DE SPM @ 2.2 SPM. CON BOMBEO ESTABLE. DESOPTIMIZADO. CON PERDIDA DE BBFD Y RECUPERACION DE SUMERGENCIA. LIGERO AUMENTO DE FLUJO DE GAS EN EL SISTEMA. MUY ALTA SUMERGENCIA. EXCELENTE EFICIENCIA DE LLENADO DE LA BOMBA. TENUE INTERFERENCIA POR GAS. FUERTE GOLPE DE BOMBA FINALIZANDO LA CARRERA DESCENDENTE. REEVALUAR CAMBIO. | 55.7 | 2.6 |  |  |  | 1 | 1 | 9728 | JAZMIN-AZ-5:1
JAZMIN | JAZMIN AZ-06 | 2023-08-04 | 1748.5 | 1638 | 56.7 | AMPSCOT C-320-256-144 | 144 | 3/3 | 2 | 6.122 | 159 | 112 | 90 | 500-40" | 40 | 141.8 | 2741 | 162 | EMUL 86% | 31.2 | 4285 | 6553 | OK | OK | 0 | 2.301 | 400 | 1605.69 | 145 | 136 | 0.4 | 3 | 93 | 1395.64 | 57.3 | 0.26 | SI | 1757.82 | 1719.76 | SI | 53.7 | POZO EN SEGUIMIENTO A ALTOS SPM CON BOMBEO ESTABLE. CON LEVE TODAS LAS VARIABLE OPERACIONALES. AUMENTO DE GAS EN EL SISTEMA. BUENA SUMERGENCIA. BAJA EFICIENCIA DE LLENADO DE LA BOMBA: SEVERO GOLPE DE FLUIDO CON LEVE INTERFERENCIA POR GAS. V/V OPERATIVAS. CONT. SEGUIMIENTO. | 79.4 | 4.3 |  |  |  | 1 | 1 | 9729 | JAZMIN-AZ-6:1
JAZMIN | JAZMIN AZ-07 | 2023-08-04 | 1749.5 | 1640 | 125.5 | AMPSCOT C-456-256-144 | 129.6 | 3/4 | 2 | 5.96 | 170 | 111 | 70 | 500-34" | 97.15 | 129.2 | 2719 | 348.8 | EMUL 96% | 25.2 | 4050 | 4951 | SL | LIFTED | 0.7 | 0.724 | 400 | 537.96 | 1211 | 1210 | 0.4 | 1 | 100 | 1486.07 | 497 | 0.35 | NO | 1771.26 | 1748.38 | SI | 488.3 | POZO CON AUMENTO DE SPM CON BOMBEO ESTABLE. CON LEVE DESCENSO DE °T. GANANCIAL DE BBFD. MEJORA DE FLUJO DE GAS EN EL SISTEMA. LEVE CAIDA DE NIVEL. MUY ALTA SUMERGENCIA. EXCELENTE EFICIENCIA DE LLENADO DE LA BOMBA. TV CON ESCURRIMIENTO Y PERDIDA DE CARGA POR NIVEL ALTO. SEGUIMIENTO. NOTA. UBM CON FRENO DISTENDIDO. | 48.9 | 3.6 |  |  |  | 1 | 1 | 9730 | JAZMIN-AZ-7:1
JAZMIN | JAZMIN CO-01 | 2023-08-04 | 1718 | 1614 | 137.6 | AMPSCOT C-456-256-144a | 144 | 4/4 | 2 | 4.932 | 153 | 109 | 120 | 500-22" | 95.94 | 143.4 | 2352 | 316.5 | EMUL 90% | 28.3 | 3649 | 5366 | SL | OK | 2.1 | 1.845 | 400 | 1383.78 | 313 | 275 | 0.8 | 1 | 88 | 1500.04 | 123.2 | 0.44 | NO | 1710 | 1645.7 | SI | 126.1 | POZO CON AUMENTO DE SPM CON BOMBEO ESTABLE. GANANCIAL DE BBFD. CON DESCENSO DE SUMERGENCIA Y AUMENTO DE FLUJO DE GAS EN EL SISTEMA. MUY ALTA SUMERGENCIA. ALTA EFICIENCIA DE LLENADO DE LA BOMBA. DISMINUCION DE CARGAS EN LA BOMBA. NOTA. NO SE ACTUALIZADO EM. | 33.2 | 1.9 |  |  |  | 1 | 1 | 9731 | JAZMIN-CO-1:1
JAZMIN | JAZMIN AE-02 | 2023-08-05 | 1660.7 | 1184.4 |  | LUFKIN C-456D-256-144 | 144 | 4/4 | 2 | 7.4 | 158 | 116 | 50 | 500-25" |  |  |  |  | EMUL 88% | [6 empty] | 1.841 | 400 | 1304.91 | 111 | 98 | 1.8 | 3 | 90 | 1417.61 | 43 | 0.63 | SI | 1446 | 1266.25 | SI | 113.3 | POZO CON AUMENTO DE SPM. CON DESCENSO DE TEMPERATURA Y SUMERGENCIA. ALTA SUMERGENCIA, NOTA: NO SE TOMA DINAGRAMA, POR SEGURIDAD YA QUE LA UNIDAD SOLO TIENE UNA CORREA Y SE PUEDE REVENTAR Y DEJAR LA CELDA HT COLGADA. SE REPROGRAMA VISITA. | [5 empty] | 1 | 0 | 9732 | JAZMIN-AE-2:1
JAZMIN | JAZMIN AE-03 | 2023-08-05 | 1606.92 | 1173.84 | 10.5 | LUFKIN C-456D-256-144 | 144 | 4/4 | 2 | 1.525 | 99 | 83 | 50 | NO VOLANTA | 7.42 | 142.1 | 2022 | 7.5 | EMUL 60% | 24.7 | 2585 | 3915 | OK | OK | 0.2 | 1.964 | 400 | 1160.64 | 226 | 226 | 1 | 0 | 100 | 1181.91 | 96.8 | 0.06 | NO | 1452.87 | 1304.66 | SI | 151.9 | POZO CON REDUCCION DE SPM CON BOMBEO ESTABLE. CON DESCENSO DE °T. MANTIENE %EFF BOMBA & SUMERGENCIA. ALTA SUMERGENCIA. BAJISIIMA EFICIENCIA DE LLENADO DE LA BOMBA: MUY SEVERO GOLPE DE FLUIDO. . | 66.9 | 2 |  |  |  | 1 | 1 | 9733 | JAZMIN-AE-3:1
JAZMIN | JAZMIN AE-04 | 2023-08-05 | 1665 | 1176 | 133.9 | LUFKIN C-456D-256-144 | 144 | 4/4 | 2 | 4.027 | 180 | 144 | 50 | NO VOLANTA | 93.52 | 143.2 | 1907 | 251.4 | EMUL 84% | 18.3 | 2616 | 3702 | SL | OK | 0.6 | 1.118 | 400 | 785.57 | 464 | 419 | 1.2 | 4 | 90 | 1405.32 | 173.8 | 0.56 | NO | 1345 | 1224.14 | NO | 278.9 | POZO CON AUMENTO DE SPM CON BOMBEO ESTABLE. CON LEVE RECUPERACION DE °T. GANANCIAL DE BBFD . LIGERA DESMEJORA DE %EFF BOMBA, MERMA DE SUMERGENCIA. MUY ALTA SUMERGENCIA. ALTA EFICIENCIA DE LLENADO DE LA BOMBA: LIGERA INTERFERENCIA POR GAS. SEGUIMIENTO. NOTA: SE ENCONTRO POZO A LA ATMOSFERA. | 38.7 | 3.6 |  |  |  | 1 | 1 | 9734 | JAZMIN-AE-4:1
JAZMIN | JAZMIN AE-05 | 2023-08-05 | 1437.5 | 1072 | 51.6 | LUFKIN C-456D-256-144 | 144 | 4/4 | 2 | 5.607 | 135 | 103 | 50 | NO VOLANTA | 36.28 | 142.1 | 2524 | 135 | EMUL 90% | 26.4 | 3790 | 6118 | OK | OK | 0 | 2.318 | 400 | 1687.91 | 0 | 0 | 1 | 3 | 92 | 1456.35 | 1.5 | 0.38 | NO | 1666 | 1666 | SI | 1.5 | POZO EN SEGUIMIENTO CON BOMBEO ESTABLE. CON LIGERO DESCENSO DE TODAS LAS VARIABLES OPERACIONALES. SINSUMERGENCIA. BAJA EFICIENCIA DE LLENADO DE LA BOMBA: SEVERO GOLPE DE FLUIDO CO LEVE INTERFERENCIA POR GAS. V/V OPERATIVAS. EVALUAR REDUCCION DE SPM. | 65.2 | 3.7 |  |  |  | 1 | 1 | 9735 | JAZMIN-AE-5:1
JAZMIN | JAZMIN AE-06 | 2023-08-05 | 1665.7 | 1184.64 | 40.3 | LUFKIN C-456D-256-144 | 144 | 4/4 | 2 | 5.844 | 136 | 116 | 50 | 500-42" | 28.74 | 140.3 | 2410 | 109.9 | EMUL 90% | 32.3 | 3533 | 5965 | OK | OK | 0 | 2.32 | 400 | 173.39 | 176 | 176 | 1.6 | 13 | 100 | 1493.3 | 74.9 | 0.94 | SI | 1960.4 | 1664.9 | SI | 2 | POZO EN SEGUIMIENTO CON BOMBEO INESTABLE. CON LEVE RECUPERACION DE °T. CAIDA DE %EFF BOMBA, MEJORA LA SUMERGENCIA/ FLUJO DE GAS EN EL SISTEMA. MUY ALTA SUMERGENCIA. BAJISIIMA EFICIENCIA DE LLENADO DE LA BOMBA: LEVE CIERRE TARDIO DE LA TV. SEVERO GOLPE DE FLUIDO CON INTERFERENCIA POR GAS. V/V OPERATIVAS. EVALUAR LIGERA REDUCCION DE SPM. | 87.7 | 7.4 |  |  |  | 1 | 1 | 9736 | JAZMIN-AE-6:1
JAZMIN | JAZMIN AE-07 | 2023-08-05 | 1728.5 | 1238 | 85.6 | LUFKIN C-456D-256-144 | 125.617 | 3/4 | 2 | 2.276 | 106 | 92 | 50 | NO VOLANTA | 69.24 | 123.7 | 2492 | 90.9 | EMUL 90% | 33.3 | 3824 | 3684 | = | = | 0 | 2.02 | 400 | 1518.12 | 310 | 310 | 1 | 0 | 100 | 1503.09 | 131 | 0.04 | SI | 1912 | 1649.03 | NO | 70.3 | POZO CON REDUCCION DE SPM CON BOMBEO ESTABLE. CON DESCENSO DE TODAS LAS VARIABLE OPERACIONALES. CON VALVULAS EQUIPARANDOSE. MUY ALTA SUMERGENCIA. MEDIANA EFICIENCIA DE LLENADO DE LA BOMBA. CIERRE TARDIO EN LA TV, REESPACIAR. NOTA: SE ENCONTRO POZO A LA ATMOSFERA. | 98.2 | 4.6 |  |  |  | 1 | 1 | 9737 | JAZMIN-AE-7:1
JAZMIN | JAZMIN AE-08 | 2023-08-05 | 1369.62 | 1122.25 | 59.1 | LUFKIN C-456-256-144 | 125.617 | 3/4 | 2 | 6.406 | 137 | 101 | 50 | NO VOLANTA | 47.78 | 123.7 | 1982 | 176.6 | EMUL 90% | 26.5 | 3232 | 4928 | SL | OK | 1.5 | 1.919 | 400 | 1349.74 | 22 | 21 | 0.9 | 2 | 96 | 1406.71 | 10.2 | 0.17 | NO | 1375.77 | 1276.96 | SI | 8 | POZO EN SEGUIMIENTO CON BOMBEO ESTABLE. CON LEVE DESCENSO DE °T. MEJORA LA %EFF BOMBA & SUMERGENCIA. AUMENTO DE FLUJO DE GAS EN EL TBG. MUY BAJA SUMERGENCIA. MEDIANA EFICIENCIA DE LLENADO DE LA BOMBA: ACENTUADO GOLPE DE FLUIDO CON LEVE INTERFERENCIA POR GAS. STUFFING AJUSTADO, CONT. SEGUIMIENTO. | 76.8 | 7.5 |  |  |  | 1 | 1 | 9738 | JAZMIN-AE-8:1
JAZMIN | JAZMIN AH-01 | 2023-08-05 | 1690 | 1250 | 101.1 | LUFKIN M-456D-256-144 | 111.851 | 1/3 | 2 | 3.237 | 151 | 121 | 70 | 500-38" | 92.12 | 109.7 | 2151 | 152.6 | EMUL 90% | 29.8 | 4922 | 6053 | SL | LIFTED | 0.9 | 1.805 | 400 | 1342.32 | 86 | 76 | 0.8 | 4 | 89 | 1487.33 | 32.8 | 0.41 | SI | 1431.62 | 1402.17 | SI | 135.9 | POZO EN SEGUIMIENTO CON BOMBEO ESTABLE. CON LIGERA RECUPERACION DE CONDICIONES DE BOMBEO CON MERMA EN SUMERGENCIA. MODERADA SUMERGENCIA. ALTA EFICIENCIA DE LLENADO DE LA BOMBA: LEVE CIERRE TARDIO Y ESCURRIMIENTO DE LA TV.FUERTE GOLPE DE BOMBA. SV LEVANTADA. SEGUIMIENTO. | 61.6 | 2.9 |  |  |  | 1 | 1 | 9739 | JAZMIN-AH-1:1
JAZMIN | JAZMIN AH-02 | 2023-08-05 | 1808.06 | 1324.12 | 66.5 | LUFKIN M-456D-256-144 | 111.851 | 1/3 | 2 | 5.143 | 123 | 112 | 70 | NO VOLANTA | 60.02 | 110.9 | 1995 | 159.6 | EMUL 90% | 24.4 | 2451 | 4759 | OK | OK | 0 | 1.777 | 400 | 1306.89 | 45 | 43 | 0.7 | 2 | 95 | 1470.89 | 18.9 | 0.19 | NO | 1359.1 | 1285.01 | SI | 187.4 | POZO EN SEGUIMIENTO CON BOMBEO UN POCO INESTABLE. CON LEVE RECUPERACION DE °T. LEVE DESMEJORA DE %EFF BOMBA & SUMERGENCIA. CON AUMENTO DE FLUJO DE GAS EN EL SISTEMA. BAJA SUMERGENCIA. MEDIANA EFICIENCIA DE LLENADO DE LA BOMBA: ACENTUADO GOLPE DE FLUIDO CO LEVE INTERFERENCIA POR GAS. V/V OPERATIVAS. CONTINUAR SEGUIMIENTO. | 74.3 | 5.1 |  |  |  | 1 | 1 | 9740 | JAZMIN-AH-2:1
JAZMIN | JAZMIN AH-03 | 2023-08-05 | 1695 | 1256 | 105.4 | LUFKIN M-456D-256-144 | 111.851 | 1/3 | 2 | 3.125 | 201 | 170 | 50 | 500-2" | 96.55 | 109.1 | 2758 | 153.6 | EMUL 96% | 27.1 | 4901 | 5505 | LL | LIFTED | 1.8 | [11 empty] | SI | 1946.28 | 1903.15 | NO |  | POZO CON REDUCCION DE SPM CON BOMBEO ESTABLE. CON LEVE DESCENSO DE °T. MANTIENE %EFF BOMBA, EXCELENTE EFICIENCIA DE LLENADO DE LA BOMBA. TENUE INTERFERENCIA POR GAS. FUERTE GOLPE DE BOMBA, TV Y SV CON ESCURRIMIENTO. SEGUIMIENTO. NO SE TOMA NIVEL ACUSTICO DEBIDO A LA ALTA TEMPERATURA Y VAPOR EN EL ANULAR: 170F. NOTA: SE ENCONTRO POZO A LA ATMOSFERA | 54.3 | 2.6 |  |  |  | 0 | 1 | 9741 | JAZMIN-AH-3:1
JAZMIN | JAZMIN AH-04 | 2023-08-05 | 1792.5 | 1309 | 132.9 | LUFKIN M-456D-256-144 | 144 | 3/3 | 2 | 2.166 | 131 | 116 | 70 | NO VOLANTA | 94.05 | 141.3 | 2934 | 132.9 | EMUL 70% | 36 | 5246 | 5855 | SL | LIFTED | 0.7 | 2.055 | 400 | 1551.53 | 474 | 439 | 0.6 | 7 | 84 | 1510 | 182.8 | 0.56 | SI | 2087.55 | 1949.93 | SI | 75.3 | POZO CON AUMENTO DE SPM CON BOMBEO ESTABLE. CON LEVE RECUPERACION DE °T. CON GANANCIAL DE BBFD. CON CAIDA DE SUMERGENCIA & AUMENTO DE FLUJO DE GAS EN EL SISTEMA. MUY ALTA SUMERGENCIA. EXCELELNTE EFICIENCIA DE LLENADO DE LA BOMBA: EVALUAR UN LIGERO AUMENTO DE SPM. | 93 | 4.6 |  |  |  | 1 | 1 | 9742 | JAZMIN-AH-4:1
JAZMIN | JAZMIN AH-05 | 2023-08-05 | 1699.5 | 1291 | 78.1 | LUFKIN M-456D-256-144 | 127.926 | 2/3 | 2 | 1.67 | 120 | 114 | 70 | 500-2´30" | 61 | 128 | 2991 | 60.8 | EMUL 90% | 25.9 | 4363 | 5277 | CON FUGA | OK | 1 | 1.685 | 400 | 1208.81 | 734 | 734 | 0.5 | 0 | 100 | 1434.79 | 334.3 | 0.04 | NO | 1946 | 1938.46 | SI | 222.8 | POZO EN SEGUIMIENTO CON BOMBEO ESTABLE.OPERANDO A CONDICIONE.S MUY ALTA SUMERGENCIA. MEDIANA EFICIENCIA DE LLENADO DE LA BOMBA: TV CON FUGA Y LEVE IPG. EVALUAR AUMENTO DE SPM. | 39.6 | 1.3 |  |  |  | 1 | 1 | 9743 | JAZMIN-AH-5:1
JAZMIN | JAZMIN AY-03 | 2023-08-05 | 2191.76 | 1932.53 | 44.1 | LUFKIN C-320D-213-120 | 120 | 3/3 | 2 | 5.538 | 117 | 108 | 40 | NO VOLANTA | 37.69 | 117.1 | 3165 | 114 | EMUL 80% | 40.2 | 4604 | 7647 | SL | OK | 0.7 | 2.92 | 400 | 2048.41 | 158 | 139 | 0.2 | 7 | 85 | 1403.02 | 58.8 | 0.54 | NO | 2218.35 | 2126.55 | SI | 48.4 | POZO CON AUMENTO DE SPM CON BOMBEO ESTABLE. CON LEVE RECUPERACION DE °T. LEVE DESMEJORA %EFF BOMBA. GANANCIAL BBFD, CAE SUMERGENCIA. AUMENTO DE FLUJO DE GAS EN EL SISTEMA. BUENA SUMERGENCIA. BAJA EFICIENCIA DE LLENADO DE LA BOMBA: SEVERO GOLPE DE FLUIDO CON LEVE INTERFERENCIA POR GAS. SEGUIMIENTO. | 75.4 | 4.1 |  |  |  | 1 | 1 | 9744 | JAZMIN-AY-3:1
JAZMIN | JAZMIN BH-02 | 2023-08-05 | 2028.5 | 1810 | 2.9 | AMPSCOT C-320-256-144 | 129.6 | 2/3 | 2 | 5.028 | 113 | 86 | 130 | 500-40" | 2.3 | 126.1 | 3416 | 6.8 | EMUL 80% | 36.1 | 6871 | 7734 | OK | MUY LEVANTADA | 0 | 3.428 | 400 | 2117.69 | 26 | 26 | 0.2 | 1 | 100 | 1235.52 | 12.7 | 0.06 | NO | 2144 | 2105.58 | SI | 1 | POZO CON AUMENTO DE SPM CON BOMBEO ESTABLE. CAIDA ABRUPTA DE SUMERGENCIA & EFF BOMBA. MANTIENE TEMPERATURA BAJA SUMERGENCIA. BAJISIIMA EFICIENCIA DE LLENADO DE LA BOMBA: MUY SEVERO GOLPE DE FLUIDO. SV LEVANTADA. EVALUAR REDUCCION DE SPM URGENTEMENTE. | 76.3 | 3.6 |  |  |  | 1 | 1 | 9745 | JAZMIN-BH-2:1
JAZMIN | JAZMIN BH-04 | 2023-08-05 | 1694.5 | 1594 | 81.1 | AMPSCOT C-320-256-144a | 144 | 3/3 | 2.25 | 4.688 | 123 | 106 | 100 | NO VOLANTA | 57.22 | 141.8 | 3002 | 224.4 | EMUL 90% | 33.8 | 3523 | 5738 | OK | OK | 0 | 2.165 | 400 | 1541.23 | 66 | 64 | 0.5 | 2 | 97 | 1423.77 | 27.6 | 0.19 | NO | 1614 | 1480.73 | SI | 59.9 | POZO EN SEGUIMIENTO CON BOMBEO ESTABLE. CON LEVE RECUPERACION DE CONDICIONES . MEDIANA SUMERGENCIA. MEDIANA EFICIENCIA DE LLENADO DE LA BOMBA: ACENTUADO GOLPE DE FLUIDO CON INTERFERENCIA POR GAS. V/V OPERATIVAS. CONT. SEGUIMIENTO. | 99.4 | 8.5 |  |  |  | 1 | 1 | 9746 | JAZMIN-BH-4:1
JAZMIN | JAZMIN AJ-01 | 2023-08-08 | 1581.4 | 1475.81 | 35.3 | AMPSCOT C-320-256-144 | 144 | 4/4 | 2 | 4.045 | 115 | 100 | 20 | 500-58" | 24.74 | 142.6 | 1973 | 66.5 | EMUL 88% | 25.9 | 3260 | 5417 | OK | OK | 0.2 | 2.174 | 400 | 1358.16 | 22 | 21 | 0.7 | 2 | 95 | 1249.46 | 8.5 | 0.19 | SI | 1381.51 | 1340.64 | SI | 91.1 | POZO EN SEGUIMIENTO CON BOMBEO ESTABLE. CON LIGERO DESCENSO DE °T & %EFF BOMBA, AUMENTO DE FLUJO DE GAS EN EL SISTEMA. MUY BAJA SUMERGENCIA. BAJISIIMA EFICIENCIA DE LLENADO DE LA BOMBA: MUY SEVERO GOLPE DE FLUIDO CON LEVE INTERFERENCIA POR GAS. . EVALUAR LIGERA REDUCCION DE SPM. | 65.9 | 4.1 |  |  |  | 1 | 1 | 9747 | JAZMIN-AJ-1:1
JAZMIN | JAZMIN AJ-02 | 2023-08-08 | 1547.76 | 1418.53 | 44.3 | AMPSCOT C-320-256-144a | 144 | 3/3 | 2 | 3.571 | 117 | 110 | 20 | NO VOLANTA | 31.14 | 142.2 | 2085 | 73.8 | EMUL 84% | 31.7 | 3178 | 6235 | SL | OK | 0.6 | 1.99 | 400 | 1426.05 | 101 | 98 | 0.5 | 2 | 97 | 1426.05 | 40.8 | 0.14 | NO | 1524.57 | 1477.59 | SI | 50.6 | POZO EN SEGUIMIENTO CON BOMBEO ESTABLE. CON LEVE DESCENSO DE %EFF BOMBA, INCREMENTO DEL ESCURRIMIENTO EN LA TV. Y SUMERGENCIA. AUMENTO DE FLUJO DE GAS EN EL SISTEMA. BUENA SUMERGENCIA. BAJA EFICIENCIA DE LLENADO DE LA BOMBA: SEVERO GOLPE DE FLUIDO CON LEVE INTERFERENCIA POR GAS. ALTA FRICCION EN LA BOMBA. EVALUAR LIGERA REDUCCION DE SPM. | 94.4 | 6.8 |  |  |  | 1 | 1 | 9748 | JAZMIN-AJ-2:1
JAZMIN | JAZMIN AJ-03 | 2023-08-08 | 1594.87 | 1470.75 | 41 | AMPSCOT C-320-256-144a | 144 | 3/3 | 2 | 2.103 | 111 | 105 | 20 | 500-1´31" | 28.84 | 142.1 | 2132 | 40.2 | EMUL 60% | 25.1 | 3327 | 5798 | OK | OK | 0.2 | 2.004 | 400 | 1452.99 | 113 | 110 | 0.6 | 1 | 98 | 1450.09 | 45.9 | 0.12 | NO | 1571 | 1521.93 | SI | 56.1 | POZO EN SEGUIMIENTO CON BOMBEO ESTABLE. CON LEVE DESCENSO DE°T & %EFF BOMBA, AUMENTO DE FLUJO DE GAS EN EL SISTEMA-LEVE AUMENTO "SUMERGENCIA" BUENA SUMERGENCIA. BAJISIIMA EFICIENCIA DE LLENADO DE LA BOMBA: ACENTUADA IPG. . CONT. SEGUIMIENTO. | 52.4 | 1.6 |  |  |  | 1 | 1 | 9749 | JAZMIN-AJ-3:1
JAZMIN | JAZMIN AJ-04 | 2023-08-08 | 2043.5 | 1793 | 31.8 | AMPSCOT C-320-256-144 | 129.6 | 3/4 | 2 | 4.1 | 119 | 112 | 20 | 500-41" | 25.19 | 126.1 | 2955 | 60.7 | EMUL 80% | 35.4 | 4756 | 7757 | OK | OK | 0 | 2.806 | 400 | 2049.69 | 0 | 0 | 0.7 | 4 | 100 | 1460.93 | 0.1 | 0.24 | NO | 2032.8 | 2023.51 | SI | 0.1 | POZO EN SEGUIMIENTO CON BOMBEO UN POCO INESTABLE. CONTINUA CON TENDENCIA A LA BAJA DE CONDICIONES. SIN SUMERGENCIA. BAJISIIMA EFICIENCIA DE LLENADO DE LA BOMBA: SEVERO GOLPE DE FLUIDO CON LEVE IPG V/V OPERATIVAS. EVALUAR REDUCCION DE SPM. | 83.5 | 4.3 |  |  |  | 1 | 1 | 9750 | JAZMIN-AJ-4:1
JAZMIN | JAZMIN AJ-05 | 2023-08-08 | 1585 | 1421 | 63.1 | AMPSCOT C-320-256-144a | 144 | 3/3 | 2 | 3.152 | 112 | 106 | 20 | NO VOLANTA | 44.35 | 142.2 | 2188 | 92.7 | EMUL 90% | 24.3 | 3566 | 5779 | LL | OK | 0.4 | 1.876 | 400 | 1384.24 | 188 | 177 | 0.5 | 2 | 94 | 1475.74 | 73.8 | 0.22 | NO | 1574 | 1565.87 | SI | 78.6 | POZO EN SEGUIMIENTO CON BOMBEO ESTABLE. OPERANDO A CONDICIONES ESTABLES CON LIGERO AUMENTO DE FLUJO DE GAS EN ELTBG. ALTA SUMERGENCIA. MEDIANA EFICIENCIA DE LLENADO DE LA BOMBA: ACENTUADA INTERFERENCIA POR GAS. . CONT. SEGUIMIENTO. | 48.6 | 2.2 |  |  |  | 1 | 1 | 9751 | JAZMIN-AJ-5:1
JAZMIN | JAZMIN BB-01 | 2023-08-08 | 1317.5 | 1084 | 40.7 | AMPSCOT C-320-256-144a | 144 | 3/3 | 2 | 3.061 | 136 | 109 | 40 | NO VOLANTA | 28.39 | 143.3 | 1641 | 58.1 | EMUL 90% | 19.3 | 3030 | 4219 | OK | LIFTED | 0.2 | 1.472 | 400 | 1000.69 | 59 | 59 | 0.9 | 1 | 100 | 1359.63 | 24.1 | 0.11 | NO | 1060.05 | 1060.05 | SI | 141.2 | POZO EN SEGUIMIENTO CON BOMBEO ESTABLE. OPERANDO A CONDICIONES ESTABLES. MEDIANA SUMERGENCIA. BAJISIIMA EFICIENCIA DE LLENADO DE LA BOMBA: SEVERO GOLPE DE FLUIDO. .SV LIGERAMENTE LEVANTADA. EVALUAR REDUCCION DE SPM. | 48.8 | 1.3 |  |  |  | 1 | 1 | 9752 | JAZMIN-BB-1:1
JAZMIN | JAZMIN BB-03 | 2023-08-08 | 1616 | 1203 | 87.1 | AMPSCOT C-320-256-144a | 144 | 3/3 | 2 | 4.58 | 146 | 114 | 40 | NO VOLANTA | 60.96 | 142.9 | 1933 | 186 | EMUL 92% | 20.8 | 2747 | 4527 | OK | OK | 0 | 1.396 | 400 | 1092.67 | 199 | 199 | 0.9 | 0 | 100 | 1565.43 | 82.2 | 0.02 | SI | 1307.57 | 1264.73 | SI | 212.2 | POZO EN SEGUIMIENTO CON BOMBEO ESTABLE. CON LEVE RECUPERACION DE °T. LEVE MERMA DE %EFF BOMBA, MANTIENE SUMERGENCIA. MEDIANA EFICIENCIA DE LLENADO DE LA BOMBA: ACENTUADO GOLPE DE FLUIDO CON LIGERA IPG. V/V OPERATIVAS. CONT. SEGUIMIENTO. | 46.6 | 3.5 |  |  |  | 1 | 1 | 9753 | JAZMIN-BB-3:1
JAZMIN | JAZMIN BD-01 | 2023-08-08 | 1815 | 1419 | 1.3 | AMPSCOT C-320-256-144a | 129.6 | 2/3 | 2 | 2.018 | 107 | 103 | 50 | BOMB. DEFIC. | 1 | 127.6 | 2421 | 1.2 | EMUL 70% | 27.6 | 3170 | 4529 | OK | OK | 0.2 | 1.969 | 400 | 1461.56 | 200 | 181 | 0.5 | 4 | 90 | 1484.57 | 75.2 | 0.32 | SI | 1665 | 1653.34 | NO | 137 | POZO CON REDUCCION DE SPM CON BOMBEO DEFICIENTE. RECUPERA NIVEL CON ALTA SUMERGENCIA. BOMBA DEFECTUOSA. | 80.8 | 3.4 |  |  |  | 1 | 1 | 9754 | JAZMIN-BD-1:1
JAZMIN | JAZMIN BD-02 | 2023-08-08 | 1584 | 1455 | 40 | AMPSCOT C-320-256-144a | 144 | 3/3 | 2.25 | 1.911 | 115 | 104 | 50 | 500-1´27" | 28.4 | 140.8 | 2929 | 45.1 | EMUL 60% | 36.2 | 3678 | 8798 | SL | OK | 3.9 | 2.142 | 400 | 1567.43 | 36 | 34 | 0.8 | 5 | 89 | 1463.52 | 13.8 | 0.37 | NO | 1604.35 | 1575.29 | NO | 5.6 | POZO EN SEGUIMIENTO CON BOMBEO ESTABLE. OPERANDO A CONDICIONES ESTABLES. BAJA SUMERGENCIA. BAJISIIMA EFICIENCIA DE LLENADO DE LA BOMBA: SEVERO GOLPE DE FLUIDO CON LEVE INTERFERENCIA POR GAS. ALTA FRICCION. CONTINUAR SEGUIMIENTO HASTA EVALUAR ESTIMULACION TERMICA. | 90.1 | 3.4 |  |  |  | 1 | 1 | 9755 | JAZMIN-BD-2:1
JAZMIN | JAZMIN BH-03 | 2023-08-08 | 1609 | 1512 | 37.2 | AMPSCOT C-320-256-144a | 144 | 3/3 | 2 | 1.477 | 88 | 78 | 100 | 500-2´31" | 26.1 | 142.4 | 2318 | 25.6 | AGUA 100% | 27.9 | 2985 | 6747 | SL | OK | 2 | 2.487 | 400 | 1476.14 | 17 | 17 | 0 | 0 | 100 | 1187.09 | 7.6 | 0.02 | NO | 1493.7 | 1455.33 | SI | 57.3 | POZO EN SEGUIMIENTO CON BOMBEO ESTABLE. CONTINUA CON TENDENCIA A LA BAJA DE LAS CONDICIONES DE OPERACION. MUY BAJA SUMERGENCIA. BAJISIIMA EFICIENCIA DE LLENADO DE LA BOMBA: SEVERO GOLPE DE FLUIDO. TV CON ESCURRIMIENTO Y LEVE CIERRE TARDIO. CONT. SEGUMIENTO HASTA OPTIMIZAR CON TS. | 67.8 | 1.9 |  |  |  | 1 | 1 | 9756 | JAZMIN-BH-3:1
JAZMIN | JAZMIN BI-01 | 2023-08-08 | 1690.5 | 1559 | 50.1 | AMPSCOT C-320-256-144a | 144 | 3/3 | 2 | 3.056 | 113 | 96 | 110 | 500-1:20´ | 35.74 | 140.2 | 2605 | 71.4 | EMUL 60% | 31.4 | 3180 | 6515 | OK | OK | 0.1 | 2.166 | 400 | 1629.07 | 48 | 44 | 0.6 | 4 | 91 | 1504.22 | 18 | 0.27 | NO | 1682 | 1604.87 | SI | 21.3 | POZO EN SEGUIMIENTO CON BOMBEO ESTABLE. CONTINUA CON LA TENDENCIA DE DESCENSO DE VARIABLES DE OPERACION, CON AUMENTO DE GAS EN EL SISTEMA. MEJORA LAS CARGAS ENE LA VARILLAS. BAJA SUMERGENCIA. BAJA EFICIENCIA DE LLENADO DE LA BOMBA: SEVERO GOLPE DE FLUIDO CON LEVE INTERFERENCIA POR GAS. STUFFING MUY AJUSTADO. . EVALUAR LIGERA REDUCCION DE SPM. | 82.3 | 4.5 |  |  |  | 1 | 1 | 9757 | JAZMIN-BI-1:1
JAZMIN | JAZMIN BI-02 | 2023-08-08 | 1604.5 | 1488 | 53.8 | AMPSCOT C-320-256-144a | 144 | 3/3 | 2 | 3.495 | 112 | 107 | 110 | NO VOLANTA | 37.8 | 142.3 | 2308 | 87.7 | EMUL 90% | 26 | 3179 | 5470 | OK | OK | 0 | 1.948 | 400 | 1419.03 | 47 | 46 | 0.6 | 2 | 97 | 1456.91 | 18.8 | 0.14 | NO | 1468 | 1432.81 | SI | 76.8 | POZO EN SEGUIMIENTO CON BOMBEO "ESTABLE". CON LEVE RECUPERACION DE %EFF BOMBA, CAIDA DE TEMPERARATURA Y SUMERGENCIA. AUMENTO DE FLUJO DE GAS EN EL SISTEMA. BAJA SUMERGENCIA. BAJA EFICIENCIA DE LLENADO DE LA BOMBA: SEVERO GOLPE DE FLUIDO CON LIGERA IPG. V/V OPERATIVAS. CONT. SEGUIMIENTO. | 67.3 | 4.1 |  |  |  | 1 | 1 | 9758 | JAZMIN-BI-2:1
JAZMIN | JAZMIN BI-03 | 2023-08-08 | 1702 | 1580 | 34.9 | AMPSCOT C-320-256-144a | 144 | 3/3 | 2 | 5 | 154 | 105 | 110 | EMPAQUES MALOS | 24.51 | 142.2 | 2397 | 81.3 | EMUL 90% | 27.2 | 4078 | 6053 | OK | OK | 0 | 2.416 | 400 | 1482.06 | 96 | 96 | 0.5 | 0 | 100 | 1226.87 | 40 | 0.05 | NO | 1589.31 | 1505.89 | SI | 86.8 | POZO CON LIGERA REDUCION DE SPM CON BOMBEO "ESTABLE". CON DESCENSO DE TODAS LAS VARIABLES DE OPERACION. CON MEJORA EN EL FLUJO DE GAS EN EL SISTEMA. BUENA SUMERGENCIA. BAJISIIMA EFICIENCIA DE LLENADO DE LA BOMBA: MUY SEVERO GOLPE DE FLUIDO CON LEVE IPG.. V/V OPERATIVAS. EVALUAR REDUCCION DE SPM. | 66.7 | 3.5 |  |  |  | 1 | 1 | 9759 | JAZMIN-BI-3:1
JAZMIN | JAZMIN J-01 | 2023-08-08 | 1651.5 | 1481 | 120.8 | AMPSCOT C-320-256-144a | 144 | 3/3 | 2 | 6.569 | 134 | 97 | 90 | NO VOLANTA | 84.93 | 142.2 | 2483 | 370 | EMUL 90% | 31.1 | 3390 | 5546 | SL | OK | 3.9 | 2.056 | 400 | 1447.67 | 213 | 182 | 0.6 | 7 | 84 | 1408.24 | 76.7 | 0.6 | NO | 1677 | 1601.66 | SI | 66.9 | POZO EN SEGUIMIENTO A ALTOS SPM CON BOMBEO ESTABLE. CON LEVE DESCENSO DE °T. & %EFF BOMBA, MEJORA UN POCO LA SUMERGENCIA- MEJORA FLUJO DE GAS EN EL SISTEMA. ALTA SUMERGENCIA. BUENA EFICIENCIA DE LLENADO DE LA BOMBA: MODERADO GOLPE DE FLUIDO CON LEVE INTERFERENCIA POR GAS. CONT. SEGUIMIENTO. | 87.2 | 9.8 |  |  |  | 1 | 1 | 9760 | JAZMIN-J-1:1
JAZMIN | JAZMIN J-02 | 2023-08-08 | 1702.5 | 1531 | 74.4 | AMPSCOT C-320-256-144a | 144 | 3/3 | 2 | 3.015 | 90 | 84 | 90 | 500-31" | 52.54 | 141.7 | 2332 | 104.7 | EMUL 50% | 27.4 | 3009 | 6049 | OK | OK | 0.3 | 2.1 | 400 | 1477.86 | 117 | 117 | 0.1 | 0 | 100 | 1407.48 | 49.7 | 0.02 | SI | 1608.75 | 1504.16 | NO | 88.3 | POZO EN SEGUIMIENTO CON BOMBEO UN POCO INESTABLE. CON LEVE DESCENSO DE °T. RECUPERACION ATIPICA CONDICIONES DE BOMBEO : %EFF BOMBA & SUMERGENCIA. BUENA SUMERGENCIA. MEDIANA EFICIENCIA DE LLENADO DE LA BOMBA: ACENTUADO GOLPE DE FLUIDO. . CONT. SEGUIMIENTO. | 78.8 | 4.1 |  |  |  | 1 | 1 | 9761 | JAZMIN-J-2:1
JAZMIN | JAZMIN J-03 | 2023-08-08 | 1568.5 | 1442 | 128.2 | AMPSCOT C-320-256-144a | 144 | 3/3 | 2 | 6.87 | 125 | 92 | 90 | 500-21" | 90.08 | 142.3 | 2504 | 410.7 | EMUL 90% | 26.6 | 3455 | 5664 | SL | OK | 5.2 | 2 | 400 | 1479.14 | 85 | 85 | 0 | 0 | 100 | 1479.14 | 38.9 | 0.03 | NO | 1565.26 | 1554.99 | SI | 40.4 | POZO CON LEVE AUMENTO DE SPM CON BOMBEO "ESTABLE". CON LEVE DESCENSO DE TODAS LAS VARIABLES DE OPERACION. MEJORA EL FLUJO DE GAS EN EL SISTEMA. MODERADA SUMERGENCIA. ALTA EFICIENCIA DE LLENADO DE LA BOMBA: LIGERO GOLPE DE FLUIDO. CON LEVE MVTO DE TUBERIA. SEGUIMIENTO. | 66.6 | 7 |  |  |  | 1 | 1 | 9762 | JAZMIN-J-3:1
JAZMIN | JAZMIN J-04 | 2023-08-08 | 1648.46 | 1489.93 | 101.2 | AMPSCOT C-320-256-144a | 144 | 3/3 | 2 | 4.58 | 122 | 98 | 90 | EMPAQUES MALOS | 71.15 | 142.2 | 2512 | 216.1 | EMUL 80% | 25.5 | 3358 | 5762 | LL | OK | 0.4 | 1.965 | 400 | 1463.16 | 132 | 115 | 0 | 5 | 88 | 1489.23 | 48.5 | 0.43 | SI | 1598.14 | 1573.63 | SI | 68.6 | POZO EN SEGUIMIENTO CON BOMBEO "ESTABLE". CON LEVE RECUPERACION DE T & SUMERGENCIA. MANTIENE %EFF BOMBA, CON AUMENTO DE FLUJO DE GAS EN EL SISTEMA. BUENA SUMERGENCIA. MEDIANA EFICIENCIA DE LLENADO DE LA BOMBA: MODERADA INTERFERENCIA POR GAS. . CONT. SEGUIMIENTO. | 58.7 | 4.5 |  |  |  | 1 | 1 | 9763 | JAZMIN-J-4:1
JAZMIN | JAZMIN O-01 | 2023-08-08 | 1704 | 1540 | 127.5 | AMPSCOT C-320-256-144a | 144 | 3/3 | 2 | 2.514 | 143 | 95 | 120 | NO VOLANTA | 90.38 | 141.1 | 2509 | 149.5 | EMUL 86% | 28.4 | 3237 | 5908 | SL | OK | 1.9 | 2.187 | 400 | 1520.9 | 112 | 103 | 1.7 | 3 | 92 | 1390.85 | 45.2 | 0.27 | SI | 1645.73 | 1548.63 | NO | 67.4 | POZO CON REDUCCION DE SPM CON BOMBEO ESTABLE. CON RECUPERACION DE TODAS LAS CONDICIONES DE OPERACION. GANANCIAL DE BBFD. AUMENTO DE FLUJO DE GAS EN EL SISTEMA. BUENA SUMERGENCIA. ALTA EFICIENCIA DE LLENADO DE LA BOMBA: LIGERO CIERRE TARDIO Y ESCURRIMIENTO DE LA TV CON LIGERA IPG. SEGUIMIENTO. | 70 | 4.2 |  |  |  | 1 | 1 | 9764 | JAZMIN-O-1:1
JAZMIN | JAZMIN O-03 | 2023-08-08 | 1593 | 1472 | 106.7 | AMPSCOT C-320-256-144 | 144 | 3/3 | 2 | 5.556 | 89 | 81 | 80 | 200-5´ | 74.93 | 142.4 | 2487 | 276.4 | AGUA CRUDO 90% | 28.6 | 3520 | 5553 | SL | OK | 4.2 | 1.877 | 400 | 1372.21 | 208 | 207 | 0.7 | 1 | 100 | 1462.13 | 86.3 | 0.09 | NO | 1581 | 1578.03 | SI | 91.8 | POZO EN SEGUIMIENTO CON BOMBEO DEFICIENTE NO LEVANTA CASI PRESION. RECUPERA NIVEL / SUMERGENCIA. DESCENSO DE VARIABLES DE BOMBEO. ALTA SUMERGENCIA. MEDIANA EFICIENCIA DE LLENADO DE LA BOMBA: MODERADO GOLPE DE FLUIDO. EVALUAR POR EQUIPO DE OPTIMIZACION. | 75.7 | 7.7 |  |  |  | 1 | 1 | 9765 | JAZMIN-O-3:1
JAZMIN | JAZMIN O-04 | 2023-08-08 | 2249 | 2073 | 98.4 | AMPSCOT C-320-256-144a | 129.6 | 2/3 | 2.25 | 2.917 | 95 | 90 | 120 | NO VOLANTA | 80.43 | 122.3 | 4493 | 169.4 | EMUL 92% | 36.5 | 4641 | 8730 | OK | OK | 0.2 | 3.042 | 400 | 2239.46 | 52 | 52 | 0.5 | 1 | 98 | 1465.17 | 23.7 | 0.07 | SI | 2294.12 | 2221.6 | SI | 4.2 | POZO EN SEGUIMIENTO CON BOMBEO ESTABLE. CON LEVE DESCENSO DE °T Y RECUPERA %EFF BOMBA & SUMERGENCIA. AUMENTO DE FLUJO DE GAS EN EL TBG. MEDIANA SUMERGENCIA. BUENA EFICIENCIA DE LLENADO DE LA BOMBA: MODERADO GOLPE DE FLUIDO. CON MVTO DE TUBERIA. FUERTE GP DE BOMBA. . CONT. SEGUIMIENTO. | 87.3 | 3.6 |  |  |  | 1 | 1 | 9766 | JAZMIN-O-4:1
JAZMIN | JAZMIN AG-04 | 2023-08-09 | 1568.5 | 1335 | 56.5 | LUFKIN C-320D-213-120 | 102.857 | 2/3 | 2 | 3.822 | 116 | 104 | 50 | 500-47" | 55.75 | 101.3 | 2042 | 100.7 | EMUL 96% | 27.7 | 2831 | 4306 | SL | OK | 1.1 | 1.743 | 400 | 1400.97 | 146 | 126 | 0 | 6 | 86 | 1468 | 53.3 | 0.81 | NO | 1464.5 | 1318.44 | SI | 86 | POZO EN SEGUIIMIENTO CON BOMBEO INESTABLE. CON LEVE RECUPERACION DE °T Y CAIDA DE % EFF BOMBA & SUMERGENCIA. MEJORA DE FLUJO DE GAS EN EL SISTEMA. BAJA SUMERGENCIA, MEDIANA EFICIENCIA DEL LLENADO DE LA BOMBA: ACENTUADA IPG CON IPG. . CONT SEGUIMIENTO. | 52.2 | 2.6 |  |  |  | 1 | 1 | 9767 | JAZMIN-AG-4:1
JAZMIN | JAZMIN AG-05 | 2023-08-09 | 1831 | 1301 | 48.4 | AMPSCOT C-456-256-144 | 144 | 4/4 | 2 | 3.93 | 111 | 105 | 50 | NO VOLANTA | 33.84 | 143 | 1879 | 88.7 | EMUL 90% | 21.8 | 3226 | 4737 | OK | OK | 0 | 1.735 | 400 | 1269.16 | 8 | 7 | 0.6 | 4 | 91 | 1463.01 | 2.9 | 0.34 | NO | 1278.86 | 1208.45 | SI | 190.5 | POZO EN SEGUIMIENTO CON BOMBEO ESTABLE. CON LIGERA RECUPERACION DE °T. CAIDA DE %EFF BOMBA & SUMERGENCIA. AUMENTO DE FLUJO DE GAS EN EL SISTEMA. CON CRITICA SUMERGENCIA. BAJA EFICIENCIA DE LLENADO DE LA BOMBA: SEVERO GOLPE DE FLUIDO CON LEVE INTERFERENCIA POR GAS. V/V OPERATIVAS. EVALUAR LIGERA REDUCCION DE SPM. | 47.2 | 2.5 |  |  |  | 1 | 1 | 9768 | JAZMIN-AG-5:1
JAZMIN | JAZMIN BB-03 | 2023-08-09 | 1616 | 1203 | 92.5 | AMPSCOT C-320-256-144a | 144 | 3/3 | 2 | 4.39 | 140 | 106 | 40 | NO VOLANTA | 64.79 | 142.8 | 1933 | 189.5 | EMUL 92% | 19.8 | 2609 | 4478 | OK | OK | 0 | 1.407 | 400 | 1100.05 | 192 | 192 | 0.7 | 1 | 100 | 1563.68 | 79.7 | 0.1 | SI | 1307.57 | 1264.73 | NO | 209.6 | POZO REPORTADO COMO NB, PERO ESTA OPERATIVO CON BOMBEO ESTABLE. CON LEVE DESCENSO DE °T. LEVE CAIDA DE %EFF BOMBA & SUMERGENCIA. ALTA SUMERGENCIA. MEDIANA EFICIENCIA DE LLENADO DE LA BOMBA: ACENTUADA GP DE FLUIDO CON IPG. V/V OPERATIVAS. CONT. SEGUIMIIENTO. | 45.2 | 3.6 |  |  |  | 1 | 1 | 9769 | JAZMIN-BB-3:1
JAZMIN | JAZMIN D-01 | 2023-08-09 | 1692.18 | 1232.37 | 81.6 | KERUI C-320-256-144 | 144 | 4/4 | 2 | 6.897 | 134 | 115 | 40 | NO REPORTA | 57.45 | 142.1 | 2595 | 262.5 | EMUL 70% | 33.4 | 4452 | 6508 | SL | OK | 3.8 | 1.674 | 400 | 1249.28 | 564 | 518 | 0.7 | 4 | 89 | 1492.57 | 214 | 0.42 | SI | 1834.95 | 1800.36 | NO | 157 | POZO EN SEGUIMIENTO A ALTO SPM CON CON BOMBEO ESTABLE. CON MERMA DE %EFF BOMBA Y SUMERGENCIA MUY ALTA SUMERGENCIA. MEDIANA EFICIENCIA DE LLENADO DE LA BOMBA: MODERADA INTERFERENCIA POR GAS. TV CON ESCURRIMIENTO SL. EVALUAR REDUCCION DE SPM PARA MEJORAR BBFD. | 85.1 | 9.7 |  |  |  | 1 | 1 | 9770 | JAZMIN-D-1:1
JAZMIN | JAZMIN D-02 | 2023-08-09 | 1746 | 1286 | 54.1 | AMPSCOT C-456-256-144a | 124.364 | 2/3 | 2 | 4.157 | 112 | 106 | 40 | NO VOLANTA | 44.53 | 121.4 | 2619 | 104.8 | EMUL 88% | 29.1 | 3943 | 6772 | OK | OK | 0.2 | 1.712 | 400 | 1270.1 | 603 | 568 | 0.7 | 3 | 92 | 1483.76 | 236 | 0.31 | NO | 1933.08 | 1817.82 | SI | 165.4 | POZO EN SEGUIMIENTO CON BOMBEO INESTABLE. CON LEVE REDUCCION DE CONDICIONES DE BOMBEO. AUMENTO DE FLUJO DE GAS EN EL SISTEMA. MUY ALTA SUMERGENCIA. MEDIANA EFICIENCIA DE LLENADO DE LA BOMBA: ACENTUADO GOLPE DE FLUIDO CON INTERFERENCIA POR GAS. . | 70.2 | 3.1 |  |  |  | 1 | 1 | 9771 | JAZMIN-D-2:1
JAZMIN | JAZMIN D-03 | 2023-08-09 | 1672.5 | 1235 | 132.8 | LUFKIN C-456-256-144a | 144 | 3/3 | 2 | 5.014 | 172 | 134 | 40 | NO VOLANTA | 93.38 | 142.2 | 2734 | 310.5 | EMUL 90% | 27.3 | 4139 | 5269 | LIGERO CIERRE TARDIO & SL. | OK | 1.6 | 1.513 | 400 | 1120.76 | 782 | 761 | 0.4 | 2 | 96 | 1481.51 | 312.1 | 0.2 | NO | 1929.43 | 1901.68 | SI | 210.9 | POZO EN SEGUIMIENTO CON BOMBEO ESTABLE. OPERANDO A CONDICIONES ESTABLES. CON MERMA DE SUMERGENCIA Y LEVE AUMENTO DE FLUJO DE GAS EN EL SISTEMA. MUY ALTA SUMERGENCIA. ALTA EFICIENCIA DE LLENADO DE LA BOMBA: TV CON LEVE CIERRE TARDIO Y CON ESCURRIMIENTO. CONT. SEGUIMIENTO. | 55.5 | 5.3 |  |  |  | 1 | 1 | 9772 | JAZMIN-D-3:1
JAZMIN | JAZMIN E-01 | 2023-08-09 | 1578.5 | 1192 | 83.2 | AMPSCOT C-320-256-144 | 144 | 4/4 | 2.25 | 3.093 | 119 | 93 | 60 | NO VOLANTA | 58.65 | 141.9 | 2587 | 152 | EMUL 90% | 31.1 | 3881 | 6060 | OK | LIGERAMENTE LIFTED | 0.2 | 1.841 | 400 | 1393028 | 123 | 123 | 5.8 | 0 | 100 | 151361 | 57.4 | 0.02 | NO | 1555.54 | 1353.12 | SI | 65.4 | POZO EN SEGUIMIENTO CON BOMBEO "ESTABLE". CON LIGERA RECUPERACION DE TODAS LAS CONDICIONES DE BOMBEO. MUY ALTA SUMERGENCIA. MEDIANA EFICIENCIA DE LLENADO DE LA BOMBA: MODERADO GOLPE DE FLUIDO CON LEVE IPG. ALTA FRICCION EN LA BOMBA. Y SV LIGERAMENTE LEVANTADA. CONT. SEGUIMIENTO. | 86.9 | 5.5 |  |  |  | 1 | 1 | 9773 | JAZMIN-E-1:1
JAZMIN | JAZMIN E-05 | 2023-08-09 | 1415 | 1166 | 121.5 | AMPSCOT C-320-256-144 | 129.6 | 3/4 | 2 | 7.86 | 129 | 93 | 30 | 500-20" | 94.26 | 128.9 | 2038 | 445.3 | EMUL 98% | 25.9 | 2975 | 4892 | SL | OK | 1.2 | 1.281 | 400 | 830.57 | 606 | 606 | 5.1 | 0 | 100 | 1296.75 | 258.6 | 0.06 | SI | 1503.1 | 1417.71 | SI | 224.9 | POZO EN SEGUIMIENTO A ALTOS SPM CON BOMBEO ESTABLE. CON LIGERISISMO DESCENSO DE TODAS LAS VARIABLES DE OPERACION. MUY ALTA SUMERGENCIA. ALTA EFICIENCIA DE LLENADO DE LA BOMBA: CONT. SEGUIMIENTO. | 63.1 | 6.9 |  |  |  | 1 | 1 | 9774 | JAZMIN-E-5:1
JAZMIN | JAZMIN E-06 | 2023-08-09 | 1357.5 | 1047 | 84.1 | AMPSCOT C-320-256-144 | 144 | 4/4 | 2 | 2.267 | 111 | 94 | 60 | NO VOLANTA | 58.89 | 142.8 | 2032 | 88.9 | EMUL 82% | 24.2 | 3237 | 5111 | OK | OK | 0 | 1.841 | 400 | 1341.51 | 19 | 19 | 5.5 | 0 | 100 | 1457.37 | 13.8 | 0.03 | NO | 1360.4 | 1344.64 | SI | 12.6 | POZO CON REDUCCION DE SPM CON BOMBEO ESTABLE. CON LIGERO DESCENSO DE °T. MEJORA DE %EFF BOMBA, & LEVE RECUPERACION DE SUMERGENCIA. MUY BAJA SUMERGENCIA. MEDIANA EFICIENCIA DE LLENADO DE LA BOMBA: ACENTUADO GOLPE DE FLUIDO. V/V OPERATIVAS. SEGUIMIENTO. | 52.3 | 2.3 |  |  |  | 1 | 1 | 9775 | JAZMIN-E-6:1
JAZMIN | JAZMIN E-07 | 2023-08-09 | 1482.5 | 1117 | 62 | AMPSCOT C-320-256-144a | 144 | 3/3 | 2 | 4.091 | 131 | 99 | 60 | NO VOLANTA | 43.58 | 142.4 | 1907 | 118.4 | EMUL 90% | 25.5 | 2816 | 4985 | OK | OK | 0.1 | 1.851 | 400 | 1278.37 | 64 | 64 | 5.5 | 0 | 100 | 1381.28 | 32.6 | 0.01 | NO | 1359.78 | 1253.09 | SI | 76.2 | POZO EN SEGUIMIENTO CON BOMBEO ESTABLE. OPERANDO A CONDICIONES ESTABLES LIGERA RECUPERACION DE SUMERGENCIA. MEDIANA SUMERGENCIA. BAJA EFICIENCIA DE LLENADO DE LA BOMBA: SEVERO GOLPE DE FLUIDO. ALTA FRICCION EN LA BOMBA CON STUFFING AJUSTADO. . CONT. SEGUIMIENTO. | 67.2 | 5.4 |  |  |  | 1 | 1 | 9776 | JAZMIN-E-7:1
JAZMIN | JAZMIN E-08 | 2023-08-09 | 1461 | 1114 | 56.4 | AMPSCOT C-320-256-144 | 129.6 | 3/4 | 2 | 3.315 | 114 | 89 | 60 | NO VOLANTA | 43.89 | 128.4 | 1808 | 87.1 | EMUL 90% | 21.7 | 2608 | 4368 | OK | OK | 0 | 1.653 | 400 | 1219.1 | 35 | 35 | 2.5 | 0 | 100 | 1475.02 | 17.5 | 0 | NO | 1261 | 1181.04 | SI | 93.3 | POZO EN SEGUIMIENTO CON BOMBEO ESTABLE. OPERANDO A CONDICIONES ESTABLES. BAJA SUMERGENCIA. MEDIANA-BAJA EFICIENCIA DE LLENADO DE LA BOMBA: SEVERO GOLPE DE FLUIDO. STUFFING MUY AJUSTADO. ALTA FRICCION DEN LA BOMBA. V/V OPERATIVAS. CONTINUAR SEGUIMIENTO | 55.1 | 3 |  |  |  | 1 | 1 | 9777 | JAZMIN-E-8:1
JAZMIN | JAZMIN E-10 | 2023-08-09 | 1436 | 1092 | 106.8 | AMPSCOT C-320-256-144 | 144 | 4/4 | 2 | 5.714 | 100 | 90 | 60 | 500-21" | 75.04 | 142.3 | 2430 | 284.7 | EMUL 90% | 26.8 | 3661 | 3920 | OK | LIFTED | 0.1 | 2.102 | 400 | 1517.46 | 145 | 145 | 4 | 1 | 100 | 1443.83 | 65.5 | 0.08 | NO | 1667.6 | 1634.26 | SI | 4.5 | POZO EN SEGUIMIENTO CON BOMBEO ESTABLE. CON LIGERA RECUPERACION DE CONDICIONES DE BOMBEO. ALTA SUMERGENCIA. BUENA EFICIENCIA DE LLENADO DE LA BOMBA: MODERADO GOLPE DE FLUIDO. . CONT. SEGUIMIENTO. | 70.2 | 5.4 |  |  |  | 1 | 1 | 9778 | JAZMIN-E-10:1
JAZMIN | JAZMIN G-06 | 2023-08-09 | 1346.5 | 1022 | 53.8 | AMPSCOT C-320-256-144 | 144 | 4/4 | 2.25 | 3.175 | 136 | 95 | 50 | NO VOLANTA | 37.68 | 142.9 | 2469 | 100.9 | EMUL 88% | 22.1 | 3222 | 5240 | OK | OK | 0 | 1.726 | 400 | 1257.16 | 12 | 12 | 16 | 0 | 100 | 1456.73 | 21.8 | 0.16 | NO | 1269.4 | 1269.38 | SI | 56.9 | POZO EN SEGUIMIENTO CON BOMBEO INESTABLE. CON LIGERA RECUPERACION DE °T. MERMA DE %EFF BOMBA, Y LIGERA RECUPERACION SUMERGENCIA. MUY BAJA SUMERGENCIA. CHP ALTO: 16 PSI. BAJA EFICIENCIA DE LLENADO DE LA BOMBA: SEVERA GP DE FLUIDO CON IPG. V/V OPERATIVAS. DESPRESIONAR CSG. | 43.1 | 1.7 |  |  |  | 1 | 1 | 9779 | JAZMIN-G-6:1
JAZMIN | JAZMIN G-07 | 2023-08-09 | 1444.5 | 1175 | 83.1 | AMPSCOT C-320-256-144 | 129.6 | 3/4 | 2 | 2.687 | 112 | 90 | 50 | NO VOLANTA | 64.96 | 127.9 | 2051 | 104.1 | EMUL 90% | 23.8 | 3629 | 5489 | SL | LIFTED | 1.4 | 2.132 | 400 | 1578.09 | 0 | 0 | 15.7 | 0 | 100 | 1480.39 | 16.5 | 0.16 | NO | 1568.5 | 1377.83 | SI | 16.4 | POZO EN SEGUIMIENTO CON BOMBEO ESTABLE. CON LIGERO DESCENSO DE TODAS LAS CONDICIONES DE OPERACION. CONTINUA SIN SUMERGENCIA. CHP ALTO: 15,7 PSI. MEDIANA EFICIENCIA DE LLENADO DE LA BOMBA: ACENTUADO GOLPE DE FLUIDO. TV CON ESCURRIMIENTO & SV LIGERAMENTE LEVANTADA. CONT. SEGUIMIENTO Y DESPRESIONAR CSG. NOTA: UBM CONTINUA FRENO DISTENDIDO. | 52.3 | 2.4 |  |  |  | 1 | 1 | 9780 | JAZMIN-G-7:1
JAZMIN | JAZMIN G-08 | 2023-08-09 | 1401.86 | 1153.72 | 101.3 | AMPSCOT C-320-256-144 | 144 | 4/4 | 2 | 5.357 | 152 | 106 | 50 | NO VOLANTA | 71.12 | 142.4 | 1792 | 253.1 | EMUL 90% | 25.1 | 2636 | 5416 | SL | OK | 0.8 | 1.639 | 400 | 1101.73 | 126 | 126 | 0.1 | 0 | 100 | 1344.39 | 52.6 | 0.02 | NO | 1238.62 | 1175.67 | SI | 122 | POZO EN SEGUIMIENTO CON BOMBEO ESTABLE. LEVE RECUPERACION DE SUMERGENCIA - MEJORA EL FLUJO DE GAS EN EL SISTEMA. BUENA SUMERGENCIA. MEDIANA EFICIENCIA DE LLENADO DE LA BOMBA: MODERADO GOLPE DE FLUIDO CON LIGERA IPG. STUFFING MUY AJUSTADO. CONT. SEGUIMIENTO. | 72.7 | 8.4 |  |  |  | 1 | 1 | 9781 | JAZMIN-G-8:1
JAZMIN | JAZMIN K-01 | 2023-08-09 | 1448 | 1104 | 139.2 | AMPSCOT C-320-256-144 | 144 | 4/4 | 2 | 3.956 | 210 | 121 | 60 | 500-17" | 97.16 | 143.3 | 2445 | 256.9 | EMUL 90% | 24.2 | 4279 | 4578 | OK | LIFTED | 0.2 | 1.192 | 400 | 803.44 | 844 | 844 | 7.7 | 0 | 100 | 1348.05 | 353.1 | 0.06 | NO | 1652.57 | 1645.16 | SI | 270.3 | POZO EN SEGUIMIENTO CON BOMBEO ESTABLE. OPERANDO A CONDICIONES ESTABLES. MUY ALTA SUMERGENCIA. CHP ALTO: 7,7 PSI. EXCELENTE EFICIENCIA DE LLENADO DE LA BOMBA: FLUCTUACION LIGERA Y CONSTANTE DE CARGAS EN AMBAS CARRERAS CON CARTA LLENA Y NO CARGA HASTA EL Fo MAX. STUFFING AJUSTADO. V CON PERDIDAD DE CARGA Y SV LEVANTADA. CONT SEGUIMIENTO Y DESPRESIONAR CSG. | 39.6 | 2.6 |  |  |  | 1 | 1 | 9782 | JAZMIN-K-1:1
JAZMIN | JAZMIN K-02 | 2023-08-09 | 1504.01 | 1263.02 | 131.3 | AMPSCOT C-320-256-144 | 144 | 4/4 | 2 | 4.327 | 196 | 104 | 60 | 500-24" | 93.5 | 140.5 | 2158 | 265 | EMUL 90% | 30.3 | 3089 | 5584 | SL | OK | 1.4 | 1.373 | 400 | 1008.66 | 494 | 494 | 7.5 | 0 | 100 | 1469.28 | 209.4 | 0.01 | NO | 1620.4 | 1435.97 | SI | 169.8 | POZO EN SEGUIMIENTO CON BOMBEO ESTABLE. OPERANDO A CONDICIONES ESTALBES. MUY MUY ALTA SUMERGENCIA. CHP ALTO: 9,5 PSI. EXCELENTE EFICIENCIA DE LLENADO DE LA BOMBA. STUFFING MUY AJUSTADO . EVALUAR AUMENTO DE SPM Y DESPRESIONAR CSG. | 83.6 | 6.6 |  |  |  | 1 | 1 | 9783 | JAZMIN-K-2:1
JAZMIN | JAZMIN K-03 | 2023-08-09 | 1463.5 | 1138 | 123.1 | AMPSCOT C-320-256-144 | 144 | 4/4 | 2 | 6.122 | 202 | 122 | 60 | 500-19" | 86.37 | 142.5 | 1751 | 351.6 | EMUL 96% | 25.4 | 3380 | 4849 | SL | OK | 1.9 | 1.612 | 400 | 1203.87 | 196 | 196 | 7.6 | 0 | 100 | 1493.63 | 70.6 | 0.02 | NO | 1427.67 | 1360.75 | SI | 84.7 | POZO EN SEGUIMIENTO CON BOMBEO ESTABLE. CON LEVE DESCENSO °T. %EFF BOMBA & SUMERGENCIA.NIVEL CON RUIDO Y GAS, ALTA SUMERGENCIA. CHP ALTO: 7,6 PSI. ALTA EFICIENCIA DE LLENADO DE LA BOMBA: AUMENTO DE CARGAS AL FINAL DE LA CARRERA ASCENDENTE. LEVE GOLPE DE FLUIDO. CONT. SEGUIMIENTO. | 63.4 | 6.9 |  |  |  | 1 | 1 | 9784 | JAZMIN-K-3:1
JAZMIN | JAZMIN K-04 | 2023-08-09 | 1446.85 | 1178.7 | 116.2 | AMPSCOT C-320-256-144 | 129.6 | 3/4 | 2 | 6.475 | 176 | 104 | 60 | 500-15" | 90.68 | 128.1 | 2165 | 350.9 | EMUL 90% | 31.8 | 3154 | 5832 | SL | OK | 5.3 | 1.834 | 400 | 1236.81 | 292 | 292 | 7.6 | 0 | 100 | 1348.76 | 128.7 | 0.01 | NO | 1586 | 1461.04 | SI | 81.5 | POZO EN SEGUIMIENTO A ALTOS SPM CON BOMBEO ESTABLE. CON LIGERA RECUPERACION DE CONDICIONES. MUY ALTA SUMERGENCIA. CHP ALTO: 7,6 PSI. ALTA EFICIENCIA DE LLENADO DE LA BOMBA: TV CON CIERRE TARDIO Y ESCURRIMIENTO: SL.STUFFING AJUSTADO. CONTINUAR SEGUIMIENTO Y DESPRESIONAR CSG. | 82.1 | 8.5 |  |  |  | 1 | 1 | 9785 | JAZMIN-K-4:1
JAZMIN | JAZMIN K-07 | 2023-08-09 | 1364.62 | 1084.25 | 80.4 | AMPSCOT C-320-256-144 | 144 | 4/4 | 2 | 4.545 | 144 | 117 | 60 | 500-17" | 56.52 | 142.2 | 2184 | 170.4 | EMUL 92% | 27.9 | 3402 | 5083 | OK | OK | 0.1 | 2.023 | 400 | 1528 | 0 | 0 | 7.4 | 0 | 100 | 1510 | 8 | 0.04 | SI | 1511.13 | 1455.27 | SI | 8 | POZO EN SEGUIMIENTO CON BOMBEO "ESTABLE". CON LEVE RECUPERACION DE °T. MERMA DE %EFF BOMBA Y LIGERA RECUPERACION DE SUMERGENCIA- MEJORA EL FLUJO DE GAS EN EL SISTEMA. MUY ALTA SUMERGENCIA. CHP ALTO: 7,4 PSI. MEDIANA EFICIENCIA DE LLENADO DE LA BOMBA: LIGERO CIERRE TARDIO DE LA TV. MODERADO GOLPE DE FLUIDO CON LIGERA IPG. . CONT. SEGUIMIENTO. | 74.1 | 5.9 |  |  |  | 1 | 1 | 9786 | JAZMIN-K-7:1
JAZMIN | JAZMIN K-08 | 2023-08-09 | 1506.5 | 1181 | 132.3 | AMPSCOT C-320-256-144 | 144 | 4/4 | 2 | 6.294 | 247 | 160 | 60 | NO VOLANTA | 94.4 | 140.2 | 2110 | 388.4 | AGUA 98% | 33.6 | 3799 | 4956 | SL | OK | 2 | [11 empty] | NO | 1546.34 | 1401.1 | SI |  | POZO EN SEGUIMIENTO A ALTOS SPM CON BOMBEO ESTABLE. MANTIENE °T. LIGERA CAIDA DE %EFF BOMBA. ALTA EFICIENCIA DE LLENADO DE LA BOMBA: STUFFIN MUY MUY AJUSTADO Y LA VIGA ESTA OPERANDO AL 102,2% DE LA CARGA PERMISIBLE. SEGUIMIENTO. NO SE TOMA NIVEL ACUSTICO DEBIDO A LA ALTA TEMPERATURA Y VAPOR EN EL ANULAR:160 °F | 102.2 | 7.9 |  |  |  | 0 | 1 | 9787 | JAZMIN-K-8:1
JAZMIN | JAZMIN AF-02 | 2023-08-10 | 1655.35 | 1482.7 | 10.6 | AMPSCOT C-320-256-144a | 144 | 3/3 | 2.25 | 3.523 | 105 | 96 | 20 | 500-35" | 7.49 | 141.1 | 2943 | 22 | EMUL 90% | 34 | 4294 | 7653 | OK | OK | 0.2 | 2.555 | 400 | 1715.67 | 3 | 3 | 0.9 | 1 | 100 | 1342.99 | 0.9 | 0.06 | NO | 1719.03 | 1647.46 | SI | 0.4 | POZO EN SEGUIMIENTO CON BOMBEO ESTABLE. CON LEVE DESCENSO DE TODAS LAS VARIABLES OPERACIONALES. CRITICA SUMERGENCIA & EFICIENCIA DE LLENADO DE LA BOMBA: MUY SEVERO GOLPE DE FLUIDO. STUFFING AJUSTADO, . EVALUAR REDUCCION DE SPM PERENTORIAMENTE E IR CONTEMPLANDO TS. | 74.2 | 2.7 |  |  |  | 1 | 1 | 9788 | JAZMIN-AF-2:1
JAZMIN | JAZMIN AF-03 | 2023-08-10 | 1503.5 | 1390 | 76.5 | AMPSCOT C-320-256-144a | 144 | 3/3 | 2 | 2.071 | 105 | 90 | 0 | NB | 1 | 142.5 | 2055 | 73.9 | NB | 26 | 4375 | 6388 | OK | OK | 0.3 | 2.277 | 400 | 1580.4 | 0 | 0 | 0.9 | 2 | 100 | 1388.14 | 0.5 | 0.15 | SI | 1488.5 | 1488.45 | NO | 0.5 | POZO NO BOMBEA CON REDUCCION DE SPM CON CAIDA DE °WHT. TIENE ACCION DE BOMBA Y VALVULAS . LA CARTA ESTA POR ENCIMA DEL Fo MAX. CARGA DE LAS VALVULAS CON AUMENTO. RECUPERA NIVEL PERO AUN SIN SUMERGENCIA. REEESPACEAR Y PONER EN OFF PARA QUE RECUPERE CONDICIONES. | 42.6 | 1.3 |  |  |  | 1 | 1 | 9789 | JAZMIN-AF-3:1
JAZMIN | JAZMIN AF-05 | 2023-08-10 | 1565 | 1443 | 44.6 | AMPSCOT C-320-256-144a | 144 | 3/3 | 2 | 2.908 | 104 | 95 | 20 | 500-1´26" | 31.58 | 141.1 | 2133 | 60.4 | EMUL 90% | 31.9 | 4146 | 6789 | LL | OK | 0.5 | 2.099 | 400 | 1433.76 | 140 | 127 | 0.7 | 4 | 90 | 1366.13 | 53.1 | 0.36 | NO | 1582 | 1520.83 | SI | 46.5 | POZO CON AUMENTO DE SPM BOMBEO ESTABLE. CON LEVE DESCENSO °WHT & %EFF BOMBA, MANTIENE BBFD & SUMERGENCIA. LIGERO AUMENTO DE FLUJO DE GAS EN EL SISTEMA. BUENA SUMERGENCIA. BAJA-MEDIANA EFICIENCIA DE LLENADO DE LA BOMBA: ACENTUADA INTERFERENCIA POR GAS. STUFFING MUY AJUSTADO . SEGUIMIENTO. | 71.8 | 3.4 |  |  |  | 1 | 1 | 9790 | JAZMIN-AF-5:1
JAZMIN | JAZMIN AM-01 | 2023-08-10 | 1476.66 | 1276.32 | 46.7 | AMPSCOT C-320-256-144a | 144 | 3/3 | 2 | 6.081 | 114 | 109 | 60 | NO VOLANTA | 32.84 | 142.4 | 2234 | 132.6 | EMUL 88% | 30.1 | 3831 | 6051 | OK | OK | 0 | 1.816 | 400 | 1323.27 | 188 | 165 | 0.6 | 8 | 83 | 1457.35 | 68.6 | 0.69 | NO | 1526.9 | 1443.72 | SI | 49.2 | POZO EN SEGUIMIENTO CON BOMBEO "ESTABLE". CON LEVE DESCENSO DE °WHT & %EFF BOMBA, MANTIENE SUMERGENCIA. LIGERO AUMENTO DE FLUJO DE GAS EN EL ANULAR. ALTA SUMERGENCIA. BAJA EFICIENCIA DE LLENADO DE LA BOMBA: SEVERO GOLPE DE FLUIDO CON LEVE INTERFERENCIA POR GAS. V/V OPERATIVAS. EVALUAR LIGERA REDUCCION DE SPM. | 75.2 | 5 |  |  |  | 1 | 1 | 9791 | JAZMIN-AM-1:1
JAZMIN | JAZMIN AM-02 | 2023-08-10 | 1936.35 | 1675.7 | 11.5 | AMPSCOT C-320-256-144a | 129.6 | 2/3 | 2 | 1.727 | 107 | 101 | 60 | 500-3:10" | 9.15 | 126 | 3045 | 9.3 | EMUL 80% | 34.8 | 5996 | 8585 | OK | OK | 0.1 | 2.865 | 400 | 2119.02 | 0 | 0 | 0.9 | 2 | 100 | 1479.25 | 0.4 | 0.13 | NO | 2076.88 | 2071.22 | SI | 0.4 | POZO EN SEGUIMIENTO CON BOMBEO ESTABLE. OPERANDO A CONDICIONES CRITICAS ESTABLES. SIN SUMERGENCIA. BAJISIIMA EFICIENCIA DE LLENADO DE LA BOMBA: MUY SEVERO GOLPE DE FLUIDO CON LIGERA IPG. . MEJORA CON ESTIMULACION TERMICA . | 59.9 | 0.7 |  |  |  | 1 | 1 | 9792 | JAZMIN-AM-2:1
JAZMIN | JAZMIN AM-03 | 2023-08-10 | 1514.16 | 1420.33 | 17.3 | AMPSCOT C-320-256-144a | 144 | 3/3 | 2 | 5.099 | 111 | 96 | 0 | NB | 12.11 | 143.3 | 1953 | 41.2 | NB | 30.8 | 3343 | 6418 | LL | OK | 0.4 | 2.019 | 400 | 1450.64 | 0 | 0 | 1 | 2 | 97 | 1436.99 | 0.6 | 0.13 | NO | 1424.06 | 1418.33 | SI | 0.6 | POZO NO BOMBEA DESOPTIMIZADO CON AUMENTO DE SPM, ACHICADO. BAJAR SPM Y ESPERAR QUE RECUPERE CONDICIONES. TIENE CARTA DE BOMBEO Y ACCION DE V/VS. | 79.9 | 4.6 |  |  |  | 1 | 1 | 9793 | JAZMIN-AM-3:1
JAZMIN | JAZMIN AM-04 | 2023-08-10 | 1705 | 1490 | 66.8 | KERUI C456D 256 144 | 144 | 4/4 | 2 | 2.064 | 113 | 104 | 60 | 500- 50" | 47.3 | 141.3 | 2660 | 64.4 | EMUL 90% | 32.5 | 4403 | 7496 | SL | OK | 0.8 | 2.474 | 400 | 1801.02 | 2 | 2 | 0.7 | 4 | 100 | 1455.96 | 0.8 | 0.33 | SI | 1803.37 | 1795.11 | NO | 0.3 | POZO EN SEGUIMIENTO CON BOMBEO UN POCO INESTABLE. MANTIENE WHT. LIGERA MEJORIA DE %EFF BOMBA & SUMERGENCIA. CON CRITICA SUMERGENCIA. MEDIANA EFICIENCIA DE LLENADO DE LA BOMBA: ACENTUADO GOLPE DE FLUIDO CON LEVE IPG. ALTA FRICCION CONT. SEGUIMIENTO Y MEJORA CON TS. | 75.5 | 2.5 |  |  |  | 1 | 1 | 9794 | JAZMIN-AM-4:1
JAZMIN | JAZMIN B-01 | 2023-08-10 | 1631.5 | 1506 | 51.3 | AMPSCOT C-320-256-144a | 144 | 3/3 | 2 | 3.249 | 120 | 86 | 20 | NO VOLANTA | 36.03 | 142.3 | 2138 | 77.7 | EMUL 94% | 30.5 | 4326 | 6331 | OK | OK | 0 | 2.749 | 400 | 1694.2 | 0 | 0 | 1.1 | 0 | 100 | 1232.6 | 0.6 | 0.11 | SI | 1588.7 | 1506.99 | SI | 0.6 | POZO CON AUMENTO DE SPM CON BOMBEO "ESTABLE". CON DESCENSO DE °WHT & %EFF BOMBA, LIGERO GANANCIAL DE BBFD. CAIDA DE NIVEL & SUMERGENCIA. SIN SUMERGENCIA. BAJA EFICIENCIA DE LLENADO DE LA BOMBA: LIGERO CIERRE TARDIO DE LA TV CON SEVERO GOLPE DE FLUIDO.LEVE GOLPE DE BOMBA V/V OPERATIVAS. EVALUAR LIGERA REDUCCION DE SPM. | 72.5 | 2.4 |  |  |  | 1 | 1 | 9795 | JAZMIN-B-1:1
JAZMIN | JAZMIN B-02 | 2023-08-10 | 1574.5 | 1448 | 52 | AMPSCOT C-320-256-144a | 144 | 3/3 | 2 | 4.592 | 110 | 86 | 20 | NO VOLANTA | 36.45 | 142.6 | 1999 | 111.3 | EMUL 70% | 32.3 | 3885 | 6100 | OK | OK | 0 | 2.095 | 400 | 1440.96 | 41 | 41 | 0.4 | 0 | 100 | 1375.62 | 17.3 | 0.03 | SI | 1484 | 1428.88 | SI | 56.4 | POZO CON AUMENTO DE SPM CON BOMBEO ESTABLE. CON LEVE RECUPERACION DE °WHT. MERMA DE %EFF BOMBA & SUMERGENCIA, CON GANANCIAL DE BBFD. MEJORA EL FLUJO DE GAS EN EL SISTEMA. BAJA SUMERGENCIA. BAJA EFICIENCIA DE LLENADO DE LA BOMBA: SEVERO GOLPE DE FLUIDO, CON ALTA FRICCION. V/V OPERATIVAS. SEGUIMIENTO. | 84.6 | 6 |  |  |  | 1 | 1 | 9796 | JAZMIN-B-2:1
JAZMIN | JAZMIN B-03 | 2023-08-10 | 1540 | 1413 | 94.4 | AMPSCOT C-320-256-144a | 144 | 3/3 | 2 | 4.054 | 145 | 92 | 60 | NO VOLANTA | 66.21 | 142.6 | 2314 | 178.5 | EMUL 90% | 26.2 | 4097 | 6010 | OK | OK | 0 | 1.931 | 400 | 1365.93 | 126 | 126 | 0.4 | 0 | 100 | 1414.74 | 52.2 | 0.03 | NO | 1492.5 | 1491.66 | SI | 73.7 | POZO EN SEGUIMIENTO CON BOMBEO ESTABLE. MANTIENE % EFF BOMBA CON CON LEVE DESCENSO DE °WHT. & SUMERGENCIA. MEJORA EL FLUJO DE GAS EN EL SISTEMA. BUENA SUMERGENCIA. MEDIANA EFICIENCIA DE LLENADO DE LA BOMBA: ACENTUADO GOLPE DE FLUIDO.LEVE MVTO DE TUBERIA. V/V OPERATIVAS. CONT. SEGUIMIENTO. | 57 | 2.4 |  |  |  | 1 | 1 | 9797 | JAZMIN-B-3:1
JAZMIN | JAZMIN B-05 | 2023-08-10 | 1592 | 1476 | 9.9 | AMPSCOT C-320-256-144a | 144 | 3/3 | 2 | 5.325 | 101 | 85 | 60 | NO VOLANTA | 6.97 | 142.5 | 2127 | 24.7 | EMUL 90% | 28.7 | 3322 | 5396 | OK | OK | 0.1 | 2.142 | 400 | 1447.06 | 29 | 29 | 0.5 | 0 | 100 | 1351.13 | 12.2 | 0.26 | NO | 1478.11 | 1423.03 | SI | 60.9 | POZO EN SEGUIMIENTO CON BOMBEO ESTABLE. CON LEVE DESCENSO DE TODAS LAS CONDICIONES DE OPERACION. BAJA SUMERGENCIA. BAJISIIMA EFICIENCIA DE LLENADO DE LA BOMBA: MUY SEVERO GOLPE DE FLUIDO TV CON LIGERO CIERRE TARDIO & LL. EVALUAR REDUCCION DE SPM PERENTORIAMENTE. | 73.2 | 3 |  |  |  | 1 | 1 | 9798 | JAZMIN-B-5:1
JAZMIN | JAZMIN BA-05 | 2023-08-10 | 1553 | 1405 | 9.7 | AMPSCOT C-456-256-144 | 144 | 4/4 | 2.25 | 1.385 | 102 | 100 | 50 | NO VOLANTA | 6.85 | 141.5 | 2767 | 7.9 | EMULSION | 32 | 4306 | 7842 | SL | OK | 1.7 | 2.139 | 400 | 1529.56 | 28 | 28 | 1.5 | 0 | 100 | 1430.16 | 10.5 | 0.72 | SI | 1560 | 1480.63 | SI | 7.8 | POZO RECUPERADO A @ BAJOS SPM. BAJA SUMERGENCIA. BAJISIIMA EFICIENCIA DE LLENADO DE LA BOMBA: MUY SEVERO GOLPE DE FLUIDO. SEGUIMIENTO A LA RESTAURACION DEL ´POZO. | 66.1 | 1.3 |  |  |  | 1 | 1 | 9799 | JAZMIN-BA-5:1
JAZMIN | JAZMIN BJ-03 | 2023-08-10 | 1561.5 | 1426 | 100.7 | AMPSCOT C-320-256-144 | 144 | 3/3 | 2 | 3.422 | 112 | 104 | 110 | EMPAQUES MALOS | 70.78 | 142.3 | 2389 | 160.8 | EMUL 90% | 27.2 | 4372 | 6322 | OK | OK | 0 | 1.974 | 400 | 1417.96 | 84 | 70 | 0.8 | 8 | 83 | 1436.64 | 28.8 | 0.64 | NO | 1502 | 1499.6 | SI | 52.2 | POZO EN SEGUIMIENTO CON BOMBEO INESTABLE. MANTIENE °WHT & %EFF BOMBA, LEVE RECUPERACION DE SUMERGENCIA. AUMENTO DE FLUJO DE GAS EN EL SISTEMA. MEDIANA SUMERGENCIA. MEDIANA EFICIENCIA DE LLENADO DE LA BOMBA: TV CON LIGERO CIERRE TARDIO. ACENTUADO GOLPE DE FLUIDO CON MODERADA INTERFERENCIA POR GAS. V/V OPERATIVAS. CONT. SEGUIMIENTO. | 56.3 | 2.6 |  |  |  | 1 | 1 | 9800 | JAZMIN-BJ-3:1
JAZMIN | JAZMIN BJ-05 | 2023-08-10 | 1792 | 1579 | 116.7 | KERUI C-320-256-144 | 129.6 | 3/4 | 2 | 2.643 | 145 | 117 | 80 | 500-24" | 92.3 | 126.4 | 2660 | 143.8 | EMUL 90% | 33.1 | 4504 | 7321 | SL | OK | 1.2 | 2.04 | 400 | 1488.22 | 313 | 262 | 0.2 | 11 | 78 | 1459.04 | 108.3 | 0.88 | SI | 1888.7 | 1691.06 | NO | 76.7 | POZO CON REDUCCION DE SPM CON BOMBEO ESTABLE. CON LEVE DESCENSO DE °WHT. RECUPERA %EFF BOMBA & SUMERGENCIA. CON GANANCIAL DE BBFD. AUMENTO DE FLUJO DE GAS EN EL SISTEMA. MUY ALTA SUMERGENCIA. ALTA EFICIENCIA DE LLENADO DE LA BOMBA: LIGERAINTERFERENCIA POR GAS. EVALUAR AUMENTO DE SPM @ 4 SPM | 65.5 | 3.4 |  |  |  | 1 | 1 | 9801 | JAZMIN-BJ-5:1
JAZMIN | JAZMIN BK-01 | 2023-08-10 | 1643.14 | 1493.29 | 32.2 | AMPSCOT C-320-256-144a | 129.6 | 2/3 | 2 | 2.177 | 97 | 86 | 20 | NO VOLANTA | 25.52 | 126.1 | 2073 | 32.7 | EMUL 90% | 30 | 3934 | 6399 | OK | OK | 0.1 | 2.167 | 400 | 1527.41 | 18 | 18 | 0.2 | 0 | 100 | 1409.7 | 7.7 | 0.12 | SI | 1547 | 1467.48 | SI | 48 | POZO CON REDUCCION DE SPM CON BOMBEO ESTABLE. RECUPERA SUMERGENCIA CON CON LEVE DESCENSO DE °WHT & %EFF BOMBA, MUY BAJA SUMERGENCIA. BAJISIIMA EFICIENCIA DE LLENADO DE LA BOMBA: SEVERO GOLPE DE FLUIDO CON ALTA FRICCION Y LEVE IPG. . SEGUIMIENTO. | 75.8 | 2.6 |  |  |  | 1 | 1 | 9802 | JAZMIN-BK-1:1
JAZMIN | JAZMIN BK-02 | 2023-08-10 | 1566 | 1427 | 63.2 | AMPSCOT C-320-256-144a | 129.6 | 2/3 | 2 | 2.317 | 95 | 93 | 20 | NO VOLANTA | 49.3 | 128.2 | 2013 | 68.3 | CRUDO 40% | 24.9 | 4187 | 6221 | OK | OK | 0.1 | 1.92 | 400 | 1363.03 | 10 | 10 | 0.3 | 1 | 99 | 1419.83 | 4.3 | 0.1 | NO | 1373.11 | 1373.1 | SI | 91.5 | POZO EN SEGUIMIENTO CON BOMBEO ESTABLE. CON LEVE DESCENSO DE °WHT & SUMERGENCIA. RECUPERA %EFF BOMBA MEJORA EL FLUJO DE GAS EN EL SISTEMA. CON CRITICA SUMERGENCIA. MEDIANA EFICIENCIA DE LLENADO DE LA BOMBA: ACENTUADO GOLPE DE FLUIDO. . CONT. SEGUIMIENTO. | 42.7 | 0.9 |  |  |  | 1 | 1 | 9803 | JAZMIN-BK-2:1
JAZMIN | JAZMIN BK-04 | 2023-08-10 | 1653 | 1559 | 27.2 | AMPSCOT C-320-256-144a | 129.6 | 2/3 | 2 | 1.238 | 103 | 189 | 70 | NO VOLANTA | 21.46 | 126.6 | 2309 | 15.7 | CRUDO 20% | 36 | 4160 | 7995 | SL | OK | 1.2 | 2.253 | 400 | 1546.83 | 34 | 33 | 0 | 1 | 98 | 1373.13 | 14.4 | 0.11 | NO | 1584.14 | 1493.68 | SI | 42.5 | POZO EN SEGUIMIENTO A BAJOS SPM CON BOMBEO UN POCO INESTABLE. CON LEVE DESCENSO DE °WHT. RECUPERA SUMERGENCIA & %EFF BOMBA, BAJA SUMERGENCIA. BAJISIIMA EFICIENCIA DE LLENADO DE LA BOMBA: MUY SEVERO GOLPE DE FLUIDO CON LEVE IPG ALTA FRCCION EN LA BOMBA. SEGUIMIENTO HASTA OPTIMIZAR CON VAPOR. | 93.7 | 2.1 |  |  |  | 1 | 1 | 9804 | JAZMIN-BK-4:1
JAZMIN | JAZMIN BK-05 | 2023-08-10 | 1639.8 | 1472.6 | 113.4 | AMPSCOT C-320-256-144a | 144 | 3/3 | 2 | 3.516 | 122 | 105 | 20 | NO VOLANTA | 80.06 | 141.6 | 2228 | 185.9 | EMUL 80% | 40.8 | 4396 | 6638 | SL | OK | 2.6 | 2.148 | 400 | 1503.13 | 77 | 72 | 0.5 | 3 | 93 | 1399.56 | 32.8 | 0.22 | NO | 1586.49 | 1516.09 | NO | 54 | POZO EN SEGUIMIENTO CON BOMBEO ESTABLE. MANTIENE °WHT. LIGERA RECUPERACION DE %EFF BOMBA & SUMERGENCIA. AUMENTO DE FLUJO DE GAS EN EL SISTEMA. MODERADA SUMERGENCIA.BUENA EFICIENCIA DE LLENADO DE LA BOMBA: MODERADO GOLPE DE FLUIDO ALTA FRICCION REPRESENTADA EN EL 116,6% DE LA CARGA PERMISIBLE (GOODMAN MODIFICADO) PARA UN FACTOR DE SERVICIO DE 0,60. TV CON ESCURRIMIENTO Y LEVE CIERRE TARDIO. SEGUIMIENTO. | 116.6 | 8.7 |  |  |  | 1 | 1 | 9805 | JAZMIN-BK-5:1
JAZMIN | JAZMIN C-01 | 2023-08-10 | 1565.5 | 1322 | 56.6 | AMPSCOT C-320-256-144a | 144 | 3/3 | 2 | 1.848 | 105 | 84 | 70 | NO VOLANTA | 39.75 | 142.4 | 2158 | 48.6 | EMUL 90% | 23.8 | 3536 | 5709 | OK | OK | 0.1 | 1.894 | 400 | 1408.33 | 39 | 39 | 0 | 1 | 100 | 1487.15 | 16.7 | 0.08 | NO | 1452.5 | 1360.2 | SI | 62 | POZO EN SEGUIMIENTO CON BOMBEO MUY INESTABLE. MANTIENE °WHT. CON CAIDAD DE %EFF BOMBA & SUMERGENCIA. BAJA SUMERGENCIA. MEDIANA EFICIENCIA DE LLENADO DE LA BOMBA: ACENTUADA GP DE FLUIDO CON ALTA IPG. . CONT. SEGUIMIENTO. | 45.9 | 1.5 |  |  |  | 1 | 1 | 9806 | JAZMIN-C-1:1
JAZMIN | JAZMIN C-02 | 2023-08-10 | 1430 | 1217 | 84.3 | AMPSCOT C-320-256-144a | 144 | 3/3 | 2 | 4.932 | 117 | 93 | 70 | NO VOLANTA | 59.04 | 142.8 | 2091 | 194.5 | EMUL 90% | 26.1 | 3906 | 5754 | LL | OK | 0.6 | 1.775 | 400 | 1314.3 | 59 | 55 | 0 | 3 | 93 | 1480.91 | 23.4 | 0.25 | NO | 1373.5 | 1373.43 | SI | 47.8 | POZO EN SEGUIMIENTO CON BOMBEO MUY INESTABLE. CON LEVE DESCENSO DE °WHT. LIGERO AUMENTO DE %EFF BOMBA & SUMERGENCIA. AUMENTO DE FLUJO DE GAS EN EL SISTEMA. MODERADA SUMERGENCIA.MEDIANA EFICIENCIA DE LLENADO DE LA BOMBA: ACENTUADO GOLPE DE FLUIDO CON ALTA INTERFERENCIA POR GAS. . CONT SEGUIMIENTO. NOTA: SE DEJA POZO VENTEANDO AL ATMOSFERA, VALVULA DEL ANULAR MUY DURA PARA CERRAR, FAVOR REALIZAR MANTENIMIENTO. | 53 | 3.3 |  |  |  | 1 | 1 | 9807 | JAZMIN-C-2:1
JAZMIN | JAZMIN C-04 | 2023-08-10 | 1809 | 1318 | 101.7 | AMPSCOT C-320-256-144 | 144 | 3/3 | 2 | 4.167 | 85 | 80 | 70 | NO VOLANTA | 71.47 | 142.3 | 2398 | 197.7 | CRUDO 20% | 25.7 | 2890 | 5267 | SL | OK | 2.4 | 2.016 | 400 | 1451.07 | 165 | 165 | 0.2 | 1 | 100 | 1439.55 | 69.4 | 0.06 | NO | 1632 | 1537.7 | SI | 142.1 | POZO CON AUMENTO DE SPM CON BOMBEO ESTABLE. CON LEVE DESCENSO DE °WHT & %EFF BOMBA CON GANANCIAL DE BBFD. ALTA SUMERGENCIA. MEDIANA EFICIENCIA DE LLENADO DE LA BOMBA: ACENTUADO IPG. SEGUIMIENTO. | 61 | 5.7 |  |  |  | 1 | 1 | 9808 | JAZMIN-C-4:1
JAZMIN | JAZMIN C-05 | 2023-08-10 | 1442.43 | 1270.86 | 120.8 | AMPSCOT C-320-256-144a | 144 | 3/3 | 2 | 5.325 | 95 | 83 | 70 | NO VOLANTA | 84.6 | 142.8 | 2277 | 300 | EMUL 90% | 33.9 | 4025 | 6074 | SEVERO CIERRE TARDIO | OK | 3.2 | 1.637 | 400 | 1212.25 | 278 | 278 | 0.2 | 0 | 100 | 1481.07 | 116.5 | 0 | SI | 1507.96 | 1464.06 | SI | 90.7 | POZO EN SEGUIMIENTO CON BOMBEO ESTABLE. OPERANDO A CONDICIONES ESTABLES. MUY ALTA SUMERGENCIA. BUENA EFICIENCIA DE LLENADO DE LA BOMBA: ACENTUADO CIERRE TARDIO DE LA TV Y SL. CONT SEGUIMENTO. | 81.5 | 5.7 |  |  |  | 1 | 1 | 9809 | JAZMIN-C-5:1
JAZMIN | JAZMIN AG-01 | 2023-08-11 | 2309 | 1372 | 46.3 | LUFKIN C-320-213-120a | 101.538 | 2/3 | 2 | 4.762 | 134 | 102 | 50 | BOMB. DEFIC. | 45.81 | 101 | 2106 | 102.8 | BOMBEO DEFICIENTE | 30.3 | 3022 | 3580 | = | = | 1.7 | 1.87 | 400 | 1366.66 | 165 | 131 | 0.5 | 10 | 80 | 1461.67 | 55.1 | 0.78 | SI | 1556.2 | 1447.83 | NO | 299.8 | POZO CON BOMBEO DEFICIENTE. CON TV CON PERDIDA DE CARGA. LIGERA RECUPERACION DE NIVEL Y MEJORA FLUJO DE GAS. EVALUAR EQUIPO DE OPTIMZACION BOMBA DEFICIENTE. | 71.1 | 5.8 |  |  |  | 1 | 1 | 9810 | JAZMIN-AG-1:1
JAZMIN | JAZMIN AG-02 | 2023-08-11 | 1643 | 1376 | 47 | LUFKIN C-320D-213-120 | 120 | 4/4 | 2 | 3.629 | 140 | 125 | 50 | 500-1´10" | 39.71 | 118.4 | 2034 | 79.6 | EMUL 90% | 27.2 | 3140 | 4914 | OK | OK | 0.1 | 1.868 | 400 | 1349.99 | 103 | 97 | 0.9 | 2 | 94 | 1445.39 | 39.7 | 0.22 | NO | 1480.9 | 1343.27 | NO | 92.2 | POZO EN SEGUIMIENTO CON BOMBEO INESTABLE. CON DESCENSO DE °WHT & %EFF BOMBA, BUENA SUMERGENCIA. BAJA EFICIENCIA DE LLENADO DE LA BOMBA: SEVERO GOLPE DE FLUID CON ALTA INTERFERENCIA POR GAS. . EVALUAR MINIMIZAR ESPACIAMIENTO. | 54.8 | 2.3 |  |  |  | 1 | 1 | 9811 | JAZMIN-AG-2:1
JAZMIN | JAZMIN AH-06 | 2023-08-11 | 1783.79 | 1298.58 | 119.7 | LUFKIN M-456D-256-144 | 144 | 3/3 | 2 | 2.853 | 168 | 122 | 50 | NO VOLANTA | 84.26 | 142.1 | 2912 | 159.3 | NO REPORTA | 31.8 | 4436 | 6460 | SL | OK | 1.8 | 2.275 | 400 | 1629.66 | 405 | 342 | 0.4 | 4 | 54 | 1432.67 | 143.7 | 2.48 | NO | 2084.39 | 1953.54 | NO | 32.1 | POZO POST INYECCION @ 2.8 SPM. TEMP (°F): 168 CON BOMBEO ESTABLE. MUY ALTA SUMERGENCIA. ALTO FLUJO DE GAS POR EL ANULAR. BUENA EFICIENCIA DE LLENADO DE LA BOMBA: MODERADA INTERFERENCIA POR GAS. | 74.6 | 4.8 |  |  |  | 1 | 1 | 9812 | JAZMIN-AH-6:1
JAZMIN | JAZMIN AWY-03 | 2023-08-11 | 2048.5 | 1792 | 1 | KERUI C-320-256-144 | 144 | 3/3 | 2 | 1.972 | 125 | 102 | 0 | NB | 1 | 143.1 | 2737 | 0 | NB | 33.4 | 4026 | 6448 | SL | OK | 3.4 | 2.059 | 400 | 1561.45 | 402 | 341 | 0.7 | 7 | 85 | 1516.71 | 141.5 | 0.5 | SI | 1989.96 | 1914.65 | NO | 163.5 | SE ENCONTRO POZO AL ATMOSFERA. POZO NO BOMBEA. BOMBA DEFICIENTE -V/VS DEFICIENTES. REESPACIAR POR BLOQUEO DE ESTA PERO EVALUAR CB | 86.9 | 3.7 |  |  |  | 1 | 1 | 9813 | JAZMIN-AWY-3:1
JAZMIN | JAZMIN BF-01 | 2023-08-11 | 1567.25 | 1401.51 | 84.5 | AMPSCOT C-320-256-144a | 144 | 4/4 | 2 | 3.536 | 131 | 95 | 20 | 500-36" | 59.34 | 142.3 | 2109 | 139.3 | EMUL 90% | 24.2 | 3364 | 5559 | OK | OK | 0 | 1.947 | 400 | 1240.54 | 281 | 179 | 0.6 | 24 | 64 | 1274.31 | 76 | 2.24 | NO | 1531.44 | 1501.54 | SI | 87.1 | POZO CON LEVE REDUCCION DE SPM CON BOMBEO ESTABLE. RECUPERACION LEVE DE SUMERGENCIA. DESMEJORA % EFF BOMBA CON MEJORA DE FLUJO DE GAS EN EL SISTEMA. ALTA SUMERGENCIA. ALTO FLUJO DE GAS POR EL ANULAR. MEDIANA EFICIENCIA DE LLENADO DE LA BOMBA: ACENTUADA INTERFERENCIA POR GAS. V/V OPERATIVAS. | 54.1 | 3.1 |  |  |  | 1 | 1 | 9814 | JAZMIN-BF-1:1
JAZMIN | JAZMIN BF-02 | 2023-08-11 | 1897.5 | 1662 | 67.2 | AMPSCOT C-320-256-144a | 115.2 | 1/3 | 2.25 | 2.055 | 99 | 97 | 20 | 500-2´40" | 61.03 | 110.1 | 3747 | 81.5 | CRUDO 20% | 37.8 | 3717 | 8194 | SL | OK | 1.1 | 2.691 | 400 | 1992.43 | 49 | 49 | 0.6 | 2 | 100 | 1480.81 | 22.3 | 0.12 | NO | 2042.25 | 2028.55 | SI | 0.1 | POZO EN SEGUIMIENTO CON BOMBEO ESTABLE. CON LEVE DESCENSO DE °WHT. MEJORA %EFF BOMBA & SUMERGENCIA. MEDIANA SUMERGENCIA. MEDIANA EFICIENCIA DE LLENADO DE LA BOMBA: ACENTUADA IPG. CONT. SEGUIMIENTO. | 96.8 | 3.2 |  |  |  | 1 | 1 | 9815 | JAZMIN-BF-2:1
JAZMIN | JAZMIN BF-03 | 2023-08-11 | 1533.5 | 1352 | 135.9 | AMPSCOT C-320-256-144a | 144 | 3/3 | 2 | 3.502 | 147 | 126 | 20 | 500-52" | 95.41 | 142.5 | 2175 | 222 | EMUL 88% | 24.7 | 3457 | 5537 | SL | OK | 3.3 | 1.924 | 400 | 1340.12 | 217 | 106 | 1 | 40 | 42 | 1393.06 | 45.4 | 3.53 | NO | 1560.73 | 1550.39 | SI | 34.3 | POZO CON AUMENTO DE SPM CON BOMBEO ESTABLE. CON LEVE DESCENSO DE °WHT. MANTIENE %EFF BOMBA, GANANCIAL DE BBFD. AUMENTO DE FLUJO DE GAS EN EL SISTEMA. NIVEL CON RUIDO Y GAS, BUENA SUMERGENCIA. ALTO FLUJO DE GAS POR EL ANULAR. EXCELENTE EFICIENCIA DE LLENADO DE LA BOMBA. LIGERA INTERFERENCIA POR GAS. SEGUIMIENTO. | 46.7 | 3.4 |  |  |  | 1 | 1 | 9816 | JAZMIN-BF-3:1
JAZMIN | JAZMIN BF-04 | 2023-08-11 | 1668.5 | 1493 | 67.9 | AMPSCOT C-320-256-144a | 144 | 3/3 | 2 | 2.927 | 98 | 97 | 20 | 500-1´41" | 47.72 | 142.3 | 1923 | 92.7 | EMUL 90% | 24.2 | 3116 | 5284 | OK | OK | 0 | 1.986 | 400 | 1456.67 | 0 | 0 | 0.7 | 0 | 100 | 1466.93 | 0.3 | 0.05 | NO | 1444.6 | 1357.32 | NO |  | POZO EN SEGUIMIENTO CON BOMBEO ESTABLE. CON LEVE DESCENSO DE °WHT. OPERANDO A CONDICIONES ETABLES. SIN SUMERGENCIA. MEDIANA EFICIENCIA DE LLENADO DE LA BOMBA: ACENTUADO GOLPE DE FLUIDO CON LIGERA IPG. V/V OPERATIVAS. CONT. SEGUIMIENTO. | 57.9 | 2.4 |  |  |  | 1 | 1 | 9817 | JAZMIN-BF-4:1
JAZMIN | JAZMIN BG-02 | 2023-08-11 | 1903 | 1756 | 12.7 | AMPSCOT C-320-256-144a | 115.2 | 1/3 | 2 | 2.267 | 111 | 107 | 50 | NO VOLANTA | 11.35 | 112.1 | 2811 | 13.5 | EMUL 80% | 30.4 | 4338 | 7192 | OK | OK | 0 | 2.856 | 400 | 1921.18 | 11 | 11 | 0.1 | 0 | 100 | 1345.37 | 5.2 | 0.01 | NO | 1932.2 | 1932.17 | SI | 0.6 | POZO EN SEGUIMIENTO CON BOMBEO ESTABLE. CONTINUA CON TENDENCIA A LA BAJA DE LAS VARIABLES OPERACIONALES. CON CRITICA SUMERGENCIA. BAJISIIMA EFICIENCIA DE LLENADO DE LA BOMBA: LEVE CIERRE TARDIO DE LA TV . MUY SEVERO GOLPE DE FLUIDO. V/V OPERATIVAS. EVALUAR REDUCCION DE SPM Y MEJORA CON ESTIMULACION TERMICA. | 58.3 | 0.7 |  |  |  | 1 | 1 | 9818 | JAZMIN-BG-2:1
JAZMIN | JAZMIN BG-03 | 2023-08-11 | 1522.39 | 1391.79 | 1 | AMPSCOT C-320-256-144a | 144 | 3/3 | 2 | 1.881 | 88 | 80 | 0 | NB | 1 | 144.2 | 1956 | 0 | NB | 22.6 | 4124 | 3306 | DEFICIENTE | OK | 0.2 | 2.014 | 400 | 1272.38 | 164 | 164 | 0.1 | 1 | 100 | 1263.53 | 69.2 | 0.08 | NO | 1438 | 1435.88 | SI | 107.1 | POZO SE ENCONTRO NB. RECUPERACION LEVE DE NIVEL. TV DEFICIENTE. EVALUAR CBS. | 38.6 | 1.6 |  |  |  | 1 | 1 | 9819 | JAZMIN-BG-3:1
JAZMIN | JAZMIN BG-04 | 2023-08-11 | 1639.29 | 1498.59 | 9.1 | AMPSCOT C-320-256-144a | 144 | 3/3 | 2 | 4.639 | 93 | 84 | 30 | NO VOLANTA | 6.39 | 142 | 2112 | 19.6 | EMUL 90% | 29.1 | 5055 | 5474 | OK | LIFTED | 0.2 | 2.549 | 400 | 1808.04 | 0 | 0 | 0.1 | 4 | 100 | 1418.63 | 0.3 | 0.26 | NO | 1588.5 | 1478.27 | SI | 0.3 | POZO CON AUMENTO DE SPM CON BOMBEO ESTABLE. POZO DESOPTIMIZADO. CAIDA DE TODAS LAS VARIABLES OPERACIONALES. SIN SUMERGENCIA. BAJISIIMA EFICIENCIA DE LLENADO DE LA BOMBA: MUY SEVERO GOLPE DE FLUIDO. . SV MUY LEVANTADA. EVALUAR REDUCCION DE SPM . | 72.9 | 3.4 |  |  |  | 1 | 1 | 9820 | JAZMIN-BG-4:1
JAZMIN | JAZMIN CR-02 | 2023-08-11 | 1893.94 | 1668.89 | 22.1 | KERUI C-320-256-144 | 144 | 4/4 | 2 | 2.029 | 100 | 98 | 30 | 500-3´ | 15.67 | 140.8 | 2732 | 20.9 | EMUL 80% | 36.7 | 4251 | 8640 | SL | OK | 2.7 | 2.772 | 400 | 2023 | 0 | 0 | 0.7 | 1 | 100 | 1459.6 | 0.2 | 0.09 | SI | 1954.12 | 1930.08 | SI | 0.2 | POZO CON AUMENTO DE SPM CON BOMBEO ESTABLE. CON LEVE DESCENSO DE °WHT. LIGERA MEJORA DE %EFF BOMBA, CONTINUA SIN SUMERGENCIA. BAJISIIMA EFICIENCIA DE LLENADO DE LA BOMBA: MUY SEVERO GOLPE DE FLUIDO CON LIGERA IPG. TV CON LEVE CIERRE TARDIO & ESCURRIMIENTO: SL. CONT. SEGUIMIENTO. MEJORA CON TS. | 92.7 | 3.5 |  |  |  | 1 | 1 | 9821 | JAZMIN-CR-2:1
JAZMIN | JAZMIN CR-03 | 2023-08-11 | 1734 | 1413 | 44.6 | KERUI C-320-256-144 | 144 | 4/4 | 2.25 | 2.525 | 103 | 91 | 40 | 500-3:15 | 31.36 | 142.3 | 2806 | 66.5 | EMUL 90% | 22.7 | 3381 | 5434 | OK | OK | 0 | 2.1 | 400 | 1528.5 | 40 | 40 | 0.7 | 1 | 100 | 1455.57 | 16.6 | 0.06 | NO | 1570.5 | 1533.08 | SI | 88.1 | POZO EN SEGUIMIENTO CON BOMBEO ESTABLE. CON LIGEROS DESCENSO DE LAS VARIABLES OPERACIONALES. OPERANDO ESTABLEMENTE. BUENA SUMERGENCIA. BAJA EFICIENCIA DE LLENADO DE LA BOMBA: ACENTUADA IPG. . V/V OPERATIVAS. CONT. SEGUIMIENTO. | 41 | 1.6 |  |  |  | 1 | 1 | 9822 | JAZMIN-CR-3:1
JAZMIN | JAZMIN CR-04 | 2023-08-11 | 1775 | 1472 | 1 | KERUI C-320-256-144 | 144 | 4/4 | 2 | 4.072 | 94 | 98 | 0 | NB | 1 | 143.6 | 2291 | 0 | NB | 10.5 | 2008 | 2691 | = | = | 0.1 | 1.923 | 400 | 1361.56 | 281 | 263 | 0.6 | 3 | 93 | 1416.08 | 87.1 | 0.24 | NO | 1662.9 | 1602.68 | SI | 132.1 | POZO NB . DX. SARTA DESCONECTADA, NOTA: LA GRAPA DEL CARRIER PEGA EN EL CABEZAL DE LA UBM. | 18.6 | 1.6 |  |  |  | 1 | 1 | 9823 | JAZMIN-CR-4:1
JAZMIN | JAZMIN H-01 | 2023-08-11 | 1562 | 1375 |  | AMPSCOT C-456-256-144 | 144 | 4/4 | 2 | 5.4 | 125 | 103 | 50 | NO VOLANTA |  |  |  |  | EMUL 90% | [6 empty] | 2.031 | 400 | 1398.7 | 167 | 146 | 0 | 6 | 86 | 1377.35 | 61.2 | 0.5 | SI | 1572.26 | 1539.57 | SI | 57.1 | POZO EN SEGUIMIENTO CON LEVE DESCENSO DE °WHT. LIGERA RECUPERACION DE NIVEL. MANTIENE ESTABLE RELACION DE GAS. ALTA SUMERGENCIA. NO SE TOMA DINAGRAMA, NO HAY CONDICIONES SEGURAS PARA INSTALAR LA CELDA, LA GRAPA DEL CARRIER BAR PEGA MUY FUERTE EN EL CABEZOTE DE LA UNIDAD Y PUEDE EXPULSAR LA CELDA HT. | [5 empty] | 1 | 0 | 9824 | JAZMIN-H-1:1
JAZMIN | JAZMIN H-03 | 2023-08-11 | 1531.5 | 1436 | 14.8 | KERUI C-320-256-144 | 144 | 4/4 | 2 | 2.97 | 92 | 85 | 50 | NO VOLANTA | 10.4 | 142.6 | 1920 | 20.5 | EMUL 50% | 20.7 | 2848 | 4780 | OK | OK | 0 | 2.142 | 400 | 1323.18 | 0 | 0 | 0.5 | 0 | 100 | 1235.46 | 0 | 0.03 | NO | 1304 | 1289.79 | SI |  | POZO CON AUMENTO DE SPM CON LEVE DESCENSO DE °WHT. CAIDA DE %EFF BOMBA, SIN GANANCIAL DE BBFD. CONTINUA SIN SUMERGENCIA. BAJISIIMA EFICIENCIA DE LLENADO DE LA BOMBA: MUY SEVERO GOLPE DE FLUIDO CON LIGERA IPG. V/V OPERATIVAS. REEVALUAR CAMBIO Y MEJORA CON TS. | 41 | 1.2 |  |  |  | 1 | 1 | 9825 | JAZMIN-H-3:1
JAZMIN | JAZMIN H-05 | 2023-08-11 | 1633.5 | 1468 | 11.7 | KERUI C-320-256-144 | 144 | 4/4 | 2 | 3.758 | 99 | 94 | 50 | NO VOLANTA | 8.2 | 142.2 | 2417 | 20.4 | EMUL 90% | 27.4 | 4305 | 5823 | OK | LIFTED | 0 | 2.185 | 400 | 1629.67 | 15 | 15 | 0.3 | 5 | 88 | 1491.69 | 6.4 | 0.39 | NO | 1646 | 1593.66 | NO | 1.4 | POZO CON AUMENTO DE SPM CON BOMBEO ESTABLE. DESOPTIMIZADO CON CAIDA DE TODAS LAS VARIABLES OPERACIONALES CON AUMENTO DE FLUJO DE GAS EN EL SISTEMA. MUY BAJA SUMERGENCIA. BAJISIIMA EFICIENCIA DE LLENADO DE LA BOMBA: MUY SEVERO GOLPE DE FLUIDO CON INTERFERENCIA POR GAS. SV LEVANTADA. EVALUAR REDUCCION DE SPM. | 69.8 | 2.8 |  |  |  | 1 | 1 | 9826 | JAZMIN-H-5:1
JAZMIN | JAZMIN H-06 | 2023-08-11 | 1665.5 | 1529 | 38.1 | KERUI C-320-256-144 | 144 | 3/3 | 2 | 4.018 | 108 | 99 | 50 | NO VOLANTA | 26.83 | 142.1 | 2405 | 71.5 | EMUL 86% | 31 | 3429 | 6623 | SL | OK | 2 | 2.333 | 400 | 1487.6 | 170 | 169 | 0.5 | 1 | 99 | 1275.27 | 70.8 | 0.09 | SI | 1674.7 | 1584.9 | NO | 67.3 | POZO EN SEGUIMIENTO CON BOMBEO ESTABLE. CON LEVE DESCENSO DE °WHT & %EFF BOMBA & SUMERGENCIA. ALTA SUMERGENCIA. BAJISIIMA EFICIENCIA DE LLENADO DE LA BOMBA: LIGERO CIERRE TARDIO DE LA TV Y CON LL. SEVERO GOLPE DE FLUIDO. CON FRICCION EN AL BOMBA. CONT. SEGUIMIENTO. | 88.1 | 6.6 |  |  |  | 1 | 1 | 9827 | JAZMIN-H-6:1
JAZMIN | JAZMIN Q-01 | 2023-08-11 | 1959 | 1352 | 125.2 | KERUI C-320-256-144 | 129.6 | 3/4 | 2 | 4.369 | 116 | 94 | 0 | NB | 97 | 129.1 | 2558 | 0 | NB | 25.6 | 3356 | 3962 | = | = | 0.1 | 1.651 | 400 | 1164.07 | 514 | 514 | 0.7 | 1 | 100 | 1410.14 | 214.2 | 0.09 | NO | 1826.3 | 1613.58 | NO | 260.3 | POZO NO BOMBEA . VALVULAS BLOQUEADAS. REESPACIAR . | 53.2 | 4.5 |  |  |  | 1 | 1 | 9828 | JAZMIN-Q-1:1
JAZMIN | JAZMIN Q-03 | 2023-08-11 | 1453.5 | 1144 | 131.4 | KERUI C-320-256-144 | 144 | 4/4 | 2 | 2.586 | 103 | 95 | 70 | NO VOLANTA | 92.22 | 142.5 | 2434 | 158.5 | EMUL 80% | 25.1 | 3743 | 5923 | SL | OK | 2.7 | 1.586 | 400 | 1182.97 | 450 | 399 | 0.3 | 9 | 81 | 1491.76 | 166.2 | 0.9 | NO | 1639.52 | 1619.87 | SI | 89.9 | POZO CON REDUCCION DE SPM CON BOMBEO ESTABLE. DESOPTIMIZADO PERDIDA DE BBF & MANTIENE ALTO NIVEL. MUY ALTA SUMERGENCIA. ALTA EFICIENCIA DE LLENADO DE LA BOMBA: LIGERA INTERFERENCIA POR GAS. REEVALUAR CAMBIO. | 46.9 | 2.7 |  |  |  | 1 | 1 | 9829 | JAZMIN-Q-3:1
JAZMIN | JAZMIN Q-04 | 2023-08-11 | 1614.5 | 1234 | 43.8 | AMPSCOT C-320-256-144 | 115.2 | 2/4 | 2 | 4.401 | 122 | 108 | 70 | 500-1´19" | 38.65 | 113.4 | 2096 | 90 | EMUL 60% | 25.3 | 2723 | 5276 | OK | OK | 0 | 2.254 | 400 | 1448.39 | 21 | 21 | 1 | 0 | 100 | 1285.17 | 8.5 | 0.02 | NO | 1476.72 | 1312.41 | SI | 56.4 | POZO EN SEGUIMIENTO CON BOMBEO ESTABLE. CON LEVE RECUPERACION DE °WHT. CAID DE TODAS LAS VARIABLES OPERACIONALES. MUY BAJA SUMERGENCIA. BAJA EFICIENCIA DE LLENADO DE LA BOMBA: TV CON LEVE CIERRE TARDIO. SEVERO GOLPE DE FLUIDO. V/V OPERATIVAS. EVALUAR REDUCCION DE SPM PERENTORIAMENTE. | 65.9 | 3.7 |  |  |  | 1 | 1 | 9830 | JAZMIN-Q-4:1
JAZMIN | JAZMIN Q-05 | 2023-08-11 | 1652 | 1274 | 62.8 | AMPSCOT C-320-256-144 | 115.2 | 2/4 | 2 | 3.93 | 112 | 100 | 80 | NO VOLANTA | 55.53 | 113 | 2235 | 115 | EMUL 90% | 27.5 | 3088 | 4689 | OK | OK | 0.2 | 1.86 | 400 | 1383.88 | 216 | 206 | 1 | 2 | 95 | 1488.05 | 85.2 | 0.2 | NO | 1686 | 1451.26 | SI | 75.1 | POZO CON AUMENTO DE SPM CON BOMBEO ESTABLE. CON LEVE DESCENSO DE CONDICIONES DE OPERACION PERO MANTIENE BBFD. ALTA SUMERGENCIA. MEDIANA EFICIENCIA DE LLENADO DE LA BOMBA: ACENTUADO GOLPE DE FLUIDO CON LEVE INTERFERENCIA POR GAS. . SEGUIMIENTO. NOTA: UBM CON FRENO DISENSIONADO. | 71.8 | 3.4 |  |  |  | 1 | 1 | 9831 | JAZMIN-Q-5:1
JAZMIN | JAZMIN Q-06 | 2023-08-11 | 1518 | 1188 | 94.6 | AMPSCOT C-320-256-144a | 144 | 4/4 | 2 | 4.009 | 103 | 102 | 80 | NO VOLANTA | 66.42 | 142.4 | 2250 | 176.9 | EMUL 98% | 25.4 | 3135 | 5166 | OK | OK | 0 | 1.627 | 400 | 1180.2 | 251 | 251 | 0.8 | 0 | 100 | 1450.77 | 105 | 0.02 | SI | 1456.3 | 1397.93 | SI | 130.2 | POZO CON AUMENTO DE SPM CON BOMBEO ESTABLE. GANANCIAL DE BBF. MANTIENE % EFF BOMBA Y LIGERA MERMA DE SUMERGENCIA. MUY ALTA SUMERGENCIA. MEDIANA EFICIENCIA DE LLENADO DE LA BOMBA: TV CO LEVE CIERRE TARDIO Y ACENTUADA IPG. SEGUIMIENTO. | 59 | 4.3 |  |  |  | 1 | 1 | 9832 | JAZMIN-Q-6:1
JAZMIN | JAZMIN AS-01 | 2023-08-12 | 1560.5 | 1432 | 77.7 | AMPSCOT C-320-256-144 | 144 | 4/4 | 2 | 3.55 | 175 | 170 | 40 | NO VOLANTA | 54.47 | 142.7 | 2263 | 128.7 | EMUL 86% | 25.7 | 3679 | 5355 | OK | OK | 0 | [11 empty] | NO | 1579.36 | 1536.37 | SI |  | POZO @ 3.5 SPM CON WTH (°F): 175 CON BOMBEO UN POCO INESTABLE. MEDIANA EFICIENCIA DE LLENADO DE LA BOMBA: ACENTUADO GOLPE DE FLUIDO CON LEVE INTERFERENCIA POR GAS. CON RESTRICCION EN LA SARTA EN LA CARRERA DESCENDENTE. V/V OPERATIVAS. NO SE TOMA NIVEL ACUSTICO DEBIDO A LA ALTA TEMPERATURA Y VAPOR EN EL ANULAR:175 °F | 61 | 2.8 |  |  |  | 0 | 1 | 9833 | JAZMIN-AS-1:1
JAZMIN | JAZMIN AS-02 | 2023-08-12 | 2121.6 | 1856.21 | 19.9 | AMPSCOT C-320-256-144a | 129.6 | 3/4 | 2 | 2.586 | 106 | 95 | 40 | NO VOLANTA | 15.72 | 126.5 | 3081 | 24 | EMUL 70% | 32.3 | 6493 | 6967 | LL | MUY LEVANTADA | 0.4 | 2.871 | 400 | 2024.09 | 107 | 104 | 0.3 | 1 | 98 | 1410.03 | 44 | 0.09 | NO | 2130.8 | 2130.8 | SI | 40.1 | POZO EN SEGUIMIENTO CON BOMBEO ESTABLE. CON LEVE DESCENSO DE °WHT. CAIDA %EFF BOMBA. SV MUY LEVANTADA. CASI MANTIENE SUMERGENCIA. BAJISIIMA EFICIENCIA DE LLENADO DE LA BOMBA: MUY SEVERO GOLPE DE FLUIDO. . REESPACIAR. | 66.4 | 1.6 |  |  |  | 1 | 1 | 9834 | JAZMIN-AS-2:1
JAZMIN | JAZMIN CM-03 | 2023-08-12 | 2241 | 2107 | 105.1 | AMPSCOT C-320-256-144a | 115.2 | 1/3 | 2 | 4.423 | 89 | 83 | 110 | NO VOLANTA | 93.67 | 112.2 | 3559 | 216.7 | EMUL 60% | 31.8 | 4750 | 6939 | SL | OK | 3 | 2.392 | 400 | 1728.13 | 529 | 525 | 0.4 | 1 | 99 | 1444.93 | 238.9 | 0.08 | SI | 2262.59 | 2249.7 | SI | 229.2 | POZO RECUPERADO CON RESPACIAMIENTO CON REDUCCION DE SPM CON BOMBEO ESTABLE. MUY ALTA SUMERGENCIA. ALTA EFICIENCIA DE LLENADO DE LA BOMBA: SEGUIMIENTO. | 58.4 | 3.8 |  |  |  | 1 | 1 | 9835 | JAZMIN-CM-3:1
JAZMIN | JAZMIN S-01 | 2023-08-12 | 1478.5 | 1097 | 91.6 | AMPSCOT C-320-256-144 | 144 | 4/4 | 2.25 | 7.031 | 112 | 93 | 60 | 500-30" | 64.37 | 142.4 | 2703 | 380.4 | EMUL 90% | 26.8 | 3690 | 5595 | SL | OK | 4.8 | 1.802 | 400 | 1333.92 | 56 | 48 | 0.4 | 6 | 86 | 1480.48 | 20.9 | 0.79 | NO | 1392.2 | 1371.14 | SI | 54.3 | POZO EN SEGUIMIENTO CON BOMBEO ESTABLE. CON DESCENSO DE TODAS LAS VARIABLES OPERACIONALES. MEJORA UN POCO EL FLUJO DE GAS EN EL SISTEMA. MEDIANA SUMERGENCIA. MEDIANA EFICIENCIA DE LLENADO DE LA BOMBA: ACENTUADO GOLPE DE FLUIDO CON INTERFERENCIA POR GAS. SV LIGERAMENTE LEVANTADA. EVALUAR REDUCCION DE SPM. | 76.5 | 7.2 |  |  |  | 1 | 1 | 9836 | JAZMIN-S-1:1
JAZMIN | JAZMIN S-02 | 2023-08-12 | 1428 | 1129 | 101.1 | AMPSCOT C-320-256-144 | 144 | 4/4 | 2 | 3.543 | 93 | 103 | 60 | 500-47" | 70.88 | 142.6 | 2119 | 167 | EMUL 80% | 24.9 | 3475 | 5003 | OK | OK | 0 | 1.766 | 400 | 1274.14 | 132 | 92 | 2.3 | 18 | 68 | 1442.97 | 40.7 | 1.92 | SI | 1438.66 | 1359.18 | SI | 37.4 | POZO EN SEGUIMIENTO CON BOMBEO ESTABLE. CON LEVE DESCENSO DE °WHT & SUMERGENCIA. LIGERA MEJORA DE %EFF BOMBA, AUMENTO DE FLUJO DE GAS EN EL SISTEMA. MODERADA SUMERGENCIA.ALTO FLUJO DE GAS POR EL ANULAR. MEDIANA EFICIENCIA DE LLENADO DE LA BOMBA: ACENTUADO GOLPE DE FLUIDO CON LEVE INTERFERENCIA POR GAS. V/V OPERATIVAS. CONT SEGUIMIENTO. | 61.8 | 3.6 |  |  |  | 1 | 1 | 9837 | JAZMIN-S-2:1
JAZMIN | JAZMIN S-03 | 2023-08-12 | 1428 | 1136 | 75 | AMPSCOT C-320-256-144 | 144 | 4/4 | 2 | 4.839 | 144 | 119 | 60 | 500-31" | 52.79 | 142.1 | 2200 | 169.3 | EMUL 90% | 27 | 3475 | 5512 | OK | OK | 0.1 | 1.645 | 400 | 1207.4 | 276 | 243 | 0.5 | 8 | 82 | 1467.96 | 101 | 0.85 | NO | 1557 | 1417.24 | SI | 61 | POZO EN SEGUIMIENTO CON BOMBEO ESTABLE. LIGERA RECUPERACION DE % EFF BOMBA. ALTA SUMERGENCIA. MEDIANA EFICIENCIA DE LLENADO DE LA BOMBA: ACENTUADO GOLPE DE FLUIDO CON LEVE INTERFERENCIA POR GAS.STUFFING AJUSTADO. . CONT.SEGUIMIENTO. | 75.1 | 6.1 |  |  |  | 1 | 1 | 9838 | JAZMIN-S-3:1
JAZMIN | JAZMIN S-04 | 2023-08-12 | 1415 | 1076 | 56.2 | LUFKIN C-320D-213-120 | 120 | 3/3 | 2 | 3.03 | 113 | 102 | 60 | 500-54" | 47.47 | 118.4 | 2216 | 79.4 | EMUL 90% | 29.8 | 3495 | 5812 | OK | OK | 0.3 | 1.522 | 400 | 1124.58 | 336 | 111 |  | 0 | 100 | 1477.76 | 385.3 |  | NO | 1477.59 | 1453.07 | SI | 267.3 | POZO EN SEGUIMIENTO CON BOMBEO MUY INESTABLE. CON LEVE DESCENSO DE TODAS LAS VARIABLES OPERACIONALES. BUENA SUMERGENCIA. MEDIANA EFICIENCIA DE LLENADO DE LA BOMBA: ACENTUADO GOLPE DE FLUIDO CON INTERFERENCIA POR GAS. . SEGUIMIENTO. NOTA: SE REPROGRAMA YA QUE BUILD UP ESTA MAL TOMADO. | 57.6 | 2.3 |  |  |  | 1 | 1 | 9839 | JAZMIN-S-4:1
JAZMIN | JAZMIN S-05 | 2023-08-12 | 1489.5 | 1131 | 94.3 | AMPSCOT C-320-256-144 | 129.6 | 3/4 | 2 | 4.358 | 109 | 85 | 60 | NO VOLANTA | 73.65 | 128 | 2278 | 191.6 | EMUL 92% | 29.8 | 3790 | 5741 | OK | OK | 0.1 | 2.17 | 400 | 1584.7 | 95 | 95 | 0.1 | 5 | 100 | 1460.56 | 40.3 | 0.4 | SI | 1722 | 1523.32 | SI | 0.5 | POZO EN SEGUIMIENTO CON BOMBEO UN POCO INESTABLE. CON LIGERA RECUPERACION DE CONDICIONES. MODERADA SUMERGENCIA.MEDIANA EFICIENCIA DE LLENADO DE LA BOMBA: LEVE CIERRE TARDIO EN LA TV. MODERADO GOLPE DE FLUIDO CON IPG. . CONT. SEGUIMIENTO. | 82.3 | 5.9 |  |  |  | 1 | 1 | 9840 | JAZMIN-S-5:1
JAZMIN | JAZMIN S-06 | 2023-08-12 | 1595 | 1250 | 34.1 | AMPSCOT C-320-256-144 | 144 | 4/4 | 2 | 4.082 | 102 | 87 | 60 | NO VOLANTA | 24.08 | 141.7 | 2028 | 65 | EMUL 86% | 28.3 | 2669 | 4407 | OK | OK | 0 | 2.188 | 400 | 1534.39 | 19 | 19 | 0.1 | 1 | 100 | 1402.55 | 8.4 | 0.07 | SI | 1560 | 1341.58 | SI | 19.9 | POZO CON AUMENTO DE SPM CON BOMBEO ESTABLE. CON DESCENSO DE TODAS LAS VARIABLES OPERACIONALES. MUY BAJA SUMERGENCIA. MEJORA FLUJO DE GAS EN EL SISTEMA. BAJISIIMA EFICIENCIA DE LLENADO DE LA BOMBA: MUY SEVERO GOLPE DE FLUIDO. PERDIDA DE DIFERENCIA DE CARGAS ENTRE VALVULAS. | 78.2 | 5.8 |  |  |  | 1 | 1 | 9841 | JAZMIN-S-6:1
JAZMIN | JAZMIN S-07 | 2023-08-12 | 1440.5 | 1144 | 73.9 | AMPSCOT C-320-256-144 | 144 | 4/4 | 2 | 3.098 | 117 | 89 | 60 | 500-43" | 51.71 | 143 | 1925 | 106.8 | EMUL 88% | 20.5 | 3016 | 4572 | OK | OK | 0 | 1.76 | 400 | 1168.03 | 115 | 115 | 0.1 | 1 | 100 | 1327.3 | 48.3 | 0.08 | NO | 1292 | 1266.02 | SI | 109.4 | POZO CON AUMENTO DE SPM CON BOMBEO ESTABLE. CON DESCENSO DE TODAS LAS VARIABLES OPERACIONALES. GANANCIAL DE BBFD. BUENA SUMERGENCIA. MEDIANA EFICIENCIA DE LLENADO DE LA BOMBA: ACENTUADO GOLPE DE FLUIDO. V/V OPERATIVAS. SEGUIMIENTO. | 47.9 | 2 |  |  |  | 1 | 1 | 9842 | JAZMIN-S-7:1
JAZMIN | JAZMIN S-08 | 2023-08-12 | 1619.5 | 1242 | 50.3 | AMPSCOT C-320-256-144 | 144 | 4/4 | 2 | 2.011 | 95 | 87 | 60 | NO VOLANTA | 35.32 | 142.5 | 2093 | 47.2 | EMUL 80% | 27.2 | 3608 | 5846 | OK | OK | 0.1 | 2.159 | 400 | 1546.1 | 30 | 29 | 0.2 | 2 | 96 | 1432.24 | 12.2 | 0.16 | NO | 1585.8 | 1389.13 | SI | 23.4 | POZO EN SEGUIMIENTO CON BOMBEO ESTABLE. CON LEVE DESCENSO DE LAS CONDICIONES DE OPERACION. BAJA SUMERGENCIA. BAJA EFICIENCIA DE LLENADO DE LA BOMBA: SEVERO GOLPE DE FLUIDO CON INTERFERENCIA POR GAS. STUFFING AJUSTADO. . SEGUIMIENTO. | 60.9 | 2.1 |  |  |  | 1 | 1 | 9843 | JAZMIN-S-8:1
JAZMIN | JAZMIN S-10 | 2023-08-12 | 1607.5 | 1242 | 131.9 | AMPSCOT C-320-256-144a | 144 | 3/3 | 2 | 2.436 | 111 | 105 | 60 | MASTER DURA | 92.64 | 142.4 | 2100 | 149.9 | EMUL 90% | 23.6 | 3102 | 5016 | SL | OK | 2.6 | 2.009 | 400 | 1487.68 | 92 | 91 | 0.1 | 1 | 100 | 1481.01 | 38.5 | 0.08 | NO | 1608.14 | 1394.06 | SI | 38.3 | POZO CON REDUCCION DE SPM CON BOMBEO ESTABLE. MANTIENE WHT. MEJORA LA %EFF BOMBA Y RECUPERA SUMERGENCIA. MEJORA UN POCO EL FLUJO DE GAS EN EL SISTEMA, MODERADA SUMERGENCIA. ALTA EFICIENCIA DE LLENADO DE LA BOMBA: LIGERO GOLPE DE FLUIDO. EVALUAR LIGERO AUMENTO DE SPM. | 52 | 3.1 |  |  |  | 1 | 1 | 9844 | JAZMIN-S-10:1
JAZMIN | JAZMIN S-11 | 2023-08-12 | 1597.5 | 1240 | 92.8 | AMPSCOT C-320-256-144 | 129.6 | 3/4 | 2 | 3.644 | 203 | 200 | 60 | 500-2´ | 72.21 | 128.5 | 1944 | 157.7 | EMUL 60% | 21.7 | 2833 | 4179 | OK | OK | 0.1 | [11 empty] | NO | 1447.38 | 1280.46 | NO |  | POZO POST INYECCION @ 3.6 SPM, WTH (°F): 203 CON BOMBEO UN POCO INESTABLE. MEDIANA EFICIENCIA DE LLENADO DE LA BOMBA: MODERADO GOLPE DE FLUIDO CON INTERFERENCIA POR GAS. . NO SE TOMA NIVEL ACUSTICO DEBIDO A LA ALTA TEMPERATURA Y VAPOR EN EL ANULAR:200 °F | 46.6 | 2.4 |  |  |  | 0 | 1 | 9845 | JAZMIN-S-11:1
JAZMIN | JAZMIN M-02 | 2023-08-14 | 1273.5 | 991 | 68.9 | AMPSCOT C-320-256-144 | 144 | 4/4 | 2 | 3.13 | 156 | 117 | 60 | NO VOLANTA | 48.26 | 142.8 | 2144 | 100.6 | EMUL 90% | 21.6 | 3240 | 5011 | OK | OK | 0 | 1.52 | 400 | 1071.61 | 302 | 285 | 0.4 | 3 | 91 | 1410.01 | 117.7 | 0.41 | NO | 1381 | 1367.96 | NO | 74.6 | POZO EN SEGUIMIENTO CON BOMBEO INESTABLE. LEVE AUMENTO DE FLUJO DE GAS EN EL SISTEMA ACENTUADA INTERFERENCIA POR GAS. V/V OPERATIVAS. | 48.1 | 1.9 |  |  |  | 1 | 1 | 9846 | JAZMIN-M-2:1
JAZMIN | JAZMIN M-06 | 2023-08-14 | 1474 | 1151 | 77.2 | AMPSCOT C-320-256-144 | 144 | 4/4 | 2.25 | 5.31 | 108 | 104 | 60 | 500-34" | 54.58 | 141.3 | 2592 | 246.3 | EMUL 90% | 28.8 | 2753 | 5615 | SL | OK | 3.8 | 1.66 | 400 | 1229.26 | 186 | 143 | 0.4 | 13 | 74 | 1481.03 | 59.8 | 1.37 | NO | 1506.28 | 1300.63 | SI | 51.1 | POZO EN SEGUIMIENTO CON BOMBEO LIGERAMENTE INESTABLE. CON LIGERO AUMENTO DE FLUJO DE GAS EN EL SISTEMA. ACENTUADA INTERFERENCIA POR GAS. TV CON LEVE CIERRE TARDIO Y ESCURRIMIENTO: SL. | 83.1 | 8.6 |  |  |  | 1 | 1 | 9847 | JAZMIN-M-6:1
JAZMIN | JAZMIN M-07 | 2023-08-14 | 1684.8 | 1091.6 | 152.2 | AMPSCOT C-320-256-144a | 144 | 4/4 | 2 | 4.972 | 101 | 88 | 60 | 500-30" | 87.34 | 142.3 | 2238 | 313 | EMUL 92% | 30.7 | 3596 | 5886 | OK | LIGERAMENTE LIFTED | 0 | 1.906 | 400 | 1438.56 | 109 | 104 | 0.4 | 2 | 96 | 1509.51 | 43.5 | 0.17 | NO | 1568.16 | 1433.98 | SI | 86.3 | POZO EN SEGUIMIENTO CON BOMBEO ESTABLE. MODERADO GP DE FLUIDO. INTERFERENCIA POR GAS. V/V OPERATIVAS. NOTA: UBM CON FRENO DISTENDIDO. | 81.7 | 7.3 |  |  |  | 1 | 1 | 9848 | JAZMIN-M-7:1
JAZMIN | JAZMIN M-08 | 2023-08-14 | 1246.5 | 988 | 61.2 | AMPSCOT C-320-256-144 | 144 | 4/4 | 2 | 2.071 | 130 | 120 | 60 | NO VOLANTA | 42.82 | 142.9 | 1929 | 61.5 | EMUL 90% | 21.3 | 3799 | 5215 | OK | LIFTED | 0.1 | 1.542 | 400 | 1052.37 | 174 | 169 | 0.4 | 2 | 97 | 1364.94 | 70.2 | 0.19 | NO | 1231.37 | 1217.78 | SI | 76.7 | POZO CON LIGERA REDUCCION DE SPM CON BOMBEO ESTABLE. MUY SEVERO GOLPE DE FLUIDO. INTERFERENCIA POR GAS. . NOTA. UBM CONTINUA FRENO DISTENDIDO. | 42.9 | 1 |  |  |  | 1 | 1 | 9849 | JAZMIN-M-8:1
JAZMIN | JAZMIN M-09 | 2023-08-14 | 1411.73 | 1126.46 | 72.4 | AMPSCOT C-320-256-144a | 144 | 4/4 | 2 | 3.448 | 112 | 110 | 60 | NO VOLANTA | 51.03 | 141.9 | 2247 | 116.4 | EMUL 90% | 26 | 3112 | 5817 | OK | OK | 0.3 | 2.108 | 400 | 1588.23 | 0 | 0 | 0.7 | 16 | 100 | 1506.86 | 1.1 | 1.37 | NO | 1552.55 | 1439.84 | SI | 1.1 | POZO EN SEGUIMIENTO CON BOMBEO "ESTABLE". OPERANDO A CONDICIONES ESTABLES. CONTINUAR SEGUIMIENTO. | 64.6 | 4 |  |  |  | 1 | 1 | 9850 | JAZMIN-M-9:1
JAZMIN | JAZMIN M-10 | 2023-08-14 | 1434.5 | 1122 | 36.4 | AMPSCOT C-320-256-144 | 144 | 4/4 | 2 | 3.169 | 105 | 113 | 60 | NO VOLANTA | 25.49 | 142.8 | 2046 | 53.8 | EMUL 90% | 24.6 | 2903 | 5232 | OK | OK | 0 | 1.938 | 400 | 1448.88 | 0 | 0 | 0.6 | 19 | 100 | 1495.23 | 1 | 1.58 | NO | 1405 | 1299.32 | SI | 1 | POZO CON BOMBEO UN POCO INESTABL. MEJORA UN POCO FLUJO DE GAS POR EL ANULAR. CONTINUA SIN SUMERGENCIA.SEVERO GOLPE DE FLUIDO. CIERRE TARDIO EN LA TV. V/V OPERATIVAS. | 57 | 2.7 |  |  |  | 1 | 1 | 9851 | JAZMIN-M-10:1
JAZMIN | JAZMIN U-06 | 2023-08-14 | 1398.88 | 1149.77 | 36.8 | AMPSCOT C-320-256-144 | 129.6 | 3/4 | 2 | 3.468 | 120 | 106 | 50 | 500-28" | 28.77 | 127.9 | 2146 | 59.5 | EMUL 70% | 24.4 | 3219 | 5405 | OK | OK | 0.1 | 1.741 | 400 | 1290.73 | 170 | 154 | 0.1 | 7 | 84 | 1482.74 | 64.3 | 0.67 | NO | 1477.49 | 1401.79 | SI | 34.6 | POZO CON REDUCCION DE SPM CON BOMBEO ESTABLE. SEVERO GOLPE DE FLUIDO. INTERFERENCIA POR GAS. . | 53.5 | 2.7 |  |  |  | 1 | 1 | 9852 | JAZMIN-U-6:1
JAZMIN | JAZMIN U-07 | 2023-08-14 | 1482.63 | 1196.27 | 45.4 | AMPSCOT C-320-256-144a | 129.6 | 2/3 | 2 | 1.875 | 115 | 107 | 50 | 500-1´10" | 35.53 | 127.9 | 2077 | 50.7 | EMUL 40% | 27.7 | 3399 | 4644 | OK | OK | 0 | 2.076 | 400 | 15119.05 | 26 | 26 | 0.3 | 7 | 84 | 146344 | 10.9 | 1.26 | NO | 1551 | 1392.33 | SI | 0.1 | POZO CON BOMBEO ESTABLE. MUY SEVERO GOLPE DE FLUIDO CON LEVE IPG. LEVE CIERRE TARDIO EN LA TV. | 72.3 | 2.3 |  |  |  | 1 | 1 | 9853 | JAZMIN-U-7:1
JAZMIN | JAZMIN AM-03 | 2023-08-15 | 1514.16 | 1420.33 | 1 | AMPSCOT C-320-256-144a | 144 | 3/3 | 2 | 2.148 | 100 | 86 | 0 | NB | 1 | 142.3 | 1957 | 0 | NB | 22.6 | 3385 | 5435 | OK | OK | 0 | 1.964 | 400 | 1288.51 | 138 | 137 | 0.3 | 1 | 100 | 1312.13 | 58 | 0.09 | NO | 1427.15 | 1421.4 | NO | 97.2 | POZO NO BOMBEA NO LEVANTA PRESION. CON CARTA DE BOMBEO Y RECUPERACION DE NIVEL. SE ESPERA QUE LLENE LA TUBERIA. | 46 | 0.9 |  |  |  | 1 | 1 | 9854 | JAZMIN-AM-3:1
JAZMIN | JAZMIN AP-01 | 2023-08-15 | 1416 | 1186 | 55.8 | LUFKIN M-320-213-120 | 104.046 | 2/3 | 2 | 5.014 | 116 | 99 | 50 | NO VOLANTA | 54.15 | 103 | 1804 | 130.4 | CRUDO 40% | 31.1 | 2906 | 5582 | SL | OK | 1.8 | 1.623 | 400 | 1153.66 | 59 | 52 | 0.3 | 4 | 89 | 1421.64 | 21.9 | 0.46 | NO | 1223 | 1156.2 | SI | 89.1 | POZO EN SEGUIMIENTO CON BOMBEO ESTABLE. OPERANDO A CONDICIONES ESTABLES. ACENTUADO GOLPE DE FLUIDO CON LIGERA INTERFERENCIA POR GAS. STUFFING MUY AJUSTADO. TV CON LEVE CIERRE TARDIO & ESCURRIMIENTO. CONT. SEGUIIMIENTO. | 66.2 | 5.1 |  |  |  | 1 | 1 | 9855 | JAZMIN-AP-1:1
JAZMIN | JAZMIN AP-02 | 2023-08-15 | 1525.5 | 1296 | 66.6 | ZIMEC C-456-256-144 | 144 | 4/4 | 2 | 1.879 | 112 | 98 | 50 | NO VOLANTA | 46.65 | 142.7 | 1884 | 58.3 | EMUL 80% | 26.6 | 2951 | 4602 | OK | OK | 0 | 1.849 | 400 | 1227.05 | 102 | 76 | 0.2 | 14 | 74 | 1327.26 | 32.5 | 1.17 | SI | 1360 | 1207.92 | SI | 78.2 | POZO EN SEGUIMIENTO CON BOMBEO ESTABLE. LIGERA MEJORA DE CONDICIONES DE BOMBEO. ACENTUADO GOLPE DE FLUIDO VICOSO CON LIGERA INTERFERENCIA POR GAS. ALTA FRICCION EN LA BOMBA. LEVE GOLPE DE BOMBA.TV CON LEVE CIERRE TARDIO. | 65.6 | 2.5 |  |  |  | 1 | 1 | 9856 | JAZMIN-AP-2:1
JAZMIN | JAZMIN AP-03 | 2023-08-15 | 1518.5 | 1271 | 52.7 | LUFKIN C-320D-213-120 | 120 | 3/3 | 2 | 2.113 | 110 | 96 | 50 | NO VOLANTA | 44.43 | 118.6 | 1933 | 51.9 | EMUL 80% | 25.8 | 2541 | 4650 | OK | OK | 0.1 | 1.943 | 400 | 1365.28 | 64 | 55 | 0.2 | 5 | 86 | 1405.33 | 23.1 | 0.54 | NO | 1451.76 | 1242.68 | SI | 43.3 | POZO CON REDUCCION DE SPM CON BOMBEO ESTABLE. ACENTUADO GOLPE DE FLUIDO CON LEVE INTERFERENCIA POR GAS. . SEGUIMIENTO. | 51 | 1.5 |  |  |  | 1 | 1 | 9857 | JAZMIN-AP-3:1
JAZMIN | JAZMIN AP-04 | 2023-08-15 | 1492.5 | 1243 | 45.1 | AMERICAN C-320-256-120a | 92.093 | 1/3 | 2 | 1.795 | 112 | 103 | 50 | 500-1´19" | 49.9 | 90.4 | 1983 | 37.8 | EMUL 50% | 22.1 | 3406 | 5306 | LL | OK | 0.5 | 1.815 | 400 | 1339.69 | 61 | 50 | 0 | 8 | 83 | 1476.25 | 21.4 | 1.05 | SI | 1400.37 | 1400.37 | SI | 57.5 | POZO EN SEGUIMIENTO CON BOMBEO ESTABLE. OPERANDO A CONDICIONES ESTABLES. ACENTUADO GOLPE DE FLUIDO CON LEVE INTERFERENCIA POR GAS. ALTA FRICCION EN LA CARRERA DESCENDENTE. . CONT. SEGUIMIENTO HASTA OPTIMIZAR CON TS. | 48.6 | 1.1 |  |  |  | 1 | 1 | 9858 | JAZMIN-AP-4:1
JAZMIN | JAZMIN AP-05 | 2023-08-15 | 1339.83 | 1149.66 | 52.8 | LUFKIN C-320D-213-120 | 120 | 3/3 | 2.25 | 3.416 | 138 | 104 | 50 | NO VOLANTA | 44.5 | 118.7 | 2604 | 106.5 | EMUL 80% | 29 | 3408 | 5529 | OK | OK | 0 | 1.739 | 400 | 1283.31 | 49 | 45 | 0.1 | 4 | 91 | 1475.92 | 18.8 | 0.35 | NO | 1333 | 1329.22 | SI | 21.7 | POZO EN SEGUIMIENTO CON BOMBEO "ESTABLE". ACENTUADO GOLPE DE FLUIDO CON LIGERA INTERFERENCIA POR GAS. V/V OPERATIVAS.EVALUAR LEVE REDUCCION DE SPM. | 53.7 | 1.7 |  |  |  | 1 | 1 | 9859 | JAZMIN-AP-5:1
JAZMIN | JAZMIN AP-06 | 2023-08-15 | 1488.94 | 1259.88 | 19.2 | LUFKIN C-320-256-144a | 144 | 3/3 | 2 | 3.114 | 108 | 105 | 50 | 500-1´57" | 13.44 | 142.5 | 1939 | 27.8 | EMUL 88% | 21.4 | 2862 | 4918 | OK | OK | 0.1 | 1.969 | 400 | 1357.77 | 8 | 7 | 0 | 3 | 93 | 1379.15 | 3.4 | 0.26 | NO | 1367.23 | 1255.1 | SI | 46 | POZO EN SEGUIMIENTO CON BOMBEO ESTABLE. AUMENTO DE FLUJO DE GAS EN EL SISTEMA. MUY SEVERO GOLPE DE FLUIDO CON LEVE INTERFERENCIA POR GAS. TV CON CIERRE TARDIO & LL. EVALUAR REDUCCION DE SPM. | 51.5 | 1.6 |  |  |  | 1 | 1 | 9860 | JAZMIN-AP-6:1
JAZMIN | JAZMIN AP-07 | 2023-08-15 | 1879.48 | 1325.97 | 89.3 | LUFKIN C-320-213-120 | 120 | 4/4 | 2 | 4.615 | 113 | 97 | 50 | NO VOLANTA | 76.32 | 117 | 2145 | 192.1 | EMUL 86% | 42.1 | 3923 | 6643 | SL | OK | 3.6 | 1.842 | 400 | 1354 | 195 | 163 | 0.7 | 8 | 83 | 1470.14 | 69.1 | 0.63 | SI | 1622.9 | 1390.53 | SI | 142.6 | POZO CON AUMENTO DE SPM CON BOMBEO ESTABLE. MODERADO GOLPE DE FLUIDO CON LIGERA INTERFERENCIA POR GAS. ALTA FRICCION EN LA BOMBA. CONT. SEGUIMIENTO. | 98.7 | 8.8 |  |  |  | 1 | 1 | 9861 | JAZMIN-AP-7:1
JAZMIN | JAZMIN AP-08 | 2023-08-15 | 1920.5 | 1384 | 109.1 | LUFKIN C-320-213-120 | 120 | 3/3 | 2 | 3.267 | 154 | 117 | 50 | NO VOLANTA | 92.6 | 117.8 | 2783 | 166.2 | EMUL 90% | 34.4 | 3642 | 6106 | OK | OK | 0.2 | 1.7 | 400 | 1272.57 | 723 | 581 | 1.4 | 17 | 70 | 1497.15 | 238.6 | 1.5 | SI | 2253.31 | 1837.16 | SI | 138.9 | POZO CON REDUCCION DE SPM CON BOMBEO ESTABLE. AUMENTO DE FLUJO DE GAS EN EL SISTEMA. ALTO FLUJO DE GAS POR EL ANULAR. CARTA LLENA CON LIGERA INTERFERENCIA POR GAS. FUERTE GP DE BOMBA. . EVALUAR LIGERO AUMENTO DE SPM. | 61.7 | 3.4 |  |  |  | 1 | 1 | 9862 | JAZMIN-AP-8:1
JAZMIN | JAZMIN BJ-02 | 2023-08-15 | 1993 | 1722 | 15.5 | AMPSCOT C-320-256-144a | 129.6 | 2/3 | 2 | 2.081 | 106 | 100 | 80 | NO VOLANTA | 12.3 | 125.7 | 3039 | 15 | CRUDO 30% | 36.8 | 6679 | 8939 | SL | OK | 2.3 | 2.897 | 400 | 2077.79 | 14 | 14 | 0.4 | 2 | 100 | 1434.44 | 6 | 0.1 | NO | 2092.92 | 1957.59 | SI | 0.2 | POZO CON AUMENTO DE SPM CON BOMBEO UN POCO INESTABLE. MUY SEVERO GOLPE DE FLUIDO ALTA FRICCION EN LA BOMBA. TV CON LEVE CIERRE TARDIO & ESCURRIMIENTO: SL. Y SV LEVANTADA. SEGUIMIENTO HASTA OPTIMIZAR CON TS. | 87.1 | 2.4 |  |  |  | 1 | 1 | 9863 | JAZMIN-BJ-2:1
JAZMIN | JAZMIN CP-02 | 2023-08-15 | 1606.5 | 1559 | 32.9 | KERUI C-320-256-144 | 115.2 | 1/3 | 2.25 | 2.211 | 116 | 99 | 30 | 500-30" | 29.1 | 113 | 2906 | 42.9 | EMUL 70% | 27.6 | 4068 | 6334 | OK | OK | 0 | 2.145 | 400 | 1506.21 | 65 | 60 | 0.6 | 4 | 91 | 1404.39 | 26 | 0.29 | NO | 1571.5 | 1571.49 | SI | 40.8 | POZO CON REDUCCION DE SPM CON BOMBEO ESTABLE. AUMENTO DE FLUJO DE GAS EN EL SISTEMA. SEVERO GOLPE DE FLUIDO CON LIGERA INTERFERENCIA POR GAS. SV LIGERAMENTE LEVANTADA. SEGUIMIENTO. | 58.8 | 1.1 |  |  |  | 1 | 1 | 9864 | JAZMIN-CP-2:1
JAZMIN | JAZMIN CP-03 | 2023-08-15 | 1687 | 1645 | 108.7 | KERUI C-320-256-144 | 115.2 | 1/3 | 2 | 2.975 | 102 | 79 | 30 | NO VOLANTA | 94.99 | 114.4 | 2223 | 150.8 | AGUA 100% | 19.3 | 3491 | 4647 | SL | LIFTED | 0.9 | 0.475 | 400 | 297.72 | 1208 | 1208 | 0.2 | 0 | 100 | 1253.55 | 507.3 | 0.06 | NO | 1590.8 | 1505.35 | NO | 547.2 | POZO RECUPERADO CON AUMENTO DE SPM. ALTO BSW. ALTA SUMERGENCIA, CARTA LLENA. . EVALUAR AUMENTO DE SPM. | 29.8 | 1.3 |  |  |  | 1 | 1 | 9865 | JAZMIN-CP-3:1
JAZMIN | JAZMIN P-01 | 2023-08-15 | 1236.81 | 968.62 | 52.6 | AMPSCOT C-320-256-144 | 144 | 4/4 | 2 | 3.462 | 137 | 88 | 30 | NO VOLANTA | 36.79 | 142.9 | 1915 | 84.9 | EMUL 90% | 19.8 | 3424 | 4877 | OK | OK | 0 | 1.529 | 400 | 1101.4 | 224 | 200 | 1.5 | 7 | 82 | 1440.68 | 84.7 | 0.9 | NO | 1325.72 | 1325.72 | SI | 47.9 | POZO EN SEGUIMIENTO CON BOMBEO "ESTABLE". SEVERO GOLPE DE FLUIDO CON LEVE INTERFERENCIA POR GAS. SV LEVANTADA. EVALUAR LIGERA REDUCCION DE SPM. | 38.1 | 1.2 |  |  |  | 1 | 1 | 9866 | JAZMIN-P-1:1
JAZMIN | JAZMIN P-02 | 2023-08-15 | 1421.5 | 1039 | 32.6 | AMPSCOT C-320-256-144a | 144 | 3/3 | 2 | 2.761 | 132 | 93 | 30 | NO VOLANTA | 22.8 | 142.9 | 1975 | 42 | EMUL 97% | 18.1 | 2861 | 4068 | OK | LIFTED | 0 | [11 empty] | NO | 1595 | 1423.8 | NO |  | POZO CON AUMENTO DE SPM CON BOMBEO UN POCO INESTABLE. MUY SEVERO GOLPE DE FLUIDO CON LEVE NTERFERENCIA POR GAS. PERDIDA DE CARGA EN AL BOMBA. V/V OPERATIVAS. NO SE TOMA NIVEL ACUSTICO DEBIDO A VALVULA ANULAR DURA PARA ABRIR. SE REPROGRAMA VISITA. | 32.4 | 1 |  |  |  | 0 | 1 | 9867 | JAZMIN-P-2:1
JAZMIN | JAZMIN P-03 | 2023-08-15 | 1361.5 | 1076 | 40.7 | AMPSCOT C-456-256-144a | 144 | 4/4 | 2 | 5.438 | 128 | 88 | 30 | 500-30" | 28.56 | 142.4 | 2051 | 103.2 | EMUL 90% | 27 | 3041 | 5576 | OK | OK | 0.1 | 1.985 | 400 | 1440.34 | 74 | 74 | 1.4 | 3 | 100 | 1451.23 | 32.7 | 0.31 | NO | 1541 | 1410.62 | SI | 1.8 | POZO CON REDUCCION DE SPM CON BOMBEO ESTABLE. CON MEJORA DE FLUJO DE GAS EN EL SISTEMA. SEVERO GOLPE DE FLUIDO. LEVE GP DE BOMBA. . EVALUAR LEVE REDUCCION DE SPM. | 70.5 | 4.5 |  |  |  | 1 | 1 | 9868 | JAZMIN-P-3:1
JAZMIN | JAZMIN P-04 | 2023-08-15 | 1397.5 | 1021 | 52.2 | AMPSCOT C-320-256-144 | 144 | 4/4 | 2 | 2.171 | 109 | 95 | 30 | NO VOLANTA | 36.71 | 142.3 | 1995 | 52.9 | EMUL 88% | 24.4 | 2750 | 4981 | OK | OK | 0 | 1.948 | 400 | 1376.41 | 56 | 54 | 0.8 | 6 | 84 | 1413.15 | 23.8 | 0.61 | NO | 1450.68 | 1346.97 | SI | 6.9 | POZO EN SEGUIMIENTO CON BOMBEO "ESTABLE". MEJORIA DE FLUJO DE GAS EN EL SISTEMA. SEVERO GOLPE DE FLUIDO CON LEVE INTERFERENCIA POR GAS. STUFFING AJUSTADO. CON GP AL FINAL DE LA CARRERA ASCENDENTE. V/V OPERATIVAS. CONT. SEGUIMIENTO. | 60.9 | 1.9 |  |  |  | 1 | 1 | 9869 | JAZMIN-P-4:1
JAZMIN | JAZMIN P-05 | 2023-08-15 | 1370 | 1041 | 46.1 | AMPSCOT C-320-256-144 | 144 | 4/4 | 2 | 3.614 | 153 | 95 | 30 | NO VOLANTA | 32.21 | 143 | 1803 | 77.6 | EMUL 60% | 22.4 | 3496 | 4593 | OK | OK | 0 | 1.829 | 400 | 1237.16 | 60 | 51 | 0.5 | 5 | 86 | 1352.83 | 22.4 | 0.6 | NO | 1306.32 | 1239.49 | SI | 44.8 | POZO CON REDUCCION DE SPM CON BOMBEO ESTABLE. MEJORA DE FLUJO DE GAS EN EL SISTEMA. SEVERO GOLPE DE FLUIDO CON LEVE INTERFERENCIA POR GAS. V/V OPERATIVAS. SEGUIMIENTO | 54.2 | 2.2 |  |  |  | 1 | 1 | 9870 | JAZMIN-P-5:1
JAZMIN | JAZMIN P-06 | 2023-08-15 | 1362.5 | 1068 | 133.8 | AMPSCOT C-320-213-144 | 144 | 4/4 | 2 | 2.55 | 128 | 119 | 30 | 500-28" | 93.7 | 142.8 | 2074 | 159.1 | EMUL 88% | 26.2 | 3512 | 5281 | SL | OK | 1.3 | 1.532 | 400 | 1137.29 | 295 | 239 | 0.9 | 13 | 73 | 1484.72 | 100.3 | 1.58 | NO | 1457 | 1402.3 | SI | 63.6 | POZO CON REDUCCION DE SPM CON BOMBEO ESTABLE. MEJORA FLUJO DE GAS EN EL SISTEMA. CARTA LLENA CON LIGERA INTERFERENCIA POR GAS. EVALUAR LIGERO AUMENTO DE SPM @ 3.0 | 31.6 | 2 |  |  |  | 1 | 1 | 9871 | JAZMIN-P-6:1
JAZMIN | JAZMIN P-07 | 2023-08-15 | 1273 | 1179 | 50.6 | AMPSCOT C-320-256-144a | 144 | 4/4 | 2 | 4.082 | 138 | 93 | 30 | NO VOLANTA | 35.42 | 142.7 | 1985 | 96.2 | EMUL 80% | 24.6 | 3327 | 5186 | OK | OK | 0 | 2.66 | 400 | 1905.77 | 0 | 0 | 2.5 | 13 | 100 | 1432.91 | 2.9 | 0.93 | NO | 1491.69 | 1376.26 | SI | 2.9 | POZO EN SEGUIMIENTO CON BOMBEO ESTABLE. AUMENTO DE FLUJO DE GAS EN EL ANULAR. SEVERO GOLPE DE FLUIDO CON LEVE IPG. V/V OPERATIVAS. EVALUAR REDUCIR @ 3.8 SPM | 39.7 | 2.6 |  |  |  | 1 | 1 | 9872 | JAZMIN-P-7:1
JAZMIN | JAZMIN P-09 | 2023-08-15 | 1423.5 | 1176 | 78.7 | AMPSCOT C-320-256-144 | 144 | 4/4 | 2 | 5.538 | 138 | 108 | 30 | NO VOLANTA | 55.56 | 141.7 | 2080 | 203.3 | EMUL 90% | 32.7 | 3206 | 5452 | SL | OK | 2.5 | 2.01 | 400 | 1429.98 | 84 | 84 | 1.1 | 8 | 100 | 1422.86 | 36.2 | 0.81 | SI | 1528 | 1396.71 | SI | 1.5 | POZO CON AUMENTO DE SPM CON BOMBEO ESTABLE. AUMENTO DE FLUJO DE GAS EN EL ANULAR. ACENTUADO GOLPE DE FLUIDO CON ALTA FRICCION Y STUFFING AJUSTADO. SEGUIMIENTO. | 96.8 | 11 |  |  |  | 1 | 1 | 9873 | JAZMIN-P-9:1
JAZMIN | JAZMIN AB-01 | 2023-08-16 | 1822.85 | 1685.7 | 98.7 | KERUI C-320-256-144 | 115.2 | 1/3 | 2 | 7.087 | 125 | 104 | 40 | 500-42" | 86.83 | 113.6 | 2399 | 326.1 | EMUL 90% | 29.7 | 4128 | 5940 | SL | OK | 2.8 | 2.012 | 400 | 1450.06 | 200 | 60 | 2.6 | 75 | 30 | 1441.41 | 28 | 5.44 | SI | 1652.93 | 1638.8 | SI | 61 | POZO CON AUMENTO DE SPM CON BOMBEO LIGERAMENTE INESTABLE. MANTIENE °WHT. MANTIENE ALTO FLUJO DE GAS POR EL ANULAR. . LEVE GOLPE DE FLUIDO E INTERFERENCIA POR GAS. SEGUIMIENTO. | 70.9 | 5.6 |  |  |  | 1 | 1 | 9874 | JAZMIN-AB-1:1
JAZMIN | JAZMIN AB-03 | 2023-08-16 | 1724.02 | 1652.05 | 44.3 | KERUI C-320-256-144 | 115.2 | 1/3 | 2 | 3.896 | 125 | 103 | 40 | 500-40" | 39.07 | 113.4 | 2265 | 80.5 | EMUL-CRUDO 70% | 26.6 | 4751 | 5868 | OK | LIFTED | 0.1 | 2.142 | 400 | 1563.89 | 31 | 27 | 0.4 | 6 | 87 | 1460.21 | 11.4 | 0.49 | NO | 1596 | 1573.66 | SI | 62.2 | POZO EN SEGUIMIENTO CON BOMBEO LIGERAMAENTE INESTABLE. CON LEVE DESCENSO DE CONDICIONES DE OPERACION. SEVERO GOLPE DE FLUIDO CON LEVE INTERFERENCIA POR GAS. . SV LEVANTADA. EVALUAR LIGERA REDUCCION DE SPM. | 57 | 1.9 |  |  |  | 1 | 1 | 9875 | JAZMIN-AB-3:1
JAZMIN | JAZMIN AB-04 | 2023-08-16 | 1821 | 1673.06 | 28.5 | KERUI C-320-256-144 | 115.2 | 1/3 | 2 | 3.543 | 110 | 101 | 40 | 500-25" | 25.76 | 110.5 | 2606 | 47 | EMUL-CRUDO 70% | 32.7 | 3637 | 7424 | SL | OK | 0.8 | 2.373 | 400 | 1742.97 | 71 | 59 | 0 | 8 | 83 | 1469 | 25.3 | 0.54 | SI | 1816.15 | 1787.71 | NO | 27.2 | . POZO CON LEVE REDUCCION DE SPM CON BOMBEO ESTABLE. CAE SUMERGENCIA/ NIVEL. SEVERO GOLPE DE FLUIDO CON INTERFERENCIA POR GAS. FUERTE GOLPE DE BOMBA AL FINAL DE LA CARRERA DESCENDENTE. EVALUAR LEVE REDUCCION DE SPM. | 83.2 | 3.9 |  |  |  | 1 | 1 | 9876 | JAZMIN-AB-4:1
JAZMIN | JAZMIN AB-05 | 2023-08-16 | 2291.62 | 2199.24 | 132.3 | AMPSCOT C-640-305-168 | 168 | 4/4 | 2.25 | 5.248 | 111 | 96 | 40 | 500-31" | 80.78 | 163.8 | 4056 | 409.8 | EMUL 90% | 36 | 4980 | 8132 | SL | OK | 5.8 | 3.027 | 400 | 2178.66 | 96 | 86 | 0.4 | 4 | 90 | 1439.48 | 36.5 | 0.23 | SI | 2276 | 2253.21 | SI | 42.9 | POZO EN SEGUIMIENTO CON BOMBEO ESTABLE. CON LEVE DESCENSO DE CONDICIONES DE OPERACION. LEVE GP DE FLUIDO E IPG. MVTO DE TUBERIA. LA VIGA ESTA OPERANDO AL 114,9% DE LA CARGA PERMISIBLE (GOODMAN MODIFICADO) PARA UN FACTOR DE SERVICIO DE 0,60. CONT SEGUIMIENTO. | 114.9 | 10.4 |  |  |  | 1 | 1 | 9877 | JAZMIN-AB-5:1
JAZMIN | JAZMIN AC-01 | 2023-08-16 | 1377 | 1166 | 77.1 | AMPSCOT C-320-256-144 | 144 | 4/4 | 2 | 3.502 | 122 | 102 | 70 | NO VOLANTA | 53.99 | 142.7 | 1865 | 125.9 | EMUL 40% | 20.7 | 2387 | 4291 | OK | OK | 0.1 | 1.554 | 400 | 1162.93 | 107 | 92 | 0.3 | 6 | 86 | 1496.7 | 0.6 | 0.58 | NO | 1302.59 | 1152 | SI | 61.4 | POZO EN SEGUIMIENTO CON BOMBEO "ESTABLE". OPERANDO A CONDICIONES ESTABLES. ACENTUADO GOLPE DE FLUIDO CON LEVE INTERFERENCIA POR GAS. . CONT. SEGUIMIENTO. | 50.3 | 2.6 |  |  |  | 1 | 1 | 9878 | JAZMIN-AC-1:1
JAZMIN | JAZMIN AC-02 | 2023-08-16 | 1239 | 1049 | 98.3 | AMPSCOT C-320-256-144 | 129.6 | 3/4 | 2 | 3.273 | 117 | 98 | 70 | 500-27" | 76.4 | 128.6 | 1774 | 150 | EMUL 90% | 21.2 | 2878 | 3884 | SL | OK | 0.8 | 1.47 | 400 | 1061.21 | 90 | 78 | 0.5 | 6 | 87 | 1443.83 | 33.4 | 0.65 | NO | 1156.42 | 1133.56 | SI | 65 | POZO CON REDUCCION DE SPM CON BOMBEO "ESTABLE". MEJORA LLENADO,MANTIENE BBFD & SUMEGENCIA EN RANGO. LEVE GOLPE DE FLUIDO E INTERFERENCIA POR GAS. SEGUIMIENTO. NOTA: UBM CONTINUA CON FRENO DISTENSIONADO | 43.1 | 2.2 |  |  |  | 1 | 1 | 9879 | JAZMIN-AC-2:1
JAZMIN | JAZMIN AC-03 | 2023-08-16 | 1386 | 1156 | 93.3 | AMPSCOT C-320-256-144a | 144 | 3/3 | 2 | 3.03 | 142 | 102 | 70 | NO VOLANTA | 65.4 | 142.7 | 1818 | 131.9 | EMUL 90% | 20.7 | 2525 | 4191 | OK | OK | 0 | 1.735 | 400 | 1254.68 | 42 | 42 | 0.1 | 1 | 100 | 1446.32 | 17.6 | 0.07 | NO | 1309.27 | 1165.47 | SI | 44.5 | POZO CON REDUCCION DE SPM CON BOMBEO "ESTABLE". MEJORA LLENADO Y GANANCIAL DE BBFD. BUENA SUMERGENCIA, MODERADO GOLPE DE FLUIDO CON LIGERA INTERFERENCIA POR GAS, V/V OPERATIVAS. SEGUIIMIENTO. | 51 | 2.4 |  |  |  | 1 | 1 | 9880 | JAZMIN-AC-3:1
JAZMIN | JAZMIN AC-04 | 2023-08-16 | 1331.5 | 1103 | 45.1 | AMPSCOT C-320-256-144 | 129.6 | 3/4 | 2 | 2.965 | 119 | 95 | 70 | NO VOLANTA | 35.1 | 128.5 | 1431 | 62.4 | EMUL 80% | 20.6 | 2235 | 3795 | OK | OK | 0 | 1.47 | 400 | 1098.13 | 12 | 11 | 0.1 | 2 | 95 | 1494.05 | 4.2 | 0.26 | NO | 1112 | 1054.68 | SI | 88.8 | POZO CON AUMENTO DE SPM CON BOMBEO ESTABLE. CON DESCENSO DE CONDICIONES DE OPERACION. LIGERO CIERR TARDIO D LA TV. SEVERO GOLPE DE FLUIDO CON INTERFERENCIA POR GAS. V/V OPERATIVAS. EVALUAR REDUCCION DE SPM @ 2.5 | 56.3 | 2.8 |  |  |  | 1 | 1 | 9881 | JAZMIN-AC-4:1
JAZMIN | JAZMIN AC-05 | 2023-08-16 | 1323.5 | 1133 | 78.2 | AMPSCOT C-320-256-144 | 129.6 | 3/4 | 2 | 5.488 | 140 | 89 | 70 | 500-31" | 60.87 | 128.4 | 1750 | 200.1 | EMUL 94% | 24 | 2668 | 4349 | OK | OK | 0.1 | 1.814 | 400 | 1265.27 | 9 | 6 | 5.4 | 22 | 66 | 1395 | 8.3 | 12.2 | NO | 1275.93 | 1115.85 | SI | 21 | POZO EN SEGUIMIENTO CON AUMENTO DE SPM CON BOMBEO ESTABLE. CAIDA DE SUMERGENCIA. AUMENTO DE FLUJO DE GAS EN EL SISTEMA. LEVE CIERRE TARDIO. ACENTUADO GOLPE DE FLUIDO CON LEVE INTERFERENCIA POR GAS. . EVALUAR REDUCCION DE SPM. | 64.4 | 4.7 |  |  |  | 1 | 1 | 9882 | JAZMIN-AC-5:1
JAZMIN | JAZMIN AC-06 | 2023-08-16 | 1426.5 | 1197 | 15.4 | AMPSCOT C-320-256-144 | 129.6 | 3/4 | 2 | 3.191 | 126 | 91 | 70 | NO VOLANTA | 50 | 129.5 | 1576 | 23 | BOMBEO DEFICIENTE | 25 | 4913 | 5506 | SL | MALA | 0.7 | 1.651 | 400 | 1216.62 | 88 | 83 | 0.1 | 2 | 94 | 1473.8 | 28.3 | 0.37 | NO | 1334.49 | 1181.52 | SI | 58.1 | POZO CON BOMBEO DEFICIENTE.. BOMBA CON DEFICIENCIA : CARGA ANORMAL DE LA SV. MANTIEN SUMERGENCIA. REESPACIAR. | 43.9 | 2.8 |  |  |  | 1 | 1 | 9883 | JAZMIN-AC-6:1
JAZMIN | JAZMIN AS-04 | 2023-08-16 | 1594.43 | 1483.87 | 116.4 | AMPSCOT C-320-256-144a | 129.6 | 2/3 | 2 | 1.985 | 123 | 99 | 40 | NO VOLANTA | 90.77 | 128.2 | 2133 | 107.7 | EMUL 90% | 23.1 | 3487 | 5286 | SL | OK | 2.2 | 2.103 | 400 | 1372.79 | 117 | 103 | 0 | 5 | 88 | 1305.55 | 43.6 | 0.44 | SI | 1494.28 | 1468.8 | SI | 83.2 | POZO EN SEGUIMIENTO CON BOMBEO ESTABLE. AUMENTO DE FLUJO DE GAS EN EL SISTEMA. LIGERO CIERRE TARDIO & LIGERO GOLPE DE FLUIDO CON LEVE NTERFERENCIA POR GAS. EVALUAR LIGERO AUMENTO DE SPM. NOTA: UBM CON FRENO DISTENDIDO. | 39.7 | 1.6 |  |  |  | 1 | 1 | 9884 | JAZMIN-AS-4:1
JAZMIN | JAZMIN AS-05 | 2023-08-16 | 1947.5 | 1483 | 86.3 | AMPSCOT C-320-256-144a | 129.6 | 2/3 | 2 | 1.611 | 102 | 86 | 40 | 500-2´40" | 68.07 | 126.8 | 2843 | 64.9 | CRUDO 30% | 28.2 | 4055 | 6968 | OK | OK | 0.2 | 2.182 | 400 | 1681.93 | 342 | 293 | 0.2 | 8 | 84 | 1541.64 | 127.2 | 0.52 | SI | 2063 | 1958.77 | SI | 83.9 | POZO EN SEGUIMIENTO CON BOMBEO ESTABLE. AUMENTO DE FLUJO DE GAS EN EL SISTEMA. LEVE CIERRE TARDIO. ACENTUADA INTERFERENCIA POR GAS. FUERTE GP DE BOMBA.STUFFIN AJUSTADO. . | 55.5 | 1.4 |  |  |  | 1 | 1 | 9885 | JAZMIN-AS-5:1
JAZMIN | JAZMIN AS-06 | 2023-08-16 | 2135 | 1880 | 109.5 | AMPSCOT C-320-256-144 | 129.6 | 3/4 | 2 | 4.245 | 110 | 90 | 40 | NO VOLANTA | 85.51 | 128.1 | 2193 | 216.9 | EMUL-CRUDO 60% | 24.8 | 3615 | 5509 | SL | OK | 2.4 | 1.969 | 400 | 1455.27 | 64 | 56 | 0 | 5 | 87 | 1478.18 | 23.9 | 0.43 | NO | 1525.5 | 1490.35 | SI | 250.3 | POZO EN SEGUIMIENTO CON BOMBEO UN POCO INESTABLE. LIGERA RECUPERACION DE CONDICIONES. MODERADO GOLPE DE FLUIDO CON LEVE INTERFERENCIA POR GAS. CONT. SEGUIMIENTO. | 62.5 | 3.8 |  |  |  | 1 | 1 | 9886 | JAZMIN-AS-6:1
JAZMIN | JAZMIN AS-07 | 2023-08-16 | 2023 | 1778.01 | 29.7 | AMPSCOT C-320-256-144 | 129.6 | 3/4 | 2 | 4.627 | 135 | 104 | 40 | NO VOLANTA | 23.2 | 127.9 | 2561 | 64 | EMUL 70% | 27.1 | 4049 | 6157 | OK | OK | 0.1 | 2.516 | 400 | 1713.38 | 43 | 43 | 0.2 | 1 | 100 | 1361.99 | 18.5 | 0.05 | NO | 1758 | 1733.3 | SI | 135.8 | POZO CON AUMENTO DE SPM CON BOMBEO ESTABLE. CAE SUMERGENCIA CON GANANCIAL DE BBFD. MUY SEVERO GOLPE DE FLUIDO CON LEVE IPG. . EVALUAR REDUCCION DE SPM @ 4.0 | 59.2 | 1.9 |  |  |  | 1 | 1 | 9887 | JAZMIN-AS-7:1
JAZMIN | JAZMIN AT-04 | 2023-08-16 | 1605.5 | 1517 | 37.3 | AMPSCOT C-320-256-144a | 144 | 3/3 | 2 | 4.147 | 129 | 96 | 20 | 500-25" | 26.24 | 142.3 | 2118 | 72.2 | AGUA 98% | 24.7 | 3369 | 5508 | OK | OK | 0.1 | 1.976 | 400 | 1355.68 | 178 | 162 | 0.3 | 4 | 91 | 1372.15 | 68 | 0.33 | NO | 1541 | 1509.52 | SI | 94.2 | POZO CON AUMENTO DE SPM CON BOMBEO MUY INESTABLE. CAIDA DE CONDICIONES. SEVERO GOLPE DE FLUIDO CON ALTA IPG. . EVALUAR REDUCCION DE SPM @ 3.5 | 59 | 3.6 |  |  |  | 1 | 1 | 9888 | JAZMIN-AT-4:1
JAZMIN | JAZMIN AT-05 | 2023-08-16 | 1602.16 | 1485.32 | 65.8 | AMPSCOT C-320-256-144a | 144 | 4/4 | 2 | 3.056 | 109 | 92 | 20 | NO VOLANTA | 46.2 | 142.5 | 2208 | 93.8 | EMUL 80% | 34.4 | 3027 | 5457 | OK | OK | 0.3 | 1.775 | 400 | 1274.8 | 298 | 268 | 0.4 | 4 | 90 | 1436.4 | 112.7 | 0.39 | SI | 1586.85 | 1540.8 | SI | 119.1 | POZO EN SEGUIMIENTO CON BOMBEO ESTABLE. OPERANDO A CONDICIONES ESTABLES. ACENTUADO GOLPE DE FLUIDO CON LEVE INTERFERENCIA POR GAS. ALTA FRICCION POR FLUIDO VISCOSOS. EVALUAR LEVE AUMENTO DE SPM. | 108.4 | 7.8 |  |  |  | 1 | 1 | 9889 | JAZMIN-AT-5:1
JAZMIN | JAZMIN U-01 | 2023-08-16 | 1497.5 | 1278 | 97.9 | AMPSCOT C-320-256-144 | 129.6 | 3/4 | 2 | 2.387 | 127 | 107 | 40 | 500-57" | 76.91 | 127.3 | 1911 | 109 | EMUL 90% | 32.4 | 3267 | 5462 | SL | OK | 1.8 | 1.609 | 400 | 1195.44 | 177 | 161 | 0.3 | 4 | 91 | 1485.94 | 66.5 | 0.37 | NO | 1406.8 | 1286.76 | SI | 98.5 | POZO CON REDUCCION DE SPM CON BOMBEO ESTABLE. RECUPERA LLENADO Y MEJORA EL FLUJO DE GAS EN EL SISTEMA. MODERADO GOLPE DE FLUIDO CON LEVE INTERFERENCIA POR GAS.STUFFING MUY AJUSTADO TV CON ESCURRIMIENTO . EVALUAR LEVE AUMENTO DE SPM. | 90.4 | 4 |  |  |  | 1 | 1 | 9890 | JAZMIN-U-1:1
JAZMIN | JAZMIN U-02 | 2023-08-16 | 1365 | 1154 | 67.4 | AMPSCOT C-320-256-144 | 144 | 4/4 | 2 | 1.911 | 126 | 112 | 40 | NO VOLANTA | 47.17 | 142.8 | 2083 | 60 | EMUL 90% | 21.7 | 3299 | 5018 | OK | OK | 0.1 | 1.657 | 400 | 1148.76 | 74 | 73 | 0.5 | 3 | 92 | 1386.55 | 30.5 | 0.33 | NO | 1428.7 | 1425.14 | SI | 83.2 | POZO CON POS INYECCION @ 1, 9 ACENTUADO GOLPE DE FLUIDO CON INTERFERENCIA POR GAS. . EVALUAR LIGERO AUMENTO DE SPM. | 37.7 | 1.1 |  |  |  | 1 | 1 | 9891 | JAZMIN-U-2:1
JAZMIN | JAZMIN U-03 | 2023-08-16 | 1431.24 | 1125.48 | 36.5 | AMPSCOT C-320-256-144 | 129.6 | 3/4 | 2 | 1.891 | 108 | 104 | 40 | 500-3´ | 28.57 | 127.9 | 2049 | 32.2 | CRUDO 20% | 22 | 3278 | 4922 | OK | OK | 0 | 2.294 | 400 | 161.22 | 0 | 0 | 0.1 | 4 | 100 | 1405.59 | 0.3 | 0.35 | NO | 1515.44 | 1394.89 | SI | 0.3 | POZO EN SEGUIMIENTO CON BOMBEO UN POCO INESTABLE. CON LEVE RECUPERACION %EFF BOMBA, CAE SUMERGENCIA. AUMENTO DE FLUJO DE GAS EN EL SISTEMA. SEVERO GOLPE DE FLUIDO CON INTERFERENCIA POR GAS. SV LIGERAMENTE LEVANTADA. EVALUAR AUMENTO @ 2.0 SPM. | 43.9 | 0.9 |  |  |  | 1 | 1 | 9892 | JAZMIN-U-3:1
JAZMIN | JAZMIN U-04 | 2023-08-16 | 1469.5 | 1165 | 43.5 | AMPSCOT C-320-256-144 | 144 | 3/3 | 2 | 2.532 | 128 | 100 | 40 | NO VOLANTA | 30.48 | 142.9 | 1711 | 51.4 | EMUL 80% | 20.3 | 3076 | 4270 | OK | LIFTED | 0.2 | 1.674 | 400 | 1201.11 | 50 | 46 | 0.2 | 4 | 91 | 1435.01 | 19 | 0.38 | NO | 1266 | 1145.13 | SI | 85.6 | POZO CON REDUCCION DE SPM CON BOMBEO ESTABLE. CON LEVE RECUPERACION DE ° %EFF BOMBA, . AUMENTO DE FLUJO DE GAS EN EL SISTEMA . SEVERO GOLPE DE FLUIDO CON INTERFERENCIA POR GAS. LEVE GOLPE DE BOMBA, . SV LEVANTADA. SEGUIMIENTO. | 49.2 | 1.8 |  |  |  | 1 | 1 | 9893 | JAZMIN-U-4:1
JAZMIN | JAZMIN X-05 | 2023-08-16 | 2110 | 1892 | 70.9 | AMPSCOT C-320-256-144 | 115.2 | 3/4 | 2 | 6.383 | 168 | 121 | 20 | NO VOLANTA | 62.51 | 113.5 | 2547 | 211.2 | EMUL 80% | 29.9 | 3947 | 6414 | OK | OK | 0 | 2.382 | 400 | 1637.17 | 241 | 218 | 0.2 | 4 | 90 | 1374.62 | 90.8 | 0.29 | NO | 1919.74 | 1790.56 | NO | 158.8 | POZO CON AUMENTO DE SPM CON BOMBEO ESTABLE. GANANCIAL DE BBFD. TUMBA SUMERGENCIA. AUMENTA FLUJO DE GAS EN EL SISTEMA. ACENTUADA INTERFERENCIA POR GAS. V/V OPERATIVAS. PROGRAMAR REDUCCION DE SPM Y VISITA DE SEGUIMIENTO NOTA: SE ENCONTRO POZO A LA ATMOSFERA | 65.1 | 4.7 |  |  |  | 1 | 1 | 9894 | JAZMIN-X-5:1
JAZMIN | JAZMIN AI-02 | 2023-08-17 | 1942.95 | 1718.9 | 74.8 | AMPSCOT C-320-256-144a | 144 | 4/4 | 2 | 3.727 | 113 | 102 | 40 | NO VOLANTA | 53.36 | 140.1 | 2946 | 130 | CRUDO 20% | 35.6 | 4355 | 6873 | SL | OK | 5 | 2.575 | 400 | 2047.69 | 0 | 0 | 0.5 | 4 | 100 | 1485.45 | 0 | 0.24 | SI | 2033.5 | 2021.44 | SI | 0 | POZO CON REDUCCION DE SPM CON BOMBEO ESTABLE. RECUPERA % EFF BOMBA Y MEJORA CARGA EN LAS VARILLAS. ULTIMA CARTA SALIO DIFERENTE. CON ACENTUADO GP DE FLUIDO E IPG. TV CON CIERRE TARDIO ON SL. SEGUIMIENTO Y SE REPROGRAMA CON PARA OTRO CON MAS CARTAS. | 94 | 6.2 |  |  |  | 1 | 1 | 9895 | JAZMIN-AI-2:1
JAZMIN | JAZMIN AI-03 | 2023-08-17 | 1560.38 | 1341.76 | 131.9 | AMPSCOT C-320-256-144a | 144 | 3/3 | 2 | 7.031 | 110 | 102 | 40 | NO VOLANTA | 92.06 | 143.4 | 2382 | 432.7 | AGUA 98% | 29.3 | 3907 | 5179 | SL | OK | 2.4 | 1.257 | 400 | 888.14 | 704 | 704 | 0.7 | 0 | 100 | 1413.12 | 294.3 | 0.02 | NO | 1624.82 | 1583.33 | SI | 268.7 | POZO CON ALTO BSW & SPM. OPERANDOA A CONDICIONES ESTABLES. CONT. SEGUIMIENTO. | 77.7 | 7.2 |  |  |  | 1 | 1 | 9896 | JAZMIN-AI-3:1
JAZMIN | JAZMIN AI-04 | 2023-08-17 | 1595.57 | 1436.15 | 54.2 | AMPSCOT C-320-256-144a | 144 | 3/3 | 2 | 3.475 | 134 | 115 | 40 | NO VOLANTA | 38.01 | 142.6 | 2157 | 87.8 | EMUL 80% | 26.3 | 3731 | 5679 | OK | OK | 0.1 | 2.031 | 400 | 1412.24 | 69 | 69 | 0.6 | 1 | 99 | 1390.69 | 28.4 | 0.1 | NO | 1482.9 | 1467.06 | NO | 78.2 | POZO CON AUMENTO DE SPM CON BOMBEO ESTABLE. MANTIENE BBFD. CAE SUMERGENCIA. SEVERO GOLPE DE FLUIDO CON LIGERA IPG. V/VS OPERATIVAS. SEGUIMIENTO. | 62.9 | 3.2 |  |  |  | 1 | 1 | 9897 | JAZMIN-AI-4:1
JAZMIN | JAZMIN AI-05 | 2023-08-17 | 1700.35 | 1540.07 | 48 | AMPSCOT C-320-256-144 | 144 | 3/3 | 2 | 4.986 | 124 | 113 | 40 | EMPAQUES MALOS | 33.74 | 142.3 | 2235 | 111.6 | EMUL 90% | 26.7 | 3567 | 5849 | LL | OK | 0.4 | 1.955 | 400 | 1380.4 | 208 | 188 | 0.8 | 4 | 90 | 1412.17 | 78 | 0.34 | NO | 1608.7 | 1512.32 | NO | 113 | POZO CON REDUCCION DE SPM CON BOMBEO ESTABLE. CON LEVE DESCENSO DE CONDICIONES CON LIGERO AUMENTO DE GAS EN EL TBG. ACENTUADO GOLPE DE FLUIDO CON LEVE INTERFERENCIA POR GAS, STUFFING AJUSTADO, V/V OPERATIVAS. | 61.3 | 5.2 |  |  |  | 1 | 1 | 9898 | JAZMIN-AI-5:1
JAZMIN | JAZMIN AK-03 | 2023-08-17 | 1919.94 | 1516.89 | 20.1 | ZIMEC C-320-256-144 | 144 | 4/4 | 2 | 4.852 | 115 | 103 | 100 | NO VOLANTA | 14.27 | 141 | 3077 | 45.5 | EMUL 50% | 34.7 | 4377 | 7014 | OK | OK | 0 | 2.77 | 400 | 2043.19 | 2 | 2 | 0.1 | 4 | 100 | 1475.22 | 1.4 | 0.26 | NO | 2045 | 2008.5 | SI | 0.6 | POZO CON REDUCCION DE SPM CON BOMBEO UN POCO INESTABLE. RECUPERA SUMERGENCIA PERO NO GANA LLENADO LA BOMBA MUY POCO. SEVERO GP DE FLUDIO . V/VS OPERATIVAS. | 83.5 | 4.3 |  |  |  | 1 | 1 | 9899 | JAZMIN-AK-3:1
JAZMIN | JAZMIN AK-04B | 2023-08-17 | 2111.5 | 1897 | 118.2 | AMPSCOT C-456-305-144 | 144 | 4/4 | 2 | 4.433 | 104 | 102 | 100 | NO VOLANTA | 84.1 | 140.6 | 3335 | 244.5 | CRUDO 30% | 30.1 | 4796 | 7844 | SL | OK | 5.5 | 2.9 | 400 | 2073.15 | 87 | 85 | 0.1 | 2 | 95 | 1429.76 | 36 | 0.13 | NO | 2162.3 | 2124.23 | SI | 15.3 | POZO CON LIGERA REDUCCION DE SPM CON BOMBEO ESTABLE. OPERANDO A CONDICIONES ESTABLES. LEVE GOLPE DE FLUIDO E INTERFERENCIA POR GAS. LEVE MVTO DE TUBERIA. CONT. SEGUIMIENTO. | 87.3 | 6.2 |  |  |  | 1 | 1 | 9900 | JAZMIN-AK-4:1
JAZMIN | JAZMIN AK-05A | 2023-08-17 | 1681.62 | 1540.25 | 81 | AMPSCOT C-456-305-144 | 144 | 4/4 | 2 | 3.905 | 122 | 100 | 50 | 500-28" | 56.89 | 142.4 | 2140 | 147.5 | EMUL 80% | 21.2 | 3527 | 5551 | OK | OK | 0.3 | 2.071 | 400 | 1456.02 | 36 | 34 | 0 | 2 | 95 | 1406.1 | 14.7 | 0.21 | NO | 1494.55 | 1446.16 | SI | 91.2 | POZO CON AUMENTO DE SPM CON BOMBEO UN POCO INESTABLE. GANANCIAL DE BBFD. ACENTUADO GOLPE DE FLUIDO CON INTERFERENCIA POR GAS. . SEGUIMIENTO. | 64.4 | 2.9 |  |  |  | 1 | 1 | 9901 | JAZMIN-AK-5:1
JAZMIN | JAZMIN AK-07A | 2023-08-17 | 1628.78 | 1484.57 | 71.9 | ZIMEC C-456-256-144 | 144 | 4/4 | 2 | 4.196 | 126 | 101 | 100 | NO VOLANTA | 50.46 | 142.5 | 2312 | 140.7 | EMUL 86% | 23.2 | 3385 | 4963 | SL | OK | 1.7 | 2.08 | 400 | 1290.14 | 178 | 176 | 0 | 1 | 99 | 1240.52 | 73.9 | 0.11 | NO | 1469 | 1461.93 | SI | 145.5 | POZO CON AUMENTO DE SPM CON BOMBEO ESTABLE. MANTIENE BBFD. CAE UN POCO LA SUMERGENCIA. MODERADO GOLPE DE FLUIDO CON LEVE INTERFERENCIA POR GAS, SEGUIMIENTO. | 47.8 | 2.7 |  |  |  | 1 | 1 | 9902 | JAZMIN-AK-7:1
JAZMIN | JAZMIN AK-08 | 2023-08-17 | 1722.5 | 1550 | 29.3 | KERUI C-320-256-144 | 144 | 4/4 | 2.25 | 2.123 | 116 | 104 | 100 | NO VOLANTA | 20.8 | 140.9 | 3408 | 36.7 | EMUL 80% | 32.8 | 4036 | 7782 | OK | OK | 0.2 | 2.526 | 400 | 1833.15 | 0 | 0 | 0.7 | 5 | 100 | 1451.42 | 1.2 | 0.31 | NO | 1749.87 | 1740.51 | NO | 1.2 | POZO CON REDUCCION DE SPM CON BOMBEO ESTABLE. RECUPERA NIVEL. AUN SIN SUMERGENCIA. AL MUY SEVERO GOLPE DE FLUIDO CON LEVE INTERFERENCIA POR GAS. V/V OPERATIVAS. SEGUIIMIENTO. | 77.6 | 2.2 |  |  |  | 1 | 1 | 9903 | JAZMIN-AK-8:1
JAZMIN | JAZMIN BE-01 | 2023-08-17 | 1563.41 | 1324.82 | 125.7 | AMPSCOT C-320-256-144a | 144 | 3/3 | 2 | 4.255 | 119 | 105 | 50 | NO VOLANTA | 88.28 | 142.3 | 2366 | 249.4 | EMUL 92% | 28.7 | 3790 | 6215 | SL | OK | 3.4 | 1.953 | 400 | 1434.18 | 170 | 151 | 0.2 | 7 | 85 | 1468.7 | 69.4 | 0.56 | SI | 1616.24 | 1546.84 | SI | 46.8 | POZO CON AUMENTO DE SPM CON BOMBEO "ESTABLE". GANANCIAL DE BBFD CON MERMA DE SUMERGENCIA. AUMENTO DE GAS EN EL SISTEMA. LEVE GOLPE DE FLUIDO, EVALUAR AUMENTO DE SPM. | 72.4 | 5.3 |  |  |  | 1 | 1 | 9904 | JAZMIN-BE-1:1
JAZMIN | JAZMIN BE-05 | 2023-08-17 | 1802 | 1324 | 134.3 | AMPSCOT C-320-256-144 | 144 | 3/3 | 2 | 7.347 | 104 | 99 | 50 | NO VOLANTA | 93.95 | 142.9 | 2366 | 460.2 | EMUL 98% | 31 | 3844 | 5375 | SL | OK | 2.9 | 1.418 | 400 | 1070.25 | 510 | 510 | 0.4 | 0 | 100 | 1509.52 | 231.6 | 0.04 | SI | 1616.24 | 1546.84 | NO | 310.9 | POZO EN SEGUIMIENTO A ALTOS SPM CON BOMBEO ESTABLE. OPERANDO A CONDICIONES ESTABLES. CON LIGERA CAIDA DE NIVEL.. EXCELENTE EFICIENCIA DE LLENADO DE LA BOMBA LEVE GP DE FLUIDO. CONTINUAR SEGUIMIENTO. | 83.7 | 7.3 |  |  |  | 1 | 1 | 9905 | JAZMIN-BE-5:1
JAZMIN | JAZMIN BE-06 | 2023-08-17 | 1520.98 | 1334.96 | 79.4 | AMPSCOT C-320-256-144 | 144 | 3/3 | 2 | 1.706 | 99 | 94 | 50 | NO VOLANTA | 55.88 | 142.1 | 2248 | 63.2 | EMUL 50% | 25.1 | 3827 | 5700 | OK | OK | 0 | 1.95 | 400 | 1351.96 | 186 | 173 | 0.4 | 3 | 92 | 1386.62 | 72.7 | 0.29 | NO | 1548.62 | 1501.15 | SI | 61.7 | POZO EN SEGUIMIENTO CON BOMBEO ESTABLE. MEJORA CONDICIONES DE BOMBEO, MEJORA FLUJO DE GAS EN EL SISTEMA. ACENTUADA INTERFERENCIA POR GAS. LIGERO CIERRE TARDIO DE LA TV. EVALUAR AUMENTO A 2 .0 SPM. | 47.2 | 1.4 |  |  |  | 1 | 1 | 9906 | JAZMIN-BE-6:1
JAZMIN | JAZMIN F-01 | 2023-08-17 | 1624.36 | 1460.72 | 114.2 | AMPSCOT C-320-256-144 | 144 | 4/4 | 2 | 2.378 | 221 | 201 | 60 | NO VOLANTA | 79.91 | 142.9 | 2346 | 126.6 | EMUL 90% | 26.1 | 3880 | 5731 | OK | OK | 0.3 | [11 empty] | SI | 1642.8 | 1579.01 | NO |  | POZO CON AUMENTO DE SPM CON BOMBEO ESTABLE. GANANCIAL DE BBFD.LEVE GOLPE DE FLUIDO, V/V OPERATIVAS. REVISON DEL VARIADOR Y AUMENTO DE SPM @ 3.5 NOTA: FALLA EN EL VARIADOR AL FINALIZAR LA CARRERA ASCENDENTE. NO SE TOMA NIVEL ACUSTICO DEBIDO A LA ALTA TEMPERATURA Y VAPOR EN EL ANULAR:201°F | 55.7 | 2.6 |  |  |  | 0 | 1 | 9907 | JAZMIN-F-1:1
JAZMIN | JAZMIN F-02 | 2023-08-17 | 1647.58 | 1476.17 | 23.9 | AMPSCOT C-320-256-144a | 144 | 3/3 | 2 | 2.029 | 108 | 105 | 60 | NO VOLANTA | 16.84 | 141.9 | 2386 | 22.6 | EMUL 80% | 26.8 | 3483 | 5999 | OK | OK | 0.1 | 2.256 | 400 | 1639.91 | 0 | 0 | 0.4 | 2 | 97 | 1453.82 | 0 | 0.13 | NO | 1631.1 | 1595.94 | SI | 3.3 | POZO EN SEGUIMIENTO CON BOMBEO ESTABLE. OPERANDO A CONDICIONES ESTABLES. SIN SUMERGENCIA. BAJISIIMA EFICIENCIA DE LLENADO DE LA BOMBA: MUY SEVERO GOLPE DE FLUIDO CON LEVE INTERFERENCIA POR GAS. V/V OPERATIVAS. SEGUIMIENTO HASTA OPTIMIZAR TERMICAMENTE. | 61.4 | 1.7 |  |  |  | 1 | 1 | 9908 | JAZMIN-F-2:1
JAZMIN | JAZMIN F-03 | 2023-08-17 | 1616.19 | 1461.39 | 58.3 | AMPSCOT C-320-256-144a | 144 | 3/3 | 2 | 4.215 | 105 | 97 | 60 | NO VOLANTA | 40.96 | 142.2 | 2362 | 114.5 | AGUA-CRUDO 90% | 28.6 | 4053 | 6290 | OK | OK | 0 | 2.173 | 400 | 1580.27 | 32 | 29 | 0.4 | 4 | 90 | 1454.46 | 12.1 | 0.3 | NO | 1612.8 | 1590.39 | SI | 13.5 | POZO EN SEGUIMIENTO CONN BOMBEO UN POCO INESTABLE. CAIDA DE CONDICIONES. MEJORA FLUJO DE GAS EN EL SISTEMA.ACENTUADO GOLPE DE FLUIDO CON LEVE INTERFERENCIA POR GAS. V/V OPERATIVAS. EVALUAR LEVE REDUCCION DE SPM. | 71.8 | 3 |  |  |  | 1 | 1 | 9909 | JAZMIN-F-3:1
JAZMIN | JAZMIN F-05 | 2023-08-17 | 1753.11 | 1583.21 | 64.1 | AMPSCOT C-320-256-144a | 144 | 3/3 | 2 | 4.072 | 109 | 98 | 60 | NO VOLANTA | 44.95 | 142.6 | 2233 | 121.8 | CRUDO-EMUL 60% | 31.2 | 3493 | 6080 | SL | OK | 0.9 | 2.199 | 400 | 1524.35 | 59 | 56 | 0.6 | 3 | 94 | 1386.41 | 24.4 | 0.2 | NO | 1589.04 | 1490.94 | SI | 89.3 | POZO EN SEGUIMIENTO CON BOMBEO ESTABLE. OPERANDO A CONDICIONES ESTABLES. AUMENTO DE FLUJO DE GAS EN EL SISTEMA. CONTINUA TENDENCIA DE MERMA DE NIVEL/ SUMERGENCIA. ACENTUADO GOLPE DE FLUIDO CON LEVE INTERFERENCIA POR GAS. EVALUAR LIGERA REDUCCION DE SPM. | 85.9 | 7.1 |  |  |  | 1 | 1 | 9910 | JAZMIN-F-5:1
JAZMIN | JAZMIN F-06 | 2023-08-17 | 1825 | 1629 | 46.7 | LUFKIN C-456D-256-144 | 144 | 4/4 | 2 | 6.081 | 146 | 113 | 60 | NO VOLANTA | 33.12 | 141 | 2508 | 132.5 | EMUL-CRUDO 80% | 43.6 | 3939 | 7989 | SL | OK | 1.2 | 2.586 | 400 | 1790.35 | 10 | 10 | 0.4 | 3 | 93 | 1384.65 | 4.1 | 0.21 | NO | 1803.1 | 1622.86 | SI | 11.8 | POZO EN SEGUIIMIENTO CON BOMBEO ESTABLE. CAIDA DE CONDICIONES DE BOMBEO. MEJORA FLUJO DE GAS EN EL SISTEMA.CAIDA DE SUMERGENCIA. SEVERO GP DE FLUIDO STUFFING AJUSTADO. ALTA FRICCION EN LA BOMBA. EVALUAR REDUCCION DE SPM | 135.3 | 16 |  |  |  | 1 | 1 | 9911 | JAZMIN-F-6:1
JAZMIN | JAZMIN I-01 | 2023-08-17 | 1638 | 1284 | 35.7 | AMPSCOT C-320-256-144 | 129.6 | 3/4 | 2 | 2.765 | 127 | 117 | 50 | NO VOLANTA | 27.92 | 127.7 | 1999 | 46 | EMUL 86% | 30.4 | 2760 | 4067 | LL | OK | 0.5 | 2.025 | 400 | 1503.16 | 34 | 29 | 0.4 | 5 | 88 |  | 12.2 | 0.41 | NO | 1547.6 | 1334.1 | SI | 40.4 | POZO CON REDUCCION DE SPM CON BOMBEO UN POCO INESTABLE CON AUMENTO DE GAS EN EL SISTEMA. SEVERO GOLPE DE FLUIDO CON LEVE INTERFERENCIA POR GAS, STUFFING AJUSTADO, V/V OPERATIVAS. ALTA FRICCION . EVALUAR AUMENTO DE SPM @ 3.2 | 86.6 | 4.2 |  |  |  | 1 | 1 | 9912 | JAZMIN-I-1:1
JAZMIN | JAZMIN I-02 | 2023-08-17 | 1479.5 | 1151 | 67.1 | AMPSCOT C-320-256-144 | 115.2 | 2/4 | 2.25 | 2.671 | 155 | 118 | 50 | NO VOLANTA | 52.45 | 113.5 | 2522 | 93.8 | EMUL 90% | 25.2 | 3158 | 5979 | OK | OK | 0 | 1.971 | 400 | 1394.36 | 0 | 0 | 0.4 | 1 | 98 |  | 0 | 0.14 | NO | 1385 | 1326.88 | SI | 0 | POZO EN SEGUIMIENTO CON BOMBEO UN POCO INESTABLE. CON CAIDA DE CONDICIONES. MEJORA EL FLUJO DE GAS EN EL SISTEMA. ACENTUADO GOLPE DE FLUIDO CON LEVE IPG. V/V OPERATIVAS. EVALUAR LEVE REDUCCION DE SPM. | 59.2 | 2.1 |  |  |  | 1 | 1 | 9913 | JAZMIN-I-2:1
JAZMIN | JAZMIN I-03 | 2023-08-17 | 1619.5 | 1242 | 92.3 | AMPSCOT C-320-256-144 | 144 | 3/3 | 2 | 3.435 | 121 | 120 | 50 | NO VOLANTA | 65.48 | 141 | 2255 | 147.9 | EMUL 70% | 32.7 | 3430 | 5606 | OK | OK | 0.1 | 1.938 | 400 | 1416.47 | 259 | 242 | 0.5 | 4 | 90 | 1461.79 | 100.7 | 0.37 | NO | 1739 | 1527.4 | SI | 60.9 | POZO EN SEGUIMIENTO CON BOMBEO ESTABLE . RECUPERA CONDICIONES . MODERADO GOLPE DE FLUIDO, ALTA FRICCION EN AMBAS CARRERAS. . CONT. SEGUIMIENTO. | 97.3 | 7.7 |  |  |  | 1 | 1 | 9914 | JAZMIN-I-3:1
JAZMIN | JAZMIN I-04 | 2023-08-17 | 1473.5 | 1145 |  | AMPSCOT C-320-256-144 | 129.6 | 3/4 | 2 | 4.5 | 141 | 111 | 50 | NO VOLANTA | 92.46 | 128.1 | 2381 | 248.5 | EMUL 90% | 29.8 | 3856 | 5716 | SL | OK | 2.9 | 2.245 | 400 | 1637.28 | 35 | 35 | 0.1 | 3 | 100 | 1458.6 | 15 | 0.27 | NO | 1676.81 | 1577.44 | SI | 0.5 | POZO EN SEGUIMIENTO CON BOMBEO ESTABLE. CAIDA DE SUMERGENCIA. CARTA LLENA. REVISAR LIGERO SOBRETORQUE EN AMBAS CARRERAS. CON EVALUAR LIGERA REDUCCION DE SPM. | 71.5 | 6.6 |  |  |  | 1 | 1 | 9915 | JAZMIN-I-4:1
JAZMIN | JAZMIN I-05 | 2023-08-17 | 1434 | 1197 | 31.9 | AMPSCOT C-320-256-144 | 144 | 4/4 | 2 | 1.229 | 115 | 111 | 50 | NO VOLANTA | 22.42 | 142.1 | 2266 | 18.3 | EMUL 80% | 27.9 | 3824 | 6367 | OK | OK | 0 | 2.126 | 400 | 1589.59 | 0 | 0 | 0.5 | 2 | 100 | 1495.38 | 0.2 | 0.14 | NO | 1538.14 | 1507.45 | SI | 0.2 | POZO EN SEGUIMIENTO CON BOMBEO ESTABLE. OPERANDO A CONDICIONES ESTABLES. SIN SUMERGENCIA. MUY SEVERO GOLPE DE FLUIDO. V/V OPERATIVAS. CONT. SEGUIIMIENTO. MEJORA CON TS. | 61.1 | 1.1 |  |  |  | 1 | 1 | 9916 | JAZMIN-I-5:1
JAZMIN | JAZMIN I-07 | 2023-08-17 | 1628 | 1260 | 48.3 | KERUI C-320-256-144 | 144 | 4/4 | 2 | 2.091 | 116 | 113 | 50 | NO VOLANTA | 33.94 | 142.4 | 2121 | 47.1 | EMUL 86% | 26.4 | 3344 | 5610 | OK | OK | 0 | 2.361 | 400 | 1326.51 | 4 | 4 | 0.1 | 1 | 100 | 1326.51 | 2 | 0.07 | NO | 1571 | 1407.25 | SI | 21.5 | POZO EN SEGUIMIENTO CON BOMBEO UN POCO INESTABLE. CON DESCENSO DE CONDICIONES DE OPERACION CON LIGERA RECUPERACION DE SUMERGENCIA. MEJORA FLUJO DE GAS EN EL SISTEMA. SEVERO GOLPE DE FLUIDO CON IPG. V/V OPERATIVAS. CONT. SEGUIMIENTO. | 62 | 1.9 |  |  |  | 1 | 1 | 9917 | JAZMIN-I-7:1
JAZMIN | JAZMIN I-08 | 2023-08-17 | 1621 | 1296 | 123.7 | AMPSCOT C-320-256-144 | 144 | 4/4 | 2 | 2.723 | 123 | 106 | 50 | NO VOLANTA | 87.23 | 141.8 | 2145 | 157.1 | EMUL 88% | 27.5 | 3722 | 4519 | LL | OK | 0.3 | 2.13 | 400 | 1528.79 | 107 | 104 | 0.6 | 2 | 96 | 1435.49 | 43.1 | 0.16 | NO | 1662.92 | 1458 | SI | 29.1 | POZO CON LIGERA REDUCCION DE SPM CON BOMBEO ESTABLE. OPERANDO A CONDICIONE ESTABLES. LEVE GOLPE DE FLUIDO E INTERFERENCIA POR GAS. . SEGUIMIENTO. | 63.6 | 4.1 |  |  |  | 1 | 1 | 9918 | JAZMIN-I-8:1
JAZMIN | JAZMIN I-10 | 2023-08-17 | 1444 | 1157 | 101 | AMPSCOT C-320-256-144 | 115.2 | 2/4 | 2 | 6.316 | 167 | 125 | 50 | NO VOLANTA | 88.85 | 113.7 | 2401 | 297.5 | EMUL 90% | 29 | 3696 | 5625 | SL | OK | 3.3 | 1.677 | 400 | 1234.72 | 345 | 332 | 0.4 | 2 | 94 | 1472.54 | 136.8 | 0.25 | NO | 1582.82 | 1569.86 | SI | 80.5 | POZO EN SEGUIMIENTO A ALTOS SPM CON BOMBEO ESTABLE. LEVE RECUPERACION DE CONDICIONES. MEJORA FLUJO DE GAS EN EL SISTEMA . LEVE GOLPE DE FLUIDO E INTERFERENCIA POR GAS. TV CON ESCURRIMIENTO: SL Y LEVE CIERRE TARDIO. STUFFING AJUSTADO. CONT. SEGUIMIENTO. | 71.9 | 5.9 |  |  |  | 1 | 1 | 9919 | JAZMIN-I-10:1
JAZMIN | JAZMIN AO-01 | 2023-08-18 | 1728 | 1559 | 56.3 | AMPSCOT C-320-256-144a | 144 | 4/4 | 2 | 4.455 | 152 | 112 | 20 | 500-30" | 39.48 | 142.5 | 2127 | 116.9 | EMUL 86% | 25.1 | 3772 | 5324 | OK | OK | 0.1 | 1.998 | 400 | 1455.71 | 123 | 123 | 0.1 | 1 | 100 | 1457.17 | 51.3 | 0.06 | NO | 1590.2 | 1501.08 | NO | 108.5 | POZO EN SEGUIMIENTO CON BOMBEO INESTABLE. MEJORA EL FLUJO DE GAS EN EL SISTEMA. ACENTUADA IPG CON GP DE FLUIDO. . EVALUAR LEVE REDUCCION DE SPM. | 56.1 | 3.2 |  |  |  | 1 | 1 | 9920 | JAZMIN-AO-1:1
JAZMIN | JAZMIN AO-03 | 2023-08-18 | 1554.5 | 1490 | 90.2 | AMPSCOT C-320-256-144a | 144 | 3/3 | 2 | 3.035 | 112 | 95 | 20 | NO VOLANTA | 63.21 | 142.7 | 2035 | 127.7 | EMUL 90% | 23.6 | 3699 | 5484 | OK | OK | 0 | 1.895 | 400 | 1367.19 | 72 | 70 | 0.2 | 2 | 97 | 1442.94 | 29.5 | 0.16 | NO | 1439.75 | 1436.08 | SI | 80.4 | POZO CON REDUCCION DE SPM CON BOMBEO " ESTABLE". RECUPERA CONDICIONES MODERADO GOLPE DE FLUIDO CON LEVE NTERFERENCIA POR GAS. V/V OPERATIVAS. SEGUIMIENTO. | 45 | 1.9 |  |  |  | 1 | 1 | 9921 | JAZMIN-AO-3:1
JAZMIN | JAZMIN AO-05 | 2023-08-18 | 1805.03 | 1592.06 | 80.9 | AMPSCOT C-456-256-144a | 144 | 3/3 | 2 | 2.922 | 124 | 106 | 20 | NO VOLANTA | 57.47 | 140.8 | 2610 | 110.2 | EMUL 90% | 38.2 | 3701 | 6183 | SL | OK | 2.8 | 2.456 | 400 | 1802.29 | 60 | 60 | 0 | 3 | 93 | 1467.66 | 25.6 | 0.19 | NO | 1866.58 | 1788.3 | NO | 1.5 | POZO CON AUMENTO DE SPM CON BOMBEO ESTABLE. CAE SUMERGENCIA. ALTA FRICCION. SEGUIMIENTO. | 119 | 8.1 |  |  |  | 1 | 1 | 9922 | JAZMIN-AO-5:1
JAZMIN | JAZMIN AR-04 | 2023-08-18 | 1911 | 1539 | 135.5 | AMPSCOT C-320-256-144 | 144 | 4/4 | 2.25 | 4.369 | 79 | 80 | 40 | 500-58" | 95.45 | 142 | 4055 | 349.5 | AGUA 100% | 30.5 | 4607 | 5678 | SL | OK | 3 | 1.514 | 400 | 1100.05 | 1056 | 1056 | 0.1 | 0 | 100 | 1453.18 | 442.1 | 0.01 | NO | 2161 | 2153.52 | SI | 338.5 | POZO CON AUMENTO DE SPM CON BOMBEO ESTABLE. CARTA LLENA. EVALUAR LEVE AUMENTO DE SPM. | 59.1 | 4.5 |  |  |  | 1 | 1 | 9923 | JAZMIN-AR-4:1
JAZMIN | JAZMIN BC-01 | 2023-08-18 | 1570 | 1479 | OFF | KERUI C-320-256-144 | 144 | 4/4 | 2 | OFF | 86 | 84 | 0 | NB |  |  |  |  | NB | [6 empty] | 1.594 | 400 | 1154.07 | 250 | 249 | 0.9 | 1 | 100 | 1448.02 | 104.6 | 0.1 | NO | 1406 | 1403.04 | NO | 178.3 | POZO EN OFF. SE ENCUENTRA SIN VARIADOR, SIN TARJETA.. SE TOMO NIVEL ESTATICO: 1154.07 FT. SBHP: 176.2 PSIG. | [5 empty] | 1 | 0 | 9924 | JAZMIN-BC-1:1
JAZMIN | JAZMIN BC-03 | 2023-08-18 | 1709 | 1615 | 32.8 | KERUI C-320-256-144 | 144 | 4/4 | 2 | 6.228 | 101 | 95 | 0 | NB | 22.91 | 143 | 2101 | 0 | NB | 31 | 3491 | 5018 | OK | OK | 0.1 | 2.053 | 400 | 1527.08 | 113 | 89 | 0.5 | 11 | 79 | 1487.65 | 37 | 0.82 | NO | 1653 | 1542.01 | NO | 55.9 | POZO NO BOMBEA CON CARTA Y ACCION DE VALVULAS. RECUPERA NIVEL A PESAR DEL AUMENTO DE SPM. DX. POSIBLE FUGA EN LA TUBERIA. | 73.5 | 5 |  |  |  | 1 | 1 | 9925 | JAZMIN-BC-3:1
JAZMIN | JAZMIN BC-04 | 2023-08-18 | 1589.5 | 1488 | 57.8 | KERUI C-320-256-144 | 144 | 4/4 | 2 | 4.5 | 101 | 85 | 80 | NO VOLANTA | 40.64 | 142.3 | 2314 | 121.3 | EMUL 90% | 25.5 | 3470 | 5630 | OK | OK | 0 | 2.063 | 400 | 1495.61 | 25 | 24 | 0.9 | 2 | 95 | 1449.94 | 9.6 | 0.21 | NO | 1523.07 | 1501.67 | SI | 36.5 | POZO CON AUMENTO DE SPM CON BOMBEO" ESTABLE". SEVERO GOLPE DE FLUIDO CON LEVEINTERFERENCIA POR GAS. V/V OPERATIVAS. EVALUAR REDUCCION @ 4.2 SPM. | 65.5 | 3.5 |  |  |  | 1 | 1 | 9926 | JAZMIN-BC-4:1
JAZMIN | JAZMIN BC-05 | 2023-08-18 | 1673.5 | 1547 | 136.6 | KERUI C-320-256-144 | 144 | 3/3 | 2.25 | 4.018 | 107 | 92 | 80 | 500-43" | 96.38 | 141.8 | 2988 | 324.1 | EMUL 90% | 29.6 | 4189 | 5975 | SL | LIFTED | 3.2 | 2.089 | 400 | 1612.82 | 19 | 19 | 0.8 | 0 | 100 | 1544.1 | 7.6 | 0.04 | NO | 1634.15 | 1543.47 | SI | 23.7 | POZO CON REDUCCION DE SPM CON BOMBEO ESTABLE. CARTA LLENA. SV LEVANTADA. | 66.7 | 5.7 |  |  |  | 1 | 1 | 9927 | JAZMIN-BC-5:1
JAZMIN | JAZMIN BG-03 | 2023-08-18 | 1522.39 | 1391.79 | 3.57 | AMPSCOT C-320-256-144a | 144 | 3/3 | 2 | 4.009 | 113 | 91 | 40 | BOMB. DEFIC. | 32.57 | 142.9 | 2082 | 244 | BOMB. DEFIC. | 23.6 | 3626 | 3718 | = | = | 1.4 | 2.075 | 400 | 1303.43 | 133 | 133 | 1.1 | 1 | 100 | 1256.32 | 55.3 | 0.1 | NO | 1438 | 1435.88 | SI | 93.2 | POZO CON BOMBEO DEFICIENTE. SOLO DESCARGA EN UNA CARRERA. CON CARTA DE BOMBEO LLENA Y CON VALVULAS EQUIPARADAS. REEESPACEAR. NOTA. FRENO DE LA UBM DISTENDIDO. | 44.8 | 3.4 |  |  |  | 1 | 1 | 9928 | JAZMIN-BG-3:1
JAZMIN | JAZMIN CJ-01 | 2023-08-18 | 1626 | 1543 | 56.4 | KERUI C-320-256-144 | 144 | 3/3 | 2 | 3.025 | 106 | 85 | 40 | NO VOLANTA | 39.68 | 142.3 | 2147 | 79.6 | EMUL 90% | 27.1 | 3745 | 5906 | OK | OK | 0.1 | 2.027 | 400 | 1452.43 | 65 | 63 | 0.4 | 2 | 97 | 1433.09 | 26.1 | 0.22 | NO | 1522.76 | 1465.65 | SI | 68 | POZO CON REDUCCION DE SPM CON BOMBEO ESTABLE. RECUPERA %EFF BOMBA, ACENTUADO GP DE FLUIDO CON IPG. . SEGUIMIENTO. | 61.7 | 3.3 |  |  |  | 1 | 1 | 9929 | JAZMIN-CJ-1:1
JAZMIN | JAZMIN CJ-02 | 2023-08-18 | 1609 | 1513 | 77 | KERUI C-320-256-144 | 129.6 | 2/3 | 2 | 3.557 | 125 | 93 | 40 | 500-39" | 60.51 | 127.3 | 2179 | 127.8 | EMUL 80% | 27.3 | 3396 | 5681 | OK | OK | 0 | 2.046 | 400 | 1494.69 | 6 | 6 | 0.5 | 0 | 100 | 1461.08 | 2.4 | 0.03 | NO | 1500.8 | 1465.52 | NO | 50.1 | POZO EN SEGUIMIENTO CON BOMBEO ESTABLE . OPERANDO A CONDICIONES ESTABLES. RECUPERA UN POCO SUMERGENCIA. LEVE CIERRE TARDIO DE LA TV. ACENTUADO GOLPE DE FLUIDO. V/V OPERATIVAS. CONT.SEGUIMIENTO. | 68.4 | 4.3 |  |  |  | 1 | 1 | 9930 | JAZMIN-CJ-2:1
JAZMIN | JAZMIN CJ-03 | 2023-08-18 | 1609.21 | 1526.42 | 31.8 | KERUI C-320-256-144 | 144 | 3/3 | 2 | 4.157 | 111 | 89 | 40 | 500-37" | 22.35 | 142.4 | 2215 | 61.7 | EMUL 80% | 28.1 | 5365 | 5794 | OK | LIFTED | 0 | 2.545 | 400 | 1505.02 | 46 | 46 | 0.9 | 0 | 100 | 1182.72 | 19 | 0.01 | NO | 1551.85 | 1533.17 | NO | 45 | POZO CON AUMENTO DE SPM CON BOMBEO ESTABLE. MUY SEVERO GOLPE DE FLUIDO CON LEVE IPG. SV MUY LEVANTADA. EVALUAR REDUCCION DE SPM @ 3.5 . | 65.4 | 3.2 |  |  |  | 1 | 1 | 9931 | JAZMIN-CJ-3:1
JAZMIN | JAZMIN CQ-03 | 2023-08-18 | 1567.5 | 1492 | 41.6 | AMPSCOT C-320-256-144 | 144 | 3/3 | 2 | 2.795 | 109 | 96 | 20 | NO VOLANTA | 29.11 | 142.7 | 1981 | 54.2 | EMUL 98% | 24.9 | 3498 | 5354 | OK | OK | 0 | 1.982 | 400 | 1391.78 | 4 | 4 | 0.5 | 2 | 95 | 1404.42 | 1.6 | 0.21 | NO | 1396.5 | 1342.01 | SI | 69.3 | POZO EN SEGUIMIENTO CON BOMBEO MUY INESTABLE. CON DESCENSO DE LAS CONDICIONES OPERACIONALES. SEVERO GOLPE DE FLUIDO CON ALTA INTERFERENCIA POR GAS. V/V OPERATIVAS. EVALUAR REDUCCION DE SPM @ 2.4 . | 57.5 | 1.9 |  |  |  | 1 | 1 | 9932 | JAZMIN-CQ-3:1
JAZMIN | JAZMIN D-08 | 2023-08-18 | 1811.5 | 1333 | 137.7 | LUFKIN M-456D-256-144 | 144 | 3/3 | 2 | 3.523 | 183 | 121 | 40 | 500-25" | 96.92 | 142 | 3061 | 226.2 | EMUL 90% | 29.7 | 4375 | 6666 | SL | OK | 2.3 | 1.547 | 400 | 1077.44 | 1014 | 961 | 0.2 | 3 | 92 | 1392.94 | 399.5 | 0.35 | NO | 2189.47 | 2053.79 | SI | 257.5 | POZO CON REDUCCION DE SPM CON BOMBEO ESTABLE. AUMENTO DE FLUJO DE GAS EN EL SISTEMA. CARTA LLENA. VARIACION PEQUEÑA PERO CONSTANTE EN AMBAS CARRERAS .REVISION POR PARTE DE OPTIMIZACION. | 59.2 | 3.7 |  |  |  | 1 | 1 | 9933 | JAZMIN-D-8:1
JAZMIN | JAZMIN L-02 | 2023-08-18 | 1598.5 | 1462 | 9.8 | AMPSCOT C-320-256-144 | 144 | 3/3 | 2 | 4.839 | 109 | 92 | 120 | NO VOLANTA | 6.89 | 142.1 | 2351 | 22.1 | EMUL 90% | 29.3 | 4142 | 5994 | OK | OK | 0.1 | 2.545 | 400 | 1723.85 | 0 | 0 | 1.1 | 0 | 100 | 1354.7 | 0.6 | 0.01 | NO | 1522.62 | 1448.6 | SI | 0.6 | POZO CON AUMENTO DE SPM CON BOMBEO ESTABLE. MUY SEVERO GOLPE DE FLUIDO. . SV LIGERAMENTE LEVANTADA EVALUAR REDUCCION DE SPM @ 3.5 | 72.9 | 3 |  |  |  | 1 | 1 | 9934 | JAZMIN-L-2:1
JAZMIN | JAZMIN L-03 | 2023-08-18 | 1533.5 | 1396 | 41 | AMPSCOT C-320-256-144a | 144 | 3/3 | 2 | 2.532 | 108 | 94 | 120 | NO VOLANTA | 28.81 | 142.4 | 2340 | 48.5 | CRUDO 20% | 29.3 | 3422 | 5671 | OK | OK | 0.1 | 2.11 | 400 | 1570.3 | 0 | 0 | 1 | 2 | 100 | 1488.44 | 0.6 | 0.15 | NO | 1447.16 | 1433.39 | SI | 0.6 | POZO EN SEGUIMIENTO CON BOMBEO ESTABLE. CON DESCENSO DE CONDICIONES. CONTINUA SIN SUMERGENCIA. SEVERO GOLPE DE FLUIDO. ALTA FRICICON.. EVALUAR REDUCCION @ 2.0 SPM. | 77 | 3.8 |  |  |  | 1 | 1 | 9935 | JAZMIN-L-3:1
JAZMIN | JAZMIN L-04 | 2023-08-18 | 1590.5 | 1456 | 25 | AMPSCOT C-320-256-144a | 144 | 3/3 | 2 | 1.616 | 104 | 97 | 120 | NO VOLANTA | 17.55 | 142.3 | 2407 | 18.8 | CRUDO 40% | 25.2 | 3465 | 6013 | OK | OK | 0.2 | 2.028 | 400 | 1468.13 | 49 | 40 | 0.8 | 9 | 81 | 1447.86 | 16.4 | 0.77 | SI | 1521 | 1471.98 | SI | 41.9 | POZO EN SEGUIMIENTO CON BOMBEO ESTABLE. CAE CONDICIONES DE BOMBEO. AUMENTO DE FLUJO DE GAS EN EL SISTEMA. MUY SEVERO GOLPE DE FLUIDO CON LEVE INTERFERENCIA POR GAS. . MEJORA CON ESTIMULACION TERMICA. | 51.7 | 1 |  |  |  | 1 | 1 | 9936 | JAZMIN-L-4:1
JAZMIN | JAZMIN W-01 | 2023-08-18 | 1631.17 | 1518.33 | 124.5 | AMPSCOT C-320-256-144a | 144 | 3/3 | 2.25 | 6.02 | 117 | 95 | 30 | NO VOLANTA | 87.79 | 141.8 | 2848 | 442.4 | EMUL 84% | 32 | 3504 | 5596 | SL | OK | 3 | 1.968 | 400 | 1458.67 | 151 | 143 | 0.5 | 2 | 95 | 1482.39 | 59.6 | 0.18 | NO | 1622.48 | 1541.96 | SI | 63 | POZO EN SEGUIMIENTO A ALTOS SPM CON BOMBEO ESTABLE. RECUPERA CONDICIONES DE BOMBEO. LEVE INTERFERENCIA POR GAS. STUFFING AJUSTADO. CONT. SEGUIMIENTO. | 88.2 | 11.9 |  |  |  | 1 | 1 | 9937 | JAZMIN-W-1:1
JAZMIN | JAZMIN W-02 | 2023-08-18 | 1546.9 | 1421.8 | 79.2 | AMPSCOT C-320-256-144a | 144 | 3/3 | 2 | 5.902 | 116 | 94 | 30 | NO VOLANTA | 55.57 | 142.5 | 2234 | 218 | EMUL 70% | 27 | 3688 | 5610 | SL | OK | 2.7 | 2.07 | 400 | 1474.67 | 97 | 89 | 0.7 | 5 | 88 | 1424.8 | 36.8 | 0.41 | NO | 1572.16 | 1570.82 | SI | 26.3 | POZO EN SEGUIMIENTO CON BOMBEO ESTABLE. CAE UN POCO LA SUMERGENCIA. ACENTUADO GOLPE DE FLUIDO CON INTERFERENCIA POR GAS. EVALUAR LEVE REDUCCION DE SPM @ 5.6 | 59.7 | 3.8 |  |  |  | 1 | 1 | 9938 | JAZMIN-W-2:1
JAZMIN | JAZMIN X-02 | 2023-08-18 | 1498.5 | 1397 | 115.3 | LUFKIN M-456D-256-144 | 127.926 | 2/3 | 2 | 5.751 | 131 | 105 | 0 | NB | 0 | 127.3 | 1735 | 0 | NB | 20.2 | 3020 | 4338 | OK | OK | 0.1 | 1.535 | 400 | 1079.38 | 187 | 165 | 0.7 | 5 | 88 | 1406.36 | 69.1 | 0.53 | NO | 1282 | 1250.6 | SI | 150.2 | POZO NO BOMBEA CON CARTA Y ACCION DE VALVULAS NORMAL. REESPACIAR. & REALIZAR PRUEBA DE TUBERIA. | 45.4 | 4.1 |  |  |  | 1 | 1 | 9939 | JAZMIN-X-2:1
JAZMIN | JAZMIN AN-02 | 2023-08-19 | 1515.63 | 1354.27 | 86.3 | AMPSCOT C-456-256-144 | 144 | 4/4 | 2 | 4.128 | 136 | 108 | 60 | NO VOLANTA | 60.48 | 142.6 | 2124 | 166.1 | EMUL GAS 86% | 25.9 | 3601 | 5429 | OK | OK | 0 | 1.837 | 400 | 1332.47 | 114 | 98 | 1 | 6 | 86 | 1450.7 | 40.2 | 0.54 | NO | 1461 | 1403.71 | SI | 59.8 | POZO EN SEGUIMIENTO CON BOMBEO UN POCO INESTABLE. OPERANDO A CONDICIONES ESTABLES, BUENA SUMERGENCIA, MEDIANA EFICIENCIA DEL LLENADO DE LA BOMBA: LEVE CIERRE TARDIO Y ESCURRIMIENTO EN LA TV CON MODERADO GP DE FLUIDO CON LEVE IPG. CONT. SEGUIMIENTO. | 64.5 | 3.3 |  |  |  | 1 | 1 | 9940 | JAZMIN-AN-2:1
JAZMIN | JAZMIN AN-03 | 2023-08-19 | 1900.5 | 1675 | 54.5 | AMPSCOT C-320-256-144 | 115.2 | 2/4 | 2.25 | 4.557 | 145 | 126 | 60 | NO VOLANTA | 48.17 | 113.1 | 2982 | 146.5 | EMUL 90% | 27.2 | 3649 | 6105 | OK | OK | 0 | 2.02 | 400 | 1472.72 | 82 | 64 | 0.8 | 11 | 78 | 1458.14 | 26.2 | 0.98 | NO | 1557.49 | 1535.6 | SI | 151.3 | POZO EN SEGUIMIENTO CON BOMBEO ESTABLE. CON LEVE DESCENSO DE CONDICIONES. AUMENTO DE FLUJO DE GAS EN EL SISTEMA. ACENTUADO GOLPE DE FLUIDO CON LEVE INTERFERENCIA POR GAS. LEVE MVTO DE TUBERIA. V/V OPERATIVAS. EVALUAR LEVE REDUCCION DE SPM. | 63.7 | 2.8 |  |  |  | 1 | 1 | 9941 | JAZMIN-AN-3:1
JAZMIN | JAZMIN AN-04 | 2023-08-19 | 1739.5 | 1359 | 13.5 | AMPSCOT C-456-256-144 | 144 | 3/3 | 2 | 2.365 | 123 | 100 | 60 | NO VOLANTA | 9.46 | 142.7 | 2048 | 14.9 | EMUL 80% | 25.2 | 4675 | 5951 | OK | OK | 0 | 1.885 | 400 | 1347.33 | 52 | 51 | 1.7 | 1 | 99 | 1429.53 | 20.2 | 0.11 | SI | 1406.8 | 1353.88 | SI | 151.4 | POZO EN SEGUIMIENTO CON BOMBEO ESTABLE. CONTINUA CON TENDENCIA A LA BAJA DE CONDICIONES. LIGERA MEJORA DE FLUJO DE GAS EN EL SISTEMA. MUY SEVERO GOLPE DE FLUIDO. V/V OPERATIVAS. EVALUAR REDUCCION A MINIMOS SPM Y MEJORA CON TS. | 46.5 | 1.1 |  |  |  | 1 | 1 | 9942 | JAZMIN-AN-4:1
JAZMIN | JAZMIN AN-05 | 2023-08-19 | 1509.62 | 1366.25 | 95.5 | AMPSCOT C-456-256-144 | 144 | 4/4 | 2 | 3.442 | 102 | 100 | 60 | NO VOLANTA | 67.23 | 142.1 | 2090 | 153.3 | EMUL 80% | 20.3 | 2681 | 4873 | SL | OK | 3 | 1.93 | 400 | 1408.69 | 26 | 24 | 0.7 | 3 | 93 | 1459.78 | 9.9 | 0.25 | SI | 1436 | 1387.16 | SI | 39.9 | POZO EN SEGUIMIENTO CON BOMBEO ESTABLE. OPERANDO A CONDICIONES ESTABLES. AUMENTO DE FLUJO DE GAS EN EL SISTEMA LEVE CIERRE TARDIO DE LA TV, ACENTUADO GOLPE DE FLUIDO CON LEVE INTERFERENCIA POR GAS. CONT. SEGUIMIENTO. | 44.9 | 2.7 |  |  |  | 1 | 1 | 9943 | JAZMIN-AN-5:1
JAZMIN | JAZMIN AN-06 | 2023-08-19 | 1675.16 | 1545.33 | 100.9 | AMPSCOT C-456-256-144 | 144 | 3/3 | 2 | 5.325 | 136 | 105 | 60 | NO VOLANTA | 71.06 | 142 | 2323 | 250.6 | EMUL 80% | 33.1 | 3534 | 5781 | SL | OK | 2.9 | 2.02 | 400 | 1533.05 | 104 | 94 | 1.8 | 4 | 90 | 1517.87 | 37.6 | 0.32 | NO | 1650 | 1539.07 | SI | 47 | POZO CON AUMENTO DE SPM CON BOMBEO ESTABLE. CON LEVE DESCENSO %EFF BOMBA & SUMERGENCIA. AUMENTO DE FLUJO DE GAS EN EL SISTEMA. LEVE GOLPE DE FLUIDO CON LIGERA INTERFERENCIA POR GAS. MVTO DE TUBERIA. | 96.4 | 10.2 |  |  |  | 1 | 1 | 9944 | JAZMIN-AN-6:1
JAZMIN | JAZMIN AN-07 | 2023-08-19 | 1646 | 1517 | 94.3 | ZIMEC C-456-256-144 | 115.2 | 2/4 | 2 | 2.525 | 93 | 91 | 0 | NB | 83 | 113.6 | 2014 | 0 | NB | 30.9 | 3394 | 6220 | SL | OK | 1.8 | 1.779 | 400 | 1306.86 | 219 | 162 | 0 | 14 | 74 | 1469.21 | 68.6 | 1.3 | NO | 1551.6 | 1451.94 | SI | 99.8 | POZO SE ENCUENTRA NB. RECUPERACION DE NIVEL. CON ACCION DE BOMBA Y CON VALVULAS BLOQUEADAS POR GAS. REESPACIAR. | 83.1 | 4.1 |  |  |  | 1 | 1 | 9945 | JAZMIN-AN-7:1
JAZMIN | JAZMIN AN-08 | 2023-08-19 | 1657.61 | 1517.22 | 60.6 | AMPSCOT C-456-305-144 | 144 | 4/4 | 2 | 3.529 | 134 | 111 | 60 | NO VOLANTA | 42.65 | 142.1 | 2462 | 99.8 | EMUL 70% | 22.8 | 3803 | 5793 | SL | OK | 0.8 | 2.347 | 400 | 1701.8 | 2 | 2 | 1.7 | 5 | 100 | 1450.19 | 1 | 0.66 | SI | 1704.18 | 1596.66 | SI | 1 | POZO EN SEGUIMIENTO CON BOMBEO ESTABLE. CON LEVE DESCENSO DE CONDICIONES DE OPERACION. SEVERO GOLPE DE FLUIDO CON INTERFERENCIA POR GAS. CONT. SEGUIMIENTO. | 58.7 | 2.8 |  |  |  | 1 | 1 | 9946 | JAZMIN-AN-8:1
JAZMIN | JAZMIN AN-09 | 2023-08-19 | 1476.16 | 1355.33 | 44.2 | ZIMEC C-456-256-144 | 144 | 4/4 | 2 | 3.098 | 118 | 94 | 60 | 500-41" | 30.98 | 142.7 | 2179 | 63.9 | EMUL 90% | 23.3 | 3360 | 5404 | OK | OK | 0 | 1.786 | 400 | 1294.74 | 134 | 127 | 0.7 | 2 | 95 | 1449.88 | 52.5 | 0.22 | NO | 1435.78 | 1400.14 | SI | 69.3 | POZO EN SEGUIMIENTO CON BOMBEO ESTABLE. LIGERO AUMENTO DE FLUJO DE GAS EN EL SISTEMA. SEVERO GOLPE DE FLUIDO CON LIGERA INTERFERENCIA POR GAS Y CIERRE TARDIO DE LA TV. V/V SELLANDO OK. CONT. SEGUIMIENTO. | 49.3 | 1.3 |  |  |  | 1 | 1 | 9947 | JAZMIN-AN-9:1
JAZMIN | JAZMIN AN-10 | 2023-08-19 | 1509.72 | 1386.44 | 45.6 | AMPSCOT C-456-256-144 | 144 | 4/4 | 2 | 3.629 | 111 | 92 | 60 | NO VOLANTA | 31.99 | 142.7 | 2113 | 77.2 | EMUL 80% | 25.1 | 3635 | 5507 | OK | OK | 0 | 1.819 | 400 | 1349.98 | 82 | 77 | 1.9 | 2 | 94 | 1484.31 | 30.6 | 0.22 | NO | 1434.97 | 1408.37 | SI | 61.9 | POZO EN SEGUIMIENTO CON BOMBEO ESTABLE. OPERANDO A CONDICIONES ESTABLES. CON LEVE DESCENSO DE SUMERGENCIA. AUMENTO DE FLUJO DE GAS EN EL SISTEMA. SEVERO GOLPE DE FLUIDO CON LEVE INTERFERENCIA POR GAS. V/V OPERATIVAS. EVALUAR LEVE REDUCCION DE SPM. | 50.8 | 2 |  |  |  | 1 | 1 | 9948 | JAZMIN-AN-10:1
JAZMIN | JAZMIN AN-11 | 2023-08-19 | 2181.1 | 1995.21 | 71.5 | LUFKIN C-640D-305-168 | 168 | 4/4 | 2 | 3.696 | 97 | 92 | 60 | 500-2´47" | 43.73 | 163.5 | 3172 | 123.3 | EMUL 80% | 35.9 | 4996 | 8719 | OK | OK | 0 | 3.06 | 400 | 2255.09 | 0 | 0 | 0.7 | 0 | 100 | 1473.91 | 0.1 | 0 | NO | 2199 | 2088.67 | SI | 0.1 | POZO CON AUMENTO DE SPM CON BOMBEO ESTABLE. RECUPERACION INUSUAL DE CONDICIONES. SEVERO GOLPE DE FLUIDO. V/V OPERATIVAS. REVISION POR PARTE DE OPTIMIZACION. | 113 | 6.4 |  |  |  | 1 | 1 | 9949 | JAZMIN-AN-11:1
JAZMIN | JAZMIN N-01 | 2023-08-19 | 1581.5 | 1235 | 128.8 | AMPSCOT C-320-256-144 | 129.6 | 3/4 | 2 | 4.018 | 95 | 85 | 60 | NO VOLANTA | BOMBEO DEFICIENTE | 129.2 | 2214 | 132.5 | BOMBEO DEFICIENTE | 16.9 | 2869 | 3383 | = | = | 0.2 | 1.796 | 400 | 1291.74 | 244 | 233 | 0.9 | 2 | 96 | 1438.46 | 98.8 | 0.24 | SI | 1591.67 | 1416.93 | SI | 95.4 | POZO CON BOMBEO DEFICIENTE. RECUPERANDO NIVEL. VALVULAS EQUIPARADAS. SE RECOMIENDA REESPACIAR. | 33.9 | 2.9 |  |  |  | 1 | 1 | 9950 | JAZMIN-N-1:1
JAZMIN | JAZMIN N-03 | 2023-08-19 | 1351.5 | 1123 | 90.3 | KERUI C-320-256-144a | 144 | 4/4 | 2.25 | 2.965 | 112 | 89 | 60 | NO VOLANTA | 63.49 | 142.3 | 2595 | 158.1 | EMUL 90% | 24.6 | 3138 | 5655 | OK | OK | 0.1 | 1.771 | 400 | 1200.99 | 121 | 121 | 1.2 | 1 | 100 | 1356.28 | 49.9 | 0.05 | NO | 1327 | 1302.48 | SI | 60.6 | POZO CON REDUCCION DE SPM CON BOMBEO ESTABLE. CON LEVE RECUPERACION DE %EFF BOMBA & SUMERGENCIA. . ACENTUADO GOLPE DE FLUIDO CON LIGERA IPG. LIGERA RESTRICCION FINALIZANDO LA CARRERA ASCENDENTE. . CONT. SEGUIMIENTO. | 60.4 | 3 |  |  |  | 1 | 1 | 9951 | JAZMIN-N-3:1
JAZMIN | JAZMIN N-04 | 2023-08-19 | 1491.5 | 1223 | 84.7 | AMPSCOT C-320-256-144 | 129.6 | 3/4 | 2 | 1.909 | 113 | 91 | 60 | EMPAQUES MALOS | 66.14 | 128.1 | 1953 | 75.4 | EMUL 86% | 24.3 | 3052 | 5081 | OK | OK | 0.1 | 1.857 | 400 | 1149.7 | 185 | 176 | 0.4 | 2 | 95 | 1238.24 | 73.7 | 0.23 | NO | 1391.8 | 1234.76 | SI | 106.6 | POZO CON REDUCCION DE SPM CON BOMBEO ESTABLE. MEJORA LA % EFF BOMBA. MEJORA EL FLUJO DE GAS EN EL SISTEMA. MODERADO GOLPE DE FLUIDO CON LEVE INTERFERENCIA POR GAS. . SEGUIMIENTO. NOTA. UBM CON FRENO DISTENDIDO. | 58.4 | 2.1 |  |  |  | 1 | 1 | 9952 | JAZMIN-N-4:1
JAZMIN | JAZMIN N-05 | 2023-08-19 | 1455.5 | 1169 | 76.2 | AMPSCOT C-320-256-144 | 129.6 | 3/4 | 2 | 2.419 | 90 | 89 | 60 | 500-58" | 60.24 | 126.6 | 1995 | 86 | EMUL 60% | 33.5 | 2746 | 5059 | OK | OK | 0.3 | 1.774 | 400 | 1252.24 | 135 | 115 | 1.2 | 7 | 86 | 1411.77 | 47.5 | 0.75 | NO | 1425.8 | 1263.99 | SI | 56.7 | POZO EN SEGUIMIENTO CON BOMBEO ESTABLE. CON LEVE AUMENTO DE FLUJO DE GAS EN EL SISTEMA. ACENTUADO GOLPE DE FLUIDO CON LIGEREA INTERFERENCIA POR GAS. . CONT. SEGUIMIENTO. | 101.5 | 5.2 |  |  |  | 1 | 1 | 9953 | JAZMIN-N-5:1
JAZMIN | JAZMIN N-08 | 2023-08-19 | 1653.5 | 1306 | 59.6 | AMPSCOT C-320-256-144 | 115.2 | 2/4 | 2 | 7.004 | 114 | 93 | 60 | NO VOLANTA | 52.54 | 113.4 | 2208 | 194.6 | EMUL 90% | 26.1 | 2995 | 5559 | OK | OK | 0.3 | 2.135 | 400 | 1607.44 | 7 | 6 | 0.2 | 5 | 89 | 1505.8 | 2.7 | 0.34 | SI | 1616 | 1412.95 | SI | 14.9 | POZO CON AUMENTO DE SPM CON BOMBEO ESTABLE. CON CAIDA DE SUMERGENCIA. LEVE MEJORA DE FLUJO DE GAS EN EL SISTEMA. ACENTUADO GOLPE DE FLUIDO CON LIGERA INTERFERENCIA POR GAS. MVTO DE TUBIERIA. . EVALUAR LEVE REDUCCION DE SPM . NOTA: UBM CON FRENO DISTENDIDO. | 69.7 | 5.5 |  |  |  | 1 | 1 | 9954 | JAZMIN-N-8:1
JAZMIN | JAZMIN N-09 | 2023-08-19 | 1450 | 1160 | 121.4 | AMPSCOT C-320-256-144 | 129.6 | 3/4 | 2.25 | 1.338 | 101 | 89 | 60 | NO VOLANTA | 94 | 129.2 | 2672 | 95.9 | EMUL 90% | 29 | 3613 | 5915 | SL | OK | 2.2 | 1.785 | 400 | 1307.71 | 68 | 67 | 1.5 | 1 | 98 | 1465.22 | 26.9 | 0.12 | NO | 1378.7 | 1345.27 | SI | 57.6 | POZO CON REDUCCION DE SPM CON BOMBEO ESTABLE. RECUPERA CONDICIONES. AUMENTO DE FLUJO DE GAS EN EL SISTEMA. EVALUAR LEVE AUMENTO DE SPM @ 2.2 SPM. | 67.8 | 2 |  |  |  | 1 | 1 | 9955 | JAZMIN-N-9:1
JAZMIN | JAZMIN AA-01 | 2023-08-22 | 1707.5 | 1622 | 81.7 | AMPSCOT C-320-256-144a | 144 | 3/3 | 2 | 3.12 | 104 | 95 | 110 | NO VOLANTA | 57.57 | 141.9 | 2637 | 118.9 | EMUL 60% | 26.5 | 3402 | 6152 | SL | OK | 3 | 2.227 | 400 | 1586.25 | 73 | 67 | 0.8 | 4 | 91 | 1424.56 | 27.6 | 0.29 | NO | 1663.35 | 1609.34 | SI | 45.3 | POZO EN SEGUIMIENTO CON BOMBEO ESTABLE. GOLPE DE FLUIDO. CONT. SEGUIMIENTO. | 63.9 | 3.1 |  |  |  | 1 | 1 | 9956 | JAZMIN-AA-1:1
JAZMIN | JAZMIN AA-02 | 2023-08-22 | 1727.5 | 1630 | 108.7 | AMPSCOT C-320-256-144a | 144 | 3/3 | 2 | 5.341 | 102 | 95 | 110 | NO VOLANTA | 76.68 | 141.7 | 2587 | 270.7 | EMUL 90% | 34 | 3608 | 5948 | OK | OK | 0 | 2.585 | 400 | 1880.46 | 0 | 0 | 0.9 | 1 | 100 | 1454.9 | 0.4 | 0.09 | NO | 1644.67 | 1582.15 | SI | 0.4 | POZO CON LEVE AUMENTO DE SPM CON BOMBEO ESTABLE. MODERADO GOLPE DE FLUIDO. V/V OPERATIVAS. | 95.6 | 8.5 |  |  |  | 1 | 1 | 9957 | JAZMIN-AA-2:1
JAZMIN | JAZMIN AA-03 | 2023-08-22 | 1693 | 1591 | 65.7 | AMPSCOT C-320-256-144a | 144 | 3/3 | 2 | 4.369 | 146 | 106 | 110 | 500-30" | 46.21 | 142.2 | 2698 | 133.9 | EMUL 70% | 27.4 | 3572 | 6013 | OK | OK | 0 | 2.033 | 400 | 1583.85 | 98 | 98 | 0.8 | 0 | 100 | 1558.14 | 40.1 | 0.09 | NO | 1685.1 | 1653.18 | SI | 43.6 | POZO EN SEGUIMIENTO CON BOMBEO ESTABLE.BUENA SUMERGENCIA. MEJORA EL FLUJO DE GAS EN EL SISTEMA. GOLPE DE FLUIDO CON LIGERA IPG. LEVE CIERRE TARDIO DE LA TV. CONTINUAR SEGUIMIENTO. | 57.9 | 3 |  |  |  | 1 | 1 | 9958 | JAZMIN-AA-3:1
JAZMIN | JAZMIN AA-05 | 2023-08-22 | 1680.5 | 1573 | 71.2 | AMPSCOT C-320-256-144 | 144 | 3/3 | 2 | 4.186 | 129 | 99 | 100 | NO VOLANTA | 50.24 | 141.8 | 2628 | 139.1 | EMUL 84% | 26.4 | 3385 | 5938 | OK | OK | 0.1 | 2.333 | 400 | 1678.09 | 0 | 0 | 0.8 | 2 | 95 | 1438.57 | 0.4 | 0.17 | NO | 1642.22 | 1629.65 | SI | 0.1 | POZO EN SEGUIMIENTO CON BOMBEO "ESTABLE". ACENTUADO GOLPE DE FLUIDO CON LEVE INTERFERENCIA POR GAS. . | 66.9 | 3 |  |  |  | 1 | 1 | 9959 | JAZMIN-AA-5:1
JAZMIN | JAZMIN AA-06 | 2023-08-22 | 1753 | 1694 | 137.2 | AMPSCOT C-320-256-144 | 144 | 3/3 | 2 | 1.826 | 145 | 110 | 110 | NO VOLANTA | 95.5 | 143.6 | 2534 | 116.8 | AGUA 100% | 24 | 3698 | 5587 | SL | OK | 1.4 | 1.144 | 400 | 810.83 | 780 | 780 | 1.3 | 1 | 100 | 1417.53 | 325.6 | 0.13 | NO | 1651.75 | 1579.21 | SI | 368.5 | POZO POST INYECCION @ 1.8 SPM. CARTA LLENA CON | 43.7 | 1.8 |  |  |  | 1 | 1 | 9960 | JAZMIN-AA-6:1
JAZMIN | JAZMIN AV-02 | 2023-08-22 | 2004 | 1780 | 77.3 | LUFKIN M-456-256-144 | 111.851 | 1/3 | 2 | 4.651 | 90 | 82 | 20 | NO VOLANTA | 70 | 110.4 | 2935 | 167.7 | EMUL 90% | 29.2 | 4202 | 5881 | FUERTE DEFICIENCIA EN CIERRE | OK | 3.2 | 2.756 | 400 | 1996.04 | 93 | 93 | 0.7 | 0 | 100 | 1448.51 | 38.6 | 0.02 | SI | 2096.5 | 2009.11 | SI | 2.9 | POZO EN SEGUIMIENTO CON BOMBEO ESTABLE. OPERANDO A CONDICIONES ESTABLES. CONTINUAR SEGUIMIENTO. | 58.6 | 4.1 |  |  |  | 1 | 1 | 9961 | JAZMIN-AV-2:1
JAZMIN | JAZMIN AV-03 | 2023-08-22 | 1948.5 | 1690 | 44.6 | LUFKIN M-456D-256-144 | 111.851 | 1/3 | 2 | 1.213 | 95 | 87 | 20 | 500-1´29" | 40.99 | 108.8 | 2708 | 25.2 | CRUDO 40% | 29.7 | 4187 | 6678 | OK | OK | 0.1 | 2.594 | 400 | 1886 | 0 | 0 | 0.7 | 2 | 97 | 1454.13 | 0.1 | 0.1 | NO | 1850.48 | 1850.48 | SI | 27.5 | POZO CON REDUCCION DE SPM. SEVERO GOLPE DE FLUIDO CON LEVE INTERFERENCIA POR GAS. .SEGUIMIENTO. NOTA. UBM CON FRENO DISTENDIDO | 60 | 0.7 |  |  |  | 1 | 1 | 9962 | JAZMIN-AV-3:1
JAZMIN | JAZMIN AWY-02 | 2023-08-22 | 1551.8 | 1423.6 | 90.8 | AMPSCOT C-320-256-144a | 144 | 3/3 | 2 | 5.056 | 128 | 102 | 30 | NO VOLANTA | 63.56 | 142.8 | 2029 | 214 | EMUL 80% | 26.6 | 3330 | 5126 | SL | OK | 2.3 | 1.99 | 400 | 1438.96 | 0 | 0 | 0.6 | 3 | 91 | 1446.19 | 0.2 | 0.3 | SI | 1416 | 1415.93 | SI |  | POZO EN SEGUIMIENTOCON BOMBEO ESTABLE. ACENTUADO GOLPE DE FLUIDO CON LEVE INTERFERENCIA POR GAS. Y LEVE CIERRE TARDIO. NOTA: FRENO DISTENDIDO. | 71.4 | 3.8 |  |  |  | 1 | 1 | 9963 | JAZMIN-AWY-2:1
JAZMIN | JAZMIN AWY-03 | 2023-08-22 | 2048.5 | 1792 | 1 | KERUI C-320-256-144 | 144 | 3/3 | 2 | 5.056 | 101 | 91 | 0 | NB | 1 | 143.3 | 2737 | 0 | NB | 36.8 | 4157 | 4727 | = | = | 0 | 2.037 | 400 | 1495.31 | 464 | 397 | 0.5 | 6 | 85 | 1468.15 | 165.3 | 0.49 | SI | 1989.96 | 1914.65 | NO | 187.4 | POZO NO BOMBEA , CON VALVULAS BLOQUEDAS. REESPACIAR. | 112 | 13.3 |  |  |  | 1 | 1 | 9964 | JAZMIN-AWY-3:1
JAZMIN | JAZMIN AX-01 | 2023-08-22 | 2187.11 | 1889.23 | 98.4 | AMPSCOT C-456-305-144 | 144 | 4/4 | 2 | 2.123 | 114 | 100 | 90 | NO VOLANTA | 70.48 | 139.6 | 3478 | 97.4 | CRUDO 20% | 24.9 | 4043 | 6316 | SL | OK | 0.9 | 2.511 | 400 | 1774.17 | 75 | 70 | 1.3 | 3 | 93 | 1413.12 | 28.6 | 0.19 | SI | 1852 | 1807.35 | SI | 169.5 | POZO POST INYECCION @ 2.1 SPM CON BOMBEO ESTABLE. BUENA SUMERGENCIA .MODERADO GOLPE DE FLUIDO CON LEVE INTERFERENCIA POR GAS. | 67.3 | 2.9 |  |  |  | 1 | 1 | 9965 | JAZMIN-AX-1:1
JAZMIN | JAZMIN AX-03 | 2023-08-22 | 2141.69 | 1858.38 | 124.7 | AMPSCOT C-456-305-144 | 144 | 4/4 | 2 | 5.625 | 119 | 106 | 90 | NO VOLANTA | 88.58 | 140.8 | 3475 | 327.3 | EMUL 70% | 31.7 | 5006 | 7750 | SL | OK | 7.2 | 2.9 | 400 | 2147.28 | 144 | 144 | 1.3 | 6 | 100 | 1480.88 | 59.7 | 0.37 | SI | 2297.65 | 2233.13 | SI | 0.7 | POZO EN SEGUIMIENTO CON BOMBEO ESTABLE.LEVE AUMENTO DE FLUJO DE GAS EN EL ANULAR. LEVE IPG CONT. SEGUIMIENTO. | 90.3 | 8 |  |  |  | 1 | 1 | 9966 | JAZMIN-AX-3:1
JAZMIN | JAZMIN AZ-01 | 2023-08-22 | 1699.05 | 1605.1 | 111.2 | AMPSCOT C-320-256-144a | 144 | 3/3 | 2.25 | 3.396 | 130 | 108 | 70 | NO VOLANTA | 79.37 | 140.1 | 3216 | 222.9 | EMUL 90% | 31.9 | 3613 | 6845 | SL | OK | 6.2 | 2.14 | 400 | 1542.32 | 136 | 132 | 1.3 | 2 | 97 | 1441.42 | 53.9 | 0.13 | NO | 1686 | 1623.92 | SI | 59.4 | POZO CON REDUCCION DE SPM CON BOMBEO ESTABLE. MODERADO GOLPE DE FLUIDO. STUFFING MUY AJUSTADO. SEGUIMIENTO. | 78.9 | 4.5 |  |  |  | 1 | 1 | 9967 | JAZMIN-AZ-1:1
JAZMIN | JAZMIN AZ-02 | 2023-08-22 | 1766.14 | 1667.28 | 81.1 | AMPSCOT C-320-256-144a | 144 | 3/3 | 2 | 3.523 | 129 | 110 | 70 | 500-31" | 57.32 | 141.6 | 2597 | 133.3 | EMUL 90% | 31.2 | 3696 | 6611 | OK | OK | 0 | 2.253 | 400 | 1716.68 | 30 | 30 | 1.2 | 0 | 100 | 1523.91 | 11.5 | 0 | NO | 1748.88 | 1663.25 | SI | 18.7 | POZO CON AUMENTO DE SPM CON BOMBEO ESTABLE. GANANCIAL DE BBFD. ACENTUADO GOLPE DE FLUIDO CON LEVE IPG . V/V OPERATIVAS. | 81.4 | 5.5 |  |  |  | 1 | 1 | 9968 | JAZMIN-AZ-2:1
JAZMIN | JAZMIN AZ-03 | 2023-08-22 | 1683.2 | 1584.4 | 68.7 | AMPSCOT C-320-256-144a | 144 | 3/3 | 2 | 4.688 | 123 | 104 | 70 | NO VOLANTA | 48.37 | 142.1 | 2552 | 150.3 | EMUL 90% | 28.6 | 3776 | 5997 | OK | OK | 0 | 2.195 | 400 | 1564.69 | 85 | 81 | 1.3 | 2 | 95 | 1425.69 | 33.1 | 0.16 | NO | 1651.5 | 1631.59 | SI | 46.8 | POZO CON REDUCCION DE SPM CON BOMBEO ESTABLE. MEJORA % EFF BOMBA & MANTIENE BBFD. ACENTUADO GOLPE DE FLUIDO CON LEVE INTERFERENCIA POR GAS. V/V OPERATIVAS. SEGUIMIENTO. | 68.7 | 3.7 |  |  |  | 1 | 1 | 9969 | JAZMIN-AZ-3:1
JAZMIN | JAZMIN AZ-04 | 2023-08-22 | 2180.13 | 1912.25 | 22.9 | AMPSCOT C-320-256-144a | 144 | 3/3 | 2 | 2.247 | 109 | 102 | 60 | NO VOLANTA | 16.43 | 139.6 | 3467 | 24 | CRUDO 20% | 38.1 | 5587 | 7775 | OK | LIFTED | 0 | 2.97 | 400 | 2198.45 | 109 | 109 | 1 | 16 | 100 | 1480.85 | 45.1 | 0.85 | SI | 2308.45 | 2293.34 | NO | 0.4 | POZO EN SEGUIMIENTO CON BOMBEO ESTABLE. MUY SEVERO GOLPE DE FLUIDO CON INTERFERENCIA POR GAS.SV LEVANTADA & TV CON LEVE CIERRE TARDIO. NOTA: SE ENCONTRO POZO A LA ATMOSFERA | 90.8 | 3 |  |  |  | 1 | 1 | 9970 | JAZMIN-AZ-4:1
JAZMIN | JAZMIN AZ-05 | 2023-08-22 | 1718.67 | 1642.33 | 128.2 | AMPSCOT C-320-256-144a | 144 | 3/3 | 2 | 2.605 | 113 | 102 | 60 | 500-38" | 90.92 | 141 | 2553 | 155.7 | EMUL 96% | 27.4 | 3927 | 6263 | OK | OK | 0.1 | 2.007 | 400 | 1418.47 | 247 | 247 | 1.3 | 1 | 100 | 1413.52 | 102.4 | 0.07 | SI | 1670.43 | 1653.92 | SI | 123.8 | POZO EN SEGUIMIENTO CON BOMBEO ESTABLE. CARTA LLENA FUERTE GOLPE DE BOMBA. . | 59.4 | 3.1 |  |  |  | 1 | 1 | 9971 | JAZMIN-AZ-5:1
JAZMIN | JAZMIN AZ-06 | 2023-08-22 | 1748.5 | 1638 | 48.3 | AMPSCOT C-320-256-144 | 144 | 3/3 | 2 | 6.081 | 144 | 120 | 90 | 500-40" | 34.03 | 141.8 | 2741 | 136.9 | EMUL 86% | 33.4 | 4038 | 5840 | SL | OK | 4.2 | 2.28 | 400 | 1602.62 | 148 | 132 | 1.3 | 5 | 88 | 1405.8 | 53.7 | 0.37 | SI | 1757.82 | 1719.76 | SI | 50 | POZO EN SEGUIMIENTO A ALTOS SPM CON BOMBEO ESTABLE. GOLPE DE FLUIDO CON LEVE INTERFERENCIA POR GAS. NOTA: UBM CON FRENO DISTENDIDO. | 90.9 | 4.6 |  |  |  | 1 | 1 | 9972 | JAZMIN-AZ-6:1
JAZMIN | JAZMIN AZ-07 | 2023-08-22 | 1749.5 | 1640 | 124.6 | AMPSCOT C-456-256-144 | 129.6 | 3/4 | 2 | 6.642 | 148 | 108 | 70 | 500-34" | 96.54 | 129.1 | 2719 | 386 | EMUL 96% | 26.7 | 4104 | 4510 | = | = | 0.4 | 0.91 | 400 | 671.39 | 1080 | 1076 | 1.4 | 1 | 100 | 1475.58 | 441.3 | 0.18 | NO | 1771.26 | 1748.38 | SI | 432.5 | POZO CON AUMENTO DE SPM CON BOMBEO ESTABLE. MERMA DE SUMERGENCIA. CARTA LLENA. CARGA ENTRE VALVULAS IGUALANDOSE. REESPACIAR. | 53.2 | 4.2 |  |  |  | 1 | 1 | 9973 | JAZMIN-AZ-7:1
JAZMIN | JAZMIN CI-01 | 2023-08-22 | 1611 | 1502 | 67.9 | KERUI C-320-256-144 | 144 | 4/4 | 2 | 2.071 | 111 | 87 | 90 | NO VOLANTA | 47.89 | 141.7 | 2364 | 65.6 | EMUL 70% | 26.9 | 3467 | 5747 | OK | OK | 0 | 2.103 | 400 | 1535.2 | 75 | 69 | 0.3 | 3 | 92 | 1460.01 | 29.2 | 0.28 | NO | 1617.29 | 1527.81 | SI | 26.8 | POZO EN SEGUIMIENTO CON BOMBEO ESTABLE. ACENTUADO GOLPE DE FLUIDO CON LIGERA INTERFERENCIA POR GAS. STUFFING AJUSTADO V/V OPERATIVAS. CONT. SEGUIMIENTO. | 65.4 | 2.4 |  |  |  | 1 | 1 | 9974 | JAZMIN-CI-1:1
JAZMIN | JAZMIN CI-02 | 2023-08-22 | 1579.5 | 1439 | 12 | KERUI C-320-256-144 | 144 | 4/4 | 2.25 | 5.158 | 105 | 85 | 90 | NO VOLANTA | 8.48 | 142.1 | 2847 | 36.7 | EMUL 70% | 27.1 | 3261 | 5943 | OK | OK | 0 | 1.931 | 400 | 1421.26 | 18 | 18 | 0.4 | 0 | 100 | 1472.05 | 7.4 | 0.01 | NO | 1438.91 | 1438.88 | SI | 71.3 | POZO CON AUMENTO DE SPM . MUY SEVERO GOLPE DE FLUIDO. V/V OPERATIVAS. | 66.9 | 1.9 |  |  |  | 1 | 1 | 9975 | JAZMIN-CI-2:1
JAZMIN | JAZMIN CI-03 | 2023-08-22 | 1645.5 | 1551 | 82.6 | KERUI C-320-256-144 | 144 | 4/4 | 2 | 4.986 | 93 | 84 | 90 | NO VOLANTA | 58.07 | 142.2 | 2373 | 192.1 | EMUL 60% | 27.2 | 2913 | 4903 | OK | OK | 0.2 | 1.886 | 400 | 1378.17 | 189 | 154 | 0.7 | 9 | 81 | 1461.47 | 65.9 | 0.76 | NO | 1584.6 | 1506.92 | SI | 87.4 | POZO CON AUMENTO DE SPM CON BOMBEO ESTABLE. GANANCIAL DE BBFD. ACENTUADA INTERFERENCIA POR GAS. TV CON LEVE CIERRE TARDIO & LL. SEGUIMIENTO. | 74 | 6.9 |  |  |  | 1 | 1 | 9976 | JAZMIN-CI-3:1
JAZMIN | JAZMIN CM-01 | 2023-08-22 | 2130.31 | 1897.62 | 68.6 | AMPSCOT C-320-256-144a | 144 | 3/3 | 2 | 6.061 | 110 | 99 | 110 | NO VOLANTA | 48.57 | 141.3 | 3388 | 194 | BOMBEO DEFICIENTE | 41.9 | 4504 | 4797 | = | = | 0 | 2.212 | 400 | 1617.02 | 539 | 452 | 1.2 | 8 | 83 | 1462.04 | 193 | 0.71 | SI | 2171.91 | 2124.67 | NO | 170.2 | POZO CON BOMBEO DEFICIENTE. RECUPERA NIVEL CON VALVULAS BLOOQUEANDOSE. REESPACIAR. NOTA: SE ENCONTRO POZO AL ATMOSFERA. | 126.1 | 18.1 |  |  |  | 1 | 1 | 9977 | JAZMIN-CM-1:1
JAZMIN | JAZMIN CM-02 | 2023-08-22 | 1681 | 1639 | 46.3 | KERUI C-320-256-144 | 144 | 4/4 | 2 | 3.158 | 115 | 102 | 110 | 500-1´59" | 32.57 | 142.1 | 2458 | 68.2 | EMUL 90% | 29.5 | 3877 | 6149 | LEVE CIERRE TARDIO | LIFTED | 0 | 2.441 | 400 | 1556.67 | 0 | 0 | 1.2 | 0 | 100 | 1275.44 | 0.7 | 0.01 | SI | 1548.25 | 1522.55 | SI |  | POZO EN SEGUIMIENTO CON BOMBEO UN POCO INESTABLE. .SIN SUMERGENCIA. SEVERO GOLPE DE FLUIDO | 70.8 | 2.5 |  |  |  | 1 | 1 | 9978 | JAZMIN-CM-2:1
JAZMIN | JAZMIN CM-03 | 2023-08-22 | 2241 | 2107 | 57.7 | AMPSCOT C-320-256-144a | 115.2 | 1/3 | 2 | 3.209 | 111 | 102 | 110 | NO VOLANTA | 52.01 | 110.9 | 3559 | 86.3 | EMUL 90% | 33.2 | 4782 | 8054 | OK | OK | 0.1 | 2.889 | 400 | 2073.26 | 187 | 187 | 1.2 | 0 | 100 | 1435.28 | 84.7 | 0.37 | SI | 2262.59 | 2249.7 | SI | 74.9 | POZO CON REDUCCION DE SPM CON BOMBEO ESTABLE. ACENTUADO GOLPE DE FLUIDO. MVTO DE TUBERIA. . SEGUIMIENTO. | 68.7 | 2.4 |  |  |  | 1 | 1 | 9979 | JAZMIN-CM-3:1
JAZMIN | JAZMIN CM-04 | 2023-08-22 | 2014 | 1761 | 44.2 | KERUI C-320-256-144 | 144 | 4/4 | 2 | 3.327 | 117 | 111 | 110 | NO VOLANTA | 31.2 | 141.8 | 2545 | 68.7 | EMUL 80% | 26.8 | 3795 | 6293 | OK | OK | 0 | 2.207 | 400 | 1576.24 | 56 | 56 | 1.3 | 1 | 100 | 1428.4 | 22.6 | 0.04 | SI | 1638.19 | 1544.29 | SI | 177.9 | POZO CON LEVE AUMENTO DE SPM CON BOMBEO ESTABLE. OPERANDO A CONDICIONES ESTABLES. SEVERO GOLPE DE FLUIDO CON LEVE IPG. V/V OPERATIVAS.. | 57.9 | 2 |  |  |  | 1 | 1 | 9980 | JAZMIN-CM-4:1
JAZMIN | JAZMIN CM-05 | 2023-08-22 | 2174.5 | 1902 | 136 | AMPSCOT C-320-256-144a | 144 | 3/3 | 2 | 1.879 | 112 | 101 | 110 | NO VOLANTA | 96.26 | 141.3 | 3188 | 119.2 | AGUA 100% | 27.5 | 4481 | 6320 | SL | OK | 2.1 | 1.639 | 400 | 1206.76 | 887 | 849 | 1.2 | 2 | 96 | 1472.55 | 354.8 | 0.19 | SI | 2120.59 | 2080.17 | SI | 377.8 | POZO POST INYECCION @ 1.8 SPM CON BOMBEO ESTABLE. ALTO BSW. ALTA SUMERGENCIA. CARTA LLENA CON LIGERA INTERFERENCIA POR GAS. | 41.3 | 1.9 |  |  |  | 1 | 1 | 9981 | JAZMIN-CM-5:1
JAZMIN | JAZMIN AC-07 | 2023-08-23 | 1324 | 1146 | 96.9 | AMPSCOT C-320-256-144 | 129.6 | 3/4 | 2 | 2.804 | 158 | 116 | 70 | NO VOLANTA | 75.38 | 128.6 | 1766 | 126.7 | EMUL 70% | 20.9 | 2749 | 4963 | OK | OK | 0 | 1.471 | 400 | 1030.3 | 331 | 331 | 0.1 | 1 | 100 | 1400.82 | 113.3 | 0.1 | NO | 1373.9 | 1346.76 | NO | 97 | POZO POST INYECCION @ 2.8 SPM CON BOMBEO ESTABLE. MODERADO GOLPE DE FLUIDO CON LEVE IPG. V/V OPERATIVAS. | 41.6 | 1.9 |  |  |  | 1 | 1 | 9982 | JAZMIN-AC-7:1
JAZMIN | JAZMIN AM-02 | 2023-08-23 | 1936.35 | 1675.7 | 16.4 | AMPSCOT C-320-256-144a | 129.6 | 2/3 | 2 | 1.718 | 97 | 95 | 60 | 500-3:10" | 12.97 | 126.1 | 3045 | 13.1 | CRUDO 20% | 32.1 | 5919 | 7564 | OK | LIFTED | 0.2 | 2.874 | 400 | 2154.23 | 0 | 0 | 0.6 | 3 | 100 | 1499.11 | 0 | 0.17 | NO | 2076.88 | 2071.22 | SI | 0.1 | POZO EN SEGUIMIENTO CON BOMBEO ESTABLE. MUY SEVERO GOLPE DE FLUIDO. LEVE MVTO DE TUBERIA. MEJORA CON TS. | 66 | 1.1 |  |  |  | 1 | 1 | 9983 | JAZMIN-AM-2:1
JAZMIN | JAZMIN AM-03 | 2023-08-23 | 1514.16 | 1420.33 | 15.5 | AMPSCOT C-320-256-144a | 144 | 3/3 | 2 | 6.897 | 116 | 96 | 60 | 150-3´20" | 10.84 | 143.1 | 2141 | 49.9 | EMUL 90% | 27.5 | 3713 | 5341 | OK | OK | 0 | 2.086 | 400 | 134.8 | 81 | 81 | 0.6 | 1 | 99 | 1412.18 | 0.2 | 0.09 | NO | 1427.15 | 1421.4 | SI | 72.9 | POZO POST WS CB @ 6.8 SPM. CON BOMBEO DEFICIENTE. MUY SEVERO GOLPE DE FLUIDO. V/V OPERATIVAS. | 53.2 | 1.9 |  |  |  | 1 | 1 | 9984 | JAZMIN-AM-3:1
JAZMIN | JAZMIN BE-02 | 2023-08-23 | 1632 | 1505 | 138.5 | AMPSCOT C-320-256-144a | 144 | 3/3 | 2 | 3.516 | 184 | 120 | 50 | NO VOLANTA | 96.97 | 142.8 | 2342 | 227.1 | AGUA 100% | 28.6 | 3168 | 6605 | SL | OK | 4.1 | 2.062 | 400 | 1436.66 | 171 | 124 | 0.4 | 15 | 72 | 1393.47 | 52 | 1.31 | NO | 1623.43 | 1537.45 | SI | 54.8 | POZO POST INYECCION @ 3.5 SPM. CON BOMBEO ESTABLE. TENUE INTERFERENCIA POR GAS. CONT SEGUIMIENTO. | 68.5 | 5.7 |  |  |  | 1 | 1 | 9985 | JAZMIN-BE-2:1
JAZMIN | JAZMIN BH-01 | 2023-08-23 | 1672.5 | 1569 | 78.7 | AMPSCOT C-320-256-144a | 144 | 3/3 | 2.25 | 2.956 | 100 | 89 | 100 | 500-32" | 54.94 | 143.3 | 3014 | 137.4 | EMUL 98% | 38.7 | 2993 | 4237 | DEFICIENTE CON FUGA | OK | 0.7 | 2.21 | 400 | 1435.58 | 139 | 121 | 0 | 6 | 87 | 1299.17 | 51.2 | 0.48 | NO | 1590.57 | 1490.24 | SI | 81.1 | POZO CON BOMBEO DEFICIENTE. SOLO BOMBEA EN UNA CARRERA. | 114.7 | 7.7 |  |  |  | 1 | 1 | 9986 | JAZMIN-BH-1:1
JAZMIN | JAZMIN BH-02 | 2023-08-23 | 2028.5 | 1810 | 2.3 | AMPSCOT C-320-256-144 | 129.6 | 2/3 | 2 | 2.034 | 94 | 82 | 100 | 500-40" | 1.82 | 125.8 | 3322 | 2.2 | EMUL 80% | 34.6 | 6682 | 7584 | OK | MUY LEVANTADA | 0 | 3.624 | 400 | 2164.36 | 0 | 0 | 0.3 | 0 | 100 | 1194.46 | 0.6 | 0 | NO | 2144 | 2105.58 | SI | 0.5 | POZO CON REDUCCION DE SPM CON BOMBEO ESTABLE. MUY SEVERO GOLPE DE FLUIDO. | 71.4 | 1.6 |  |  |  | 1 | 1 | 9987 | JAZMIN-BH-2:1
JAZMIN | JAZMIN BH-03 | 2023-08-23 | 1609 | 1512 | 35.9 | AMPSCOT C-320-256-144a | 144 | 3/3 | 2 | 1.7 | 87 | 80 | 100 | 500-2´31" | 25.2 | 142.3 | 2318 | 28.4 | AGUA 100% | 27.4 | 3090 | 5315 | OK | OK | 0.1 | 2.466 | 400 | 1472.44 | 20 | 20 | 0.2 | 0 | 100 | 1194.19 | 8.9 | 0 | NO | 1493.7 | 1455.33 | SI | 58.5 | POZO CON LIGERO AUMENTO DE SPM CON BOMBEO ESTABLE. SEVERO GOLPE DE FLUIDO. TV CON LEVE CIERRE TARDIO . | 67.1 | 2.1 |  |  |  | 1 | 1 | 9988 | JAZMIN-BH-3:1
JAZMIN | JAZMIN BH-04 | 2023-08-23 | 1694.5 | 1594 | 58.4 | AMPSCOT C-320-256-144a | 144 | 3/3 | 2.25 | 4.7 | 119 | 95 | 100 | NO VOLANTA | 41.47 | 140.9 | 3002 | 162.1 | EMUL 90% | 32 | 3182 | 5882 | OK | OK | 0.2 | 2.153 | 400 | 1536.57 | 70 | 69 | 0 | 1 | 98 | 1427.38 | 29.1 | 0.1 | NO | 1614 | 1480.73 | SI | 61.7 | POZO EN SEGUIMIENTO CON BOMBEO ESTABLE. SEVERO GOLPE DE FLUIDO CON LIGERA IPG. STUFFING AJUSTADO. LEVE MVTO DE TUBERIA. . | 90.5 | 7.4 |  |  |  | 1 | 1 | 9989 | JAZMIN-BH-4:1
JAZMIN | JAZMIN BI-01 | 2023-08-23 | 1690.5 | 1559 | 67 | AMPSCOT C-320-256-144a | 144 | 3/3 | 2 | 3.051 | 112 | 101 | 110 | 500-1:20´ | 47.73 | 140.3 | 2605 | 95.3 | EMUL 60% | 32.5 | 3381 | 6471 | OK | OK | 0.1 | 2.168 | 400 | 1611.26 | 64 | 60 | 0.6 | 3 | 93 | 1486.4 | 24.8 | 0.21 | NO | 1682 | 1604.87 | SI | 28.1 | POZO EN SEGUIMIENTO CON BOMBEO ESTABLE. CON LEVE RECUPERACION DE CONDICIONES. LEVE MEJORA DE FLUJO DE GAS EN EL SISTEMA. ACENTUADO GOLPE DE FLUIDO CON LEVE INTERFERENCIA POR GAS. STUFFING MUY AJUSTADO. . CONT. SEGUIMIENTO. | 84.9 | 4.5 |  |  |  | 1 | 1 | 9990 | JAZMIN-BI-1:1
JAZMIN | JAZMIN BI-02 | 2023-08-23 | 1604.5 | 1488 | 48.7 | AMPSCOT C-320-256-144a | 144 | 3/3 | 2 | 3.495 | 101 | 95 | 110 | NO VOLANTA | 34.21 | 142.5 | 2308 | 79.5 | EMUL 90% | 26.1 | 3177 | 5398 | OK | OK | 0 | 1.931 | 400 | 1410.56 | 55 | 55 | 0.6 | 1 | 100 | 1460.96 | 22.7 | 0.09 | NO | 1468 | 1432.81 | SI | 81.8 | POZO EN SEGUIMIENTO CON BOMBEO "ESTABLE". CON LEVE RECUPERACION DE CONDICIONES DE OPERACION. MEJORA EL FLUJO DE GAS EN EL SISTEMA. SEVERO GOLPE DE FLUIDO CON LEVE IPG. V/V OPERATIVAS. CONT. SEGUIMIENTO. | 68.2 | 4.1 |  |  |  | 1 | 1 | 9991 | JAZMIN-BI-2:1
JAZMIN | JAZMIN BI-03 | 2023-08-23 | 1702 | 1580 | 41.7 | AMPSCOT C-320-256-144a | 144 | 3/3 | 2 | 4.986 | 144 | 101 | 110 | EMPAQUES MALOS | 29.3 | 142.4 | 2397 | 97 | EMUL 90% | 27.9 | 3578 | 6092 | OK | OK | 0.2 | 2.386 | 400 | 1537.48 | 47 | 40 | 0 | 5 | 87 | 1288.75 | 17.3 | 0.44 | NO | 1589.31 | 1505.89 | SI | 59.1 | POZO EN SEGUIMIENTO CON BOMBEO ESTABLE. SEVERO GOLPE DE FLUIDO CON LEVE INTERFERENCIA POR GAS. . | 72.2 | 4 |  |  |  | 1 | 1 | 9992 | JAZMIN-BI-3:1
JAZMIN | JAZMIN J-01 | 2023-08-23 | 1651.5 | 1481 | 132.7 | AMPSCOT C-320-256-144a | 144 | 3/3 | 2 | 4.986 | 132 | 101 | 90 | NO VOLANTA | 93.43 | 142 | 2483 | 308.6 | EMUL 90% | 29.4 | 3415 | 6446 | SL | OK | 4.5 | 2.062 | 400 | 1455.58 | 205 | 168 | 0.3 | 10 | 80 | 1411.81 | 70.8 | 0.81 | NO | 1677 | 1601.66 | SI | 61 | POZO CON REDUCCION DE SPM CON BOMBEO ESTABLE. CON RECUPERACION %EFF BOMBA, CARTA LLENA CON LEVE MVTO DE TUBERIA. | 69.5 | 7.4 |  |  |  | 1 | 1 | 9993 | JAZMIN-J-1:1
JAZMIN | JAZMIN J-02 | 2023-08-23 | 1702.5 | 1531 | 68.7 | AMPSCOT C-320-256-144a | 144 | 3/3 | 2 | 2.723 | 104 | 86 | 90 | 500-31" | 48.4 | 142 | 2332 | 87.3 | EMUL 50% | 28.4 | 3118 | 5790 | OK | OK | 0 | 2.378 | 400 | 1503.87 | 94 | 94 | 0.4 | 1 | 100 | 1264.82 | 39.5 | 0.06 | NO | 1608.75 | 1504.16 | SI | 78.1 | POZO CON REDUCCION DE SPM CON BOMBEO ESTABLE. ACENTUADO GOLPE DE FLUIDO CON LIGERA IPG. V/V OPERATIVAS. SEGUIMIENTO. | 82.1 | 3.9 |  |  |  | 1 | 1 | 9994 | JAZMIN-J-2:1
JAZMIN | JAZMIN J-03 | 2023-08-23 | 1568.5 | 1442 | 131.2 | AMPSCOT C-320-256-144a | 144 | 3/3 | 2 | 6.87 | 135 | 98 | 90 | 500-21" | 92.09 | 142.4 | 2504 | 420.3 | EMUL 90% | 27 | 3473 | 5630 | SL | OK | 3.3 | 1.984 | 400 | 1469.31 | 94 | 89 | 0.4 | 2 | 94 | 1481.16 | 40.4 | 0.21 | NO | 1565.26 | 1554.99 | SI | 41.7 | POZO EN SEGUIMIENTO A ALTOS SPM CON BOMBEO ESTABLE. OPERANDO A CONDICIONES ESTABLES. LIGERO GOLPE DE FLUIDO E INTERFERENCIA POR GAS. LIGERA RESTRICCION DE LA SARTA FINALIZANDO LA CARRERA ASCENDENTE. CONT. SEGUIMIENTO. | 68 | 7.2 |  |  |  | 1 | 1 | 9995 | JAZMIN-J-3:1
JAZMIN | JAZMIN J-04 | 2023-08-23 | 1648.46 | 1489.93 | 95.6 | AMPSCOT C-320-256-144a | 144 | 3/3 | 2 | 4.592 | 122 | 99 | 90 | EMPAQUES MALOS | 67.23 | 142.1 | 2512 | 204.6 | EMUL 80% | 26.5 | 3462 | 5838 | SL | OK | 2.4 | 1.964 | 400 | 1470.48 | 124 | 112 | 0.3 | 4 | 90 | 1497.43 | 46.7 | 0.34 | NO | 1598.14 | 1573.63 | SI | 67.3 | POZO EN SEGUIMIENTO CON BOMBEO ESTABLE. OPERANDO A CONDICIONES ESTABLES. MOERADA IPG. CONT SEGUIMIENTO. | 59 | 4 |  |  |  | 1 | 1 | 9996 | JAZMIN-J-4:1
JAZMIN | JAZMIN JAZ-1 | 2023-08-23 | 1382 | 1174 | 88.5 | AMPSCOT C-320-256-144 | 129.6 | 3/4 | 2.25 | 2.081 | 203 | 200 | 50 | 500-20" | 69.21 | 127.8 | 2866 | 108.7 | EMUL 90% | 26 | 3646 | 6765 | OK | OK | 0.1 | [11 empty] | NO | 1507.06 | 1504.54 | SI |  | POZO POST INYECCION @ 2.0 SPM. CON BOMBEO ESTABLE.MODERADO GOLPE DE FLUIDO. INTERFERENCIA POR GAS. . NO SE TOMA NIVEL ACUSTICO DEBIDO A LA ALTA TEMPERATURA Y VAPOR EN EL ANULAR: 200 °F | 50.1 | 1.5 |  |  |  | 0 | 1 | 9997 | JAZMIN-1:1
JAZMIN | JAZMIN O-01 | 2023-08-23 | 1704 | 1540 | 122 | AMPSCOT C-320-256-144a | 144 | 3/3 | 2 | 2.442 | 137 | 102 | 120 | NO VOLANTA | 86.2 | 141.5 | 2509 | 139 | EMUL 86% | 29.8 | 3400 | 5921 | SL | OK | 3 | 2.234 | 400 | 1535.68 | 99 | 86 | 0.3 | 6 | 86 | 1374.83 | 36.4 | 0.47 | NO | 1645.73 | 1548.63 | SI | 57.6 | POZO EN SEGUIMIENTO CON BOMBEO ESTABLE. LEVE GOLPE DE FLUIDO CON INTERFERENCIA POR GAS.STUFFING MUY AJUSTADO. CONT. SEGUIMIENTO. | 79.7 | 4.4 |  |  |  | 1 | 1 | 9998 | JAZMIN-O-1:1
JAZMIN | JAZMIN O-03 | 2023-08-23 | 1593 | 1472 | 105.2 | AMPSCOT C-320-256-144 | 144 | 3/3 | 2 | 7.563 | 101 | 96 | 80 | 200-5´ | 73.84 | 142.4 | 2487 | 371 | AGUA 100% | 32.2 | 3537 | 5763 | SL | OK | 2 | 1.827 | 400 | 1341.57 | 238 | 226 | 0.5 | 2 | 95 | 1468.61 | 94.2 | 0.21 | NO | 1581 | 1578.03 | SI | 99.3 | POZO CON AUMENTO DE SPM CON BOMBEO ESTABLE. ALTO BSW. CON LEVE AUMENTO DE FLUJO DE GAS EN EL SISTEMA. MODERADO GOLPE DE FLUIDO. | 93.2 | 11.6 |  |  |  | 1 | 1 | 9999 | JAZMIN-O-3:1
JAZMIN | JAZMIN O-04 | 2023-08-23 | 2249 | 2073 | 69.3 | AMPSCOT C-320-256-144a | 129.6 | 2/3 | 2.25 | 3.442 | 98 | 88 | 120 | NO VOLANTA | 56.76 | 122.1 | 4493 | 140.8 | EMUL 92% | 37.6 | 7735 | 8971 | LL | LIFTED | 0.1 | 3.041 | 400 | 2242.22 | 49 | 49 | 0.5 | 1 | 100 | 1474.66 | 22.5 | 0.03 | SI | 2294.12 | 2221.6 | SI | 3 | POZO CON AUMENTO DE SPM CON BOMBEO ESTABLE. ACENTUADO GOLPE DE FLUIDO CON LEVE IPG. FUERTE GOLPE DE BOMBA. | 90.1 | 3.4 |  |  |  | 1 | 1 | 10000 | JAZMIN-O-4:1
JAZMIN | JAZMIN O-05 | 2023-08-23 | 1677.5 | 1565 | 78 | AMPSCOT C-320-256-144a | 144 | 3/3 | 2 | 4.082 | 137 | 97 | 120 | NO VOLANTA | 54.98 | 141.9 | 2614 | 148.5 | EMUL 70% | 28.9 | 3570 | 5944 | OK | OK | 0 | 2.216 | 400 | 1601.49 | 47 | 44 | 0.5 | 2 | 95 | 1445.39 | 20.1 | 0.17 | NO | 1653 | 1566.29 | SI | 29.8 | POZO CON LIGERO AUMENTO DE SPM CON BOMBEO ESTABLE. MERMA DE SUMERGENCIA, MEDIANA EFICIENCIA DE LLENADO DE LA BOMBA ACENTUADA GP DE FLUDO E INTERFERENCIA POR GAS, V/V OPERATIVAS. | 73.6 | 4.5 |  |  |  | 1 | 1 | 10001 | JAZMIN-O-5:1
JAZMIN | JAZMIN Q-03 | 2023-08-23 | 1453.5 | 1144 | 80.9 | KERUI C-320-256-144 | 144 | 4/4 | 2 | 5.66 | 103 | 102 | 70 | NO VOLANTA | 56.94 | 142.1 | 2434 | 213.7 | EMUL 80% | 29 | 3714 | 6225 | LL | OK | 0.6 | 2.019 | 400 | 1539.62 | 98 | 98 | 0.3 | 15 | 100 | 1525.13 | 41.2 | 1.15 | NO | 1639.52 | 1619.87 | SI | 0.1 | POZO CON AUMENTO DE SPM CON BOMBEO ESTABLE. CON CAIDA DE SUMERGENCIA. ACENTUADO GOLPE DE FLUIDO CON LEVE IPG. . | 75.6 | 5.2 |  |  |  | 1 | 1 | 10002 | JAZMIN-Q-3:1
JAZMIN | JAZMIN Q-04 | 2023-08-23 | 1614.5 | 1234 | 53.9 | AMPSCOT C-320-256-144 | 115.2 | 2/4 | 2 | 3.593 | 119 | 99 | 70 | 500-1´19" | 47.52 | 113.5 | 2096 | 90.4 | EMUL 60% | 24.7 | 2743 | 5394 | OK | OK | 0.2 | 2.147 | 400 | 1431.22 | 34 | 34 | 0.7 | 0 | 100 | 1333.23 | 14.2 | 0.05 | NO | 1476.72 | 1312.41 | SI | 62.1 | POZO CON REDUCCION DE SPM CON BOMBEO ESTABLE. CON LEVE RECUPERACION DE %EFF BOMBA, MANTIENE BBFD. LEVE RECUPERACION DE SUMERGENCIA. ACENTUADO GOLPE DE FLUIDO. TV CON LEVE CIERRE TARDIO Y CON LL. SEGUIMIENTO. | 65.3 | 3 |  |  |  | 1 | 1 | 10003 | JAZMIN-Q-4:1
JAZMIN | JAZMIN Q-05 | 2023-08-23 | 1652 | 1274 | 67 | AMPSCOT C-320-256-144 | 115.2 | 2/4 | 2 | 3.871 | 108 | 99 | 80 | NO VOLANTA | 59.26 | 113 | 2235 | 120.9 | EMUL 90% | 27.4 | 3036 | 4858 | OK | OK | 0 | 2.065 | 400 | 1481.54 | 146 | 145 | 0.6 | 1 | 100 | 1434.9 | 60.5 | 0.08 | NO | 1686 | 1451.26 | SI | 50.3 | POZO EN SEGUIMIENTO CON BOMBEO ESTABLE. OPERANDO A CONDICIONES ESTABLES. ACENTUADO GOLPE DE FLUIDO CON LEVE IPG. V/V OPERATIVAS. CONT. SEGUIMIENTO. NOTA: UBM CON FRENO DISTENDIDO. | 69.4 | 3.3 |  |  |  | 1 | 1 | 10004 | JAZMIN-Q-5:1
JAZMIN | JAZMIN Q-06 | 2023-08-23 | 1518 | 1188 | 84.9 | AMPSCOT C-320-256-144a | 144 | 4/4 | 2 | 5.172 | 104 | 100 | 80 | NO VOLANTA | 59.58 | 142.4 | 2250 | 204.7 | EMUL 98% | 28 | 3064 | 5148 | OK | OK | 0.1 | 1.773 | 400 | 1332.86 | 112 | 107 | 0.7 | 2 | 95 | 1503.51 | 44.3 | 0.19 | SI | 1456.3 | 1397.93 | SI | 68.6 | POZO CON AUMENTO DE SPM CON BOMBEO ESTABLE. GANANCIAL DE BBFD. LIGERO AUMENTO DE FLUJO DE GAS EN EL SISTEMA. ACENTUADO GOLPE DE FLUIDO CON LIGERA INTERFERENCIA POR GAS. TV CON LEVE CIERRE TARDIO Y LL. SEGUIMIENTO . | 69.7 | 5.1 |  |  |  | 1 | 1 | 10005 | JAZMIN-Q-6:1
JAZMIN | JAZMIN D-06 | 2023-08-24 | 1774.5 | 1299 | 138.6 | LUFKIN C-456-256-144a | 144 | 3/3 | 2 | 3.327 | 137 | 101 | 40 | NO VOLANTA | 96.83 | 143.2 | 2514 | 215.1 | EMUL 90% | 27.5 | 4313 | 5674 | SL | OK | 1.7 | 1.436 | 400 | 1159.51 | 624 | 575 | 3.3 | 3 | 91 | 1614.92 | 242.4 | 0.36 | NO | 1841.9 | 1741.38 | SI | 216.9 | POZO POST INYECCION @ 3.3 SPM CON BOMBEO ESTABLE. CARTA LLENA CON FLUCTUACION LEVE DE CARGA POR POSIBLE MANEJO DE SOLIDOS. | 55.3 | 3.5 |  |  |  | 1 | 1 | 10006 | JAZMIN-D-6:1
JAZMIN | JAZMIN D-08 | 2023-08-24 | 1811.5 | 1333 | 135.6 | LUFKIN M-456D-256-144 | 144 | 3/3 | 2 | 3.475 | 170 | 109 | 40 | 500-25" | 95.84 | 141.5 | 3061 | 219.8 | EMUL 90% | 31.1 | 4406 | 6598 | SL | OK | 2.4 | 1.507 | 400 | 1069.53 | 1021 | 939 | 0.7 | 5 | 88 | 1419.42 | 389.5 | 0.53 | NO | 2189.47 | 2053.79 | SI | 247.6 | POZO EN SEGUIMIENTO CON BOMBEO ESTABLE. CARTA LLENA CON FLUCTUACION LIGERA DE CARGA CONSTANTES POR POSIBLE MANEJO DE SOLIDOS EN LA BOMBA. | 64.3 | 4.3 |  |  |  | 1 | 1 | 10007 | JAZMIN-D-8:1
JAZMIN | JAZMIN E-01 | 2023-08-24 | 1578.5 | 1192 | 72 | AMPSCOT C-320-256-144 | 144 | 4/4 | 2.25 | 3.082 | 124 | 115 | 60 | NO VOLANTA | 50.76 | 141.8 | 2587 | 130.9 | EMUL 90% | 30.9 | 3579 | 6776 | SL | LIGERAMENTE LIFTED | 1.2 | 1.866 | 400 | 1405.67 | 113 | 107 | 4.1 | 2 | 94 | 1506.62 | 49.2 | 0.26 | NO | 1555.54 | 1353.12 | SI | 56.8 | POZO EN SEGUIMIENTO CON BOMBEO ESTABLE. BUENA SUMERGENCIA. ACENTUADO GOLPE DE FLUIDO CON LIGERA INTERFERENCIA POR GAS. TV CON ESCURRIMIENTO Y SV LIGERAMENTE LEVANTADA. | 87.5 | 5.6 |  |  |  | 1 | 1 | 10008 | JAZMIN-E-1:1
JAZMIN | JAZMIN E-05 | 2023-08-24 | 1415 | 1166 | 120.7 | AMPSCOT C-320-256-144 | 129.6 | 3/4 | 2 | 7.86 | 124 | 106 | 30 | 500-20" | 93.69 | 128.8 | 2038 | 442.5 | EMUL 98% | 25.5 | 3466 | 4642 | SL | LIFTED | 1.3 | 1.271 | 400 | 820.67 | 615 | 615 | 3.9 | 1 | 100 | 1291.37 | 261.2 | 0.29 | SI | 1503.1 | 1417.71 | SI | 227.5 | POZO EN SEGUIMIENTO A ALTOS SPM CON BOMBEO ESTABLE. ALTO BSW. OPERANDO A CONDICIONES ESTABLE. BUENA SUMERGENCIA .CARTA LLENA CON TV CON ESCURRIMIENTO & SV LIGERAMENTE LEVANTADA. CONT. SEGUIMIENTO. | 62 | 7 |  |  |  | 1 | 1 | 10009 | JAZMIN-E-5:1
JAZMIN | JAZMIN E-06 | 2023-08-24 | 1357.5 | 1047 | 22.6 | AMPSCOT C-320-256-144 | 144 | 4/4 | 2 | 8.036 | 122 | 108 | 60 | NO VOLANTA | 15.79 | 143.1 | 2032 | 84.7 | EMUL 82% | 28.1 | 3035 | 5047 | OK | OK | 0.3 | 1.882 | 400 | 1396.94 | 0 | 0 | 4 | 2 | 100 | 1484.53 | 4.4 | 0.14 | NO | 1360.4 | 1344.64 | SI | 4.4 | POZO CON AUMENTO DE SPM CON BOMBEO ESTABLE. SIN SUMERGENCIA. MUY SEVERO GOLPE DE FLUIDO. . | 67 | 4.9 |  |  |  | 1 | 1 | 10010 | JAZMIN-E-6:1
JAZMIN | JAZMIN E-07 | 2023-08-24 | 1482.5 | 1117 | 60.9 | AMPSCOT C-320-256-144a | 144 | 3/3 | 2 | 4.045 | 136 | 107 | 60 | NO VOLANTA | 42.67 | 142.6 | 1907 | 114.8 | EMUL 90% | 24.8 | 2762 | 5080 | OK | OK | 0.3 | 1.863 | 400 | 1310.28 | 39 | 37 | 3.8 | 2 | 96 | 1406.64 | 19.6 | 0.19 | NO | 1359.78 | 1253.09 | SI | 61.8 | POZO EN SEGUIMIENTO CON BOMBEO ESTABLE. CON LEVE DESCENSO DE SUMERGENCIA. AUMENTO DE FLUJO DE GAS EN EL SISTEMA. SEVERO GOLPE DE FLUIDO. STUFFING AJUSTADO, | 63.7 | 5.1 |  |  |  | 1 | 1 | 10011 | JAZMIN-E-7:1
JAZMIN | JAZMIN E-08 | 2023-08-24 | 1461 | 1114 | 54.1 | AMPSCOT C-320-256-144 | 129.6 | 3/4 | 2 | 3.321 | 122 | 99 | 60 | NO VOLANTA | 41.98 | 128.7 | 1808 | 83.7 | EMUL 90% | 22.3 | 2724 | 3974 | OK | OK | 0 | 1.65 | 400 | 1216.89 | 37 | 36 | 1.8 | 2 | 97 | 1475.02 | 17.1 | 0.16 | NO | 1261 | 1181.04 | SI | 91 | POZO EN SEGUIMIENTO CON BOMBEO ESTABLE. OPERANDO A CONDICIONES ESTABLES. SEVERO GOLPE DE FLUIDO CON LIGERA INTERFERENCIA POR GAS. ALTA FRICCION CONSTANTE EN LA BOMBA EN LA CARRERA ASCEDENTE.STUFFING AJUSTADO. V/V OPERATIVAS. CONT. SEGUIMIENTO. | 61.3 | 3.5 |  |  |  | 1 | 1 | 10012 | JAZMIN-E-8:1
JAZMIN | JAZMIN E-10 | 2023-08-24 | 1436 | 1092 |  | AMPSCOT C-320-256-144 | 144 | 4/4 | 2 | 5.7 | 108 | 120 | 60 | 500-21" |  |  |  |  | EMUL 90% | [6 empty] | 2.066 | 400 | 1553.14 | 111 | 111 | 4 | 3 | 100 | 1503.52 | 50.9 | 0.28 | NO | 1667.6 | 1634.26 | SI | 4.4 | POZO EN SEGUIMIENTO LEVE DESCENSO DE NIVEL /SUMERGENCIA. NOTA: NO SE TOMA DINAGRAMA POR PROBLEMA DE LA TARJEA DEL VARIADOR, SE REPROGRAMA CON APOYO DE ELECTRISTA. | [5 empty] | 1 | 0 | 10013 | JAZMIN-E-10:1
JAZMIN | JAZMIN G-01 | 2023-08-24 | 1404.5 | 1101 | 112.9 | AMPSCOT C-320-256-144 | 144 | 4/4 | 2.25 | 5.143 | 207 | 179 | 50 | NO VOLANTA | 78.79 | 143.3 | 2056 | 342.8 | EMUL 90% | 18.7 | 2504 | 3356 | SL | OK | 0.8 | [11 empty] | NO | 1099.28 | 1063.63 | SI |  | POZO CON AUMENTO DE SPM CON BOMBEO UN POCO INESTABLE. CON LEVE DESCENSO %EFF BOMBA, GANANCIAL DE BBFD. SUMERGENCIA. LEVE GOLPE DE FLUIDO CO IPG SEGUIIMIENTO. NO SE TOMA NIVEL ACUSTICO DEBIDO A LA ALTA TEMPERATURA Y VAPOR EN EL ANULAR:179°F | 45.6 | 3.6 |  |  |  | 0 | 1 | 10014 | JAZMIN-G-1:1
JAZMIN | JAZMIN G-02 | 2023-08-24 | 1473 | 1148 | 68.2 | AMPSCOT C-320-256-144 | 144 | 4/4 | 2 | 1.807 | 126 | 91 | 50 | NO VOLANTA | 47.57 | 143.3 | 1558 | 57.5 | EMUL 80% | 17.6 | 2941 | 4115 | OK | LIFTED | 0 | 1.515 | 400 | 996.57 | 64 | 64 | 13.2 | 0 | 100 | 1315.61 | 40.5 | 0.06 | SI | 1075.03 | 1003.67 | SI | 184.8 | POZO EN SEGUIMIENTO CON BOMBEO" ESTABLE". ACENTUADO GOLPE DE FLUIDO CN IPG. CONT. SEGUIMIENTO | 34.3 | 1.2 |  |  |  | 1 | 1 | 10015 | JAZMIN-G-2:1
JAZMIN | JAZMIN G-03 | 2023-08-24 | 1403.5 | 1160 | 136.6 | AMPSCOT C-320-256-144 | 144 | 3/3 | 2 | 2.416 | 165 | 100 | 50 | NO VOLANTA | 95.84 | 142.5 | 2154 | 153.9 | EMUL 90% | 24 | 3435 | 5832 | SL | OK | 0.8 | 1.872 | 400 | 1380.71 | 144 | 144 | 13 | 0 | 100 | 1475.12 | 73 | 0.05 | NO | 1552.3 | 1431.22 | SI | 21.5 | POZO POST INYECCION @ 2.4 SPM. CON BOMBEO ESTABLE. NIVEL CON RUIDO Y GAS, BUENA SUMERGENCIA. CARTA LLENA CON UN AUMENTO DE CARGA POSIBLEMENTE UN PEQUEÑA DEFORMACION DEL BARRIL. CHP ALTO: 13 PSI. EVALUAR LEVE AUMENTO DE SPM. | 49 | 2.6 |  |  |  | 1 | 1 | 10016 | JAZMIN-G-3:1
JAZMIN | JAZMIN G-06 | 2023-08-24 | 1346.5 | 1022 | 52.66 | AMPSCOT C-320-256-144 | 144 | 4/4 | 2.25 | 3.175 | 134 | 98 | 50 | NO VOLANTA | 36.8 | 142.9 | 2469 | 98.6 | EMUL 88% | 22.2 | 3214 | 5350 | OK | OK | 0.1 | 1.738 | 400 | 1272.37 | 0 | 0 | 13 | 0 | 100 | 1464.18 | 13.6 | 0.01 | NO | 1269.4 | 1269.38 | SI | 47.3 | POZO EN SEGUIMIENTO CON BOMBEO ESTABLE. SIN SUMERGENCIA. CHP ALTO: 13 PSI. SEVERO GOLPE DE FLUIDO CON LEVE IPG. . | 44 | 1.7 |  |  |  | 1 | 1 | 10017 | JAZMIN-G-6:1
JAZMIN | JAZMIN G-07 | 2023-08-24 | 1444.5 | 1175 | 70 | AMPSCOT C-320-256-144 | 129.6 | 3/4 | 2 | 2.695 | 113 | 93 | 50 | NO VOLANTA | 54.7 | 128 | 2051 | 88 | EMUL 90% | 24 | 3756 | 4841 | SL | LIFTED | 0.9 | 2.128 | 400 | 1618.38 | 0 | 0 | 12.8 | 0 | 100 | 1521.04 | 13.5 | 0.1 | NO | 1568.5 | 1377.83 | SI | 13.4 | POZO EN SEGUIMIENTO CON BOMBEO ESTABLE. CON LEVE DESCENSO %EFF BOMBA, CONTINUA SIN SUMERGENCIA. CHP ALTO: 12,8 PSI. ACENTUADO GOLPE DE FLUIDO CON LEVE IPG. CONT. SEGUIMIENTO Y DESPRESIONAR CSG. NOTA: UBM CONTINUA FRENO DISTENDIDO. | 53.4 | 2.3 |  |  |  | 1 | 1 | 10018 | JAZMIN-G-7:1
JAZMIN | JAZMIN G-08 | 2023-08-24 | 1401.86 | 1153.72 | 114.4 | AMPSCOT C-320-256-144 | 144 | 4/4 | 2 | 4.455 | 152 | 105 | 50 | NO VOLANTA | 80.72 | 141.8 | 1792 | 237.8 | EMUL 90% | 24.3 | 2605 | 5476 | SL | OK | 2.5 | 1.631 | 400 | 1089.82 | 137 | 137 | 0.8 | 1 | 100 | 1336.38 | 56.4 | 0.07 | NO | 1238.62 | 1175.67 | SI | 125.8 | POZO CON REDUCCION DE SPM CON BOMBEO ESTABLE. CON RECUPERACION %EFF BOMBA & SUMERGENCIA. LEVE GOLPE DE FLUIDO CON FRICCION EN LA BOMBA & STUFFING MUY AJUSTADO. | 68.3 | 7.2 |  |  |  | 1 | 1 | 10019 | JAZMIN-G-8:1
JAZMIN | JAZMIN K-01 | 2023-08-24 | 1448 | 1104 | 136.3 | AMPSCOT C-320-256-144 | 144 | 4/4 | 2 | 4.186 | 210 | 131 | 60 | 500-17" | 95.27 | 143.1 | 2445 | 266.2 | EMUL 90% | 24.7 | 4448 | 4626 | OK | LIFTED | 0.2 | 1.193 | 400 | 809.31 | 838 | 823 | 6.2 | 1 | 98 | 1356.77 | 342.8 | 0.22 | NO | 1652.57 | 1645.16 | SI | 260 | POZO EN SEGUIMIENTO CON BOMBEO ESTABLE. OPERANDO A CONDICIONES ESTABLES. CARTA LLENA NO CARGA HASTA EL FoMAX. CON AUMENTO DE CARGA FINALIZANDO LA CARRERA DESCENDENTE. CHP ALTO: 6,2 PSI. STUFFING AJUSTADO. TV CON ESCURRIMIENTO Y PERDIDA DE CARGA. CONT SEGUIMIENTO Y DESPRESIONAR CSG. | 45.2 | 3.1 |  |  |  | 1 | 1 | 10020 | JAZMIN-K-1:1
JAZMIN | JAZMIN K-02 | 2023-08-24 | 1504.01 | 1263.02 | 132.6 | AMPSCOT C-320-256-144 | 144 | 4/4 | 2 | 4.878 | 216 | 128 | 60 | 500-24" | 94.45 | 140.4 | 2158 | 301.6 | EMUL 90% | 32 | 3133 | 5820 | SL | OK | 2.6 | 1.353 | 400 | 1000.97 | 500 | 500 | 6.2 | 1 | 100 | 1479.62 | 210.6 | 0.07 | NO | 1620.4 | 1435.97 | SI | 170.9 | POZO CON AUMENTO DE SPM CON BOMBEO ESTABLE. OPERANDO A CONDICIONES ESTABLES. CARTA LLENA CON STUFFIN MUY AJUSTADO. CHP ALTO: 6,2 PSI. SEGUIIMIENTO Y DESPRESIONAR CSG. | 86.1 | 7.3 |  |  |  | 1 | 1 | 10021 | JAZMIN-K-2:1
JAZMIN | JAZMIN K-03 | 2023-08-24 | 1463.5 | 1138 | 128.2 | AMPSCOT C-320-256-144 | 144 | 4/4 | 2 | 6.122 | 188 | 124 | 60 | 500-19" | 89.96 | 142.5 | 1751 | 366.1 | EMUL 96% | 26.5 | 3539 | 5158 | SL | OK | 2.2 | 1.539 | 400 | 1099.17 | 291 | 291 | 6.7 | 1 | 100 | 1428.42 | 100.8 | 0.09 | NO | 1427.67 | 1360.75 | SI | 114.9 | POZO EN SEGUIMIENTO A ALTOS SPM CON BOMBEO ESTABLE. CON LEVE RECUPERACION DE CONDICIONES. NIVEL CON RUIDO Y GAS. CHP ALTO: 6,7 PSI. CARTA LLENA CON AUMNTO DE CARGAS FINALIZANDO LA CARRERA ASCENDENTE. SEGUIMIENTO Y DESPRESIONAR CSG. | 64.3 | 7.3 |  |  |  | 1 | 1 | 10022 | JAZMIN-K-3:1
JAZMIN | JAZMIN K-04 | 2023-08-24 | 1446.85 | 1178.7 | 116.3 | AMPSCOT C-320-256-144 | 129.6 | 3/4 | 2 | 6.294 | 176 | 123 | 60 | 500-15" | 91.84 | 126.7 | 2165 | 341.5 | EMUL 90% | 32.4 | 3507 | 5850 | SL | OK | 3.2 | 1.81 | 400 | 1224.25 | 303 | 303 | 6 | 0 | 100 | 1352.76 | 131.4 | 0 | NO | 1586 | 1461.04 | SI | 84.2 | POZO EN SEGUIMIENTO A ALTOS SPM CON BOMBEO ESTABLE. CON LEVE RECUPERACION DE CONDICONES. CON ALTA SUMERGENCIA. CHP: 6 PSI. TV CO LEVE CIERRE TARDIO Y ESCURRIMIENTO. STUFFING MUY AJUSTADO. CONT. SEGUIMIENTO Y DESPRESIONAR CSG. | 89.8 | 8.3 |  |  |  | 1 | 1 | 10023 | JAZMIN-K-4:1
JAZMIN | JAZMIN K-07 | 2023-08-24 | 1364.62 | 1084.25 | 90.7 | AMPSCOT C-320-256-144 | 144 | 4/4 | 2 | 4.327 | 145 | 112 | 60 | 500-17" | 63.77 | 142.3 | 2184 | 183.1 | EMUL 92% | 30 | 3630 | 6424 | SL | OK | 0.8 | 2.027 | 400 | 1509.28 | 2 | 2 | 5.9 | 1 | 100 | 1489.18 | 7.2 | 0.12 | SI | 1511.13 | 1455.27 | SI | 6.4 | POZO EN SEGUIMIENTO CON BOMBEO ESTABLE. CON LEVE RECUPERACION DE %EFF BOMBA & SUMERGENCIA.NIVEL CON RUIDO Y GAS: BAJA SUMERGENCIA . ACENTUADO GOLPE DE FLUIDO. MINI GP DE BOMBA. TV CON LEVE CIERRE TARDIO Y CON ESCURRIMIENTO. CONT SEGUIMIENTO. | 81.2 | 6 |  |  |  | 1 | 1 | 10024 | JAZMIN-K-7:1
JAZMIN | JAZMIN K-08 | 2023-08-24 | 1506.5 | 1181 | 131.3 | AMPSCOT C-320-256-144 | 144 | 4/4 | 2 | 3.557 | 219 | 133 | 60 | NO VOLANTA | 93.28 | 140.8 | 2110 | 217.9 | AGUA 98% | 31.7 | 3126 | 5026 | SL | OK | 2.5 | 1.223 | 400 | 800.38 | 627 | 627 | 5.7 | 0 | 100 | 1308.88 | 261.4 | 0.04 | NO | 1546.34 | 1401.1 | SI | 248.2 | POZO EN SEGUIMIENTO CON REDUCCION DE SPM CON BOMBEO ESTABLE. CARTA LLENA CON STUFFIN MUY AJUSTADO. EVALUAR AUMENTO DE SPM OPERA NORMALMENTE A 6 SPM. | 85.4 | 3.7 |  |  |  | 1 | 1 | 10025 | JAZMIN-K-8:1
JAZMIN | JAZMIN AG-01 | 2023-08-25 | 2309 | 1372 | 46.8 | LUFKIN C-320-213-120a | 101.538 | 2/3 | 2 | 4.762 | 87 | 93 | 50 | BOMB. DEFIC. | 46.22 | 101.2 | 2106 | 103.9 | BOMBEO DEFICIENTE | 29.4 | 3125 | 3411 | = | = | 0.1 | 1.83 | 400 | 1346 | 183 | 176 | 0.1 | 2 | 97 | 1471.111 | 74.4 | 0.22 | NO | 1556.2 | 1447.83 | SI | 358.9 | POZO EN SEGUIMIENTO CON BOMBEO DEFICIENTE. CON V/VS EQUIPARANDOSE, DEFICIENTE ACCION DE LA BOMBA. REESPACIAR. | 71.5 | 5.7 |  |  |  | 1 | 1 | 10026 | JAZMIN-AG-1:1
JAZMIN | JAZMIN AG-02 | 2023-08-25 | 1643 | 1376 | 40.6 | LUFKIN C-320D-213-120 | 120 | 4/4 | 2 | 3.636 | 132 | 97 | 50 | 500-1´10" | 34.29 | 118.4 | 2034 | 68.9 | EMUL 90% | 26.9 | 3598 | 5229 | LL | LIGERAMENTE LIFTED | 0.5 | 1.865 | 400 | 1354.9 | 99 | 78 | 0.3 | 10 | 79 | 1452.98 | 33 | 0.93 | NO | 1480.9 | 1343.27 | SI | 78.7 | POZO EN SEGUIMIENTO CON BOMBEO UN POCO INESTABLE. CON LEVE DESCENSO %EFF BOMBA & SUMERGENCIA. LEVE AUMENTO DE FLUJO DE GAS EN EL SISTEMA. SEVERO GOLPE DE FLUIDO CON LEVE INTERFERENCIA POR GAS. | 53.9 | 2.2 |  |  |  | 1 | 1 | 10027 | JAZMIN-AG-2:1
JAZMIN | JAZMIN AG-04 | 2023-08-25 | 1568.5 | 1335 | 64.7 | LUFKIN C-320D-213-120 | 102.857 | 2/3 | 2 | 3.814 | 117 | 101 | 50 | 500-47" | 63.84 | 101.4 | 2042 | 114.99 | AGUA EMUL 96% | 28.4 | 2994 | 5116 | OK | OK | 0 | 1.794 | 400 | 1321.17 | 113 | 88 | 1 | 12 | 77 | 1472.87 | 38.1 | 1.03 | NO | 1464.5 | 1318.44 | SI | 68.2 | POZO EN SEGUIMIENTO CON AUMENTO DE FLUJO DE GAS EN EL SISTEMA. MODERADA INTERFERENCIA POR GAS. V/V OPERATIVAS. EVALUAR MINIMIZAR ESPACIAMIENTO. | 50.3 | 3.2 |  |  |  | 1 | 1 | 10028 | JAZMIN-AG-4:1
JAZMIN | JAZMIN AG-05 | 2023-08-25 | 1831 | 1301 | 48.9 | AMPSCOT C-456-256-144 | 144 | 4/4 | 2 | 3.939 | 107 | 90 | 50 | NO VOLANTA | 34.21 | 143 | 1879 | 89.9 | EMUL 90% | 21.8 | 3130 | 4696 | OK | OK | 0 | 1.746 | 400 | 1273.05 | 5 | 5 | 0.1 | 2 | 96 | 1458.25 | 2.2 | 0.19 | NO | 1278.86 | 1208.45 | SI | 197.3 | POZO EN SEGUIMIENTO CON BOMBEO ESTABLE. CONTINUA CON TENDENCIA A LA BAJA DE CONDICIONES. CON MUY BAJA SUMERGENCIA. BAJA % EFF BOBMA: SEVERO GP DE FLUIDO CON LIGERA IPG. V/V OPERATIVAS. | 48.7 | 2.6 |  |  |  | 1 | 1 | 10029 | JAZMIN-AG-5:1
JAZMIN | JAZMIN AH-01 | 2023-08-25 | 1690 | 1250 | 98.7 | LUFKIN M-456D-256-144 | 111.851 | 1/3 | 2 | 3.237 | 149 | 101 | 70 | 500-38" | 90.02 | 109.7 | 2151 | 149.1 | EMUL 90% | 30.3 | 4956 | 6981 | LL | LIFTED | 0.6 | 1.826 | 400 | 1363.85 | 65 | 54 | 0.4 | 7 | 83 | 1493.81 | 23.3 | 0.64 | SI | 1431.62 | 1402.17 | SI | 121.3 | POZO EN SEGUIMIENTO CON BOMBEO ESTABLE.. MVTO DE TUBERIA. FUERTE GP DE BOMBA FINALIZANDO LA CARRERA DESCENDENTE. TV CON LEVE CIERRE TARDIO Y LL. CONT. SEGUIMIENTO. | 60.4 | 3 |  |  |  | 1 | 1 | 10030 | JAZMIN-AH-1:1
JAZMIN | JAZMIN AH-02 | 2023-08-25 | 1808.06 | 1324.12 | 62.8 | LUFKIN M-456D-256-144 | 111.851 | 1/3 | 2 | 5.143 | 115 | 98 | 70 | NO VOLANTA | 56.87 | 110.4 | 1995 | 150.6 | EMUL 90% | 22.5 | 2610 | 5102 | OK | OK | 0.3 | 1.76 | 400 | 1298.46 | 52 | 45 | 0.2 | 5 | 87 | 1475.52 | 19.4 | 0.49 | NO | 1359.1 | 1285.01 | SI | 176.2 | POZO EN SEGUIMIENTO CON BOMBEO LIGERAMENTE INESTABLE. ACENTUADO GOLPE DE FLUIDO CON LEVE INTERFERENCIA POR GAS. . CONT. SEGUIMIENTO. | 60.7 | 3.9 |  |  |  | 1 | 1 | 10031 | JAZMIN-AH-2:1
JAZMIN | JAZMIN AH-03 | 2023-08-25 | 1695 | 1256 | 48.4 | LUFKIN M-456D-256-144 | 111.851 | 1/3 | 2 | 4.433 | 168 | 142 | 50 | 500-24" | 44.31 | 109.2 | 2758 | 100.1 | EMUL 96% | 28.7 | 4094 | 6383 | OK | OK | 0.1 | 2.003 | 400 | 1549.12 | 385 | 361 | 0.3 | 7 | 83 | 1546.8 | 147 | 0.6 | SI | 1946.28 | 1903.15 | NO | 48.5 | POZO CON AUMENTO DE SPM CON BOMBEO ESTABLE. BUENA SUMERGENCIA. NIVEL CON MUCHO RUIDO Y GAS. ACENTUADA INTERFERENCIA POR GAS. . NOTA: SE ENCONTRO POZO A LA ATMOSFERA | 71.4 | 3.7 |  |  |  | 1 | 1 | 10032 | JAZMIN-AH-3:1
JAZMIN | JAZMIN AH-04 | 2023-08-25 | 1792.5 | 1309 | 90.7 | LUFKIN M-456D-256-144 | 144 | 3/3 | 2 | 4.675 | 131 | 106 | 70 | NO VOLANTA | 64.2 | 141.2 | 2934 | 197.7 | EMUL 70% | 36.4 | 4250 | 7463 | OK | OK | 0.1 | 2.146 | 400 | 1579.5 | 449 | 413 | 0.2 | 9 | 81 | 1472.04 | 172.2 | 0.66 | SI | 2087.55 | 1949.93 | SI | 64.4 | POZO CON AUMENTO DE SPM CON BOMBEO "ESTABLE". GANANCIAL DE BBFD. ACENTUADO GOLPE DE FLUIDO CON LEVE INTERFERENCIA POR GAS.. SEGUIIMIENTO. | 106.5 | 8.4 |  |  |  | 1 | 1 | 10033 | JAZMIN-AH-4:1
JAZMIN | JAZMIN AH-05 | 2023-08-25 | 1699.5 | 1291 | 105.1 | LUFKIN M-456D-256-144 | 127.926 | 2/3 | 2 | 4.737 | 127 | 94 | 70 | 500-2´ | 83.76 | 125.5 | 2991 | 232.2 | EMUL 90% | 29.6 | 4149 | 6663 | SL | OK | 4.2 | 2.089 | 400 | 1539.28 | 405 | 398 | 0.1 | 2 | 96 | 1473.7 | 181.3 | 0.15 | NO | 1946 | 1938.46 | NO | 69.7 | POZO CON AUMENTO DE SPM. CON BOMBEO ESTABLE. GANANCIAL DE BBFF. LEVE AUMENTO DE FLUJO DE GAS EN EL SISTEMA. LEVE GOLPE DE FLUIDO E INTERFERENCIA POR GAS. MVTO DE TUBERIA SEGUIMIENTO. | 72.7 | 4.6 |  |  |  | 1 | 1 | 10034 | JAZMIN-AH-5:1
JAZMIN | JAZMIN AH-06 | 2023-08-25 | 1783.79 | 1298.58 | 51.6 | LUFKIN M-456D-256-144 | 144 | 3/3 | 2 | 4.306 | 154 | 126 | 50 | NO VOLANTA | 36.54 | 141.2 | 2912 | 103.6 | EMUL 70% | 33.6 | 4514 | 5844 | SL | OK | 1.4 | 2.647 | 400 | 1945.59 | 124 | 124 | 0.1 | 8 | 100 | 1470.03 | 52.2 | 0.53 | NO | 2084.39 | 1953.54 | SI | 0.6 | POZO CON AUMENTO DE SPM CON BOMBEO ESTABLE. MEJORA EL FLUJO DE GAS EN EL SISTEMA. ACENTUADA INTERFERENCIA POR GAS. LEVE MVTO DE TUBERIA. EVALUAR MINIMIZAR ESPACIAMIENTO. | 86.8 | 6.6 |  |  |  | 1 | 1 | 10035 | JAZMIN-AH-6:1
JAZMIN | JAZMIN AI-02 | 2023-08-25 | 1942.95 | 1718.9 | 11.5 | AMPSCOT C-320-256-144a | 144 | 4/4 | 2 | 5.042 | 113 | 102 | 40 | NO VOLANTA | 8.3 | 138.9 | 2946 | 27.1 | CRUDO 20% | 43.8 | 6558 | 7957 | SL | OK | 1.4 | 2.787 | 400 | 2066.53 | 0 | 0 | 1.2 | 1 | 100 | 1482.98 | 0.7 | 0.06 | SI | 2033.5 | 2021.44 | SI | 0.7 | POZO CON AUMENTO DE SPM CON BOMBEO ESTABLE.MUY SEVERO GOLPE DE FLUIDO CON MVTO DE TUBERIA. EVALUAR REDUCCION DE SPM. | 120.8 | 12.3 |  |  |  | 1 | 1 | 10036 | JAZMIN-AI-2:1
JAZMIN | JAZMIN AWY-03 | 2023-08-25 | 2048.5 | 1792 | 70.4 | KERUI C-320-256-144 | 144 | 3/3 | 2 | 2.177 | 121 | 100 | 0 | NB | 49.25 | 143 | 2737 | 71.5 | NB | 32.1 | 4051 | 4590 | OK | LIFTED | 0 | 2.038 | 400 | 1499.85 | 460 | 410 | 0.7 | 4 | 89 | 1471.88 | 170.7 | 0.4 | SI | 1989.96 | 1914.65 | NO | 193.6 | POZO NB. REESPACIAR. DEJAR GP DE BOMBA FUERTE. RECURRENTE BLOQUEO DE VALVULAS. | 92.1 | 4.6 |  |  |  | 1 | 1 | 10037 | JAZMIN-AWY-3:1
JAZMIN | JAZMIN BB-01 | 2023-08-25 | 1317.5 | 1084 | 28.3 | AMPSCOT C-320-256-144a | 144 | 3/3 | 2 | 3.056 | 119 | 98 | 40 | NO VOLANTA | 19.73 | 143.4 | 1641 | 40.3 | EMUL 90% | 19.3 | 2989 | 4132 | OK | LIFTED | 0 | 1.542 | 400 | 1062.5 | 0 | 0 | 0.7 | 0 | 100 | 1378.07 | 0.4 | 0.04 | NO | 1060.05 | 1060.05 | SI | 115.6 | POZO EN SEGUIMIENTO CON BOMBEO ESTABLE. CON CAIDA DE CONDICIONES. SIN SUMERGENCIA. MUY SEVERO GOLPE DE FLUIDO. SV LEVANTADA. | 47.6 | 1.1 |  |  |  | 1 | 1 | 10038 | JAZMIN-BB-1:1
JAZMIN | JAZMIN BB-03 | 2023-08-25 | 1616 | 1203 | 20.7 | AMPSCOT C-320-256-144a | 144 | 3/3 | 2 | 4.489 | 123 | 102 | 40 | NO VOLANTA | 14.47 | 142.8 | 1933 | 43.3 | EMUL 92% | 19.5 | 2732 | 4556 | OK | OK | 0.2 | 1.956 | 400 | 1482.36 | 0 | 0 | 0.6 | 1 | 100 | 1515.71 | 0.3 | 0.07 | SI | 1307.57 | 1264.73 | NO | 56.1 | POZO EN SEGUIMIENTO CON BOMBEO ESTABLE. CON CAIDA DE CONDICIONES. SIN SUMERGENCIA . MUY SEVERO GOLPE DE FLUIDO. . EVALUAR REDUCCION DE SPM | 39.7 | 2.1 |  |  |  | 1 | 1 | 10039 | JAZMIN-BB-3:1
JAZMIN | JAZMIN BC-03 | 2023-08-25 | 1709 | 1615 | 42.5 | KERUI C-320-256-144 | 144 | 4/4 | 2 | 4.826 | 121 | 103 | 100 | 500-40" | 29.9 | 142.2 | 2415 | 95.7 | EMUL 70% | 27.9 | 3329 | 5234 | OK | OK | 0 | 2.076 | 400 | 1576.75 | 68 | 57 | 0.5 | 7 | 84 | 1519.03 | 23.4 | 0.56 | NO | 1653 | 1542.01 | SI | 43.6 | POZO @ 4.8 SPM CON BOMBEO ESTABLE. ACENTUADA INTERFRENCIA PO GAS. V/V OPERATIVAS. EVALUAR LEVE REDUCCION DE SPM @ 3.8 SPM | 67.4 | 3.9 |  |  |  | 1 | 1 | 10040 | JAZMIN-BC-3:1
JAZMIN | JAZMIN BE-02 | 2023-08-25 | 1632 | 1505 | 135.2 | AMPSCOT C-320-256-144a | 144 | 3/3 | 2 | 3.509 | 186 | 120 | 50 | BOMB. DEFIC. | 94 | 143.8 | 2342 | 221.2 | AGUA 100% | 25.7 | 3331 | 6062 | SL | OK | 2.8 | 2.105 | 400 | 1510.34 | 104 | 104 | 1 | 1 | 100 | 1435 | 42.8 | 0.08 | NO | 1623.43 | 1537.45 | SI | 46.4 | POZO CON BOMBEO DEFICIENTE SOLO DESCARGA EN LA CARRERA ASCENDENTE, CON CARTA Y ACCION DE VALVULAS OK. POSIBLE PEQUEÑA FUGA DE TUBERIA. EVALUAR AUMENTO DE SPM Y REALIZAR PRUEBA DE VALVULAS. | 55 | 4.3 |  |  |  | 1 | 1 | 10041 | JAZMIN-BE-2:1
JAZMIN | JAZMIN O-02 | 2023-08-25 | 1627.5 | 1510 | 122.7 | AMPSCOT C-320-256-144 | 144 | 3/3 | 2 | 2.715 | 154 | 103 | 120 | 500-20" | 86.41 | 142 | 2587 | 155.4 | EMUL 98% | 24 | 3339 | 5553 | SL | OK | 2.3 | 1.924 | 400 | 1269.2 | 339 | 338 | 0.9 | 1 | 100 | 1319.33 | 141.2 | 0.1 | NO | 1625.42 | 1580.05 | SI | 142.1 | POZO POST INYECCION @ 2.7 SPM CON BOMBEO ESTABLE. LEVE IPG EVALUAR AUMENTO DE SPM. | 48.1 | 2.6 |  |  |  | 1 | 1 | 10042 | JAZMIN-O-2:1
JAZMIN | JAZMIN U-02 | 2023-08-25 | 1365 | 1154 | 40.7 | AMPSCOT C-320-256-144 | 144 | 4/4 | 2 | 4.11 | 134 | 122 | 40 | NO VOLANTA | 28.54 | 142.8 | 2083 | 78.1 | EMUL 90% | 25.3 | 3400 | 5126 | OK | OK | 0.1 | 1.997 | 400 | 1407.78 | 21 | 21 | 0.6 | 5 | 100 | 1409.9 | 8.5 | 0.43 | NO | 1428.7 | 1425.14 | SI | 0.2 | POZO CON AUMENTO DE SPM CON BOMBEO ESTABLE. ACENTUADA GP DE FLUIDO E INTERFERENCIA POR GAS. . EVALUAR REDUCCION DE SPM. | 54.6 | 2.1 |  |  |  | 1 | 1 | 10043 | JAZMIN-U-2:1
JAZMIN | JAZMIN X-01 | 2023-08-25 | 1505.85 | 1376.7 | 28.6 | LUFKIN M-456D-256-144 | 111.851 | 1/3 | 2 | 3.956 | 121 | 125 | 20 | NO VOLANTA | 25.93 | 110.2 | 2047 | 52.7 | CRUDO 20% | 26.2 | 3398 | 5180 | OK | OK | 0.1 | 1.66 | 400 | 1210.64 | 280 | 226 | 0.1 | 9 | 81 | 1458.6 | 95.1 | 0.89 | SI | 1507 | 1474.37 | SI | 94.6 | POZO CON AUMENTO DE SMP CON BOMBEO ESTABLE. RECUPERA TEMPERATURA. BUENA SUMERGENCIA, ACENTUADA IPG. ALTA FRICCION. FLUIDO VISCOSO. V/V OPERATIVAS. SEGUIMIENTO. | 61.5 | 3.9 |  |  |  | 1 | 1 | 10044 | JAZMIN-X-1:1
JAZMIN | JAZMIN X-02 | 2023-08-25 | 1498.5 | 1397 | 116.2 | LUFKIN M-456D-256-144 | 127.926 | 2/3 | 2 | 5.863 | 131 | 115 | 0 | NB | 0 | 127 | 1735 | 0 | NB | 19.9 | 2895 | 4348 | OK | OK | 0 | 1.545 | 400 | 1082.32 | 185 | 154 | 0.4 | 7 | 83 | 1401.06 | 64.6 | 0.79 | NO | 1282 | 1250.6 | SI | 142.3 | POZO CON BOMBEO DEFICIENTE. ACCION DE VALVULAS Y BOMBAS OK. POSIBLE LEVE FUGA DE TUBERIA. | 46.3 | 4.1 |  |  |  | 1 | 1 | 10045 | JAZMIN-X-2:1
JAZMIN | JAZMIN X-04 | 2023-08-25 | 2004.5 | 1763 | 74 | LUFKIN M-456D-256-144 | 111.851 | 1/3 | 2 | 2.375 | 117 | 103 | 20 | NO VOLANTA | 67.94 | 109 | 2732 | 82 | EMUL 70% | 28.7 | 3820 | 7021 | LL | OK | 0.4 | 2.684 | 400 | 1928.76 | 81 | 69 | 0.6 | 8 | 83 | 1437.23 | 28.8 | 0.48 | SI | 2016.9 | 1923.99 | SI | 24.1 | POZO CON LEVE REDUCCION DE SPM CON BOMBEO "ESTABLE". BUENA SUMERGEENCIA. ACENTUADO GOLPE DE FLUIDO CON LEVE INTERFERENCIA POR GAS. . SEGUIMIENTO. | 54.5 | 1.8 |  |  |  | 1 | 1 | 10046 | JAZMIN-X-4:1
JAZMIN | JAZMIN X-05 | 2023-08-25 | 2110 | 1892 | 43.4 | AMPSCOT C-320-256-144 | 115.2 | 3/4 | 2 | 6.897 | 168 | 123 | 20 | NO VOLANTA | 38.19 | 113.5 | 2547 | 139.4 | EMUL 80% | 33.2 | 4273 | 6658 | OK | OK | 0.3 | 2.65 | 400 | 1794.22 | 107 | 97 | 0.8 | 4 | 90 | 1354.13 | 39.8 | 0.27 | NO | 1919.74 | 1790.56 | NO | 107.6 | POZO EN SEGUIMIENTO A ALTOS SPM CON BOMBEO ESTABLE. CON DESCENSO DE CONDICIONES DE OPERACION. SEVERO GOLPE DE FLUIDO CON LEVE NTERFERENCIA POR GAS. LEVE PRESENCIA DE SOLIDOS. TV CON LEVE CIERRE TARDIO & LL. EVALUAR REDUCCION DE SPM. NOTA: SE ENCONTRO POZO A LA ATMOSFERA | 82.4 | 4.5 |  |  |  | 1 | 1 | 10047 | JAZMIN-X-5:1
JAZMIN | JAZMIN AS-01 | 2023-08-26 | 1560.5 | 1432 | 68.5 | AMPSCOT C-320-256-144 | 144 | 4/4 | 2 | 3.557 | 175 | 160 | 40 | NO VOLANTA | 47.96 | 142.8 | 2263 | 113.6 | EMUL 86% | 27.7 | 3931 | 5723 | OK | OK | 0.1 | [11 empty] | NO | 1579.36 | 1536.37 | SI |  | POZO EN SEGUIMIENTO CON BOMBEO ESTABLE. ACENTUADO GOLPE DE FLUIDO CON LEVE INTERFERENCIA POR GAS. PEQUEÑAS VARIACION DE CARGAS POR PRESENCIA DE SOLIDOS. . SEGUIIMIENTO. NO SE TOMA NIVEL ACUSTICO DEBIDO A LA ALTA TEMPERATURA Y VAPOR EN EL ANULAR:160 °F | 62.6 | 3 |  |  |  | 0 | 1 | 10048 | JAZMIN-AS-1:1
JAZMIN | JAZMIN AS-02 | 2023-08-26 | 2121.6 | 1856.21 | 52.2 | AMPSCOT C-320-256-144a | 129.6 | 3/4 | 2 | 1.976 | 118 | 96 | 40 | NO VOLANTA | 41.29 | 126.4 | 3081 | 48.1 | EMUL 70% | 33.7 | 5004 | 6919 | OK | OK | 0.1 | 2.832 | 400 | 2003.32 | 127 | 125 | 1 | 1 | 98 | 1414.77 | 51.9 | 0.08 | NO | 2130.8 | 2130.8 | SI | 48.1 | POZO CON REDUCCION DE SPM CON BOMBEO ESTABLE. CON RECUPERACION DE °WHT, %EFF BOMBA, ACENTUADO GOLPE DE FLUIDO CON LEVE IPG. . SEGUIIMIENTO. | 72.8 | 2.1 |  |  |  | 1 | 1 | 10049 | JAZMIN-AS-2:1
JAZMIN | JAZMIN AS-03 | 2023-08-26 | 1589 | 1446 | 1.4 | AMPSCOT C-320-256-144 | 144 | 3/3 | 2 | 6.767 | 105 | 104 | 30 | BOMB. DEFIC. | 1 | 143.6 | 2247 | 4.5 | BOMBEO DEFICIENTE | 21.4 | 3528 | 4205 | PERDIDA DE CARGA | LIFTED | 0.2 | 1.92 | 400 | 1367.55 | 170 | 167 | 1 | 1 | 98 | 1424.53 | 67.8 | 0.12 | SI | 1538.2 | 1533.8 | SI | 90.5 | POZO CON BOMBEO DEFICIENTE. TV CON PERDIDA DE CARGA Y SV LEVNTADA. SOLO BOMBEA EN LA CARRERA ASCENDENTE. BUENA SUMERGENCIA. REESPACIAR. | 40.9 | 6 |  |  |  | 1 | 1 | 10050 | JAZMIN-AS-3:1
JAZMIN | JAZMIN AS-04 | 2023-08-26 | 1594.43 | 1483.87 | 108.7 | AMPSCOT C-320-256-144a | 129.6 | 2/3 | 2 | 5.294 | 156 | 110 | 40 | NO VOLANTA | 84.91 | 128 | 2133 | 268.5 | EMUL 90% | 27 | 3855 | 5774 | SL | OK | 2.9 | 2.213 | 400 | 1433.75 | 58 | 45 | 0.1 | 11 | 78 | 1295.75 | 19.4 | 0.92 | SI | 1494.28 | 1468.8 | NO | 55.4 | POZO CON AUMENTO DE SPM CON BOMBEO INESTABLE. CON CAIDA DE SUMERGENCIA. AUMENTO DE FLUJO DE GAS EN EL SISTEMA. MODERADO GOLPE DE FLUIDO CON INTERFERENCIA POR GAS. TV CON CIERRE TARDIO & ESCURRIMIENTO: SL. EVALUAR DISMINUCION DE SPM @ 3.0 NOTA:UBM CON FRENO DISTENDIDO. | 61.3 | 4.6 |  |  |  | 1 | 1 | 10051 | JAZMIN-AS-4:1
JAZMIN | JAZMIN AS-05 | 2023-08-26 | 1947.5 | 1483 | 83.8 | AMPSCOT C-320-256-144a | 129.6 | 2/3 | 2 | 1.582 | 106 | 103 | 40 | 500-2´40" | 66.6 | 125.8 | 2843 | 61.8 | CRUDO 30% | 29.3 | 4425 | 7166 | OK | OK | 0.1 | 2.128 | 400 | 1580.34 | 434 | 378 | 0.7 | 8 | 83 | 1485.28 | 157.6 | 0.57 | SI | 2063 | 1958.77 | SI | 114.3 | POZO EN SEGUIMIENTO CON BOMBEO ESTABLE. CON LEVE CIERE TARDIO Y LL DE LA TV. ACENTUADA INTERFERENCIA POR GAS. STUFFING AJUSTADO. | 56.3 | 1.3 |  |  |  | 1 | 1 | 10052 | JAZMIN-AS-5:1
JAZMIN | JAZMIN AS-06 | 2023-08-26 | 2135 | 1880 | 95.1 | AMPSCOT C-320-256-144 | 129.6 | 3/4 | 2 | 4.225 | 108 | 94 | 40 | NO VOLANTA | 74.31 | 128 | 2193 | 187.4 | EMUL-CRUDO 60% | 26.3 | 3778 | 5713 | SL | OK | 3.2 | 1.967 | 400 | 1453.79 | 66 | 55 | 0.3 | 7 | 84 | 1478.18 | 23.2 | 0.55 | NO | 1525.5 | 1490.35 | SI | 243.2 | POZO EN SEGUIMIENTO CON BOMBEO ESTABLE. MODERADO GOLPE DE FLUIDO CON LEVE INTERFERENCIA POR GAS. CONT. SEGUIMIENTO. | 63.7 | 3.4 |  |  |  | 1 | 1 | 10053 | JAZMIN-AS-6:1
JAZMIN | JAZMIN AS-07 | 2023-08-26 | 2023 | 1778.01 | 32.1 | AMPSCOT C-320-256-144 | 129.6 | 3/4 | 2 | 3.066 | 122 | 122 | 40 | NO VOLANTA | 25.16 | 127.5 | 2561 | 45.9 | EMUL 70% | 28.8 | 4046 | 6457 | OK | OK | 0.1 | 2.498 | 400 | 1726.06 | 31 | 31 | 1 | 1 | 100 | 1381.95 | 12.5 | 0.06 | NO | 1758 | 1733.3 | SI | 129.8 | POZO CON REDUCCION DE SPM CON BOMBEO ESTABLE. CON LEVE DESCENSO DE CONDICIONES. SEVERO GOLPE DE FLUIDO CON LEVE IPG. . | 62.6 | 1.4 |  |  |  | 1 | 1 | 10054 | JAZMIN-AS-7:1
JAZMIN | JAZMIN AWY-03 | 2023-08-26 | 2048.5 | 1792 | 1.4 | KERUI C-320-256-144 | 144 | 3/3 | 2 | 3.659 | 121 | 110 | 0 | NB | 1 | 143.1 | 2737 | 2.4 | NB | 37 | 4169 | 5252 | SL | LIFTED | 1.4 | 2.054 | 400 | 1468.53 | 490 | 392 | 0.7 | 10 | 80 | 1429.92 | 163 | 0.74 | SI | 1989.96 | 1914.65 | SI | 184.1 | EL ING DE TURNO NOS AVISA QUE EL AWY-03 ESTA BOMBEANDO PARA SACAR LA PRUEBA OPERATIVO DEL MES, Y SE ENCUENTRA NB. CON VALVULAS EQUIPARADAS. ES UN POZO QUE REQUIERE DEJARLO OPERATIVO, RECUERRENTE BLOQUEO DE VALVULAS POR GAS. POSIBLEMENTE SE ESPACEA AL COLOCAR LA CELDA HT . SE NOTIFICA AL CONTROL DE PRODUCCION. | 111.4 | 9.3 |  |  |  | 1 | 1 | 10055 | JAZMIN-AWY-3:1
JAZMIN | JAZMIN AY-03 | 2023-08-26 | 2191.76 | 1932.53 | 43.8 | LUFKIN C-320D-213-120 | 120 | 3/3 | 2 | 5.217 | 114 | 105 | 40 | NO VOLANTA | 37.42 | 117 | 3165 | 106.6 | EMUL 80% | 41.2 | 4859 | 7744 | OK | OK | 0.1 | 2.909 | 400 | 2040.69 | 166 | 142 | 1.3 | 8 | 83 | 1403.02 | 58.6 | 0.46 | NO | 2218.35 | 2126.55 | SI | 48.3 | POZO EN SEGUIMIENTO CON BOMBEO ESTABLE. OPERANDO A CONDICIONES ESTABLES. BUENA SUMERGENCIA. SEVERA. INTERFERENCIA POR GAS. EVALUAR MINIMIZAR ESPACIAMIENTO. | 74.2 | 3.9 |  |  |  | 1 | 1 | 10056 | JAZMIN-AY-3:1
JAZMIN | JAZMIN Z-1 | 2023-08-26 | 1861.5 | 1490 | 1.1 | LUFKIN M-456D-256-144 | 111.851 | 1/3 | 2 | 2.064 | 104 | 90 | 0 | BOMB. DEFIC. | 1 | 111.8 | 2696 | 1.1 | BOMBEO DEFICIENTE | 19.6 | 4292 | 4319 | = | = | 0.1 | 2.229 | 400 | 1661.59 | 372 | 328 | 0.6 | 12 | 77 | 1490.89 | 137.2 | 0.87 | NO | 2051.47 | 1992.78 | SI | 62 | POZO CON BOMBEO DEFICIENTE. FLUIDO MUY VISCOSO. RECUPERACION DE NIVEL/ SUMERGENCIA. VALVULAS EQUIPARADAS. PERDIDA DE PESO DE LA SARTA Y FLUIDO. REESPACIAR. SE NOTIFICA A CONTROL DE PRODUCION. | 20.3 | 0.7 |  |  |  | 1 | 1 | 10057 | JAZMIN-Z-1:1
JAZMIN | JAZMIN Z-2 | 2023-08-26 | 1638.5 | 1512 | 39.5 | AMPSCOT C-320-256-144a | 144 | 4/4 | 2 | 2.426 | 121 | 110 | 50 | NO VOLANTA | 27.79 | 142.1 | 2219 | 44.7 | CRUDO 20% | 28.7 | 3603 | 6300 | SL | OK | 1.4 | 2.006 | 400 | 1471.66 | 124 | 100 | 0.4 | 9 | 81 | 1467.26 | 42.6 | 0.76 | NO | 1609.06 | 1524.29 | NO | 52.8 | POZO CON LEVE AUMENTO DE SPM CON BOMBEO ESTABLE. BUENA SUMERGENCIA. LEVE CIERRE TARDIO & ESCURRIMIENTO DE LA TV. ACENTAUDAO IPG. SEGUIMIENTO. | 77.1 | 3.8 |  |  |  | 1 | 1 | 10058 | JAZMIN-Z-2:1
JAZMIN | JAZMIN Z-3 | 2023-08-26 | 2044.89 | 1782.79 | 65.9 | AMPSCOT C-320-256-144 | 115.2 | 2/4 | 2 | 2.113 | 113 | 91 | 40 | 500-49" | 58.62 | 112.4 | 2725 | 45.4 | EMUL 80% | 31.2 | 4064 | 6711 | SL | OK | 1.5 | 2.843 | 400 | 1932.93 | 109 | 101 | 0.4 | 3 | 92 | 1359.78 | 42.3 | 0.25 | NO | 2052.88 | 1921.48 | SI | 39.3 | POZO CON REDUCCION DE SPM . MERMA DE SUMERGENCIA. BUENA SUMERGENCIA. ACENTUD GP DE FLUIDO CON IPG. EVALUAR MINIMIZAR ESPACIAMIENTO. | 71.1 | 1.9 |  |  |  | 1 | 1 | 10059 | JAZMIN-Z-3:1
JAZMIN | JAZMIN Z-4 | 2023-08-26 | 2057.6 | 1816.2 | 102.2 | AMPSCOT C-320-256-144 | 115.2 | 4/4 | 2 | 1.375 | 114 | 99 | 40 | NO VOLANTA | 90.89 | 112.4 | 2864 | 65.5 | EMUL 90% | 28.6 | 4366 | 7096 | SL | OK | 3.9 | 2.272 | 400 | 1652 | 423 | 389 | 0.4 | 4 | 91 | 1454.23 | 162.2 | 0.26 | SI | 2101.06 | 2023.72 | SI | 145.2 | POZO EN SEGUIMIENTO CON BOMBEO ESTABLE. OPERANDO A CONDICIONES ESTABLES: BUENA SUMERGENCIA CON LEVE CIERRE TARDIO DE LA TV Y LEVE INTERFERENCIA POR GAS. EVALUAR AUMENTO DE SPM. | 50.2 | 1.3 |  |  |  | 1 | 1 | 10060 | JAZMIN-Z-4:1
JAZMIN | JAZMIN Z-5 | 2023-08-26 | 1849.39 | 1481.78 | 48.4 | AMPSCOT C-320-256-144 | 144 | 4/4 | 2 | 3.974 | 130 | 112 | 50 | NO VOLANTA | 34.29 | 141.2 | 3029 | 89.8 | EMUL 80% | 31.3 | 4241 | 6805 | OK | OK | 0.1 | 2.223 | 400 | 1641.6 | 403 | 352 | 0.2 | 11 | 76 | 1476.92 | 147.9 | 0.88 | SI | 2044.58 | 2044.58 | SI | 66.9 | POZO CON REDUCCION DE SPM CON BOMBEO ESTABLE. BUENA SUMERGEENCIA. SEVERO GOLPE DE FLUIDO CON LVE INTERFERENCIA POR GAS. . EVALUAR LIGERA REDUCCION DE SPM. | 75.7 | 2.5 |  |  |  | 1 | 1 | 10061 | JAZMIN-Z-5:1
JAZMIN | JAZMIN Z-6 | 2023-08-26 | 1613.85 | 1497.7 | 43 | AMPSCOT C-320-256-144 | 129.6 | 3/4 | 2 | 4.627 | 133 | 128 | 20 | BOMB. DEFIC. | 33.5 | 128.3 | 2100 | 92.8 | BOMBEO DEFICIENTE | 21.7 | 2901 | 4007 | OK | LIFTED | 0.1 | 2.06 | 400 | 1538.67 | 12 | 8 | 0.1 | 23 | 65 | 1493.86 | 3.7 | 1.86 | NO | 1551.19 | 1505.72 | SI | 23 | POZO CON AUMENTO DE SPM CON BOMBEO DEFICIENTE. CAIDA DE SUMERGENCIA. CON AUMENTO DE GAS EN EL SISTEMA. VALVULAS BLOQUEANDOSE. PARA REESPACIAR Y REDUCCIR SPM. | 52 | 4.9 |  |  |  | 1 | 1 | 10062 | JAZMIN-Z-6:1
JAZMIN | JAZMIN Z-7 | 2023-08-26 | 1665 | 1535 | 58.4 | AMPSCOT C-320-256-144 | 129.6 | 3/4 | 2 | 2.575 | 129 | 102 | 50 | 500-50" | 45.66 | 127.8 | 2380 | 70.1 | EMUL 88% | 25.5 | 3965 | 5831 | OK | OK | 0.1 | 2.251 | 400 | 1571.23 | 92 | 92 | 0.4 | 0 | 100 | 1396.03 | 38.2 | 0.04 | SI | 1673.8 | 1586.58 | SI | 34.9 | POZO CON REDUCCION DE SPM. BUENA SUMERGENCIA. ACENTUADO GOLPE DE FLUID CON LEVE IPG. TV CON LIGERO CIERRE TARDIO . SEGUIMIENTO. NOTA UBM CONTINUA CON FRENO DISENSIONADO. | 54.5 | 1.6 |  |  |  | 1 | 1 | 10063 | JAZMIN-Z-7:1
JAZMIN | JAZMIN Z-8 | 2023-08-26 | 1646.45 | 1514.9 | 1.3 | AMPSCOT C-320-256-144 | 129.6 | 3/4 | 2 | 4.306 | 101 | 113 | 0 | NB | 1 | 129.8 | 2186 | 2.6 | NB | 22.2 | 3603 | 4170 | PERDIDA DE CARGA | LIGERAMENTE LIFTED | 0.2 | 1.827 | 400 | 1277.09 | 382 | 376 | 0.8 | 1 | 98 | 1398.02 | 156.4 | 0.13 | NO | 1700.67 | 1615.41 | SI | 136.2 | SE ENCONTRO POZO NO BOMBEA, CON VALVULAS EQUIPARADAS. REESPACIAR. | 51.9 | 4.4 |  |  |  | 1 | 1 | 10064 | JAZMIN-Z-8:1
JAZMIN | JAZMIN Z-9 | 2023-08-26 | 2044.5 | 1783 | 1.2 | AMPSCOT C-320-256-144 | 115.2 | 2/4 | 2 | 4.972 | 125 | 116 | 50 | NO VOLANTA | 1 | 115.2 | 2984 | 2.7 | EMUL 90% | 23.8 | 4658 | 5310 | OK | PERDIDA DE CARGA | 0.1 | 2.285 | 400 | 1676.15 | 445 | 374 | 0.2 | 8 | 80 | 1467.09 | 155.3 | 0.67 | NO | 2137 | 2082.28 | SI | 118.4 | POZO CON REDUCCION DE SPM BLOQUEANDOSE LAS VALVULAS. RECUPERA NIVEL. REESPACIAR. | 26.1 | 2 |  |  |  | 1 | 1 | 10065 | JAZMIN-Z-9:1
JAZMIN | JAZMIN A-01 | 2023-08-28 | 1607.56 | 1460.13 | 116.7 | AMPSCOT C-320-256-144a | 144 | 3/3 | 2 | 2.25 | 90 | 88 | 20 | NO VOLANTA | 81.68 | 142.9 | 2141 | 122.5 | EMUL 90% | 27 | 4277 | 6019 | OK | OK | 0.2 | 1.67 | 400 | 1146.23 | 368 | 351 | 0.2 | 2 | 95 | 1372.73 | 148.1 | 0.23 | SI | 1524.1 | 1502.56 | SI | 183.8 | POZO CON REDUCCION DE SPM. BUENA SUMERGENCIA, BUENA EFICIENCIA DEL LLENADO DE LA BOMBA: MODERADO GOLPE DE FLUIDO CON LEVE INTERFERENCIA DE GAS. ESCURRIMIENTO EN LA TV. EVALUAR LEVE AUMENTO DE SPM | 50.5 | 2.2 |  |  |  | 1 | 1 | 10066 | JAZMIN-A-1:1
JAZMIN | JAZMIN A-02 | 2023-08-28 | 1592.35 | 1474.71 | 71.6 | AMPSCOT C-320-256-144a | 144 | 3/3 | 2 | 2.908 | 109 | 89 | 20 | NO VOLANTA | 50.26 | 142.4 | 2043 | 97 | EMUL 90% | 30.9 | 3644 | 6610 | OK | OK | 0 | 1.931 | 400 | 1416.66 | 55 | 53 | 0.7 | 2 | 95 | 1467.28 | 21.7 | 0.19 | SI | 1480.21 | 1389.78 | NO | 65.3 | POZO CON LEVE AUMETO DE SPM. MEDIANA SUMERGENCIA, LEVE AUMENTO FLUJO DE GAS EN EL SISTEMA. ACENTUADO GP DE FLUIDO CON LEVE IPG. STUFFING AJUSTADO. V/V OPERATIVAS. SEGUIMIENTO. NOTA: SE ENCONTRO POZO AL ATMOSFERA. | 74.9 | 4 |  |  |  | 1 | 1 | 10067 | JAZMIN-A-2:1
JAZMIN | JAZMIN A-03 | 2023-08-28 | 1573.5 | 1468 | 41.4 | AMPSCOT C-320-256-144a | 129.6 | 2/3 | 2 | 5.863 | 127 | 99 | 20 | NO VOLANTA | 32.22 | 128.4 | 2012 | 113.1 | EMUL 70% | 33.1 | 5334 | 5984 | OK | LIFTED | 0 | 1.953 | 400 | 1337.44 | 145 | 125 | 0.5 | 6 | 86 | 1369.63 | 52 | 0.55 | SI | 1491.8 | 1428.97 | SI | 82.9 | POZO EN SEGUIMIENTO CON BOMBEO ESTABLE. ACENTUADA INTERFERENCIA POR GAS. FLUCTUACION DE CARGA CONSTANTE EN AMBAS CARRERAS DEBIDO A SOLIDOS EN LA BOMBA. STUFFING AJUSTADO. LEVE CIERRE TARDIO DE LA TV & SV LEVANTADA. EVALUAR LEVE REDUCCION DE SPM. | 79.7 | 5.4 |  |  |  | 1 | 1 | 10068 | JAZMIN-A-3:1
JAZMIN | JAZMIN A-04 | 2023-08-28 | 1620.1 | 1517.2 | 19.2 | AMPSCOT C-320-256-144 | 144 | 3/3 | 2.25 | 5.521 | 141 | 99 | 20 | NO VOLANTA | 13.49 | 142.3 | 2759 | 62.6 | EMUL 86% | 33.5 | 4047 | 6434 | LL | OK | 0.4 | 1.928 | 400 | 1386.09 | 158 | 127 | 0.2 | 9 | 80 | 1437.85 | 42.6 | 0.81 | NO | 1559 | 1480.84 | SI | 63.9 | POZO CON REDUCCION DE SPM CON BOMBEO ESTABLE. BUENA SUMERGENCIA, BAJISIMA EFICIENCIA DEL LLENADO DE LA BOMBA: SEVERO GP DE FLUICO CON LEVE IPG. . V/V OPERATIVAS. EVALUAR REDUCCION DE SPM | 76.8 | 5.3 |  |  |  | 1 | 1 | 10069 | JAZMIN-A-4:1
JAZMIN | JAZMIN A-08 | 2023-08-28 | 2006.36 | 1752.72 | 30.6 | AMPSCOT C-320-256-144a | 115.2 | 1/3 | 2 | 1.972 | 105 | 101 | 20 | NO VOLANTA | 27.22 | 112.5 | 2707 | 28.2 | CRUDO 20% | 32.1 | 5093 | 6803 | OK | LIGERAMENTE LIFTED | 0 | 2.305 | 400 | 1693.14 | 223 | 211 | 0.5 | 2 | 94 | 1469.21 | 88.6 | 0.17 | NO | 1918.3 | 1906.19 | SI | 126.5 | POZO EN SEGUIMENTO CON BOMBEO ESTABLE. BUENA SUMERGENCIA. ACENTUADA INTERFERENCIA POR GAS, LEVE CIERRE TARDIO EN LA TV, ALTA FRICCION EN LA BOMBA. SV LEVANTADA. CONT SEGUIMIENTO HASTA OPTIMIZAR CON TS. | 68.9 | 1.8 |  |  |  | 1 | 1 | 10070 | JAZMIN-A-8:1
JAZMIN | JAZMIN A-09 | 2023-08-28 | 1646.38 | 1482.77 | 61.3 | AMPSCOT C-320-256-144a | 144 | 3/3 | 2 | 3.416 | 118 | 99 | 20 | NO VOLANTA | 42.95 | 142.7 | 2014 | 97.6 | EMUL 80% | 28.7 | 4180 | 6157 | OK | OK | 0.1 | [11 empty] | NO | 1487.09 | 1432.3 | SI |  | POZO EN SEGUIMIENTO CON BOMBEO ESTABLE. CON LEVE DESCENSO DE %EFF BOMBA. SEVERO GOLPE DE FLUIDO CON LEVE INTERFERENCIA POR GAS. . EVALUAR LEVE REDUCCION DE SPM @ 3.0 NO SE TOMA NIVEL ACUSTICO, V/V ANULAR DESPICADA DESGASTADA. | 70.7 | 3.2 |  |  |  | 0 | 1 | 10071 | JAZMIN-A-9:1
JAZMIN | JAZMIN AF-03 | 2023-08-28 | 1503.5 | 1390 | 46 | AMPSCOT C-320-256-144a | 144 | 3/3 | 2 | 2.479 | 115 | 102 | 20 | MASTER DURA | 32.24 | 142.6 | 2117 | 53.2 | EMUL 60% | 24.6 | 3438 | 5439 | OK | OK | 0.1 | 2.3 | 400 | 1575.45 | 0 | 0 | 0.9 | 1 | 100 | 1369.96 | 0.5 | 0.07 | NO | 1488.5 | 1488.45 | NO | 0.5 | POZO @ 2.4 SPM CON BOMBEO UN POCO INESTABLE. SIN SUMERGENCIA. SEVERO GOLPE DE FLUIDO CON LEVE IPG. . EVALUAR MINIMIZAR ESPACIAMIENTO. | 53.4 | 1.8 |  |  |  | 1 | 1 | 10072 | JAZMIN-AF-3:1
JAZMIN | JAZMIN AF-05 | 2023-08-28 | 1565 | 1443 | 53.8 | AMPSCOT C-320-256-144a | 144 | 3/3 | 2 | 2.899 | 108 | 106 | 20 | 500-1´20" | 38.19 | 140.8 | 2133 | 72.7 | EMUL 90% | 32.7 | 3690 | 6109 | OK | OK | 0 | 2.072 | 400 | 1447.48 | 127 | 55 | 2.5 | 52 | 35 | 1397.18 | 25.9 | 4.12 | NO | 1582 | 1520.83 | SI | 19.3 | POZO EN SEGUIMIENTO CON BOMBEO ESTABLE. CON LEVE RECUPERACION DE %EFF BOMBA, AUMENTO DE FLUJO DE GAS EN EL SISTEMA: ALTO FLUJO DE GAS POR EL ANULAR. SEVERO GOLPE DE FLUIDO CON LIGERA INTERFERENCIA POR GAS. STUFFING MUY AJUSTADO. V/V OPERATIVAS. EVALUAR LEVE REDUCCION DE SMP. | 80.5 | 3.6 |  |  |  | 1 | 1 | 10073 | JAZMIN-AF-5:1
JAZMIN | JAZMIN AN-03 | 2023-08-28 | 1900.5 | 1675 | 53.2 | AMPSCOT C-320-256-144 | 115.2 | 2/4 | 2.25 | 4.615 | 145 | 126 | 60 | NO VOLANTA | 47.07 | 113.1 | 2982 | 145.1 | EMUL 90% | 26.3 | 3484 | 6215 | OK | OK | 0.1 | 2.024 | 400 | 1427.21 | 126 | 95 | 0.1 | 13 | 75 | 1410.29 | 39.9 | 1.06 | NO | 1557.49 | 1535.6 | SI | 161.5 | POZO EN SEGUIMIENTO CON BOMBEO ESTABLE. OPERANDO A CONDICIONES ESTAABLES CON LEVE AUMENTO DE FLUJO DE GAS EN EL SISTEMA. ACENTUADO GOLPE DE FLUIDO CON LEVE INTERFERENCIA POR GAS. ALARGAMIENTO DE LA VARILLA EN LA CARRERA ASCENDENTE. . SEGUIMIENTO. | 60.7 | 2.7 |  |  |  | 1 | 1 | 10074 | JAZMIN-AN-3:1
JAZMIN | JAZMIN B-01 | 2023-08-28 | 1631.5 | 1506 | 82.1 | AMPSCOT C-320-256-144a | 144 | 3/3 | 2 | 2.507 | 136 | 108 | 20 | NO VOLANTA | 57.71 | 142.3 | 2138 | 96 | EMUL 94% | 27.2 | 3683 | 5682 | OK | OK | 0.3 | 2.321 | 400 | 1468.39 | 112 | 112 | 1.2 | 0 | 100 | 1265.31 | 46 | 0.13 | NO | 1588.7 | 1506.99 | SI | 64 | POZO CON REDUCCION DE SPM CON BOMBEO ESTABLE. RECUPERA CONDICIONES. BUENA SUMERGENCIA. ACENTUADO GOLPE DE FLUIDO, CON FRICCION EN AMBAS CARRERAS. STUFFING AJUSTADO. . SEGUIMIENTO. | 71.5 | 2.9 |  |  |  | 1 | 1 | 10075 | JAZMIN-B-1:1
JAZMIN | JAZMIN B-02 | 2023-08-28 | 1574.5 | 1448 | 57.7 | AMPSCOT C-320-256-144a | 144 | 3/3 | 2 | 3.55 | 115 | 98 | 20 | NO VOLANTA | 40.48 | 142.5 | 1999 | 95.5 | EMUL 70% | 28.6 | 3737 | 5881 | OK | OK | 0 | 2.084 | 400 | 1429.76 | 52 | 49 | 0.8 | 3 | 94 | 1372.13 | 20 | 0.21 | SI | 1484 | 1428.88 | SI | 57.4 | POZO CON REDUCCION DE SPM CON BOMBEO ESTABLE. CON LEVE RECUPERACION DE CONDICIONES. CON LEVE AUMENTO DE FLUJO DE GAS EN EL SISTEMA. SEVERO GOLPE DE FLUIDO CON LIGERA INTERFERENCIA POR GAS. ALTA FRICCION EN LA CARRERA ASCENDENTE. V/V OPERATIVAS. SEGUIMIENTO. | 74.2 | 4.7 |  |  |  | 1 | 1 | 10076 | JAZMIN-B-2:1
JAZMIN | JAZMIN B-03 | 2023-08-28 | 1540 | 1413 | 88.1 | AMPSCOT C-320-256-144a | 144 | 3/3 | 2 | 4.027 | 140 | 107 | 60 | NO VOLANTA | 61.78 | 142.5 | 2314 | 165.4 | EMUL 90% | 25 | 3643 | 5591 | OK | OK | 0 | 1.886 | 400 | 1341.64 | 150 | 150 | 1.7 | 0 | 100 | 1422.73 | 60.9 | 0.01 | NO | 1492.5 | 1491.66 | NO | 82.4 | POZO EN SEGUIMIENTO CON BOMBEO ESTABLE. OPERANDO A CONDICIONES ESTABLES. BUENA SUMERGENCIA. ACENTUADO GOLPE DE FLUIDO CON LEVE ALARGAMIENTO ELASTICO DE LAS VARILLAS. V/V OPERATIVAS. CONT. SEGUIIMIENTO. | 62 | 3 |  |  |  | 1 | 1 | 10077 | JAZMIN-B-3:1
JAZMIN | JAZMIN B-05 | 2023-08-28 | 1592 | 1476 | 42.6 | AMPSCOT C-320-256-144a | 144 | 3/3 | 2 | 1.957 | 108 | 98 | 60 | NO VOLANTA | 30 | 141.9 | 2127 | 38.9 | EMUL 90% | 24.4 | 3042 | 5347 | OK | OK | 0.1 | 2.139 | 400 | 1443.14 | 33 | 33 | 1.5 | 1 | 100 | 1349.36 | 12.7 | 0.08 | SI | 1478.11 | 1423.03 | SI | 61.3 | POZO CON REDUCCION DE SPM CON BOMBEO ESTABLE. BAJA SUMERGENCIA.SEVERO GOLPE DE FLUIDO CON LEVE GP DE BOMBA. TV CON LEVE CIERRE TARDIO . SEGUIMIENTO. | 60.3 | 1.7 |  |  |  | 1 | 1 | 10078 | JAZMIN-B-5:1
JAZMIN | JAZMIN BD-01 | 2023-08-28 | 1815 | 1419 | 74 | AMPSCOT C-320-256-144a | 129.6 | 2/3 | 2 | 2.927 | 102 | 97 | 50 | 500-2´21" | 57.49 | 128.7 | 2421 | 101 | EMUL 60% | 21.8 | 3780 | 3908 | = | = | 0 | 2.028 | 400 | 1484.35 | 177 | 165 | 0.7 | 3 | 93 | 1463.85 | 68.8 | 0.23 | SI | 1665 | 1653.34 | NO | 132.1 | POZO @ 2.9 SPM CON BOMBEO ESTABLE. BUENA SUMERGENCIA. PERDIDA DE CARGA EN LA BOMBA Y CON VALVULAS EQUIPARANDOSE. REESPACIAR URGENTEMENTE. | 48.7 | 2.8 |  |  |  | 1 | 1 | 10079 | JAZMIN-BD-1:1
JAZMIN | JAZMIN BG-03 | 2023-08-28 | 1522.39 | 1391.79 | 32.57 | AMPSCOT C-320-256-144a | 144 | 3/3 | 2 | 6.102 | 98 | 89 | 40 | NO VOLANTA | 32.57 | 144.8 | 2082 | 134.3 | BOMB. DEFIC. | 54.7 | 3355 | 3404 | = | = | 0 | 2.123 | 400 | 1310.48 | 126 | 125 | 0.4 | 1 | 99 | 1234.55 | 52.5 | 0.14 | NO | 1438 | 1435.88 | SI | 90 | POZO CON AUMENTO A ALTOS SPM CON BOMBEO DEFICIENTE SOLO DESCARGA EN UNA SOLA CARRERA. VALVULAS EQUIPARADAS, COMPORTAMIENTO ERRATICO DE LAS VALVULAS. REESPACIAR Y REDUCIR SPM @ 5.5 SPM. | 261.1 | 10.1 |  |  |  | 1 | 1 | 10080 | JAZMIN-BG-3:1
JAZMIN | JAZMIN BK-06 | 2023-08-28 | 1665.5 | 1491 | 129.6 | AMPSCOT C-456-256-144 | 144 | 3/3 | 2 | 2.253 | 184 | 121 | 20 | NO VOLANTA | 90 | 143.9 | 2334 | 136.1 | EMUL 80% | 25.6 | 4102 | 5680 | SL | OK | 1.7 | 1.741 | 400 | 1167.04 | 527 | 488 | 0.8 | 3 | 92 | 1340.66 | 203.9 | 0.34 | NO | 1733.39 | 1667.05 | SI | 177.3 | POZO POST INYECCION @ 2.5 SPM CON BOMBEO ESTABLE. BUENA SUMERGENCIA, CARTA LLENA CON EVALUAR AUMENTO DE SPM. NOTA: UBM con freno destensionado. | 43.4 | 2.2 |  |  |  | 1 | 1 | 10081 | JAZMIN-BK-6:1
JAZMIN | JAZMIN CI-02 | 2023-08-28 | 1579.5 | 1439 | 16 | KERUI C-320-256-144 | 144 | 4/4 | 2.25 | 2.018 | 93 | 85 | 90 | NO VOLANTA | 11.26 | 141.8 | 2847 | 19 | CRUDO 30% | 22.9 | 4267 | 5806 | OK | LIFTED | 0.2 | 1.935 | 400 | 1401.89 | 37 | 37 | 0.2 | 0 | 100 | 1448.98 | 15.7 | 0.02 | NO | 1438.91 | 1438.88 | SI | 79.7 | POZO CON REDUCCION DE SPM CON BOMBEO ESTABLE.CON LEVE RECUPERACION DE CONDICIONES. MUY SEVERO GOLPE DE FLUIDO. Y SV LEVANTADA. EVALUAR LEVE REDUCCION DE SPM @ 1.8 SPM. | 49.1 | 0.5 |  |  |  | 1 | 1 | 10082 | JAZMIN-CI-2:1
JAZMIN | JAZMIN CM-01 | 2023-08-28 | 2130.31 | 1897.62 | 1 | AMPSCOT C-320-256-144a | 144 | 3/3 | 2 | 4.852 | 87 | 84 | 0 | NB | 1 | 140.3 | 3043 | 0 | NB | 35.4 | 4699 | 6188 | SL | OK | 2.6 | 2.137 | 400 | 1575.47 | 579 | 579 | 0.8 | 0 | 100 | 1474.47 | 247.7 | 0.07 | SI | 2171.91 | 2124.67 | NO | 225 | POZO NO BOMBEA CON RECUPERACION DE NIVEL DE FLUIDO CON ACCION DE BOMBEO CON GP DE BOMBA FUETE. POSIBLE FUGA DE TUBERIA. NOTA: SE ENCONTRO POZO AL ATMOSFERA. | 88.8 | 9.7 |  |  |  | 1 | 1 | 10083 | JAZMIN-CM-1:1
JAZMIN | JAZMIN CM-05 | 2023-08-28 | 2174.5 | 1902 | 137.6 | AMPSCOT C-320-256-144a | 144 | 3/3 | 2 | 4.018 | 186 | 117 | 110 | NO VOLANTA | 96.78 | 142.2 | 3188 | 257.9 | EMUL 70% | 30.5 | 4646 | 6754 | SL | OK | 4.3 | 1.767 | 400 | 1276.21 | 820 | 712 | 0.1 | 5 | 87 | 1444.5 | 297.6 | 0.49 | SI | 2120.59 | 2080.17 | SI | 319 | POZO CON AUMENTO DE SPM CON BOMBEO ESTABLE. BUENA SUMERGENCIA, EXCELENTE EFICIENCIA DEL LLENADO DE LA BOMBA: CARTA LLENA CON LEVE INTERFERENCIA POR GAS,ESCURRIMIENTO EN LA TV . EVALUAR LEVE AUMENTO DE SPM. | 57.7 | 4.1 |  |  |  | 1 | 1 | 10084 | JAZMIN-CM-5:1
JAZMIN | JAZMIN F-01 | 2023-08-28 | 1624.36 | 1460.72 | 104.2 | AMPSCOT C-320-256-144 | 144 | 4/4 | 2 | 2.4 | 200 | 178 | 60 | NO VOLANTA | 73.05 | 142.6 | 2346 | 116.6 | EMUL 90% | 24.4 | 3655 | 5400 | OK | OK | 0 | [11 empty] | SI | 1642.8 | 1579.01 | NO |  | POZO EN SEGUIMIENTO CON BOMBEO ESTABLE. . MODERADO GOLPE DE FLUIDO CON LEVE NTERFERENCIA POR GAS. STUFFING AJUSTADO. V/V OPERATIVAS. FALLA EN EL VARIADOR AL FINALIZAR LA CARRERA ASCENDENTE VIBRACIONES FINALIZANDO. REVISON DEL VARIADOR Y AUMENTO DE SPM @ 3.5 NOTA: FALLA EN EL VARIADOR AL FINALIZAR LA CARRERA ASCENDENTE. NO SE TOMA NIVEL ACUSTICO DEBIDO A LA ALTA TEMPERATURA Y VAPOR EN EL ANULAR: 178 °F | 51.4 | 2.2 |  |  |  | 0 | 1 | 10085 | JAZMIN-F-1:1
JAZMIN | JAZMIN AM-03 | 2023-08-29 | 1514.16 | 1420.33 | 12.2 | AMPSCOT C-320-256-144a | 144 | 3/3 | 2 | 6.87 | 116 | 96 | 0 | NB | 8.5 | 143 | 1953 | 0 | NB | 27.8 | 5035 | 5142 | = | = | 0 | 1.856 | 400 | 1315.54 | 111 | 101 | 1.2 | 4 | 91 | 1417.61 | 41.5 | 0.34 | NO | 1427.15 | 1421.4 | SI | 77.9 | POZO NO BOMBEA CON RECUPERACION DE NIVEL DE FLUIDO. CON VALVULAS EQUIIPARADAS POR ENCIMA DE LA LINEA DE BOYANZA. PERDIDA DE CARGUE DE FLUIDO Y ACCION DE BOMBA A A ALTOS SPM. REESPACIAR Y REDUCIR SPM. | 54.2 | 1.6 |  |  |  | 1 | 1 | 10086 | JAZMIN-AM-3:1
JAZMIN | JAZMIN AN-04 | 2023-08-29 | 1739.5 | 1359 | 12.7 | AMPSCOT C-456-256-144 | 144 | 3/3 | 2 | 2.359 | 123 | 100 | 60 | NO VOLANTA | 8.91 | 142.7 | 2048 | 14 | EMUL 70% | 25.8 | 5701 | 5756 | OK | LIFTED | 0 | 1.874 | 400 | 1366.02 | 36 | 33 | 0.6 | 3 | 93 | 1457.87 | 13.5 | 0.27 | SI | 1406.8 | 1353.88 | SI | 138.2 | . POZO EN SEGUIMIENTO CON BOMBEO ESTABLE. CON VALVULAS EQUIPARADAS: SV MUY LEVANTADA. MUY SEVERO GOLPE DE FLUIDO CON LEVE IPG. REESPACIAR Y REDUCCION DE SPM. MEJORA CON TS. | 50.5 | 1.3 |  |  |  | 1 | 1 | 10087 | JAZMIN-AN-4:1
JAZMIN | JAZMIN AT-01 | 2023-08-29 | 1618.5 | 1526 | 54.7 | AMPSCOT C-320-256-144a | 144 | 3/3 | 2 | 4.534 | 98 | 91 | 20 | NO VOLANTA | 38.44 | 142.4 | 2245 | 115.8 | EMUL 70% | 26.2 | 3410 | 5549 | OK | OK | 0 | 2.065 | 400 | 1486.8 | 68 | 63 | 0.3 | 3 | 92 | 1440 | 26.5 | 0.26 | NO | 1556.81 | 1526.35 | NO | 51 | POZO CON AUMENTO DE SPM CON BOMBEO ESTABLE. CON DESCENSO DE CONDICIONES. CON LEVE MEJORA DE FLUJO DE GAS EN EL SISTEMA. SEVERO GOLPE DE FLUIDO CON LEVE INTERFERENCIA POR GAS. EVALUAR LIGERA REDUCCION DE SPM. NOTA: SE ENCONTRO POZO A LA ATMOSFERA | 59.3 | 2.9 |  |  |  | 1 | 1 | 10088 | JAZMIN-AT-1:1
JAZMIN | JAZMIN AT-02 | 2023-08-29 | 1605 | 1513 | 91.5 | AMPSCOT C-320-256-144a | 144 | 3/3 | 2 | 3.255 | 106 | 91 | 40 | NO VOLANTA | 64.42 | 142 | 2202 | 138.9 | EMUL 80% | 24.1 | 3534 | 5535 | SL | OK | 2.2 | 2.099 | 400 | 1493.47 | 65 | 64 | 0.6 | 1 | 99 | 1423.03 | 26.7 | 0.1 | NO | 1560.11 | 1542.3 | SI | 46.6 | POZO EN SEGUIMIENTO CON BOMBEO ESTABLE. LIGERA MEJORA DE FLUJO DE GAS EN EL SISTEMA. MODERADO GOLPE DE FLUIDO. TV CON LIGERO CIERRRE TARDIO & ESCURRIMIENTO: SL. CONT. SEGUIMIENTO. | 54.3 | 2.9 |  |  |  | 1 | 1 | 10089 | JAZMIN-AT-2:1
JAZMIN | JAZMIN AT-04 | 2023-08-29 | 1605.5 | 1517 | 58.3 | AMPSCOT C-320-256-144a | 144 | 3/3 | 2 | 3.352 | 123 | 98 | 20 | 500-25" | 40.95 | 142.2 | 2118 | 91.1 | AGUA 98% | 24.3 | 3349 | 5447 | OK | OK | 0 | 1.971 | 400 | 1324.97 | 208 | 198 | 0.7 | 2 | 95 | 1344.47 | 81.8 | 0.2 | NO | 1541 | 1509.52 | SI | 108.9 | POZO CON REDUCCION DE SPM CON BOMBEO UN POCO INESTABLE. CON RECUPERACION DE %EFF BOMBA & SUMERGENCIA. SEVERO GOLPE DE FLUIDO CON INTERFERENCIA POR GAS. V/V OPERATIVAS. EVALUAR MINIMIZAR ESPACIAMIENTO. | 56.9 | 2.9 |  |  |  | 1 | 1 | 10090 | JAZMIN-AT-4:1
JAZMIN | JAZMIN AT-05 | 2023-08-29 | 1602.16 | 1485.32 | 90.8 | AMPSCOT C-320-256-144a | 144 | 4/4 | 2 | 2.027 | 103 | 92 | 20 | NO VOLANTA | 63.79 | 142.3 | 2208 | 85.8 | EMUL 80% | 32.3 | 3074 | 7189 | SL | OK | 2.3 | 1.779 | 400 | 1262.83 | 309 | 309 | 0.8 | 1 | 100 | 1419.7 | 128.7 | 0.09 | SI | 1586.85 | 1540.8 | SI | 135.6 | POZO CON REDUCCION DE SPM CON BOMBEO ESTABLE. RECUPERA CONDICIONES. BUENA SUMERGENCIA. ACENTUADA IPG. EVALUAR AUMENTO DE SPM Y MINIMIZAR ESPACIAMIENTO. | 95.2 | 4.6 |  |  |  | 1 | 1 | 10091 | JAZMIN-AT-5:1
JAZMIN | JAZMIN BH-01 | 2023-08-29 | 1672.5 | 1569 | 122.5 | AMPSCOT C-320-256-144a | 144 | 3/3 | 2.25 | 6.186 | 111 | 94 | 90 | 500-1´ | 86.26 | 142 | 3014 | 447.4 | BOMBEO DEFICIENTE | 39.7 | 3212 | 4932 | DEFICIENTE CON FUGA | OK | 2.4 | 2.224 | 400 | 1438.02 | 137 | 110 | 0.8 | 10 | 80 | 1293.18 | 45.8 | 0.8 | NO | 1590.57 | 1490.24 | SI | 73.8 | POZO CON AUMENTO DE SPM CON BOMBEO DEFICIENTE. SOLO DESCARGA EN LA CARRERA ASCENDENTE. CON TV DEFECTUOSA CON FUGA Y PERDIDA DE CARGA- DISMINUCION DE NIVEL & AUMENTO DE GAS EN EL SISTEMA. | 116 | 16.7 |  |  |  | 1 | 1 | 10092 | JAZMIN-BH-1:1
JAZMIN | JAZMIN BJ-02 | 2023-08-29 | 1993 | 1722 | 14.4 | AMPSCOT C-320-256-144a | 129.6 | 2/3 | 2 | 1.65 | 110 | 105 | 80 | NO VOLANTA | 11.45 | 125.7 | 3039 | 11.1 | CRUDO 30% | 35.3 | 6818 | 7666 | OK | MUY LEVANTADA | 0.1 | 2.946 | 400 | 2097.02 | 0 | 0 | 0.9 | 2 | 100 | 1423.64 | 0.4 | 0.1 | NO | 2092.92 | 1957.59 | SI | 0.4 | POZO CON REDUCCION DE SPM CON BOMBEO ESTABLE. SIN SUMERGENCIA. MUY SEVERO GOLPE DE FLUIDO CON IPG. . SV MUY LEVANTADA. MEJORA CON TS. | 78.9 | 1.6 |  |  |  | 1 | 1 | 10093 | JAZMIN-BJ-2:1
JAZMIN | JAZMIN BJ-03 | 2023-08-29 | 1561.5 | 1426 | 55.2 | AMPSCOT C-320-256-144 | 144 | 3/3 | 2 | 3.429 | 121 | 108 | 110 | EMPAQUES MALOS | 38.73 | 142.5 | 2389 | 88.2 | EMUL 90% | 24.8 | 3598 | 5519 | OK | OK | 0 | 2.042 | 400 | 1468.82 | 33 | 29 | 0.4 | 6 | 87 | 1438.6 | 12 | 0.46 | NO | 1502 | 1499.6 | SI | 36.1 | POZO EN SEGUIMIENTO CON BOMBEO ESTABLE. CON DESCENSO DE CONDICIONES. BAJA SUMERGENCIA. SEVERO GOLPE DE FLUIDO CON LEVE INTERFERENCIA POR GAS. TV CON LEVE CIERRE TARDIO Y ESCURRIMIENOTO. EVALUAR LEVE REDUCCION DE SPM. | 61.2 | 1.8 |  |  |  | 1 | 1 | 10094 | JAZMIN-BJ-3:1
JAZMIN | JAZMIN BJ-05 | 2023-08-29 | 1792 | 1579 | 1.3 | KERUI C-320-256-144 | 129.6 | 3/4 | 2 | 2.635 | 113 | 102 | 0 | NB | 1 | 128.6 | 2408 | 1.6 | NB | 22.9 | 4406 | 4382 | = | = | 0 | 1.858 | 400 | 1371.89 | 404 | 371 | 1 | 4 | 90 | 1476.73 | 152.6 | 0.36 | SI | 1888.7 | 1691.06 | NO | 121.1 | POZO NO BOMBEA CON VALVULA BLOQUEADAS SIN ACCION Y CARGUE DE BOMBA Y FLUIDO. RECUPERA NIVEL. REESPACIAR. | 44.1 | 2.5 |  |  |  | 1 | 1 | 10095 | JAZMIN-BJ-5:1
JAZMIN | JAZMIN CI-03 | 2023-08-29 | 1645.5 | 1551 | 74.1 | KERUI C-320-256-144 | 144 | 4/4 | 2 | 4.986 | 109 | 96 | 90 | NO VOLANTA | 52.07 | 142.3 | 2373 | 172.3 | EMUL 60% | 25.6 | 3437 | 5003 | OK | OK | 0.1 | 1.955 | 400 | 1423.71 | 148 | 112 | 0.2 | 13 | 76 | 1456.48 | 47.5 | 1.05 | NO | 1584.6 | 1506.92 | SI | 68 | POZO EN SEGUIMIENTO CON BOMBEO ESTABLE. CON LEVE DESCENSO DE CONDICIONES DE OPERACION. LIGERO AUMENTO DE FLUJO DE GAS EN EL SISTEMA. ACENTUADA INTERFERENCIA POR GAS. TV CON LEVE CIERRE TARDIO. TENDENCIA DE PERDIDA DE CARGA DE LA TV . SEGUIMIENTO. | 57.8 | 3.9 |  |  |  | 1 | 1 | 10096 | JAZMIN-CI-3:1
JAZMIN | JAZMIN CK-01 | 2023-08-29 | 2086.5 | 1876 | 5.5 | KERUI C-320-256-144 | 115.2 | 1/3 | 2 | 2.5 | 89 | 83 | 40 | 500-3´ | 4.96 | 111.2 | 3225 | 6.4 | CRUDO 30% | 38.6 | 7034 | 7610 | OK | MUY LEVANTADA | 0.1 | 3.035 | 400 | 2212.23 | 0 | 0 | 0.2 | 0 | 100 | 1457.81 | 0.4 | 0.01 | NO | 2191.05 | 2177.57 | SI | 0.4 | POZO CON AUMENTO DE SPM CON BOMBEO ESTABLE. MERMA DE TEMPERATURA Y NIVEL. SV MUY LEVANTADA. SIN SUMERGENCIA. MUY SEVERO GOLPE DE FLUIDO ALTA FRICCION POR FLUIDO VISCOSO. MEJORA CON TS. | 92.3 | 3.1 |  |  |  | 1 | 1 | 10097 | JAZMIN-CK-1:1
JAZMIN | JAZMIN CK-02 | 2023-08-29 | 1664.87 | 1572.74 | 8.4 | KERUI C-320-256-144 | 144 | 4/4 | 2 | 4.813 | 110 | 90 | 40 | NO VOLANTA | 5.88 | 142.5 | 2090 | 18.8 | EMUL 60% | 25 | 5104 | 5309 | OK | MUY LEVANTADA | 0 | 2.204 | 400 | 1579.4 | 0 | 0 | 0.2 | 0 | 100 | 1433.21 | 0.2 | 0.04 | NO | 1455.55 | 1434.47 | SI | 0 | POZO CON AUMENTO DE SPM CON BOMBEO ESTABLE.SEVERO GP DE FLUIDO SV MUY LEVANTADA. EVALUAR REDUCCION DE SPM | 56.9 | 1.7 |  |  |  | 1 | 1 | 10098 | JAZMIN-CK-2:1
JAZMIN | JAZMIN CK-03 | 2023-08-29 | 1650.87 | 1572.74 | 42.7 | KERUI C-320-256-144 | 144 | 4/4 | 2 | 4.327 | 127 | 97 | 40 | 500-28" | 30.03 | 142.2 | 2265 | 86.2 | EMUL 90% | 27.8 | 3765 | 5799 | OK | OK | 0 | 2.267 | 400 | 1581.39 | 11 | 10 | 0.7 | 2 | 94 | 1395.14 | 3.9 | 0.19 | NO | 1592.52 | 1557.43 | SI | 28.1 | POZO CON REDUCCION DE SPM CON BOMBEO ESTABLE. BAJA SUMERGENCIA. SEVERO GOLPE DE FLUIDO CON LEVE INTERFERENCIA POR GAS. V/V OPERATIVAS. EVALUAR REDUCCION DE SPM | 72.7 | 2.5 |  |  |  | 1 | 1 | 10099 | JAZMIN-CK-3:1
JAZMIN | JAZMIN CM-02 | 2023-08-29 | 1681 | 1639 | 62.3 | KERUI C-320-256-144 | 144 | 4/4 | 2 | 2.184 | 108 | 82 | 110 | 500-1´59" | 43.87 | 142 | 2458 | 63.5 | EMUL 90% | 27.5 | 4093 | 6300 | LEVE CIERRE TARDIO | LIFTED | 0 | 2.397 | 400 | 1560.87 | 0 | 0 | 0.1 | 0 | 100 | 1302.35 | 0.6 | 0.03 | NO | 1548.25 | 1522.55 | SI | 53.3 | POZO CON REDUCCION DE SPM CON BOMBEO INESTABLE. SIN SUMERGENCIA. SEVERO GOLPE DE FLUIDO CON ALTA IPG. SV LEVANTADA Y TV CON LEVE CIERRE TARDIO. SEGUIMIENTO. | 61.7 | 1.9 |  |  |  | 1 | 1 | 10100 | JAZMIN-CM-2:1
JAZMIN | JAZMIN CR-02 | 2023-08-29 | 1893.94 | 1668.89 | 11.9 | KERUI C-320-256-144 | 144 | 4/4 | 2 | 2.041 | 115 | 111 | 30 | 500-3´45" | 8.4 | 141.1 | 2732 | 11.3 | EMUL 80% | 37 | 6243 | 8830 | SL | LIFTED | 3.2 | 2.596 | 400 | 1897.36 | 56 | 56 | 1 | 3 | 100 | 1461.75 | 22.9 | 0.2 | NO | 1954.12 | 1930.08 | SI | 0.5 | POZO EN SEGUIMIENTO CON BOMBEO ESTABLE. CON LEVE DESCENSO DE % EFF BOMBA Y RECUPERA SUMERGENCIA. MUY SEVERO GOLPE DE FLUIDO CON IPG. TV CON LEVE CIERRE TARDIO. SV LEVANTADA. MEJORA CON TS. | 89.9 | 3.4 |  |  |  | 1 | 1 | 10101 | JAZMIN-CR-2:1
JAZMIN | JAZMIN CR-03 | 2023-08-29 | 1734 | 1413 | 45.7 | KERUI C-320-256-144 | 144 | 4/4 | 2.25 | 2.521 | 108 | 106 | 40 | 500-3:15 | 32.08 | 142.4 | 2806 | 68 | EMUL 90% | 22.6 | 3364 | 5425 | OK | OK | 0 | 2.088 | 400 | 1493.63 | 74 | 69 | 1 | 3 | 93 | 1430.68 | 28.1 | 0.24 | NO | 1570.5 | 1533.08 | SI | 95.6 | POZO EN SEGUIMIENTO CON BOMBEO ESTABLE. OPERANDO A CONDICIONE ESTABLES. LEVE AUMENTO DE FLUJO DE GAS EN EL SITEMA. ACENTUADA INTERFERENCIA POR GAS. V/V OPERATIVAS. CONT. SEGUIMIENTO. | 39.9 | 1.6 |  |  |  | 1 | 1 | 10102 | JAZMIN-CR-3:1
JAZMIN | JAZMIN CR-04 | 2023-08-29 | 1775 | 1472 | 136.2 | KERUI C-320-256-144 | 144 | 4/4 | 2 | 2.687 | 165 | 122 | 40 | 500-29" | 95 | 143.4 | 2417 | 170.7 | EMUL 80% | 29.3 | 4486 | 6310 | SL | OK | 2.4 | 2.164 | 400 | 1470.18 | 180 | 171 | 1.2 | 2 | 95 | 1358.77 | 56.2 | 0.18 | NO | 1662.9 | 1602.68 | SI | 101.8 | POZO POST WS @ 2.6 SPM. BUENA SUMERGENCIA. CARTA LLENA CON LIGERA INTERFERENCIA POR GAS. EVALUAR LEVE AUMENTO DE SPM. NOTA: LA GRAPA DEL CARRIER PEGA EN EL CABEZAL DE LA UBM. | 52.4 | 2.9 |  |  |  | 1 | 1 | 10103 | JAZMIN-CR-4:1
JAZMIN | JAZMIN P-02 | 2023-08-29 | 1421.5 | 1039 | 53.2 | AMPSCOT C-320-256-144a | 144 | 3/3 | 2 | 2.744 | 144 | 118 | 30 | NO VOLANTA | 37.13 | 143.2 | 1975 | 68 | EMUL 97% | 19.8 | 3050 | 4275 | OK | OK | 0.1 | 1.516 | 400 | 965.73 | 495 | 451 | 0.8 | 5 | 88 | 1274.05 | 187.8 | 0.83 | NO | 1595 | 1423.8 | SI | 133.2 | POZO EN SEGUIMIENTO CON BOMBEO ESTABLE. RECUPERA COND. DE BOMBEO. ALTA SUMERGENCIA. MUY ACENTUADA INTERFERENCIA POR GAS. . SEGUIMIENTO. | 42.3 | 1.6 |  |  |  | 1 | 1 | 10104 | JAZMIN-P-2:1
JAZMIN | JAZMIN U-01 | 2023-08-29 | 1497.5 | 1278 | 91.6 | AMPSCOT C-320-256-144 | 129.6 | 3/4 | 2 | 2.403 | 127 | 122 | 40 | 500-57" | 71.86 | 127.5 | 1911 | 102.7 | EMUL 90% | 29 | 3462 | 5254 | SL | OK | 1.5 | 1.557 | 400 | 1151.05 | 214 | 198 | 0.7 | 3 | 92 | 1478.54 | 81.5 | 0.33 | NO | 1406.8 | 1286.76 | SI | 113.9 | POZO EN SEGUIMIENTO CON BOMBEO ESTABLE. CON LEVE DESCENSO DE %EFF BOMBA, LIGERO AUMENTO DE FLUJO DE GAS EN EL SISTEMA. MODERADA INTERFERENCIA POR GAS. STUFFING MUY AJUSTADO. EVALUAR LIGERO AUMENTO DE SPM. | 77.6 | 3.6 |  |  |  | 1 | 1 | 10105 | JAZMIN-U-1:1
JAZMIN | JAZMIN AO-01 | 2023-08-30 | 1728 | 1559 | 61.5 | AMPSCOT C-320-256-144a | 144 | 4/4 | 2 | 3.593 | 146 | 105 | 20 | 500-30" | 43.23 | 142.3 | 2127 | 103.1 | EMUL 90% | 23.6 | 3362 | 5491 | OK | OK | 0 | 1.999 | 400 | 11453.8 | 124 | 102 | 0.3 | 8 | 82 | 1461.11 | 42.3 | 0.69 | NO | 1590.2 | 1501.08 | SI | 91.1 | POZO CON REDUCCION DE SPM CON BOMBEO INESTABLE. CON LEVE RECUPERACION %EFF BOMBA, MANTIENE SUMERGENCIA. AUMENTO DE FLUJO DE GAS EN EL SISTEMA. SEVERO GOLPE DE FLUIDO CON ALTA INTERFERENCIA POR GAS. V/V OPERATIVAS. SEGUIMIENTO. | 49.3 | 2.6 |  |  |  | 1 | 1 | 10106 | JAZMIN-AO-1:1
JAZMIN | JAZMIN AU-04 | 2023-08-30 | 2155 | 1926 | 5.2 | KERUI C-320-256-144 | 115.2 | 1/3 | 2 | 1.469 | 103 | 92 | 50 | NO VOLANTA | 4.65 | 111.1 | 3298 | 3.5 | CRUDO 20% | 40.2 | 5983 | 8164 | OK | LIFTED | 0.3 | 3.043 | 400 | 2253.54 | 0 | 0 | 0.7 | 2 | 100 | 1481.13 | 1.3 | 0.11 | NO | 2243.4 | 2197.11 | SI | 1.3 | POZO EN SEGUIMIENTO CON BOMBEO ESTABLE. SIN SUMERGENCIA. MUY SEVERO GOLPE DE FLUIDO CON LEVE IPG. ALTA FRICCION EN LA BOMBA. . . MEJORA CON TS | 93.7 | 2 |  |  |  | 1 | 1 | 10107 | JAZMIN-AU-4:1
JAZMIN | JAZMIN CP-02 | 2023-08-30 | 1606.5 | 1559 | 31.2 | KERUI C-320-256-144 | 115.2 | 1/3 | 2.25 | 2.233 | 104 | 90 | 30 | 500-30" | 27.6 | 113 | 2906 | 41.1 | EMUL 70% | 26.2 | 4384 | 6226 | OK | OK | 0 | 2.138 | 400 | 1508.07 | 63 | 56 | 0.4 | 6 | 100 | 1465.91 | 24.1 | 0.42 | NO | 1571.5 | 1571.49 | SI | 38.4 | POZO EN SEGUIIMIENTO CON BOMBEO ESTABLE. BAJA SUMERENCIA. SEVERO GOLPE DE FLUIDO CON LIGERA INTERFERENCIA POR GAS. SV LIGERAMENTE LEVANTADA. SEGUIMIENTO. | 52.4 | 0.9 |  |  |  | 1 | 1 | 10108 | JAZMIN-CP-2:1
JAZMIN | JAZMIN CQ-03 | 2023-08-30 | 1567.5 | 1492 | 42.4 | AMPSCOT C-320-256-144 | 144 | 3/3 | 2 | 2.081 | 108 | 112 | 20 | NO VOLANTA | 29.7 | 142.7 | 1981 | 41.1 | EMUL 98% | 23 | 3964 | 5554 | LL | OK | 0.4 | 1.995 | 400 | 1409.08 | 0 | 0 | 0.5 | 1 | 100 | 1412.61 | 0.9 | 0.07 | NO | 1396.5 | 1342.01 | SI | 66.5 | . POZO CON REDUCCION DE SPM CON BOMBEO MUY INESTABLE. SIN SUMERGENCIA. SEVERO GOLPE DE FLUIDO CON IPG. SV CON SLIPPAGE. SEGUIMIENTO Y MEJORA CON TS. | 48.6 | 1.3 |  |  |  | 1 | 1 | 10109 | JAZMIN-CQ-3:1
JAZMIN | JAZMIN F-02 | 2023-08-30 | 1647.58 | 1476.17 | 34.3 | AMPSCOT C-320-256-144a | 144 | 3/3 | 2 | 1.594 | 112 | 103 | 60 | NO VOLANTA | 24.22 | 141.6 | 2386 | 25.5 | EMUL 80% | 30 | 3421 | 6437 | SL | OK | 0.7 | 2.213 | 400 | 1617.31 | 13 | 12 | 1.2 | 3 | 92 | 1461.64 | 4.3 | 0.26 | NO | 1631.1 | 1595.94 | SI | 11 | POZO CON REDUCCION DE SPM CON BOMBEO ESTABLE. RECUPERACIN LEVE DE NIVEL/ SUMERGENCIA CON LEVE AUMENTO DE FLUJO DE GAS EN EL SISTEMA. MUY SEVERO GOLPE DE FLUIDO.CON LEVE INTERFERENCIA POR GAS. V/V OK. SEGUIMIENTO HASTA OPTIMIZAR TERMICAMENTE. | 74.8 | 1.6 |  |  |  | 1 | 1 | 10110 | JAZMIN-F-2:1
JAZMIN | JAZMIN H-01 | 2023-08-30 | 1562 | 1375 |  | AMPSCOT C-456-256-144 | 144 | 4/4 | 2 | 5.4 | 115 | 103 | 50 | NO VOLANTA |  |  |  |  | EMUL 90% | [6 empty] | 1.975 | 400 | 1410.53 | 156 | 116 | 0.2 | 15 | 73 | 1428.39 | 48.5 | 1.31 | NO | 1572.26 | 1539.57 | SI | 44.4 | POZO EN SEGUIMIENTO CON LEVE AUMENTO DE FLUJO DE GAS EN EL SISTEMA: ANULAR CON ALTO FLUJO DE GAS. SEGUIMIENTO. NO SE TOMA DINAGRAMA, NO HAY CONDICIONES SEGURAS PARA INSTALAR LA CELDA, LA GRAPA DEL CARRIER BAR PEGA MUY FUERTE EN EL CABEZOTE DE LA UNIDAD Y PUEDE EXPULSAR LA CELDA HT. | [5 empty] | 1 | 0 | 10111 | JAZMIN-H-1:1
JAZMIN | JAZMIN H-03 | 2023-08-30 | 1531.5 | 1436 | 71.3 | KERUI C-320-256-144 | 144 | 4/4 | 2 | 1.519 | 115 | 104 | 50 | NO VOLANTA | 50.04 | 142.4 | 1920 | 50.5 | EMUL 50% | 21.4 | 2967 | 4622 | OK | OK | 0.1 | 1.835 | 400 | 1323.8 | 0 | 0 | 1 | 0 | 100 | 1442.83 | 0.6 | 0.1 | NO | 1304 | 1289.79 | SI |  | POZO CON REDUCCION DE SPM CON BOMBEO MUY INESTABLE. CONTINUA SIN SUMERGENCIA. ACENTUADO GOLPE DE FLUIDO CON IPG. . SEGUIMIENTO. | 44.6 | 1.1 |  |  |  | 1 | 1 | 10112 | JAZMIN-H-3:1
JAZMIN | JAZMIN H-05 | 2023-08-30 | 1633.5 | 1468 | 16.6 | KERUI C-320-256-144 | 144 | 4/4 | 2 | 5.014 | 110 | 105 | 50 | NO VOLANTA | 11.66 | 142 | 2417 | 38.7 | EMUL 90% | 27.2 | 5624 | 5684 | OK | LIFTED | 0 | 2.185 | 400 | 1622.51 | 22 | 19 | 0.3 | 21 | 68 | 1485.14 | 8 | 1.56 | NO | 1646 | 1593.66 | SI | 3.1 | POZO CON AUMENTO DE SPM CON BOMBEO ESTABLE. CON SV MUY LEVANTADA. SEVERO GP DE FLUIDO CON LIGERA IPG. AUMENTO DE FLUJO DE GAS EN EL SISTEMA. EVALUAR REDUCCION DE SPM . | 60.9 | 2.8 |  |  |  | 1 | 1 | 10113 | JAZMIN-H-5:1
JAZMIN | JAZMIN H-06 | 2023-08-30 | 1665.5 | 1529 | 63.8 | KERUI C-320-256-144 | 144 | 3/3 | 2 | 5.31 | 118 | 107 | 50 | NO VOLANTA | 44.81 | 142.3 | 2405 | 157.9 | EMUL 86% | 31.7 | 3503 | 5865 | OK | OK | 0 | 2.315 | 400 | 1479.4 | 178 | 172 | 1.1 | 2 | 97 | 1278.1 | 71.6 | 0.14 | NO | 1674.7 | 1584.9 | NO | 68.1 | POZO CON AUMENTO DE SPM CON BOMBEO ESTABLE. MODERADA SUMERGENCIA. LIGERO AUMENTO DE FLUJO DE GAS EN EL SISTEMA. ACENTUADO GOLPE DE FLUIDO CON INTERFERENCIA POR GAS. TV CON LEVE CIERRE TARDIO. SEGUIMIENTO. | 89.9 | 7.5 |  |  |  | 1 | 1 | 10114 | JAZMIN-H-6:1
JAZMIN | JAZMIN I-07 | 2023-08-30 | 1628 | 1260 | 43.8 | KERUI C-320-256-144 | 144 | 4/4 | 2 | 2.086 | 113 | 109 | 50 | NO VOLANTA | 30.84 | 142.1 | 2121 | 42.6 | EMUL 86% | 26.4 | 3168 | 5916 | LL | OK | 0.4 | 2.364 | 400 | 1557.78 | 10 | 9 | 1.3 | 3 | 94 | 1317.92 | 3.1 | 0.21 | NO | 1571 | 1407.25 | SI | 21.7 | POZO EN SEGUIMIENTO CON BOMBEO ESTABLE. CON LEVE DESCENSO DE CONDICIONES. BAJA SUMERGENCIA. SEVERO GOLPE DE FLUIDO CON INTERFERENCIA POR GAS. . CONT. SEGUIMIENTO. | 63.1 | 1.9 |  |  |  | 1 | 1 | 10115 | JAZMIN-I-7:1
JAZMIN | JAZMIN L-02 | 2023-08-30 | 1598.5 | 1462 | 17 | AMPSCOT C-320-256-144 | 144 | 3/3 | 2 | 3.516 | 104 | 96 | 120 | NO VOLANTA | 11.96 | 141.9 | 2351 | 27.8 | EMUL 90% | 25.8 | 3304 | 5921 | LL | OK | 0.4 | 2.185 | 400 | 1501.7 | 19 | 19 | 0.8 | 1 | 100 | 1374.55 | 7.7 | 0.06 | NO | 1522.62 | 1448.6 | SI | 39.4 | POZO CON REDUCCION DE SPM CON BOMBEO ESTABLE. CON LEVE RECUPERACION DE NIVEL/SUMERGENCIA. BAJA SUMERGENCIA. MUY SEVERO GOLPE DE FLUIDO CON LEVE IPG. . EVALUAR REDUCCION DE SPM @ 3,0 | 62.4 | 2.1 |  |  |  | 1 | 1 | 10116 | JAZMIN-L-2:1
JAZMIN | JAZMIN L-03 | 2023-08-30 | 1533.5 | 1396 | 37.4 | AMPSCOT C-320-256-144a | 144 | 3/3 | 2 | 2.022 | 104 | 102 | 120 | NO VOLANTA | 26.33 | 142.2 | 2340 | 35.3 | CRUDO 20% | 29.5 | 3271 | 5577 | OK | OK | 0.1 | 2.138 | 400 | 1560.83 | 0 | 0 | 0.7 | 2 | 100 | 1460.09 | 0.3 | 0.12 | NO | 1447.16 | 1433.39 | SI | 0.3 | POZO CON REDUCCION DE SPM CON BOMBEO ESTABLE. SIN SUMERGENCIA. SEVERO GOLPE DE FLUIDO CON IPG. ALTA FRICCION EN AL BOMBA. . SEGUIIMIENTO Y MEJORA CON TS. | 76.7 | 3.2 |  |  |  | 1 | 1 | 10117 | JAZMIN-L-3:1
JAZMIN | JAZMIN L-04 | 2023-08-30 | 1590.5 | 1456 | 44.1 | AMPSCOT C-320-256-144a | 144 | 3/3 | 2 | 1.607 | 107 | 97 | 0 | BOMB. DEFIC. | 30.98 | 142.3 | 2030 | 33 | BOMB. DEFIC. | 26.5 | 3390 | 6523 | LL | OK | 0.5 | 2.05 | 400 | 1468.64 | 49 | 44 | 0.4 | 4 | 90 | 1432.82 | 18.7 | 0.5 | SI | 1521 | 1471.98 | SI | 46.2 | POZO EN SEGUIMIENTO A BAJOS SPM CON BOMBEO DEFICIENTE. DESCARGA SOLO EN UNA CARRERA. MANTIENE NIVEL CON RESPECTO AL REGISTRO ANTERIO CON MEJORA DE EFF BOMBA": SEVERO GOLPE DE FLUIDO CON LIGERA INTERFERENCIA POR GAS. . REESPACIAR. | 62.3 | 1.7 |  |  |  | 1 | 1 | 10118 | JAZMIN-L-4:1
JAZMIN | JAZMIN M-02 | 2023-08-30 | 1273.5 | 991 | 51.6 | AMPSCOT C-320-256-144 | 144 | 4/4 | 2 | 2.913 | 146 | 120 | 60 | NO VOLANTA | 36.19 | 142.7 | 2144 | 70.1 | EMUL 90% | 21.9 | 3326 | 5317 | OK | OK | 0.1 | 1.542 | 400 | 1066.41 | 308 | 253 | 0.3 | 14 | 73 | 1383.15 | 104.7 | 1.66 | NO | 1381 | 1367.96 | SI | 61.4 | POZO EN SEGUIMIENTO CON BOMBEO INESTABLE. BUENA SUMERGENCIA CON SEVERO GOLPE DE FLUIDO CON ALTA IPG. INTERFERENCIA POR GAS. . EVALUAR AUMENTO DE SPM PARA ESTIMULAR EL POZO. | 46.7 | 1.7 |  |  |  | 1 | 1 | 10119 | JAZMIN-M-2:1
JAZMIN | JAZMIN M-09 | 2023-08-30 | 1411.73 | 1126.46 | 81 | AMPSCOT C-320-256-144a | 144 | 4/4 | 2 | 3.543 | 112 | 110 | 60 | NO VOLANTA | 57.08 | 141.9 | 2247 | 133.8 | EMUL 90% | 26.8 | 3301 | 5662 | OK | OK | 0 | 2.107 | 400 | 1587.47 | 0 | 0 | 0.9 | 13 | 100 | 1506.86 | 0.5 | 1.08 | NO | 1552.55 | 1439.84 | SI | 0.6 | POZO EN SEGUIMIENTO CON BOMBEO INESTABLE. BUENA SUMERGENCIA ACENTUADO GOLPE DE FLUIDO CON INTERFERENCIA POR GAS. V/V OPERATIVAS. EVALUAR LEVE REDUCCION DE SPM. | 68.8 | 4.5 |  |  |  | 1 | 1 | 10120 | JAZMIN-M-9:1
JAZMIN | JAZMIN M-10 | 2023-08-30 | 1434.5 | 1122 | 38.7 | AMPSCOT C-320-256-144 | 144 | 4/4 | 2 | 3.01 | 110 | 104 | 60 | NO VOLANTA | 27.17 | 142.5 | 2046 | 54.4 | EMUL 90% | 24.5 | 2930 | 5137 | OK | OK | 0 | 1.915 | 400 | 1430.29 | 0 | 0 | 0.9 | 32 | 56 | 1493.78 | 1.3 | 2.78 | NO | 1405 | 1299.32 | SI | 2.2 | POZO EN SEGUIMIENTO CON BOMBEO UN POCO INESTABLE. OPERANDO A CONDICIONES ESTABLES. CONTINUA SIN SUMERGENCIA. SEVERO GOLPE DE FLUIDO CON LEVE INTERFERENCIA POR GAS. TV CON LIGERO CIERRE TARDIO. V/V OK . | 58.2 | 2.6 |  |  |  | 1 | 1 | 10121 | JAZMIN-M-10:1
JAZMIN | JAZMIN N-01 | 2023-08-30 | 1581.5 | 1235 | 78 | AMPSCOT C-320-256-144 | 129.6 | 3/4 | 2 | 4.018 | 112 | 104 | 60 | NO VOLANTA | 61.28 | 127.4 | 2214 | 146.3 | EMUL 90% | 24.4 | 2534 | 5251 | OK | OK | 0.1 | 1.789 | 400 | 1290.72 | 244 | 220 | 0.7 | 4 | 90 | 1442.95 | 91.7 | 0.5 | NO | 1591.67 | 1416.93 | SI | 88.2 | POZO EN SEGUIMIENTO POST REESPACEO CON BOMBEO ESTABLE. BUENA SUMERGENCIA. ACENTUADO GOLPE DE FLUIDO. INTERFERENCIA POR GAS. & LEVE CIERRE TARDIO. CONT. SEGUIMIENTO. | 56.9 | 4 |  |  |  | 1 | 1 | 10122 | JAZMIN-N-1:1
JAZMIN | JAZMIN S-01 | 2023-08-30 | 1478.5 | 1097 | 90 | AMPSCOT C-320-256-144 | 144 | 4/4 | 2.25 | 6.95 | 115 | 87 | 60 | 500-27" | 63.25 | 142.3 | 2703 | 369.2 | EMUL 85% | 28.5 | 3382 | 5707 | SL | OK | 4.9 | 1.803 | 400 | 1337.16 | 53 | 46 | 0.1 | 5 | 87 | 1483.26 | 19.6 | 0.55 | NO | 1392.2 | 1371.14 | SI | 53.3 | POZO EN SEGUIMIENTO A ALTOS SPM CON BOMBEO ESTABLE. CON LEVE DESCENSO DE VARIABLES OPERACIONALES. BUENA ACENTUADO GOLPE DE FLUIDO. INTERFERENCIA POR GAS. EVALUAR LEVE REDUCCION DE SPM. | 84.5 | 9.9 |  |  |  | 1 | 1 | 10123 | JAZMIN-S-1:1
JAZMIN | JAZMIN W-01 | 2023-08-30 | 1631.17 | 1518.33 | 1.4 | AMPSCOT C-320-256-144a | 144 | 3/3 | 2.25 | 3.147 | 90 | 86 | 0 | NB | 1 | 142.2 | 2728 | 2.6 | NB | 32.8 | 3737 | 4529 | OK | LIFTED | 0.3 | 1.823 | 400 | 1348.35 | 252 | 247 | 0.3 | 1 | 98 | 1479.27 | 102.7 | 0.12 | NO | 1622.48 | 1541.96 | SI | 106.2 | POZO NO BOMBEA CON BOMBA DEFICIENTE CON CARGA ENTRE VALVULAS EQUIPARADAS. | 98.6 | 7.1 |  |  |  | 1 | 1 | 10124 | JAZMIN-W-1:1
JAZMIN | JAZMIN X-02 | 2023-08-30 | 1498.5 | 1397 | 1.3 | LUFKIN M-456D-256-144 | 127.926 | 2/3 | 2 | 5.844 | 83 | 82 | 0 | NB | 0 | 127.6 | 1735 | 3.5 | NB | 16.7 | 3168 | 3646 | = | = | 0 | 1.285 | 400 | 911.88 | 347 | 340 | 0.6 | 1 | 98 | 1419.27 | 142.7 | 0.27 | NO | 1282 | 1250.6 | SI | 230.8 | POZO NO BOMBEA CON RECUPERACION DE NIVEL. PERDIDA DE CARGA EN LA BOMBA. VALVULAS EQUIPARANDOSE. REESPACIAR. | 27.8 | 3.1 |  |  |  | 1 | 1 | 10125 | JAZMIN-X-2:1
JAZMIN | JAZMIN AC-01 | 2023-08-31 | 1377 | 1166 | 75.8 | AMPSCOT C-320-256-144 | 144 | 4/4 | 2 | 3.488 | 125 | 113 | 70 | NO VOLANTA | 53.17 | 142.6 | 1865 | 123.3 | EMUL 40% | 21 | 2520 | 4337 | OK | OK | 0 | 1.649 | 400 | 1213.67 | 68 | 59 | 0.7 | 6 | 87 | 1472.01 | 24.1 | 0.55 | NO | 1302.59 | 1152 | SI | 46.5 | POZO EN SEGUIMIENTO CON BOMBEO "ESTABLE". OPERANDO A CONDICIONES ESTABLES. ACENTUADO GOLPE DE FLUIDO CON LEVE INTERFERENCIA POR GAS. . CONT. SEGUIMIENTO. | 49.7 | 2.5 |  |  |  | 1 | 1 | 10126 | JAZMIN-AC-1:1
JAZMIN | JAZMIN AC-02 | 2023-08-31 | 1239 | 1049 | 91.1 | AMPSCOT C-320-256-144 | 129.6 | 3/4 | 2 | 3.232 | 127 | 112 | 70 | 500-27" | 70.89 | 128.6 | 1774 | 137.4 | EMUL 90% | 21.7 | 2988 | 4749 | OK | OK | 0 | 1.464 | 400 | 1056.88 | 94 | 82 | 0.6 | 6 | 86 | 1443.83 | 33.6 | 0.66 | NO | 1156.42 | 1133.56 | SI | 65.2 | POZO EN SEGUIMIENTO CON BOMBEO ESTABLE. ACENTUADO GOLPE DE FLUIDO CON LEVE IPG. LEVES AUMENTO DE CARGAS ARMONICAS FINALIZANDO EN LA CARRERA ASCENDENTE Y DESCENDENTE . CON STUFFING AJUSTADO. V/V OPERATIVAS. CONT SEGUIMIENTO. NOTA: UBM CON FRENO DISTENSIONADO | 44 | 2.1 |  |  |  | 1 | 1 | 10127 | JAZMIN-AC-2:1
JAZMIN | JAZMIN AC-03 | 2023-08-31 | 1386 | 1156 | 87.5 | AMPSCOT C-320-256-144a | 144 | 3/3 | 2 | 3.03 | 148 | 121 | 70 | NO VOLANTA | 61.38 | 142.5 | 1818 | 123.7 | EMUL 90% | 21.3 | 2951 | 4257 | OK | OK | 0 | 1.702 | 400 | 1234.79 | 57 | 57 | 0.9 | 0 | 100 | 1450.98 | 23.1 | 0.05 | NO | 1309.27 | 1165.47 | SI | 50 | POZO EN SEGUIMIENTO CON BOMBEO "ESTABLE". CON LIGERA RECUPERACION DE SUMERGENCIA. ACENTUADO GOLPE DE FLUIDO CON LIGERA IPG. V/V OPERATIVAS. CONT. SEGUIMIENTO. | 52.6 | 2.3 |  |  |  | 1 | 1 | 10128 | JAZMIN-AC-3:1
JAZMIN | JAZMIN AC-05 | 2023-08-31 | 1323.5 | 1133 | 80.3 | AMPSCOT C-320-256-144 | 129.6 | 3/4 | 2 | 5.488 | 142 | 117 | 70 | 500-31" | 62.58 | 128.4 | 1750 | 205.6 | EMUL 90% | 23.5 | 2566 | 4249 | OK | OK | 0 | 1.781 | 400 | 1242.25 | 27 | 26 | 0.8 | 2 | 95 | 1395 | 10.3 | 0.24 | NO | 1275.93 | 1115.85 | SI | 27 | POZO EN SEGUIMIENTO CON BOMBEO ESTABLE. MEJORA EL FLUJO DE GAS EN EL SISTEMA. CON LEVE RECUPERACION DE CONDICIONES. TV CON LEVE CIERRE TARDIO. ACENTUADO GOLPE DE FLUIDO CON LEVE INTERFERENCIA POR GAS. ESFUERZOS VIBRANTES EN LA CARRERA ASCENDENTE POR POSIBLE MANEJO DE ARENAS. V/V OPERATIVAS. SEGUIMIENTO. . | 67.2 | 4.9 |  |  |  | 1 | 1 | 10129 | JAZMIN-AC-5:1
JAZMIN | JAZMIN AC-06 | 2023-08-31 | 1426.5 | 1197 | 57.5 | AMPSCOT C-320-256-144 | 129.6 | 3/4 | 2 | 3.191 | 131 | 115 | 70 | NO VOLANTA | 44.83 | 128.3 | 1576 | 85.6 | EMUL 90% | 23.6 | 2756 | 4323 | OK | OK | 0.1 | 1.656 | 400 | 1216.24 | 88 | 83 | 0.9 | 2 | 94 | 1468.89 | 27.4 | 0.25 | NO | 1334.49 | 1181.52 | SI | 57.1 | POZO RECUPERADO DE BOMB DEFICIENTE CON BOMBEO ESTABLE. BUENA SUMERGENCIA. ACENTUADO GOLPE DE FLUIDO CON LEVE INTERFERENCIA POR GAS. . CONT. SEGUIMIENTO. | 60.7 | 3 |  |  |  | 1 | 1 | 10130 | JAZMIN-AC-6:1
JAZMIN | JAZMIN AC-07 | 2023-08-31 | 1324 | 1146 | 69.8 | AMPSCOT C-320-256-144 | 129.6 | 3/4 | 2 | 5.128 | 185 | 145 | 70 | NO VOLANTA | 54.34 | 128.5 | 1766 | 167 | EMUL 70% | 22.6 | 3457 | 5004 | OK | OK | 0 | 1.369 | 400 | 991.16 | 369 | 325 | 0.5 | 5 | 87 | 1448 | 110.4 | 0.68 | NO | 1373.9 | 1346.76 | SI | 94.1 | POZO CON AUMENTO DE SPM CON BOMBEO ESTABLE. LEVE AUMENTO DE FLUJO DE GAS EN EL SISTEMA. ACENTUADA INTERFERENCIA POR GAS. PEQUEÑOS ESFUERZOS VIBRANTES EN AMBAS CARRERAS DEBIDO AL MANEJO DE SOLIDOS. V/V OPERATIVAS. SEGUIMIENTO. | 46.1 | 2.9 |  |  |  | 1 | 1 | 10131 | JAZMIN-AC-7:1
JAZMIN | JAZMIN BA-01 | 2023-08-31 | 1624.5 | 1464 | 63.7 | ZIMEC C-456-305-144 | 144 | 4/4 | 2 | 2.601 | 118 | 108 | 50 | 500-1´56" | 45.43 | 140.3 | 2140 | 77.3 | EMUL 90% | 27 | 3341 | 7854 | SL | OK | 3.1 | 2.337 | 400 | 1616.4 | 0 | 0 | 0.2 | 5 | 88 | 1383.33 | 0.3 | 0.37 | NO | 1493.65 | 1433.24 | SI | 3.3 | POZO CON AUMENTO DE SPM CON BOMBEO "ESTABLE". ACENTUADO GOLPE DE FLUIDO CON INTERFERENCIA POR GAS. ALTA FRICCION. STUFFING MUY AJUSTADO. PROGRAMAR REDUCCION DE SPM O VISITA DE SEGUIMIENTO. | 85 | 3.5 |  |  |  | 1 | 1 | 10132 | JAZMIN-BA-1:1
JAZMIN | JAZMIN BA-02 | 2023-08-31 | 1627.5 | 1555 | 42.4 | ZIMEC C-456-256-144 | 144 | 4/4 | 2 | 2.002 | 102 | 101 | 50 | 420-5´ | 29.98 | 141.4 | 2212 | 39.6 | CRUDO 20% | 24.2 | 4443 | 5556 | OK | LIFTED | 0 | 2.116 | 400 | 1498.05 | 0 | 0 | 0.3 | 0 | 100 | 1415.92 | 0.1 | 0.02 | SI | 1495.53 | 1437.62 | SI | 54.6 | POZO CON LEVE REDUCCION DE SPM CON BOMBEO ESTABLE. SIN SUMERGENCIA. MEJORA DE FLUJO DE GAS EN EL SISTEMA. SEVERO GOLPE DE FLUIDO CON LEVE IPG. FUERTE GOLPE DE BOMBA, SV LEVANTADA. NOTA : UBM CON FRENO DISTENDIDO. | 54.4 | 1.4 |  |  |  | 1 | 1 | 10133 | JAZMIN-BA-2:1
JAZMIN | JAZMIN BA-03 | 2023-08-31 | 1487.38 | 1372.76 | 19.1 | ZIMEC C-456-305-144 | 144 | 4/4 | 2 | 2.222 | 126 | 98 | 50 | NO VOLANTA | 13.4 | 142.5 | 2154 | 19.8 | EMUL 90% | 19.3 | 3741 | 5391 | OK | OK | 0 | 2.176 | 400 | 1405.34 | 57 | 45 | 0.6 | 9 | 80 | 1291.67 | 18.6 | 0.91 | NO | 1463 | 1461.36 | SI | 27.7 | POZO EN SEGUIMIENTO CON BOMBEO "ESTABLE". CON DESCENSO DE °WHT & %EFF BOMBA & SUMERGENCIA. BAJA SUMERGENCIA. MUY SEVERO GOLPE DE FLUIDO CON LEVE INTERFERENCIA POR GAS. V/V OPERATIVAS. POZO DEPLETANDOSE. | 43.1 | 0.6 |  |  |  | 1 | 1 | 10134 | JAZMIN-BA-3:1
JAZMIN | JAZMIN BA-05 | 2023-08-31 | 1553 | 1405 | 24.9 | AMPSCOT C-456-256-144 | 144 | 4/4 | 2.25 | 1.59 | 99 | 95 | 50 | NO VOLANTA | 17.58 | 141.7 | 2767 | 23.4 | EMUL 90% | 28.9 | 3832 | 5368 | OK | OK | 0.3 | 2.113 | 400 | 1525.44 | 31 | 27 | 0.1 | 9 | 82 | 1443.86 | 11.9 | 0.67 | SI | 1560 | 1480.63 | SI | 9.2 | POZO EN SEGUIMIENTO A BAJOS SPM CON BOMBEO ESTABLE. CON LEVE RECUPERACION DE CONDICIONES & LEVE AUMENTO DE FLUJO DE GAS EN EL SISTEMA. MUY SEVERO GOLPE DE FLUIDO CON LEVE INTERFERENCIA POR GAS. . SEGUIMIENTO. | 71 | 1.8 |  |  |  | 1 | 1 | 10135 | JAZMIN-BA-5:1
JAZMIN | JAZMIN BG-02 | 2023-08-31 | 1903 | 1756 | 40.4 | AMPSCOT C-320-256-144a | 115.2 | 1/3 | 2 | 2.264 | 101 | 100 | 50 | NO VOLANTA | 36.09 | 112 | 2811 | 42.7 | EMUL 80% | 29.1 | 4405 | 7257 | OK | OK | 0 | 2.865 | 400 | 1938.22 | 0 | 0 | 0.6 | 3 | 100 | 1353.03 | 0 | 0.18 | NO | 1932.2 | 1932.17 | SI | 0 | POZO EN SEGUIMIENTO CON BOMBEO ESTABLE. CON LIGERA RECUPERACION DE %EFF BOMBA, SIN SUMERGENCIA. AUMENTO DE FLUJO DE GAS ANULAR. LEVE CIERRE TARDIO DE LA TV SEVERO GOLPE DE FLUIDO. CON ALARGAMIENTO DE VARRILLAS. EVALUAR LEVE REDUCCION DE SPM. | 51.3 | 1.2 |  |  |  | 1 | 1 | 10136 | JAZMIN-BG-2:1
JAZMIN | JAZMIN BG-04 | 2023-08-31 | 1639.29 | 1498.59 | 18.6 | AMPSCOT C-320-256-144a | 144 | 3/3 | 2 | 2.081 | 99 | 97 | 30 | NO VOLANTA | 13.11 | 141.7 | 2112 | 18 | EMUL 90% | 25.2 | 3557 | 5669 | OK | OK | 0.2 | 2.443 | 400 | 1737.73 | 0 | 0 | 0.9 | 3 | 93 | 1422.62 |  | 0.22 | NO | 1588.5 | 1478.27 | SI | 0 | POZO CON REDUCCION DE SPM CON BOMBEO ESTABLE. CON LIGERA RECUPERACION DE °NIVEL/ SUMERGENCIA. AUMENTO DE FLUJO DE GAS EN EL SISTEMA. MUY SEVERO GOLPE DE FLUIDO CON LEVE INTERFERENCIA POR GAS. LEVE GOLPE DE BOMBA. TV CON LEVE CIERRE TARDIO . EVALUAR LEVE REDUCCION DE SPM. | 56.7 | 1.6 |  |  |  | 1 | 1 | 10137 | JAZMIN-BG-4:1
JAZMIN | JAZMIN BK-01 | 2023-08-31 | 1643.14 | 1493.29 | 40.9 | AMPSCOT C-320-256-144a | 129.6 | 2/3 | 2 | 2.171 | 103 | 90 | 20 | NO VOLANTA | 32.43 | 126.2 | 2073 | 41.4 | EMUL 90% | 28.1 | 3841 | 5998 | OK | OK | 0 | 2.181 | 400 | 1528.57 | 17 | 16 | 0.4 | 2 | 97 | 1401.72 | 6.9 | 0.13 | SI | 1547 | 1467.48 | SI | 46.2 | POZO EN SEGUIMIENTO CON BOMBEO ESTABLE.CON LEVE AUMENTO DE GAS EN EL SISTEMA. BAJA SUMERGENCIA. SEVERO GOLPE DE FLUIDO CON LEVE INTERFERENCIA POR GAS. ALTA FRICCION. LEVE GP DE BOMBA. STUFFING AJUSTADO. V/V OPERATIVAS. CONT. SEGUIMIENTO. | 74.1 | 2.6 |  |  |  | 1 | 1 | 10138 | JAZMIN-BK-1:1
JAZMIN | JAZMIN C-01 | 2023-08-31 | 1565.5 | 1322 | 61.1 | AMPSCOT C-320-256-144a | 144 | 3/3 | 2 | 3.066 | 106 | 89 | 70 | NO VOLANTA | 42.86 | 142.5 | 2158 | 87.3 | EMUL 85% | 24.8 | 3235 | 5414 | OK | OK | 0.1 | 1.921 | 400 | 1388.06 | 57 | 57 | 0.3 | 0 | 100 | 1445.14 | 24.5 | 0.02 | NO | 1452.5 | 1360.2 | SI | 69.9 | POZO CON AUMENTO DE SPM CON BOMBEO INESTABLE PERO MEJORA LA ESTABILIDAD DEL BOMBEO. ESTIMULADO EL POZO. BUENA SUMERGENCIA. ACENTUADO GOLPE DE FLUIDO CON IPG. | 58.4 | 2.8 |  |  |  | 1 | 1 | 10139 | JAZMIN-C-1:1
JAZMIN | JAZMIN C-02 | 2023-08-31 | 1430 | 1217 | 77.8 | AMPSCOT C-320-256-144a | 144 | 3/3 | 2 | 4.959 | 120 | 99 | 70 | NO VOLANTA | 54.47 | 142.9 | 2091 | 180 | EMUL 90% | 24.1 | 3323 | 5150 | OK | OK | 0.3 | 1.773 | 400 | 1320.9 | 53 | 49 | 0.4 | 3 | 94 | 1490.02 | 20.6 | 0.24 | NO | 1373.5 | 1373.43 | NO | 45 | POZO EN SEGUIMIENTO CON BOMBEO ESTABLE. MODERADA SUMERGENCIA. ACENTUADO GOLPE DE FLUIDO CON INTERFERENCIA POR GAS. CON UNA REDUCCION DE CARGA EN AL MIADA DE LA CARRERA ASCENDENTE DEBIDO A . SEGUIMIENTO Y SOLICITAR A MASA EL CIERRE DE LA VALVULA ANULAR. NOTA: SE DEJA POZO VENTEANDO AL ATMOSFERA, VALVULA DEL ANULAR MUY DURA PARA CERRAR, FAVOR REALIZAR MANTENIMIENTO. | 57.5 | 3.6 |  |  |  | 1 | 1 | 10140 | JAZMIN-C-2:1
JAZMIN | JAZMIN C-04 | 2023-08-31 | 1809 | 1318 | 1 | AMPSCOT C-320-256-144 | 144 | 3/3 | 2 | 4.615 | 85 | 80 | 0 | NB | 1 | 143.9 | 2178 | 0 | NB | 17.1 | 3318 | 3554 | = | = | 0.1 | 1.981 | 400 | 1432.46 | 182 | 182 | 0.4 | 1 | 100 | 1446.2 | 76.3 | 0.06 | NO | 1632 | 1537.7 | SI | 149 | POZO CON AUMENTO DE SPM SIN APORTE DE FLUIDO EN SUPERFICIE -NO BOMBEA-. SIN CARGUE DE FLUIDO A LA BOMBA, VALVULAS CASI EQUIPARADAS POR DEBAJO DE LA LINEA DE BOYANZA. POSIBLE BOMBA DESASENTADA. REESPACIAR. | 24 | 2.1 |  |  |  | 1 | 1 | 10141 | JAZMIN-C-4:1
JAZMIN | JAZMIN C-05 | 2023-08-31 | 1442.43 | 1270.86 | 100.9 | AMPSCOT C-320-256-144a | 144 | 3/3 | 2 | 5.279 | 100 | 87 | 70 | NO VOLANTA | 70.71 | 142.7 | 2277 | 248.4 | EMUL 90% | 30 | 3310 | 5265 | SEVERO CIERRE TARDIO | OK | 2.9 | 1.615 | 400 | 1215.81 | 274 | 274 | 0.1 | 0 | 100 | 1505.65 | 115.3 | 0.14 | SI | 1507.96 | 1464.06 | SI | 89.5 | POZO EN SEGUIMIENTO CON BOMBEO ESTABLE. CON LEVE DESCENSO DE CONDICIONES. CON AUMENTO DEL CIERRE TARDIO DE LA TV Y ESCURRIENTO DE LA MISMA. CON IPG. EVALUAR INSTALAR BPV. | 75.6 | 5 |  |  |  | 1 | 1 | 10142 | JAZMIN-C-5:1
JAZMIN | JAZMIN CP-03 | 2023-08-31 | 1687 | 1645 | 110.6 | KERUI C-320-256-144 | 115.2 | 1/3 | 2 | 2.99 | 102 | 79 | 30 | BOMB. DEFIC. | 96.94 | 114.1 | 2223 | 154.2 | AGUA 100% | 19.5 | 3290 | 4464 | OK | LIFTED | 0.2 | 0.485 | 400 | 304.6 | 1201 | 1201 | 0.9 | 0 | 100 | 1256.1 | 503.7 | 0.13 | NO | 1590.8 | 1505.35 | NO | 543.7 | POZO CON BOMBEO DEFICIENTE SOLO DESCARGA EN LA CARRERA ASCENDENTE. ALTO BSW. CARTA LLENA CON FLUCTUACION ARMONICAS EN AMBAS CARRERAS DEBIDO A LA [] DEL FLUIDO. V/V CON REESPACIAR | 29.7 | 1.3 |  |  |  | 1 | 1 | 10143 | JAZMIN-CP-3:1
JAZMIN | JAZMIN D-06 | 2023-08-31 | 1774.5 | 1299 | 136.3 | LUFKIN C-456-256-144a | 144 | 3/3 | 2 | 3.922 | 193 | 144 | 40 | 500-2´10" | 95.8 | 142.3 | 2514 | 249.4 | EMUL 80% | 28.3 | 3998 | 5686 | SL | OK | 2 | 1.313 | 400 | 979.8 | 789 | 611 | 10 | 12 | 76 | 1492.46 | 263.9 | 1.36 | NO | 1841.9 | 1741.38 | SI | 238.4 | POZO CON AUMENTO DE SPM CON BOMBEO ESTABLE. MERMA DE NIVEL Y AUMENTO DE FLUJO DE GAS EN EL SISTEMA CHP ALTO: 10 PSI. CARTA LLENA CON LIGERA INTERFERENCIA POR GAS. EVALUAR UN AUMENTO ADICIONAL DE SPM Y DESPRESIONAR CSG. | 61.3 | 4.4 |  |  |  | 1 | 1 | 10144 | JAZMIN-D-6:1
JAZMIN | JAZMIN G-04 | 2023-08-31 | 1475.4 | 1131.8 | 150.8 | ZYZJ C-640-305-168 | 168 | 4/4 | 2 | 2.908 | 124 | 107 | 0 | NB | 89.89 | 167.8 | 1406 | 204.5 | NB | 13.7 | 2887 | 3449 | OK | LIFTED | 0 | 0.671 | 400 | 437.92 | 553 | 553 | 0.5 | 0 | 100 | 1305.26 | 250.8 | 0.11 | NO | 1085.98 | 984.69 | SI | 389 | POZO POST INYECCION @ 2.9 SIN APORTE DE FLUIDO EN SUPERFICIE, CON CARTA DE BOMBEO DE ALTA SUMERGENCIA, CON LA GRAPA DEL CARRIER BAR PEGA EN EL CABEZOTE, REFLEJANDO AL FINALIZAR LA CARRERA ASCENDENTE. ACCION LEVE DE VALVULAS. REESPACIAR. | 33.3 | 1.5 |  |  |  | 1 | 1 | 10145 | JAZMIN-G-4:1
JAZMIN | JAZMIN AO-01 | 2023-09-01 | 1728 | 1559 | 117.7 | AMPSCOT C-320-256-144a | 144 | 4/4 | 2 | 3.593 | 142 | 106 | 20 | 500-30" | 82.72 | 142.3 | 2127 | 197.2 | EMUL 90% | 23.9 | 3233 | 5479 | OK | OK | 0 | 1.987 | 400 | 1347.83 | 221 | 192 | 0 | 5 | 87 | 1356.65 | 80.3 | 0.48 | NO | 1590.2 | 1501.08 | SI | 131.6 | POZO EN SEGUIMIENTO CON BOMBEO "ESTABLE". CON RECUPERACION INUSUAL DE CONDICIONES. POSIBLE RECIERRE DE LA ZONA. BUENA SUMERGENCIA. MODERADO FLUJO DE GAS EN EL SISTEMA. MODERADO GOLPE DE FLUIDO CON INTERFERENCIA POR GAS. V/V OPERATIVAS. CONT. SEGUIMIENTO. | 52.1 | 3.4 |  |  |  | 1 | 1 | 10146 | JAZMIN-AO-1:1
JAZMIN | JAZMIN AO-03 | 2023-09-01 | 1554.5 | 1490 | 90.3 | AMPSCOT C-320-256-144a | 144 | 3/3 | 2 | 3.046 | 113 | 96 | 20 | NO VOLANTA | 63.26 | 142.7 | 2035 | 128.3 | EMUL 90% | 23.5 | 3676 | 5450 | OK | OK | 0 | 1.878 | 400 | 1370.74 | 68 | 69 | 0.2 | 1 | 99 | 1459.79 | 59.6 | 0.1 | NO | 1439.75 | 1436.08 | SI | 111.4 | POZO EN SEGUIMIENTO CON BOMBEO "ESTABLE". OPERANDO A CONDICIONES ESTABLES. MODERADO GOLPE DE FLUIDO CON LEVE IPG. V/V OPERATIVAS. CONT. SEGUIMIENTO. | 42.9 | 1.9 |  |  |  | 1 | 1 | 10147 | JAZMIN-AO-3:1
JAZMIN | JAZMIN AO-05 | 2023-09-01 | 1805.03 | 1592.06 | 125.7 | AMPSCOT C-456-256-144a | 144 | 3/3 | 2 | 2.922 | 133 | 105 | 20 | NO VOLANTA | 88.68 | 141.8 | 2610 | 171.4 | EMUL 90% | 39 | 3616 | 6306 | SL | OK | 3.1 | 2.097 | 400 | 1544 | 303 | 283 | 0.3 | 3 | 92 | 1472.68 | 118 | 0.25 | NO | 1866.58 | 1788.3 | NO | 93.9 | POZO EN SEGUIMIENTO CON BOMBEO DEFICIENTE. RECUPERACION DE NIVEL. REESPACIAR. | 122.7 | 8.5 |  |  |  | 1 | 1 | 10148 | JAZMIN-AO-5:1
JAZMIN | JAZMIN AR-04 | 2023-09-01 | 1911 | 1539 | 82.7 | AMPSCOT C-320-256-144 | 144 | 4/4 | 2.25 | 4.128 | 107 | 101 | 40 | 500-58" | 59.14 | 139.8 | 4055 | 201.5 | EMUL 90% | 38.2 | 4868 | 8388 | OK | OK | 0.2 | 2.783 | 400 | 2032.34 | 128 | 128 | 0.9 | 5 | 100 | 1460.54 | 53.4 | 0.27 | NO | 2161 | 2153.52 | SI | 0.4 | POZO EN SEGUIMIENTO CON BOMBEO ESTABLE. BUENA SUMERGENCIA. ALTO DE FLUJO DE GAS EN EL ANULAR. ACENTUADA IPG. EVALUAR LEVE REDUCCION DE SPM. | 96 | 5.3 |  |  |  | 1 | 1 | 10149 | JAZMIN-AR-4:1
JAZMIN | JAZMIN AR-05 | 2023-09-01 | 1641.87 | 1580.75 | 35.6 | AMPSCOT C-320-256-144a | 144 | 3/3 | 2 | 2.036 | 105 | 102 | 40 | 500-47" | 25.04 | 142.2 | 2289 | 33.8 | EMUL 92% | 26.7 | 3303 | 6105 | LL | OK | 0.4 | 2.074 | 400 | 1530.86 | 51 | 47 | 0.8 | 3 | 93 | 1476.24 | 15.6 | 0.24 | SI | 1586 | 1513.62 | SI | 37.6 | POZO CON REDUCCION DE SPM CON BOMBEO ESTABLE. RECUPERA CONDICIONES DE BOMBEO. SEVERO GOLPE DE FLUIDO CON LEVE INTERFERENCIA POR GAS. SEGUIMIENTO. | 65 | 1.8 |  |  |  | 1 | 1 | 10150 | JAZMIN-AR-5:1
JAZMIN | JAZMIN AU-04 | 2023-09-01 | 2155 | 1926 | 6 | KERUI C-320-256-144 | 115.2 | 1/3 | 2 | 1.457 | 103 | 92 | 50 | NO VOLANTA | 5.43 | 110.6 | 3298 | 4.1 | CRUDO 20% | 40.5 | 5999 | 9563 | SL | LIFTED | 3 | 3.024 | 400 | 2239.47 | 4 | 4 | 0.1 | 10 | 100 | 1481.13 | 2.1 | 0.55 | NO | 2243.4 | 2197.11 | SI | 0.5 | POZO EN SEGUIMIENTO CON BOMBEO ESTABLE. OPERANDO A CONDICIONES ESTABLES: SIN SUMERGENCIA. MUY SEVERO GOLPE DE FLUIDO CON LEVE IPG. ALTA FRICCION EN LA BOMBA CRUDO VISCOSO . MEJORA CON TS | 99 | 2 |  |  |  | 1 | 1 | 10151 | JAZMIN-AU-4:1
JAZMIN | JAZMIN AU-08 | 2023-09-01 | 1708.5 | 1592 | 133 | AMPSCOT C-320-256-144a | 144 | 3/4 | 2.25 | 6.977 | 133 | 116 | 50 | NO VOLANTA | 93.13 | 142.8 | 3184 | 547.6 | EMUL 98% | 31.9 | 3699 | 5644 | SL | OK | 3 | 1.097 | 400 | 690.73 | 975 | 894 | 0.7 | 3 | 91 | 1259.31 | 372 | 0.56 | NO | 1739.34 | 1655.02 | SI | 360.1 | POZO CON AUMENTO DE SPM CON BOMBEO ESTABLE. CARTA LLENA CON PERDIDA DE CARGA POR SEGUIMENTO. | 81.9 | 9.4 |  |  |  | 1 | 1 | 10152 | JAZMIN-AU-8:1
JAZMIN | JAZMIN BC-03 | 2023-09-01 | 1709 | 1615 | 38.7 | KERUI C-320-256-144 | 144 | 4/4 | 2 | 4.839 | 121 | 91 | 100 | 500-40" | 27.23 | 141.9 | 2415 | 87.2 | EMUL 70% | 27.2 | 3227 | 5318 | OK | OK | 0.1 | 2.109 | 400 | 1556.96 | 86 | 75 | 0 | 5 | 88 | 1476.49 | 32.1 | 0.4 | NO | 1653 | 1542.01 | SI | 52.6 | POZO EN SEGUIMIENTO CON BOMBEO ESTABLE . OPERANDO A CONDICIONES ESTABLES. BUENA SUMERGENCIA. CON ACENTUADA INTERFERENCIA POR GAS. SEGUIMIENTO. | 67.4 | 3.6 |  |  |  | 1 | 1 | 10153 | JAZMIN-BC-3:1
JAZMIN | JAZMIN BC-04 | 2023-09-01 | 1589.5 | 1488 | 46.5 | KERUI C-320-256-144 | 144 | 4/4 | 2 | 4.128 | 97 | 83 | 80 | NO VOLANTA | 32.69 | 142.4 | 2314 | 89.6 | EMUL 90% | 25 | 3425 | 5521 | OK | OK | 0 | 2.07 | 400 | 1500.68 | 21 | 20 | 0.1 | 2 | 97 | 1449.94 | 9 | 0.13 | NO | 1523.07 | 1501.67 | SI | 36.3 | POZO CON REDUCCION DE SPM CON BOMBEO "ESTABLE". BAJA SUMERGENCIA CON SEVERO GOLPE DE FLUIDO CON LEVE INTERFERENCIA POR GAS. V/V OPERATIVAS. EVALUAR REDUCCION DE SPM @ 3.5 | 64.5 | 2.8 |  |  |  | 1 | 1 | 10154 | JAZMIN-BC-4:1
JAZMIN | JAZMIN CJ-01 | 2023-09-01 | 1626 | 1543 | 60.8 | KERUI C-320-256-144 | 144 | 3/3 | 2 | 3.025 | 112 | 105 | 40 | NO VOLANTA | 42.69 | 142.4 | 2147 | 85.7 | EMUL 90% | 27.8 | 3811 | 5464 | OK | OK | 0 | 2.048 | 400 | 1459.88 | 58 | 57 | 0.7 | 1 | 98 | 1425.66 | 23.4 | 0.11 | NO | 1522.76 | 1465.65 | SI | 65.8 | POZO EN SEGUIMIENTO CON BOMBEO ESTABLE. OPERANDO A CONDICIONES ESTABLES. CON MEDIANA SUMERGENGIA CON MODERADO GOLPE DE FLUIDO CON LEVE IPG. V/V OPERATIVAS. SEGUIMIENTO. | 65.6 | 3.5 |  |  |  | 1 | 1 | 10155 | JAZMIN-CJ-1:1
JAZMIN | JAZMIN CJ-02 | 2023-09-01 | 1609 | 1513 | 74.6 | KERUI C-320-256-144 | 129.6 | 2/3 | 2 | 3.55 | 126 | 106 | 40 | 500-39" | 58.56 | 127.4 | 2179 | 123.5 | EMUL 80% | 27.6 | 3766 | 5635 | OK | OK | 0 | 2.043 | 400 | 1495.23 | 5 | 5 | 0.9 | 0 | 100 | 1463.76 | 1.7 | 0.01 | NO | 1500.8 | 1465.52 | SI | 49.4 | POZO EN SEGUIMIENTO CON BOMBEO ESTABLE. OPERA A CONDICIONES ESTABLES BAJA SUMERGENCIA. LEVE CIERRE TARDIO DE LA TV ACENTUADO GOLPE DE FLUIDO. V/V OPERATIVAS. SEGUIMIENTO. | 70 | 4.3 |  |  |  | 1 | 1 | 10156 | JAZMIN-CJ-2:1
JAZMIN | JAZMIN CJ-03 | 2023-09-01 | 1609.21 | 1526.42 | 47.4 | KERUI C-320-256-144 | 144 | 3/3 | 2 | 2.466 | 112 | 105 | 40 | 500-37" | 33.34 | 142.3 | 2215 | 54.6 | EMUL 80% | 27.4 | 4550 | 5672 | OK | LIFTED | 0.1 | 2.149 | 400 | 1504.9 | 46 | 46 | 0.9 | 1 | 99 | 1400.56 | 18.6 | 0.11 | NO | 1551.85 | 1533.17 | NO | 44.4 | POZO CON REDUCCION DE SPM CON BOMBEO ESTABLE. MANTIENE SUMERGENCIA. SEVERO GOLPE DE FLUIDO. SEGUIMIENTO. | 61.1 | 2.4 |  |  |  | 1 | 1 | 10157 | JAZMIN-CJ-3:1
JAZMIN | JAZMIN O-01 | 2023-09-01 | 1704 | 1540 | 71 | AMPSCOT C-320-256-144a | 144 | 3/3 | 2 | 4.787 | 138 | 111 | 120 | NO VOLANTA | 50.05 | 141.8 | 2509 | 158.5 | EMUL 86% | 31.1 | 3330 | 6073 | LL | OK | 0.5 | 2.272 | 400 | 1559.78 | 77 | 72 | 0.1 | 3 | 93 | 1373.04 | 30.5 | 0.23 | NO | 1645.73 | 1548.63 | SI | 52.9 | POZO CON AUMENTO DE SPM CON BOMBEO "ESTABLE". ACENTUADO GOLPE DE FLUIDO CON LIGERA INTERFERENCIA POR GAS. SEGUIMIENTO. | 96.7 | 7.8 |  |  |  | 1 | 1 | 10158 | JAZMIN-O-1:1
JAZMIN | JAZMIN O-03 | 2023-09-01 | 1593 | 1472 | 105.7 | AMPSCOT C-320-256-144 | 144 | 3/3 | 2 | 7.595 | 109 | 110 | 0 | BOMB. DEFIC. | 74.19 | 142.4 | 2235 | 374.4 | NB | 29.6 | 3321 | 5985 | SL | OK | 3.2 | 1.837 | 400 | 1356.04 | 224 | 208 | 0.9 | 3 | 93 | 1476.36 | 86.3 | 0.26 | NO | 1581 | 1578.03 | SI | 91.4 | POZO CON BOMBEO DEFICIENTE CON ACCION DE BOMBA Y TV CON PERDIDA DE CARGA EQUIPARANDO LA SV / BLOQUEANDOSE. REESPACIAR. | 80.8 | 9.4 |  |  |  | 1 | 1 | 10159 | JAZMIN-O-3:1
JAZMIN | JAZMIN O-04 | 2023-09-01 | 2249 | 2073 | 111.8 | AMPSCOT C-320-256-144a | 129.6 | 2/3 | 2.25 | 3.435 | 105 | 106 | 120 | NO VOLANTA | 91.04 | 122.9 | 4493 | 226.8 | EMUL 90% | 38 | 7259 | 8534 | OK | MUY LEVANTADA | 0.2 | 2.972 | 400 | 2194.82 | 94 | 92 | 0.6 | 2 | 95 | 1477 | 41.8 | 0.12 | SI | 2294.12 | 2221.6 | SI | 22.3 | POZO EN SEGUIMIENTO CON BOMBEO ESTABLE. CARTA LLENA CON ALARGAMIENTO DE VARILLA.FUERTE GP DE BOMBA | 92.7 | 5 |  |  |  | 1 | 1 | 10160 | JAZMIN-O-4:1
JAZMIN | JAZMIN O-05 | 2023-09-01 | 1677.5 | 1565 | 33.2 | AMPSCOT C-320-256-144a | 144 | 3/3 | 2 | 3.502 | 129 | 114 | 120 | NO VOLANTA | 23.4 | 141.9 | 2614 | 54.2 | EMUL 70% | 27.9 | 3730 | 5564 | OK | OK | 0.2 | 2.263 | 400 | 1605.86 | 43 | 40 | 1.1 | 3 | 94 | 1419.23 | 17.6 | 0.2 | NO | 1653 | 1566.29 | SI | 27.2 | POZO CON REDUCCION DE SPM . MANTIENE SUMERGENCIA. ACENTUDO GP DE FLUIDO STUFFING AJUSTADO.TV CON LEVE PERDIDA DE CARGA. EVALUAR LEVE REDUCCION DE SPM. | 69.9 | 3.3 |  |  |  | 1 | 1 | 10161 | JAZMIN-O-5:1
JAZMIN | JAZMIN T-01 | 2023-09-01 | 1529.5 | 1201 | 74.6 | AMPSCOT C-320-256-144a | 144 | 3/3 | 2 | 3.321 | 118 | 104 | 40 | NO VOLANTA | 52.28 | 142.7 | 1953 | 115.5 | EMUL 90% | 24.3 | 2964 | 5246 | OK | OK | 0.2 | 1.761 | 400 | 1316.25 | 33 | 31 | 1 | 2 | 94 | 1494.89 | 12.5 | 0.24 | NO | 1354.81 | 1281.97 | SI | 78.1 | POZO CON AUMENTO DE SPM CON BOMBEO ESTABLE. ACENTUADO GOLPE DE FLUIDO CON LEVE INTERFERENCIA POR GAS. SEGUIMIENTO. | 60 | 3.2 |  |  |  | 1 | 1 | 10162 | JAZMIN-T-1:1
JAZMIN | JAZMIN T-02 | 2023-09-01 | 1630.5 | 1266 | 92.7 | AMPSCOT C-320-256-144a | 129.6 | 2/3 | 2 | 2.239 | 114 | 110 | 40 | 500-57" | 72.41 | 128.1 | 2027 | 96.8 | EMUL 70% | 25.2 | 4082 | 5966 | LL | LIGERAMENTE LIFTED | 0.5 | 1.809 | 400 | 1342.06 | 128 | 121 | 0.4 | 2 | 94 | 1483.76 | 50.4 | 0.22 | NO | 1506.13 | 1330.46 | SI | 92.1 | POZO EN SEGUIMIENTO CON BOMBEO "ESTABLE". BUENA SUMERGENCIA. MODERADO GOLPE DE FLUIDO CON INTERFERENCIA POR GAS. CONT SEGUIMIENTO. | 50.5 | 1.9 |  |  |  | 1 | 1 | 10163 | JAZMIN-T-2:1
JAZMIN | JAZMIN T-03 | 2023-09-01 | 1465 | 1164 | 129.6 | AMPSCOT C-320-256-144a | 144 | 3/3 | 2 | 6.977 | 112 | 108 | 40 | NO VOLANTA | 90 | 144 | 2192 | 421.8 | EMUL 80% | 23.9 | 3225 | 4860 | FUGA | OK | 2.5 | 1.479 | 400 | 1128.36 | 361 | 310 | 0.5 | 7 | 84 | 1525.84 | 128.5 | 0.74 | NO | 1502.24 | 1474.99 | SI | 113.6 | POZO EN SEGUIMIENTO CON BOMBEO ESTABLE. OPERANDO A CONDICIONES ESTABLES CON TV CON LEVE DEFICIENCIA CON ESCURRIMIENTO. CONT. SEGUIMIENTO. | 52 | 7.7 |  |  |  | 1 | 1 | 10164 | JAZMIN-T-3:1
JAZMIN | JAZMIN W-01 | 2023-09-01 | 1631.17 | 1518.33 | 1.4 | AMPSCOT C-320-256-144a | 144 | 3/3 | 2.25 | 2.632 | 99 | 89 | 0 | BOMB. DEFIC. | 1 | 143.4 | 2728 | 2.6 | BOMBEO DEFICIENTE | 33.6 | 4034 | 4345 | PERDIDA DE CARGA | LIGERAMENTE LIFTED | 1.9 | 1.82 | 400 | 1346.13 | 254 | 242 | 0.8 | 2 | 95 | 1479.27 | 100.2 | 0.2 | NO | 1622.48 | 1541.96 | SI | 103.6 | POZO CON BOMBEO DEFICIENTE MANTIENE NIVEL. PERDIDA DE CARGA DE LA TV. REESPACIAR. | 100.7 | 6.1 |  |  |  | 1 | 1 | 10165 | JAZMIN-W-1:1
JAZMIN | JAZMIN W-02 | 2023-09-01 | 1546.9 | 1421.8 | 107.3 | AMPSCOT C-320-256-144a | 144 | 3/3 | 2 | 5.882 | 151 | 103 | 30 | NO VOLANTA | 75.31 | 142.5 | 2234 | 294.3 | EMUL 70% | 26.2 | 3576 | 5618 | SL | OK | 3 | 1.908 | 400 | 1397.99 | 174 | 160 | 0.5 | 4 | 90 | 1465.4 | 66.6 | 0.38 | NO | 1572.16 | 1570.82 | SI | 56 | PPOZO EN SEGUIMIENTO CON BOMBEO ESTABLE. BUENA SUMERGENCIA. MODERADO GOLPE DE FLUIDO CON LEVE INTERFERENCIA POR GAS. SEGUIIMIENTO. | 60 | 5 |  |  |  | 1 | 1 | 10166 | JAZMIN-W-2:1
JAZMIN | JAZMIN Y-01 | 2023-09-01 | 1648 | 1533 |  | ZIMEC C-456-256-144 | 144 | 4/4 | 2 | 4.5 | 130 | 102 | 40 | NO VOLANTA |  |  |  |  | EMUL 84% | [6 empty] | 2.234 | 400 | 1581.81 | 0 | 0 | 1 | 2 | 95 | 1416.13 | 0.6 | 0.16 | NO | 1579 | 1542.15 | SI |  | POZO EN SEGUIMIENTO MANTIENE NIVEL Y SUMERGENCIA. NO SE TOMA DINAGRAMA POR FALTA DE FRENO DE LA UBM. | [5 empty] | 1 | 0 | 10167 | JAZMIN-Y-1:1
JAZMIN | JAZMIN AD-01 | 2023-09-02 | 1474.5 | 1187 | 63.1 | AMPSCOT C-320-256-144 | 144 | 3/3 | 2 | 5.099 | 102 | 89 | 50 | NO VOLANTA | 44.09 | 143.1 | 1691 | 150.1 | EMUL 50% | 20.4 | 2005 | 3741 | OK | OK | 0 | 1.572 | 400 | 1103.3 | 63 | 63 | 2 | 0 | 100 | 1403.69 | 28.6 | 0.02 | SI | 1192.32 | 1073.24 | SI | 117 | POZO CON AUMENTO DE SPM CON BOMBEO ESTABLE. GANANCIAL DE BBFD. MODERADO SUMERGENCIA. ACENTUADO GOLPE DE FLUIDO. CONT. SEGUIMIENTO. NOTA: UBM CON FRENO DISTENDIDO. | 59.3 | 5.3 |  |  |  | 1 | 1 | 10168 | JAZMIN-AD-1:1
JAZMIN | JAZMIN AD-02 | 2023-09-02 | 1356.5 | 1147 | 118.3 | AMPSCOT C-320-256-144 | 129.6 | 3/4 | 2 | 5.248 | 113 | 92 | 50 | 500-1´25" | 91.96 | 128.6 | 1888 | 289.4 | EMUL 70% | 22.8 | 2866 | 3932 | SL | LIFTED | 1.4 | 1.556 | 400 | 1093.26 | 216 | 206 | 0.2 | 2 | 95 | 1405.22 | 86.6 | 0.24 | SI | 1366.32 | 1223.01 | SI | 83.4 | POZO CON AUMENTO DE SPM CON BOMBEO ESTABLE. BUENA SUMERGENCIA. CARTA LLENA CON LIGERA INTERFERENCIA POR GAS. DIFERENCIA DE CARGA ENTRE VALVULAS MINIMO. REESPACIAR | 54.7 | 5.2 |  |  |  | 1 | 1 | 10169 | JAZMIN-AD-2:1
JAZMIN | JAZMIN AD-03 | 2023-09-02 | 1230 | 1077 | 118.3 | AMPSCOT C-320-256-144 | 144 | 4/4 | 2 | 3.529 | 82 | 81 | 90 | BOMB. DEFIC. | 82.14 | 144 | 1437 | 194.8 | AGUA 100% | 16.4 | 3594 | 3641 | OK | LIFTED | 0 | 0.857 | 400 | 519.03 | 487 | 487 | 0 | 0 | 100 | 1211.26 | 167.7 | 0.03 | NO | 1009.25 | 1005.91 | NO | 267.3 | POZO CON AUMENTO DE SPM CON BOMBEO ESTABLE. BUENA SUMERGENCIA, CON VALVULAS BLOQUEANDOSE. REESPACIAR URGENTEMENTE. NOTA: SE ENCONTRO POZO A LA ATMOSFERA. | 16.9 | 1.3 |  |  |  | 1 | 1 | 10170 | JAZMIN-AD-3:1
JAZMIN | JAZMIN AD-04 | 2023-09-02 | 1614 | 1232 | 111 | AMPSCOT C-320-256-144 | 129.6 | 3/4 | 2 | 1.858 | 99 | 90 | 50 | 500-25" | 86.38 | 128.4 | 1790 | 96.1 | EMUL 90% | 20.7 | 2378 | 4345 | OK | OK | 0.1 | 1.585 | 400 | 1166.39 | 151 | 139 | 0.2 | 3 | 92 | 1471.79 | 57.6 | 0.35 | SI | 1366.32 | 1207.23 | SI | 135.1 | POZO CON REDUCCION DE SPM CON BOMBEO ESTABLE. CON LEVE DESCENSO DE °WHT. MANTIENE EN RANGO LA SUMERGENCIA. MEJORA EL FLUJO DE GAS EN EL SISTEMA. LEVE INTERFERENCIA POR GAS. | 47.2 | 1.9 |  |  |  | 1 | 1 | 10171 | JAZMIN-AD-4:1
JAZMIN | JAZMIN AD-05 | 2023-09-02 | 1353 | 1161 | 56.5 | AMPSCOT C-320-256-144 | 129.6 | 3/4 | 2 | 3.169 | 120 | 90 | 30 | 500-1´20" | 44.07 | 128.3 | 1805 | 83.6 | EMUL 80% | 20.4 | 2532 | 4578 | OK | OK | 0 | 1.565 | 400 | 1168.22 | 88 | 77 | 0.8 | 5 | 88 | 1492.93 | 33.3 | 0.54 | NO | 1274.85 | 1197.15 | SI | 59.8 | POZO CON AUMENTO DE SPM CON BOMBEO ESTABLE. BUENA SUMERGENCIA LEVE CIERRE TARDIO DE LA TV & ACENTUADO GOLPE DE FLUIDO CON INTERFERENCIA POR GAS. STUFFING AJUSTADO V/V OPERATIVAS. SEGUIMIENTO. | 48.6 | 2.1 |  |  |  | 1 | 1 | 10172 | JAZMIN-AD-5:1
JAZMIN | JAZMIN AD-07 | 2023-09-02 | 1545.5 | 1172 | 62.6 | AMPSCOT C-456-256-144a | 144 | 4/4 | 2.25 | 4.839 | 114 | 96 | 30 | NO VOLANTA | 44.05 | 142.2 | 2153 | 178.9 | EMUL 80% | 29.6 | 3846 | 4781 | OK | MUY LEVANTADA | 0.2 | 1.595 | 400 | 1146.49 | 98 | 97 | 0.2 | 1 | 99 | 1437.61 | 41 | 0.13 | NO | 1309.61 | 1124.21 | NO | 101.8 | POZO EN SEGUIMIENTO CON BOMBEO "ESTABLE". OPERANDO A CONDICIONES ESTABLES. MODERADA SUMERGENCIA. ACENTUADO GOLPE DE FLUIDO CON LEVE IPG. CONT. SEGUIMIENTO. NOTA: SE ENCONTRO POZO AL ATMOSFERA | 89.8 | 8.5 |  |  |  | 1 | 1 | 10173 | JAZMIN-AD-7:1
JAZMIN | JAZMIN AD-08 | 2023-09-02 | 1474.11 | 1127.22 | 137.1 | AMPSCOT C-456-305-144 | 144 | 4/4 | 2.25 | 4.196 | 93 | 85 | 30 | NO VOLANTA | 96.98 | 141.4 | 2536 | 339.6 | AGUA 95% | 24.3 | 2897 | 3412 | SL | LIFTED | 1.1 | 2.2 | 400 | 1553.56 | 117 | 117 | 3.6 | 55 | 100 | 1412.33 | 52.9 | 4.24 | NO | 1733.61 | 1335.91 | NO | 4.1 | POZO CON REDUCCION DE SPM. CON BOMBEO ESTABLE. BUENA SUMERGENCIA. ALTO FLUJO DE GAS EN EL ANULAR. CARTA LLENA CON RESTRICCION MECANICA FINALIZANDO LA CARRERA ASCENDENTE. NOTA: SE ENCONTRO POZO AL ATMOSFERA. | 76.7 | 6.8 |  |  |  | 1 | 1 | 10174 | JAZMIN-AD-8:1
JAZMIN | JAZMIN AN-02 | 2023-09-02 | 1515.63 | 1354.27 | 69.5 | AMPSCOT C-456-256-144 | 144 | 4/4 | 2 | 4.138 | 126 | 96 | 60 | NO VOLANTA | 48.75 | 142.6 | 2124 | 134.2 | EMUL GAS 86% | 24.8 | 3409 | 5062 | OK | OK | 0.1 | 1.848 | 400 | 1303.63 | 141 | 122 | 0.3 | 6 | 87 | 1410.85 | 51.4 | 0.52 | NO | 1461 | 1403.71 | SI | 71.1 | POZO EN SEGUIMIENTO CON BOMBEO UN POCO INESTABLE. BUENA SUMERGENCIA. ACENTUADO GOLPE DE FLUIDO CON INTERFERENCIA POR GAS. TV CON LEVE CIERRE TARDIO . CONT. SEGUIMIENTO. | 63.4 | 2.8 |  |  |  | 1 | 1 | 10175 | JAZMIN-AN-2:1
JAZMIN | JAZMIN AN-03 | 2023-09-02 | 1900.5 | 1675 | 52.7 | AMPSCOT C-320-256-144 | 115.2 | 2/4 | 2.25 | 3.982 | 138 | 103 | 60 | NO VOLANTA | 46.62 | 113.1 | 2982 | 123.9 | EMUL 90% | 25.4 | 3383 | 5981 | OK | OK | 0 | 1.995 | 400 | 1358.04 | 194 | 152 | 0.6 | 11 | 78 | 1361.45 | 64 | 0.92 | NO | 1557.49 | 1535.6 | SI | 189.1 | POZO CON REDUCCION DE SPM CON BOMBEO "ESTABLE", BUENA SUMERGENCIA. ALTO DE FLUJO DE GAS EN EL SISTEMA. ACENTUADA INTERFERENCIA POR GAS. TV CON LEVE PERDIDA DE CARGA. | 55.9 | 2.2 |  |  |  | 1 | 1 | 10176 | JAZMIN-AN-3:1
JAZMIN | JAZMIN AN-04 | 2023-09-02 | 1739.5 | 1359 | 14.4 | AMPSCOT C-456-256-144 | 144 | 3/3 | 2 | 2.365 | 100 | 90 | 60 | NO VOLANTA | 10.09 | 142.7 | 2048 | 15.9 | EMUL 70% | 24.8 | 5627 | 5820 | OK | LIFTED | 0 | 1.891 | 400 | 1376.06 | 27 | 27 | 0.4 | 0 | 100 | 1455.37 | 12.1 | 0.01 | SI | 1406.8 | 1353.88 | SI | 144.7 | POZO EN SEGUIMIENTO CON BOMBEO ESTABLE. CON LEVE MEJORA DE FLUJO DE GAS EN EL SISTEMA. BAJA SUMERGENCIA. MUY SEVERO GOLPE DE FLUIDO. REESPACIAR. | 46.1 | 1.1 |  |  |  | 1 | 1 | 10177 | JAZMIN-AN-4:1
JAZMIN | JAZMIN AN-05 | 2023-09-02 | 1509.62 | 1366.25 | 95.2 | AMPSCOT C-456-256-144 | 144 | 4/4 | 2 | 3.442 | 85 | 83 | 60 | NO VOLANTA | 67.01 | 142 | 2090 | 152.8 | EMUL 80% | 19.6 | 2575 | 4612 | SL | OK | 3.1 | 1.938 | 400 | 1412.96 | 22 | 19 | 1.5 | 5 | 89 | 1458.16 | 10.1 | 0.4 | SI | 1436 | 1387.16 | SI | 39 | POZO EN SEGUIMIENTO CON BOMBEO ESTABLE. OPERANDO A CONDICIONES ESTABLES CON . MODERADO GOLPE DE FLUIDO CON LEVE INTERFERENCIA POR GAS. TV CON LEVE CIERRE TARDIO & ESCURRIMIENTO: SL. CONT. SEGUIMIENTO. | 44.2 | 2.7 |  |  |  | 1 | 1 | 10178 | JAZMIN-AN-5:1
JAZMIN | JAZMIN AN-06 | 2023-09-02 | 1675.16 | 1545.33 | 126.8 | AMPSCOT C-456-256-144 | 144 | 3/3 | 2 | 3.529 | 121 | 95 | 60 | NO VOLANTA | 89.52 | 141.6 | 2323 | 208.7 | EMUL 80% | 32.9 | 3315 | 5406 | SL | OK | 2.9 | 2.029 | 400 | 1490.48 | 142 | 124 | 0.8 | 5 | 87 | 1469.17 | 52.9 | 0.43 | NO | 1650 | 1539.07 | SI | 62.1 | POZO CON REDUCCION DE SPM CON BOMBEO ESTABLE. CON LIGERA INTERFERENCIA POR GAS. STUFFING AJUSTADO. | 96.2 | 7.6 |  |  |  | 1 | 1 | 10179 | JAZMIN-AN-6:1
JAZMIN | JAZMIN AN-08 | 2023-09-02 | 1657.61 | 1517.22 | 58.7 | AMPSCOT C-456-305-144 | 144 | 4/4 | 2 | 3.529 | 134 | 95 | 60 | NO VOLANTA | 41.38 | 141.8 | 2462 | 96.6 | EMUL 70% | 22.1 | 3714 | 5364 | OK | OK | 0.2 | 2.508 | 400 | 1807.22 | 0 | 0 | 0.2 | 5 | 100 | 1436.38 | 0.7 | 0.36 | SI | 1704.18 | 1596.66 | SI | 0.7 | POZO EN SEGUIMIENTO CON BOMBEO ESTABLE. OPERANDO A CONDICIONES ESTABLES. BUENA SUMERGENCIA. SEVERA IPG. CONT. SEGUIIMIENTO. | 56.5 | 2.8 |  |  |  | 1 | 1 | 10180 | JAZMIN-AN-8:1
JAZMIN | JAZMIN AN-09 | 2023-09-02 | 1476.16 | 1355.33 | 38.9 | AMPSCOT C-456-256-144 | 144 | 4/4 | 2 | 2.908 | 116 | 92 | 60 | 500-41" | 27.25 | 142.7 | 2179 | 52.7 | EMUL 90% | 22 | 3236 | 4803 | OK | OK | 0 | 1.79 | 400 | 1297.64 | 131 | 128 | 0.1 | 2 | 97 | 1449.88 | 53.5 | 0.15 | NO | 1435.78 | 1400.14 | SI | 70.6 | POZO EN SEGUIMIENTO CON BOMBEO ESTABLE. BUENA SUMRGENCIA. MODERADO FLUJO DE GAS EN EL SISTEMA. SEVERO GOLPE DE FLUIDO CON LEVE INTERFERENCIA POR GAS. V/V OPERATIVAS. EVALUAR REDUCCION AUMENTO DE SPM. | 47.5 | 1.2 |  |  |  | 1 | 1 | 10181 | JAZMIN-AN-9:1
JAZMIN | JAZMIN AN-10 | 2023-09-02 | 1509.72 | 1386.44 | 40.1 | AMPSCOT C-456-256-144 | 144 | 4/4 | 2 | 3.636 | 107 | 89 | 60 | NO VOLANTA | 28.15 | 142.6 | 2113 | 68.1 | EMUL 80% | 24.5 | 3609 | 5451 | OK | OK | 0 | 1.82 | 400 | 1350.72 | 81 | 78 | 0 | 2 | 96 | 1484.31 | 34.6 | 0.17 | NO | 1434.97 | 1408.37 | SI | 66.4 | POZO EN SEGUIMIENTO CON BOMBEO ESTABLE. OPERANDO ESTABLEMENTE. MODERADA SUMERGENCIA CON SEVERO GOLPE DE FLUIDO CON LEVE INTERFERENCIA POR GAS. V/V OPERATIVAS. | 49.3 | 1.8 |  |  |  | 1 | 1 | 10182 | JAZMIN-AN-10:1
JAZMIN | JAZMIN AN-11 | 2023-09-02 | 2181.1 | 1995.21 | 71.1 | LUFKIN C-640D-305-168 | 168 | 4/4 | 2 | 3.704 | 93 | 89 | 60 | 500-2´30" | 43.45 | 163.5 | 3172 | 122.7 | EMUL 80% | 35.2 | 5149 | 8526 | OK | OK | 0 | 3.06 | 400 | 2255.09 | 0 | 0 | 0.1 | 0 | 100 | 1473.91 | 0.5 | 0.01 | NO | 2199 | 2088.67 | SI | 0.5 | POZO CON LEVE REDUCCION DE SPM CON BOMBEO ESTABLE. OPERANDO ESTABLEMENTE. SIN SUMEGENCIA CON SEVERO GOLPE DE FLUIDO. CON LIGERA ELONGACION DE LA VARILLA. V/V OPERATIVAS. EVALUAR LIGERA REDUCCION DE SPM. | 112.6 | 6.5 |  |  |  | 1 | 1 | 10183 | JAZMIN-AN-11:1
JAZMIN | JAZMIN CI-01 | 2023-09-02 | 1611 | 1502 | 60.6 | KERUI C-320-256-144 | 144 | 4/4 | 2 | 2.071 | 109 | 84 | 90 | NO VOLANTA | 42.79 | 141.7 | 2364 | 58.6 | EMUL 70% | 25.8 | 3618 | 5858 | OK | OK | 0 | 2.114 | 400 | 1544.2 | 67 | 60 | 0.1 | 5 | 89 | 1460.93 | 25.6 | 0.37 | NO | 1617.29 | 1527.81 | SI | 23.1 | POZO EN SEGUIMIENTO CON BOMBEO ESTABLE. MODERADA SUMERGENCIA. ACENTUADA INTERFERENCIA POR GAS STUFFING AJUSTADO. V/V OPERATIVAS. CONT.SEGUIMIENTO. | 60.8 | 2.2 |  |  |  | 1 | 1 | 10184 | JAZMIN-CI-1:1
JAZMIN | JAZMIN CI-02 | 2023-09-02 | 1579.5 | 1439 | 23.4 | KERUI C-320-256-144 | 144 | 4/4 | 2.25 | 2.018 | 92 | 82 | 90 | NO VOLANTA | 16.56 | 141.5 | 2847 | 27.9 | CRUDO 30% | 25.8 | 3703 | 6314 | OK | OK | 0.1 | 1.934 | 400 | 1408.84 | 30 | 30 | 0 | 0 | 100 | 1456.92 | 13 | 0.01 | NO | 1438.91 | 1438.88 | SI | 76.9 | POZO EN SEGUIMIENTO CON BOMBEO ESTABLE. BAJA SUMERGENCIA Y MUY SEVERO GOLPE DE FLUIDO. | 60.1 | 1 |  |  |  | 1 | 1 | 10185 | JAZMIN-CI-2:1
JAZMIN | JAZMIN CI-03 | 2023-09-02 | 1645.5 | 1551 | 73.9 | KERUI C-320-256-144 | 144 | 4/4 | 2 | 5.042 | 95 | 84 | 90 | NO VOLANTA | 52.02 | 142.2 | 2373 | 173.9 | EMUL 60% | 25.3 | 3350 | 5611 | OK | OK | 0.2 | 1.956 | 400 | 1450.34 | 123 | 97 | 0.9 | 11 | 78 | 1482.96 | 41.9 | 0.89 | NO | 1584.6 | 1506.92 | SI | 62.8 | POZO EN SEGUIMIENTO CON BOMBEO ESTABLE. BUENA SUMERGENCIA. ACENTUADA INTERFERENCIA POR GAS. CON MANEJO DE SOLIDOS. TV CON LEVE CIERRE TARDIO . | 57.5 | 3.9 |  |  |  | 1 | 1 | 10186 | JAZMIN-CI-3:1
JAZMIN | JAZMIN AE-01 | 2023-09-04 | 1302.39 | 1072.78 | 136 | LUFKIN C-456D-256-144 | 144 | 4/4 | 2.75 | 1.917 | 102 | 81 | 50 | NO VOLANTA | 94.82 | 143.4 | 3054 | 229.8 | EMUL 96% | 17.1 | 3462 | 2524 | PERDIDA DE CARGA | LIFTED | 0 | 0.185 | 400 | 137.55 | 883 | 883 | 0.1 | 0 | 100 | 1487.08 | 370.4 | 0.15 | NO | 1066.8 | 1020.12 | SI | 462 | POZO CON REDUCCION DE SPM CON BOMBEO DEFICIENTE. ALTA SUMERGENCIA, MAL FUNCIONAMIENTO DE BOMBA, CARGA DE V/VS TRUNCADAS. REESPACIAR Y SUBIR @ 7 SPM URGENTE. | 36.8 | 1.6 |  |  |  | 1 | 1 | 10187 | JAZMIN-AE-1:1
JAZMIN | JAZMIN AE-02 | 2023-09-04 | 1660.7 | 1184.4 | 71.4 | LUFKIN C-456D-256-144 | 144 | 4/4 | 2 | 6.977 | 157 | 116 | 50 | 500-25" | 50.02 | 142.8 | 1955 | 232.5 | EMUL 88% | 28.6 | 2822 | 4950 | SL | OK | 1.7 | 1.836 | 400 | 1305.34 | 110 | 97 | 0.1 | 4 | 88 | 1421.94 | 83.5 | 0.47 | SI | 1446 | 1266.25 | NO | 110.3 | POZO CON LEVE REDUCCION DE SPM CON BOMBEO ESTABLE. MANTIENE BUENA SUMERGENCIA CON ALTO FLUJO DE GAS EN EL SISTEMA . ACENTUADO GOLPE DE FLUIDO INTERFERENCIA POR GAS. TV CON LEVE DEFICIENCIA CON ESCURRIMIENTO. SEGUIMIENTO. NOTA. SE ENCONTRO POZO A LA ATMOSFERA. | 84.5 | 11.4 |  |  |  | 1 | 1 | 10188 | JAZMIN-AE-2:1
JAZMIN | JAZMIN AE-03 | 2023-09-04 | 1606.92 | 1173.84 | 5.6 | LUFKIN C-456D-256-144 | 144 | 4/4 | 2 | 1.527 | 94 | 80 | 50 | NO VOLANTA | 3.92 | 141.9 | 2022 | 4 | EMUL 60% | 26 | 2781 | 4065 | OK | OK | 0 | 1.968 | 400 | 1159.9 | 226 | 226 | 0.3 | 0 | 100 | 1178.76 | 95.7 | 0.01 | NO | 1452.87 | 1304.66 | SI | 150.8 | POZO EN SEGUIMIENTO CON BOMBEO ESTABLE. BUENA SUMERGENCIA. MUY SEVERO GOLPE DE FLUIDO. TV CON PERDIDA DE CARGA. EVALUAR AUMENTO @ 2.0 SPM. | 68.8 | 2.1 |  |  |  | 1 | 1 | 10189 | JAZMIN-AE-3:1
JAZMIN | JAZMIN AE-04 | 2023-09-04 | 1665 | 1176 | 121 | LUFKIN C-456D-256-144 | 144 | 4/4 | 2 | 6.272 | 184 | 146 | 50 | NO VOLANTA | 84.57 | 143.1 | 1907 | 354 | EMUL 84% | 21.1 | 2624 | 4170 | OK | OK | 0 | 1.399 | 400 | 998.52 | 278 | 230 | 0.2 | 7 | 83 | 1427.48 | 95.2 | 0.86 | NO | 1345 | 1224.14 | SI | 193.4 | POZO CON AUMENTO DE SPM CON BOMBEO ESTABLE. BUENA SUMERGENCIA. BUENA EFICIENCIA DEL LLENADO DE LA BOMBA, ESCURRIMIENTO EN LA TV. SEGUIMIENTO. | 57.3 | 6.4 |  |  |  | 1 | 1 | 10190 | JAZMIN-AE-4:1
JAZMIN | JAZMIN AE-05 | 2023-09-04 | 1437.5 | 1072 | 66.3 | LUFKIN C-456D-256-144 | 144 | 4/4 | 2 | 4.545 | 128 | 107 | 50 | NO VOLANTA | 46.69 | 142 | 2524 | 140.7 | EMUL 90% | 26.9 | 3978 | 6216 | OK | OK | 0 | 2.225 | 400 | 1611.9 | 54 | 54 | 0.4 | 7 | 100 | 1448.9 | 22.6 | 0.51 | NO | 1666 | 1666 | SI | 0 | POZO CON REDUCCION DE SPM CON BOMBEO ESTABLE. CON LEVE RECUPERACION DE %EFF BOMBA & SUMERGENCIA. MEJORA DE FLUJO DE GAS EN EL SISTEMA. ACENTUADO GOLPE DE FLUIDO CON LEVE INTERFERENCIA POR GAS. V/V OPERATIVAS. SEGUIMIENTO. | 64 | 3.1 |  |  |  | 1 | 1 | 10191 | JAZMIN-AE-5:1
JAZMIN | JAZMIN AE-06 | 2023-09-04 | 1665.7 | 1184.64 | 109.6 | LUFKIN C-456D-256-144 | 144 | 4/4 | 2 | 3.982 | 128 | 118 | 50 | 500-35" | 78.94 | 138.8 | 2410 | 203.5 | EMUL 90% | 33.8 | 3905 | 6450 | OK | OK | 0 | 2.348 | 400 | 1716.43 | 189 | 189 | 0.3 | 8 | 100 | 1462.03 | 78.5 | 0.59 | SI | 1960.4 | 1664.9 | SI | 0.1 | POZO CON REDUCCION DE SPM CON BOMBEO UN POCO INESTABLE. BUENA SUMERGENCIA. MEJORA EL FLUJO DE GAS EN EL SISTEMA. MODERADA INTERFERENCIA POR GAS.LEVE GOLPE DE BOMBA. V/V OPERATIVAS. SE REPROGRAMA VISITA DE SEGUIMIENTO. | 100.6 | 9.1 |  |  |  | 1 | 1 | 10192 | JAZMIN-AE-6:1
JAZMIN | JAZMIN AE-07 | 2023-09-04 | 1728.5 | 1238 | 101.9 | LUFKIN C-456D-256-144 | 125.617 | 3/4 | 2 | 2.293 | 111 | 96 | 50 | NO VOLANTA | 81.76 | 124.6 | 2492 | 108.9 | EMUL 95% | 34.8 | 3919 | 3393 | = | = | 2.5 | 2.476 | 400 | 1448.18 | 87 | 87 | 0.4 | 1 | 100 | 1455.78 | 36.5 | 0.09 | SI | 1912 | 1649.03 | SI | 0 | POZO CON BOMBEO DEFICIENTE. CON VALVULAS EQUIPARANDOSE. REESPACIAR. | 99.5 | 4.5 |  |  |  | 1 | 1 | 10193 | JAZMIN-AE-7:1
JAZMIN | JAZMIN AE-08 | 2023-09-04 | 1369.62 | 1122.25 | 70.1 | LUFKIN C-456-256-144 | 125.617 | 3/4 | 2 | 5.488 | 134 | 113 | 50 | NO VOLANTA | 56.46 | 124.2 | 1982 | 179.5 | EMUL 90% | 26 | 3014 | 4977 | SL | OK | 1.8 | 1.908 | 400 | 1381.16 | 0 | 0 | 0.7 | 2 | 100 | 1447.76 | 0.4 | 0.18 | NO | 1375.77 | 1276.96 | SI | 0.4 | POZO CON REDUCCION DE SPM CON BOMBEO ESTABLE. MEJORA EL FLUJO DE GAS EN EL SISTEMA. ACENTUADO GOLPE DE FLUIDO. EVALUAR LIGERA REDUCCION DE SPM. | 75.8 | 6.2 |  |  |  | 1 | 1 | 10194 | JAZMIN-AE-8:1
JAZMIN | JAZMIN AP-01 | 2023-09-04 | 1416 | 1186 | 64.7 | LUFKIN M-320-213-120 | 104.046 | 2/3 | 2 | 4.945 | 116 | 111 | 50 | NO VOLANTA | 63.94 | 101.2 | 1804 | 149.3 | CRUDO 40% | 35.7 | 2879 | 5000 | SL | OK | 1.6 | 1.669 | 400 | 1114.58 | 93 | 30 | 2.3 | 60 | 32 | 1335.63 | 15.3 | 5.57 | NO | 1223 | 1156.2 | SI | 48.7 | POZO EN SEGUIMIENTO CON BOMBEO ESTABLE. AUMENTO DE FLUJO DE GAS EN EL SISTEMA: ALTO FLUJO DE GAS POR EL ANULAR. ACENTUADA INTERFERENCIA POR GAS. | 87.9 | 7.2 |  |  |  | 1 | 1 | 10195 | JAZMIN-AP-1:1
JAZMIN | JAZMIN AP-02 | 2023-09-04 | 1525.5 | 1296 | 81.2 | ZIMEC C-456-256-144 | 144 | 4/4 | 2 | 1.848 | 116 | 102 | 50 | NO VOLANTA | 56.86 | 142.8 | 1884 | 70 | EMUL 80% | 26 | 2646 | 4533 | OK | OK | 0 | 1.828 | 400 | 1262.33 | 75 | 57 | 0.1 | 12 | 77 | 1381.1 | 24.6 | 1.12 | SI | 1360 | 1207.92 | SI | 71.4 | POZO EN SEGUIMIENTO CON BOMBEO ESTABLE. CON LEVE RECUPERACION DE CONDICIONES DE OPERACION. MEJORA EL FLUJO DE GAS EN EL SISTEMA. ACENTUADO GOLPE DE FLUIDO CON LEVE INTERFERENCIA POR GAS. LEVE GOLPE DE BOMBA . LEVE CIERRE TARDIO DE LA TV. | 65 | 2.6 |  |  |  | 1 | 1 | 10196 | JAZMIN-AP-2:1
JAZMIN | JAZMIN AP-03 | 2023-09-04 | 1518.5 | 1271 | 45.4 | LUFKIN C-320D-213-120 | 120 | 3/3 | 2 | 2.108 | 113 | 105 | 50 | NO VOLANTA | 38.29 | 118.6 | 1933 | 44.7 | EMUL 80% | 26 | 2694 | 4906 | OK | OK | 0.3 | 2.015 | 400 | 1416.33 | 26 | 23 | 0.4 | 4 | 89 | 1405.78 | 9.7 | 0.41 | NO | 1451.76 | 1242.68 | NO | 30.3 | POZO EN SEGUIMIENTO CON BOMBEO UN POCO INESTABLE. CON LEVE DESCENSO DE CONDICIONES DE OPERACION. BAJA SUMERGENCIA. SEVERO GOLPE DE FLUIDO CON INTERFERENCIA POR GAS. SE ENCONTRO POZO A LA ATMOSFERA. | 51.5 | 1.5 |  |  |  | 1 | 1 | 10197 | JAZMIN-AP-3:1
JAZMIN | JAZMIN AP-04 | 2023-09-04 | 1492.5 | 1243 | 50 | AMERICAN C-320-256-120a | 92.093 | 1/3 | 2 | 1.62 | 114 | 101 | 50 | 500-1´ | 55.36 | 90.4 | 1983 | 37.8 | EMUL 50% | 21.7 | 3204 | 5133 | LL | OK | 0.4 | 1.8 | 400 | 1293.69 | 107 | 86 | 0.3 | 10 | 80 | 1437.43 | 35.9 | 0.87 | NO | 1400.37 | 1400.37 | SI | 71.2 | POZO EN SEGUIMIENTO CON BOMBEO ESTABLE. MODERADA SUMERGENCIA. ACENTUADA INTERFERENCIA POR GAS. CONT. SEGUIMIENTO HASTA OPTIMIZAR CON TS. | 46.9 | 1 |  |  |  | 1 | 1 | 10198 | JAZMIN-AP-4:1
JAZMIN | JAZMIN AP-05 | 2023-09-04 | 1339.83 | 1149.66 | 56.6 | LUFKIN C-320D-213-120 | 120 | 3/3 | 2.25 | 3.614 | 138 | 112 | 50 | NO VOLANTA | 47.71 | 118.6 | 2604 | 120.7 | EMUL 80% | 29.1 | 3276 | 5530 | OK | OK | 0 | 1.827 | 400 | 1291.23 | 41 | 37 | 0.5 | 4 | 89 | 1413.5 | 15.3 | 0.43 | NO | 1333 | 1329.22 | SI | 18.1 | POZO EN SEGUIMIENTO CON BOMBEO ESTABLE. BAJA SUMERGENCIA. ACENTUADO GOLPE DE FLUIDO CON LEVE INTERFERENCIA POR GAS. V/V OPERATIVAS. SEGUIMIENTO. | 54.4 | 2 |  |  |  | 1 | 1 | 10199 | JAZMIN-AP-5:1
JAZMIN | JAZMIN AP-06 | 2023-09-04 | 1488.94 | 1259.88 | 19.8 | LUFKIN C-320-256-144a | 144 | 3/3 | 2 | 3.114 | 109 | 108 | 50 | 500-1´50" | 13.89 | 142.5 | 1939 | 28.7 | EMUL 88% | 21.9 | 3801 | 4811 | OK | LIFTED | 0 | 1.954 | 400 | 1368.63 | 0 | 0 | 0.5 | 4 | 91 | 1400.85 | 0.2 | 0.31 | NO | 1367.23 | 1255.1 | SI | 0 | POZO EN SEGUIMIENTO CON BOMBEO ESTABLE. SIN SUMERGENCIA. MUY SEVERO GOLPE DE FLUIDO CON LEVE INTERFERENCIA POR GAS. . | 53.8 | 1.8 |  |  |  | 1 | 1 | 10200 | JAZMIN-AP-6:1
JAZMIN | JAZMIN AP-07 | 2023-09-04 | 1879.48 | 1325.97 | 73.9 | LUFKIN C-320-213-120 | 120 | 4/4 | 2 | 5.66 | 112 | 98 | 50 | NO VOLANTA | 63.29 | 116.7 | 2145 | 195 | EMUL 86% | 42.1 | 4387 | 7760 | SL | OK | 4.5 | 1.841 | 400 | 1365.14 | 187 | 150 | 0.4 | 10 | 80 | 1483.04 | 62.7 | 0.8 | SI | 1622.9 | 1390.53 | SI | 133.9 | POZO CON AUMENTO DE SPM CON BOMBEO ESTABLE. ACENTUADO GOLPE DE FLUIDO CON LEVE INTERFERENCIA POR GAS. SEGUIMIENTO. | 99.2 | 10 |  |  |  | 1 | 1 | 10201 | JAZMIN-AP-7:1
JAZMIN | JAZMIN AP-08 | 2023-09-04 | 1920.5 | 1384 | 85.1 | LUFKIN C-320-213-120 | 120 | 3/3 | 2 | 6.081 | 185 | 142 | 50 | NO VOLANTA | 72.44 | 117.5 | 2783 | 241.4 | EMUL 90% | 42.4 | 3626 | 6608 | OK | OK | 0 | 2.605 | 400 | 1924.89 | 242 | 242 | 1.1 | 22 | 100 | 1477.84 | 100.5 | 1.55 | SI | 2253.31 | 1837.16 | NO | 114.6 | POZO CON AUMENTO DE SPM CON BOMBEO ESTABLE. NIVEL CON MUCHO GAS Y RUIDO: ALTO FLUJO DE GAS POR EL ANULAR. BUENA SUMERGENCIA. MODERADA INTERFERENCIA POR GAS. V/V OPERATIVAS. SEGUIMIENTO. | 95.4 | 7.9 |  |  |  | 1 | 1 | 10202 | JAZMIN-AP-8:1
JAZMIN | JAZMIN U-01 | 2023-09-04 | 1497.5 | 1278 | 95.5 | AMPSCOT C-320-256-144 | 129.6 | 3/4 | 2 | 2.384 | 126 | 102 | 40 | 500-57" | 74.86 | 127.5 | 1911 | 106.1 | EMUL 90% | 27.9 | 3555 | 5972 | SL | OK | 1.6 | 1.577 | 400 | 1168.85 | 199 | 183 | 0.8 | 3 | 92 | 1482.37 | 75.3 | 0.34 | NO | 1406.8 | 1286.76 | SI | 107.5 | POZO EN SEGUIMIENTO CON BOMBEO ESTABLE. CON LEVE DESCENSO DE CONDICIONES DE OPERACION. BUENA SUMERGENCIA. MODERADO GOLPE DE FLUIDO CON LEVE INTERFERENCIA POR GAS. STUFFING AJUSTADO. EVALUAR LEVE AUMENTO DE SPM. | 73.1 | 3.4 |  |  |  | 1 | 1 | 10203 | JAZMIN-U-1:1
JAZMIN | JAZMIN U-02 | 2023-09-04 | 1365 | 1154 | 28.5 | AMPSCOT C-320-256-144 | 144 | 4/4 | 2 | 4.054 | 127 | 124 | 40 | NO VOLANTA | 19.98 | 142.7 | 2083 | 53.9 | EMUL 90% | 22.5 | 3328 | 5053 | OK | OK | 0 | 2.029 | 400 | 1346.98 | 81 | 80 | 0.6 | 5 | 100 | 1426.13 | 0.2 | 0.4 | NO | 1428.7 | 1425.14 | SI | 0.2 | POZO EN SEGUIMIENTO CON BOMBEO ESTABLE. SIN SUMERGENCIA. MUY SEVERO GOLPE DE FLUIDO. INTERFERENCIA POR GAS. V/V OPERATIVAS. EVALUAR REDUCCION DE SPM. | 40.7 | 1.5 |  |  |  | 1 | 1 | 10204 | JAZMIN-U-2:1
JAZMIN | JAZMIN U-03 | 2023-09-04 | 1431.24 | 1125.48 | 35 | AMPSCOT C-320-256-144 | 129.6 | 3/4 | 2 | 1.893 | 116 | 103 | 40 | 500-3´39" | 27.31 | 128 | 2049 | 30.9 | CRUDO 20% | 21.9 | 3081 | 5018 | OK | OK | 0.1 | 2.252 | 400 | 1612.04 | 0 | 0 | 0.7 | 5 | 100 | 1431.74 | 0.3 | 0.35 | NO | 1515.44 | 1394.89 | SI | 0.3 | POZO EN SEGUIMIENTO CON BOMBEO ESTABLE. SIN SUMERGENCIA. AUMENTO DE FLUJO DE GAS EN EL ANULAR. SEVERO GOLPE DE FLUIDO CON INTERFERENCIA POR GAS. SEGUMIENTO. | 43.2 | 0.8 |  |  |  | 1 | 1 | 10205 | JAZMIN-U-3:1
JAZMIN | JAZMIN U-04 | 2023-09-04 | 1469.5 | 1165 | 69.4 | AMPSCOT C-320-256-144 | 144 | 4/4 | 2 | 1.969 | 126 | 122 | 40 | NO VOLANTA | 48.6 | 142.7 | 1711 | 63.7 | EMUL 80% | 21 | 2749 | 4532 | OK | OK | 0 | 1.695 | 400 | 1216.03 | 39 | 34 | 0.6 | 4 | 89 | 1434.84 | 14 | 0.44 | NO | 1266 | 1145.13 | SI | 79.7 | POZO EN SEGUIMIENTO / POZO NO BOMBEA // CON REDUCCION DE SPM. / CON AUMENTO DE SPM. / POST INYECCION @ SPM. CON BOMBEO ESTABLE. CON LEVE DESCENSO / RECUPERACION DE °WHT. %EFF BOMBA, SUMERGENCIA. AUMENTO DE FLUJO DE GAS EN EL SISTEMA/TBG. ACENTUADO GOLPE DE FLUIDO. INTERFERENCIA POR GAS. V/V OPERATIVAS. | 53.5 | 1.8 |  |  |  | 1 | 1 | 10206 | JAZMIN-U-4:1
JAZMIN | JAZMIN U-06 | 2023-09-04 | 1398.88 | 1149.77 | 34.5 | AMPSCOT C-320-256-144 | 129.6 | 3/4 | 2 | 2.597 | 113 | 104 | 50 | 500-35" | 26.96 | 127.9 | 2146 | 41.8 | EMUL 70% | 24.1 | 4373 | 5434 | OK | LIFTED | 0.1 | 1.897 | 400 | 1425.61 | 47 | 47 | 0.5 | 8 | 100 | 1503.02 | 19.4 | 0.7 | NO | 1477.49 | 1401.79 | SI | 0.2 | POZO CON REDUCCION DE SPM CON BOMBEO ESTABLE. BAJA SUMERGENCIA SEVERO GOLPE DE FLUIDO CON IPG. . REESPACIAR. | 48.7 | 1.9 |  |  |  | 1 | 1 | 10207 | JAZMIN-U-6:1
JAZMIN | JAZMIN U-07 | 2023-09-04 | 1482.63 | 1196.27 | 40.1 | AMPSCOT C-320-256-144a | 129.6 | 2/3 | 2 | 1.873 | 116 | 110 | 50 | 500-1´10" | 31.51 | 127.4 | 2077 | 35.1 | EMUL 40% | 27 | 3592 | 5342 | OK | OK | 0 | 2.015 | 400 | 1467.59 | 67 | 64 | 0.7 | 15 | 73 | 1456.67 | 27.8 | 2.34 | NO | 1551 | 1392.33 | SI | 4.9 | POZO EN SEGUIMIENTO CON BOMBEO ESTABLE. MODERADA SUMERGENCIA. SEVERO GOLPE DE FLUIDO CON LEVE INTERFERENCIA POR GAS. ALTA FRICCION EN LA BOMBA. V/V OPERATIVAS. CONT. SEGUIMIENTO. | 69.6 | 2.2 |  |  |  | 1 | 1 | 10208 | JAZMIN-U-7:1
JAZMIN | JAZMIN AC-07 | 2023-09-05 | 1324 | 1146 | 71.5 | AMPSCOT C-320-256-144 | 129.6 | 3/4 | 2 | 5.114 | 209 | 189 | 70 | NO VOLANTA | 55.65 | 128.5 | 1766 | 170.5 | EMUL 85% | 22.3 | 3462 | 5066 | OK | OK | 0.3 | [11 empty] | NO | 1373.9 | 1346.76 | SI |  | POZO EN SEGUIMIENTO CON BOMBEO ESTABLE OPERANDO A CONDICIONES ESTABLES. IPG. LIGERO CIERRE TARDIO Y NO SE ACUSTICO POR ALTA TEMPERATURA Y VAPOR EN EL ANULAR 189 F° NOTA: FRENO DE LA UBM MUY DESTENSIONADO. | 44.6 | 2.9 |  |  |  | 0 | 1 | 10209 | JAZMIN-AC-7:1
JAZMIN | JAZMIN AS-01 | 2023-09-05 | 1560.5 | 1432 | 29.7 | AMPSCOT C-320-256-144 | 144 | 4/4 | 2 | 3.564 | 130 | 121 | 40 | NO VOLANTA | 20.84 | 142.5 | 2263 | 49.4 | EMUL GAS 65% | 26.8 | 3850 | 5582 | OK | OK | 0 | 1.967 | 400 | 1341.72 | 219 | 193 | 0.7 | 5 | 87 | 1364.23 | 82.1 | 0.49 | NO | 1579.36 | 1536.37 | NO | 74.9 | POZO EN SEGUIIMIETO CON BOMBEO ESTABLE. BUENA SUMERGENCIA. SEVERO GP DE FLUIDO CON IPG. , V/V OPERATIVAS. EVALUAR REDUCCION DE SPM. SE TOMO ACUSTICO CON UBM EN OFF | 56.5 | 2.1 |  |  |  | 1 | 1 | 10210 | JAZMIN-AS-1:1
JAZMIN | JAZMIN AS-02 | 2023-09-05 | 2121.6 | 1856.21 | 45.8 | AMPSCOT C-320-256-144a | 129.6 | 3/4 | 2 | 1.976 | 116 | 105 | 40 | NO VOLANTA | 36.47 | 125.5 | 3081 | 42.2 | OIL GAS 30% | 35.5 | 4410 | 7520 | OK | OK | 0 | 2.797 | 400 | 1985.5 | 145 | 145 | 0.6 | 0 | 100 | 1419.74 | 62 | 0.05 | NO | 2130.8 | 2130.8 | SI | 58.2 | BUENA SUMERGENCIA, CON MEDIANA EFICIENCIA DEL LLENADO DE LA BOMBA, GOLPE DE FLUIDO, V/V OPERATIVAS. POZO CON INTERFERENCIA POR GAS, EVALUAR MIN ESPACIAMIENTO | 85.1 | 2.7 |  |  |  | 1 | 1 | 10211 | JAZMIN-AS-2:1
JAZMIN | JAZMIN AS-03 | 2023-09-05 | 1589 | 1446 | 96.8 | AMPSCOT C-320-256-144 | 144 | 3/3 | 2 | 6.742 | 109 | 100 | 40 | NO VOLANTA | 67.84 | 142.6 | 2279 | 304.3 | EMUL 40% | 27.3 | 3742 | 5661 | SL | OK | 4.2 | 1.947 | 400 | 1371.58 | 166 | 166 | 0.3 | 0 | 100 | 1408.92 | 68.8 | 0.01 | SI | 1538.2 | 1533.8 | SI | 91.8 | POZO EN SEGUIIMIENTO CON BOMBEO ESTABLE. BUENA SUMERGENCIA, LEVE CIERRE TARDIO EN LA TV, MODERADO GP DE FLUIDO .CON MIN GP DE BOMBA. CONT. SEGUIMIENTO. | 69.9 | 5.4 |  |  |  | 1 | 1 | 10212 | JAZMIN-AS-3:1
JAZMIN | JAZMIN AS-04 | 2023-09-05 | 1594.43 | 1483.87 | 67.1 | AMPSCOT C-320-256-144a | 129.6 | 3/4 | 2 | 5.373 | 141 | 114 | 40 | NO VOLANTA | 52.46 | 128 | 2133 | 168.3 | EMUL GAS 85% | 27 | 3444 | 5689 | OK | OK | 0 | 2.261 | 400 | 1458.38 | 34 | 34 | 1.1 | 0 | 100 | 1290.03 | 16.1 | 0.01 | SI | 1494.28 | 1468.8 | NO | 59.8 | POZO CON LEVE REDUCCION DE SPM CON BOMBEO UN POCO INESTABLE. BAJA SUMERGENCIA. GP DE FLUIDO. V/V OPERATIVAS. EVALUAR LEVE REDUCCION DE SPM.CON MIN GP DE BOMBA NOTA : UBM FRENO DESTENSIONADO. | 68.4 | 3.5 |  |  |  | 1 | 1 | 10213 | JAZMIN-AS-4:1
JAZMIN | JAZMIN AS-05 | 2023-09-05 | 1947.5 | 1483 | 85.3 | AMPSCOT C-320-256-144a | 129.6 | 3/4 | 2 | 1.015 | 116 | 106 | 0 | NB | 66.8 | 127.7 | 2717 | 0 | NB | 28 | 4086 | 6694 | SL | OK | 3 | 2.038 | 400 | 1513.21 | 495 | 478 | 0.6 | 2 | 96 | 1485 | 200.6 | 0.16 | SI | 2063 | 1958.77 | NO | 188.8 | POZO SE ENCUENTRA NO BOMBEA RECUPERA NIVEL. CON CARTA DE BOMBEO CON DEFICIENCIA EN LA TV. SEVERO GOLPE DE BOMBA .EVALUAR REESPACIAR Y AUMENTAR SPM LEVEMNTE. | 53.9 | 1 |  |  |  | 1 | 1 | 10214 | JAZMIN-AS-5:1
JAZMIN | JAZMIN AS-06 | 2023-09-05 | 2135 | 1880 | 106.2 | AMPSCOT C-320-256-144 | 129.6 | 3/4 | 2 | 4.245 | 119 | 107 | 40 | NO VOLANTA | 82.94 | 128 | 2193 | 210.2 | EMUL GAS 55% | 25.7 | 3624 | 5529 | SL | OK | 3.2 | 1.896 | 400 | 1361.28 | 152 | 133 | 0.5 | 5 | 87 | 1435.95 | 56.4 | 0.23 | NO | 1525.5 | 1490.35 | SI | 282.4 | POZO EN SEGUIMIENTO CON BOMBEO "ESTABLE". MODERADA SUMERGENCIA. LEVE FLUJO DE GAS POR EL ANULAR: ACENTUADO GP DE FLUIDO CON LIGERA IPG. NOTA: SE TOMO ACUSTICO CON UBM EN OFF POR ALTO RUIDO EN EL ANULAR SE HIZO DOS DISPAROS CON 300 Y 800 PSI | 63 | 3.5 |  |  |  | 1 | 1 | 10215 | JAZMIN-AS-6:1
JAZMIN | JAZMIN AS-07 | 2023-09-05 | 2023 | 1778.01 | 28.1 | AMPSCOT C-320-256-144 | 129.6 | 3/4 | 2 | 3.056 | 123 | 105 | 40 | NO VOLANTA | 22.03 | 127.4 | 2561 | 40 | EMUL GAS 65% | 27.3 | 4081 | 6230 | OK | OK | 0 | 2.47 | 400 | 1741.05 | 16 | 16 | 0.4 | 0 | 100 | 1409.76 | 7.9 | 0.11 | NO | 1758 | 1733.3 | SI | 125.1 | POZO EN SEGUIIMIENTO CON BOMBEO ESTABLE. MERMA DE SUMERGENCIA. BAJA SUMERGENCIA. SEVERO GP DE FLUIDO CON LEVE IPG. V/V OPERATIVAS. EVALUAR REDUCCION DE SPM. | 56.7 | 1.2 |  |  |  | 1 | 1 | 10216 | JAZMIN-AS-7:1
JAZMIN | JAZMIN CM-01 | 2023-09-05 | 2130.31 | 1897.62 | 69 | AMPSCOT C-320-256-144a | 144 | 3/3 | 2 | 4.918 | 115 | 92 | 110 | NO VOLANTA | 50.14 | 137.6 | 3388 | 158.2 | OIL GAS 30% | 45 | 4239 | 7303 | SL | OK | 0.7 | 2.71 | 400 | 2003.74 | 165 | 144 | 0.6 | 8 | 83 | 1478.78 | 61.2 | 0.49 | SI | 2171.91 | 2124.67 | NO | 43.2 | POZO RECUPERADO @ 4.9 SPM CON BUENA SUMERGENCIA. CON IPG. CON LEVE GP DE BOMBA. | 140.8 | 15.2 |  |  |  | 1 | 1 | 10217 | JAZMIN-CM-1:1
JAZMIN | JAZMIN CM-02 | 2023-09-05 | 1681 | 1639 | 54 | KERUI C-320-256-144 | 144 | 4/4 | 2 | 2.184 | 107 | 105 | 110 | 500-2´10" | 38 | 142.1 | 2458 | 55 | EMUL GAS 85% | 27.2 | 4412 | 6168 | LEVE CIERRE TARDIO | OK | 0.1 | 2.374 | 400 | 1565.12 | 0 | 0 | 0.2 | 1 | 98 | 1318.55 | 0.7 | 0.1 | NO | 1548.25 | 1522.55 | SI | 50.7 | POZO EN SEGUIMIENTO CON BOMBEO ESTABLE. CONTINUA SIN SUMERGENCIA, . LEVE CIERRE TARDIO DE LA TV Y GP DE FLUIDO CON LIGERA IPG. REESPACIAR | 57.1 | 1.4 |  |  |  | 1 | 1 | 10218 | JAZMIN-CM-2:1
JAZMIN | JAZMIN CM-03 | 2023-09-05 | 2241 | 2107 | 49.9 | AMPSCOT C-320-256-144a | 115.2 | 1/3 | 2 | 3.214 | 103 | 101 | 110 | NO VOLANTA | 45.01 | 110.9 | 3559 | 74.8 | EMUL GAS 80% | 33.3 | 4897 | 8297 | SL | OK | 2.1 | 3.043 | 400 | 2189.58 | 72 | 72 | 0.2 | 1 | 100 | 1439.09 | 33.7 | 0.05 | SI | 2262.59 | 2249.7 | SI | 24 | POZO EN SEGUIMEINTO CON BOMBEO ESTABLE. MODERADA SUMERGENCIA. GP DE FLUIDO MINIMO GP DE BOMBA, | 66.7 | 2.3 |  |  |  | 1 | 1 | 10219 | JAZMIN-CM-3:1
JAZMIN | JAZMIN CM-04 | 2023-09-05 | 2014 | 1761 | 66.3 | KERUI C-320-256-144 | 144 | 4/4 | 2 | 2.02 | 111 | 114 | 110 | NO VOLANTA | 46.7 | 142 | 2545 | 62.5 | EMUL GAS 80% | 26.3 | 3818 | 6331 | OK | OK | 0 | 2.141 | 400 | 1543.74 | 86 | 86 | 0.4 | 1 | 100 | 1442.08 | 36.5 | 0.07 | SI | 1638.19 | 1544.29 | SI | 191.8 | POZO CON REDUCCION DE SPM CON BOMBEO ESTABLE. RECUPERA CONDICIONES.BUENA SUMERGENCIA, GP DE FLUIDO, V/V OPERATIVAS. SEGUIMIENTO. | 50.8 | 1.6 |  |  |  | 1 | 1 | 10220 | JAZMIN-CM-4:1
JAZMIN | JAZMIN CM-05 | 2023-09-05 | 2174.5 | 1902 | 139.8 | AMPSCOT C-320-256-144a | 144 | 3/3 | 2 | 5.128 | 201 | 128 | 110 | NO VOLANTA | 98.44 | 142 | 3188 | 334.4 | EMUL GAS VAPOR 90% | 33.8 | 4819 | 7438 | SL | OK | 5.8 | 1.917 | 400 | 1303.17 | 794 | 739 | 0.4 | 3 | 93 | 1359.6 | 309.7 | 0.39 | NO | 2120.59 | 2080.17 | SI | 332.3 | POZO @ 5.1 SPM . BUENA SUMERGENCIA, CARTA LLENA CON SEGUIMIENTO. | 73.6 | 6.3 |  |  |  | 1 | 1 | 10221 | JAZMIN-CM-5:1
JAZMIN | JAZMIN O-02 | 2023-09-05 | 1627.5 | 1510 | 48.3 | AMPSCOT C-320-256-144 | 144 | 3/3 | 2 | 4.675 | 152 | 118 | 120 | 370-5´ | 34.05 | 141.7 | 2587 | 105.2 | EMUL GAS 70% | 23.3 | 3263 | 5649 | OK | OK | 0.1 | 2.349 | 400 | 1532.89 | 89 | 67 | 1 | 13 | 75 | 1305.14 | 29.5 | 1.04 | NO | 1625.42 | 1580.05 | SI | 30.2 | POZO CON AUMENTO DE SPM. GP DE FLUIDO CON LEVE IPG. ANULAR &TBG CON ALTO FLUJO DE GAS . SE TOMARON DOS REGISTROS ACUSTICOS CON DIFERENTES CARGAS DEBIDO AL RUIDO Y GAS QUE MANEJA EL ANULAR. POZO ALINEADO A LA VRU. | 50.5 | 2.9 |  |  |  | 1 | 1 | 10222 | JAZMIN-O-2:1
JAZMIN | JAZMIN X-01 | 2023-09-05 | 1505.85 | 1376.7 | 20.3 | LUFKIN M-456D-256-144 | 111.851 | 1/3 | 2 | 8.867 | 126 | 118 | 20 | NO VOLANTA | 18.43 | 110.3 | 2047 | 84.1 | OIL GAS 30% | 29.6 | 3872 | 5194 | OK | OK | 0 | 1.909 | 400 | 1410.22 | 91 | 32 | 2.9 | 55 | 34 | 1477.44 | 16.6 | 4.53 | SI | 1507 | 1474.37 | SI | 16.1 | POZO A ALTOS SPM CON BOMBEO ESTABLE. ALTO FLUJO DE GAS POR EL ANULAR. FUERTE GP DE BOMBA. FLUIDO VISCOSO, V/V OPERATIVAS. EVALUAR REDUCCION DE SPM SE TOMO ACUSTICO CON UBM EN OFF. | 68.8 | 10.5 |  |  |  | 1 | 1 | 10223 | JAZMIN-X-1:1
JAZMIN | JAZMIN X-02 | 2023-09-05 | 1498.5 | 1397 | 93.9 | LUFKIN M-456D-256-144 | 127.926 | 2/3 | 2 | 5.863 | 139 | 110 | 20 | NO VOLANTA | 74.02 | 126.9 | 1798 | 256.9 | EMUL 50% | 20.7 | 2899 | 4692 | OK | OK | 0 | 1.658 | 400 | 1169.81 | 103 | 87 | 0.6 | 7 | 85 | 1411.11 | 37.6 | 0.67 | NO | 1282 | 1250.6 | SI | 116.3 | POZO EN SEGUIIMIENTO RECUPERADO CON REESPACIAMENTO CON BOMBEO ESTABLE. MODERADA SUMERGENCIA& GP DE FLUIDO CON LIGERA IPG. V/V OPERATIVAS. CONT. SEGUIMIENTO. | 48.5 | 3.8 |  |  |  | 1 | 1 | 10224 | JAZMIN-X-2:1
JAZMIN | JAZMIN X-05 | 2023-09-05 | 2110 | 1892 | 30.5 | AMPSCOT C-320-256-144 | 115.2 | 2/4 | 2 | 6.87 | 141 | 102 | 20 | NO VOLANTA | 26.97 | 112.9 | 2547 | 97.6 | EMUL GAS 65% | 32 | 5426 | 6150 | OK | OK | 0.1 | 2.646 | 400 | 1829.63 | 77 | 77 | 0 | 0 | 100 | 1382.94 | 32.4 | 0.02 | NO | 1919.74 | 1790.56 | SI | 106.1 | POZO EN SEGUIMIENTO CON BOMBEO ESTABLE. MODERADA SUMERGENCIA, LEVE CIERRE TARDIO EN LA TV CON GP DE FLUIDO. V/V OPERATIVAS. NOTA: UBM CON FRENO MUY DESTENSIONADO | 75.4 | 3.9 |  |  |  | 1 | 1 | 10225 | JAZMIN-X-5:1
JAZMIN | JAZMIN Z-1 | 2023-09-05 | 1861.5 | 1490 | 1.1 | LUFKIN M-456D-256-144 | 111.851 | 1/3 | 2 | 2.064 | 121 | 111 | 0 | NB | 1 | 111.7 | 2696 | 0 | NB | 20.7 | 4667 | 4652 | = | = | 0.1 | 2.374 | 400 | 1809.82 | 231 | 218 | 0.7 | 14 | 74 | 1524.7 | 91.6 | 0.98 | NO | 2051.47 | 1992.78 | SI | 16.4 | POZO SE ENCUENTRA NO BOMBEA. SIN ACCION DE BOMBA. ALTO FLUJO DE GAS EN EL ANULAR. VALVULAS EQUIPARADAS Y DEBAJO DE LA LINEA DE BOYANZA. REESPACIAR. SE TOMO ACUSTICO CON UBM EN OFF POR ALTO RUIDO EN EL ANULAR, FAVOR REVISAR CHEQUE DE LA LINEA GENERAL DE PRODUCCION POSIBLEMENTE ESTE MALO POR QUE HAY PRESENCIA DE OIL EN EL TUBING. | 20 | 0.7 |  |  |  | 1 | 1 | 10226 | JAZMIN-Z-1:1
JAZMIN | JAZMIN Z-4 | 2023-09-05 | 2057.6 | 1816.2 | 1.1 | AMPSCOT C-320-256-144 | 115.2 | 2/4 | 2 | 1.387 | 124 | 119 | 0 | NB | 1 | 113.6 | 2738 | 0 | NB | 22.3 | 4852 | 5346 | BLOQUEADA | BLOQUEADA | 0.1 | 2.131 | 400 | 1550.02 | 519 | 519 | 0.1 | 0 | 100 | 1454.74 | 216.3 | 0.03 | SI | 2101.06 | 2023.72 | SI | 199.4 | OZO SE ENCUENTRA NO BOMBEA, ALTA SUMERGENCIA. SIN ACCION DE BOMBA, VALVULAS BLOQUEADAS. FUERTE GP DE BOMBA. REESPACIAR Y SUBIR SPM. | 27.6 | 0.5 |  |  |  | 1 | 1 | 10227 | JAZMIN-Z-4:1
JAZMIN | JAZMIN A-01 | 2023-09-06 | 1607.56 | 1460.13 | 91 | AMPSCOT C-320-256-144a | 144 | 3/3 | 2 | 3.6 | 146 | 113 | 20 | NO VOLANTA | 63.69 | 142.8 | 2141 | 152.7 | EMUL 90% | 27.7 | 4251 | 6031 | OK | OK | 0 | 1.583 | 400 | 1162.71 | 352 | 326 | 0.5 | 3 | 93 | 1469 | 136.7 | 0.32 | SI | 1524.1 | 1502.56 | SI | 171.6 | POZO CON AUMENTO DE SPM. BUENA SUMERGENCIA. ACENTUADO INTEREFERENCIA POR GAS. V/V OPERATIVAS. EVALUAR MINIMIZAR ESPACIAMIENTO. | 51.8 | 2.8 |  |  |  | 1 | 1 | 10228 | JAZMIN-A-1:1
JAZMIN | JAZMIN A-02 | 2023-09-06 | 1592.35 | 1474.71 | 66.1 | AMPSCOT C-320-256-144a | 144 | 3/3 | 2 | 2.899 | 123 | 100 | 20 | NO VOLANTA | 46.46 | 142.3 | 2043 | 89.4 | EMUL 90% | 30.6 | 3788 | 6768 | OK | OK | 0.2 | 1.94 | 400 | 1420.97 | 52 | 49 | 0.7 | 2 | 95 | 1464.92 | 20.1 | 0.2 | SI | 1480.21 | 1389.78 | NO | 63.7 | POZO EN SEGUIIMIENTO CON BOMBEO ESTABLE. MODERADA SUMERGENCIA. ACENTUADO GP DE FLUIDO CON LEVE IPG. MINI GP DE BOMBA, V/V OPERATIVAS. CON SEGUIMIENTO. NOTA: SE ENCONTRO POZO AL ATMOSFERA. | 72 | 4 |  |  |  | 1 | 1 | 10229 | JAZMIN-A-2:1
JAZMIN | JAZMIN A-03 | 2023-09-06 | 1573.5 | 1468 | 75.7 | AMPSCOT C-320-256-144a | 129.6 | 2/3 | 2 | 4.891 | 126 | 105 | 20 | NO VOLANTA | 59.11 | 128.1 | 2012 | 172.7 | EMUL 70% | 33.5 | 4051 | 6389 | OK | OK | 0 | 1.997 | 400 | 1380.96 | 104 | 95 | 0.6 | 4 | 91 | 1383.04 | 39.3 | 0.33 | SI | 1491.8 | 1428.97 | SI | 71.7 | POZO CON LEVE REDUCCION DE SPM. BUENA SUMERGENCIA. FLUJO DE GAS EN EL ANULAR. ACENTUADA GP DE FLUIDO CON IPG, REESPACIAR. | 91 | 7 |  |  |  | 1 | 1 | 10230 | JAZMIN-A-3:1
JAZMIN | JAZMIN A-04 | 2023-09-06 | 1620.1 | 1517.2 | 32.7 | AMPSCOT C-320-256-144 | 144 | 3/3 | 2.25 | 5.233 | 123 | 116 | 20 | NO VOLANTA | 23.03 | 142.2 | 2759 | 101.1 | EMUL 86% | 34.5 | 3930 | 7041 | OK | OK | 0.1 | 2.006 | 400 | 1454.09 | 96 | 80 | 0.4 | 7 | 83 | 1449.74 | 26.7 | 0.7 | NO | 1559 | 1480.84 | SI | 48.6 | POZO EN SEGUIIMIENTO CON BOMBEO ESTABLE. CON BUENA SUMERGENCIA. SEVERO GP DE FLUIDO CON MODERADA IPG. V/V OPERATIVAS. EVALUAR REDUCIR SPM | 86.3 | 6.5 |  |  |  | 1 | 1 | 10231 | JAZMIN-A-4:1
JAZMIN | JAZMIN A-08 | 2023-09-06 | 2006.36 | 1752.72 | 52.1 | AMPSCOT C-320-256-144a | 115.2 | 1/3 | 2 | 2.995 | 105 | 101 | 20 | NO VOLANTA | 46.39 | 112.2 | 2707 | 72.7 | CRUDO 20% | 34.5 | 4146 | 6776 | OK | OK | 0 | 2.433 | 400 | 1783.16 | 134 | 121 | 0.7 | 4 | 90 | 1465.81 | 50.7 | 0.27 | SI | 1918.3 | 1906.19 | SI | 87.2 | POZO EN SEGUIMIENTO CON BOMBEO ESTABLE. BUENA SUMERGENCIA. CON ALTA IPG & REESPACIAR. | 90.2 | 4.3 |  |  |  | 1 | 1 | 10232 | JAZMIN-A-8:1
JAZMIN | JAZMIN A-09 | 2023-09-06 | 1646.38 | 1482.77 | 50.1 | AMPSCOT C-320-256-144a | 144 | 3/3 | 2 | 3.409 | 121 | 109 | 20 | NO VOLANTA | 35.12 | 142.6 | 2014 | 79.7 | EMUL 80% | 27.9 | 4290 | 5863 | OK | OK | 0 | [11 empty] | NO | 1487.09 | 1432.3 | SI |  | POZO EN SEGUIMIENTO CON BOMBEO ESTABLE. SEVERO GOLPE DE FLUIDO CON LEVE INTERFERENCIA POR GAS. EVALUAR LEVE REDUCCION DE SPM @ 3.0 NO SE TOMA NIVEL ACUSTICO, V/V ANULAR DESPICADA DESGASTADA. | 63.9 | 3.1 |  |  |  | 0 | 1 | 10233 | JAZMIN-A-9:1
JAZMIN | JAZMIN AF-02 | 2023-09-06 | 1655.35 | 1482.7 | 19.4 | AMPSCOT C-320-256-144a | 144 | 3/3 | 2.25 | 3.523 | 112 | 111 | 20 | 500-35" | 13.73 | 141.3 | 2943 | 40.4 | EMUL 90% | 32.3 | 3677 | 7025 | OK | OK | 0 | 2.466 | 400 | 1719.08 | 0 | 0 | 0.8 | 3 | 100 | 1394.22 | 0.3 | 0.23 | NO | 1719.03 | 1647.46 | SI | 0.3 | POZO EN SEGUIMIENTO CON BOMBEO ESTABLE. SIN SUMERGENCIA. SEVERO GP DE FLUIDO STUFFING AJUSTADO, V/V OPERATIVAS. EVALUAR REDUCCION DE SPM | 80.4 | 3.3 |  |  |  | 1 | 1 | 10234 | JAZMIN-AF-2:1
JAZMIN | JAZMIN AF-03 | 2023-09-06 | 1503.5 | 1390 | 58.1 | AMPSCOT C-320-256-144a | 144 | 3/3 | 2 | 1.991 | 114 | 110 | 20 | MASTER DURA | 40.81 | 142.4 | 2117 | 54 | EMUL 60% | 22.8 | 3298 | 5371 | OK | OK | 0 | 2.319 | 400 | 1595.43 | 0 | 0 | 0.9 | 1 | 100 | 1375.96 | 0.4 | 0.07 | NO | 1488.5 | 1488.45 | NO | 0.4 | POZO CON REDUCCION DE SPM CON BOMBEO ESTABLE. SIN SUMERGENCIA. GP DE FLUIDO. V/V OPERATIVAS. CONT SEGUIMIENTO. | 46.1 | 1.1 |  |  |  | 1 | 1 | 10235 | JAZMIN-AF-3:1
JAZMIN | JAZMIN AF-05 | 2023-09-06 | 1565 | 1443 | 58.8 | AMPSCOT C-320-256-144a | 144 | 3/3 | 2 | 2.553 | 111 | 98 | 20 | 500-1´26" | 41.61 | 141.4 | 2133 | 70.1 | EMUL 90% | 29.9 | 3755 | 5955 | OK | OK | 0.2 | 2.04 | 400 | 1450.77 | 124 | 53 | 1.5 | 55 | 34 | 1422.32 | 23.9 | 4.36 | NO | 1582 | 1520.83 | SI | 17.3 | POZO CON LEVE REDUCCION DE SPM CON BOMBEO ESTABLE. NIVEL CON MUCHO RUIDO Y GAS: MODERADA SUMERGENCIA CON ALTO FLUJO DE GAS EN EL ANULAR.ACENTUADO GOLPE DE FLUIDO. STUFFING MUY AJUSTADO. V/V OPERATIVAS. | 73.1 | 3.4 |  |  |  | 1 | 1 | 10236 | JAZMIN-AF-5:1
JAZMIN | JAZMIN AJ-01 | 2023-09-06 | 1581.4 | 1475.81 | 47.9 | AMPSCOT C-320-256-144 | 144 | 4/4 | 2 | 2.55 | 111 | 97 | 20 | 500-58" | 33.62 | 142.5 | 1973 | 57 | EMUL 88% | 24.5 | 3464 | 5367 | OK | OK | 0 | 2.164 | 400 | 1355.14 | 25 | 25 | 0.1 | 0 | 100 | 1252.44 | 11.1 | 0.03 | SI | 1381.51 | 1340.64 | SI | 97 | POZO EN CON REDUCCION DE SPM CON BOMBEO ESTABLE. BAJA SUMERGENCIA. GP DE FLUIDO.V/V OPERATIVAS. SEGUIMIENTO. | 55.3 | 2.3 |  |  |  | 1 | 1 | 10237 | JAZMIN-AJ-1:1
JAZMIN | JAZMIN AJ-02 | 2023-09-06 | 1547.76 | 1418.53 | 35.6 | AMPSCOT C-320-256-144a | 144 | 3/3 | 2 | 2.497 | 105 | 103 | 20 | NO VOLANTA | 25.04 | 142 | 2085 | 41.4 | EMUL 84% | 34.2 | 3583 | 5764 | OK | OK | 0 | 1.992 | 400 | 1435.33 | 85 | 82 | 0.3 | 2 | 97 | 1441.09 | 34.4 | 0.15 | NO | 1524.57 | 1477.59 | SI | 44.2 | POZO CON REDUCCION DE SPM CON BOMBEO ESTABLE. MODERADA SUMERGENCIA. SEVERO GP DE FLUIDO. V/V OPERATIVAS. SEGUIMIENTO. | 100.1 | 5.3 |  |  |  | 1 | 1 | 10238 | JAZMIN-AJ-2:1
JAZMIN | JAZMIN AJ-03 | 2023-09-06 | 1594.87 | 1470.75 | 96.2 | AMPSCOT C-320-256-144a | 144 | 3/3 | 2 | 2.597 | 185 | 176 | 20 | 500-1´31" | 67.5 | 142.4 | 2132 | 116.5 | EMUL 60% | 23.9 | 3361 | 5633 | OK | OK | 0 | [11 empty] | NO | 1571 | 1521.93 | NO |  | POZO @ 2.6 CON BOMBEO INESTABLE. ALTA IPG - V/V OPERATIVAS. NO SE TOMA NIVEL ACUSTICO DEBIDO A LA ALTA TEMPERATURA Y VAPOR EN EL ANULAR: 176 °F | 46.3 | 1.9 |  |  |  | 0 | 1 | 10239 | JAZMIN-AJ-3:1
JAZMIN | JAZMIN AJ-04 | 2023-09-06 | 2043.5 | 1793 | 17.7 | AMPSCOT C-320-256-144 | 129.6 | 3/4 | 2 | 4.091 | 113 | 108 | 20 | 500-41" | 14.04 | 126.1 | 2955 | 33.8 | EMUL 80% | 36.3 | 6638 | 7623 | OK | LIFTED | 0.1 | 2.8 | 400 | 2050.17 | 0 | 0 | 0.2 | 4 | 100 | 1464.41 | 0.4 | 0.24 | NO | 2032.8 | 2023.51 | SI | 0.4 | POZO EN SEGUIIMIENTO CON BOMBEO "ESTABLE" . POZO ACHICADO. SIN SUMERGENCIA, SEVERO GP DE FLUIDO CON LEVE IPG. REESPACIAR Y REDUCIR SPM | 84.4 | 4.4 |  |  |  | 1 | 1 | 10240 | JAZMIN-AJ-4:1
JAZMIN | JAZMIN AJ-05 | 2023-09-06 | 1585 | 1421 | 67.1 | AMPSCOT C-320-256-144a | 144 | 3/3 | 2 | 3.152 | 108 | 106 | 20 | NO VOLANTA | 47.21 | 142.2 | 2188 | 98.7 | EMUL 90% | 25.5 | 3606 | 5727 | OK | OK | 0.1 | 1.914 | 400 | 1364.41 | 208 | 184 | 0.3 | 5 | 89 | 1425.71 | 77 | 0.42 | NO | 1574 | 1565.87 | SI | 81.5 | POZO EN SEGUIIMIENTO CON BOMBEO ESTABLE.BUENA SUMERGENCIA. GP DE FLUIDO CON LEVE IPG. REESPACIAR -MINIMIZAR ESPACIAMIENTO. | 55.3 | 2.7 |  |  |  | 1 | 1 | 10241 | JAZMIN-AJ-5:1
JAZMIN | JAZMIN BD-01 | 2023-09-06 | 1815 | 1419 | 61.4 | AMPSCOT C-320-256-144a | 129.6 | 2/3 | 2 | 4.196 | 105 | 104 | 0 | BOMB. DEFIC. | 47.91 | 128.2 | 2264 | 120.2 | CRUDO 30% | 22.9 | 3554 | 4274 | = | = | 0 | 2.02 | 400 | 1440.35 | 221 | 190 | 0.1 | 6 | 86 | 1426.09 | 79.7 | 0.5 | SI | 1665 | 1653.34 | NO | 139 | POZO CON AUMENTO DE SPM BOMBEO DEFICIENTE. BUENA SUMERGENCIA. VALVULAS BLOQUEANDOSE. CON LEVE GP DE BOMBA. REESPACIAR. SE ENCONTRO A LA ATMOSFERA | 50.9 | 4.4 |  |  |  | 1 | 1 | 10242 | JAZMIN-BD-1:1
JAZMIN | JAZMIN BD-02 | 2023-09-06 | 1584 | 1455 | 29.3 | AMPSCOT C-320-256-144a | 144 | 3/3 | 2.25 | 1.915 | 110 | 107 | 50 | 500-1´27" | 20.81 | 140.9 | 2929 | 33.1 | EMUL 60% | 32.6 | 4342 | 7008 | LL | OK | 0.5 | 2.154 | 400 | 1568.73 | 34 | 33 | 0.5 | 4 | 90 | 1456.57 | 13.7 | 0.31 | NO | 1604.35 | 1575.29 | NO | 5.5 | POZO EN SEGUIMIENTO CON BOMBEO ESTABLE. BAJA SUMERENCIA. SEVERO GP DE FLUIDO CON IPG. CONT. SEGUIMIENTO. SE ENCONTRO A LA ATMOSFERA. | 80.6 | 2.7 |  |  |  | 1 | 1 | 10243 | JAZMIN-BD-2:1
JAZMIN | JAZMIN BJ-05 | 2023-09-06 | 1792 | 1579 | 112.8 | KERUI C-320-256-144 | 129.6 | 3/4 | 2 | 2.853 | 150 | 123 | 80 | NO VOLANTA | 89.7 | 125.8 | 2660 | 150.1 | EMUL 95% | 31.3 | 4669 | 6708 | OK | OK | 0 | 2.027 | 400 | 1485.18 | 316 | 270 | 0.9 | 9 | 81 | 1465.4 | 111.2 | 0.82 | SI | 1888.7 | 1691.06 | NO | 79.6 | POZO RECUPERADO CON BOMBEO ESTABLE. BUENA SUMERGENCIA. FUERTE GP DE BOMBA. CARTA LLENA. V/V OPERATIVAS. EVALUAR LEVE AUMENTO DE SPM. ENCONTRADO A LA ATMOSFERA. | 70.4 | 3.6 |  |  |  | 1 | 1 | 10244 | JAZMIN-BJ-5:1
JAZMIN | JAZMIN BK-01 | 2023-09-06 | 1643.14 | 1493.29 | 57.7 | AMPSCOT C-320-256-144a | 129.6 | 2/3 | 2 | 2.158 | 107 | 101 | 20 | NO VOLANTA | 45.48 | 126.8 | 2073 | 58 | EMUL 90% | 26.8 | 3425 | 5901 | OK | OK | 0.1 | 2.183 | 400 | 1522.83 | 22 | 21 | 1.4 | 3 | 94 | 1395.17 | 10.6 | 0.2 | SI | 1547 | 1467.48 | SI | 48.9 | POZO EN SEGUIMIENTO CON BOMBEO ESTABLE. BAJA SUMERGENCIA. GP DE FLUIDO CON LEVE IPG. STUFFING AJUSTADO, LEVE GOLPE DE BOMBA.V/V OPERATIVAS. CONT. SEGUIMIENTO. | 68.8 | 2.6 |  |  |  | 1 | 1 | 10245 | JAZMIN-BK-1:1
JAZMIN | JAZMIN BK-02 | 2023-09-06 | 1566 | 1427 | 62.6 | AMPSCOT C-320-256-144a | 129.6 | 2/3 | 2 | 2.51 | 112 | 109 | 20 | NO VOLANTA | 48.79 | 128.3 | 2013 | 73.3 | CRUDO 40% | 21.2 | 3308 | 5324 | OK | OK | 0.3 | 1.9 | 400 | 1325.68 | 47 | 43 | 0.3 | 4 | 90 | 1395.45 | 18 | 0.36 | NO | 1373.11 | 1373.1 | SI | 98.9 | POZO CON LEVE AUMENTO DE SPM CON BOMBEO ESTABLE. MODERADA SUMERGENCIA. GP DE FLUIDO CON LEVE IPG. SEGUIMIENTO. | 40.3 | 1.2 |  |  |  | 1 | 1 | 10246 | JAZMIN-BK-2:1
JAZMIN | JAZMIN BK-05 | 2023-09-06 | 1639.8 | 1472.6 | 117.9 | AMPSCOT C-320-256-144a | 144 | 3/3 | 2 | 3.523 | 113 | 105 | 20 | NO VOLANTA | 83.31 | 141.5 | 2228 | 193.7 | EMUL 80% | 35.4 | 3520 | 4048 | PERDIDA DE CARGA | OK | 0.2 | 2.101 | 400 | 1527.97 | 54 | 51 | 0.7 | 3 | 93 | 1454.52 | 22.7 | 0.22 | NO | 1586.49 | 1516.09 | NO | 43.9 | POZO EN SEGUIMIENTO CON BOMBEO ESTABLE. MODERADA SUMERGENCIA. MODERADO GOLPE DE FLUIDO TV CON LEVE CIERRE TARDIO. EVALUAR REESPACIAR Y DISMINUIR SPM LEVEMENTE. ENCONTRADO A LA ATMOSFERA | 105 | 8 |  |  |  | 1 | 1 | 10247 | JAZMIN-BK-5:1
JAZMIN | JAZMIN BK-06 | 2023-09-06 | 1665.5 | 1491 | 135.1 | AMPSCOT C-456-256-144 | 144 | 3/3 | 2 | 3.468 | 196 | 191 | 20 | NO VOLANTA | 94 | 143.7 | 2334 | 218.5 | EMUL 90% | 27.8 | 4086 | 6141 | SL | OK | 2.6 | [11 empty] | NO | 1733.39 | 1667.05 | NO |  | POZO POST INYECCION @ 3.4 SPM CON CARTA LLENA Y NO SE TOMA REGISTRO ACUSTICO ANULAR CALIENTE Y VAPORANDO: 191 °F. | 53.5 | 3.8 |  |  |  | 0 | 1 | 10248 | JAZMIN-BK-6:1
JAZMIN | JAZMIN AG-02 | 2023-09-07 | 1643 | 1376 | 56 | LUFKIN C-320D-213-120 | 120 | 4/4 | 2 | 3.077 | 126 | 104 | 50 | 500-1´10" | 47.27 | 118.5 | 2034 | 80.4 | EMUL 90% | 27.8 | 3574 | 4976 | OK | OK | 0 | 1.851 | 400 | 1333.72 | 116 | 91 | 0.1 | 11 | 78 | 1441.08 | 38.2 | 0.95 | NO | 1480.9 | 1343.27 | SI | 83.7 | POZO CON REDUCCION DE SPM CON BOMBEO ESTABLE. MODERADA SUMERGENCIA CON IPG. CONT. SEGUIMIENTO. | 56.9 | 2.3 |  |  |  | 1 | 1 | 10249 | JAZMIN-AG-2:1
JAZMIN | JAZMIN AG-04 | 2023-09-07 | 1568.5 | 1335 | 89.5 | LUFKIN C-320D-213-120 | 102.857 | 2/3 | 2 | 3.822 | 119 | 104 | 50 | 500-47" | 88.17 | 101.5 | 2042 | 159.5 | AGUA EMUL 96% | 29.8 | 2948 | 4975 | SL | OK | 1.5 | 1.799 | 400 | 1320.87 | 114 | 93 | 0.7 | 9 | 82 | 1468.45 | 40 | 0.76 | NO | 1464.5 | 1318.44 | SI | 71.4 | POZO EN SEGUIMIENTO. BUENA SUMERGECIA. LEVE IPG. CONT SEGUIMIENTO. | 61.2 | 3.7 |  |  |  | 1 | 1 | 10250 | JAZMIN-AG-4:1
JAZMIN | JAZMIN AG-05 | 2023-09-07 | 1831 | 1301 | 59.3 | AMPSCOT C-456-256-144 | 144 | 4/4 | 2 | 2.936 | 107 | 101 | 50 | NO VOLANTA | 41.45 | 142.9 | 1879 | 81.1 | EMUL 90% | 21.6 | 3005 | 4661 | OK | OK | 0.1 | 1.737 | 400 | 1274.79 | 3 | 3 | 0.6 | 2 | 94 | 1467.81 | 1.1 | 0.23 | NO | 1278.86 | 1208.45 | SI | 194.5 | POZO CON REDUCCION DE SPM CON BOMBEO ESTABLE. BAJA SUMERGENCIA. MODERAGO GP DE FLUIDO CON LEVE IPG. SEGUIMIENTO. | 46.9 | 2.2 |  |  |  | 1 | 1 | 10251 | JAZMIN-AG-5:1
JAZMIN | JAZMIN AH-01 | 2023-09-07 | 1690 | 1250 | 87.7 | LUFKIN M-456D-256-144 | 111.851 | 1/3 | 2 | 4.852 | 148 | 107 | 70 | 500-30" | 80.04 | 109.6 | 2151 | 198.5 | EMUL 90% | 34.4 | 4872 | 6937 | OK | OK | 0 | 1.714 | 400 | 1163.5 | 258 | 189 | 0.6 | 14 | 73 | 1357.64 | 79.5 | 1.43 | SI | 1431.62 | 1402.17 | SI | 168.3 | POZO CON AUMENTO DE SPM CON BOMBEO ESTABLE. GANANCIAL DE BBFD. NIVEL CON MUCHO RUIDO Y ALTO FLUJO DE GAS POR EL ANULAR. BUENA SUMERGENCIA. LEVE CIERRE TARDIO E IPG. LEVE GP DE BOMBA. V/V OPERATIVAS. SEGUIMIENTO. | 83.1 | 5.1 |  |  |  | 1 | 1 | 10252 | JAZMIN-AH-1:1
JAZMIN | JAZMIN AH-02 | 2023-09-07 | 1808.06 | 1324.12 | 55.2 | LUFKIN M-456D-256-144 | 111.851 | 1/3 | 2 | 5.143 | 116 | 99 | 70 | NO VOLANTA | 49.93 | 110.6 | 1995 | 132.4 | EMUL 90% | 23.4 | 2712 | 5277 | OK | OK | 0.3 | 1.778 | 400 | 1299.48 | 51 | 47 | 0.1 | 3 | 92 | 1461.73 | 19.9 | 0.3 | NO | 1359.1 | 1285.01 | SI | 183.6 | POZO EN SEGUIMIENTO CON BOMBEO UN POCO INESTABLE. MODERADA SUMERGENCIA. MEJORA EL FLUJO DE GAS EN EL SISTEMA. ACENTUADO GOLPE DE FLUIDO CON LEVE INTERFERENCIA POR GAS. CONT. SEGUIMIENTO. | 69.7 | 4.3 |  |  |  | 1 | 1 | 10253 | JAZMIN-AH-2:1
JAZMIN | JAZMIN AH-03 | 2023-09-07 | 1695 | 1256 | 101 | LUFKIN M-456D-256-144 | 111.851 | 1/3 | 2 | 4.38 | 140 | 123 | 50 | 500-30" | 92.67 | 109 | 2758 | 206.2 | EMUL 97% | 28.6 | 4380 | 6228 | SL | OK | 3.1 | [11 empty] | SI | 1946.28 | 1903.15 | SI |  | POZO EN SEGUIMIENTO CON BOMBEO ESTABLE. CARTA LLENA CON GP DE BOMBA. SE TOMO REGISTRO ACUSTICO CON ALTA IPG. SE PRESIONO LA PISTOLA. SE REPROMA VISITA. | 61.6 | 4.4 |  |  |  | 0 | 1 | 10254 | JAZMIN-AH-3:1
JAZMIN | JAZMIN AH-04 | 2023-09-07 | 1792.5 | 1309 | 119.2 | LUFKIN M-456D-256-144 | 144 | 3/3 | 2 | 4.675 | 129 | 106 | 70 | NO VOLANTA | 84.4 | 141.2 | 2934 | 259.8 | EMUL 70% | 34.3 | 4467 | 7432 | SL | OK | 3.5 | 2.13 | 400 | 1572 | 455 | 420 | 0.1 | 8 | 82 | 1476.06 | 174.8 | 0.64 | SI | 2087.55 | 1949.93 | SI | 67.1 | POZO EN SEGUIMIENTO CON BOMBEO ESTABLE. BUENA SUMERGENCIA.LEVE INTERFERENCIA POR GAS. EVALUAR LEVE AUMENTO DE SPM. | 92.2 | 7.4 |  |  |  | 1 | 1 | 10255 | JAZMIN-AH-4:1
JAZMIN | JAZMIN AH-05 | 2023-09-07 | 1699.5 | 1291 | 104.6 | LUFKIN M-456D-256-144 | 127.926 | 2/3 | 2 | 4.749 | 129 | 102 | 70 | 500-2´30" | 83.39 | 125.4 | 2991 | 231.7 | EMUL 90% | 30.6 | 4366 | 6801 | SL | OK | 4.5 | 2.042 | 400 | 1502.33 | 441 | 434 | 0.5 | 2 | 96 | 1471.43 | 197.1 | 0.16 | NO | 1946 | 1938.46 | NO | 85.5 | POZO EN SEGUIMIENTO CON BOMBEO ESTABLE. BUENA SUMERENCIA. LEVE INTERFERENCIA POR GAS. TV CON ESCURRIMIENTO, EVALUAR LEVE AUMENTO DE SPM. | 75.4 | 5 |  |  |  | 1 | 1 | 10256 | JAZMIN-AH-5:1
JAZMIN | JAZMIN AH-06 | 2023-09-07 | 1783.79 | 1298.58 | 30.4 | LUFKIN M-456D-256-144 | 144 | 3/3 | 2 | 5.732 | 141 | 118 | 50 | NO VOLANTA | 21.53 | 141.1 | 2912 | 81.2 | EMUL 70% | 35.8 | 4125 | 6346 | OK | OK | 0.1 | 2.771 | 400 | 2042.37 | 37 | 37 | 0.4 | 8 | 100 | 1474.1 | 15.8 | 0.47 | NO | 2084.39 | 1953.54 | SI | 0.1 | POZO CON AUMENTO DE SPM CON BOMBEO ESTABLE. BAJA SUMERGENCIA. MUY SEVERO GOLPE DE FLUIDO. EVALUAR REDUCCION DE SPM | 92.9 | 9.1 |  |  |  | 1 | 1 | 10257 | JAZMIN-AH-6:1
JAZMIN | JAZMIN AR-04 | 2023-09-07 | 1911 | 1539 | 89 | AMPSCOT C-320-256-144 | 144 | 4/4 | 2.25 | 4.196 | 109 | 101 | 40 | 500-58" | 63.65 | 139.8 | 4055 | 220.4 | EMUL 90% | 37.8 | 4800 | 8371 | OK | OK | 0.2 | 2.821 | 400 | 2101.41 | 105 | 105 | 1 | 3 | 100 | 1489 | 24.4 | 0.18 | NO | 2161 | 2153.52 | SI | 0.5 | POZO EN SEGUIMIENTO CON BOMBEO ESTABLE. BUENA SUMERGENCIA. MODERADO GP DE FLUIDO GOLPE DE FLUIDO CON LEVE IPG. CONT. SEGUIMIENTO. | 92.5 | 5.5 |  |  |  | 1 | 1 | 10258 | JAZMIN-AR-4:1
JAZMIN | JAZMIN AS-05 | 2023-09-07 | 1947.5 | 1483 | 18.7 | AMPSCOT C-320-256-144a | 129.6 | 3/4 | 2 | 3.103 | 120 | 105 | 0 | BOMB. DEFIC. | 14.86 | 125.8 | 2717 | 27.1 | BOMBEO DEFICIENTE | 29.8 | 4281 | 6944 | OK | OK | 0 | 3.391 | 400 | 1707.43 | 320 | 276 | 0.1 | 10 | 80 | 1472.56 | 115.8 | 0.68 | SI | 2063 | 1958.77 | NO | 72.4 | POZO EN SEGUIMIENTO CON BOMBEO DEFICIENTE. ALTO FLUJO DE GAS POR EL ANULAR. ACENTUADO IPG. FUERTE GP DE BOMBA. TV CON LEVE CIERRE TARDIO. EVALUAR REDUCCION DE SPM @ 1.5 | 60 | 1.7 |  |  |  | 1 | 1 | 10259 | JAZMIN-AS-5:1
JAZMIN | JAZMIN BB-01 | 2023-09-07 | 1317.5 | 1084 | 39.8 | AMPSCOT C-320-256-144a | 144 | 3/3 | 2 | 1.993 | 114 | 99 | 40 | NO VOLANTA | 27.78 | 143.2 | 1641 | 37 | EMUL 90% | 17.1 | 3016 | 4358 | OK | OK | 0 | 1.745 | 400 | 1209.22 | 0 | 0 | 0.6 | 0 | 100 | 1385.92 | 0.3 | 0.05 | NO | 1060.05 | 1060.05 | SI | 49 | POZO CON REDUCCION DE SPM CON BOMBEO ESTABLE. SIN SUMERGENCIA. SEVERO GOLPE DE FLUIDO | 35.8 | 0.5 |  |  |  | 1 | 1 | 10260 | JAZMIN-BB-1:1
JAZMIN | JAZMIN BB-03 | 2023-09-07 | 1616 | 1203 | 56.8 | AMPSCOT C-320-256-144a | 144 | 3/3 | 2 | 2.528 | 111 | 101 | 40 | NO VOLANTA | 39.77 | 142.9 | 1933 | 67 | EMUL 92% | 19.3 | 2871 | 4584 | OK | OK | 0 | 1.645 | 400 | 1267.45 | 37 | 37 | 0.7 | 1 | 100 | 1540.97 | 15.2 | 0.07 | SI | 1307.57 | 1264.73 | NO | 145.2 | POZO CON REDUCCION DE SPM CON BOMBEO ESTABLE. RECUPERA CONDICIONES DE BOMBEO.BAJA SUMERGENCIA. SEVERO GOLPE DE FLUIDO. V/V OPERATIVAS. SEGUIMIENTO. | 38.9 | 1.3 |  |  |  | 1 | 1 | 10261 | JAZMIN-BB-3:1
JAZMIN | JAZMIN BC-02 | 2023-09-07 | 1568.5 | 1473 | 53.6 | KERUI C-320-256-144 | 144 | 3/3 | 2 | 4.036 | 177 | 109 | 0 | BOMB. DEFIC. | 37.63 | 142.5 | 2086 | 100.9 | BOMBEO DEFICIENTE | 25.3 | 3626 | 5495 | OK | OK | 0 | 1.775 | 400 | 1268.28 | 256 | 256 | 0.8 | 0 | 100 | 1429.04 | 106.9 | 0.02 | NO | 1525.82 | 1518.43 | SI | 126.1 | POZO @ 4.0 SPM POST INYECCION CON BOMBEO DEFICIENTE, SOLO DESCARGA EN LA CARRERA ASCENDENTE. ALTA IPG. MINIMIZAR ESPACIAMIENTO. | 49.8 | 2.4 |  |  |  | 1 | 1 | 10262 | JAZMIN-BC-2:1
JAZMIN | JAZMIN CQ-03 | 2023-09-07 | 1567.5 | 1492 | 57.3 | AMPSCOT C-320-256-144 | 144 | 3/3 | 2 | 2.076 | 109 | 102 | 20 | NO VOLANTA | 40.19 | 142.7 | 1981 | 55.5 | EMUL 98% | 22.8 | 3607 | 5556 | LL | OK | 0.5 | 1.967 | 400 | 1396.68 | 0 | 0 | 0.1 | 5 | 88 | 1420.11 | 0.5 | 0.44 | NO | 1396.5 | 1342.01 | SI | 62.6 | POZO EN SEGUIMIENTO CON BOMBEO ESTABLE. RECUPERA NIVEL PERO AUN SIN SUMERGENCIA. LEVE AUMENTO DE FLUJO DE GAS EN EL SISTEMA. MEJORA % EFF BOMBA. ACENTUADO GOLPE DE FLUIDO CON LEVE INTERFERENCIA POR GAS. | 46.3 | 1.4 |  |  |  | 1 | 1 | 10263 | JAZMIN-CQ-3:1
JAZMIN | JAZMIN Z-2 | 2023-09-07 | 1638.5 | 1512 | 38.5 | AMPSCOT C-320-256-144a | 144 | 4/4 | 2 | 2.517 | 126 | 110 | 50 | NO VOLANTA | 27.11 | 141.9 | 2219 | 45.2 | CRUDO 20% | 29.9 | 3400 | 5872 | OK | OK | 0.1 | 201 | 400 | 1471.66 | 124 | 100 | 0.4 | 9 | 80 | 1464.34 | 41.6 | 0.77 | NO | 1609.06 | 1524.29 | SI | 51.7 | POZO EN SEGUIMIENTO CON BOMBEO ESTABLE. OPERANDO A CONDICIONES ESTABLES. ALTA IPG. FLUIDO VISCOSO. ALTA FRICCION. TV CON LEVE CIERRE TARDIO . | 81.3 | 4.2 |  |  |  | 1 | 1 | 10264 | JAZMIN-Z-2:1
JAZMIN | JAZMIN Z-4 | 2023-09-07 | 2057.6 | 1816.2 | 1.1 | AMPSCOT C-320-256-144 | 115.2 | 2/4 | 2 | 4.627 | 122 | 102 | 0 | NB | 1 | 114.9 | 2738 | 0 | NB | 24.5 | 4846 | 5115 | PERDIDA DE CARGA | OK | 0.1 | 2.083 | 400 | 1508.6 | 558 | 558 | 0.8 | 1 | 100 | 1448.48 | 231.9 | 0.06 | SI | 2101.06 | 2023.72 | SI | 214.9 | POZO NO BOMBEA . POSIBLE TUBERIA ROTA. | 34.6 | 2.4 |  |  |  | 1 | 1 | 10265 | JAZMIN-Z-4:1
JAZMIN | JAZMIN Z-6 | 2023-09-07 | 1613.85 | 1497.7 | 50 | AMPSCOT C-320-256-144 | 129.6 | 3/4 | 2 | 4.627 | 137 | 124 | 0 | BOMB. DEFIC. | 39.47 | 126.7 | 2037 | 107.9 | BOMBEO DEFICIENTE | 30.6 | 3284 | 4261 | BLOQUEANDOSE | OK | 0.7 | 1.985 | 400 | 1484.67 | 63 | 41 | 0 | 22 | 66 | 1495.89 | 17.6 | 1.82 | NO | 1551.19 | 1505.72 | SI | 37.1 | POZO EN SEGUIMIENTO CON BOMBEO DEFICIENTE. V/VS BLOQUEANDOSE. ALTA IPG. REESPACIAR | 85.6 | 6.8 |  |  |  | 1 | 1 | 10266 | JAZMIN-Z-6:1
JAZMIN | JAZMIN Z-8 | 2023-09-07 | 1646.45 | 1514.9 | 49.1 | AMPSCOT C-320-256-144 | 129.6 | 3/4 | 2 | 5.187 | 122 | 104 | 0 | BOMB. DEFIC. | 37.99 | 129.2 | 2186 | 37.99 | BOMB. DEFIC. | 21.3 | 3476 | 3754 | PERDIDA DE CARGA | LIFTED | 0.1 | 1.9 | 400 | 1310.38 | 352 | 352 | 1.2 | 0 | 100 | 1379.35 | 148.6 | 0.03 | NO | 1700.67 | 1615.41 | SI | 128.3 | POZO CON BOMBEO DEFICIENTE. RECUPERA NIVEL. BOMBA DEFECTUOSA. | 50.3 | 5.2 |  |  |  | 1 | 1 | 10267 | JAZMIN-Z-8:1
JAZMIN | JAZMIN AB-01 | 2023-09-08 | 1822.85 | 1685.7 | 68.4 | KERUI C-320-256-144 | 115.2 | 1/3 | 2 | 7.115 | 133 | 125 | 40 | 500-40" | 60.31 | 113.4 | 2399 | 226.9 | EMUL 90% | 29.3 | 3872 | 6219 | SL | OK | 2.8 | 2.037 | 400 | 1433.64 | 216 | 72 | 3.3 | 56 | 33 | 1407.6 | 33.9 | 5.62 | SI | 1652.93 | 1638.8 | SI | 69.1 | POZO EN SEGUIMIENTO @ 7,1 SPM, CON BOMBEO ESTABLE. BUENA BAJA SUMERGENCIA. ALTO FLUJO DE GAS POR EL ANULAR. MODERADO GOLPE DE FLUIDO CON LEVE INTERFERENCIA POR GAS. LEVE GP DE BOMBA. EVALUAR REDUCCION DE SPM. | 75.2 | 4.3 |  |  |  | 1 | 1 | 10268 | JAZMIN-AB-1:1
JAZMIN | JAZMIN AB-03 | 2023-09-08 | 1724.02 | 1652.05 | 25.8 | KERUI C-320-256-144 | 115.2 | 1/3 | 2 | 3.888 | 118 | 91 | 40 | 500-40" | 22.69 | 113.6 | 2265 | 46.7 | EMUL-CRUDO 70% | 26.9 | 4597 | 6035 | OK | LIFTED | 0 | 2.154 | 400 | 1576.5 | 19 | 13 | 1 | 20 | 68 | 1463.79 | 6.9 | 1.54 | NO | 1596 | 1573.66 | SI | 49.1 | POZO EN SEGUIMIENTO @ 3,8 SPM, CON BOMBEO UN POCO INESTABLE BAJA SUMERGENCIA. ALTO FLUJO DE GAS POR EL ANULAR. MUY SEVERO GOLPE DE FLUIDO CON INTERFERENCIA POR GAS. EVALUAR REDUCCION DE SPM | 60.7 | 1.9 |  |  |  | 1 | 1 | 10269 | JAZMIN-AB-3:1
JAZMIN | JAZMIN AB-04 | 2023-09-08 | 1821 | 1673.06 | 19.5 | KERUI C-320-256-144 | 115.2 | 1/3 | 2 | 2.105 | 96 | 92 | 40 | 500-25" | 17.41 | 111.8 | 2606 | 19.1 | EMUL-CRUDO 70% | 32.5 | 4309 | 6090 | OK | OK | 0 | [11 empty] | SI | 1816.15 | 1787.71 | SI |  | POZO CON REDUCCION @ 2,1 SPM, ALTA INTERFERENCIA POR GAS. . LEVE PG DE BOMBA.. SEGUIMIENTO. NO SE TOMA NIVEL ACUSTICO, ANULAR MUY PRESIONADO POR GAS, ESTA AL SISTEMA. | 82.6 | 3 |  |  |  | 0 | 1 | 10270 | JAZMIN-AB-4:1
JAZMIN | JAZMIN AB-05 | 2023-09-08 | 2291.62 | 2199.24 | 141.8 | AMPSCOT C-640-305-168 | 168 | 4/4 | 2.25 | 5.217 | 92 | 88 | 40 | 500-31" | 86.72 | 163.5 | 4056 | 436.6 | EMUL 90% | 34.4 | 4895 | 8056 | SL | OK | 7.4 | 3.106 | 400 | 2220.78 | 54 | 54 | 0.1 | 0 | 100 | 1429.99 | 23.6 | 0.15 | SI | 2276 | 2253.21 | SI | 30.6 | POZO EN SEGUIMIENTO @ 5,2 SPM, CON BOMBEO ESTABLE . . MODERADA SUMERGENCIA. CARTA LLENA CON LEVE GP DE BOMBA. SEGUIMIENTO. | 103.7 | 10.6 |  |  |  | 1 | 1 | 10271 | JAZMIN-AB-5:1
JAZMIN | JAZMIN AM-02 | 2023-09-08 | 1936.35 | 1675.7 | 12.2 | AMPSCOT C-320-256-144a | 129.6 | 2/3 | 2 | 1.714 | 108 | 97 | 60 | 500-3:10" | 9.68 | 126.3 | 3045 | 9.8 | CRUDO 20% | 34 | 4527 | 7571 | OK | OK | 0.1 | 2.774 | 400 | 2045.5 | 31 | 31 | 0.6 | 4 | 100 | 1474.76 | 13 | 0.26 | NO | 2076.88 | 2071.22 | SI | 0.1 | POZO EN SEGUIMIENTO @ 1,7 SPM, CON BOMBEO ESTABLE. BAJA SUMERGENCIA. MUY SEVERO GOLPE DE FLUIDO. V/V OPERATIVAS. MEJORA CON TS. | 73.4 | 1.4 |  |  |  | 1 | 1 | 10272 | JAZMIN-AM-2:1
JAZMIN | JAZMIN AM-03 | 2023-09-08 | 1514.16 | 1420.33 | 29.4 | AMPSCOT C-320-256-144a | 144 | 3/3 | 2 | 3.516 | 117 | 113 | 0 | BOMB. DEFIC. | 20.62 | 142.7 | 1953 | 48.3 | BOMB. DEFIC. | 24.5 | 3544 | 5432 | OK | OK | 0 | 1.859 | 400 | 1341.83 | 85 | 85 | 0.7 | 0 | 100 | 1443.61 | 35.3 | 0.01 | NO | 1427.15 | 1421.4 | SI | 74.6 | POZO CON REDUCCION @ 3,5 SPM, CON BOMBEO DEFICIENTE SOLO DESCARGA EN UNA CARRERA. BAJA SUMERGENCIA. MUY SEVERO GOLPE DE FLUIDO. LIGERO CIERRE TARDIO DE LA TV. LEVE GOLPE DE BOMBA. V/V OPERATIVAS. EVALUAR REDUCCIONSPM. NOTA: EN EL REGITRO ACUSTICO HAY UNA DEFLEXION EN EL MINUTO 0.872 POSIBLE RESTRICCION. | 53.8 | 1.4 |  |  |  | 1 | 1 | 10273 | JAZMIN-AM-3:1
JAZMIN | JAZMIN AM-04 | 2023-09-08 | 1705 | 1490 | 117.8 | KERUI C456D 256 144 | 144 | 4/4 | 2 | 2.064 | 113 | 108 | 60 | 500- 50" | 83.26 | 141.5 | 2660 | 113.4 | EMUL 86% | 29.1 | 3467 | 5867 | OK | OK | 0.1 | 2.446 | 400 | 1792.52 | 11 | 11 | 0.4 | 38 | 100 | 1465.67 | 5.4 | 2.56 | SI | 1803.37 | 1795.11 | NO | 0.9 | POZO EN SEGUIMIENTO @ 2,0 SPM, CON BOMBEO ESTABLE. BAJA SUMERGENCIA. ALTO FLUJO DE GAS POR EL ANULAR. MODERADO GOLPE DE FLUIDO TV CON PERDIDA DE CARGA: LL. SEGUIMIENTO. | 68.6 | 3.2 |  |  |  | 1 | 1 | 10274 | JAZMIN-AM-4:1
JAZMIN | JAZMIN AQ-02 | 2023-09-08 | 1742 | 1304 | 84.5 | LUFKIN C-320D-213-120 | 102.857 | 3/4 | 2 | 4.027 | 112 | 107 | 30 | NO VOLANTA | 84.37 | 100.1 | 2744 | 158.7 | EMUL 70% | 36.9 | 4212 | 6642 | OK | OK | 0.1 | [11 empty] | NO | 1968.12 | 1854.02 | SI |  | POZO CON REDUCCION @ 4,0 SPM, CON BOMBEO ESTABLE. LEVE GOLPE DE FLUIDO CON LEVE INTERFERENCIA POR GAS. NO SE TOMA NIVEL ACUSTICO DEBIDO A LA ALTA IPG, MUY PRESIONADO ESTA ALINEADO AL SISTEMA. SEGUIMIENTO Y SE REPROGRAMA CON DESCONEXION TEMPRANA. | 68.2 | 3.7 |  |  |  | 0 | 1 | 10275 | JAZMIN-AQ-2:1
JAZMIN | JAZMIN AQ-03 | 2023-09-08 | 1692.32 | 1274.64 | 59.2 | LUFKIN C-320D-213-120 | 120 | 4/4 | 2 | 4.545 | 104 | 101 | 0 | BOMB. DEFIC. | 49.22 | 120.4 | 2563 | 59.2 | BOMB. DEFIC. | 28 | 4362 | 4505 | = | = | 0 | 1.699 | 400 | 1272.59 | 639 | 580 | 0 | 6 | 85 | 1498.05 | 238.8 | 0.58 | SI | 1927.14 | 1892.25 | NO | 144.6 | . POZO CON AUMENTO DE SPM @ 4,5 SPM, CON BOMBEO DEFICIENTE, SOLO APORTA EN UNA CARRERA. BUENA SUMERGENCIA. MEJORA EL FLUJO DE GAS EN EL SISTEMA. VALVULAS EQUIPARADAS. REESPACIAR. NOTA: SE ENCONTRO POZO A LA ATMOSFERA | 38.7 | 3.2 |  |  |  | 1 | 1 | 10276 | JAZMIN-AQ-3:1
JAZMIN | JAZMIN AQ-05 | 2023-09-08 | 1613.5 | 1483 |  | LUFKIN C-320D-213-120 | 102.857 | 2/3 | 2 | 3.5 | 95 | 91 | 30 | NO VOLANTA |  |  |  |  | CRUDO 20% | [6 empty] | 1.257 | 400 | 862.25 | 456 | 456 | 0.5 | 1 | 100 | 1371.92 | 191 | 0.13 | NO | 1394.8 | 1299.18 | SI | 269.7 | POZO CON REDUCCION DE SPM @ 3.5 SPM, CON CAIDA DE WHT. BUENA SUMERGENCIA. NO SE TOMA DINAGRAMA LA SARTA ESTA FLOTANDO Y SE EXPONE LA CELDA A UN GOLPE. AUMENTAR SPM. | [5 empty] | 1 | 0 | 10277 | JAZMIN-AQ-5:1
JAZMIN | JAZMIN AQ-06 | 2023-09-08 | 2302 | 1765 | 54.4 | LUFKIN C-320D-213-120 | 85.714 | 1/4 | 2 | 2.344 | 101 | 95 | 30 | 500-59" | 65.3 | 83.3 | 2521 | 59.4 | AGUA 100% | 40.5 | 3637 | 6879 | SL | OK | 2.6 | 2.446 | 400 | 1757.26 | 60 | 59 | 0.3 | 1 | 99 | 1436.84 | 25.2 | 0.09 | SI | 1827.5 | 1697.96 | NO | 208.3 | POZO EN SEGUIMIENTO @ 2,3 SPM, ALTO BSW. CON BOMBEO ESTABLE. OPERANDO A COND. ESTABLES. MODERADA SUMERGENCIA. GOLPE DE FLUIDO. TV CON ESCURRIMIENTO CONT. SEGUIMIENTO. | 85.7 | 2.6 |  |  |  | 1 | 1 | 10278 | JAZMIN-AQ-6:1
JAZMIN | JAZMIN BG-03 | 2023-09-08 | 1522.39 | 1391.79 | 96.9 | AMPSCOT C-320-256-144a | 144 | 3/3 | 2 | 6.186 | 109 | 102 | 40 | NO VOLANTA | 67.75 | 143 | 2082 | 279.5 | CRUDO GAS 30% | 27.4 | 3518 | 4863 | SL | OK | 1.3 | 2.006 | 400 | 1287.55 | 149 | 144 | 0.6 | 2 | 97 | 1283.7 | 60.4 | 0.21 | NO | 1438 | 1435.88 | SI | 97.4 | POZO EN SEGUIMIENTO @ 6,1 SPM, RECUPERADO CON BOMBEO DEFICIENTE SOLO DESCARGA EN LA CARRERA DESCENDENTE. BUENA SUMERGENCIA. GOLPE DE FLUIDO CON LEVE INTERFERENCIA POR GAS. NOTA: FRENO MUY DESTENSIONADO. MTTO URGENTE. | 61.8 | 7.4 |  |  |  | 1 | 1 | 10279 | JAZMIN-BG-3:1
JAZMIN | JAZMIN CB-03 | 2023-09-08 | 1668 | 1493 | 63.5 | KERUI C-320-256-144 | 144 | 4/4 | 2 | 2.99 | 114 | 109 | 70 | 500-57" | 44.59 | 142.3 | 2345 | 88.5 | EMUL 90% | 24.8 | 3419 | 5459 | OK | OK | 0.2 | 1.964 | 400 | 1390.85 | 144 | 137 | 0.9 | 2 | 95 | 1416.34 | 46.2 | 0.2 | SI | 1551 | 1486.74 | NO | 92.3 | . POZO CON REDUCCION @ 2,9 SPM, CON BOMBEO ESTABLE. BUENA SUMERGENCIA. ACENTUADA IPG. SEGUIIMIENTO. NOTA: SE ENCONTRO POZO AL ATMOSFERA. | 50.4 | 2.6 |  |  |  | 1 | 1 | 10280 | JAZMIN-CB-3:1
JAZMIN | JAZMIN F-01 | 2023-09-08 | 1624.36 | 1460.72 | 105.6 | AMPSCOT C-320-256-144 | 144 | 4/4 | 2 | 3.93 | 162 | 111 | 60 | NO VOLANTA | 74.07 | 142.5 | 2346 | 193.5 | EMUL 90% | 27 | 3796 | 6267 | SL | OK | 2.7 | 2.04 | 400 | 1453.81 | 178 | 155 | 0.6 | 6 | 85 | 1425.31 | 64.9 | 0.53 | SI | 1642.8 | 1579.01 | SI | 57.6 | POZO CON AUMENTO @ 3,9 SPM, CON BOMBEO ESTABLE BAJA SUMERGENCIA, MODERADO GOLPE DE FLUIDO CON INTERFERENCIA POR GAS. SEGUIMIENTO. NOTA. FALLA EN EL VARIADOR AL FINALIZAR LA CARRERA ASCENDENTE, | 70.5 | 4.8 |  |  |  | 1 | 1 | 10281 | JAZMIN-F-1:1
JAZMIN | JAZMIN F-02 | 2023-09-08 | 1647.58 | 1476.17 | 48 | AMPSCOT C-320-256-144a | 144 | 3/3 | 2 | 1.596 | 114 | 102 | 60 | NO VOLANTA | 33.86 | 141.6 | 2386 | 35.7 | EMUL 80% | 26.7 | 3403 | 5848 | OK | OK | 0 | 2.215 | 400 | 1611.21 | 19 | 18 | 0.7 | 3 | 93 | 1454.81 | 7.2 | 0.23 | NO | 1631.1 | 1595.94 | SI | 13.9 | POZO EN SEGUIMIENTO @ 1,5 SPM, CON BOMBEO ESTABLE . BAJA SUMERGENCIA. ACENTUADO GOLPE DE FLUIDO INTERFERENCIA POR GAS. V/V OPERATIVAS. SEGUIMIENTO | 61.7 | 1.5 |  |  |  | 1 | 1 | 10282 | JAZMIN-F-2:1
JAZMIN | JAZMIN F-03 | 2023-09-08 | 1616.19 | 1461.39 | 66.3 | AMPSCOT C-320-256-144a | 144 | 3/3 | 2 | 3.905 | 110 | 104 | 60 | NO VOLANTA | 46.6 | 142.2 | 2362 | 120.7 | AGUA-CRUDO 90% | 27.8 | 3893 | 6130 | OK | OK | 0.1 | 2.194 | 400 | 1552.04 | 59 | 50 | 0.6 | 7 | 84 | 1414.81 | 20.8 | 0.56 | NO | 1612.8 | 1590.39 | SI | 22.1 | POZO CON LEVE REDUCCION @ 3,9 SPM, CON BOMBEO UN POCO INESTABLE. MODERADA SUMERGENCIA & ACENTUADO GOLPE DE FLUIDO CON INTERFERENCIA POR GAS. SEGUIMIENTO. | 66.3 | 2.8 |  |  |  | 1 | 1 | 10283 | JAZMIN-F-3:1
JAZMIN | JAZMIN F-05 | 2023-09-08 | 1753.11 | 1583.21 | 58.1 | AMPSCOT C-320-256-144a | 144 | 3/3 | 2 | 4.072 | 115 | 103 | 60 | NO VOLANTA | 40.81 | 142.3 | 2233 | 110.3 | CRUDO-EMUL 60% | 29.8 | 3462 | 5889 | LL | OK | 0.5 | 2.18 | 400 | 1536.81 | 48 | 41 | 0.9 | 6 | 85 | 1409.91 | 16.6 | 0.5 | NO | 1589.04 | 1490.94 | SI | 76.6 | POZO EN SEGUIMIENTO @ 4,0 SPM, CON BOMBEO ESTABLE. LEVE MODERADA SUMERGENCIA. ACENTUADO GOLPE DE FLUIDO CON LIGERA INTERFERENCIA POR GAS. SEGUIMIENTO. | 77.2 | 6 |  |  |  | 1 | 1 | 10284 | JAZMIN-F-5:1
JAZMIN | JAZMIN F-06 | 2023-09-08 | 1825 | 1629 | 87.9 | LUFKIN C-456D-256-144 | 144 | 4/4 | 2 | 4.128 | 138 | 113 | 60 | NO VOLANTA | 62.4 | 140.9 | 2508 | 169.3 | EMUL-CRUDO 80% | 39.6 | 3950 | 7148 | SL | OK | 2.4 | 2.482 | 400 | 1714.84 | 73 | 59 | 0.6 | 9 | 81 | 1381.82 | 24.3 | 0.66 | NO | 1803.1 | 1622.86 | SI | 31.2 | POZO CON REDUCCION @ 4,1 SPM, CON BOMBEO ESTABLE. . MODERADA SUMERGENCIA. ACENTUADA INTERFERENCIA POR GAS. STUFFING MUY AJUSTADO. TV CON ESCURRIMIENTO: SL SEGUIMIENTO. | 119.9 | 10 |  |  |  | 1 | 1 | 10285 | JAZMIN-F-6:1
JAZMIN | JAZMIN I-04 | 2023-09-08 | 1473.5 | 1145 | 121 | AMPSCOT C-320-256-144 | 129.6 | 3/4 | 2 | 4.545 | 139 | 113 | 50 | NO VOLANTA | 93.96 | 128.8 | 2381 | 256.5 | EMUL 90% | 29 | 4006 | 6271 | SL | OK | 3.9 | 2.231 | 400 | 1602.29 | 66 | 66 | 0.7 | 5 | 100 | 1436.38 | 27 | 0.53 | NO | 1676.81 | 1577.44 | SI | 0.3 | POZO EN SEGUIMIENTO @ 4,5 SPM, CON BOMBEO ESTABLE. MODERADA SUMERGENCIA , CARATA LLENA. SEGUIIMIENTO. NOTA: UBM CON FRENO MUY DISTENSIONADO. | 68.8 | 6.2 |  |  |  | 1 | 1 | 10286 | JAZMIN-I-4:1
JAZMIN | JAZMIN T-03 | 2023-09-08 | 1465 | 1164 | 127.5 | AMPSCOT C-320-256-144a | 144 | 3/3 | 2 | 6.977 | 106 | 101 | 40 | NO VOLANTA | 88.5 | 144.1 | 2192 | 415 | EMUL 80% | 23.5 | 3286 | 5053 | FUGA | OK | 3.9 | 1.493 | 400 | 1161.91 | 329 | 280 | 0.1 | 8 | 83 | 1556.48 | 116.9 | 1.23 | NO | 1502.24 | 1474.99 | SI | 101.9 | POZO EN SEGUIMIENTO @ 6,9 SPM, CON BOMBEO ESTABLE. BUENA SUMERGENCIA. TV CON DEFICIENCIA : ESCURRIMIENTO: SL. CONT. SEGUIMIENTO. | 49.9 | 7.2 |  |  |  | 1 | 1 | 10287 | JAZMIN-T-3:1
JAZMIN | JAZMIN I-01 | 2023-09-09 | 1638 | 1284 | 50.2 | AMPSCOT C-320-256-144 | 129.6 | 3/4 | 2 | 2.273 | 114 | 102 | 50 | NO VOLANTA | 39.25 | 127.8 | 1999 | 53.2 | EMUL 86% | 29.6 | 2777 | 5132 | OK | OK | 0.1 | 2.043 | 400 | 1499.93 | 36 | 30 | 0.4 | 7 | 84 | 1468.36 | 12.5 | 0.57 | NO | 1547.6 | 1334.1 | SI | 39.8 | POZO EN SEGUIMIENTO @ 2,2 SPM, CON BOMBEO ESTABLE. BAJA SUMERGENCIA. ACENTUADO GOLPE DE FLUIDO CON LEVE INTERFERENCIA POR GAS. STUFFING AJUSTADO. ALTA FRICCION EN LA CARRERA ASCENDENTE. SEGUIMIENTO. | 83.9 | 3.5 |  |  |  | 1 | 1 | 10288 | JAZMIN-I-1:1
JAZMIN | JAZMIN I-02 | 2023-09-09 | 1479.5 | 1151 | 52.6 | AMPSCOT C-320-256-144 | 129.6 | 2/4 | 2.25 | 2.927 | 137 | 111 | 50 | NO VOLANTA | 41.16 | 127.8 | 2522 | 90.9 | EMUL 90% | 25.5 | 3301 | 5768 | OK | OK | 0.2 | 1.924 | 400 | 1346.93 | 34 | 34 | 0.8 | 0 | 100 | 1400.13 | 13.5 | 0.05 | NO | 1385 | 1326.88 | SI | 52.2 | POZO CON LEVE AUMENTO @ 2,9 SPM, CON BOMBEO "ESTABLE". BAJA SUMERGENCIA. ACENTUADO GOLPE DE FLUIDO CON LEVE IPG. V/V OPERATIVAS. SEGUIMIENTO. | 63.6 | 2.1 |  |  |  | 1 | 1 | 10289 | JAZMIN-I-2:1
JAZMIN | JAZMIN I-03 | 2023-09-09 | 1619.5 | 1242 | 68.4 | AMPSCOT C-320-256-144 | 144 | 3/3 | 2 | 5.341 | 126 | 109 | 50 | NO VOLANTA | 48.25 | 141.8 | 2255 | 170.5 | EMUL 70% | 34.1 | 3354 | 5690 | OK | OK | 0.1 | 2.08 | 400 | 1547.19 | 153 | 142 | 0 | 9 | 81 | 1487.68 | 59.8 | 0.72 | NO | 1739 | 1527.4 | SI | 20 | : POZO CON AUMENTO DE SPM @ 5,3SPM, CON BOMBEO "ESTABLE". BUENA SUMERGENCIA. ACENTUADA INTERFERENCIA POR GAS. SEGUIMIENTO. | 100.9 | 10.4 |  |  |  | 1 | 1 | 10290 | JAZMIN-I-3:1
JAZMIN | JAZMIN Q-01 | 2023-09-09 | 1959 | 1352 | 121.7 | KERUI C-320-256-144 | 129.6 | 3/4 | 2 | 2.469 | 121 | 100 | 100 | VALVULA DURA | 95.34 | 127.7 | 2621 | 140.2 | EMUL 95% | 25.5 | 3532 | 5672 | SL | OK | 1.9 | 1.881 | 400 | 1414.73 | 319 | 311 | 0.8 | 2 | 97 | 1504.23 | 128.6 | 0.13 | NO | 1826.3 | 1613.58 | SI | 173.7 | POZO @ 2,4SPM, CON BOMBEO ESTABLE. BUENA SUMERGENCIA. CARTA LLENA CON LIGERA INTERFERENCIA POR GAS. EVALUAR LEVE AUMENTO DE SPM. | 51.4 | 2.6 |  |  |  | 1 | 1 | 10291 | JAZMIN-Q-1:1
JAZMIN | JAZMIN Q-04 | 2023-09-09 | 1614.5 | 1234 | 63.1 | AMPSCOT C-320-256-144 | 115.2 | 2/4 | 2 | 3.586 | 122 | 107 | 70 | 500-1´19" | 55.58 | 113.5 | 2096 | 105.5 | EMUL 60% | 25 | 2881 | 5292 | OK | OK | 0.1 | 2.176 | 400 | 1428.18 | 37 | 37 | 0.8 | 1 | 100 | 1312.66 | 15 | 0.05 | NO | 1476.72 | 1312.41 | SI | 62.9 | POZO EN SEGUIMIENTO @ 3,5 SPM, CON BOMBEO ESTABLE. MODERADA SUMERGENCIA. LEVE CIERRE TARDIO DE LA TV CON MODERADO GOLPE DE FLUIDO SEGUIMIENTO. | 64.2 | 2.8 |  |  |  | 1 | 1 | 10292 | JAZMIN-Q-4:1
JAZMIN | JAZMIN Q-05 | 2023-09-09 | 1652 | 1274 | 65.8 | AMPSCOT C-320-256-144 | 115.2 | 2/4 | 2 | 3.814 | 112 | 103 | 80 | NO VOLANTA | 58.18 | 113.1 | 2235 | 117.1 | EMUL 90% | 27.1 | 3069 | 5716 | SL | OK | 1.1 | 2.061 | 400 | 1539.11 | 105 | 105 | 0.7 | 1 | 100 | 1493.55 | 43.2 | 0.08 | NO | 1686 | 1451.26 | SI | 33 | POZO EN SEGUIMIENTO @ 3,8SPM, CON BOMBEO "ESTABLE". . BUENA SUMERGENCIA. MODERADO GOLPE DE FLUIDO CON LEVE IPG. SEGUIMIENTO. NOTA. UBM CON FRENO DISTENDIDO. | 69.1 | 3.2 |  |  |  | 1 | 1 | 10293 | JAZMIN-Q-5:1
JAZMIN | JAZMIN Q-06 | 2023-09-09 | 1518 | 1188 | 91.5 | AMPSCOT C-320-256-144a | 144 | 4/4 | 2 | 5.172 | 109 | 102 | 80 | NO VOLANTA | 64.21 | 142.5 | 2250 | 220.7 | EMUL 80% | 27 | 3205 | 5340 | OK | OK | 0 | 1.772 | 400 | 1302.38 | 140 | 118 | 0.5 | 7 | 84 | 1469.95 | 50.3 | 0.64 | SI | 1456.3 | 1397.93 | SI | 72.3 | POZO EN SEGUIMIENTO @ 5,1 SPM, CON BOMBEO ESTABLE. BUENA SUMERGENCIA. LEVE CIERRE TARDIO DE LA TV CON MODERADA INTERFERENCIA POR GAS. LEVE GP DE BOMBA. V/V OPERATIVAS. CONT. SEGUIIMIENTO. | 65.4 | 5.2 |  |  |  | 1 | 1 | 10294 | JAZMIN-Q-6:1
JAZMIN | JAZMIN S-01 | 2023-09-09 | 1478.5 | 1097 | 117.9 | AMPSCOT C-320-256-144 | 144 | 4/4 | 2.25 | 6.02 | 110 | 94 | 60 | 500-20" | 82.97 | 142.1 | 2703 | 418.9 | EMUL 85% | 27.6 | 3474 | 5413 | SL | OK | 2.5 | 1.795 | 400 | 1270.74 | 116 | 103 | 0.4 | 5 | 89 | 1415.86 | 43.8 | 0.51 | NO | 1392.2 | 1371.14 | SI | 77.9 | POZO CON REDUCCION @ 6,0SPM, CON BOMBEO ESTABLE. . BUENA SUMERGENCIA. MODERADO GOLPE DE FLUIDO CON LEVE INTERFERENCIA POR GAS. SEGUIIMIENTO. | 79.7 | 9.1 |  |  |  | 1 | 1 | 10295 | JAZMIN-S-1:1
JAZMIN | JAZMIN S-02 | 2023-09-09 | 1428 | 1129 | 100.3 | AMPSCOT C-320-256-144 | 144 | 4/4 | 2 | 3.593 | 104 | 101 | 60 | 500-47" | 70.29 | 142.6 | 2119 | 168 | EMUL 80% | 24.9 | 3426 | 5236 | OK | OK | 0 | 1.799 | 400 | 1280.62 | 127 | 49 | 3.3 | 46 | 35 | 1423.71 | 24.1 | 4.68 | SI | 1438.66 | 1359.18 | SI | 20.7 | OZO EN SEGUIMIENTO @ 3,5SPM, CON BOMBEO ESTABLE. CON NIVEL CON MUCHO RUIDO Y GAS: BAJA SUMERGENCIA. ALTO FLUJO DE GAS POR EL ANULAR. MODERADO GOLPE DE FLUIDO CON LEVE INTERFERENCIA POR GAS. LEVE GP DE BOMBA. V/V OPERATIVAS. | 57.3 | 3.4 |  |  |  | 1 | 1 | 10296 | JAZMIN-S-2:1
JAZMIN | JAZMIN S-03 | 2023-09-09 | 1428 | 1136 | 67.8 | AMPSCOT C-320-256-144 | 144 | 4/4 | 2 | 4.852 | 151 | 120 | 60 | 500-31" | 47.72 | 142.1 | 2200 | 153.4 | EMUL 90% | 27 | 3573 | 5151 | OK | OK | 0 | 1.634 | 400 | 1217.99 | 267 | 235 | 0.2 | 8 | 81 | 1490.81 | 97.3 | 0.87 | NO | 1557 | 1417.24 | SI | 57.4 | POZO EN SEGUIMIENTO @ 4,8 SPM, CON BOMBEO ESTABLE. BUENA SUMERGENCIA. ACENTAUDA IPG. STUFFING AJUSTADO. ALTA FRICCION EN LA CARRERA ASCENTENDE. V/V OPERATIVAS. EVALUAR LEVE AUMENTO DE SPM | 72.7 | 5.8 |  |  |  | 1 | 1 | 10297 | JAZMIN-S-3:1
JAZMIN | JAZMIN S-04 | 2023-09-09 | 1415 | 1076 | 66.9 | LUFKIN C-320D-213-120 | 120 | 3/3 | 2 | 3.03 | 114 | 103 | 60 | 500-54" | 56.46 | 118.5 | 2216 | 94.6 | EMUL 90% | 31.4 | 3612 | 5661 | OK | OK | 0 | 1.528 | 400 | 1140.96 | 321 | 260 | 0.2 | 12 | 77 | 1493.41 | 108.7 | 1.23 | NO | 1477.59 | 1453.07 | SI | 84.1 | POZO EN SEGUIMIENTO @ 3,0 SPM, CON BOMBEO "ESTABLE". BUENA SUMERGENCIA. ALTO FLUJO DE GAS POR EL ANULAR. GOLPE DE FLUIDO CON LEVE INTERFERENCIA POR GAS. V/V OPERATIVAS. | 63.4 | 2.8 |  |  |  | 1 | 1 | 10298 | JAZMIN-S-4:1
JAZMIN | JAZMIN S-05 | 2023-09-09 | 1489.5 | 1131 | 95 | AMPSCOT C-320-256-144 | 129.6 | 3/4 | 2 | 4.348 | 109 | 94 | 60 | NO VOLANTA | 74.36 | 127.8 | 2278 | 192.7 | EMUL 92% | 29.6 | 3615 | 6227 | SL | OK | 3.1 | 2.17 | 400 | 1625.34 | 66 | 66 | 0.3 | 8 | 100 | 1498.01 | 27.8 | 0.6 | SI | 1722 | 1523.32 | SI | 0.1 | POZO EN SEGUIMIENTO @ 4,3 SPM, CON BOMBEO ESTABLE. OPERANDO A CONDICONES ESTABLES CON LIGERO AUMENTO DE GAS EN EL CSG. MODERADA SUMERGENCIA. MODERADO GOLPE DE FLUIDO CON LEVE IPG. LEVE GP DE BOMBA. CONT. SEGUIMIENTO | 78.2 | 5.5 |  |  |  | 1 | 1 | 10299 | JAZMIN-S-5:1
JAZMIN | JAZMIN S-07 | 2023-09-09 | 1440.5 | 1144 | 72.2 | AMPSCOT C-320-256-144 | 144 | 4/4 | 2 | 3.158 | 120 | 98 | 60 | 500-42" | 50.49 | 143 | 1925 | 106.3 | EMUL 88% | 20.8 | 3038 | 4710 | OK | OK | 0.1 | 1.767 | 400 | 1167.1 | 116 | 115 | 0.3 | 1 | 100 | 1350 | 48.3 | 0.11 | NO | 1292 | 1266.02 | SI | 109.2 | POZO EN SEGUIMIENTO @ 3,1 SPM, CON BOMBEO ESTABLE. OPERANDO A CONDICONES ESTABLES. BUENA SUMERGENCIA. MODERADO GOLPE DE FLUIDO CONT. SEGUIMIENTO. | 46.8 | 2 |  |  |  | 1 | 1 | 10300 | JAZMIN-S-7:1
JAZMIN | JAZMIN S-08 | 2023-09-09 | 1619.5 | 1242 | 52.2 | AMPSCOT C-320-256-144 | 144 | 4/4 | 2 | 2.016 | 99 | 97 | 60 | NO VOLANTA | 36.65 | 142.4 | 2093 | 49.1 | EMUL 80% | 27.7 | 4152 | 5800 | OK | OK | 0 | 2.144 | 400 | 1552.82 | 25 | 23 | 0.5 | 4 | 92 | 1448.53 | 9.4 | 0.27 | NO | 1585.8 | 1389.13 | SI | 20.2 | POZO EN SEGUIMIENTO @ 2,0 SPM, CON BOMBEO ESTABLE. BAJA SUMERGENCIA. ACENTUADO GOLPE DE FLUIDO CON LEVE INTERFERENCIA POR GAS. V/V OPERATIVAS. CONT. SEGUIMIENTO. | 61.9 | 2.2 |  |  |  | 1 | 1 | 10301 | JAZMIN-S-8:1
JAZMIN | JAZMIN S-10 | 2023-09-09 | 1607.5 | 1242 | 117.3 | AMPSCOT C-320-256-144a | 144 | 3/3 | 2 | 4.265 | 106 | 98 | 60 | MASTER DURA | 82.42 | 142.3 | 2100 | 233.3 | EMUL 90% | 25.1 | 3015 | 5890 | SL | OK | 2.3 | 2.112 | 400 | 1579.23 | 22 | 20 | 0.7 | 5 | 89 | 1495.48 | 7.8 | 0.34 | NO | 1608.14 | 1394.06 | SI | 7.6 | POZO CON AUMENTO @ 4,3 SPM, CON BOMBEO ESTABLE. BAJA SUMERGENCIA. LEVE GOLPE DE FLUIDO CON LEVE INTERFERENCIA POR GAS. MONITOREAR A FIN DE MES. | 63 | 5.9 |  |  |  | 1 | 1 | 10302 | JAZMIN-S-10:1
JAZMIN | JAZMIN S-11 | 2023-09-09 | 1597.5 | 1240 | 124.6 | AMPSCOT C-320-256-144 | 129.6 | 3/4 | 2 | 5.202 | 137 | 128 | 60 | 500-1:25 | 96.72 | 128.8 | 1944 | 302.3 | EMUL 80% | 24.6 | 2841 | 5031 | SL | OK | 2.2 | 1.426 | 400 | 931.24 | 409 | 143 | 2.5 | 51 | 35 | 1306.09 | 62.8 | 4.63 | NO | 1447.38 | 1280.46 | SI | 87.8 | POZO CON AUMENTO @ 5,2 SPM, CON BOMBEO ESTABLE. AUMENTO DE GAS EN EL SISTEMA. BUENA SUMERGENCIA. ALTO FLUJO DE GAS POR EL ANULAR. CARTA LLENA CON LEVE INTERFERENCIA POR GAS. | 57.1 | 5.5 |  |  |  | 1 | 1 | 10303 | JAZMIN-S-11:1
JAZMIN | JAZMIN AA-01 | 2023-09-11 | 1707.5 | 1622 | 85.9 | AMPSCOT C-320-256-144a | 144 | 3/3 | 2 | 3.12 | 102 | 88 | 110 | NO VOLANTA | 60.54 | 142 | 2637 | 125.1 | EMUL 60% | 26.8 | 3284 | 6114 | SL | OK | 2.7 | 2.23 | 400 | 1579.03 | 80 | 77 | 0.3 | 2 | 96 | 1416.17 | 33.1 | 0.15 | NO | 1663.35 | 1609.34 | SI | 51.6 | POZO EN SEGUIMIENTO @ 3,1 SPM, CON BOMBEO "ESTABLE". OPERANDO A COND. ESTABLES. MODERADA SUMERGENCIA. MODERADO GOLPE DE FLUIDO CON LEVE INTERFERENCIA POR GAS. CONT. SEGUIIMIENTO. | 64.5 | 3.2 |  |  |  | 1 | 1 | 10304 | JAZMIN-AA-1:1
JAZMIN | JAZMIN AA-03 | 2023-09-11 | 1693 | 1591 | 101.2 | AMPSCOT C-320-256-144a | 144 | 3/3 | 2 | 4.358 | 158 | 101 | 110 | 500-30" | 71.22 | 142.1 | 2698 | 205.7 | EMUL 70% | 27 | 3641 | 6014 | OK | OK | 0 | 1.891 | 400 | 1409.45 | 268 | 224 | 0.3 | 7 | 84 | 1409.45 | 93.3 | 0.62 | NO | 1685.1 | 1653.18 | SI | 96.4 | POZO EN SEGUIMIENTO @ 4,3 SPM, CON BOMBEO ESTABLE. BUENA SUMERGENCIA. MODERADO GOLPE DE FLUIDO CON LIGERA INTERFERENCIA POR GAS. V/V OPERATIVAS. EVALUAR LEVE AUMENTO DE SPM | 55.6 | 3.7 |  |  |  | 1 | 1 | 10305 | JAZMIN-AA-3:1
JAZMIN | JAZMIN AA-04 | 2023-09-11 | 2160 | 1926 | 134.9 | AMPSCOT C-320-256-144a | 144 | 3/3 | 2 | 1.718 | 142 | 96 | 110 | NO VOLANTA | 94 | 143.5 | 3472 | 108 | EMUL 90% | 26.9 | 4539 | 6019 | SL | OK | 1.7 | 1.208 | 400 | 930.57 | 1333 | 1333 | 0.5 | 0 | 100 | 1540.68 | 554.8 | 0.06 | NO | 2278.32 | 2263.68 | SI | 506.5 | POZO POST INYECCION @ 1,7 SPM, CON BOMBEO ESTABLE. MUY BUENA SUMERGENCIA. EVALUAR AUMENTO DE SPM. | 39.7 | 1.5 |  |  |  | 1 | 1 | 10306 | JAZMIN-AA-4:1
JAZMIN | JAZMIN AA-05 | 2023-09-11 | 1680.5 | 1573 | 96.7 | AMPSCOT C-320-256-144 | 144 | 3/3 | 2 | 3.077 | 126 | 95 | 100 | NO VOLANTA | 68.28 | 141.6 | 2628 | 138.8 | EMUL 84% | 26.3 | 3415 | 5762 | OK | OK | 0.1 | 2.154 | 400 | 1549.89 | 91 | 82 | 0.5 | 4 | 90 | 1439.08 | 34 | 0.32 | NO | 1642.22 | 1629.65 | SI | 49.8 | POZO CON REDUCCION @ 3,0 SPM, CON BOMBEO ESTABLE. MEJORA % EFF BOMBA, MANTIENE BBFD. RECUPERA SUMERGENIA. BUENA SUMERGENCIA. MODERADO GOLPE DE FLUIDO CON LEVE INTERFERENCIA POR GAS. SEGUIMIENTO. | 59.9 | 2.7 |  |  |  | 1 | 1 | 10307 | JAZMIN-AA-5:1
JAZMIN | JAZMIN AA-06 | 2023-09-11 | 1753 | 1694 | 124.1 | AMPSCOT C-320-256-144 | 144 | 3/3 | 2 | 3.114 | 149 | 127 | 110 | NO VOLANTA | 87.44 | 141.9 | 2534 | 180.2 | EMUL 80% | 28.8 | 3832 | 6045 | OK | OK | 0 | 2.152 | 400 | 1561.27 | 84 | 62 | 0.1 | 15 | 73 | 1450.99 | 26.3 | 1.16 | NO | 1651.75 | 1579.21 | SI | 59.9 | POZO CON AUMENTO @ 3,1 SPM, CON BOMBEO ESTABLE. MODERADA SUMERGENCIA. ALTO FLUJO DE GAS POR EL ANULAR. LEVE GOLPE DE FLUIDO & LEVE INTERFERENCIA POR GAS. V/V OPERATIVAS. SEGUIMIENTO. | 60.8 | 3.6 |  |  |  | 1 | 1 | 10308 | JAZMIN-AA-6:1
JAZMIN | JAZMIN AV-03 | 2023-09-11 | 1948.5 | 1690 | 32.6 | LUFKIN M-456D-256-144 | 111.851 | 1/3 | 2 | 1.21 | 111 | 104 | 20 | 500-1´29" | 30.11 | 108.4 | 2708 | 18.4 | CRUDO 40% | 30.3 | 4844 | 6763 | OK | OK | 0.1 | 2.433 | 400 | 1766.85 | 84 | 82 | 1.1 | 1 | 98 | 1452.41 | 33.9 | 0.1 | NO | 1850.48 | 1850.48 | SI | 77.7 | POZO EN SEGUIMIENTO @ 1,21 SPM, CON BOMBEO ESTABLE. MODERADA SUMERGENCIA. ACENTUADO GOLPE DE FLUIDO SEGUIMIENTO. NOTA: FRENO MUY DESTENSIONADO. | 60.8 | 0.7 |  |  |  | 1 | 1 | 10309 | JAZMIN-AV-3:1
JAZMIN | JAZMIN AWY-02 | 2023-09-11 | 1551.8 | 1423.6 | 85.5 | AMPSCOT C-320-256-144a | 144 | 3/3 | 2 | 5.357 | 131 | 120 | 30 | NO VOLANTA | 59.86 | 142.8 | 2029 | 213.6 | EMUL 80% | 27.7 | 3375 | 5255 | SL | OK | 2.6 | 1.956 | 400 | 1429.54 | 0 | 0 | 0.7 | 6 | 85 | 1461.7 | 0.4 | 0.55 | SI | 1416 | 1415.93 | SI |  | POZO EN SEGUIMIENTO @ 5,357 SPM, CON BOMBEO DEFICIENTE DESCARGA EN LA CARRERA ASCENDENTE. SIN SUMERGENCIA. MODERADO GOLPE DE FLUIDO CON LEVE INTERFERENCIA POR GAS. TV CON ESCURRIMIENTO Y LEVE CIERRE TARDIO. EVALUAR LEVE REDUCCION DE SPM. NOTA. UBM CON FRENO DISTENDIDO. | 76.2 | 4.3 |  |  |  | 1 | 1 | 10310 | JAZMIN-AWY-2:1
JAZMIN | JAZMIN AX-01 | 2023-09-11 | 2187.11 | 1889.23 | 100.8 | AMPSCOT C-456-305-144 | 144 | 4/4 | 2 | 2.108 | 108 | 94 | 90 | NO VOLANTA | 72.08 | 139.8 | 3478 | 99.1 | CRUDO 20% | 25.2 | 3820 | 6343 | SL | OK | 2 | 2.493 | 400 | 1781.95 | 68 | 66 | 0.6 | 1 | 98 | 1459.57 | 27.7 | 0.09 | SI | 1852 | 1807.35 | SI | 174.7 | POZO EN SEGUIMIENTO @ 2.1 SPM CON BOMBEO ESTABLE. SIN SUMERGENCIA . MODERADA GP FLUIDO | 71.3 | 3.2 |  |  |  | 1 | 1 | 10311 | JAZMIN-AX-1:1
JAZMIN | JAZMIN AX-03 | 2023-09-11 | 2141.69 | 1858.38 | 120.5 | AMPSCOT C-456-305-144 | 144 | 4/4 | 2 | 5.625 | 110 | 91 | 90 | NO VOLANTA | 85.51 | 140.9 | 3475 | 316.2 | CRUDO 70% | 31.4 | 5043 | 7441 | SL | OK | 5.8 | 2.905 | 400 | 2161.76 | 130 | 130 | 0.6 | 8 | 100 | 1488.3 | 54.5 | 0.45 | SI | 2297.65 | 2233.13 | SI | 0 | POZO EN SEGUIMIENTO @ 5,6 SPM, CON BOMBEO ESTABLE. BUENA SUMERGENCIA. LEVE GOLPE DE FLUIDO CONT. SEGUIMIENTO. | 87.1 | 7.6 |  |  |  | 1 | 1 | 10312 | JAZMIN-AX-3:1
JAZMIN | JAZMIN AY-03 | 2023-09-11 | 2191.76 | 1932.53 | 56.2 | LUFKIN C-320D-213-120 | 120 | 3/3 | 2 | 4.027 | 115 | 110 | 40 | NO VOLANTA | 48.03 | 117 | 3165 | 105.6 | EMUL 80% | 39 | 4785 | 7462 | SL | OK | 0.7 | 2.985 | 400 | 2088.84 | 121 | 108 | 0.9 | 6 | 87 | 1399.56 | 44.8 | 0.34 | NO | 2218.35 | 2126.55 | SI | 34.4 | POZO CON REDUCCION @ 4,0 SPM, CON BOMBEO ESTABLE. BUENA SUMERGENCIA. ACENTUADA INTERFERENCIA POR GAS. CONT. SEGUIMIENTO. | 69.1 | 3.3 |  |  |  | 1 | 1 | 10313 | JAZMIN-AY-3:1
JAZMIN | JAZMIN AZ-01 | 2023-09-11 | 1699.05 | 1605.1 | 89.8 | AMPSCOT C-320-256-144a | 144 | 3/3 | 2.25 | 4.489 | 130 | 112 | 70 | NO VOLANTA | 63.85 | 140.7 | 3216 | 238 | EMUL 90% | [6 empty] | 2.158 | 400 | 1577.38 | 103 | 102 | 34.7 | 1 | 99 | 1461.89 | 78.4 | 0.09 | NO | 1686 | 1623.92 | SI | 84 | POZO EN SEGUIMIENTO @ 4,4 SPM, CON BOMBEO ESTABLE. BUENA SUMERGENCIA. CHP ALTO: 34,7 PSI. MODERADO GOLPE DE FLUIDO CON STUFFING AJUSTADO. SEGUIMIENTO Y DESPRESURIZAR CSG. | [5 empty] | 1 | 1 | 10314 | JAZMIN-AZ-1:1
JAZMIN | JAZMIN AZ-02 | 2023-09-11 | 1766.14 | 1667.28 | 63.8 | AMPSCOT C-320-256-144a | 144 | 3/3 | 2 | 3.529 | 124 | 101 | 70 | 500-21" | 45.07 | 141.6 | 2597 | 105 | EMUL 90% | 30.5 | 3796 | 6716 | OK | OK | 0.1 | 2.259 | 400 | 1675.91 | 67 | 66 | 0.8 | 1 | 98 | 1483.76 | 27 | 0.1 | NO | 1748.88 | 1663.25 | SI | 34.1 | POZO EN SEGUIMIENTO @ 3,5 SPM, CON BOMBEO ESTABLE. MODERADA SUMERGENCIA. GOLPE DE FLUIDO CON LEVE IPG. V/V OPERATIVAS. SEGUIIMIENTO. | 78.6 | 4.8 |  |  |  | 1 | 1 | 10315 | JAZMIN-AZ-2:1
JAZMIN | JAZMIN AZ-03 | 2023-09-11 | 1683.2 | 1584.4 | 65.4 | AMPSCOT C-320-256-144a | 144 | 3/3 | 2 | 4.7 | 112 | 100 | 70 | NO VOLANTA | 46.06 | 142 | 2552 | 143.4 | EMUL 90% | 28.6 | 3901 | 6002 | OK | OK | 0.2 | 2.208 | 400 | 1577.64 | 73 | 71 | 0.7 | 2 | 97 | 1429.03 | 29.2 | 0.12 | NO | 1651.5 | 1631.59 | SI | 43.1 | POZO EN SEGUIMIENTO @ 4,7 SPM, CON BOMBEO ESTABLE. MODERADA SUMERGENCIA. GOLPE DE FLUIDO E INTERFERENCIA POR GAS. SEGUIIMIENTO. | 67.4 | 3.4 |  |  |  | 1 | 1 | 10316 | JAZMIN-AZ-3:1
JAZMIN | JAZMIN AZ-04 | 2023-09-11 | 2180.13 | 1912.25 | 30.1 | AMPSCOT C-320-256-144a | 144 | 3/3 | 2 | 2.052 | 101 | 86 | 60 | NO VOLANTA | 21.52 | 139.7 | 3467 | 28.8 | CRUDO 20% | 38.4 | 4891 | 7935 | OK | OK | 0 | 3.472 | 400 | 2514.65 | 171 | 163 | 0.4 | 9 | 81 | 1464.64 | 68.3 | 0.52 | SI | 2308.45 | 2293.34 | NO | 15.2 | POZO CON LEVE REDUCCION @ 2,0 SPM, CON BOMBEO ESTABLE. BUENA SUMERGENCIA. ALTO FLUJO DE GAS POR EL ANULAR. ALTA IPG. LEVE CIERRE TARDIO DE LA TV.V/V OPERATIVAS. NOTA: SE ENCONTRO POZO A LA ATMOSFERA | 92.5 | 2.9 |  |  |  | 1 | 1 | 10317 | JAZMIN-AZ-4:1
JAZMIN | JAZMIN AZ-05 | 2023-09-11 | 1718.67 | 1642.33 | 118.5 | AMPSCOT C-320-256-144a | 144 | 3/3 | 2 | 2.601 | 102 | 98 | 60 | 500-30" | 84.08 | 141 | 2553 | 143.8 | EMUL 96% | 27.7 | 3846 | 6220 | OK | OK | 0.1 | 2.144 | 400 | 1504.68 | 162 | 162 | 0.6 | 1 | 100 | 1403.62 | 67.8 | 0.05 | SI | 1670.43 | 1653.92 | SI | 89.3 | POZO EN SEGUIMIENTO @ 2,6 SPM, CON BOMBEO ESTABLE BUENA SUMERGENCIA. LEVE GOLPE DE FLUIDO e IPG. FUERTE GOLPE DE BOMBA. EVALUAR LEVE AUMENTO DE SPM. | 59.4 | 3.1 |  |  |  | 1 | 1 | 10318 | JAZMIN-AZ-5:1
JAZMIN | JAZMIN AZ-06 | 2023-09-11 | 1748.5 | 1638 | 52.1 | AMPSCOT C-320-256-144 | 144 | 3/3 | 2 | 5.099 | 128 | 101 | 90 | 500-40" | 36.8 | 141.7 | 2741 | 124 | EMUL 86% | 31 | 4186 | 4265 | PERDIDA DE CARGA | OK | 0.4 | 2.273 | 400 | 1604.89 | 148 | 132 | 0.6 | 5 | 100 | 1412.13 | 54.2 | 0.33 | SI | 1757.82 | 1719.76 | SI | 50.5 | POZO CON REDUCCION @ 5,0 SPM, CON BOMBEO ESTABLE. BUENA SUMERGENCIA. ACENTUADO GOLPE DE FLUIDO TV CON PERDIDA DE CARGA. REESPACIAR. NOTA: UBM CON FRENO DISTENSIONADO. | 82.7 | 3.8 |  |  |  | 1 | 1 | 10319 | JAZMIN-AZ-6:1
JAZMIN | JAZMIN AZ-07 | 2023-09-11 | 1749.5 | 1640 | 123.7 | AMPSCOT C-456-256-144 | 129.6 | 3/4 | 2 | 6.642 | 121 | 107 | 70 | 500-34" | 95.89 | 129 | 2719 | 383.2 | EMUL 96% | 26.4 | 3979 | 5123 | OK | OK | 0.1 | 0.988 | 400 | 723.83 | 1028 | 1028 | 0.8 | 0 | 100 | 1465.23 | 422.8 | 0.04 | NO | 1771.26 | 1748.38 | SI | 414.1 | POZO EN SEGUIMIENTO @ 6,6 SPM, CON BOMBEO ESTABLE. BUENA SUMERGENCIA. CARTA LLENA. NOTA: FRENO DE LA UBM MUY DESTENSIONADO, SE PARA LA UNIDAD Y SIGUE RODANDO UN POCO. | 54.4 | 4.5 |  |  |  | 1 | 1 | 10320 | JAZMIN-AZ-7:1
JAZMIN | JAZMIN CO-01 | 2023-09-11 | 1718 | 1614 | 126.4 | AMPSCOT C-456-256-144a | 144 | 4/4 | 2 | 5.325 | 135 | 104 | 120 | 500-20" | 89.01 | 142 | 2352 | 314 | EMUL 95% | 30.6 | 3615 | 5779 | SL | OK | 3.6 | 2.217 | 400 | 1611.79 | 99 | 99 | 0.7 | 0 | 100 | 1454.03 | 41.3 | 0.08 | NO | 1710 | 1645.7 | SI | 44.6 | POZO CON AUMENTO @ 5,3 SPM, CON BOMBEO UN POCO INESTABLE. BUENA SUMERGENCIA. LEVE IPG. | 78.3 | 8.9 |  |  |  | 1 | 1 | 10321 | JAZMIN-CO-1:1
JAZMIN | JAZMIN CP-02 | 2023-09-11 | 1606.5 | 1559 | 20.6 | KERUI C-320-256-144 | 115.2 | 1/3 | 2.25 | 2.25 | 114 | 101 | 30 | 500-45" | 18.22 | 113 | 2906 | 27.3 | EMUL 70% | 25.9 | 4124 | 6137 | OK | OK | 0.1 | 2.086 | 400 | 1497.98 | 74 | 58 | 0.6 | 10 | 79 | 1436.23 | 24.2 | 0.82 | NO | 1571.5 | 1571.49 | SI | 37.5 | POZO EN SEGUIMIENTO @ 2,25 SPM, CON BOMBEO ESTABLE. MODERADA SUMERGENCIA. ALTO FLUJO DE GAS POR EL ANULAR. MUY SEVERO GOLPE DE FLUIDO | 51 | 0.7 |  |  |  | 1 | 1 | 10322 | JAZMIN-CP-2:1
JAZMIN | JAZMIN CP-03 | 2023-09-11 | 1687 | 1645 |  | KERUI C-320-256-144 | 115.2 | 1/3 | 2 | 2.965 | 105 | 89 | 0 | NO VOLANTA |  |  |  |  | AGUA 100% |  | 3269 | 4660 | OK | OK | 0.3 | 0.473 | 400 | 295.86 | 1210 | 1210 | 0.7 | 0 | 100 | 1251.01 | 507.4 | 0.16 | NO | 1590.8 | 1505.35 | NO | 547.3 | POZO EN SEGUIMIENTO @ 2,965 SPM, CON BOMBEO DEFICIENTE SOLO DESCARGA EN LA CARRERA ASCENDENTE. BUENA SUMERGENCIA. GOLPE DE FLUIDO NOTA: DINAGRAMA CON CARGAS ANOMALAS. NO ARROJA NINGUNA. SE REPROGRAMA VISITA. SE ENCUENTRA POZO EN ATMOSFERA | 69.1 | 0.5 |  |  |  | 1 | 0 | 10323 | JAZMIN-CP-3:1
JAZMIN | JAZMIN AH-03 | 2023-09-12 | 1695 | 1256 |  | LUFKIN M-456D-256-144 | 111.851 | 1/3 | 2 | 4.423 | 140 | 123 | 50 | 500-30" | 21.26 | 109 | 2758 | 47.8 | EMUL 97% | 29.5 | 4988 | 6153 | LL | LIFTED | 0.5 | 2.112 | 400 | 1604.38 | 331 | 272 | 3.2 | 53 | 33 | 1519.3 | 114 | 4.22 | SI | 1946.28 | 1903.15 | SI | 15.5 | POZO EN SEGUIMIENTO @ 4,4 SPM, CON BOMBEO "ESTABLE". NIVEL CON RUIIDO Y GAS: BUENA SUMERGENCIA. ALTO FLUJO DE GAS EN EL ANULAR. MUY ACENTUADA INTERFERENCIA POR GAS. MINIMIZAR ESPACIAMIENTO. | 68.2 | 3.6 |  |  |  | 1 | 1 | 10324 | JAZMIN-AH-3:1
JAZMIN | JAZMIN D-08 | 2023-09-12 | 1811.5 | 1333 | 1.4 | LUFKIN M-456D-256-144 | 144 | 3/3 | 2 | 5.279 | 119 | 106 | 0 | NB | 1 | 140.2 | 2936 | 0 | NB | 36.4 | 4217 | 5221 | OK | LIFTED | 0.1 | 1.555 | 400 | 1149.58 | 948 | 934 | 0.9 | 1 | 98 | 1478.56 | 386.6 | 0.15 | NO | 2189.47 | 2053.79 | NO | 245.3 | POZO NO BOMBEA . TV CON PERDIDA DE CARGA & AFECTACION DEL BARRIL. | 100.7 | 8.8 |  |  |  | 1 | 1 | 10325 | JAZMIN-D-8:1
JAZMIN | JAZMIN E-01 | 2023-09-12 | 1578.5 | 1192 | 80.1 | AMPSCOT C-320-256-144 | 144 | 4/4 | 2.25 | 2.736 | 124 | 110 | 60 | NO VOLANTA | 56.47 | 141.9 | 2587 | 129.4 | EMUL 90% | 31.4 | 4356 | 6526 | LL | LIGERAMENTE LIFTED | 0.6 | 1.816 | 400 | 1368.39 | 141 | 137 | 6.9 | 2 | 97 | 1507.04 | 64.3 | 0.15 | NO | 1555.54 | 1353.12 | SI | 72 | POZO EN SEGUIMIENTO @ 2,7 SPM, CON BOMBEO ESTABLE. BUENA SUMERGENCIA. CHP ALTO: 6,9 PSI. ACENTUADO GOLPE DE FLUIDO CON LEVE INTERFERENCIA POR GAS. SEGUIIMIENTO Y DESPRESIONAR CSG. | 90.1 | 5.3 |  |  |  | 1 | 1 | 10326 | JAZMIN-E-1:1
JAZMIN | JAZMIN E-02 | 2023-09-12 | 1628 | 1266 | 137.5 | AMPSCOT C-320-256-144a | 144 | 3/3 | 2.25 | 2.612 | 115 | 106 | 30 | NO VOLANTA | 96.76 | 142.1 | 2936 | 212 | EMUL 90% | 24.9 | 2898 | 5316 | OK | OK | 0.1 | 1.594 | 400 | 993.56 | 579 | 579 | 0.7 | 1 | 100 | 1246.63 | 242.3 | 0.07 | NO | 1645.42 | 1556.89 | SI | 235.7 | POZO REACTIVADO @ 2,6 SPM, CON BOMBEO ESTABLE. BUENA SUMERGENCIA. CARTA LLENA. | 54.3 | 3.3 |  |  |  | 1 | 1 | 10327 | JAZMIN-E-2:1
JAZMIN | JAZMIN E-05 | 2023-09-12 | 1415 | 1166 | 122.3 | AMPSCOT C-320-256-144 | 129.6 | 3/4 | 2 | 6.452 | 130 | 119 | 30 | 500-20" | 94.96 | 128.7 | 2038 | 367.9 | EMUL 98% | 26.2 | 2732 | 5120 | SL | OK | 2.8 | 1.322 | 400 | 855.37 | 583 | 583 | 6.3 | 0 | 100 | 1294.05 | 250.3 | 0.03 | SI | 1503.1 | 1417.71 | SI | 216.6 | POZO CON REDUCCION @ 6,4 SPM, CON BOMBEO ESTABLE. BUENA SUMERGENCIA. CHP ALTO: 6,3 PSI. CARTA LLENA. SEGUIMIENTO. . | 60 | 5.9 |  |  |  | 1 | 1 | 10328 | JAZMIN-E-5:1
JAZMIN | JAZMIN E-06 | 2023-09-12 | 1357.5 | 1047 | 75.2 | AMPSCOT C-320-256-144 | 144 | 4/4 | 2 | 2.299 | 122 | 122 | 60 | NO VOLANTA | 52.73 | 142.6 | 2032 | 80.6 | EMUL 82% | 24.7 | 3300 | 5151 | OK | OK | 0 | 1.872 | 400 | 1394.01 | 0 | 0 | 6.3 | 0 | 100 | 1489.33 | 6.9 | 0.01 | NO | 1360.4 | 1344.64 | SI | 6.9 | POZO CON REDUCCION @ 2,3 SPM, CON BOMBEO ESTABLE. MEJORA % EFF BOMBA. SIN SUMERGENCIA. CHP ALTO: 6,3 PSI. MODERADO GOLPE DE FLUIDO. V/VS OPERATIVAS. SEGUIMIENTO | 54.4 | 2.1 |  |  |  | 1 | 1 | 10329 | JAZMIN-E-6:1
JAZMIN | JAZMIN E-07 | 2023-09-12 | 1482.5 | 1117 | 66.8 | AMPSCOT C-320-256-144a | 144 | 3/3 | 2 | 3.982 | 138 | 127 | 60 | NO VOLANTA | 46.85 | 142.6 | 1907 | 124.1 | EMUL 90% | 26.9 | 2602 | 5092 | OK | OK | 0.1 | 1.891 | 400 | 1333.04 | 21 | 21 | 6.5 | 1 | 99 | 1409.88 | 15.6 | 0.11 | NO | 1359.78 | 1253.09 | SI | 59.1 | POZO EN SEGUIMIENTO @ 3,9 SPM, CON BOMBEO ESTABLE. BAJA SUMERGENCIA. CHP ALTO: 6,5 PSI. ACENTUADO GOLPE DE FLUIDO. SEGUIMIENTO. | 74.5 | 6.1 |  |  |  | 1 | 1 | 10330 | JAZMIN-E-7:1
JAZMIN | JAZMIN E-08 | 2023-09-12 | 1461 | 1114 | 44.7 | AMPSCOT C-320-256-144 | 129.6 | 3/4 | 2 | 3.333 | 124 | 110 | 60 | NO VOLANTA | 34.79 | 128.5 | 1808 | 69.5 | EMUL 90% | 24.5 | 2693 | 4234 | OK | OK | 0 | 1.647 | 400 | 1218.97 | 35 | 34 | 1.1 | 2 | 97 | 1480.23 | 15.6 | 0.17 | NO | 1261 | 1181.04 | SI | 89.2 | POZO EN SEGUIMIENTO @ 3,3 SPM, CON BOMBEO ESTABLE. BAJA SUMERGENCIA. ACENTUADO GOLPE DE FLUIDO LEVE IPG. V/V OPERATIVAS. CONT. SEGUIMIENTO. | 67.7 | 3.7 |  |  |  | 1 | 1 | 10331 | JAZMIN-E-8:1
JAZMIN | JAZMIN G-01 | 2023-09-12 | 1404.5 | 1101 | 135.1 | AMPSCOT C-320-256-144 | 144 | 4/4 | 2.25 | 5.128 | 220 | 144 | 50 | NO VOLANTA | 94.49 | 143 | 2056 | 409 | EMUL 90% | 19.1 | 2496 | 4005 | SL | OK | 1.6 | 0.956 | 400 | 600.85 | 467 | 467 | 12.3 | 1 | 100 | 1257 | 204.9 | 0.18 | NO | 1099.28 | 1063.63 | SI | 331 | POZO CON AUMENTO @ 5,1 SPM, CON BOMBEO ESTABLE. BUENA SUMERGENCIA. CARTA LLENA. SEGUIIMIENTO. | 44.6 | 4 |  |  |  | 1 | 1 | 10332 | JAZMIN-G-1:1
JAZMIN | JAZMIN G-02 | 2023-09-12 | 1473 | 1148 | 40.8 | AMPSCOT C-320-256-144 | 144 | 4/4 | 2 | 1.77 | 126 | 92 | 50 | NO VOLANTA | 28.47 | 143.1 | 1558 | 33.6 | EMUL 80% | 19.5 | 2640 | 4373 | OK | LIGERAMENTE LIFTED | 0 | 1.794 | 400 | 1087.11 | 0 | 0 | 12.7 | 2 | 94 | 1211.94 | 13.5 | 0.3 | SI | 1075.03 | 1003.67 | SI | 144.4 | POZO EN SEGUIMIENTO @ 1,8 SPM, CON BOMBEO ESTABLE. SIN SUMERGENCIA. CHP ALTO: 12,7 PSI. ACENTUADO GOLPE DE FLUIDO CON LEVE INTERFERENCIA POR GAS. STUFFING AJUSTADO. V/V OPERATIVAS. CONT. SEGUIMIENTO Y DESPRESIONAR CSG. | 43.2 | 1.4 |  |  |  | 1 | 1 | 10333 | JAZMIN-G-2:1
JAZMIN | JAZMIN G-03 | 2023-09-12 | 1403.5 | 1160 | 86.1 | AMPSCOT C-320-256-144 | 144 | 3/3 | 2 | 3.586 | 142 | 98 | 50 | NO VOLANTA | 60.55 | 142.2 | 2154 | 144 | EMUL 90% | 25.9 | 3279 | 5434 | OK | OK | 0 | 2.13 | 400 | 1573.46 | 0 | 0 | 12.9 | 1 | 100 | 1477.43 | 13.6 | 0.1 | NO | 1552.3 | 1431.22 | SI | 13.6 | POZO LEVE AUMENTO @ 3,6 SPM, CON BOMBEO UN POCO INESTABLE. SIN SUMERGENCIA. MODERADO GOLPE DE FLUIDO CON INTERFERENCIA POR GAS. V/V OPERATIVAS. EVALUAR LEVE REDUCCION DE SPM. | 62.2 | 3.1 |  |  |  | 1 | 1 | 10334 | JAZMIN-G-3:1
JAZMIN | JAZMIN G-04 | 2023-09-12 | 1475.4 | 1131.8 | 154.5 | ZYZJ C-640-305-168 | 168 | 4/4 | 2 | 2.903 | 177 | 107 | 50 | NO VOLANTA | 92.3 | 167.4 | 1564 | 209.2 | EMUL 90% | 20.5 | 3006 | 3490 | OK | LIFTED | 0.2 | 1.23 | 400 | 815.36 | 214 | 208 | 52.7 | 1 | 97 | 1325.79 | 148.2 | 0.24 | NO | 1085.98 | 984.69 | SI | 283.4 | POZO @ 2,9 SPM, CON BOMBEO ESTABLE. BUENA SUMERGENCIA. CHP ALTO: 52,7 PSI. CARTA LLENA CON GP AL FINAL DE LA CARRERA ASCENDENTE: GRAPA DEL CARRIER BAR PEGA CON EL CABEZAL DE LA UBM. DESPRESIONAR CSG Y EVALUAR AUMENTO DE SPM. | 60.6 | 1.9 |  |  |  | 1 | 1 | 10335 | JAZMIN-G-4:1
JAZMIN | JAZMIN G-06 | 2023-09-12 | 1346.5 | 1022 | 78.4 | AMPSCOT C-320-256-144 | 144 | 4/4 | 2.25 | 2.479 | 138 | 109 | 50 | NO VOLANTA | 54.95 | 142.6 | 2469 | 114.7 | EMUL 88% | 22.6 | 3230 | 5390 | OK | OK | 0 | 1.724 | 400 | 1262.12 | 7 | 7 | 13 | 0 | 100 | 1464.18 | 16.7 | 0.23 | NO | 1269.4 | 1269.38 | SI | 51.7 | POZO LEVE AUMENTO @ 3,6 SPM, CON BOMBEO UN POCO INESTABLE. BAJA SUMERGENCIA. MODERADO GOLPE DE FLUIDO CON INTERFERENCIA POR GAS. V/V OPERATIVAS. EVALUAR LEVE REDUCCION DE SPM. | 44.1 | 1.6 |  |  |  | 1 | 1 | 10336 | JAZMIN-G-6:1
JAZMIN | JAZMIN G-07 | 2023-09-12 | 1444.5 | 1175 | 80.5 | AMPSCOT C-320-256-144 | 129.6 | 3/4 | 2 | 2.703 | 122 | 114 | 50 | NO VOLANTA | 62.94 | 127.8 | 2051 | 101.4 | EMUL 90% | 24.1 | 3918 | 5132 | OK | LIFTED | 0.2 | 2.13 | 400 | 1580.46 | 0 | 0 | 13 | 0 | 100 | 1484 | 13.7 | 0.1 | NO | 1568.5 | 1377.83 | SI | 13.7 | POZO EN SEGUIMIENTO @ 2,7 SPM, CON BOMBEO ESTABLE. SIN SUMERGENCIA. CHP ALTO: 13 PSI. ACENTUADO GOLPE DE FLUIDO CONT. SEGUIMIENTO Y DESPRESIONAR CSG. NOTA: UBM CONTINUA FRENO DISTENDIDO. | 53.9 | 2.4 |  |  |  | 1 | 1 | 10337 | JAZMIN-G-7:1
JAZMIN | JAZMIN G-08 | 2023-09-12 | 1401.86 | 1153.72 | 132 | AMPSCOT C-320-256-144 | 144 | 4/4 | 2 | 1.358 | 144 | 120 | 50 | NO VOLANTA | 92.26 | 143 | 1792 | 83.6 | EMUL 90% | 23.5 | 3411 | 3064 | OK | LIFTED | 0 | 1.615 | 400 | 1071.53 | 154 | 154 | 0.2 | 0 | 100 | 1326.97 | 64.1 | 0.05 | NO | 1238.62 | 1175.67 | SI | 133.5 | POZO CON REDUCION @ 1,4 SPM, CON BOMBEO ESTABLE. BUENA SUMERGENCIA. VALVULAS CON DEFICIENCIA. REVISION POR OPTIMIZACION | 68.1 | 2.2 |  |  |  | 1 | 1 | 10338 | JAZMIN-G-8:1
JAZMIN | JAZMIN K-01 | 2023-09-12 | 1448 | 1104 | 138 | AMPSCOT C-320-256-144 | 144 | 4/4 | 2 | 4.091 | 224 | 134 | 60 | 500-17" | 97.11 | 142.1 | 2445 | 263.2 | EMUL 90% | 27 | 4112 | 4971 | SL | LIFTED | 0.9 | 1.153 | 400 | 783.87 | 863 | 863 | 7.6 | 1 | 100 | 1359.7 | 360.7 | 0.12 | NO | 1652.57 | 1645.16 | SI | 277.9 | POZO EN SEGUIMIENTO @ 4,1 SPM, CON BOMBEO ESTABLE. BUENA SUMERGENCIA. CHP ALTO: 7,6 PSI. CARTA LLENA CON STUFFING MUY AJUSTADO. EVALUAR LEVE AUMENTO DE SPM Y DESPRESIONAR CSG. | 60.6 | 3.7 |  |  |  | 1 | 1 | 10339 | JAZMIN-K-1:1
JAZMIN | JAZMIN K-02 | 2023-09-12 | 1504.01 | 1263.02 | 129.5 | AMPSCOT C-320-256-144 | 144 | 4/4 | 2 | 4.688 | 201 | 130 | 60 | 500-24" | 91.95 | 140.8 | 2158 | 283.1 | EMUL 90% | 31.9 | 3024 | 5944 | SL | OK | 3 | 1.356 | 400 | 993.85 | 506 | 501 | 7.7 | 1 | 99 | 1465.86 | 212.8 | 0.15 | NO | 1620.4 | 1435.97 | SI | 173.1 | POZO CON LEVE REDUCCION @ 4,7 SPM, CON BOMBEO ESTABLE. BUENA SUMERGENCIA. CHP ALTO: 7,7 PSI. CARTA LLENA CON AUMENTODE CARGA FINALIZANDO LA CARRERA ASCENDETNE. SEGUIIMIENTO. | 87.1 | 8 |  |  |  | 1 | 1 | 10340 | JAZMIN-K-2:1
JAZMIN | JAZMIN K-03 | 2023-09-12 | 1463.5 | 1138 | 127.1 | AMPSCOT C-320-256-144 | 144 | 4/4 | 2 | 6.122 | 215 | 165 | 60 | 500-21" | 89.38 | 142.2 | 1751 | 363 | EMUL 96% | 26.6 | 2977 | 5633 | SL | OK | 2.8 | [11 empty] | NO | 1427.67 | 1360.75 | SI |  | POZO EN SEGUIMIENTO @ 6,1 SPM, CON BOMBEO ESTABLE. CARTA LLENA CON AUMENTO DE CARGA AL FINALIZAR LA CARRERA ASCENDENTE. NO SE TOMA NIVEL ACUSTICO DEBIDO A LA ALTA TEMPERATURA Y VAPOR EN EL ANULAR: 165 °F | 65.4 | 7.8 |  |  |  | 0 | 1 | 10341 | JAZMIN-K-3:1
JAZMIN | JAZMIN AI-02 | 2023-09-13 | 1942.95 | 1718.9 | 13.8 | AMPSCOT C-320-256-144a | 144 | 4/4 | 2 | 3.6 | 113 | 98 | 40 | NO VOLANTA | 9.94 | 139.2 | 2946 | 23.2 | CRUDO 25 | 42.2 | 4907 | 7428 | OK | OK | 0.1 | 2.802 | 400 | 2089.02 | 0 | 0 | 0.2 | 0 | 100 | 1491.1 | 0.4 | 0.01 | SI | 2033.5 | 2021.44 | SI | 0.4 | POZO CON REDUCCION @ 3,6 SPM, CON BOMBEO ESTABLE. SIN SUMERGENCIA. MUY SEVERO GOLPE DE FLUIDO. EVALUAR REDUCIR SPM A MIINIMOS. | 118.7 | 8.7 |  |  |  | 1 | 1 | 10342 | JAZMIN-AI-2:1
JAZMIN | JAZMIN AI-03 | 2023-09-13 | 1560.38 | 1341.76 | 131.4 | AMPSCOT C-320-256-144a | 144 | 3/3 | 2 | 7.031 | 104 | 98 | 40 | NO VOLANTA | 91.71 | 143.3 | 2382 | 430.9 | AGUA 98% | 29.9 | 3761 | 5223 | SL | OK | 2.2 | 1.366 | 400 | 962.92 | 632 | 632 | 0.6 | 0 | 100 | 1409.84 | 264.6 | 0.02 | NO | 1624.82 | 1583.33 | SI | 239 | POZO EN SEGUIMIENTO @ 7,0 SPM, CON BOMBEO ESTABLE. BUENA SUMERGENCIA. CARTA LLENA. CONT SEGUIMIENTO. | 79.9 | 7.2 |  |  |  | 1 | 1 | 10343 | JAZMIN-AI-3:1
JAZMIN | JAZMIN AI-04 | 2023-09-13 | 1595.57 | 1436.15 | 41.6 | AMPSCOT C-320-256-144a | 144 | 3/3 | 2 | 3.93 | 122 | 105 | 40 | NO VOLANTA | 29.17 | 142.6 | 2157 | 76.2 | EMUL 80% | 26.2 | 4710 | 5347 | OK | LIFTED | 0 | 2.017 | 400 | 1413.44 | 68 | 64 | 0.2 | 2 | 94 | 1401.52 | 27.1 | 0.21 | NO | 1482.9 | 1467.06 | SI | 75.1 | POZO CON LEVE AUMENTO @ 3,9 SPM, CON BOMBEO ESTABLE. MODERADA SUMERGENCIA. ACENTUADO GOLPE DE FLUIDO CON LEVE INTERFERENCIA POR GAS. EVALUAR REDUCCION SPM | 60.4 | 3 |  |  |  | 1 | 1 | 10344 | JAZMIN-AI-4:1
JAZMIN | JAZMIN AI-05 | 2023-09-13 | 1700.35 | 1540.07 | 97.8 | AMPSCOT C-320-256-144 | 144 | 3/3 | 2 | 2.419 | 108 | 101 | 40 | EMPAQUES MALOS | 68.84 | 142.1 | 2235 | 110.4 | EMUL 90% | 35.1 | 4080 | 5824 | OK | OK | 0.1 | 1.863 | 600 | 1248.38 | 326 | 109 | 2.3 | 57 | 33 | 1340.18 | 48.3 | 4.42 | NO | 1608.7 | 1512.32 | SI | 65.8 | POZO CON REDUCCION @ 2,4 SPM, CON BOMBEO ESTABLE. NIVEL CON RUIDO POR EL GAS: BUENA SUMERGENCIA. ALTO FLUJO DE GAS POR EL ANULAR. MUY SEVERA INTERFERENCIA POR GAS. SEGUIMIENTO NOTA. SE TOMO ACUSTICO CON UBM EN OFF. | 102 | 5.6 |  |  |  | 1 | 1 | 10345 | JAZMIN-AI-5:1
JAZMIN | JAZMIN B-01 | 2023-09-13 | 1631.5 | 1506 | 30 | AMPSCOT C-320-256-144a | 144 | 3/3 | 2 | 3.782 | 127 | 93 | 20 | NO VOLANTA | 21.03 | 142.4 | 2138 | 52.8 | EMUL 94% | 27.3 | 3587 | 5472 | OK | OK | 0 | 2.194 | 400 | 1507.88 | 75 | 75 | 0.2 | 0 | 100 | 1374.55 | 31.9 | 0.04 | NO | 1588.7 | 1506.99 | SI | 49.9 | POZO CON AUMENTO @ 3,8 SPM, CON BOMBEO ESTABLE. MODERADA SUMERGENCIA. MUY SEVERO GOLPE DE FLUIDO. V/V OPERATIVAS. EVALUAR REDUCCION DE SPM. | 73.2 | 3.4 |  |  |  | 1 | 1 | 10346 | JAZMIN-B-1:1
JAZMIN | JAZMIN B-02 | 2023-09-13 | 1574.5 | 1448 | 49 | AMPSCOT C-320-256-144a | 144 | 3/3 | 2 | 3.564 | 102 | 91 | 20 | NO VOLANTA | 34.39 | 142.6 | 1999 | 81.5 | EMUL 70% | 30.9 | 3651 | 5613 | OK | OK | 0 | 2.068 | 400 | 1426.01 | 55 | 53 | 0.1 | 2 | 97 | 1379.12 | 23 | 0.14 | SI | 1484 | 1428.88 | SI | 61.2 | POZO EN SEGUIMIENTO @ 3,6 SPM, CON BOMBEO ESTABLE. MODERADA SUMERGENCIA. ACENTUADO GOLPE DE FLUIDO CON LEVE INTERFERENCIA POR GAS. V/V OPERATIVAS. SEGUIMIENTO. | 83.5 | 5.8 |  |  |  | 1 | 1 | 10347 | JAZMIN-B-2:1
JAZMIN | JAZMIN B-03 | 2023-09-13 | 1540 | 1413 | 85.4 | AMPSCOT C-320-256-144a | 144 | 3/3 | 2 | 3.913 | 140 | 96 | 60 | NO VOLANTA | 59.93 | 142.5 | 2314 | 155.8 | EMUL 90% | 24.5 | 3416 | 5497 | OK | OK | 0 | 1.902 | 400 | 1310.74 | 181 | 160 | 0.2 | 5 | 88 | 1378.27 | 67 | 0.45 | NO | 1492.5 | 1491.66 | SI | 86.4 | POZO EN SEGUIMIENTO @ 3,9 SPM, CON BOMBEO ESTABLE. . BUENA SUMERGENCIA. GOLPE DE FLUIDO CON INTERFERENCIA POR GAS. V/V OPERATIVAS. EVALUAR LEVE AUMENTO. | 61.2 | 2.7 |  |  |  | 1 | 1 | 10348 | JAZMIN-B-3:1
JAZMIN | JAZMIN B-05 | 2023-09-13 | 1592 | 1476 | 39.4 | AMPSCOT C-320-256-144a | 144 | 3/3 | 2 | 2.018 | 101 | 90 | 60 | NO VOLANTA | 27.67 | 142.5 | 2127 | 37.1 | EMUL 90% | 22.7 | 3147 | 5332 | OK | OK | 0.1 | 2.102 | 400 | 1435.95 | 40 | 40 | 0.1 | 1 | 100 | 1366.27 | 16.9 | 0.05 | SI | 1478.11 | 1423.03 | SI | 65.6 | POZO EN SEGUIMIENTO @ 2,0 SPM, CON BOMBEO ESTABLE. MEDIANA SUMERGENCIA. ACENTUADO GOLPE DE FLUIDO. LEVE GOLPE DE BOMBA CONT SEGUIMIENTO. | 53.3 | 1.1 |  |  |  | 1 | 1 | 10349 | JAZMIN-B-5:1
JAZMIN | JAZMIN BE-01 | 2023-09-13 | 1563.41 | 1324.82 | 103.1 | AMPSCOT C-320-256-144a | 144 | 3/3 | 2 | 5.882 | 121 | 99 | 50 | NO VOLANTA | 72.44 | 142.4 | 2366 | 283 | EMUL 92% | 30 | 3770 | 6024 | OK | OK | 0.3 | 1.943 | 400 | 1433.03 | 171 | 161 | 0.2 | 3 | 92 | 1475.07 | 73.5 | 0.27 | SI | 1616.24 | 1546.84 | SI | 50.9 | POZO CON AUMENTO @ 5,8 SPM, CON BOMBEO ESTABLE. BUENA SUMERGENCIA. MODERADO GOLPE DE FLUIDO INTERFERENCIA POR GAS. | 82.4 | 6.4 |  |  |  | 1 | 1 | 10350 | JAZMIN-BE-1:1
JAZMIN | JAZMIN BE-02 | 2023-09-13 | 1632 | 1505 | 82.7 | AMPSCOT C-320-256-144a | 144 | 3/3 | 2 | 4.545 | 179 | 129 | 50 | NO VOLANTA | 58.32 | 141.8 | 2342 | 175.3 | AGUA 98% | 26.8 | 3347 | 6414 | OK | OK | 0.1 | 2.052 | 400 | 1450.95 | 158 | 125 | 0.1 | 10 | 79 | 1414.18 | 52.7 | 0.86 | NO | 1623.43 | 1537.45 | NO | 55.7 | POZO @ 4,5 SPM, CON BOMBEO ESTABLE. BUENA SUMERGENCIA. MODERADO GOLPE DE FLUIDO CON LEVE INTERFERENCIA POR GAS. . SEGUIMIENTO. | 72.7 | 4.5 |  |  |  | 1 | 1 | 10351 | JAZMIN-BE-2:1
JAZMIN | JAZMIN BE-05 | 2023-09-13 | 1802 | 1324 | 132.7 | AMPSCOT C-320-256-144 | 144 | 3/3 | 2 | 7.258 | 103 | 91 | 50 | NO VOLANTA | 92.89 | 142.8 | 2366 | 449.1 | EMUL 98% | 31.1 | 3724 | 5635 | SL | OK | 3.1 | 1.443 | 400 | 1079.77 | 501 | 493 | 0.4 | 1 | 99 | 1496.57 | 224.2 | 0.14 | SI | 1616.24 | 1546.84 | NO | 302.6 | POZO EN SEGUIMIENTO @ 7,3 SPM, CON BOMBEO ESTABLE. BUENA SUMERGENCIA. CARTA LLENA.LEVE GP DE BOMBA. CONT. SEGUIMIENTO. | 83.3 | 6.9 |  |  |  | 1 | 1 | 10352 | JAZMIN-BE-5:1
JAZMIN | JAZMIN BE-06 | 2023-09-13 | 1520.98 | 1334.96 | 60.3 | AMPSCOT C-320-256-144 | 144 | 3/3 | 2 | 1.716 | 99 | 93 | 50 | NO VOLANTA | 42.37 | 142.4 | 2248 | 48.3 | EMUL 50% | 24.8 | 3661 | 5634 | OK | OK | 0 | 2.382 | 400 | 1634.22 | 0 | 0 | 0.2 | 4 | 100 | 1372.14 | 0.7 | 0.28 | NO | 1548.62 | 1501.15 | SI | 0.7 | POZO EN SEGUIMIENTO @ 1,7 SPM, CON BOMBEO ESTABLE. BUENA SUMERGENCIA. ACENTUADA INTERFERENCIA POR GAS. V/V OPERATIVAS. CONT SEGUIMIENTO. | 47.8 | 1.3 |  |  |  | 1 | 1 | 10353 | JAZMIN-BE-6:1
JAZMIN | JAZMIN BK-06 | 2023-09-13 | 1665.5 | 1491 | 135.5 | AMPSCOT C-456-256-144 | 144 | 3/3 | 2 | 4.639 | 198 | 124 | 20 | NO VOLANTA | 94 | 144.2 | 2334 | 293.3 | EMUL 90% | 29.7 | 4085 | 5045 | SL | OK | 1.4 | 1.624 | 400 | 1130.87 | 560 | 496 | 0.1 | 5 | 87 | 1392.69 | 207.3 | 0.57 | NO | 1733.39 | 1667.05 | NO | 180.7 | POZO EN SEGUIMIENTO @ 4,6 SPM, CON BOMBEO ESTABLE. BUENA SUMERGENCIA. CARTA LLENA. CONT. SEGUIIMIENTO. | 63.4 | 5.7 |  |  |  | 1 | 1 | 10354 | JAZMIN-BK-6:1
JAZMIN | JAZMIN D-01 | 2023-09-13 | 1692.18 | 1232.37 | 131.3 | KERUI C-320-256-144 | 144 | 4/4 | 2 | 3.75 | 135 | 113 | 40 | EMPAQUES MALOS | 92.29 | 142.3 | 2595 | 229.6 | EMUL 90% | 29.6 | 4448 | 6882 | SL | OK | 5.5 | 1.872 | 400 | 1384.68 | 433 | 415 | 0.3 | 3 | 94 | 1479.36 | 172.1 | 0.23 | NO | 1834.95 | 1800.36 | NO | 115 | POZO CON REDUCCION @ 3,8 SPM, CON BOMBEO ESTABLE. BUENA SUMERGENCIA. CARTA LLENA. LIGERA INTERFERENCIA POR GAS. EVALUAR LEVE AUMENTO DE SPM. | 55.8 | 4.9 |  |  |  | 1 | 1 | 10355 | JAZMIN-D-1:1
JAZMIN | JAZMIN D-03 | 2023-09-13 | 1672.5 | 1235 | 132.3 | LUFKIN C-456-256-144a | 144 | 3/3 | 2 | 4.986 | 173 | 134 | 40 | NO VOLANTA | 93.16 | 142 | 2734 | 307.7 | EMUL 90% | 26.6 | 4081 | 5485 | LIGERO CIERRE TARDIO & SL. | OK | 2.6 | 1.462 | 400 | 1011.16 | 891 | 809 | 8 | 5 | 87 | 1383.25 | 341.5 | 0.61 | NO | 1929.43 | 1901.68 | SI | 240 | POZO EN SEGUIMIENTO @ 5.0 SPM, CON BOMBEO ESTABLE. BUENA SUMERGENCIA. CHP ALTO: 8 PSI. CARTA LLENA CON LIGERA INTERFERENCIA POR GAS. CONT SEGUIIMIENTO.. | 51.3 | 4.8 |  |  |  | 1 | 1 | 10356 | JAZMIN-D-3:1
JAZMIN | JAZMIN D-06 | 2023-09-13 | 1774.5 | 1299 | 137.6 | LUFKIN C-456-256-144a | 144 | 3/3 | 2 | 3.922 | 189 | 134 | 40 | 500-2´10" | 96.88 | 142.8 | 2514 | 258.4 | EMUL 80% | 29.7 | 3962 | 6572 | SL | OK | 2.6 | 1.717 | 400 | 1200.57 | 587 | 587 | 6.8 | 0 | 100 | 1398.45 | 251.5 | 0.03 | NO | 1841.9 | 1741.38 | SI | 225.9 | POZO EN SEGUIMIENTO @ 3, SPM, CON BOMBEO ESTABLE. BUENA SUMERGENCIA. CHP ALTO: 6,8 PSI. CARTA LLENA. | 71.2 | 5.6 |  |  |  | 1 | 1 | 10357 | JAZMIN-D-6:1
JAZMIN | JAZMIN E-10 | 2023-09-13 | 1436 | 1092 | 97 | AMPSCOT C-320-256-144 | 144 | 4/4 | 2 | 6.716 | 109 | 102 | 60 | 500-25" | 68.1 | 142.4 | 2430 | 303.9 | EMUL 90% | 27.9 | 3850 | 5808 | SL | OK | 3.3 | 2.069 | 400 | 1565.08 | 99 | 99 | 6.1 | 1 | 100 | 1512.88 | 48.3 | 0.11 | NO | 1667.6 | 1634.26 | SI | 6.7 | POZO CON AUMENTO @ 6,7 SPM, CON BOMBEO ESTABLE. BUENA SUMERGENCIA. CHP ALTO: 6,1 PSI. MODERADO GOLPE DE FLUIDO SEGUIIMIENTO MAS SEGUIDO. | 72.7 | 6.6 |  |  |  | 1 | 1 | 10358 | JAZMIN-E-10:1
JAZMIN | JAZMIN J-03 | 2023-09-13 | 1568.5 | 1442 | 1.4 | AMPSCOT C-320-256-144a | 144 | 3/3 | 2 | 4.762 | 114 | 102 | 0 | NB | 1 | 141.9 | 2221 | 0 | NB | 23.6 | 3964 | 4508 | OK | DEFCIENTE | 0.2 | 1.943 | 400 | 1428.98 | 134 | 124 | 0.7 | 3 | 93 | 1470.9 | 56.1 | 0.26 | NO | 1565.26 | 1554.99 | SI | 57.5 | POZO @ 4,8 SPM, NO BOMBEA. CON VALVULAS DEFICIENTES, EN ESPECIAL LA SV. | 50.8 | 5.1 |  |  |  | 1 | 1 | 10359 | JAZMIN-J-3:1
JAZMIN | JAZMIN JAZ-1 | 2023-09-13 | 1382 | 1174 | 93 | AMPSCOT C-320-256-144 | 129.6 | 3/4 | 2.25 | 2.041 | 154 | 124 | 50 | 500-20" | 72.76 | 127.8 | 2866 | 112 | EMUL 90% | 26.7 | 3895 | 6449 | OK | OK | 0.1 | 2.043 | 400 | 1316.99 | 188 | 186 | 1.1 | 1 | 97 | 1289.27 | 77.2 | 0.17 | NO | 1507.06 | 1504.54 | SI | 25.6 | POZO EN SEGUIMIENTO @ 2,0 SPM, CON BOMBEO ESTABLE. BUENA SUMERGENCIA. MODERADO GOLPE DE FLUIDO CON LIGERA INTERFERENCIA POR GAS. EVALUAR LEVE AUMENTO DE SPM. | 53.2 | 1.7 |  |  |  | 1 | 1 | 10360 | JAZMIN-1:1
JAZMIN | JAZMIN K-04 | 2023-09-13 | 1446.85 | 1178.7 | 101.5 | AMPSCOT C-320-256-144 | 129.6 | 3/4 | 2 | 7.725 | 193 | 116 | 60 | 500-10" | 79.36 | 127.9 | 2165 | 365.6 | EMUL 90% | 35.7 | 3209 | 5640 | SL | OK | 0.9 | 2.189 | 400 | 1501.43 | 70 | 70 | 7.5 | 0 | 100 | 1371.79 | 36.9 | 0.02 | NO | 1586 | 1461.04 | SI | 8.2 | POZO CON AUMENTO @ 7,7 SPM, CON BOMBEO ESTABLE. MODERADA SUMERGENCIA. CHP ALTO: 7,5 PSI. MODERADO GOLPE DE FLUIDO EVALUAR REDUCCION DE SPM PROGRAMADO. | 106.2 | 11.8 |  |  |  | 1 | 1 | 10361 | JAZMIN-K-4:1
JAZMIN | JAZMIN K-07 | 2023-09-13 | 1364.62 | 1084.25 | 89.7 | AMPSCOT C-320-256-144 | 144 | 4/4 | 2 | 4.317 | 148 | 114 | 60 | 500-17" | 62.96 | 142.4 | 2184 | 180.5 | EMUL 92% | 30 | 3427 | 5802 | OK | OK | 0 | 2.032 | 400 | 1509 | 2 | 2 | 7.8 | 0 | 100 | 1485.24 | 9.2 | 0.03 | SI | 1511.13 | 1455.27 | SI | 8.3 | POZO EN SEGUIMIENTO @ 4,3 SPM, CON BOMBEO ESTABLE. . NIVEL CON RUIDO Y GAS BAJA SUMERGENCIA. CHP ALTO: 7,8 PSI. MODERADO GOLPE DE FLUIDO V/V OPERATIVAS. CONT. SEGUIMIENTO. | 84.1 | 6.5 |  |  |  | 1 | 1 | 10362 | JAZMIN-K-7:1
JAZMIN | JAZMIN K-08 | 2023-09-13 | 1506.5 | 1181 | 132.9 | AMPSCOT C-320-256-144 | 144 | 4/4 | 2 | 4.615 | 237 | 137 | 60 | NO VOLANTA | 94.66 | 140.4 | 2110 | 286.1 | AGUA 98% | 33.9 | 3906 | 5118 | SL | LIGERAMENTE LIFTED | 1.8 | 1.294 | 400 | 901.06 | 539 | 539 | 7.5 | 0 | 100 | 1392.67 | 226.3 | 0.02 | NO | 1546.34 | 1401.1 | SI | 213.1 | POZO CON AUMENTO @ 4,6 SPM, CON BOMBEO ESTABLE. BUENA SUMERGENCIA. CHP ALTO: 7,5 PSI. CARTA LLENA. STUFFING MUY AJUSTADO. | 99.9 | 5.3 |  |  |  | 1 | 1 | 10363 | JAZMIN-K-8:1
JAZMIN | JAZMIN AK-03 | 2023-09-14 | 1919.94 | 1516.89 | 100.5 | ZIMEC C-320-256-144 | 144 | 4/4 | 2 | 2.025 | 101 | 92 | 100 | 500-1´22" | 71.26 | 141 | 3077 | 94.9 | EMUL 50% | 30.4 | 4389 | 6323 | SL | OK | 2.3 | 2.616 | 400 | 1921.76 | 120 | 120 | 1.7 | 7 | 100 | 1469.23 | 52.4 | 0.44 | NO | 2045 | 2008.5 | SI | 2.3 | POZO CON REDUCCION @ 2,0 SPM, CON BOMBEO ESTABLE. BUENA SUMERGENCIA. MODERADA IPG. | 60.1 | 2.1 |  |  |  | 1 | 1 | 10364 | JAZMIN-AK-3:1
JAZMIN | JAZMIN AK-04B | 2023-09-14 | 2111.5 | 1897 | 122.5 | AMPSCOT C-456-305-144 | 144 | 4/4 | 2 | 4.433 | 91 | 85 | 100 | NO VOLANTA | 87 | 140.8 | 3335 | 253.2 | CRUDO 30% | 30.4 | 4785 | 7422 | SL | OK | 6.2 | 2.918 | 400 | 2086.02 | 74 | 72 | 0.2 | 4 | 91 | 1429.76 | 30.6 | 0.21 | NO | 2162.3 | 2124.23 | SI | 9.9 | POZO EN SEGUIMIENTO @ 4,4 SPM, CON BOMBEO ESTABLE. BUENA SUMERGENCIA. LEVE GOLPE DE FLUIDO CON INTERFERENCIA POR GAS | 89 | 6.2 |  |  |  | 1 | 1 | 10365 | JAZMIN-AK-4:1
JAZMIN | JAZMIN AK-05A | 2023-09-14 | 1681.62 | 1540.25 | 72.7 | AMPSCOT C-456-305-144 | 144 | 4/4 | 2 | 3.922 | 117 | 85 | 50 | 500-25" | 51.02 | 142.4 | 2140 | 132.9 | EMUL 80% | 20.5 | 3332 | 5061 | OK | OK | 0.1 | 2.08 | 400 | 1477.61 | 16 | 15 | 0.4 | 2 | 97 | 1420.78 | 7.2 | 0.14 | NO | 1494.55 | 1446.16 | SI | 84.9 | POZO EN SEGUIMIENTO @ 3,9 SPM, CON BOMBEO ESTABLE. BUENA SUMERGENCIA. ACENTUADO GOLPE DE FLUIDO CON INTERFERENCIA POR GAS. .CONT. SEGUIMIENTO. | 62.8 | 2.6 |  |  |  | 1 | 1 | 10366 | JAZMIN-AK-5:1
JAZMIN | JAZMIN AK-07A | 2023-09-14 | 1628.78 | 1484.57 | 63.4 | ZIMEC C-456-256-144 | 144 | 4/4 | 2 | 4.401 | 117 | 87 | 100 | NO VOLANTA | 44.5 | 142.5 | 2312 | 130.2 | EMUL 86% | 23 | 3474 | 5302 | OK | OK | 0 | 2.196 | 400 | 1349.45 | 119 | 119 | 0.3 | 1 | 100 | 1229.01 | 49.8 | 0.07 | NO | 1469 | 1461.93 | SI | 121.8 | POZO CON LEVE AUMENTO @ 4,4 SPM, CON BOMBEO ESTABLE. BUENA SUMERGENCIA. ACENTUADO IPG & GOLPE DE FLUIDO V/V OPERATIVAS. SEGUIMIENTO. | 47.1 | 2.5 |  |  |  | 1 | 1 | 10367 | JAZMIN-AK-7:1
JAZMIN | JAZMIN AK-08 | 2023-09-14 | 1722.5 | 1550 | 40.7 | KERUI C-320-256-144 | 144 | 4/4 | 2.25 | 1.471 | 107 | 90 | 100 | NO VOLANTA | 28.93 | 140.7 | 3408 | 35.4 | EMUL 80% | 32.7 | 4074 | 7721 | LL | OK | 0.4 | 2.523 | 400 | 1821.23 | 0 | 0 | 15.4 | 0 | 100 | 1443.7 | 16.5 | 5.98 | NO | 1749.87 | 1740.51 | NO | 16.4 | POZO CON REDUCCION @ 1,5 SPM, CON BOMBEO ESTABLE. SIN SUMERGENCIA. CHP ALTO: 15,4 PSI. MUY SEVERO GOLPE DE FLUIDO. SEGUIIMIENTO. MEJORA CON TS. | 75.1 | 1.4 |  |  |  | 1 | 1 | 10368 | JAZMIN-AK-8:1
JAZMIN | JAZMIN BF-01 | 2023-09-14 | 1567.25 | 1401.51 | 77.3 | AMPSCOT C-320-256-144a | 144 | 4/4 | 2 | 3.543 | 126 | 95 | 20 | 500-36" | 54.32 | 142.3 | 2109 | 127.8 | EMUL 90% | 24.7 | 3370 | 5358 | OK | OK | 0 | 1.946 | 400 | 1413.85 | 114 | 70 | 2.4 | 26 | 62 | 1453.09 | 32 | 2.22 | NO | 1531.44 | 1501.54 | SI | 42.9 | POZO EN SEGUIMIENTO @ 3,5 SPM, CON BOMBEO ESTABLE. MERMA DE SUMERGENCIA. MODERADA SUMERGENCIA. ALTO FLUJO DE GAS POR EL ANULAR. ACENTUADO GOLPE DE FLUIDO E INTERFERENCIA POR GAS. V/V OPERATIVAS. SEGUIMIENTO. | 57.4 | 3 |  |  |  | 1 | 1 | 10369 | JAZMIN-BF-1:1
JAZMIN | JAZMIN BF-02 | 2023-09-14 | 1897.5 | 1662 | 73.7 | AMPSCOT C-320-256-144a | 115.2 | 1/3 | 2.25 | 2.05 | 83 | 82 | 0 | BOMB. DEFIC. | 67.08 | 109.8 | 3667 | 89.2 | BOMBEO DEFICIENTE | 42.2 | 4086 | 8432 | SL | OK | 1.3 | 2.641 | 400 | 1972.65 | 69 | 69 | 0.4 | 3 | 100 | 1493.86 | 31.4 | 0.15 | NO | 2042.25 | 2028.55 | SI | 0.1 | POZO CON BOMBEO DEFICIENTE -BLOQUEADO. REESPACIAR Y EVALUAR LEVE AUMENTO DE SPM. | 122.3 | 4.1 |  |  |  | 1 | 1 | 10370 | JAZMIN-BF-2:1
JAZMIN | JAZMIN BF-03 | 2023-09-14 | 1533.5 | 1352 | 61.6 | AMPSCOT C-320-256-144a | 144 | 3/3 | 2 | 4.455 | 146 | 124 | 20 | 500-52" | 43.32 | 142.3 | 2175 | 128.1 | EMUL 88% | 25.7 | 3361 | 5465 | OK | OK | 0 | 1.917 | 400 | 1424.26 | 134 | 77 | 1.4 | 37 | 47 | 1485.93 | 33.5 | 3.24 | NO | 1560.73 | 1550.39 | SI | 22.5 | POZO CON AUMENTO @ 4.4 SPM CON BOMBEO INESTABLE. NIVEL CON RUIDO Y GAS, MODERADA SUMERGENCIA, ACENTUADO GP DE FLUIDO CON IPG. V/V OPERATIVAS. | 64.5 | 3.2 |  |  |  | 1 | 1 | 10371 | JAZMIN-BF-3:1
JAZMIN | JAZMIN BF-04 | 2023-09-14 | 1668.5 | 1493 | 69.1 | AMPSCOT C-320-256-144a | 144 | 3/3 | 2 | 2.927 | 98 | 88 | 20 | 500-1´41" | 48.48 | 142.5 | 1923 | 94.3 | EMUL 90% | 23.8 | 3057 | 5085 | OK | OK | 0 | 1.986 | 400 | 1456.67 | 0 | 0 | 0.6 | 0 | 100 | 1466.93 | 0.2 | 0.03 | NO | 1444.6 | 1357.32 | SI |  | POZO EN SEGUIMIENTO @ 2,9 SPM, CON BOMBEO ESTABLE. OPERANDO ESTABLEMENTE. SIN SUMERGENCIA ACENTUADO GOLPE DE FLUIDO CON LIGERA IPG. V/V OPERATIVAS. CONT. SEGUIMIENTO. | 58.8 | 2.4 |  |  |  | 1 | 1 | 10372 | JAZMIN-BF-4:1
JAZMIN | JAZMIN BH-01 | 2023-09-14 | 1672.5 | 1569 |  | AMPSCOT C-320-256-144a | 144 | 3/3 | 2.25 | 6.1 | 111 | 94 | 100 | SARTA FLOTANDO |  |  |  |  | EMUL 80% | [6 empty] | 2.26 | 400 | 1461.29 | 116 | 106 | 0.7 | 4 | 91 | 1293.18 | 44.4 | 0.29 | NO | 1590.57 | 1490.24 | SI | 75.5 | SE ENCUENTRA POZO CON BUENA SUMERGENCIA, NO SE TOMA DINAGRAMA SARTA FLOTANDO SE EXPONE LA CELDA. SE NOTIFICA A CONTROL DE PRODUCCION. | [5 empty] | 1 | 0 | 10373 | JAZMIN-BH-1:1
JAZMIN | JAZMIN BH-02 | 2023-09-14 | 2028.5 | 1810 | 12.2 | AMPSCOT C-320-256-144 | 129.6 | 2/3 | 2 | 1.674 | 104 | 96 | 100 | 500-30" | 9.96 | 122.4 | 3322 | 9.5 | EMUL 80% | 35 | 4935 | 8567 | SL | OK | 0.9 | 3.488 | 400 | 2123.2 | 20 | 20 | 0.5 | 0 | 100 | 1217.43 | 9.5 | 0.05 | NO | 2144 | 2105.58 | SI | 0.2 | POZO CON REDUCCION @ 1,7 SPM, CON BOMBEO ESTABLE. BAJA SUMERGENCIA. MUY SEVERO GOLPE DE FLUIDO GP DE BOMBA. SEGUIMIENTO Y MEJORA CON TS. | 97 | 1.4 |  |  |  | 1 | 1 | 10374 | JAZMIN-BH-2:1
JAZMIN | JAZMIN BH-03 | 2023-09-14 | 1609 | 1512 | 13.5 | AMPSCOT C-320-256-144a | 144 | 3/3 | 2 | 1.703 | 110 | 92 | 100 | 500-2´29" | 9.51 | 142.4 | 2318 | 10.8 | AGUA 100% | 28.6 | 3978 | 5704 | OK | OK | 0.2 | 2.457 | 400 | 1482.15 | 11 | 11 | 1 | 0 | 100 | 1206.48 | 4.2 | 0.02 | NO | 1493.7 | 1455.33 | SI | 53.8 | POZO EN SEGUIMIENTO @ 1,7 SPM, CON BOMBEO ESTABLE. ALTO BSW. BAJA SUMERGENCIA. MUY SEVERO GOLPE DE FLUIDO . | 67.8 | 2 |  |  |  | 1 | 1 | 10375 | JAZMIN-BH-3:1
JAZMIN | JAZMIN BH-04 | 2023-09-14 | 1694.5 | 1594 | 39.1 | AMPSCOT C-320-256-144a | 144 | 3/3 | 2.25 | 4.688 | 111 | 104 | 100 | NO VOLANTA | 27.66 | 141.2 | 3002 | 108.1 | EMUL 90% | 35.7 | 3312 | 5825 | OK | OK | 0.2 | 2.16 | 400 | 1587.15 | 24 | 23 | 0.3 | 2 | 97 | 1469.58 | 9.9 | 0.13 | NO | 1614 | 1480.73 | SI | 42 | POZO EN SEGUIMIENTO @ 4,7 SPM, CON BOMBEO ESTABLE. BAJA SUMERGENCIA. ACENTUADO GOLPE DE FLUIDO CON INTERFERENCIA POR GAS. EVALUAR REDUCCION SPM !!! | 102.7 | 9.3 |  |  |  | 1 | 1 | 10376 | JAZMIN-BH-4:1
JAZMIN | JAZMIN BI-01 | 2023-09-14 | 1690.5 | 1559 | 65.5 | AMPSCOT C-320-256-144a | 144 | 3/3 | 2 | 3.051 | 120 | 102 | 110 | 500-1:20´ | 46.44 | 141.1 | 2605 | 93.3 | EMUL 60% | 29.1 | 3469 | 6165 | OK | OK | 0 | 2.167 | 400 | 1629.82 | 47 | 45 | 0.6 | 2 | 96 | 1504.22 | 18.6 | 0.15 | NO | 1682 | 1604.87 | SI | 22 | POZO EN SEGUIMIENTO @ 3,0 SPM, CON BOMBEO ESTABLE. MEDIANA SUMERGENCIA. GOLPE DE FLUIDO CON LEVE INTERFERENCIA POR GAS. STUFFIN AJUSTADO. V/V OPERATIVAS. EVALUAR LEVE REDUCCION DE SPM. | 72.8 | 4.1 |  |  |  | 1 | 1 | 10377 | JAZMIN-BI-1:1
JAZMIN | JAZMIN BI-02 | 2023-09-14 | 1604.5 | 1488 | 41.1 | AMPSCOT C-320-256-144a | 144 | 3/3 | 2 | 2.582 | 117 | 102 | 110 | NO VOLANTA | 28.81 | 142.6 | 2308 | 49.5 | EMUL 90% | 27.1 | 3091 | 5351 | OK | OK | 0 | 1.892 | 400 | 1391.68 | 73 | 73 | 0.1 | 0 | 100 | 1471.12 | 30.8 | 0.04 | NO | 1468 | 1432.81 | SI | 90.1 | POZO CON REDUCCION @ 2,6 SPM, CON BOMBEO ESTABLE. RECUPERA SUMERGENCIA @ MODERADA. ACENTUADO GOLPE DE FLUIDO. V/V OPERATIVAS. | 69.5 | 3.3 |  |  |  | 1 | 1 | 10378 | JAZMIN-BI-2:1
JAZMIN | JAZMIN BI-03 | 2023-09-14 | 1702 | 1580 | 31 | AMPSCOT C-320-256-144a | 144 | 3/3 | 2 | 5.056 | 135 | 106 | 110 | EMPAQUES MALOS | 21.72 | 142.5 | 2397 | 73 | EMUL 90% | 29.1 | 3585 | 5877 | OK | OK | 0 | 2.384 | 400 | 1565.54 | 21 | 21 | 0.8 | 0 | 100 | 1313.38 | 8.5 | 0.03 | NO | 1589.31 | 1505.89 | SI | 55.3 | POZO EN SEGUIMIENTO @ 5,1 SPM, CON BOMBEO INESTABLE. BAJA SUMERGENCIA. MUY SEVERO GOLPE DE FLUIDOV/V OPERATIVAS. EVALUAR REDUCCION DE SPM. | 76 | 4.2 |  |  |  | 1 | 1 | 10379 | JAZMIN-BI-3:1
JAZMIN | JAZMIN CR-02 | 2023-09-14 | 1893.94 | 1668.89 | 8.4 | KERUI C-320-256-144 | 144 | 4/4 | 2 | 3.285 | 103 | 95 | 30 | 500-3´45" | 5.95 | 141.6 | 2732 | 12.9 | CRUDO 30% | 39 | 6325 | 7069 | OK | LIFTED | 0.1 | 2.601 | 400 | 1894.81 | 58 | 58 | 0 | 4 | 100 | 1456.98 | 24.9 | 0.27 | NO | 1954.12 | 1930.08 | SI | 0.5 | POZO CON AUMENTO @ 3,3 SPM, CON BOMBEO ESTABLE. MEDIANA SUMERGENCIA. MUY SEVERO GOLPE DE FLUIDO | 94.4 | 6.5 |  |  |  | 1 | 1 | 10380 | JAZMIN-CR-2:1
JAZMIN | JAZMIN CR-03 | 2023-09-14 | 1734 | 1413 | 57 | KERUI C-320-256-144 | 144 | 4/4 | 2.25 | 1.732 | 101 | 89 | 40 | 500-3:15 | 40.01 | 142.5 | 2806 | 58.3 | EMUL 90% | 23.2 | 3345 | 5515 | OK | OK | 0 | 2.324 | 400 | 1663.66 | 0 | 0 | 0.5 | 2 | 96 | 1431.72 | 0 | 0.14 | NO | 1570.5 | 1533.08 | SI | 29.6 | POZO CON REDUCCION @ 1,7 SPM, CON BOMBEO ESTABLE. SIN SUMERGENCIA. ACENTUADA INTERFERENCIA POR GAS. V/V OPERATIVAS. | 43.2 | 1.3 |  |  |  | 1 | 1 | 10381 | JAZMIN-CR-3:1
JAZMIN | JAZMIN CR-04 | 2023-09-14 | 1775 | 1472 | 78.2 | KERUI C-320-256-144 | 144 | 4/4 | 2 | 4.167 | 151 | 105 | 40 | 500-29" | 54.91 | 142.3 | 2417 | 151.9 | EMUL 80% | 30.9 | 4376 | 6265 | OK | OK | 0.1 | 2.433 | 400 | 1626.39 | 34 | 34 | 0 | 1 | 100 | 1336.94 | 11.9 | 0.05 | NO | 1662.9 | 1602.68 | SI | 59.4 | POZO CON AUMENTO @ 4,2 SPM, CON BOMBEOUN POCO INESTABLE. BAJA SUMERGENCIA. ACENTUADO GOLPE DE FLUIDO CON IPG. EVALUAR REDUCCION DE SPM NOTA: LA GRAPA DEL CARRIER PEGA EN EL CABEZAL DE LA UBM. | 80.4 | 3.1 |  |  |  | 1 | 1 | 10382 | JAZMIN-CR-4:1
JAZMIN | JAZMIN J-01 | 2023-09-14 | 1651.5 | 1481 | 117.3 | AMPSCOT C-320-256-144a | 144 | 3/3 | 2 | 6.593 | 135 | 101 | 90 | NO VOLANTA | 82.4 | 142.3 | 2483 | 360.6 | EMUL 90% | 32.5 | 3437 | 6176 | SL | OK | 4.2 | 2.059 | 400 | 1438.65 | 221 | 181 | 0.2 | 10 | 80 | 1397.42 | 75.5 | 0.83 | NO | 1677 | 1601.66 | SI | 65.6 | POZO CON AUMENTO @ 6,6 SPM, CON BOMBEO ESTABLE. BUENA SUMERGENCIA. LEVE GOLPE DE FLUIDO CON INTERFERENCIA POR GAS. | 92.4 | 10.5 |  |  |  | 1 | 1 | 10383 | JAZMIN-J-1:1
JAZMIN | JAZMIN J-02 | 2023-09-14 | 1702.5 | 1531 | 61.2 | AMPSCOT C-320-256-144a | 144 | 3/3 | 2 | 2.765 | 105 | 84 | 90 | 500-31" | 43.11 | 142 | 2332 | 78.9 | EMUL 50% | 28 | 3001 | 5619 | OK | OK | 0.1 | 2.35 | 400 | 1527.8 | 72 | 70 | 1 | 2 | 97 | 1300.25 | 28.9 | 0.15 | NO | 1608.75 | 1504.16 | SI | 66.6 | POZO EN SEGUIMIENTO @ 2,7 SPM, CON BOMBEO ESTABLE. MODERADA SUMERGENCIA. ACENTUADO GOLPE DE FLUIDO CON LEVE INTERFERENCIA POR GAS. SEGUIMIENTO. | 80.6 | 3.7 |  |  |  | 1 | 1 | 10384 | JAZMIN-J-2:1
JAZMIN | JAZMIN J-04 | 2023-09-14 | 1648.46 | 1489.93 | 78.6 | AMPSCOT C-320-256-144a | 144 | 3/3 | 2 | 5.66 | 125 | 106 | 90 | EMPAQUES MALOS | 55.29 | 142.1 | 2512 | 207.4 | EMUL 80% | 27 | 3530 | 5817 | LL | OK | 0.6 | 1.961 | 400 | 1476.37 | 119 | 104 | 0.2 | 5 | 88 | 1505.73 | 43.5 | 0.43 | NO | 1598.14 | 1573.63 | SI | 63.6 | POZO EN SEGUIMIENTO @ 5,7 SPM, CON BOMBEO ESTABLE. BUENA SUMERGENCIA. ACENTUADA INTERFERENCIA POR GAS. | 63.9 | 4.8 |  |  |  | 1 | 1 | 10385 | JAZMIN-J-4:1
JAZMIN | JAZMIN AC-05 | 2023-09-15 | 1323.5 | 1133 | 80.5 | AMPSCOT C-320-256-144 | 129.6 | 3/4 | 2 | 5.505 | 139 | 100 | 70 | 500-30" | 62.71 | 128.4 | 1750 | 206.7 | EMUL 90% | 21.9 | 2236 | 3973 | LEVE CIERRE TARDIO | OK | 0 | 1.728 | 400 | 1211.38 | 52 | 52 | 0.7 | 1 | 100 | 1402.06 | 22.8 | 0.09 | NO | 1275.93 | 1115.85 | SI | 40.4 | POZO EN SEGUIMIENTO @ 5,5 SPM, CON BOMBEO "ESTABLE." MODERADA SUMERGENCIA. LEVE CIERRE TARDIO EN LA TV, GOLPE DE FLUIDO CON LEVE INTERFERENCIA POR GAS. SEGUIMIENTO. | 62.5 | 4.4 |  |  |  | 1 | 1 | 10386 | JAZMIN-AC-5:1
JAZMIN | JAZMIN AC-06 | 2023-09-15 | 1426.5 | 1197 | 75.3 | AMPSCOT C-320-256-144 | 129.6 | 3/4 | 2 | 3.226 | 124 | 94 | 70 | NO VOLANTA | 58.63 | 128.4 | 1576 | 113.3 | EMUL 90% | 22.3 | 2501 | 5016 | OK | OK | 0.1 | 1.655 | 400 | 1219.57 | 86 | 86 | 0.4 | 0 | 100 | 1473.8 | 29.6 | 0.01 | NO | 1334.49 | 1181.52 | SI | 60.8 | POZO EN SEGUIMIENTO @ 3,2 SPM, CON BOMBEO INESTABLE. BUENA SUMERGENCIA. ACENTUADO GOLPE DE FLUIDO CON IPG. CONT. SEGUIMIENTO. | 56.3 | 3.2 |  |  |  | 1 | 1 | 10387 | JAZMIN-AC-6:1
JAZMIN | JAZMIN AP-01 | 2023-09-15 | 1416 | 1186 | 77.1 | LUFKIN M-320-213-120 | 104.046 | 2/3 | 2 | 3.093 | 113 | 103 | 50 | NO VOLANTA | 77.14 | 100 | 1804 | 111.2 | CRUDO 40% | 44.1 | 2823 | 7124 | SL | OK | 2 | 1.607 | 400 | 1096.59 | 108 | 88 | 0.1 | 9 | 81 | 1364.77 | 37.2 | 0.84 | NO | 1223 | 1156.2 | SI | 99.4 | POZO CON REDUCCION @ 3,1 SPM, CON BOMBEO ESTABLE. MEJORA FLUJO DE GAS EN EL SISTEMA. MODERADA SUMERGENCIA. MODERADA INTERFERENCIA POR GAS. STUFFIN MUY AJUSTADO. | 112.9 | 5.6 |  |  |  | 1 | 1 | 10388 | JAZMIN-AP-1:1
JAZMIN | JAZMIN AR-05 | 2023-09-15 | 1641.87 | 1580.75 | 32.3 | AMPSCOT C-320-256-144a | 144 | 3/3 | 2 | 2.057 | 99 | 95 | 40 | 500-30" | 22.72 | 142.2 | 2289 | 31 | EMUL 92% | 26.4 | 3401 | 5797 | OK | OK | 0 | 2.13 | 400 | 1555.47 | 28 | 26 | 0.7 | 3 | 94 | 1460.54 | 8.7 | 0.25 | NO | 1586 | 1513.62 | SI | 30.9 | POZO EN SEGUIMIENTO @ 2,0 SPM, CON BOMBEO ESTABLE. BAJA SUMERGENCIA. MUY SEVERO GOLPE DE FLUIDO CON LEVE INTERFERENCIA POR GAS. V/V OPERATIVAS CONT. SEGUIMIENTO. | 61 | 1.5 |  |  |  | 1 | 1 | 10389 | JAZMIN-AR-5:1
JAZMIN | JAZMIN AT-01 | 2023-09-15 | 1618.5 | 1526 | 69.1 | AMPSCOT C-320-256-144a | 144 | 3/3 | 2 | 3.523 | 108 | 102 | 20 | NO VOLANTA | 48.57 | 142.3 | 2245 | 113.5 | EMUL 70% | 25.9 | 3467 | 5532 | OK | OK | 0 | 2.043 | 400 | 1486.09 | 69 | 62 | 0.9 | 4 | 90 | 1454.81 | 25.5 | 0.34 | NO | 1556.81 | 1526.35 | NO | 49.5 | POZO EN SEGUIMIENTO @ 3,5 SPM, CON BOMBEO ESTABLE. MODERADA SUMERGENCIA. ACENTUADO GOLPE DE FLUIDO CON INTERFERENCIA POR GAS. V/V OPERATIVAS. CONT. SEGUIMIENTO. NOTA: SE ENCONTRO POZO A LA ATMOSFERA | 55 | 2.5 |  |  |  | 1 | 1 | 10390 | JAZMIN-AT-1:1
JAZMIN | JAZMIN AT-02 | 2023-09-15 | 1605 | 1513 | 91.6 | AMPSCOT C-320-256-144a | 144 | 3/3 | 2 | 3.243 | 114 | 111 | 40 | NO VOLANTA | 64.51 | 142.1 | 2202 | 138.6 | EMUL 80% | 24.2 | 3611 | 5593 | OK | OK | 0 | 2.107 | 400 | 1495.44 | 63 | 63 | 1 | 1 | 99 | 1419.5 | 25.6 | 0.09 | NO | 1560.11 | 1542.3 | SI | 45.5 | POZO EN SEGUIMIENTO @ 3,2 SPM, CON BOMBEO ESTABLE. OPERANDO A CONDICIONES ESTABLES. MODERADA SUMERGENCIA & GOLPE DE FLUIDO CON LIGERO CIERRE TARDIO DE LA TV. V/V OPERATIVAS. CONT. SEGUIMIENTO. | 52.3 | 2.8 |  |  |  | 1 | 1 | 10391 | JAZMIN-AT-2:1
JAZMIN | JAZMIN AT-04 | 2023-09-15 | 1605.5 | 1517 | 67.1 | AMPSCOT C-320-256-144a | 144 | 3/3 | 2 | 3.333 | 127 | 110 | 20 | 500-25" | 47.35 | 141.8 | 2118 | 104.4 | AGUA 98% | 26.8 | 3433 | 5338 | OK | OK | 0 | 1.995 | 400 | 1395.27 | 140 | 136 | 0.9 | 2 | 97 | 1398.77 | 56 | 0.14 | NO | 1541 | 1509.52 | SI | 83.6 | POZO EN SEGUIMIENTO @ 3,3 SPM, CON BOMBEO ESTABLE. BUENA SUMERGENCIA. ACENTUADO GOLPE DE FLUIDO CON LEVE INTERFERENCIA POR GAS.STUFFING AJUSTADO. V/V OPERATIVAS. CONT. SEGUIMIENTO. | 68 | 3.3 |  |  |  | 1 | 1 | 10392 | JAZMIN-AT-4:1
JAZMIN | JAZMIN AT-05 | 2023-09-15 | 1602.16 | 1485.32 | 70 | AMPSCOT C-320-256-144a | 144 | 4/4 | 2 | 4.1 | 119 | 104 | 20 | NO VOLANTA | 49.13 | 142.5 | 2208 | 133.9 | EMUL 80% | 35.8 | 3157 | 7071 | SL | OK | 2 | 2.067 | 400 | 1485.96 | 96 | 92 | 1.1 | 2 | 96 | 1437.79 | 37.7 | 0.16 | SI | 1586.85 | 1540.8 | SI | 44.4 | POZO CON AUMENTO @ 4,1 SPM, CON BOMBEO ESTABLE. BUENA SUMERGENCIA. ACENTUADA INTERFERENCIA POR GAS. EVALUAR REDUCCION LEVE DE SPM. | 109.1 | 9.7 |  |  |  | 1 | 1 | 10393 | JAZMIN-AT-5:1
JAZMIN | JAZMIN AU-08 | 2023-09-15 | 1708.5 | 1592 | 137.8 | AMPSCOT C-320-256-144a | 144 | 3/4 | 2.25 | 7.143 | 133 | 116 | 50 | NO VOLANTA | 96.59 | 142.7 | 3184 | 581.2 | EMUL 98% | 33.4 | 3813 | 5952 | SL | OK | 4.4 | 1.258 | 400 | 913.47 | 768 | 752 | 0.9 | 1 | 98 | 1452.26 | 311.5 | 0.18 | NO | 1739.34 | 1655.02 | SI | 299.7 | POZO EN SEGUIMIENTO @ 7,1 SPM, CON BOMBEO ESTABLE. BUENA SUMERGENCIA. CARTA LLENA . CONT. SEGUIMIENTO. | 88.5 | 11 |  |  |  | 1 | 1 | 10394 | JAZMIN-AU-8:1
JAZMIN | JAZMIN BA-01 | 2023-09-15 | 1624.5 | 1464 | 39.5 | ZIMEC C-456-305-144 | 144 | 4/4 | 2 | 3.879 | 124 | 108 | 50 | 500-1´56" | 27.98 | 141.1 | 2140 | 71.7 | EMUL 90% | 23.4 | 3356 | 5930 | OK | OK | 0.1 | 2.143 | 400 | 1479.72 | 13 | 12 | 0.1 | 4 | 91 | 1380.98 | 5.1 | 0.3 | NO | 1493.65 | 1433.24 | SI | 55.6 | POZO CON AUMENTO @ 3,9 SPM, CON BOMBEO ESTABLE. MEJORA FLUJO DE GAS EN EL SISTEMA. BAJA SUMERGENCIA. MUY SEVERO GOLPE DE FLUIDO CON INTERFERENCIA POR GAS. STUFFING AJUSTADO. EVALUAR REDUCCION DE SPM. | 73.4 | 4.9 |  |  |  | 1 | 1 | 10395 | JAZMIN-BA-1:1
JAZMIN | JAZMIN BC-05 | 2023-09-15 | 1673.5 | 1547 | 64.2 | KERUI C-320-256-144 | 144 | 3/3 | 2.25 | 2.242 | 132 | 108 | 80 | 500-43" | 45.49 | 141.1 | 2988 | 84.9 | EMUL 90% | 28.7 | 4453 | 6445 | OK | LIFTED | 0 | 2.204 | 400 | 1671.94 | 0 | 0 | 0.7 | 2 | 95 | 1517.18 | 0.4 | 0.16 | NO | 1634.15 | 1543.47 | SI | 0 | POZO CON REDUCION @ 2,2 SPM, CON BOMBEO ESTABLE. SIN SUMERGENCIA. ACENTUADO GOLPE DE FLUIDO CON INTERFERENCIA POR GAS. V/V OPERATIVAS. SEGUIMIENTO. | 69.8 | 2.3 |  |  |  | 1 | 1 | 10396 | JAZMIN-BC-5:1
JAZMIN | JAZMIN CK-01 | 2023-09-15 | 2086.5 | 1876 | 7.4 | KERUI C-320-256-144 | 115.2 | 1/3 | 2 | 1.585 | 108 | 100 | 40 | 500-2´59" | 6.65 | 111.2 | 3225 | 5.5 | CRUDO 30% | 37.4 | 7090 | 7799 | LL | LIFTED | 0.1 | 3.025 | 400 | 2202.61 | 0 | 0 | 0.7 | 1 | 100 | 1456.27 | 0.1 | 0.07 | NO | 2191.05 | 2177.57 | SI | 0.1 | POZO CON REDUCCION @ 1,6 SPM, CON BOMBEO ESTABLE. SIN SUMERGENCIA. MUY SEVERO GOLPE DE FLUIDO . SEGUIMIENTO Y MEJORA CON TS. | 86.3 | 1.7 |  |  |  | 1 | 1 | 10397 | JAZMIN-CK-1:1
JAZMIN | JAZMIN CK-02 | 2023-09-15 | 1664.87 | 1572.74 | 5.9 | KERUI C-320-256-144 | 144 | 4/4 | 2 | 2.985 | 110 | 101 | 40 | NO VOLANTA | 4.17 | 142.2 | 2090 | 8.3 | EMUL 60% | 28.6 | 5055 | 5691 | OK | MUY LEVANTADA | 0.3 | 2.032 | 400 | 1463.33 | 0 | 0 | 0.9 | 0 | 100 | 1440.28 | 0.5 | 0.03 | NO | 1455.55 | 1434.47 | SI | 0 | POZO EN SEGUIMIENTO @ 3.0 SPM, CON BOMBEO ESTABLE. NIVEL CON RUIDO: SIN SUMERGENCIA. MUY SEVERO GOLPE DE FLUIDO | 61.5 | 3.8 |  |  |  | 1 | 1 | 10398 | JAZMIN-CK-2:1
JAZMIN | JAZMIN CK-03 | 2023-09-15 | 1650.87 | 1572.74 | 61.2 | KERUI C-320-256-144 | 144 | 4/4 | 2 | 2.99 | 125 | 106 | 40 | 500-28" | 43.12 | 142 | 2265 | 85.4 | EMUL 90% | 25.9 | 3724 | 5940 | OK | OK | 0 | 2.229 | 400 | 1616.8 | 0 | 0 | 1.1 | 2 | 97 | 1450.69 | 0.6 | 0.13 | NO | 1592.52 | 1557.43 | SI |  | POZO CON REDUCCION @ 3.0 SPM, CON BOMBEO ESTABLE. SIN SUMERGENCIA. ACENTUADO GOLPE DE FLUIDO CON INTERFERENCIA POR GAS. V/V OPERATIVAS. CONT. SEGUIMIENTO. | 63.9 | 1.9 |  |  |  | 1 | 1 | 10399 | JAZMIN-CK-3:1
JAZMIN | JAZMIN M-02 | 2023-09-15 | 1273.5 | 991 | 117.3 | AMPSCOT C-320-256-144 | 144 | 4/4 | 2 | 2.941 | 168 | 121 | 60 | NO VOLANTA | 82.07 | 142.9 | 2144 | 160.9 | EMUL 90% | 21.5 | 3190 | 4970 | OK | OK | 0 | 1.513 | 400 | 1058.24 | 316 | 277 | 0.8 | 8 | 82 | 1398.86 | 115.6 | 0.96 | NO | 1381 | 1367.96 | SI | 72.4 | POZO EN SEGUIMIENTO @ 2,9 SPM, CON BOMBEO "ESTABLE". MEJORA FLUJO DE GAS EN EL SISTEMA. BUENA SUMERGENCIA. MODERADO GOLPE DE FLUIDO CON LEVE INTERFERENCIA POR GAS. V/V OPERATIVAS. EVALUAR LEVE AUMENTO DE SPM. | 46.9 | 2.6 |  |  |  | 1 | 1 | 10400 | JAZMIN-M-2:1
JAZMIN | JAZMIN M-03 | 2023-09-15 | 1464.5 | 1139 | 122.7 | AMPSCOT C-320-256-144 | 144 | 4/4 | 2 | 2.695 | 144 | 119 | 80 | NO VOLANTA | 86.18 | 142.4 | 2119 | 154.2 | EMUL 80% | 21.6 | 3190 | 5027 | SL | OK | 1.2 | 1.652 | 400 | 1229.02 | 193 | 157 | 0.2 | 11 | 79 | 1487.92 | 53.9 | 1.01 | NO | 1498.2 | 1306.7 | SI | 45.7 | POZO POST WS @ 3.0 SPM, CON BOMBEO ESTABLE. BUENA SUMERGENCIA. ALTO FLUJO DE GAS POR EL ANULAR. LEVE GOLPE DE FLUIDO CON INTERFERENCIA POR GAS. NOTA. UBM CON FRENO DISTENSIONADO. | 47.6 | 2.8 |  |  |  | 1 | 1 | 10401 | JAZMIN-M-3:1
JAZMIN | JAZMIN M-06 | 2023-09-15 | 1474 | 1151 | 88 | AMPSCOT C-320-256-144 | 144 | 4/4 | 2.25 | 4.878 | 94 | 92 | 60 | 500-25" | 62.78 | 140.2 | 2592 | 253.4 | CRUDO 30% | 32.2 | 2724 | 5857 | SL | OK | 4.8 | 1.649 | 400 | 1222.79 | 190 | 160 | 0 | 7 | 82 | 1483.06 | 66.4 | 0.91 | NO | 1506.28 | 1300.63 | SI | 57.7 | POZO CON LEVE REDUCCION @ 4,9 SPM, CON BOMBEO ESTABLE. MEJORO FLUJO DE GAS EN EL SIETEMA. BUENA SUMERGENCIA. LEVE INTERFERENCIA POR GAS. STUFFING MUY AJUSTADO. | 97.8 | 11 |  |  |  | 1 | 1 | 10402 | JAZMIN-M-6:1
JAZMIN | JAZMIN M-07 | 2023-09-15 | 1684.8 | 1091.6 | 135.8 | AMPSCOT C-320-256-144a | 144 | 4/4 | 2 | 1.441 | 101 | 88 | 60 | 500-30" | 94.5 | 143.7 | 2238 | 91.3 | AGUA 95% | 26.6 | 3231 | 6402 | SL | OK | 2.6 | 1.626 | 400 | 1157.62 | 339 | 339 | 0.5 | 1 | 100 | 1423.88 | 142.1 | 0.08 | NO | 1568.16 | 1433.98 | SI | 186.3 | POZO CON REDUCCION @ 1,4 SPM, CON BOMBEO ESTABLE. . BUENA SUMERGENCIA. LIGERO GOLPE DE FLUIDO. EVALUAR AUMENTO DE SPM. NOTA. UBM CON FRENO DISTENSIONADO. | 63.5 | 2.2 |  |  |  | 1 | 1 | 10403 | JAZMIN-M-7:1
JAZMIN | JAZMIN M-08 | 2023-09-15 | 1246.5 | 988 | 28.9 | AMPSCOT C-320-256-144 | 144 | 4/4 | 2 | 3.435 | 130 | 106 | 60 | NO VOLANTA | 20.23 | 143 | 1929 | 46.3 | EMUL 90% | 22.3 | 4127 | 4925 | OK | LIFTED | 0.1 | 1.815 | 400 | 1203.49 | 27 | 27 | 0.5 | 0 | 100 | 1326.16 | 11.1 | 0.08 | NO | 1231.37 | 1217.78 | SI | 17.8 | POZO CON AUMENTO @ 3,435 SPM, CON BOMBEO ESTABLE. MERMA DE SUMERGENCIA. BAJA SUMERGENCIA. MUY SEVERO GOLPE DE FLUIDO . EVALUAR REDUCCION DE SPM. | 52.8 | 1.7 |  |  |  | 1 | 1 | 10404 | JAZMIN-M-8:1
JAZMIN | JAZMIN M-09 | 2023-09-15 | 1411.73 | 1126.46 | 29.2 | AMPSCOT C-320-256-144a | 144 | 4/4 | 2 | 3.523 | 113 | 110 | 60 | NO VOLANTA | 20.54 | 142 | 2247 | 47.9 | EMUL 90% | 26.2 | 3274 | 5587 | OK | OK | 0 | 2.08 | 400 | 1562.6 | 0 | 0 | 0.4 | 27 | 100 | 1502.5 | 0.8 | 2.42 | NO | 1552.55 | 1439.84 | SI | 0.8 | POZO EN SEGUIMIENTO @ 3,5 SPM, CON BOMBEO ESTABLE. SIN SUMERGENCIA. ALTO FLUJO DE GAS POR EL ANULAR. MUY SEVERO GOLPE DE FLUIDOV/V OPERATIVAS. EVALUAR REDUCCION DE SPM. | 60.6 | 3.4 |  |  |  | 1 | 1 | 10405 | JAZMIN-M-9:1
JAZMIN | JAZMIN M-10 | 2023-09-15 | 1434.5 | 1122 | 143.2 | AMPSCOT C-320-256-144 | 144 | 4/4 | 2 | 1.989 | 118 | 111 | 60 | NO VOLANTA | 95.94 | 143.3 | 2046 | 128.5 | EMUL 90% | 24 | 2912 | 5693 | SL | OK | 2.9 | 1.791 | 400 | 1329.15 | 61 | 33 | 2.1 | 34 | 54 | 1484.26 | 13.8 | 3.39 | NO | 1405 | 1299.32 | SI | 20.5 | POZO CON REDUCCION @ 2.0 SPM, CON BOMBEO ESTABLE. BAJA SUMERGENCIA. ALTO FLUJO DE GAS POR EL ANULAR. CARTA LLENA CON LEVE INTERFERENCIA POR GAS. EVALUAR LEVE AUMENTO DE SPM. | 53.9 | 2.7 |  |  |  | 1 | 1 | 10406 | JAZMIN-M-10:1
JAZMIN | JAZMIN AN-02 | 2023-09-16 | 1515.63 | 1354.27 | 70.2 | AMPSCOT C-456-256-144 | 144 | 4/4 | 2 | 4.138 | 119 | 95 | 60 | NO VOLANTA | 49.21 | 142.6 | 2124 | 135.4 | EMUL GAS 86% | 25.4 | 3591 | 5398 | OK | OK | 0.1 | 1.846 | 400 | 1346.85 | 101 | 86 | 0.6 | 6 | 85 | 1459.21 | 35.6 | 0.58 | NO | 1461 | 1403.71 | NO | 55 | POZO EN SEGUIMIENTO @ 4,1 SPM, CON BOMBEO ESTABLE. MODERADA SUMERGENCIA. CON GOLPE DE FLUIDO E INTERFERENCIA POR GAS. TV LEVE CIERRE TARDIO. CONT. SEGUIMIENTO. | 62.9 | 2.9 |  |  |  | 1 | 1 | 10407 | JAZMIN-AN-2:1
JAZMIN | JAZMIN AN-03 | 2023-09-16 | 1900.5 | 1675 | 50.3 | AMPSCOT C-320-256-144 | 115.2 | 2/4 | 2.25 | 3.991 | 133 | 107 | 60 | NO VOLANTA | 44.46 | 113 | 2982 | 118.4 | EMUL 90% | 26 | 3565 | 6245 | OK | OK | 0 | 1.958 | 400 | 1391.7 | 161 | 126 | 0.3 | 10 | 78 | 1421.56 | 53 | 0.88 | NO | 1557.49 | 1535.6 | SI | 178.6 | POZO EN SEGUIMIENTO @ 4.0 SPM, CON BOMBEO ESTABLE. BUENA SUMERGENCIA. ACENTUADA INTERFERENCIA POR GAS. ALTO FLUJO DE GAS POR EL ANULAR. V/V OPERATIVAS. | 56.2 | 2.2 |  |  |  | 1 | 1 | 10408 | JAZMIN-AN-3:1
JAZMIN | JAZMIN AN-04 | 2023-09-16 | 1739.5 | 1359 | 13 | AMPSCOT C-456-256-144 | 144 | 3/3 | 2 | 2.365 | 107 | 91 | 60 | NO VOLANTA | 9.08 | 142.7 | 2048 | 14.3 | EMUL 70% | 25.3 | 5628 | 5804 | OK | LIFTED | 0.1 | 1.887 | 400 | 1373.14 | 30 | 29 | 0.4 | 1 | 99 | 1455.37 | 12.1 | 0.11 | SI | 1406.8 | 1353.88 | SI | 143.1 | POZO EN SEGUIMIENTO @ 2,4 SPM, CON BOMBEO ESTABLE. BAJA SUMERGENCIA. MUY SEVERO GOLPE DE FLUIDO. | 47.4 | 1.1 |  |  |  | 1 | 1 | 10409 | JAZMIN-AN-4:1
JAZMIN | JAZMIN AN-05 | 2023-09-16 | 1509.62 | 1366.25 | 120.4 | AMPSCOT C-456-256-144 | 144 | 4/4 | 2 | 2.514 | 89 | 88 | 60 | NO VOLANTA | 84.57 | 142.4 | 2090 | 141.2 | EMUL 80% | 20 | 2510 | 4548 | SL | OK | 2.4 | 1.913 | 400 | 1428.01 | 8 | 7 | 0.6 | 3 | 93 | 1492.96 | 4 | 0.25 | SI | 1436 | 1387.16 | SI | 34 | POZO CON REDUCCION DE SPM @ 2,5 , CON BOMBEO ESTABLE. MEJORA FLUJO DE GAS EN EL SISTEMA. BAJA SUMERGENCIA. LEVE GOLPE DE FLUIDO INTERFERENCIA POR GAS. | 42.3 | 2.4 |  |  |  | 1 | 1 | 10410 | JAZMIN-AN-5:1
JAZMIN | JAZMIN AN-06 | 2023-09-16 | 1675.16 | 1545.33 | 132 | AMPSCOT C-456-256-144 | 144 | 3/3 | 2 | 2.466 | 95 | 90 | 60 | NO VOLANTA | 92.87 | 142.1 | 2323 | 151.8 | EMUL 80% | 31 | 3408 | 6619 | SL | OK | 3.5 | 1.997 | 400 | 1430.04 | 196 | 192 | 0.1 | 1 | 98 | 1432.19 | 80.6 | 0.12 | NO | 1650 | 1539.07 | SI | 90.7 | POZO CON REDUCCION @ 2,5 SPM, CON BOMBEO ESTABLE. MEJORA FLUJO DE GAS EN EL SISTEMA. BUENA SUMERGENCIA. LIGERO GOLPE DE FLUIDO. TV CON ESCURRIMIENTO: SL & LEVE CIERRE TARDIO. EVALUAR AUMENTO DE SPM. | 80.9 | 4.8 |  |  |  | 1 | 1 | 10411 | JAZMIN-AN-6:1
JAZMIN | JAZMIN AN-08 | 2023-09-16 | 1657.61 | 1517.22 | 58.2 | AMPSCOT C-456-305-144 | 144 | 4/4 | 2 | 3.529 | 129 | 97 | 60 | NO VOLANTA | 40.97 | 142 | 2462 | 95.8 | EMUL 70% | 22.2 | 3647 | 5307 | OK | OK | 0 | 2.376 | 400 | 1722.83 | 0 | 0 | 0 | 6 | 100 | 1450.19 | 0.5 | 0.4 | SI | 1704.18 | 1596.66 | SI | 0.5 | POZO EN SEGUIMIENTO @ 3,5 SPM, CON BOMBEO ESTABLE. SIN SUMERGENCIA. ACENTUADO GOLPE DE FLUIDO CON LEVE IPG. V/V OPERATIVAS. CONT. SEGUIMIENTO. | 56.7 | 2.7 |  |  |  | 1 | 1 | 10412 | JAZMIN-AN-8:1
JAZMIN | JAZMIN AN-09 | 2023-09-16 | 1476.16 | 1355.33 | 40.7 | AMPSCOT C-456-256-144 | 144 | 4/4 | 2 | 2.525 | 111 | 95 | 60 | 500-40" | 28.55 | 142.5 | 2179 | 47.9 | EMUL 90% | 22.4 | 3337 | 5053 | OK | OK | 0 | 1.966 | 400 | 1431.32 | 4 | 4 | 0.4 | 3 | 93 | 1456.08 | 1.7 | 0.24 | NO | 1435.78 | 1400.14 | SI | 18.2 | POZO CON LEVE REDUCCION @ 2,5 SPM, CON BOMBEO ESTABLE. BAJA SUMERGENCIA. ACENTUADO GOLPE DE FLUIDO CON LEVE INTERFERENCIA POR GAS. V/V OPERATIVAS. SEGUIMIENTO. | 46.9 | 1.1 |  |  |  | 1 | 1 | 10413 | JAZMIN-AN-9:1
JAZMIN | JAZMIN AN-10 | 2023-09-16 | 1509.72 | 1386.44 | 45 | AMPSCOT C-456-256-144 | 144 | 4/4 | 2 | 2.521 | 187 | 102 | 60 | NO VOLANTA | 31.53 | 142.6 | 2113 | 52.9 | EMUL 80% | 24.6 | 3555 | 5506 | OK | OK | 0 | 2.022 | 400 | 1502.88 | 0 | 0 | 0 | 2 | 96 | 1486.52 | 0.4 | 0.16 | NO | 1434.97 | 1408.37 | SI | 3.3 | POZO EN SEGUIMIENTO @ 2,5 SPM, CON BOMBEO ESTABLE. SIN SUMERGENCIA. ACENTUADO GOLPE DE FLUIDO CON LEVE INTERFERENCIA POR GAS. V/V OPERATIVAS. SEGUIMIENTO. | 47 | 1.6 |  |  |  | 1 | 1 | 10414 | JAZMIN-AN-10:1
JAZMIN | JAZMIN AN-11 | 2023-09-16 | 2181.1 | 1995.21 | 7.2 | LUFKIN C-640D-305-168 | 168 | 4/4 | 2 | 2.521 | 91 | 84 | 60 | 500-2´50" | 4.39 | 163.2 | 3172 | 8.4 | EMUL 80% | 35.4 | 7023 | 8885 | OK | OK | 0.1 | 3.863 | 400 | 2246.41 | 0 | 0 | 0.1 | 1 | 100 | 1163.04 | 0.8 | 0.06 | NO | 2199 | 2088.67 | SI | 0.8 | POZO CON REDUCCION @ 2,5 SPM, CON BOMBEO ESTABLE. SIN SUMERGENCIA. MUY SEVERO GOLPE DE FLUIDO . MEJORA CON TS. | 98 | 4.5 |  |  |  | 1 | 1 | 10415 | JAZMIN-AN-11:1
JAZMIN | JAZMIN AZ-01 | 2023-09-16 | 1699.05 | 1605.1 | 85.1 | AMPSCOT C-320-256-144a | 144 | 3/3 | 2.25 | 4.592 | 131 | 113 | 70 | NO VOLANTA | 60.61 | 140.5 | 3216 | 230.8 | EMUL 90% | 31.8 | 3601 | 7638 | SL | OK | 7.4 | 2.168 | 400 | 1580.89 | 99 | 95 | 0.4 | 2 | 95 | 1458.38 | 39.4 | 0.16 | NO | 1686 | 1623.92 | SI | 44.8 | POZO EN SEGUIMIENTO @ 4.6 SPM, CON BOMBEO ESTABLE. MODERADA SUMERGENCIA. GOLPE DE FLUIDO CON INTERFERENCIA POR GAS. STUFFING AJUSTADO, CONT. SEGUIMIENTO. | 82.3 | 5.2 |  |  |  | 1 | 1 | 10416 | JAZMIN-AZ-1:1
JAZMIN | JAZMIN CP-03 | 2023-09-16 | 1687 | 1645 | 105.7 | KERUI C-320-256-144 | 115.2 | 1/3 | 2 | 2.98 | 106 | 103 | 0 | BOMB. DEFIC. | 92.42 | 114.4 | 2128 | 147 | BOMB. DEFIC. | 26.5 | 3359 | 4790 | SL | OK | 0.8 | 0.47 | 400 | 341.72 | 1164 | 1164 | 0.8 | 0 | 100 | 1454.12 | 487.2 | 0.13 | NO | 1590.8 | 1505.35 | NO | 527.2 | POZO CON BOMBEO DEFICIENTE. TV CON PERDIDA DE CARGA. REESPACIAR- NOTA: SE ENCUENTRA POZO EN ATMOSFERA | 64.3 | 3.9 |  |  |  | 1 | 1 | 10417 | JAZMIN-CP-3:1
JAZMIN | JAZMIN U-01 | 2023-09-16 | 1497.5 | 1278 | 67.2 | AMPSCOT C-320-256-144 | 129.6 | 3/4 | 2 | 4.054 | 130 | 123 | 40 | 500-57" | 52.83 | 127.2 | 1911 | 127 | EMUL 90% | 28.9 | 3627 | 5052 | OK | OK | 0 | 1.603 | 400 | 1188.12 | 183 | 168 | 0.6 | 3 | 92 | 1482.37 | 69.1 | 0.35 | NO | 1406.8 | 1286.76 | SI | 101.3 | POZO CON AUMENTO @ 4,0 SPM, CON BOMBEO ESTABLE. BUENA SUMERGENCIA. GOLPE DE FLUIDO CON LEVE INTERFERENCIA POR GAS.STUFFING AJUSTADO V/V OPERATIVAS. SEGUIMIENTO. | 80.2 | 5.9 |  |  |  | 1 | 1 | 10418 | JAZMIN-U-1:1
JAZMIN | JAZMIN U-02 | 2023-09-16 | 1365 | 1154 | 32.1 | AMPSCOT C-320-256-144 | 144 | 4/4 | 2 | 3.072 | 122 | 106 | 40 | NO VOLANTA | 22.47 | 142.7 | 2083 | 45.9 | EMUL 90% | 22.6 | 3622 | 5051 | OK | OK | 0.1 | 1.938 | 400 | 1402.3 | 26 | 26 | 0.4 | 5 | 100 | 1447.16 | 11 | 0.39 | NO | 1428.7 | 1425.14 | SI | 0 | POZO CON REDUCCION @ 3,0 SPM, CON BOMBEO ESTABLE. BAJA SUMERGENCIA. MUY SEVERO GOLPE DE FLUIDO . | 38.7 | 1.1 |  |  |  | 1 | 1 | 10419 | JAZMIN-U-2:1
JAZMIN | JAZMIN U-03 | 2023-09-16 | 1431.24 | 1125.48 | 50 | AMPSCOT C-320-256-144 | 129.6 | 3/4 | 2 | 1.887 | 114 | 107 | 40 | 500-3´39" | 39.03 | 128.1 | 1981 | 44 | CRUDO 20% | 21.6 | 3075 | 4766 | OK | OK | 0 | 1.951 | 400 | 1395.47 | 21 | 19 | 0.6 | 3 | 92 | 1430.52 | 7.9 | 0.3 | NO | 1421.71 | 1321.3 | SI | 11 | POZO EN SEGUIMIENTO @ 1,9 SPM, CON BOMBEO ESTABLE. LIGERA RECUPERACION DE CONDICONES: BAJA SUMERGENCIA. ACENTUADO GOLPE DE FLUIDO CON INTERFERENCIA POR GAS. V/V OPERATIVAS. | 43.3 | 0.9 |  |  |  | 1 | 1 | 10420 | JAZMIN-U-3:1
JAZMIN | JAZMIN U-04 | 2023-09-16 | 1469.5 | 1165 | 66.5 | AMPSCOT C-320-256-144 | 144 | 4/4 | 2 | 1.929 | 123 | 115 | 40 | NO VOLANTA | 46.56 | 142.9 | 1711 | 59.9 | EMUL 80% | 21.7 | 3027 | 3933 | OK | LIFTED | 0.1 | 1.685 | 400 | 1216.78 | 38 | 35 | 0.2 | 4 | 91 | 1444.25 | 14.6 | 0.36 | NO | 1266 | 1145.13 | SI | 81.4 | POZO EN SEGUIMIENTO @ 1,9 SPM, CON BOMBEO ESTABLE. OPERANDO A COND. ESTABLES. BAJA SUMERGENCIA. ACENTUADO GOLPE DE FLUIDO CON INTERFERENCIA POR GAS. SEGUIMIENTO. | 55.6 | 1.8 |  |  |  | 1 | 1 | 10421 | JAZMIN-U-4:1
JAZMIN | JAZMIN U-06 | 2023-09-16 | 1398.88 | 1149.77 | 38 | AMPSCOT C-320-256-144 | 129.6 | 3/4 | 2 | 3.913 | 119 | 116 | 50 | 500-35" | 29.67 | 128 | 2146 | 69.3 | EMUL 70% | 25.7 | 4185 | 5586 | OK | LIFTED | 0.1 | 1.945 | 400 | 1414.49 | 57 | 57 | 0.4 | 8 | 100 | 1454.48 | 23.8 | 0.75 | NO | 1477.49 | 1401.79 | SI | 0 | POZO CON AUMENTO @ 3,9 SPM, CON BOMBEO ESTABLE. MODERADA SUMERGENCIA. ACENTUADO GOLPE DE CON IPG. FLUIDO. | 58 | 3.1 |  |  |  | 1 | 1 | 10422 | JAZMIN-U-6:1
JAZMIN | JAZMIN U-07 | 2023-09-16 | 1482.63 | 1196.27 | 40.6 | AMPSCOT C-320-256-144a | 129.6 | 2/3 | 2 | 1.875 | 114 | 105 | 50 | 500-1´10" | 31.79 | 127.8 | 2077 | 35.5 | EMUL 40% | 27.7 | 3010 | 5104 | OK | OK | 0 | 2.153 | 400 | 1546.99 | 3 | 3 | 0.2 | 16 | 100 | 1437.06 | 1.6 | 1.25 | NO | 1551 | 1392.33 | SI | 0.2 | POZO EN SEGUIMIENTO @ 1,8 SPM, CON BOMBEO ESTABLE. BAJA SUMERGENCIA. ALTO FLUJO DE GAS POR EL ANULAR. ACENTUADO GOLPE DE FLUIDO CON INTERFERENCIA POR GAS. | 72.2 | 2.2 |  |  |  | 1 | 1 | 10423 | JAZMIN-U-7:1
JAZMIN | JAZMIN AC-01 | 2023-09-18 | 1377 | 1166 | 72.6 | AMPSCOT C-320-256-144 | 144 | 4/4 | 2 | 3.488 | 123 | 106 | 70 | NO VOLANTA | 50.88 | 142.8 | 1865 | 118.2 | EMUL 40% | 21.3 | 2509 | 4440 | OK | OK | 0 | 1.65 | 400 | 1231.33 | 54 | 47 | 0.1 | 5 | 87 | 1492.53 | 20 | 0.53 | SI | 1302.59 | 1152 | SI | 42.5 | OZO EN SEGUIMIENTO @ 3,5 SPM, CON BOMBEO UN POCO INESTABLE. MODERADA SUMERGENCIA. GOLPE DE FLUIDO CON INTERFERENCIA POR GAS. LEVE GP DE BOMBA. V/V OPERATIVAS. CONT SEGUIMIENTO. | 51.6 | 2.7 |  |  |  | 1 | 1 | 10424 | JAZMIN-AC-1:1
JAZMIN | JAZMIN AC-02 | 2023-09-18 | 1239 | 1049 | 103.8 | AMPSCOT C-320-256-144 | 129.6 | 3/4 | 2 | 3.22 | 125 | 110 | 70 | 500-27" | 80.6 | 128.8 | 1774 | 155.9 | EMUL 90% | 22.8 | 3185 | 4523 | SL | OK | 1.1 | 1.406 | 400 | 1020.04 | 130 | 119 | 0.9 | 3 | 92 | 1450.98 | 48.9 | 0.4 | NO | 1156.42 | 1133.56 | SI | 82.1 | POZO EN SEGUIMIENTO @ 3,2 SPM, CON BOMBEO ESTABLE. BUENA SUMERGENCIA. MODERADO GOLPE DE FLUIDO INTERFERENCIA POR GAS. CARTA PRESENTA POSIBLE AFECTACION DEL BARRIL. SEGUIIMIENTO. NOTA: UBM CON FRENO DISTENDIDO. | 49.9 | 2.9 |  |  |  | 1 | 1 | 10425 | JAZMIN-AC-2:1
JAZMIN | JAZMIN AC-03 | 2023-09-18 | 1386 | 1156 | 74.7 | AMPSCOT C-320-256-144a | 144 | 3/3 | 2 | 3.03 | 145 | 115 | 70 | NO VOLANTA | 52.35 | 142.7 | 1818 | 105.6 | EMUL 90% | 21.5 | 3237 | 4502 | OK | OK | 0 | 1.707 | 400 | 1246.46 | 48 | 48 | 0.1 | 0 | 100 | 1460.4 | 20.3 | 0.01 | NO | 1309.27 | 1165.47 | SI | 47.1 | POZO EN SEGUIMIENTO @ 3,0 SPM, CON BOMBEO ESTABLE. MODERADA SUMERGENCIA. GOLPE DE FLUIDO V/V OPERATIVAS. SEGUIMIENTO. | 52.6 | 2.2 |  |  |  | 1 | 1 | 10426 | JAZMIN-AC-3:1
JAZMIN | JAZMIN AC-04 | 2023-09-18 | 1331.5 | 1103 | 55.2 | AMPSCOT C-320-256-144 | 129.6 | 3/4 | 2 | 2.158 | 119 | 103 | 70 | NO VOLANTA | 43 | 128.3 | 1431 | 55.5 | EMUL 80% | 20.5 | 2424 | 4426 | OK | OK | 0.1 | 1.463 | 400 | 1097.42 | 13 | 12 | 1.3 | 1 | 98 | 1500.23 | 3.1 | 0.15 | NO | 1112 | 1054.68 | SI | 89.9 | POZO CON REDUCCION @ 2,2 SPM, CON BOMBEO "ESTABLE". BAJA SUMERGENCIA. ACENTUADO GOLPE DE FLUIDO CON IPG , STUFFING AJUSTADO. SEGUIMIENTO. | 51.7 | 1.9 |  |  |  | 1 | 1 | 10427 | JAZMIN-AC-4:1
JAZMIN | JAZMIN AC-07 | 2023-09-18 | 1324 | 1146 | 96.5 | AMPSCOT C-320-256-144 | 129.6 | 3/4 | 2 | 4.749 | 208 | 126 | 70 | NO VOLANTA | 75.09 | 128.5 | 1766 | 213.8 | EMUL 85% | 22.6 | 3150 | 5105 | OK | OK | 0.3 | 1.367 | 400 | 929.98 | 428 | 393 | 0.2 | 3 | 91 | 1360.62 | 133.9 | 0.48 | NO | 1373.9 | 1346.76 | SI | 117.6 | POZO CON LEVE REDUCION @ 4,7 SPM, CON BOMBEO UN POCO INSTABLE. BUENA SUMERGENCIA. MODERADA INTERFERENCIA POR GAS. SEGUIMIENTO. NOTA: FRENO MUY DISTENDIDO. | 49.7 | 3.2 |  |  |  | 1 | 1 | 10428 | JAZMIN-AC-7:1
JAZMIN | JAZMIN BG-02 | 2023-09-18 | 1903 | 1756 | 30.5 | AMPSCOT C-320-256-144a | 115.2 | 1/3 | 2 | 3.087 | 109 | 103 | 50 | NO VOLANTA | 27.17 | 112.3 | 2811 | 43.9 | AGUA CRUDO 30% | 29.8 | 4556 | 7234 | OK | OK | 0.1 | 2.817 | 400 | 1899.1 | 33 | 33 | 0.3 | 3 | 93 | 1348.31 | 14.1 | 0.23 | NO | 1932.2 | 1932.17 | SI | 1.9 | POZO CON AUMENTO @ 3,1 SPM, CON BOMBEO ESTABLE. BAJA SUMERGENCIA. ACENTUADO GOLPE DE FLUIDO CON LEVE INTERFERENCIA POR GAS. TV CON LEVE CIERRE TARDIO. | 55.9 | 1.3 |  |  |  | 1 | 1 | 10429 | JAZMIN-BG-2:1
JAZMIN | JAZMIN BG-03 | 2023-09-18 | 1522.39 | 1391.79 |  | AMPSCOT C-320-256-144a | 144 | 3/3 | 2 | 6.1 | 111 | 103 | 40 | BOMB. DEFIC. |  |  |  |  | AGUA CRUDO 40% | [6 empty] | 2.091 | 400 | 1310.18 | 127 | 123 | 0.4 | 2 | 97 | 1253.16 | 51.5 | 0.16 | NO | 1438 | 1435.88 | SI | 88.5 | POZO EN SEGUIMIENTO @ 6.1 SPM, CON BOMBEO DEFICIENTE. SOLO DESCARGA EN LA CARRERA ASCENDENTE. BUENA SUMERGENCIA. REESPACIAR. NO SE TOMA DINAGRAMA UMB CON FRENO MUY DESTENSIONADOS. LA CELDA SE EXPONE A ALGUN DAÑO. | [5 empty] | 1 | 0 | 10430 | JAZMIN-BG-3:1
JAZMIN | JAZMIN BG-04 | 2023-09-18 | 1639.29 | 1498.59 | 27.6 | AMPSCOT C-320-256-144a | 144 | 3/3 | 2 | 1.524 | 111 | 105 | 30 | NO VOLANTA | 19.53 | 141.5 | 2112 | 19.6 | EMUL 90% | 26.9 | 3874 | 5853 | OK | OK | 0 | 2.376 | 400 | 1702.38 | 0 | 0 | 0 | 3 | 92 | 1432.98 | 0.4 | 0.25 | SI | 1588.5 | 1478.27 | SI | 0.4 | POZO CON REDUCCION @ 1,5 SPM, CON BOMBEO ESTABLE. LIGERA MEJORA DE CONDICONES. BAJA SUMERGENCIA. MUY SEVERO GOLPE DE FLUIDO CON INTERFERENCIA POR GAS. TV CON LEVE CIERRE TARDIO. LEVE GP DE BOMBA. SEGUIMIENTO. | 63 | 1.6 |  |  |  | 1 | 1 | 10431 | JAZMIN-BG-4:1
JAZMIN | JAZMIN N-01 | 2023-09-18 | 1581.5 | 1235 | 69.1 | AMPSCOT C-320-256-144 | 129.6 | 3/4 | 2 | 4.018 | 109 | 101 | 60 | NO VOLANTA | 54 | 128 | 2214 | 129.5 | EMUL 90% | 24.5 | 3141 | 4871 | OK | OK | 0.2 | 1.792 | 400 | 1288.86 | 246 | 207 | 0.8 | 7 | 84 | 1438.46 | 86.4 | 0.66 | NO | 1591.67 | 1416.93 | SI | 82.9 | POZO EN SEGUIMIENTO @ 4,0 SPM, CON BOMBEO ESTABLE. BUENA SUMERGENCIA.IPG. TV CON LEVE CIERRE TARDIO & LL. | 60 | 4.1 |  |  |  | 1 | 1 | 10432 | JAZMIN-N-1:1
JAZMIN | JAZMIN N-03 | 2023-09-18 | 1351.5 | 1123 | 71.1 | KERUI C-320-256-144a | 144 | 4/4 | 2.25 | 4.627 | 113 | 105 | 60 | NO VOLANTA | 49.95 | 142.3 | 2595 | 194.2 | EMUL 90% | 26.8 | 3200 | 6315 | OK | OK | 0.1 | 1.687 | 400 | 1175.47 | 146 | 146 | 0 | 0 | 100 | 1393.57 | 61.4 | 0.04 | NO | 1327 | 1302.48 | SI | 72.1 | POZO EN SEGUIMIENTO @ 4,6 SPM, CON BOMBEO ESTABLE. BUENA SUMERGENCIA. MODERADO GOLPE DE FLUIDO CON LEVE IPG. STUFFING AJUSTADO. . | 70 | 4.1 |  |  |  | 1 | 1 | 10433 | JAZMIN-N-3:1
JAZMIN | JAZMIN N-04 | 2023-09-18 | 1491.5 | 1223 |  | AMPSCOT C-320-256-144 | 129.6 | 3/4 | 2 | 1.9 | 130 | 108 | 60 | EMPAQUES MALOS |  |  |  |  | EMUL 86% | [6 empty] | 1.785 | 400 | 1148.43 | 186 | 183 | 0.1 | 1 | 98 | 1286.76 | 77 | 0.14 | NO | 1391.8 | 1234.76 | SI | 110.8 | POZO EN SEGUIMIENTO @ 1.9 SPM, CON BUENA SUMERGENCIA. NO SE TOMA DINAGRAMA UBM SIN FRENO. | [5 empty] | 1 | 0 | 10434 | JAZMIN-N-4:1
JAZMIN | JAZMIN N-08 | 2023-09-18 | 1653.5 | 1306 | 75.7 | AMPSCOT C-320-256-144 | 115.2 | 2/4 | 2 | 4.712 | 116 | 104 | 60 | NO VOLANTA | 66.86 | 113.2 | 2208 | 166.4 | EMUL 90% | 24.4 | 3251 | 4372 | SL | LIFTED | 1.1 | 2.135 | 400 | 1611.39 | 4 | 4 | 0 | 2 | 97 | 1509.5 | 1.8 | 0.13 | SI | 1616 | 1412.95 | SI | 14.9 | POZO CON REDUCCION @ 4,7 SPM, CON BOMBEO ESTABLE. BUENA SUMERGENCIA. MODERADO GOLPE DE FLUIDO CON LEVE INTERFERENCIA POR GAS. NOTA. UBM CON FRENO DISTENDIDO. | 61.5 | 4.1 |  |  |  | 1 | 1 | 10435 | JAZMIN-N-8:1
JAZMIN | JAZMIN N-09 | 2023-09-18 | 1450 | 1160 | 119.7 | AMPSCOT C-320-256-144 | 129.6 | 3/4 | 2.25 | 1.336 | 108 | 102 | 60 | NO VOLANTA | 92 | 130.1 | 2672 | 94.4 | EMUL 90% | 29.8 | 3551 | 6796 | SL | OK | 3.8 | 1.796 | 400 | 1319.89 | 56 | 56 | 0.1 | 1 | 100 | 1469.81 | 23.9 | 0.05 | NO | 1378.7 | 1345.27 | SI | 55 | POZO EN SEGUIMIENTO @ 1,3 SPM, CON BOMBEO ESTABLE. MODERADA SUMERGENCIA. LIGERO GOLPE DE FLUIDO. | 75.7 | 2.2 |  |  |  | 1 | 1 | 10436 | JAZMIN-N-9:1
JAZMIN | JAZMIN P-01 | 2023-09-18 | 1236.81 | 968.62 | 47.7 | AMPSCOT C-320-256-144 | 144 | 4/4 | 2 | 4.255 | 135 | 89 | 30 | NO VOLANTA | 33.36 | 142.9 | 1915 | 94.6 | EMUL 90% | 21.3 | 3150 | 4938 | OK | OK | 0.1 | 1.55 | 400 | 1074.06 | 252 | 246 | 0.4 | 2 | 97 | 1385.88 | 101.8 | 0.2 | NO | 1325.72 | 1325.72 | SI | 65 | POZO CON AUMENTO @ 4,3 SPM, CON BOMBEO "ESTABLE". BAJA SUMERGENCIA. ACENTUADO GOLPE DE FLUIDO CON IPG. V/V OPERATIVAS. | 47.6 | 1.9 |  |  |  | 1 | 1 | 10437 | JAZMIN-P-1:1
JAZMIN | JAZMIN P-02 | 2023-09-18 | 1421.5 | 1039 | 64.2 | AMPSCOT C-320-256-144a | 144 | 3/3 | 2 | 2.752 | 87 | 86 | 30 | BOMB. DEFIC. | 44.85 | 143.2 | 1630 | 82.5 | BOMBEO DEFICIENTE | 21 | 3896 | 4135 | OK | LIFTED | 0 | 1.472 | 400 | 959.87 | 152 | 138 | 0.3 | 4 | 90 | 1304.17 | 57.8 | 0.71 | NO | 1139 | 1075.78 | SI | 148.8 | POZO EN SEGUIMIENTO @ 2,8 SPM, CON BOMBEO DEFICIENTE. VALVULAS EQUIPARADAS. REESPACIAR. | 52.9 | 3.4 |  |  |  | 1 | 1 | 10438 | JAZMIN-P-2:1
JAZMIN | JAZMIN P-03 | 2023-09-18 | 1361.5 | 1076 | 99.7 | AMPSCOT C-456-256-144a | 144 | 4/4 | 2 | 3.025 | 121 | 90 | 30 | 500-37" | 70.08 | 142.3 | 2051 | 140.7 | EMUL 90% | 24.8 | 3094 | 5460 | OK | OK | 0.3 | 1.836 | 400 | 1333.21 | 155 | 152 | 0.5 | 5 | 87 | 1452.29 | 62.9 | 0.51 | NO | 1541 | 1410.62 | SI | 7.5 | POZO CON REDUCCION @ 3,0 SPM, CON BOMBEO UN POCO INESTABLE. MEJORA CONDICIONES DE BOMBEO. BUENA SUMERGENCIA. MODERADO GOLPE DE FLUIDO CON INTERFERENCIA POR GAS. . | 63.6 | 3.2 |  |  |  | 1 | 1 | 10439 | JAZMIN-P-3:1
JAZMIN | JAZMIN P-04 | 2023-09-18 | 1397.5 | 1021 | 37.5 | AMPSCOT C-320-256-144 | 144 | 4/4 | 2 | 2.125 | 107 | 93 | 30 | NO VOLANTA | 26.35 | 142.2 | 1995 | 37.2 | EMUL 88% | 24.2 | 2839 | 5408 | OK | OK | 0.3 | 2.011 | 400 | 1495.31 | 0 | 0 | 0.4 | 5 | 100 | 1487.13 | 0.1 | 0.43 | NO | 1450.68 | 1346.97 | SI | 0.1 | POZO EN SEGUIMIENTO @ 2,1 SPM, CON BOMBEO ESTABLE. SIN SUMERGENCIA. SEVERO GOLPE DE FLUIDO CON IPG. . STUFFING AJUSTADO. GP AL FINAL DE LA CARRERA ASCENDENTE. CONT. SEGUIMIENTO. | 57.7 | 1.6 |  |  |  | 1 | 1 | 10440 | JAZMIN-P-4:1
JAZMIN | JAZMIN P-05 | 2023-09-18 | 1370 | 1041 | 39.3 | AMPSCOT C-320-256-144 | 144 | 4/4 | 2 | 3.416 | 123 | 93 | 30 | NO VOLANTA | 27.47 | 143 | 1803 | 62.5 | CRUDO 40% | 22.6 | 3467 | 4677 | OK | OK | 0.1 | 1.724 | 400 | 1263.4 | 37 | 33 | 0.6 | 4 | 90 | 1465.66 | 13.6 | 0.4 | NO | 1306.32 | 1239.49 | SI | 36.8 | POZO EN SEGUIMIENTO @ 3,4 SPM, CON BOMBEO ESTABLE. BAJA SUMERGENCIA. ACENTUADO GOLPE DE FLUIDO CON LEVE INTERFERENCIA POR GAS. TV CON LEVE PERDIDA DE CARGA. EVALUAR LEVE REDUCCION DE SPM. | 52.1 | 1.9 |  |  |  | 1 | 1 | 10441 | JAZMIN-P-5:1
JAZMIN | JAZMIN P-06 | 2023-09-18 | 1362.5 | 1068 | 142.5 | AMPSCOT C-320-213-144 | 144 | 4/4 | 2 | 4.712 | 129 | 109 | 30 | 500-28" | 99.21 | 143.6 | 2074 | 313.1 | EMUL 88% | 18 | 3391 | 3522 | = | = | 0 | 1.566 | 400 | 1124.35 | 307 | 268 | 0.4 | 7 | 82 | 1435.95 | 111.3 | 0.86 | NO | 1457 | 1402.3 | SI | 74.5 | POZO CON AUMENTO @ 4.7 SPM SIN BOMBEO. CON VALVULAS BLOQUEADAS, SIN ACCION DE BOMBA. REESPACIAR. | 12.9 | 1.3 |  |  |  | 1 | 1 | 10442 | JAZMIN-P-6:1
JAZMIN | JAZMIN P-07 | 2023-09-18 | 1273 | 1179 | 70.7 | AMPSCOT C-320-256-144a | 144 | 4/4 | 2 | 2.875 | 115 | 93 | 30 | NO VOLANTA | 49.5 | 142.8 | 1985 | 94.8 | EMUL 85% | 23.8 | 3369 | 5514 | OK | OK | 0 | 1.97 | 400 | 1371.9 | 103 | 103 | 1.9 | 1 | 100 | 1430.3 | 1.5 | 0.05 | NO | 1491.69 | 1376.26 | SI | 1.5 | POZO CON REDUCCION @ 2,9 SPM, CON BOMBEO ESTABLE. BUENA SUMERGENCIA. ACENTUADO GOLPE DE FLUIDO CON LEVE IPG. V/V OPERATIVAS. | 36.1 | 2.2 |  |  |  | 1 | 1 | 10443 | JAZMIN-P-7:1
JAZMIN | JAZMIN P-09 | 2023-09-18 | 1423.5 | 1176 | 80.7 | AMPSCOT C-320-256-144 | 144 | 4/4 | 2 | 6.04 | 132 | 110 | 30 | NO VOLANTA | 56.84 | 142 | 2080 | 227.4 | EMUL 90% | 30.5 | 3502 | 5777 | SL | OK | 0.7 | 1.946 | 400 | 1432.19 | 82 | 82 | 0.3 | 5 | 100 | 1471.93 | 33.9 | 0.54 | SI | 1528 | 1396.71 | SI | 0.1 | POZO CON AUMENTO @ 6,0 SPM, CON BOMBEO ESTABLE. MODERADA SUMERGENCIA. ACENTUADO IPG . STUFFING AJUSTADO. | 88.7 | 10.7 |  |  |  | 1 | 1 | 10444 | JAZMIN-P-9:1
JAZMIN | JAZMIN A-01 | 2023-09-19 | 1607.56 | 1460.13 | 85.8 | AMPSCOT C-320-256-144a | 144 | 3/3 | 2 | 3.659 | 137 | 88 | 20 | NO VOLANTA | 59.98 | 143 | 2141 | 146.3 | EMUL 90% | 28.4 | 4192 | 5970 | OK | OK | 0 | 1.77 | 400 | 1203.55 | 313 | 299 | 0.2 | 2 | 96 | 1359.94 | 125.9 | 0.21 | SI | 1524.1 | 1502.56 | SI | 161.8 | POZO EN SEGUIMIENTO @ 3,7 SPM, CON BOMBEO ESTABLE. BUENA SUMERGENCIA. ACENTUADA INTERFERENCIA POR GAS. V/V OPERATIVAS. | 63.1 | 3 |  |  |  | 1 | 1 | 10445 | JAZMIN-A-1:1
JAZMIN | JAZMIN A-02 | 2023-09-19 | 1592.35 | 1474.71 | 65.7 | AMPSCOT C-320-256-144a | 144 | 3/3 | 2 | 2.913 | 107 | 87 | 20 | NO VOLANTA | 46.16 | 142.3 | 2043 | 89.2 | EMUL 90% | 31.6 | 3569 | 6460 | OK | OK | 0 | 1.955 | 400 | 1431.96 | 42 | 42 | 0.1 | 1 | 100 | 1464.92 | 17.9 | 0.06 | SI | 1480.21 | 1389.78 | NO | 63.4 | POZO EN SEGUIMIENTO @ 2,9 SPM, CON BOMBEO ESTABLE. BAJA SUMERGENCIA. ACENTUADO GOLPE DE FLUIDO. STUFFING AJUSTADO. V/V OPERATIVAS. NOTA: SE ENCONTRO POZO AL ATMOSFERA. | 76.6 | 4.4 |  |  |  | 1 | 1 | 10446 | JAZMIN-A-2:1
JAZMIN | JAZMIN A-03 | 2023-09-19 | 1573.5 | 1468 |  | AMPSCOT C-320-256-144a | 129.6 | 2/3 | 2 | 4.8 | 81 | 79 | 20 | NO VOLANTA |  |  |  |  | EMUL 50% | [6 empty] | 2 | 400 | 1382.05 | 103 | 102 | 0.1 | 1 | 99 | 1382.05 | 43.2 | 0.1 | SI | 1491.8 | 1428.97 | SI | 77.9 | POZO EN SEGUIMIENTO @ 4.8 SPM, BUENA SUMERGENCIA. NO SE TOMO DINAGRAMA, CON LA TARJETA DEL VARIADOR FALLANDO. | [5 empty] | 1 | 0 | 10447 | JAZMIN-A-3:1
JAZMIN | JAZMIN A-04 | 2023-09-19 | 1620.1 | 1517.2 | 27.4 | AMPSCOT C-320-256-144 | 144 | 3/3 | 2.25 | 3.974 | 112 | 91 | 20 | NO VOLANTA | 19.26 | 142.2 | 2759 | 64.2 | EMUL 86% | 31.3 | 4136 | 6615 | OK | OK | 0.2 | 1.859 | 400 | 1353.74 | 188 | 162 | 0.5 | 6 | 86 | 1456.41 | 54.9 | 0.51 | NO | 1559 | 1480.84 | SI | 77.5 | POZO EN SEGUIMIENTO @ 4.0 SPM, CON BOMBEO ESTABLE. BUENA SUMERGENCIA. MUY SEVERA INTERFERENCIA POR GAS. V/V OPERATIVAS. | 73.7 | 4.2 |  |  |  | 1 | 1 | 10448 | JAZMIN-A-4:1
JAZMIN | JAZMIN A-08 | 2023-09-19 | 2006.36 | 1752.72 | 21.6 | AMPSCOT C-320-256-144a | 115.2 | 1/3 | 2 | 2.995 | 90 | 86 | 20 | NO VOLANTA | 19.15 | 112.5 | 2707 | 30.1 | CRUDO 20% | 33.9 | 4564 | 6772 | OK | OK | 0.1 | 2.764 | 400 | 2039.2 | 0 | 0 | 0.1 | 1 | 100 | 1475.54 | 0.6 | 0.06 | NO | 1918.3 | 1906.19 | SI | 0.6 | POZO EN SEGUIMIENTO @ 3.0 SPM, CON BOMBEO ESTABLE. CON CAIDA DE CONDICIONES DE BOMBEO. SIN SUMERGENCIA. MUY SEVERO GOLPE DE FLUIDO CON IPG. EVALUAR REDUCCION DE SPM.. | 80.9 | 3.4 |  |  |  | 1 | 1 | 10449 | JAZMIN-A-8:1
JAZMIN | JAZMIN A-09 | 2023-09-19 | 1646.38 | 1482.77 | 59.7 | AMPSCOT C-320-256-144a | 144 | 3/3 | 2 | 3.409 | 119 | 85 | 20 | NO VOLANTA | 41.82 | 142.7 | 2014 | 94.9 | EMUL 80% | 28.4 | 4139 | 5826 | OK | OK | 0.1 | [11 empty] | NO | 1487.09 | 1432.3 | SI |  | POZO EN SEGUIMIENTO @ 3,4 SPM, CON BOMBEO ESTABLE. ACENTUADO GOLPE DE FLUIDO CON LEVE INTERFERENCIA POR GAS. VALVULAS OPERATIVAS. NO SE TOMA NIVEL ACUSTICO DEBIDO QUE FALTA LA VALVULA. | 69.2 | 3 |  |  |  | 0 | 1 | 10450 | JAZMIN-A-9:1
JAZMIN | JAZMIN AF-02 | 2023-09-19 | 1655.35 | 1482.7 | 37.4 | AMPSCOT C-320-256-144a | 144 | 3/3 | 2.25 | 1.94 | 107 | 94 | 20 | 500-30" | 26.65 | 140.4 | 2943 | 42.8 | EMUL 90% | 34.9 | 3782 | 6893 | OK | OK | 0 | 2.444 | 400 | 1718.34 | 1 | 1 | 0.7 | 1 | 100 | 1406.17 | 0 | 0.05 | NO | 1719.03 | 1647.46 | SI | 0.3 | POZO CON REDUCCION @ 1,9 SPM, CON BOMBEO ESTABLE. BAJA SUMERGENCIA. ACENTUADO GOLPE DE FLUIDO. STUFFING AJUSTADO. V/V OPERATIVAS. SEGUIMIENTO. | 84.9 | 1.8 |  |  |  | 1 | 1 | 10451 | JAZMIN-AF-2:1
JAZMIN | JAZMIN AF-03 | 2023-09-19 | 1503.5 | 1390 | 52.4 | AMPSCOT C-320-256-144a | 144 | 3/3 | 2 | 3.956 | 108 | 95 | 20 | MASTER DURA | 36.74 | 142.5 | 2117 | 96.6 | EMUL 60% | 25.1 | 3432 | 5573 | OK | OK | 0.1 | 2.134 | 400 | 1521.54 | 0 | 0 | 0.8 | 2 | 100 | 1426 | 0.4 | 0.15 | NO | 1488.5 | 1488.45 | NO | 0.4 | POZO CON AUMENTO @ 4.0 SPM, CON BOMBEO ESTABLE. SIN SUMERGENCIA. ACENTUADO GOLPE DE FLUIDO CON LEVE IPG. V/V OPERATIVAS. EVALUAR LEVE REDUCCION DE SPM. | 60.1 | 2.3 |  |  |  | 1 | 1 | 10452 | JAZMIN-AF-3:1
JAZMIN | JAZMIN BA-02 | 2023-09-19 | 1627.5 | 1555 | 55.1 | ZIMEC C-456-256-144 | 144 | 4/4 | 2 | 1.489 | 101 | 93 | 50 | 420-5´ | 39 | 141.3 | 2212 | 38.3 | CRUDO 20% | 24.9 | 3746 | 5767 | OK | OK | 0.3 | [11 empty] | SI | 1495.53 | 1437.62 | SI |  | POZO CON LEVE REDUCCION @ 1,5 SPM, CON BOMBEO ESTABLE . ACENTUADO GOLPE DE FLUIDO INTERFERENCIA POR GAS. GP DE BOMBA. V/V OPERATIVAS. NO SE TOMA NIVEL ACUSTICO, VALVULA DURA PARA ABRIR. | 56.7 | 1.1 |  |  |  | 0 | 1 | 10453 | JAZMIN-BA-2:1
JAZMIN | JAZMIN BA-03 | 2023-09-19 | 1487.38 | 1372.76 | 29.9 | ZIMEC C-456-305-144 | 144 | 4/4 | 2 | 2.222 | 114 | 94 | 50 | NO VOLANTA | 20.98 | 142.3 | 2154 | 30.9 | EMUL 90% | 19.4 | 3480 | 5488 | OK | OK | 0 | 2.18 | 400 | 1407.19 | 56 | 52 | 0.7 | 2 | 94 | 1291 | 21.6 | 0.21 | NO | 1463 | 1461.36 | SI | 32.1 | . POZO EN SEGUIMIENTO @ 2,2 SPM, CON BOMBEO ESTABLE. MODERADA SUMERGENCIA. MUY SEVERO GOLPE DE FLUIDO CON INTERFERENCIA POR GAS. V/V OPERATIVAS. SEGUIMIENTO. | 45.1 | 0.8 |  |  |  | 1 | 1 | 10454 | JAZMIN-BA-3:1
JAZMIN | JAZMIN BA-05 | 2023-09-19 | 1553 | 1405 | 22.2 | AMPSCOT C-456-256-144 | 144 | 4/4 | 2.25 | 1.59 | 100 | 97 | 50 | 500-2´30" | 15.62 | 141.9 | 2767 | 20.8 | EMUL 90% | 28.3 | 3837 | 5745 | OK | OK | 0 | 2.222 | 400 | 1533.41 | 24 | 24 | 0.9 | 2 | 96 | 1380.21 | 9.4 | 0.15 | SI | 1560 | 1480.63 | SI | 6.7 | POZO EN SEGUIMIENTO @ 1,6 SPM, CON BOMBEO ESTABLE. BAJA SUMERGENCIA. MUY SEVERO GOLPE DE FLUIDO CON LEVE INTERFERENCIA POR GAS. V/V OPERATIVAS. CONT. SEGUIMIENTO. NOTA: UBM CON FRENO DISTENDIDO. | 66 | 1.6 |  |  |  | 1 | 1 | 10455 | JAZMIN-BA-5:1
JAZMIN | JAZMIN C-01 | 2023-09-19 | 1565.5 | 1322 | 51.4 | AMPSCOT C-320-256-144a | 144 | 3/3 | 2 | 3.072 | 111 | 89 | 70 | NO VOLANTA | 36.04 | 142.6 | 2158 | 73.6 | EMUL 85% | 24.9 | 3365 | 5547 | OK | OK | 0 | 1.92 | 400 | 1407.01 | 40 | 36 | 0.3 | 4 | 90 | 1465.63 | 15.2 | 0.4 | NO | 1452.5 | 1360.2 | SI | 56.9 | POZO EN SEGUIMIENTO @ 3,0 SPM, CON BOMBEO UN POCO INESTABLE. MODERADA SUMERGENCIA. ACENTUADO GOLPE DE FLUIDO CON INTERFERENCIA POR GAS. V/V OPERATIVAS. | 57.9 | 2.6 |  |  |  | 1 | 1 | 10456 | JAZMIN-C-1:1
JAZMIN | JAZMIN C-02 | 2023-09-19 | 1430 | 1217 | 75.2 | AMPSCOT C-320-256-144a | 144 | 3/3 | 2 | 4.959 | 114 | 93 | 70 | NO VOLANTA | 52.64 | 142.8 | 2091 | 173.9 | EMUL 90% | 23.1 | 3229 | 5013 | SL | OK | 1 | [11 empty] | NO | 1373.5 | 1373.43 | SI |  | POZO EN SEGUIMIENTO @ 4,9 SPM, CON BOMBEO ESTABLE. ACENTUADA INTERFERENCIA POR GAS. NO SE TOMA NIVEL ACUSTICO VALVULA CERRADA Y REFORZADO Y ESPIGA DAÑANA "REQUINTADA" | 48.9 | 3.2 |  |  |  | 0 | 1 | 10457 | JAZMIN-C-2:1
JAZMIN | JAZMIN C-04 | 2023-09-19 | 1809 | 1318 | 1 | AMPSCOT C-320-256-144 | 144 | 3/3 | 2 | 7.004 | 85 | 80 | 0 | NB | 1 | 144 | 2177 | 0 | NB | 18.8 | 3464 | 3545 | = | = | 0 | 1.991 | 400 | 1431.93 | 182 | 182 | 0.6 | 0 | 100 | 1438.4 | 76.4 | 0.03 | NO | 1632 | 1537.7 | SI | 149 | POZO NO BOMBEA. SIN CARGUE DE FLUIDO A LA BOMBA, VALVULAS CASI EQUIPARADAS POR ENCIMA DE LA LINEA DE BOYANZA. CON BOMBA DEFECTUOSA. | 31.6 | 2.9 |  |  |  | 1 | 1 | 10458 | JAZMIN-C-4:1
JAZMIN | JAZMIN C-05 | 2023-09-19 | 1442.43 | 1270.86 | 97.3 | AMPSCOT C-320-256-144a | 144 | 3/3 | 2 | 5.187 | 100 | 92 | 70 | NO VOLANTA | 68.18 | 142.7 | 2277 | 235.4 | EMUL 90% | 30.6 | 3377 | 5172 | SEVERO CIERRE TARDIO | OK | 2.4 | 1.783 | 400 | 1330.99 | 166 | 165 | 0.6 | 1 | 98 | 1492.98 | 68.8 | 0.12 | SI | 1507.96 | 1464.06 | SI | 42.9 | POZO EN SEGUIMIENTO @ 5,2 SPM, CON BOMBEO ESTABLE. BUENA SUMERGENCIA. SEVERO CIERRE TARDIO DE LA TV & LEVE INTERFERENCIA POR GAS. | 75.1 | 5 |  |  |  | 1 | 1 | 10459 | JAZMIN-C-5:1
JAZMIN | JAZMIN H-01 | 2023-09-19 | 1562 | 1375 |  | AMPSCOT C-456-256-144 | 144 | 4/4 | 2 | 5.4 | 130 | 107 | 50 | NO VOLANTA |  |  |  |  | EMUL 90% | [6 empty] | 2.033 | 400 | 1422.01 | 145 | 121 | 0.6 | 8 | 82 | 1398.92 | 50.2 | 0.69 | NO | 1572.26 | 1539.57 | SI | 46.1 | POZO EN SEGUIMIENTO. NIVEL CON RUIDO Y GAS, BUENA SUMERGENCIA, Y MEJORA DE FLUJO DE GAS EN EL SISTEMA. NO SE TOMA DINAGRAMA, NO HAY CONDICIONES SEGURAS PARA INSTALAR LA CELDA, LA GRAPA DEL CARRIER BAR PEGA MUY FUERTE EN EL CABEZOTE DE LA UNIDAD Y PUEDE EXPULSAR LA CELDA HT. | [5 empty] | 1 | 0 | 10460 | JAZMIN-H-1:1
JAZMIN | JAZMIN H-03 | 2023-09-19 | 1531.5 | 1436 | 56.9 | KERUI C-320-256-144 | 144 | 4/4 | 2 | 1.52 | 103 | 102 | 50 | NO VOLANTA | 39.96 | 142.4 | 1920 | 40.4 | EMUL 50% | 22.7 | 3064 | 4859 | OK | OK | 0 | 1.881 | 400 | 1329.45 | 0 | 0 | 1 | 1 | 98 | 1413.56 | 0.6 | 0.15 | NO | 1304 | 1289.79 | SI |  | POZO EN SEGUIMIENTO @ 1,5 SPM, CON BOMBEO ESTABLE. CONTINUA SIN SUMERGENCIA. ACENTUADO GOLPE DE FLUID CON LEVE IPG V/V OPERATIVAS. CONT. SEGUIMIENTO. | 49.2 | 1.1 |  |  |  | 1 | 1 | 10461 | JAZMIN-H-3:1
JAZMIN | JAZMIN H-06 | 2023-09-19 | 1665.5 | 1529 | 72.2 | KERUI C-320-256-144 | 144 | 3/3 | 2 | 2.821 | 104 | 101 | 50 | NO VOLANTA | 50.83 | 142.1 | 2405 | 95 | EMUL 86% | 30.7 | 3620 | 5924 | OK | OK | 0.3 | 2.289 | 400 | 1469.3 | 187 | 180 | 0.9 | 2 | 96 | 1283.79 | 75.1 | 0.15 | NO | 1674.7 | 1584.9 | NO | 71.6 | POZO CON REDUCCION @ 2,8 SPM, CON BOMBEO ESTABLE. BUENA SUMERGENCIA. MODERADO GOLPE DE FLUIDO INTERFERENCIA POR GAS. TV CON LEVE CIERRE TARDIO. CONT. SEGUIMIENTO | 79.2 | 4.2 |  |  |  | 1 | 1 | 10462 | JAZMIN-H-6:1
JAZMIN | JAZMIN L-02 | 2023-09-19 | 1598.5 | 1462 | 29.9 | AMPSCOT C-320-256-144 | 144 | 3/3 | 2 | 3.482 | 112 | 109 | 120 | NO VOLANTA | 21.04 | 142.1 | 2351 | 48.5 | EMUL 90% | 26.8 | 3519 | 5386 | OK | OK | 0.2 | 2.158 | 400 | 1482.55 | 37 | 35 | 1 | 2 | 96 | 1374 | 14.3 | 0.17 | NO | 1522.62 | 1448.6 | SI | 45 | POZO EN SEGUIMIENTO @ 3,5 SPM, CON BOMBEO "ESTABLE". BAJA SUMERGENCIA. MUY SEVERO GOLPE DE FLUIDO CON INTERFERENCIA POR GAS. EVALUAR REDUCCION DE SPM | 66.2 | 2.3 |  |  |  | 1 | 1 | 10463 | JAZMIN-L-2:1
JAZMIN | JAZMIN L-03 | 2023-09-19 | 1533.5 | 1396 | 47.5 | AMPSCOT C-320-256-144a | 144 | 3/3 | 2 | 2.025 | 117 | 109 | 120 | NO VOLANTA | 33.42 | 142.3 | 2340 | 44.9 | CRUDO 20% | 29.2 | 3707 | 5527 | OK | OK | 0 | 2.146 | 400 | 1574.17 | 0 | 0 | 1 | 1 | 100 | 1467.07 | 0.6 | 0.08 | NO | 1447.16 | 1433.39 | SI | 0.6 | POZO EN SEGUIMIENTO @ 2,0 SPM, CON BOMBEO ESTABLE. SIN SUMERGENCIA. ACENTUADO GOLPE DE FLUIDO CON LEVE IPG. V/V OPERATIVAS. SEGUIMIENTO. | 76.3 | 2.9 |  |  |  | 1 | 1 | 10464 | JAZMIN-L-3:1
JAZMIN | JAZMIN L-04 | 2023-09-19 | 1590.5 | 1456 | 63 | AMPSCOT C-320-256-144a | 144 | 3/3 | 2 | 1.614 | 112 | 109 | 0 | BOMB. DEFIC. | 44.29 | 142.3 | 2030 | 47.5 | BOMB. DEFIC. | 24.8 | 3815 | 5895 | OK | OK | 0.3 | 2.051 | 400 | 1491.96 | 27 | 24 | 1 | 5 | 87 | 1454.86 | 9.4 | 0.49 | SI | 1521 | 1471.98 | SI | 36.3 | POZO A 1.6 SPM CON BOMBEO DEFICIENTE SOLO DESCARGA EN UNA CARRERA. CON CARTA DE BOMBEO Y ACCION DE VALVULAS. LIGERA FUGA DE TUBERIA. | 48.4 | 1.2 |  |  |  | 1 | 1 | 10465 | JAZMIN-L-4:1
JAZMIN | JAZMIN AB-01 | 2023-09-20 | 1822.85 | 1685.7 | 111.3 | KERUI C-320-256-144 | 115.2 | 1/3 | 2 | 5.014 | 137 | 119 | 40 | 500-40" | 97.75 | 113.8 | 2399 | 260.2 | EMUL 90% | 28.2 | 4128 | 5975 | SL | OK | 2.8 | 1.978 | 400 | 1422.05 | 227 | 158 | 0.5 | 18 | 70 | 1437.87 | 66.9 | 2.24 | SI | 1652.93 | 1638.8 | SI | 124.3 | POZO CON REDUCCION @ 5,0 SPM, CON BOMBEO ESTABLE. BUENA SUMERGENCIA. ALTO FLUJO DE GAS POR EL ANULAR. TENUE INTERFERENCIA POR GAS. SEGUIMIENTO. | 56.5 | 4.2 |  |  |  | 1 | 1 | 10466 | JAZMIN-AB-1:1
JAZMIN | JAZMIN AB-03 | 2023-09-20 | 1724.02 | 1652.05 | 34.1 | KERUI C-320-256-144 | 115.2 | 1/3 | 2 | 3.896 | 114 | 97 | 40 | 500-40" | 30.09 | 113.4 | 2265 | 62 | EMUL-CRUDO 70% | 26.2 | 5444 | 5770 | OK | LIFTED | 0 | 2.165 | 400 | 1587.35 | 8 | 8 | 1.2 | 0 | 100 | 1466.37 | 2.8 | 0.77 | NO | 1596 | 1573.66 | SI | 59.7 | POZO EN SEGUIMIENTO @ 3,9 SPM, CON BOMBEO INESTABLE. BUENA SUMERGENCIA. ACENTUADO GOLPE DE FLUIDO CON IPG. EVALUAR REDUCCION DE SPM. | 57.7 | 1.7 |  |  |  | 1 | 1 | 10467 | JAZMIN-AB-3:1
JAZMIN | JAZMIN AB-04 | 2023-09-20 | 1821 | 1673.06 | 52.3 | KERUI C-320-256-144 | 115.2 | 1/3 | 2 | 2.108 | 101 | 89 | 40 | 500-19" | 47.29 | 110.6 | 2606 | 51.4 | EMUL-CRUDO 70% | 32.9 | 3873 | 7222 | LL | OK | 0.5 | 2.429 | 400 | 1763.88 | 51 | 43 | 0.1 | 7 | 85 | 1452.35 | 18.6 | 0.44 | SI | 1816.15 | 1787.71 | SI | 20.5 | POZO EN SEGUIMIENTO @ 2,1 SPM, CON BOMBEO ESTABLE. MODERADA SUMERGENCIA. ACENTUADA INTERFERENCIA POR GAS. V/V OPERATIVAS. SEGUIMIENTO. | 86.4 | 2.8 |  |  |  | 1 | 1 | 10468 | JAZMIN-AB-4:1
JAZMIN | JAZMIN AB-05 | 2023-09-20 | 2291.62 | 2199.24 | 1.7 | AMPSCOT C-640-305-168 | 168 | 4/4 | 2.25 | 2.105 | 86 | 88 | 0 | NB | 1 | 165.1 | 3897 | 0 | NB | 33.8 | 4618 | 8291 | SL | OK | 7.4 | 2.763 | 400 | 2007.39 | 265 | 265 | 0.2 | 0 | 100 | 1453.05 | 111.4 | 0.21 | SI | 2276 | 2253.21 | NO | 118.4 | POZO NO BOMBEA @ 2,1SPM, CON BOMBEO ESTABLE.BOMBA DEFECTUOSA: TV DEFICIENTE. LEVE GP DE BOMBA. | 98.3 | 5.1 |  |  |  | 1 | 1 | 10469 | JAZMIN-AB-5:1
JAZMIN | JAZMIN AS-01 | 2023-09-20 | 1560.5 | 1432 | 65.6 | AMPSCOT C-320-256-144 | 144 | 4/4 | 2 | 3.557 | 158 | 128 | 40 | NO VOLANTA | 46.01 | 142.6 | 2263 | 108.8 | EMUL GAS 65% | 26.6 | 3895 | 5618 | OK | OK | 0 | 2.052 | 400 | 1323.94 | 236 | 212 | 0.7 | 4 | 89 | 1290.39 | 88.7 | 0.41 | NO | 1579.36 | 1536.37 | NO | 81.4 | POZO EN SEGUIMIENTO @ 3,6 SPM, CON BOMBEO UN POCO INESTABLE. BUENA SUMERGENCIA. GOLPE DE FLUIDO CON INTERFERENCIA POR GAS. V/V OPERATIVAS. SEGUIIMIENTO. | 62.8 | 2.6 |  |  |  | 1 | 1 | 10470 | JAZMIN-AS-1:1
JAZMIN | JAZMIN AS-02 | 2023-09-20 | 2121.6 | 1856.21 | 19.8 | AMPSCOT C-320-256-144a | 129.6 | 3/4 | 2 | 1.987 | 122 | 111 | 40 | NO VOLANTA | 15.69 | 126.4 | 3081 | 18.4 | OIL GAS 30% | 31.9 | 5808 | 7399 | LL | LIGERAMENTE LIFTED | 0.6 | 2.863 | 400 | 2035.53 | 95 | 92 | 0.8 | 2 | 96 | 1421.95 | 38.2 | 0.12 | NO | 2130.8 | 2130.8 | SI | 34.4 | POZO EN SEGUIMIENTO @ 2.0 SPM, CON BOMBEO ESTABLE. BUENA SUMERGENCIA. ACENTUADA INTERFERENCIA POR GAS. | 62.3 | 1.2 |  |  |  | 1 | 1 | 10471 | JAZMIN-AS-2:1
JAZMIN | JAZMIN AS-03 | 2023-09-20 | 1589 | 1446 | 108.8 | AMPSCOT C-320-256-144 | 144 | 3/3 | 2 | 6.767 | 139 | 116 | 40 | NO VOLANTA | 76.32 | 142.5 | 2279 | 343.3 | EMUL 40% | 27 | 3639 | 5478 | SL | OK | 2.6 | 2.079 | 400 | 1485.71 | 52 | 52 | 0.8 | 0 | 100 | 1429.26 | 21 | 0.01 | SI | 1538.2 | 1533.8 | SI | 44 | POZO EN SEGUIMIENTO @ 6,7 SPM, CON BOMBEO ESTABLE. MODERADA SUMERGENCIA. MODERADO GOLPE DE FLUIDO .LEVE GP DE BOMBA. REESPACIAR. | 71 | 6.3 |  |  |  | 1 | 1 | 10472 | JAZMIN-AS-3:1
JAZMIN | JAZMIN AS-04 | 2023-09-20 | 1594.43 | 1483.87 | 36 | AMPSCOT C-320-256-144a | 129.6 | 3/4 | 2 | 5.31 | 131 | 109 | 40 | NO VOLANTA | 28.14 | 128.1 | 2133 | 89.3 | EMUL GAS 85% | 28.3 | [5 empty] | 2.095 | 400 | 1584.98 | 0 | 0 | 0.8 | 3 | 92 | 1513.11 | 0.4 | 0.26 | SI | 1494.28 | 1468.8 | NO | 0 | POZO EN SEGUIMIENTO @ 5,3 SPM, CON BOMBEO ESTABLE. SIN SUMERGENCIA. AUMENTO DE GAS EN EL SISTEMA. ACENTUADO GOLPE DE FLUIDO CON LEVE INTERFERENCIA POR GAS. GP DE BOMBA. V/V OPERATIVAS. EVALUAR REDUCCION DE SPM NO SE TOMA PRUEBA DE VALVULAS SE ALARMA POZO. | 68.1 | 2.8 |  |  |  | 1 | 1 | 10473 | JAZMIN-AS-4:1
JAZMIN | JAZMIN AS-05 | 2023-09-20 | 1947.5 | 1483 | 18.6 | AMPSCOT C-320-256-144a | 129.6 | 3/4 | 2 | 3.098 | 117 | 108 | 0 | BOMB. DEFIC. | 14.77 | 126 | 2717 | 26.9 | BOMBEO DEFICIENTE | 30.8 | 4259 | 7037 | OK | OK | 0 | 2.401 | 400 | 1785.34 | 249 | 237 | 0.9 | 4 | 91 | 1487.16 | 98.4 | 0.25 | SI | 2063 | 1958.77 | NO | 55 | POZO EN SEGUIMIENTO @ 3,1SPM, CON BOMBEO UN POCO INESTABLE. BUENA SUMERGENCIA. MUY ACENTUADA INTERFERENCIA POR GAS. FUERTE GP DE BOMBA. V/V OPERATIVAS. EVALUAR MINIMIZAR ESPACIAMIENTO. | 64.2 | 2.4 |  |  |  | 1 | 1 | 10474 | JAZMIN-AS-5:1
JAZMIN | JAZMIN AS-06 | 2023-09-20 | 2135 | 1880 | 87.6 | AMPSCOT C-320-256-144 | 129.6 | 3/4 | 2 | 4.235 | 117 | 106 | 40 | NO VOLANTA | 68.42 | 128.1 | 2193 | 173.1 | EMUL GAS 55% | 26.1 | 3701 | 5512 | SL | OK | 2 | 1.966 | 400 | 1445.2 | 74 | 67 | 0.6 | 4 | 91 | 1470.19 | 27.9 | 0.3 | NO | 1525.5 | 1490.35 | SI | 262 | POZO EN SEGUIMIENTO @ 4,2 SPM, CON BOMBEO ESTABLE. MODERADA SUMERGENCIA. GOLPE DE FLUIDO CON LEVE INTERFERENCIA POR GAS. EVALUAR LEVE REDUCCION DE SPM. | 64.6 | 3.3 |  |  |  | 1 | 1 | 10475 | JAZMIN-AS-6:1
JAZMIN | JAZMIN AS-07 | 2023-09-20 | 2023 | 1778.01 | 32.3 | AMPSCOT C-320-256-144 | 129.6 | 3/4 | 2 | 2.932 | 126 | 107 | 40 | NO VOLANTA | 25.28 | 127.6 | 2561 | 44.1 | EMUL GAS 65% | 27.1 | 4108 | 6368 | OK | OK | 0.1 | 2.439 | 400 | 1743.76 | 14 | 13 | 0.8 | 2 | 97 | 1429.9 | 5.3 | 0.11 | NO | 1758 | 1733.3 | SI | 119.9 | POZO EN SEGUIMIENTO @ 2,9 SPM, CON BOMBEO ESTABLE. OPERANDO A CONDICIONES ESTABLES. BAJA SUMERGENCIA. ACENTUADO GOLPE DE FLUIDO CON LEVE INTERFERENCIA POR GAS. V/V OPERATIVAS. SEGUIMIENTO. | 59.6 | 1.5 |  |  |  | 1 | 1 | 10476 | JAZMIN-AS-7:1
JAZMIN | JAZMIN N-05 | 2023-09-20 | 1455.5 | 1169 | 56.2 | AMPSCOT C-320-256-144 | 129.6 | 3/4 | 2 | 3.822 | 135 | 122 | 60 | 500-48" | 43.98 | 127.7 | 1995 | 100.1 | EMUL 70% | 27.5 | 3295 | 5730 | SL | OK | 1.6 | 1.835 | 400 | 1254.83 | 133 | 128 | 0.8 | 2 | 97 | 1367.66 | 53.3 | 0.17 | NO | 1425.8 | 1263.99 | SI | 63.4 | POZO CON AUMENTO @ 3,8 SPM, CON BOMBEO ESTABLE. MEJORA FLUJO DE GAS. BUENA SUMERGENCIA. ACENTUADO GOLPE DE FLUIDO . STUFFING AJUSTADO. ALTA FRICCION. V/V OPERATIVAS. | 72.4 | 5.1 |  |  |  | 1 | 1 | 10477 | JAZMIN-N-5:1
JAZMIN | JAZMIN N-10 | 2023-09-20 | 1624.5 | 1317 | 38.7 | AMPSCOT C-320-256-144 | 129.6 | 3/4 | 2 | 4.306 | 118 | 112 | 60 | 500-2´ | 30.26 | 127.7 | 2291 | 77.6 | AGUA 100% | 27.3 | 3366 | 5750 | OK | OK | 0 | 1.832 | 400 | 1344.83 | 248 | 195 | 0.6 | 13 | 76 | 1468.15 | 80.8 | 1.14 | SI | 1668.49 | 1470.55 | SI | 66.8 | POZO @ 4,3 SPM, CON BOMBEO ESTABLE. ALTO BSW. BUENA SUMERGENCIA. ALTO FLUJO DE GAS POR EL ANULAR. ACENTUADA INTERFERENCIA POR GAS. STUFFING AJUSTADO. V/V OPERATIVAS. | 59.5 | 4 |  |  |  | 1 | 1 | 10478 | JAZMIN-N-10:1
JAZMIN | JAZMIN X-04 | 2023-09-20 | 2004.5 | 1763 | 25.1 | LUFKIN M-456D-256-144 | 111.851 | 1/3 | 2 | 1.777 | 118 | 108 | 20 | NO VOLANTA | 23.01 | 109 | 2732 | 20.8 | EMUL 70% | 30.8 | 5712 | 6332 | OK | LIFTED | 0.1 | 2.684 | 400 | 1945.95 | 65 | 57 | 0.7 | 6 | 85 | 1450.04 | 23.6 | 0.4 | SI | 2016.9 | 1923.99 | SI | 18.9 | POZO CON REDUCCION @ 1,8 SPM, CON BOMBEO ESTABLE. MODERADA SUMERGENCIA. ALTA IPG. | 62.6 | 1.3 |  |  |  | 1 | 1 | 10479 | JAZMIN-X-4:1
JAZMIN | JAZMIN X-05 | 2023-09-20 | 2110 | 1892 | 47.7 | AMPSCOT C-320-256-144 | 115.2 | 2/4 | 2 | 3.93 | 131 | 124 | 20 | NO VOLANTA | 42.21 | 112.9 | 2547 | 87.4 | EMUL GAS 65% | 29.1 | 4272 | 6458 | LEVE CIERRE TARDIO | OK | 0.1 | 2.422 | 400 | 1709.37 | 180 | 164 | 0.7 | 3 | 91 | 1411.53 | 67.9 | 0.25 | NO | 1919.74 | 1790.56 | SI | 136.4 | POZO CON REDUCCION @ 3,9 SPM, CON BOMBEO ESTABLE. RECUPERA CONDICIONES. BUENA SUMERGENCIA. ACENTUADO GOLPE DE FLUIDO INTERFERENCIA POR GAS. TV CON LEVE CIERRE TARDIO. | 63.4 | 2.8 |  |  |  | 1 | 1 | 10480 | JAZMIN-X-5:1
JAZMIN | JAZMIN Z-1 | 2023-09-20 | 1861.5 | 1490 | 1.1 | LUFKIN M-456D-256-144 | 111.851 | 1/3 | 2 | 3.403 | 113 | 109 | 0 | BOMB. DEFIC. | 1 | 111.8 | 2696 | 1.8 | BOMB. DEFIC. | 20.9 | 4570 | 4599 | = | = | 0.1 | 2.277 | 400 | 1691.29 | 344 | 315 | 0.3 | 8 | 82 | 1485.55 | 131.1 | 0.58 | NO | 2051.47 | 1992.78 | SI | 55.7 | POZO CON AUMENTO @ 3,4 SPM, CON BOMBEO DEFICIENTE. RECUPERA SUMERGENCIA. SIN ACCION DE VALVULAS / BOMBA. REESPACIAR. | 25.1 | 1.5 |  |  |  | 1 | 1 | 10481 | JAZMIN-Z-1:1
JAZMIN | JAZMIN Z-2 | 2023-09-20 | 1638.5 | 1512 | 35.5 | AMPSCOT C-320-256-144a | 144 | 4/4 | 2 | 2.503 | 121 | 108 | 50 | NO VOLANTA | 24.95 | 142.2 | 2219 | 41.4 | CRUDO 20% | 29.8 | 4569 | 5795 | OK | OK | 0 | 2.018 | 400 | 1477.52 | 119 | 95 | 0 | 10 | 80 | 1464.34 | 40.1 | 0.79 | NO | 1609.06 | 1524.29 | SI | 50.2 | POZO EN SEGUIMIENTO @ 2,5 SPM, CON BOMBEO ESTABLE. MODERADA SUMERGENCIA. ALTO FLUJO DE GAS EN EL SISTEMA. MUY ACENTUADA IPG. | 79.5 | 4 |  |  |  | 1 | 1 | 10482 | JAZMIN-Z-2:1
JAZMIN | JAZMIN Z-3 | 2023-09-20 | 2044.89 | 1782.79 | 22.7 | AMPSCOT C-320-256-144 | 115.2 | 2/4 | 2 | 2.103 | 120 | 99 | 40 | 500-49" | 20.26 | 112 | 2725 | 22.3 | EMUL 80% | 33 | 4373 | 6932 | OK | OK | 0 | 3.028 | 400 | 2022.93 | 27 | 27 | 0.7 | 0 | 100 | 1336.15 | 11.3 | 0.01 | NO | 2052.88 | 1921.48 | SI | 8.2 | POZO EN SEGUIMIENTO @ 2,1 SPM, CON BOMBEO ESTABLE. BAJA SUMERGENCIA. MUY SEVERO GOLPE DE FLUIDOV/V OPERATIVAS. SEGUIMIENTO. | 74.8 | 1.9 |  |  |  | 1 | 1 | 10483 | JAZMIN-Z-3:1
JAZMIN | JAZMIN Z-5 | 2023-09-20 | 1849.39 | 1481.78 | 36.8 | AMPSCOT C-320-256-144 | 144 | 4/4 | 2 | 3.974 | 131 | 112 | 50 | NO VOLANTA | 26.09 | 141 | 3029 | 68.2 | EMUL 80% | 32.5 | 4547 | 7194 | OK | OK | 0 | 2.387 | 400 | 1758.54 | 286 | 267 | 0.3 | 9 | 79 | 1473.43 | 111 | 0.71 | SI | 2044.58 | 2044.58 | SI | 30 | POZO EN SEGUIMIENTO @ 3,9 SPM, CON BOMBEO ESTABLE. BUENA SUMERGENCIA. MUY SEVERO GOLPE DE CON LEVE INTERFERENCIA POR GAS. V/V OPERATIVAS. | 77.1 | 2.7 |  |  |  | 1 | 1 | 10484 | JAZMIN-Z-5:1
JAZMIN | JAZMIN Z-6 | 2023-09-20 | 1613.85 | 1497.7 | 56.2 | AMPSCOT C-320-256-144 | 129.6 | 3/4 | 2 | 4.036 | 107 | 105 | 0 | BOMB. DEFIC. | 43.97 | 127.9 | 2037 | 105.8 | BOMBEO DEFICIENTE | 25.3 | 3343 | 4344 | LL | LIFTED | 0.5 | 1.879 | 400 | 1381.55 | 160 | 144 | 0.6 | 4 | 90 | 1470.52 | 60.1 | 0.37 | NO | 1551.19 | 1505.72 | SI | 84.8 | POZO EN CON REDUCCION @ 4,0 SPM, CON BOMBEO DEFICIENTE, SOLO DESCARGA EN UNA CARRERA. BOMBA DEFECTUOSA. | 71.9 | 6 |  |  |  | 1 | 1 | 10485 | JAZMIN-Z-6:1
JAZMIN | JAZMIN Z-7 | 2023-09-20 | 1665 | 1535 | 59.9 | AMPSCOT C-320-256-144 | 129.6 | 3/4 | 2 | 2.579 | 131 | 105 | 50 | 500-41" | 46.83 | 127.8 | 2380 | 72 | EMUL 88% | 26.7 | 4205 | 5474 | OK | OK | 0.1 | 2.266 | 400 | 1586.05 | 78 | 75 | 0.4 | 2 | 96 | 1399.87 | 31.4 | 0.16 | SI | 1673.8 | 1586.58 | SI | 28.1 | POZO EN SEGUIMIENTO @ 2,5 SPM, CON BOMBEO ESTABLE. MODERADA SUMERGENCIA. GOLPE DE FLUIDO CON LEVE INTERFERENCIA POR GAS. TV CON LEVE CIERRE TARDIO. CONT. SEGUIMIENTO. NOTA: UBM CON FRENO DISTENDIDO. | 56.4 | 1.7 |  |  |  | 1 | 1 | 10486 | JAZMIN-Z-7:1
JAZMIN | JAZMIN Z-8 | 2023-09-20 | 1646.45 | 1514.9 | 54.9 | AMPSCOT C-320-256-144 | 129.6 | 3/4 | 2 | 5.187 | 195 | 180 | 0 | BOMB. DEFIC. | 42.41 | 129.4 | 2186 | 132.8 | EMUL 95% | 18.3 | 3481 | 3814 | PERDIDA DE CARGA | LIFTED | 0.1 | [11 empty] | NO | 1700.67 | 1615.41 | SI |  | POZO EN SEGUIMIENTO @ 5,2 SPM, CON BOMBEO DEFICIENTE, SOLO DESCARGA EN LA CARRERA DESCENDENTE. CON BOMBA DEFECTUOSA. SIN ACCION DE BOMBA Y CARGUE EN LA BOMBA. TV CON ERRATICA OPERACION. NO SE TOMA NIVEL ACUSTICO DEBIDO A LA ALTA TEMPERATURA Y VAPOR EN EL ANULAR: 180 °F. | 30.4 | 2.3 |  |  |  | 0 | 1 | 10487 | JAZMIN-Z-8:1
JAZMIN | JAZMIN Z-9 | 2023-09-20 | 2044.5 | 1783 |  | AMPSCOT C-320-256-144 | 115.2 | 2/4 | 2 | 4.9 | 136 | 122 | 50 | NO VOLANTA |  |  |  |  | EMUL 90% | [6 empty] | 2.551 | 800 | 1862.34 | 265 | 229 | 0.2 | 8 | 80 | 1460.09 | 95.2 | 0.63 | NO | 2137 | 2082.28 | SI | 58.3 | POZO EN SEGUIMIENTO @ 4.9 SPM, CON BOMBEO ESTABLE. NIVEL CON ALTO RUIDO E IPG:: BUENA SUMERGENCIA. NO SE TOMA DINAGRAMA SE ALARMA VARIADOR ESTA TRABAJANDO EN VACIO. | [5 empty] | 1 | 0 | 10488 | JAZMIN-Z-9:1
JAZMIN | JAZMIN AA-01 | 2023-09-21 | 1707.5 | 1622 | 91.5 | AMPSCOT C-320-256-144a | 144 | 3/3 | 2 | 3.125 | 96 | 88 | 110 | NO VOLANTA | 64.51 | 141.8 | 2637 | 133.3 | EMUL 70% | 26.4 | 3297 | 6148 | LL | OK | 0.6 | 2.222 | 400 | 1633.55 | 28 | 27 | 0.1 | 2 | 94 | 1470.34 | 11.8 | 0.2 | NO | 1663.35 | 1609.34 | SI | 30.1 | POZO EN SEGUIMIENTO @ 3,1SPM, CON BOMBEO "ESTABLE". . BAJA SUMERGENCIA. MODERADO GOLPE DE FLUIDO CON LEVE INTERFERENCIA POR GAS. SEGUIMIENTO. | 63.4 | 3.3 |  |  |  | 1 | 1 | 10489 | JAZMIN-AA-1:1
JAZMIN | JAZMIN AA-03 | 2023-09-21 | 1693 | 1591 | 108.4 | AMPSCOT C-320-256-144a | 144 | 3/3 | 2 | 4.358 | 158 | 101 | 110 | 500-30" | 76.21 | 142.3 | 2698 | 220.4 | EMUL 70% | 26.8 | 3761 | 5701 | OK | OK | 0 | 1.942 | 400 | 1448.21 | 230 | 214 | 0 | 3 | 93 | 1491.47 | 88.6 | 0.25 | NO | 1685.1 | 1653.18 | SI | 91.8 | POZO EN SEGUIMIENTO @ 4,4 SPM, CON BOMBEO ESTABLE. BUENA SUMERGENCIA. MODERADO GOLPE DE FLUIDO CON LEVE INTERFERENCIA POR GAS. V/V OPERATIVAS. SEGUIMIENTO. | 66.1 | 4 |  |  |  | 1 | 1 | 10490 | JAZMIN-AA-3:1
JAZMIN | JAZMIN AA-04 | 2023-09-21 | 2160 | 1926 | 135.8 | AMPSCOT C-320-256-144a | 144 | 3/3 | 2 | 5.014 | 198 | 125 | 110 | NO VOLANTA | 95.67 | 142 | 3472 | 317.6 | EMUL 90% | 31.7 | 4645 | 6861 | SL | OK | 5.4 | 1.797 | 400 | 1321.66 | 944 | 944 | 0.2 | 0 | 100 | 1470.96 | 393.5 | 0.02 | NO | 2278.32 | 2263.68 | SI | 344.9 | POZO CON AUMENTO @ 5,0 SPM, CON BOMBEO ESTABLE. BUENA SUMERGENCIA. CARTA LLENA. SEGUIMIENTO. | 61.9 | 5.2 |  |  |  | 1 | 1 | 10491 | JAZMIN-AA-4:1
JAZMIN | JAZMIN AA-05 | 2023-09-21 | 1680.5 | 1573 | 75.1 | AMPSCOT C-320-256-144 | 144 | 3/3 | 2 | 3.087 | 124 | 96 | 100 | NO VOLANTA | 52.98 | 141.8 | 2628 | 108.2 | EMUL 84% | 25.9 | 3353 | 5883 | OK | OK | 0 | 2.189 | 400 | 1581.81 | 60 | 58 | 0.2 | 1 | 98 | 1445.23 | 24.5 | 0.11 | NO | 1642.22 | 1629.65 | SI | 41.3 | POZO EN SEGUIMIENTO @ 3,1 SPM, CON BOMBEO ESTABLE. MODERADA SUMERGENCIA. MODERADO GOLPE DE FLUIDO CON LEVE IPG. V/V OPERATIVAS. CONT SEGUIMIENTO. | 62.5 | 2.3 |  |  |  | 1 | 1 | 10492 | JAZMIN-AA-5:1
JAZMIN | JAZMIN AA-06 | 2023-09-21 | 1753 | 1694 | 108.8 | AMPSCOT C-320-256-144 | 144 | 3/3 | 2 | 3.114 | 137 | 113 | 110 | NO VOLANTA | 76.66 | 142 | 2534 | 158.1 | EMUL 80% | 28.7 | 3900 | 6306 | OK | OK | 0 | 2.256 | 400 | 1657.57 | 0 | 0 | 0.1 | 11 | 78 | 1469.48 | 0.5 | 0.81 | NO | 1651.75 | 1579.21 | SI | 32.1 | POZO EN SEGUIMIENTO @ 3,1 SPM, CON BOMBEO "ESTABLE". SIN SUMERGENCIA. ALTO FLUJO DE GAS POR EL ANULAR. MODERADO GOLPE DE FLUIDO CON LEVE INTERFERENCIA POR GAS. V/V OPERATIVAS. EVALUAR REDUCCION DE SPM. | 64.9 | 3.4 |  |  |  | 1 | 1 | 10493 | JAZMIN-AA-6:1
JAZMIN | JAZMIN AQ-01 | 2023-09-21 | 1899 | 1381 | 1.2 | LUFKIN C-320-213-120 | 120 | 3/3 | 2 | 3.237 | 129 | 106 | 0 | NB | 1 | 118.2 | 2100 | 0 | NB | 23.8 | 3416 | 3893 | PERDIDA DE CARGA | LIFTED | 0 | 1.836 | 400 | 1400.14 | 211 | 186 | 0 | 5 | 88 | 1525.2 | 77.9 | 0.41 | SI | 1674.55 | 1477.09 | NO | 147.9 | POZO SE ENCUENTRA NO BOMBEA. CON PERDIDA DE CARGA DE LA TV, BAJA ACCION DE BOMBA. REESPACIAR. FUERTE GP DE BOMBA. RECUPERA NIVEL Y AUMENTO DE GAS EN EL SISTEMA. NOTA: SE ENCONTRO POZO A LA ATMOSFERA | 47.8 | 2.3 |  |  |  | 1 | 1 | 10494 | JAZMIN-AQ-1:1
JAZMIN | JAZMIN AX-01 | 2023-09-21 | 2187.11 | 1889.23 | 96.2 | AMPSCOT C-456-305-144 | 144 | 4/4 | 2 | 1.961 | 109 | 94 | 90 | NO VOLANTA | 68.92 | 139.6 | 3478 | 88 | CRUDO 20% | 26.3 | 3454 | 6392 | SL | OK | 3 | 2.473 | 400 | 1761.08 | 88 | 87 | 0.1 | 1 | 100 | 1424.25 | 37 | 0.07 | SI | 1852 | 1807.35 | SI | 185.4 | POZO EN SEGUIMIENTO @ 1,9 SPM, CON BOMBEO ESTABLE. BUENA SUMERGENCIA. ACENTUDA IPG. | 76.2 | 3.2 |  |  |  | 1 | 1 | 10495 | JAZMIN-AX-1:1
JAZMIN | JAZMIN AX-03 | 2023-09-21 | 2141.69 | 1858.38 | 129.4 | AMPSCOT C-456-305-144 | 144 | 4/4 | 2 | 5.607 | 115 | 97 | 90 | NO VOLANTA | 91.95 | 140.8 | 3475 | 338.5 | CRUDO 70% | 31.3 | 5246 | 7913 | SL | OK | 6 | 2.974 | 400 | 2216.66 | 78 | 78 | 0.6 | 0 | 100 | 1490.7 | 32.4 | 0 | SI | 2297.65 | 2233.13 | SI | 0.1 | POZO EN SEGUIMIENTO @ 5,6 SPM, CON BOMBEO ESTABLE. MODERADA SUMERGENCIA. LIGERO GOLPE DE FLUIDO. CONT. SEGUIMIENTO. | 86.3 | 7.8 |  |  |  | 1 | 1 | 10496 | JAZMIN-AX-3:1
JAZMIN | JAZMIN AZ-02 | 2023-09-21 | 1766.14 | 1667.28 | 60.6 | AMPSCOT C-320-256-144a | 144 | 3/3 | 2 | 3.516 | 125 | 99 | 70 | 500-25" | 42.86 | 141.4 | 2597 | 99.4 | EMUL 90% | 31.2 | 3770 | 6806 | OK | OK | 0.2 | 2.258 | 400 | 1679.77 | 64 | 64 | 0.6 | 0 | 100 | 1487.84 | 26.3 | 0.1 | NO | 1748.88 | 1663.25 | SI | 33.5 | POZO EN SEGUIMIENTO @ 3,5 SPM, CON BOMBEO ESTABLE. MODERADA SUMERGENCIA. GOLPE DE FLUIDO CON LEVE IPG. V/V OPERATIVAS. CONT. SEGUIIMIENTO. | 82.1 | 5.2 |  |  |  | 1 | 1 | 10497 | JAZMIN-AZ-2:1
JAZMIN | JAZMIN AZ-03 | 2023-09-21 | 1683.2 | 1584.4 | 67.6 | AMPSCOT C-320-256-144a | 144 | 3/3 | 2 | 4.688 | 116 | 110 | 70 | NO VOLANTA | 47.57 | 142.1 | 2552 | 147.8 | EMUL 90% | 28.3 | 4094 | 5947 | OK | OK | 0 | 2.209 | 400 | 1578.17 | 72 | 72 | 0.1 | 1 | 100 | 1428.86 | 30.4 | 0.05 | NO | 1651.5 | 1631.59 | SI | 44.6 | POZO EN SEGUIMIENTO @ 4,7 SPM, CON BOMBEO ESTABLE. MODERADA SUMERGENCIA. GOLPE DE FLUIDO E INTERFERENCIA POR GAS CONT. SEGUIIMIENTO. | 66.4 | 3.6 |  |  |  | 1 | 1 | 10498 | JAZMIN-AZ-3:1
JAZMIN | JAZMIN AZ-04 | 2023-09-21 | 2180.13 | 1912.25 | 29.1 | AMPSCOT C-320-256-144a | 144 | 3/3 | 2 | 2.103 | 109 | 99 | 60 | NO VOLANTA | 20.84 | 139.7 | 3467 | 28.6 | CRUDO 20% | 37.9 | 4973 | 8436 | SL | OK | 0.8 | 2.947 | 400 | 2177.97 | 129 | 129 | 0.2 | 7 | 85 | 1478.1 | 54.3 | 0.38 | SI | 2308.45 | 2293.34 | NO | 1.2 | POZO EN SEGUIMIENTO @ 2,1 SPM, CON BOMBEO ESTABLE. BUENA SUMERGENCIA. MUY ACENTAUDA INTERFERENCIA POR GAS. V/V OPERATIVAS. EVALUAR LEVE AUMENTO DE SPM. NOTA: SE ENCONTRO POZO A LA ATMOSFERA | 89.5 | 2.8 |  |  |  | 1 | 1 | 10499 | JAZMIN-AZ-4:1
JAZMIN | JAZMIN AZ-05 | 2023-09-21 | 1718.67 | 1642.33 | 117.1 | AMPSCOT C-320-256-144a | 144 | 3/3 | 2 | 2.605 | 109 | 101 | 60 | 500-30" | 83 | 141 | 2553 | 142.2 | EMUL 96% | 28.1 | 3903 | 6518 | OK | OK | 0.2 | 2.167 | 400 | 1521.31 | 146 | 144 | 0.2 | 1 | 99 | 1404.07 | 60.6 | 0.1 | SI | 1670.43 | 1653.92 | SI | 81.9 | POZO EN SEGUIMIENTO @ 2,6 SPM, CON BOMBEO ESTABLE. BUENA SUMERGENCIA. LEVE GOLPE DE FLUIDO . FUERTE GP DE BOMBA. V/V OPERATIVAS. EVALUAR LEVE AUMENTO DE SPM. | 58.7 | 3.1 |  |  |  | 1 | 1 | 10500 | JAZMIN-AZ-5:1
JAZMIN | JAZMIN AZ-06 | 2023-09-21 | 1748.5 | 1638 | 47.8 | AMPSCOT C-320-256-144 | 144 | 3/3 | 2 | 5.172 | 131 | 98 | 90 | 500-40" | 33.76 | 141.6 | 2741 | 115.4 | EMUL 86% | 30.9 | 3911 | 6519 | OK | OK | 0 | 2.268 | 400 | 1612.1 | 139 | 139 | 0.8 | 0 | 100 | 1421.61 | 57.1 | 0.04 | SI | 1757.82 | 1719.76 | SI | 53.5 | POZO EN SEGUIMIENTO @ 5,2 SPM, CON BOMBEO ESTABLE. BUENA SUMERGENCIA. ACENTUADO GOLPE DE FLUIDO. V/V OPERATIVAS. CONT. SEGUIMIENTO. | 80.3 | 3.9 |  |  |  | 1 | 1 | 10501 | JAZMIN-AZ-6:1
JAZMIN | JAZMIN AZ-07 | 2023-09-21 | 1749.5 | 1640 | 122.2 | AMPSCOT C-456-256-144 | 129.6 | 3/4 | 2 | 6.618 | 122 | 112 | 70 | 500-34" | 94.86 | 128.8 | 2719 | 377.1 | EMUL 96% | 27.5 | 4374 | 5369 | OK | LIFTED | 0 | 1.047 | 400 | 765.26 | 987 | 987 | 0.2 | 0 | 100 | 1461.82 | 406.7 | 0.03 | NO | 1771.26 | 1748.38 | SI | 397.9 | POZO EN SEGUIMIENTO @ 6,6 SPM, CON BOMBEO ESTABLE. BUENA SUMERGENCIA. CARTA LLENA CON TV CON PERDIDA DE CARGA. REESPACIAR. NOTA: CONTINUA CON EL FRENO DESTENSIONADO. | 59.8 | 5.9 |  |  |  | 1 | 1 | 10502 | JAZMIN-AZ-7:1
JAZMIN | JAZMIN CM-01 | 2023-09-21 | 2130.31 | 1897.62 | 56 | AMPSCOT C-320-256-144a | 144 | 3/3 | 2 | 4.959 | 110 | 93 | 110 | NO VOLANTA | 40.45 | 138.4 | 3388 | 129.5 | OIL GAS 30% | 44.7 | 4825 | 8744 | SL | OK | 4.3 | 2.874 | 400 | 2108.62 | 64 | 60 | 0.2 | 8 | 82 | 1467.37 | 25.5 | 0.49 | SI | 2171.91 | 2124.67 | NO | 7.5 | POZO EN SEGUIMIENTO @ 5.0 SPM, CON BOMBEO ESTABLE. MODERADA SUMERGENCIA. ACENTUADA INTERFERENCIA POR GAS. LEVE GP DE BOMBA. ALTA FRICCION. EVALUAR LEVE REDUCCION DE SPM. | 139.3 | 15.1 |  |  |  | 1 | 1 | 10503 | JAZMIN-CM-1:1
JAZMIN | JAZMIN CM-02 | 2023-09-21 | 1681 | 1639 | 46 | KERUI C-320-256-144 | 144 | 4/4 | 2 | 2.184 | 105 | 96 | 110 | 500-2´10" | 32.36 | 142 | 2458 | 46.8 | EMUL GAS 85% | 27.2 | 3643 | 6323 | LEVE CIERRE TARDIO | OK | 0.2 | 2.368 | 400 | 1571.02 | 0 | 0 | 0.4 | 1 | 98 | 1326.87 | 0.1 | 0.1 | NO | 1548.25 | 1522.55 | SI | 47.6 | POZO EN SEGUIMIENTO @ 2,1 SPM, CON BOMBEO ESTABLE. SIN SUMERGENCIA. ACENTUADO GOLPE DE FLUIDO CON LEVE IPG. TV CON LEVE CIERRE TARDIO. SEGUIMIENTO. | 58 | 1.5 |  |  |  | 1 | 1 | 10504 | JAZMIN-CM-2:1
JAZMIN | JAZMIN CM-03 | 2023-09-21 | 2241 | 2107 | 55.3 | AMPSCOT C-320-256-144a | 115.2 | 1/3 | 2 | 3.209 | 98 | 92 | 110 | NO VOLANTA | 49.87 | 110.9 | 3559 | 82.8 | EMUL GAS 80% | 32.8 | 4667 | 8113 | SL | OK | 0.9 | 3.052 | 400 | 2201.88 | 60 | 60 | 0.5 | 1 | 100 | 1442.91 | 27.4 | 0.05 | SI | 2262.59 | 2249.7 | SI | 17.7 | POZO EN SEGUIMIENTO @ 3,2 SPM, CON BOMBEO ESTABLE. MODERADA SUMERGENCIA. GOLPE DE FLUIDO CON IPG. LEVE GP DE BOMBA. CONT. SEGUIMIENTO. | 66.9 | 2.4 |  |  |  | 1 | 1 | 10505 | JAZMIN-CM-3:1
JAZMIN | JAZMIN CM-04 | 2023-09-21 | 2014 | 1761 | 59.5 | KERUI C-320-256-144 | 144 | 4/4 | 2 | 1.911 | 109 | 98 | 110 | NO VOLANTA | 41.96 | 141.8 | 2545 | 53 | EMUL GAS 80% | 25.7 | 3694 | 6114 | OK | OK | 0 | 2.143 | 400 | 1552.67 | 77 | 77 | 0.6 | 0 | 100 | 1449.06 | 32.2 | 0 | SI | 1638.19 | 1544.29 | SI | 187.5 | POZO EN SEGUIMIENTO @ 1,9 SPM, CON BOMBEO ESTABLE. MODERADA SUMERGENCIA. ACENTUADO GOLPE DE FLUIDO CON LEVE IPG. V/V OPERATIVAS. CONT SEGUIMIENTO. | 50.7 | 1.5 |  |  |  | 1 | 1 | 10506 | JAZMIN-CM-4:1
JAZMIN | JAZMIN CM-05 | 2023-09-21 | 2174.5 | 1902 | 20.1 | AMPSCOT C-320-256-144a | 144 | 3/3 | 2 | 6.272 | 125 | 115 | 110 | NO VOLANTA | 14.21 | 141.5 | 3188 | 58.8 | EMUL AGUA 90% | 38.7 | 4936 | 7646 | OK | OK | 0.1 | 1.921 | 400 | 1401.18 | 700 | 264 | 0.9 | 46 | 38 | 1458.8 | 112.2 | 2.96 | NO | 2120.59 | 2080.17 | SI | 124.1 | POZO CON AUMENTO @ 6,3 SPM, CON BOMBEO ESTABLE. BUENA SUMERGENCIA. ALTO FLUJO DE GAS POR EL ANULAR. MUY SEVERO GOLPE DE FLUIDO CON INTERFERENCIA POR GAS. SE REPROGRAMA VISITA . NOTA: SE ENCUENTRA POZO CON ALTA INTERFERENCIA POR GAS. V/V CERRADAS | 104.8 | 4.6 |  |  |  | 1 | 1 | 10507 | JAZMIN-CM-5:1
JAZMIN | JAZMIN CO-01 | 2023-09-21 | 1718 | 1614 | 132.4 | AMPSCOT C-456-256-144a | 144 | 4/4 | 2 | 6.102 | 132 | 108 | 110 | 500-30" | 92.42 | 143.3 | 2352 | 376.8 | EMUL 95% | 32.2 | 3858 | 5301 | SL | OK | 1.9 | 2.191 | 400 | 1607.77 | 103 | 101 | 0.6 | 0 | 98 | 1467.62 | 42.5 | 0.1 | NO | 1710 | 1645.7 | SI | 45.8 | POZO CON AUMENTO @ 6,1 SPM, CON BOMBEO ESTABLE. BUENA SUMERGENCIA. LEVE AUMENTO DE GAS EN EL SISTEMA. TV CON PERDIDA DE CARGA DESDE LA MITAD DE LA CARERA ASCENDENTE | 80.9 | 11 |  |  |  | 1 | 1 | 10508 | JAZMIN-CO-1:1
JAZMIN | JAZMIN AO-01 | 2023-09-22 | 1728 | 1559 | 76.5 | AMPSCOT C-320-256-144a | 144 | 4/4 | 2 | 4.627 | 147 | 106 | 20 | 500-30" | 53.73 | 142.3 | 2127 | 165 | EMUL 90% | 25.1 | 3669 | 5609 | OK | OK | 0 | 1.993 | 400 | 1452.07 | 126 | 113 | 0.3 | 4 | 90 | 1457.17 | 47 | 0.34 | NO | 1590.2 | 1501.08 | SI | 99.5 | POZO CON AUMENTO @ 4,6 SPM, CON BOMBEO ESTABLE. BUENA SUMERGENCIA. MODERADO GOLPE DE FLUIDO CON LEVE INTERFERENCIA POR GAS. V/V OPERATIVAS. SEGUIMIENTO. | 58 | 3.7 |  |  |  | 1 | 1 | 10509 | JAZMIN-AO-1:1
JAZMIN | JAZMIN AO-02 | 2023-09-22 | 2121.03 | 1947.06 | 107.4 | AMPSCOT C-320-256-144a | 115.2 | 1/3 | 2.25 | 2.469 | 136 | 115 | 20 | NO VOLANTA | 94.57 | 113.5 | 3835 | 156.5 | AGUA 90% | 26.6 | 5148 | 5869 | SL | OK | 2.4 | 1.169 | 400 | 780.86 | 1346 | 947 | 0.6 | 18 | 70 | 1335.95 | 396.5 | 1.87 | NO | 2131 | 2126.38 | SI | 392.4 | POZO POST INYECCION @ 2,5 SPM, CON BOMBEO ESTABLE. BUENA SUMERGENCIA. ALTO FLUJO DE GAS POR EL ANULAR. CARTA LLENA . EVALUAR AUMENTO DE SPM. | 37.6 | 1.5 |  |  |  | 1 | 1 | 10510 | JAZMIN-AO-2:1
JAZMIN | JAZMIN AO-03 | 2023-09-22 | 1554.5 | 1490 | 83.2 | AMPSCOT C-320-256-144a | 144 | 3/3 | 2 | 3.358 | 121 | 99 | 20 | NO VOLANTA | 58.28 | 142.7 | 2035 | 130.3 | EMUL 90% | 24 | 3701 | 5653 | OK | OK | 0.1 | 1.865 | 400 | 1345.54 | 94 | 94 | 0.7 | 1 | 100 | 1442.94 | 38.8 | 0.07 | NO | 1439.75 | 1436.08 | SI | 90.8 | POZO EN SEGUIMIENTO @ 3,4 SPM, CON BOMBEO ESTABLE. BUENA SUMERGENCIA. GOLPE DE FLUIDO E IPG TV V/V OPERATIVAS. CONT. SEGUIMIENTO. | 45.9 | 2.2 |  |  |  | 1 | 1 | 10511 | JAZMIN-AO-3:1
JAZMIN | JAZMIN AO-04 | 2023-09-22 | 1610.22 | 1509.44 | 54.6 | AMPSCOT C-640-305-144a | 144 | 3/3 | 2 | 3.377 | 111 | 107 | 20 | NO VOLANTA | 38 | 142.4 | 2138 | 95.8 | EMUL 88% | 22.3 | 3796 | 5752 | OK | OK | 0 | 2.275 | 400 | 1336.64 | 225 | 213 | 1.2 | 2 | 95 | 1175.07 | 88.9 | 0.21 | NO | 1575.42 | 1515.2 | SI | 0 | POZO RECIEN INYECTADO @ 3,4 SPM, CON BOMBEO ESTABLE. NIVEL CON ALTO RUIDO: ALTA SUMERGENCIA. ACENTUADO GOLPE DE FLUIDO CON INTERFERENCIA POR GAS. V/V OPERATIVAS. | 55.3 | 2.7 |  |  |  | 1 | 1 | 10512 | JAZMIN-AO-4:1
JAZMIN | JAZMIN AO-05 | 2023-09-22 | 1805.03 | 1592.06 | 120.7 | AMPSCOT C-456-256-144a | 144 | 3/3 | 2 | 1.589 | 125 | 110 | 20 | NO VOLANTA | 86.25 | 139.9 | 2610 | 89.4 | EMUL 90% | 38 | 3652 | 6302 | OK | OK | 0 | 1.849 | 400 | 1361.76 | 474 | 425 | 0.1 | 5 | 88 | 1472.97 | 177.5 | 0.42 | NO | 1866.58 | 1788.3 | NO | 153.5 | POZO CON REDUCCION @ 1,6 SPM, CON BOMBEO ESTABLE. BUENA SUMERGENCIA.BOMBA CON DEFICIENCIA. EVALUAR POR OPTIMIZACION. | 119.3 | 4.5 |  |  |  | 1 | 1 | 10513 | JAZMIN-AO-5:1
JAZMIN | JAZMIN AQ-05 | 2023-09-22 | 1613.5 | 1483 | 92.2 | LUFKIN C-320D-213-120 | 102.857 | 2/3 | 2 | 3.442 | 124 | 107 | 30 | NO VOLANTA | 90.8 | 101.5 | 1918 | 147.9 | CRUDO 20% | 35.2 | 2762 | 6395 | SL | OK | 1.7 | 1.251 | 400 | 861.9 | 456 | 456 | 0 | 0 | 100 | 1377.94 | 191.2 | 0.03 | NO | 1394.8 | 1299.18 | SI | 270 | POZO EN SEGUIMIENTO @ 3,4 SPM, CON BOMBEO ESTABLE. BUENA SUMERGENCIA. CARTA LLENA. EVALUAR AUMENTO DE SPM. | 79.3 | 4.9 |  |  |  | 1 | 1 | 10514 | JAZMIN-AQ-5:1
JAZMIN | JAZMIN AU-04 | 2023-09-22 | 2155 | 1926 | 2.6 | KERUI C-320-256-144 | 115.2 | 1/3 | 2 | 1.446 | 118 | 107 | 50 | NO VOLANTA | 2.36 | 110.1 | 3298 | 1.8 | CRUDO 20% | 40.7 | 6776 | 9497 | SL | LIFTED | 1.9 | 3.024 | 400 | 2239.47 | 4 | 4 | 0.2 | 3 | 100 | 1481.13 | 2.4 | 0.17 | NO | 2243.4 | 2197.11 | SI | 0.8 | POZO EN SEGUIMIENTO @ 1,4SPM, CON BOMBEO ESTABLE. BAJA SUMERGENCIA. MUY SEVERO GOLPE DE FLUIDO | 95 | 1.9 |  |  |  | 1 | 1 | 10515 | JAZMIN-AU-4:1
JAZMIN | JAZMIN BC-02 | 2023-09-22 | 1568.5 | 1473 | 55.4 | KERUI C-320-256-144 | 144 | 3/3 | 2 | 4.119 | 154 | 90 | 70 | 500-1´28" | 38.87 | 142.5 | 2305 | 106.4 | EMUL 95% | 24.8 | 3713 | 5552 | OK | OK | 0 | 1.793 | 400 | 1286.93 | 237 | 229 | 0.1 | 2 | 97 | 1435.5 | 96.6 | 0.18 | SI | 1525.82 | 1518.43 | NO | 115.3 | POZO EN SEGUIMIENTO @ 4,1 SPM, CON BOMBEO ESTABLE. BUENA SUMERGENCIA. ACENTUADO GOLPE DE FLUIDO CON LEVE INTERFERENCIA POR GAS. V/V OPERATIVAS. | 49.7 | 2.3 |  |  |  | 1 | 1 | 10516 | JAZMIN-BC-2:1
JAZMIN | JAZMIN BC-03 | 2023-09-22 | 1709 | 1615 | 41.5 | KERUI C-320-256-144 | 144 | 4/4 | 2 | 3.586 | 106 | 96 | 100 | 500-40" | 29.19 | 142.1 | 2415 | 69.3 | EMUL 70% | 27.9 | 3383 | 5920 | OK | OK | 0 | 2.14 | 400 | 1584.13 | 62 | 59 | 0.5 | 2 | 96 | 1480.5 | 24.7 | 0.15 | NO | 1653 | 1542.01 | SI | 46.6 | POZO CON REDUCCION @ 3,6 SPM, CON BOMBEO ESTABLE. MODERADA SUMERGENCIA. LEVE CIERRE TARDIO EN LA TV. ACENTUADO GOLPE DE FLUIDO CON LEVE INTERFERENCIA POR GAS. V/V OPERATIVAS | 65.8 | 2.6 |  |  |  | 1 | 1 | 10517 | JAZMIN-BC-3:1
JAZMIN | JAZMIN BC-04 | 2023-09-22 | 1589.5 | 1488 | 71.3 | KERUI C-320-256-144 | 144 | 4/4 | 2 | 3.273 | 100 | 86 | 80 | NO VOLANTA | 50.14 | 142.2 | 2314 | 108.8 | EMUL 90% | 25.7 | 3505 | 5647 | OK | OK | 0 | 2.075 | 400 | 1500.52 | 21 | 20 | 0.1 | 2 | 96 | 1446.28 | 8.8 | 0.16 | NO | 1523.07 | 1501.67 | SI | 35.9 | POZO CON REDUCCION @ 3,3 SPM, CON BOMBEO ESTABLE. BAJA SUMERGENCIA. GOLPE DE FLUIDO CON LEVE INTERFERENCIA POR GAS. V/V OPERATIVAS. | 63.8 | 2.8 |  |  |  | 1 | 1 | 10518 | JAZMIN-BC-4:1
JAZMIN | JAZMIN BC-05 | 2023-09-22 | 1673.5 | 1547 | 38.4 | KERUI C-320-256-144 | 144 | 3/3 | 2.25 | 2.281 | 120 | 106 | 80 | 500-42" | 27.12 | 141.4 | 2988 | 51.6 | EMUL 90% | 29.2 | 4375 | 6642 | OK | LIFTED | 0 | 2.211 | 400 | 1687.7 | 0 | 0 | 0.3 | 2 | 100 | 1526.64 | 0.1 | 0.13 | NO | 1634.15 | 1543.47 | SI | 0.1 | POZO EN SEGUIMIENTO @ 2,3 SPM, CON BOMBEO ESTABLE. SIN SUMERGENCIA. SEVERO GOLPE DE FLUIDO CON LEVE IPG. V/V OPERATIVAS. | 72.2 | 2.1 |  |  |  | 1 | 1 | 10519 | JAZMIN-BC-5:1
JAZMIN | JAZMIN BJ-03 | 2023-09-22 | 1561.5 | 1426 | 45.8 | AMPSCOT C-320-256-144 | 144 | 3/3 | 2 | 4.412 | 120 | 105 | 110 | EMPAQUES MALOS | 32.1 | 142.6 | 2389 | 94.2 | EMUL 90% | 25.6 | 3555 | 5572 | OK | OK | 0 | 2.034 | 400 | 1460.15 | 42 | 36 | 0.9 | 5 | 87 | 1435.74 | 14.8 | 0.45 | NO | 1502 | 1499.6 | SI | 39 | POZO CON AUMENTO @ 4,4 SPM, CON BOMBEO ESTABLE. MODERADA SUMERGENCIA. LEVE CIERRE TARDIO EN LA TV. ACENTUADO GOLPE DE FLUIDO CON INTERFERENCIA POR GAS. V/V OPERATIVAS. | 62.9 | 2 |  |  |  | 1 | 1 | 10520 | JAZMIN-BJ-3:1
JAZMIN | JAZMIN BJ-05 | 2023-09-22 | 1792 | 1579 | 51.6 | KERUI C-320-256-144 | 129.6 | 3/4 | 2 | 4.176 | 144 | 124 | 80 | NO VOLANTA | 40.76 | 126.5 | 2660 | 100.4 | EMUL 95% | 34.5 | 4115 | 7421 | OK | OK | 0.1 | 2.6 | 400 | 1896.98 | 0 | 0 | 0.1 | 7 | 100 | 1459.22 | 0.3 | 0.46 | SI | 1888.7 | 1691.06 | NO | 0.3 | POZO CON AUMENTO @ 4,2 SPM, CON BOMBEO ESTABLE. SIN SUMERGENCIA. ACENTUADO GOLPE DE FLUIDO TV CON LEVE CIERRE TARDIO. EVALUAR LEVE REDUCCION DE SPM. | 89.4 | 5.1 |  |  |  | 1 | 1 | 10521 | JAZMIN-BJ-5:1
JAZMIN | JAZMIN CJ-01 | 2023-09-22 | 1626 | 1543 | 61.8 | KERUI C-320-256-144 | 144 | 3/3 | 2 | 3.03 | 110 | 106 | 40 | NO VOLANTA | 43.42 | 142.3 | 2147 | 87.3 | EMUL 90% | 27.4 | 3851 | 5774 | OK | OK | 0 | 2.048 | 400 | 1459.88 | 58 | 55 | 0.8 | 2 | 95 | 1425.66 | 22.5 | 0.19 | NO | 1522.76 | 1465.65 | SI | 63.7 | POZO EN SEGUIMIENTO @ 3,0 SPM, CON BOMBEO ESTABLE. OPERANDO A CONDICIONES ESTABLES. MODERADA SUMERGENCIA. ACENTUADO GOLPE DE FLUIDO CON LEVE INTERFERENCIA POR GAS. V/V OPERATIVAS. | 62.8 | 3.4 |  |  |  | 1 | 1 | 10522 | JAZMIN-CJ-1:1
JAZMIN | JAZMIN CJ-02 | 2023-09-22 | 1609 | 1513 | 97.9 | KERUI C-320-256-144 | 129.6 | 2/3 | 2 | 2.365 | 122 | 116 | 40 | 500-39" | 76.58 | 127.8 | 2179 | 108 | EMUL 80% | 27.3 | 3948 | 6228 | SL | OK | 2.4 | 1.954 | 400 | 1443.04 | 56 | 56 | 0.4 | 0 | 100 | 1477.01 | 23.2 | 0.02 | NO | 1500.8 | 1465.52 | SI | 70.9 | POZO CON REDUCCION @ 2,4 SPM, CON BOMBEO ESTABLE. RECUPERA CONDICIONES. MODERADA SUMERGENCIA. MODERADO GOLPE DE FLUIDO TV LEVE CIERRE TARDIO. | 63.9 | 2.9 |  |  |  | 1 | 1 | 10523 | JAZMIN-CJ-2:1
JAZMIN | JAZMIN CJ-03 | 2023-09-22 | 1609.21 | 1526.42 | 61.1 | KERUI C-320-256-144 | 144 | 3/3 | 2 | 1.974 | 111 | 105 | 40 | 500-37" | 42.93 | 142.3 | 2215 | 56.2 | EMUL 80% | 27.8 | 3783 | 5964 | OK | OK | 0 | 2.118 | 400 | 1504.95 | 46 | 46 | 1 | 1 | 100 | 1421.11 | 18.7 | 0.06 | NO | 1551.85 | 1533.17 | NO | 44.7 | POZO CON REDUCCION @ 1,9 SPM, CON BOMBEO ESTABLE. MODERADA SUMERGENCIA. ACENTUADO GOLPE DE FLUIDO V/V OPERATIVAS. | 62.7 | 2.2 |  |  |  | 1 | 1 | 10524 | JAZMIN-CJ-3:1
JAZMIN | JAZMIN CQ-03 | 2023-09-22 | 1567.5 | 1492 | 40.1 | AMPSCOT C-320-256-144 | 144 | 3/3 | 2 | 2.079 | 100 | 99 | 20 | NO VOLANTA | 28.09 | 142.6 | 1981 | 38.8 | EMUL 98% | 23 | 3505 | 5028 | OK | OK | 0.1 | 1.959 | 400 | 1394.47 | 2 | 2 | 1.5 | 0 | 100 | 1423.66 | 2.8 | 0.17 | NO | 1396.5 | 1342.01 | SI | 73.6 | POZO EN SEGUIMIENTO @ 2,1 SPM, CON BOMBEO ESTABLE. CAIDA DE CONDICIONES. BAJA SUMERGENCIA. ACENTUADO GOLPE DE FLUIDO CON LEVE IPG. V/V OPERATIVAS. | 45.8 | 1.2 |  |  |  | 1 | 1 | 10525 | JAZMIN-CQ-3:1
JAZMIN | JAZMIN T-01 | 2023-09-22 | 1529.5 | 1201 | 72.2 | AMPSCOT C-320-256-144a | 144 | 3/3 | 2 | 3.327 | 109 | 85 | 50 | NO VOLANTA | 50.59 | 142.7 | 1953 | 112 | EMUL 90% | 24.2 | 2938 | 5136 | OK | OK | 0 | 1.763 | 400 | 1294.6 | 52 | 52 | 0.3 | 0 | 100 | 1468.63 | 22.5 | 0.02 | NO | 1354.81 | 1281.97 | SI | 91.1 | POZO EN SEGUIMIENTO @ 3,3 SPM, CON BOMBEO ESTABLE. MODERADA SUMERGENCIA. GOLPE DE FLUIDO CON LEVE IPG. V/V OPERATIVAS.. | 59.2 | 3.1 |  |  |  | 1 | 1 | 10526 | JAZMIN-T-1:1
JAZMIN | JAZMIN T-02 | 2023-09-22 | 1630.5 | 1266 | 88.7 | AMPSCOT C-320-256-144a | 129.6 | 2/3 | 2 | 2.242 | 113 | 99 | 40 | 500-57" | 69.2 | 128.2 | 2027 | 92.7 | EMUL 70% | 25 | 3989 | 4886 | OK | LIGERAMENTE LIFTED | 0 | 1.685 | 400 | 1259.23 | 194 | 177 | 0.4 | 3 | 91 | 1494.63 | 74.5 | 0.33 | NO | 1506.13 | 1330.46 | SI | 115.3 | POZO EN SEGUIMIENTO @ 2,2 SPM, CON BOMBEO "ESTABLE". AUMENTO DE GAS EN EL SISTEMA. BUENA SUMERGENCIA. GOLPE DE FLUIDO CON LEVE NTERFERENCIA POR GAS. | 52 | 2 |  |  |  | 1 | 1 | 10527 | JAZMIN-T-2:1
JAZMIN | JAZMIN W-02 | 2023-09-22 | 1546.9 | 1421.8 | 100.6 | AMPSCOT C-320-256-144a | 144 | 3/3 | 2 | 5.882 | 141 | 114 | 30 | NO VOLANTA | 70.5 | 142.6 | 2234 | 275.9 | EMUL 70% | 26.2 | 3624 | 5467 | SL | OK | 3 | 1.933 | 400 | 1407.11 | 165 | 149 | 0.2 | 4 | 89 | 1455.88 | 62.6 | 0.39 | NO | 1572.16 | 1570.82 | SI | 52.1 | POZO EN SEGUIMIENTO @ 5,9 SPM, CON BOMBEO ESTABLE. LEVE AUMENTO DE GAS EN EL SISTEMA. BUENA SUMERGENCIA. GOLPE DE FLUIDO CON LEVE INTERFERENCIA POR GAS. | 57.4 | 4.3 |  |  |  | 1 | 1 | 10528 | JAZMIN-W-2:1
JAZMIN | JAZMIN Y-01 | 2023-09-22 | 1648 | 1533 | 133.3 | ZIMEC C-456-256-144 | 144 | 4/4 | 2 | 3.593 | 130 | 115 | 40 | NO VOLANTA | 92.5 | 144.1 | 2244 | 223.4 | EMUL 84% | 25.8 | 3516 | 3064 | SL | OK | 0.8 | 2.243 | 400 | 1588.37 | 0 | 0 | 0.3 | 3 | 91 | 1416.29 | 0.2 | 0.27 | NO | 1579 | 1542.15 | SI | 23.4 | POZO CON REDUCCION @ 3,6 SPM, CON BOMBEO ESTABLE. SIN SUMERGENCIA. CARTA LLENA | 48.3 | 3.6 |  |  |  | 1 | 1 | 10529 | JAZMIN-Y-1:1
JAZMIN | JAZMIN AD-01 | 2023-09-23 | 1474.5 | 1187 | 96.2 | AMPSCOT C-320-256-144 | 144 | 3/3 | 2 | 5.294 | 91 | 76 | 50 | NO VOLANTA | 67.21 | 143.1 | 1691 | 237.5 | EMUL 50% | 19.1 | 2209 | 3716 | SL | OK | 1.3 | 1.575 | 400 | 1130.53 | 43 | 39 | 1.2 | 4 | 90 | 1435.59 | 18 | 0.82 | SI | 1192.32 | 1073.24 | SI | 100.4 | POZO CON LEVE AUMENTO @ 5,3 SPM, MODERADA SUMERGENCIA. MODERADO GOLPE DE FLUIDO E INTERFERENCIA POR GAS. LEVE GP DE BOMBA. NOTA: UBM AUN CON FRENO DISTENDIDO. | 50.3 | 4.3 |  |  |  | 1 | 1 | 10530 | JAZMIN-AD-1:1
JAZMIN | JAZMIN AD-02 | 2023-09-23 | 1356.5 | 1147 | 106 | AMPSCOT C-320-256-144 | 129.6 | 3/4 | 2 | 6.792 | 106 | 85 | 50 | 500-1´25" | 82.52 | 128.5 | 1888 | 335.9 | EMUL 60% | 22.7 | 2775 | 4156 | SL | OK | 1.9 | 1.555 | 400 | 1100.87 | 210 | 207 | 0.1 | 1 | 99 | 1415.91 | 87 | 0.14 | SI | 1366.32 | 1223.01 | SI | 83.8 | POZO CON LEVA AUMENTO @ 6,8 SPM, CON BOMBEO ESTABLE. BUENA SUMERGENCIA. MODERADA IPG. | 55.5 | 6.1 |  |  |  | 1 | 1 | 10531 | JAZMIN-AD-2:1
JAZMIN | JAZMIN AD-03 | 2023-09-23 | 1230 | 1077 | 65.8 | AMPSCOT C-320-256-144 | 144 | 4/4 | 2 | 3.629 | 131 | 102 | 90 | NO VOLANTA | 45.84 | 143.5 | 1437 | 111.3 | AGUA 90% | 16.7 | 2564 | 3758 | OK | OK | 0 | 1.011 | 400 | 584.36 | 422 | 403 | 0.2 | 2 | 95 | 1156 | 13.2 | 0.42 | NO | 1009.25 | 1005.91 | NO | 203.8 | POZO EN SEGUIMIENTO @ 3,6 SPM, CON BOMBEO ESTABLE. BUENA SUMERGENCIA. ACENTUADA INTERFERENCIA POR GAS. V/V OPERATIVAS. NOTA: SE ENCONTRO POZO A LA ATMOSFERA. | 28.3 | 1.4 |  |  |  | 1 | 1 | 10532 | JAZMIN-AD-3:1
JAZMIN | JAZMIN AD-04 | 2023-09-23 | 1614 | 1232 | 124 | AMPSCOT C-320-256-144 | 129.6 | 3/4 | 2 | 4.082 | 133 | 99 | 30 | 500-25" | 96.41 | 128.6 | 1728 | 236.1 | EMUL 90% | 20.8 | 2487 | 4551 | SL | OK | 2.6 | 1.558 | 400 | 1160.45 | 156 | 156 | 0.2 | 0 | 100 | 1489.66 | 64.5 | 0.02 | SI | 1366.32 | 1207.23 | SI | 147.6 | POZO CON AUMENTO @ 4, 1 SPM, CON BOMBEO ESTABLE. BUENA SUMERGENCIA. CARTA LLENA. | 45.5 | 3.7 |  |  |  | 1 | 1 | 10533 | JAZMIN-AD-4:1
JAZMIN | JAZMIN AD-05 | 2023-09-23 | 1353 | 1161 | 54.7 | AMPSCOT C-320-256-144 | 129.6 | 3/4 | 2 | 3.169 | 121 | 90 | 30 | 500-1´20" | 42.65 | 128.3 | 1805 | 80.9 | EMUL 80% | 20.3 | 2599 | 4663 | OK | OK | 0.1 | 1.579 | 400 | 1182.98 | 76 | 76 | 0.6 | 0 | 100 | 1498.4 | 32.4 | 0.05 | NO | 1274.85 | 1197.15 | SI | 61.5 | POZO EN SEGUIMIENTO @ 3,2 SPM, CON BOMBEO ESTABLE. MODERADA SUMERGENCIA. ACENTUADO GOLPE DE FLUIDO CON LEVE IPG. STUFFING AJUSTADO. TV CON LEVE CIERRE TARDIO & LL. | 47.4 | 2.1 |  |  |  | 1 | 1 | 10534 | JAZMIN-AD-5:1
JAZMIN | JAZMIN AD-07 | 2023-09-23 | 1545.5 | 1172 | 58.3 | AMPSCOT C-456-256-144a | 144 | 4/4 | 2.25 | 4.826 | 110 | 82 | 30 | NO VOLANTA | 41.1 | 141.9 | 2153 | 166.2 | EMUL 80% | 29.4 | 3924 | 4752 | OK | MUY LEVANTADA | 0.1 | 1.568 | 400 | 1131.9 | 108 | 108 | 0.1 | 1 | 100 | 1443.75 | 45.2 | 0.11 | NO | 1309.61 | 1124.21 | NO | 106.5 | POZO EN SEGUIMIENTO @ 4,8 SPM, CON BOMBEO ESTABLE. BUENA SUMERGENCIA. ACENTUADA IPG. REESPACIAR. NOTA: SE ENCONTRO POZO AL ATMOSFERA | 91.2 | 8.8 |  |  |  | 1 | 1 | 10535 | JAZMIN-AD-7:1
JAZMIN | JAZMIN AD-08 | 2023-09-23 | 1474.11 | 1127.22 | 125.5 | AMPSCOT C-456-305-144 | 144 | 4/4 | 2.25 | 3.913 | 77 | 80 | 30 | NO VOLANTA | 87.4 | 143.6 | 2536 | 289.9 | AGUA 95% | 21.1 | 3366 | 3686 | DEFICIENTE | DEFICIENTE | 0.5 | 1.876 | 400 | 1353.56 | 215 | 213 | 0 | 2 | 97 | 1443.03 | 89.1 | 0.14 | NO | 1733.61 | 1335.91 | NO | 23.2 | POZO EN SEGUIMIENTO @ 3,9 SPM, CON BOMBEO ESTABLE. BUENA SUMERGENCIA. CON VALVULAS DEFICIENTES.STUFFING AJUSTADO. NOTA: SE ENCONTRO POZO AL ATMOSFERA. | 63.8 | 5.8 |  |  |  | 1 | 1 | 10536 | JAZMIN-AD-8:1
JAZMIN | JAZMIN S-01 | 2023-09-23 | 1478.5 | 1097 | 115.1 | AMPSCOT C-320-256-144 | 144 | 4/4 | 2.25 | 5.882 | 110 | 90 | 60 | 500-20" | 80.88 | 142.3 | 2703 | 399.7 | EMUL 85% | 28.1 | 3789 | 5505 | SL | OK | 2.6 | 1.8 | 400 | 1343.6 | 47 | 42 | 0.1 | 4 | 90 | 1492.89 | 17.9 | 0.36 | NO | 1392.2 | 1371.14 | SI | 52.5 | POZO EN SEGUIMIENTO @ 5,8 SPM, CON BOMBEO ESTABLE. BAJA SUMERGENCIA. MODERADO GOLPE DE FLUIDO CON INTERFERENCIA POR GAS. | 79.3 | 8.5 |  |  |  | 1 | 1 | 10537 | JAZMIN-S-1:1
JAZMIN | JAZMIN S-02 | 2023-09-23 | 1428 | 1129 | 108.2 | AMPSCOT C-320-256-144 | 144 | 4/4 | 2 | 3.888 | 104 | 98 | 60 | 500-52" | 75.8 | 142.7 | 2119 | 196.1 | EMUL 80% | 24.8 | 3421 | 5155 | OK | OK | 0 | 1.772 | 400 | 1310.94 | 102 | 42 | 2.5 | 42 | 36 | 1479.62 | 20.1 | 4.84 | SI | 1438.66 | 1359.18 | SI | 16.8 | POZO CON LEVE AUMENTO @ 3,9 SPM, CON BOMBEO UN POCO INESTABLE. NIVEL CON ALTO RUIDO: MODERADA SUMERGENCIA. ALTO FLUJO DE GAS POR EL ANULAR.LEVE GOLPE DE FLUIDO E INTERFERENCIA POR GAS. V/V OPERATIVAS. | 59.1 | 3.8 |  |  |  | 1 | 1 | 10538 | JAZMIN-S-2:1
JAZMIN | JAZMIN S-03 | 2023-09-23 | 1428 | 1136 | 81.5 | AMPSCOT C-320-256-144 | 144 | 4/4 | 2 | 3.854 | 127 | 113 | 60 | 500-31" | 58.09 | 140.3 | 2200 | 146.5 | EMUL 90% | 33.1 | 3475 | 5930 | OK | OK | 0.3 | 1.812 | 400 | 1337.86 | 169 | 154 | 0.4 | 10 | 80 | 1476.67 | 64.4 | 0.9 | NO | 1557 | 1417.24 | SI | 24.4 | POZO CON REDUCCION @ 3,9 SPM, CON BOMBEO ESTABLE. MEJORA % EFF BOMBA. BUENA SUMERGENCIA. GOLPE DE FLUIDO CON LEVE INTERFERENCIA POR GAS. STUFFING MUY AJUSTADO. V/V OPERATIVAS | 92.2 | 4.7 |  |  |  | 1 | 1 | 10539 | JAZMIN-S-3:1
JAZMIN | JAZMIN S-04 | 2023-09-23 | 1415 | 1076 | 63 | LUFKIN C-320D-213-120 | 120 | 3/3 | 2 | 3.051 | 111 | 102 | 60 | 500-50" | 53.14 | 118.6 | 2216 | 89.7 | EMUL 90% | 31.7 | 3586 | 5543 | OK | OK | 0.1 | 1.537 | 400 | 1126.72 | 334 | 283 | 0.5 | 9 | 81 | 1466.13 | 118.8 | 0.93 | NO | 1477.59 | 1453.07 | SI | 94.2 | POZO EN SEGUIMIENTO @ 3,1 SPM, CON BOMBEO ESTABLE. BUENA SUMERGENCIA. MODERADO GOLPE DE FLUIDO E INTERFERENCIA POR GAS. V/V OPERATIVAS. EVALUAR LEVE AUMENTO DE SPM | 64.5 | 2.9 |  |  |  | 1 | 1 | 10540 | JAZMIN-S-4:1
JAZMIN | JAZMIN S-05 | 2023-09-23 | 1489.5 | 1131 | 57.4 | AMPSCOT C-320-256-144 | 129.6 | 3/4 | 2 | 5.625 | 101 | 88 | 60 | NO VOLANTA | 44.88 | 127.9 | 2278 | 150.6 | EMUL 92% | 30.7 | 3542 | 6327 | OK | OK | 0.1 | 2.17 | 400 | 1620.72 | 70 | 70 | 0.2 | 6 | 100 | 1493.75 | 29.3 | 0.42 | SI | 1722 | 1523.32 | SI | 0.2 | POZO CON AUMENTO @ 5,6 SPM, CON BOMBEO ESTABLE. MODERADA SUMERGENCIA. ACENTUADO GOLPE DE FLUIDO CON LEVE IPG. V/V OPERATIVAS. | 82.5 | 5.9 |  |  |  | 1 | 1 | 10541 | JAZMIN-S-5:1
JAZMIN | JAZMIN S-07 | 2023-09-23 | 1440.5 | 1144 | 40.6 | AMPSCOT C-320-256-144 | 144 | 4/4 | 2 | 5.099 | 118 | 93 | 60 | 500-22" | 28.37 | 143 | 1925 | 96.5 | EMUL 88% | 22 | 2987 | 4825 | OK | OK | 0 | 1.65 | 400 | 1118.8 | 162 | 147 | 0.2 | 4 | 91 | 1356.12 | 61.6 | 0.39 | NO | 1292 | 1266.02 | SI | 118.3 | POZO CON AUMENTO @ 5,1 SPM, CON BOMBEO ESTABLE. BUENA SUMERGENCIA. ACENTUADA INTERFERENCIA POR GAS. V/V OPERATIVAS. | 44.1 | 2.7 |  |  |  | 1 | 1 | 10542 | JAZMIN-S-7:1
JAZMIN | JAZMIN S-08 | 2023-09-23 | 1619.5 | 1242 | 24.1 | AMPSCOT C-320-256-144 | 144 | 4/4 | 2 | 4.255 | 101 | 93 | 60 | NO VOLANTA | 16.9 | 142.6 | 2093 | 48 | EMUL 80% | 29.4 | 3930 | 5924 | OK | OK | 0 | 2.085 | 400 | 1505.51 | 61 | 56 | 0.2 | 4 | 92 | 1444.14 | 23.6 | 0.28 | NO | 1585.8 | 1389.13 | SI | 34.4 | POZO CON AUMENTO @ 4,3 SPM, CON BOMBEO ESTABLE. MODERADA SUMERGENCIA. MUY SEVERO GOLPE DE FLUIDO CON INTERFERENCIA POR GAS. V/V OPERATIVAS. EVALUAR LEVE REDUCCION DE SPM. | 66.8 | 4 |  |  |  | 1 | 1 | 10543 | JAZMIN-S-8:1
JAZMIN | JAZMIN S-10 | 2023-09-23 | 1607.5 | 1242 | 103 | AMPSCOT C-320-256-144a | 144 | 3/3 | 2 | 4.265 | 107 | 84 | 60 | MASTER DURA | 72.45 | 142.1 | 2100 | 204.9 | EMUL 90% | 25 | 2977 | 5029 | OK | OK | 0 | 2.117 | 400 | 1604.57 | 3 | 3 | 0.5 | 2 | 97 | 1515.89 | 1 | 0.12 | NO | 1608.14 | 1394.06 | SI | 0.8 | POZO EN SEGUIMIENTO @ 4,3 SPM, CON BOMBEO ESTABLE. BAJA SUMERGENCIA. MODERADO GOLPE DE FLUIDO CON LEVE IPG. V/V OPERATIVAS. SEGUIMIENTO. | 63.1 | 5.6 |  |  |  | 1 | 1 | 10544 | JAZMIN-S-10:1
JAZMIN | JAZMIN S-11 | 2023-09-23 | 1597.5 | 1240 | 111.6 | AMPSCOT C-320-256-144 | 129.6 | 3/4 | 2 | 6 | 131 | 110 | 60 | 500-1:25 | 86.73 | 128.6 | 1944 | 312.2 | EMUL 80% | 25.2 | 2894 | 4878 | OK | OK | 0 | 1.341 | 400 | 982.32 | 366 | 111 | 4.5 | 72 | 30 | 1465.06 | 51.5 | 6.25 | NO | 1447.38 | 1280.46 | SI | 74.6 | POZO CON AUMENTO @ 6 SPM, CON BOMBEO ESTABLE. NIVEL CON MUCHO RUIDO & GAS: BUENA SUMERGENCIA. ALTO FLUJO DE GAS POR EL ANULAR. LEVE GOLPE DE FLUIDO CON INTERFERENCIA POR GAS. V/V OPERATIVAS. | 66 | 5.9 |  |  |  | 1 | 1 | 10545 | JAZMIN-S-11:1
JAZMIN | JAZMIN BH-02 | 2023-09-25 | 2028.5 | 1810 | 17.3 | AMPSCOT C-320-256-144 | 129.6 | 2/3 | 2 | 1.33 | 107 | 106 | 100 | 500-30" | 14.06 | 123.3 | 3322 | 10.8 | EMUL 80% | 35.1 | 4601 | 7975 | OK | OK | 0 | 3.466 | 400 | 2125.16 | 18 | 18 | 0.9 | 1 | 100 | 1226.29 | 8.3 | 0.08 | NO | 2144 | 2105.58 | SI | 0.1 | POZO CON LEVE REDUCCION @ 1,4 SPM, CON BOMBEO ESTABLE. BAJA SUMERGENCIA. TV CON LEVE CIERRE TARDIO. MUY SEVERO GOLPE DE FLUIDO. V/V OPERATIVAS. SEGUIIMIENTO & MEJORA CON TS. | 96.6 | 1.2 |  |  |  | 1 | 1 | 10546 | JAZMIN-BH-2:1
JAZMIN | JAZMIN BH-03 | 2023-09-25 | 1609 | 1512 | 31.7 | AMPSCOT C-320-256-144a | 144 | 3/3 | 2 | 1.713 | 110 | 98 | 100 | 500-2´29" | 22.25 | 142.5 | 2318 | 25.3 | AGUA 100% | 28 | 3334 | 5662 | OK | OK | 0.2 | 2.487 | 400 | 1467.41 | 25 | 25 | 0.8 | 0 | 100 | 1180.06 | 10.2 | 0.06 | NO | 1493.7 | 1455.33 | NO | 59.8 | POZO EN SEGUIMIENTO @ 1,7 SPM, CON BOMBEO MUY INESTABLE. LIGERA RECUPERACION DE CONDICIONES. ALTO BSW. BAJA SUMERGENCIA. MUY SEVERO GOLPE DE FLUIDO E IPG. V/V OPERATIVAS. | 65.5 | 2 |  |  |  | 1 | 1 | 10547 | JAZMIN-BH-3:1
JAZMIN | JAZMIN BH-04 | 2023-09-25 | 1694.5 | 1594 | 98.7 | AMPSCOT C-320-256-144a | 144 | 3/3 | 2.25 | 1.796 | 117 | 106 | 100 | NO VOLANTA | 69.57 | 141.8 | 3002 | 104.6 | EMUL 80% | 40.1 | 3516 | 6239 | SL | OK | 0.8 | 2.153 | 400 | 1570.35 | 39 | 38 | 1 | 2 | 96 | 1458.75 | 15.1 | 0.15 | NO | 1614 | 1480.73 | SI | 47.1 | POZO CON REDUCION@ 1,8 SPM, CON BOMBEO ESTABLE. BAJA SUMERGENCIA. TV CON DEFICIENCIA. ALTA FRICCION. | 118 | 4.8 |  |  |  | 1 | 1 | 10548 | JAZMIN-BH-4:1
JAZMIN | JAZMIN BI-01 | 2023-09-25 | 1690.5 | 1559 | 40 | AMPSCOT C-320-256-144a | 144 | 3/3 | 2 | 4.932 | 117 | 98 | 110 | 500-1 | 28.45 | 140.4 | 2605 | 91.9 | EMUL 60% | 31.6 | 3555 | 6053 | OK | OK | 0 | 2.167 | 400 | 1622.04 | 55 | 50 | 0.8 | 3 | 92 | 1497.04 | 20.5 | 0.24 | NO | 1682 | 1604.87 | SI | 23.9 | POZO CON AUMENTO@ 4,9 SPM, CON BOMBEO "ESTABLE". MODERADO SUMERGENCIA. ACENTUADO GOLPE DE FLUIDO CON INTERFERENCIA POR GAS. STUFFING AJUSTADO. V/V OPERATIVAS. | 86 | 6.8 |  |  |  | 1 | 1 | 10549 | JAZMIN-BI-1:1
JAZMIN | JAZMIN BI-02 | 2023-09-25 | 1604.5 | 1488 | 81.9 | AMPSCOT C-320-256-144a | 144 | 3/3 | 2 | 1.65 | 105 | 94 | 110 | NO VOLANTA | 57.62 | 142.2 | 2308 | 63 | EMUL 90% | 27.5 | 3184 | 5779 | OK | OK | 0 | 1.89 | 400 | 1390.2 | 74 | 74 | 0.7 | 1 | 100 | 1471.12 | 30.6 | 0.09 | NO | 1468 | 1432.81 | SI | 89.8 | POZO CON REDUCCION @ 1,7 SPM, CON BOMBEO ESTABLE. MODERADA SUMERGENCIA. ACENTUADA IPG. ALTA FRICCION. V/V OPERATIVAS. | 74 | 2.4 |  |  |  | 1 | 1 | 10550 | JAZMIN-BI-2:1
JAZMIN | JAZMIN BI-03 | 2023-09-25 | 1702 | 1580 |  | AMPSCOT C-320-256-144a | 144 | 3/3 | 2 | 4.9 | 126 | 101 | 110 | EMPAQUES MALOS |  |  |  |  | EMUL 90% | [6 empty] | 2.329 | 400 | 1572.84 | 15 | 15 | 0.5 | 0 | 100 | 1350.66 | 6.1 | 0.01 | NO | 1589.31 | 1505.89 | SI | 52.9 | POZO EN SEGUIMIENTO @ 4.9 SPM, CON BOMBEO ESTABLE. BAJA SUMERGENCIA. EVALUAR REDUCCION DE SPM. NO SE TOMA DINAGRAMA POR VARIADOR. PRESENTA ALARMA 13 SE PONE A TRABAJAR Y SE ALARMA EN LA SEGUNDA CARRERA. | [5 empty] | 1 | 0 | 10551 | JAZMIN-BI-3:1
JAZMIN | JAZMIN I-01 | 2023-09-25 | 1638 | 1284 | 6.3 | AMPSCOT C-320-256-144 | 129.6 | 3/4 | 2 | 2.278 | 106 | 99 | 50 | NO VOLANTA | 4.9 | 127.9 | 1999 | 6.7 | EMUL 86% | 27.6 | 2769 | 5591 | LL | OK | 0.4 | 2.365 | 400 | 1553.45 | 0 | 0 | 0.2 | 21 | 67 | 1313.7 | 0.6 | 1.64 | NO | 1547.6 | 1334.1 | SI | 20.2 | POZO EN SEGUIIMIENTO @ 2,3 SPM, CON BOMBEO ESTABLE. SIN SUMERGENCIA. ALTO FLUJO DE GAS POR EL ANULAR. MUY SEVERO GOLPE DE FLUIDO CON INTERFERENCIA POR GAS. ALTA FRICCION . STUFFING AJUSTADO. V/V OPERATIVAS. MEJORA CON TS . | 67.1 | 2.8 |  |  |  | 1 | 1 | 10552 | JAZMIN-I-1:1
JAZMIN | JAZMIN I-02 | 2023-09-25 | 1479.5 | 1151 | 59.5 | AMPSCOT C-320-256-144 | 129.6 | 2/4 | 2.25 | 2.917 | 139 | 113 | 50 | NO VOLANTA | 46.6 | 127.8 | 2522 | 102.5 | EMUL 90% | 25.8 | 3171 | 5764 | OK | OK | 0 | 1.974 | 400 | 1365.67 | 17 | 16 | 0.3 | 4 | 90 | 1383.66 | 6.5 | 0.36 | NO | 1385 | 1326.88 | SI | 42.1 | POZO EN SEGUIMIENTO @ 2,9 SPM, CON BOMBEO ESTABLE. . BAJA SUMERGENCIA. ACENTUADO GOLPE DE FLUIDO CON LEVE INTERFERENCIA POR GAS. V/V OPERATIVAS. | 66.4 | 2.5 |  |  |  | 1 | 1 | 10553 | JAZMIN-I-2:1
JAZMIN | JAZMIN I-03 | 2023-09-25 | 1619.5 | 1242 | 87.6 | AMPSCOT C-320-256-144 | 144 | 3/3 | 2 | 5.341 | 122 | 113 | 50 | NO VOLANTA | 61.87 | 141.6 | 2255 | 218.3 | EMUL 70% | 34.2 | 3345 | 5642 | OK | OK | 0.1 | 1.995 | 400 | 1425.68 | 251 | 149 | 2.1 | 52 | 35 | 1429.26 | 64.9 | 4.14 | NO | 1739 | 1527.4 | SI | 25.1 | POZO EN SEGUIMIENTO @ 5,3 SPM, CON BOMBEO ESTABLE. AUMENTO DE FLUJO DE GAS EN EL SISTEMA. BUENA SUMERGENCIA. ALTO FLUJO DE GAS POR EL ANULAR. ACENTUADA INTERFERENCIA POR GAS. ALTA FRICCION. | 103.4 | 11.7 |  |  |  | 1 | 1 | 10554 | JAZMIN-I-3:1
JAZMIN | JAZMIN I-04 | 2023-09-25 | 1473.5 | 1145 | 123.7 | AMPSCOT C-320-256-144 | 129.6 | 3/4 | 2 | 4.557 | 136 | 108 | 50 | NO VOLANTA | 95.99 | 128.9 | 2381 | 262.9 | EMUL 95% | 28 | 3616 | 6052 | SL | OK | 3.7 | 2.228 | 400 | 1537.72 | 123 | 123 | 0.4 | 3 | 100 | 1380.36 | 51 | 0.29 | NO | 1676.81 | 1577.44 | SI | 0.1 | POZO EN SEGUIMIENTO @ 4,6 SPM, CON BOMBEO ESTABLE. BUENA SUMERGENCIA. | 65.5 | 6 |  |  |  | 1 | 1 | 10555 | JAZMIN-I-4:1
JAZMIN | JAZMIN I-07 | 2023-09-25 | 1628 | 1260 | 70.4 | KERUI C-320-256-144 | 144 | 4/4 | 2 | 1.827 | 102 | 91 | 50 | NO VOLANTA | 49.44 | 142.4 | 2121 | 60 | EMUL 86% | 25.8 | 3260 | 5541 | OK | OK | 0 | 2.38 | 400 | 1598.48 | 0 | 0 | 0.3 | 1 | 100 | 1343.26 | 0.1 | 0.06 | NO | 1571 | 1407.25 | SI | 10.3 | POZO EN SEGUIMIENTO @ 1,8 SPM, CON BOMBEO UN POCO INESTABLE. SIN SUMERGENCIA. ACENTUADO GOLPE DE FLUIDO CON LEVE IPG. V/V OPERATIVAS. CONT. SEGUIMIENTO | 60.7 | 1.9 |  |  |  | 1 | 1 | 10556 | JAZMIN-I-7:1
JAZMIN | JAZMIN I-08 | 2023-09-25 | 1621 | 1296 | 104.4 | AMPSCOT C-320-256-144 | 144 | 4/4 | 2 | 3.947 | 120 | 92 | 50 | NO VOLANTA | 73.68 | 141.7 | 2145 | 192.2 | EMUL 88% | 27.2 | 3661 | 6623 | SL | OK | 3.1 | 2.129 | 400 | 1506.7 | 124 | 123 | 0.2 | 1 | 99 | 1415.41 | 51.6 | 0.1 | NO | 1662.92 | 1458 | SI | 37.7 | POZO CON AUMENTO @ 3,9 SPM, CON BOMBEO ESTABLE. BUENA SUMERGENCIA. MODERADO GOLPE DE FLUIDO. SEGUIIMIENTO. NOTA: UBM CONTINUA CON FRENO DESTENSIONADO. | 63 | 5.4 |  |  |  | 1 | 1 | 10557 | JAZMIN-I-8:1
JAZMIN | JAZMIN I-10 | 2023-09-25 | 1444 | 1157 | 86.5 | AMPSCOT C-320-256-144 | 115.2 | 2/4 | 2 | 6.316 | 176 | 144 | 50 | NO VOLANTA | 76.24 | 113.5 | 2401 | 254.9 | EMUL 90% | 29 | 3599 | 5810 | LL | OK | 0.5 | 1.696 | 400 | 1220.87 | 359 | 302 | 2 | 13 | 74 | 1439.7 | 126.1 | 1.36 | NO | 1582.82 | 1569.86 | SI | 69.8 | POZO EN SEGUIMIENTO @ 6,3 SPM, CON BOMBEO ESTABLE. AUMENTO DE GAS EN EL SISTEMA. BUENA SUMERGENCIA. ALTO FLUJO DE GAS POR EL ANULAR. MODERADA INTERFERENCIA POR GAS. STUFFING AJUSTADO. | 80.1 | 6.3 |  |  |  | 1 | 1 | 10558 | JAZMIN-I-10:1
JAZMIN | JAZMIN J-01 | 2023-09-25 | 1651.5 | 1481 | 124.1 | AMPSCOT C-320-256-144a | 144 | 3/3 | 2 | 6.569 | 131 | 115 | 90 | NO VOLANTA | 87.22 | 142.3 | 2483 | 380.2 | EMUL 90% | 31.7 | 3664 | 6112 | SL | OK | 3.7 | 2.057 | 400 | 1444.72 | 215 | 170 | 0.5 | 12 | 76 | 1404.68 | 70.8 | 1.01 | NO | 1677 | 1601.66 | SI | 61 | POZO EN SEGUIMIENTO @ 6,6 SPM, CON BOMBEO ESTABLE. BUENA SUMERGENCIA. ALTO FLUJO DE GAS POR EL ANULAR. LEVE INTERFERENCIA POR GAS. SEGUIMIENTO. | 88.5 | 9.9 |  |  |  | 1 | 1 | 10559 | JAZMIN-J-1:1
JAZMIN | JAZMIN J-02 | 2023-09-25 | 1702.5 | 1531 | 73.5 | AMPSCOT C-320-256-144a | 144 | 3/3 | 2 | 2.74 | 120 | 108 | 90 | 500-31" | 51.82 | 141.9 | 2332 | 93.9 | EMUL 50% | 32.2 | 2873 | 5911 | OK | OK | 0 | 2.311 | 400 | 1513.76 | 85 | 79 | 0.9 | 3 | 93 | 1310.05 | 32.7 | 0.23 | NO | 1608.75 | 1504.16 | SI | 69.2 | POZO EN SEGUIMIENTO @ 2,7 SPM, CON BOMBEO ESTABLE. MODERADA SUMERGENCIA. GOLPE DE FLUIDO CON LEVE INTERFERENCIA POR GAS. V/V OPERATIVAS. ALTA FRICCION. | 100.1 | 5.8 |  |  |  | 1 | 1 | 10560 | JAZMIN-J-2:1
JAZMIN | JAZMIN J-04 | 2023-09-25 | 1648.46 | 1489.93 | 98.9 | AMPSCOT C-320-256-144a | 144 | 3/3 | 2 | 5.66 | 123 | 109 | 90 | EMPAQUES MALOS | 69.5 | 142.3 | 2512 | 261.1 | EMUL 80% | 26.4 | 3430 | 5819 | SL | OK | 3.6 | 1.962 | 400 | 1460.93 | 134 | 111 | 0.8 | 8 | 83 | 1489.23 | 46 | 0.63 | NO | 1598.14 | 1573.63 | SI | 65.3 | POZO EN SEGUIMIENTO @ 5,6 SPM, CON BOMBEO ESTABLE. BUENA SUMERGENCIA MODERADA INTERFERENCIA POR GAS. | 62.6 | 5.3 |  |  |  | 1 | 1 | 10561 | JAZMIN-J-4:1
JAZMIN | JAZMIN JAZ-1 | 2023-09-25 | 1382 | 1174 | 56.1 | AMPSCOT C-320-256-144 | 129.6 | 3/4 | 2.25 | 3.502 | 145 | 118 | 50 | 500-20" | 43.9 | 127.7 | 2866 | 115.9 | EMUL 90% | 27.8 | 3859 | 6072 | OK | OK | 0.1 | 2.088 | 400 | 1290.38 | 214 | 208 | 0.8 | 2 | 93 | 1236 | 86.9 | 0.26 | NO | 1507.06 | 1504.54 | SI | 35.3 | POZO CON AUMENTO @ 3,5 SPM, CON BOMBEO ESTABLE. NIVEL CON MUCHO RUIDO Y GAS: BUENA SUMERGENCIA. ACENTUADO GOLPE DE FLUIDO CON LEVE INTERFERENCIA POR GAS. | 71.1 | 2.6 |  |  |  | 1 | 1 | 10562 | JAZMIN-1:1
JAZMIN | JAZMIN O-01 | 2023-09-25 | 1704 | 1540 | 71.4 | AMPSCOT C-320-256-144a | 144 | 3/3 | 2 | 4.688 | 133 | 101 | 120 | NO VOLANTA | 50.27 | 142 | 2509 | 156 | EMUL 86% | 31.7 | 3266 | 5836 | OK | OK | 0 | 2.259 | 400 | 1555.74 | 81 | 72 | 0.6 | 5 | 88 | 1377.37 | 29.7 | 0.38 | NO | 1645.73 | 1548.63 | SI | 51.2 | POZO EN SEGUIMIENTO @ 4,7 SPM, CON BOMBEO ESTABLE. LEVE AUMENTO DE FLUJO DE GAS EN EL SISTEMA. MODERADA SUMERGENCIA & GOLPE DE FLUIDO CON INTERFERENCIA POR GAS. STUFFING AJUSTADO. V/V OPERATIVAS. CONT. SEGUIMIENTO. | 98 | 8.4 |  |  |  | 1 | 1 | 10563 | JAZMIN-O-1:1
JAZMIN | JAZMIN O-02 | 2023-09-25 | 1627.5 | 1510 | 99.5 | AMPSCOT C-320-256-144 | 144 | 3/3 | 2 | 3.636 | 114 | 104 | 120 | 370-4' | 69.87 | 142.3 | 2587 | 168.7 | EMUL AGUA 90% | 26 | 3302 | 5842 | LL | OK | 0.4 | 2.006 | 400 | 1389.81 | 225 | 212 | 0.7 | 3 | 94 | 1385.65 | 88.4 | 0.22 | NO | 1625.42 | 1580.05 | SI | 89.3 | POZO CON REDUCCION @ 3,6 SPM, CON BOMBEO ESTABLE. MEJORA FLUJO DE GAS EN EL SISTEMA. BUENA SUMERGENCIA. MODERADA INTERFERENCIA POR GAS. | 60.6 | 3.8 |  |  |  | 1 | 1 | 10564 | JAZMIN-O-2:1
JAZMIN | JAZMIN O-04 | 2023-09-25 | 2249 | 2073 | 83.2 | AMPSCOT C-320-256-144a | 129.6 | 2/3 | 2.25 | 5.07 | 105 | 100 | 120 | NO VOLANTA | 64.35 | 122.6 | 4493 | 236.1 | EMUL 95% | 40.9 | 8062 | 8578 | OK | MUY LEVANTADA | 0 | 3.057 | 400 | 2250.33 | 42 | 42 | 0.7 | 2 | 100 | 1472.24 | 18.8 | 0.13 | SI | 2294.12 | 2221.6 | SI | 0.1 | POZO CON AUMENTO @ 5,1 SPM, CON BOMBEO INESTABLE. MODERADA SUMERGENCIA. GOLPE DE FLUIDO CON ALTA IPG. V/V OPERATIVAS. REEESPACEAR. | 106 | 5.9 |  |  |  | 1 | 1 | 10565 | JAZMIN-O-4:1
JAZMIN | JAZMIN Q-05 | 2023-09-25 | 1652 | 1274 | 58.9 | AMPSCOT C-320-256-144 | 115.2 | 2/4 | 2 | 3.846 | 111 | 109 | 80 | NO VOLANTA | 52.01 | 113.2 | 2235 | 105.6 | EMUL 90% | 26.9 | 2965 | 5662 | OK | OK | 0 | 2.061 | 400 | 1541.82 | 103 | 98 | 1 | 3 | 93 | 1496.18 | 40.1 | 0.23 | NO | 1686 | 1451.26 | SI | 29.9 | POZO EN SEGUIMIENTO @ 3,8 SPM, CON BOMBEO ESTABLE. BUENA SUMERGENCIA. ACENTUADO GOLPE DE FLUIDO CON LEVE INTERFERENCIA POR GAS. V/V OPERATIVAS. | 68.5 | 3.1 |  |  |  | 1 | 1 | 10566 | JAZMIN-Q-5:1
JAZMIN | JAZMIN AA-02 | 2023-09-26 | 1727.5 | 1630 | 133.3 | AMPSCOT C-320-256-144a | 144 | 3/3 | 2 | 3.141 | 177 | 122 | 110 | NO VOLANTA | 93.45 | 142.6 | 2587 | 195.3 | EMUL 95% | 26.4 | 3635 | 5962 | SL | OK | 2.2 | 2.06 | 400 | 1452.06 | 181 | 164 | 0.5 | 4 | 90 | 1409.76 | 68.6 | 0.32 | NO | 1644.67 | 1582.15 | SI | 101.2 | POZO @ 3,1 SPM, CON BOMBEO ESTABLE. BUENA SUMERGENCIA. CARTA LLENA. CON IPG. EVALUAR LEVE AUMENTO DE SPM. | 54.4 | 3.6 |  |  |  | 1 | 1 | 10567 | JAZMIN-AA-2:1
JAZMIN | JAZMIN AB-02 | 2023-09-26 | 2242 | 2118 | 95.5 | KERUI C-320-256-144 | 115.2 | 1/3 | 2 | 1.644 | 110 | 99 | 40 | 500-40" | 83 | 115 | 3263 | 73.2 | AGUA 100% | 29.9 | 5077 | 7117 | SL | OK | 2.5 | 1.897 | 400 | 1373.85 | 892 | 892 | 1 | 1 | 100 | 1448.44 | 373.5 | 0.06 | NO | 2277 | 2261.46 | SI | 359 | POZO POST INYECCION @ 1,6 SPM, CON BOMBEO ESTABLE. ALTO BSW. BUENA SUMERGENCIA. EVALUAR AUMENTO DE SPM. | 44 | 1.3 |  |  |  | 1 | 1 | 10568 | JAZMIN-AB-2:1
JAZMIN | JAZMIN AN-07 | 2023-09-26 | 1646 | 1517 | 20.2 | ZIMEC C-456-256-144 | 115.2 | 2/4 | 2 | 2.564 | 93 | 91 | 0 | NB | 17.79 | 113.5 | 2014 | 0 | NB | 26.1 | 3089 | 4862 | OK | OK | 0.1 | 2.071 | 400 | 1540.19 | 10 | 3 | 2.3 | 68 | 30 | 1487.39 | 4.1 | 5.52 | NO | 1551.6 | 1451.94 | SI | 23.4 | POZO EN SEGUIMIENTO @ 2,5 SPM, SIN APORTE DE FLUIDO EN SUPERFICIE -NB SIN SUMERGENCIA. ALTO FLUJO DE GAS POR EL ANULAR. BLOQUEADO POR GAS. REESPACIAR. | 61.4 | 2.4 |  |  |  | 1 | 1 | 10569 | JAZMIN-AN-7:1
JAZMIN | JAZMIN AP-02 | 2023-09-26 | 1525.5 | 1296 | 64.4 | ZIMEC C-456-256-144 | 144 | 4/4 | 2 | 1.85 | 96 | 90 | 50 | NO VOLANTA | 45.13 | 142.7 | 1884 | 55.6 | EMUL 80% | 26.5 | 2769 | 5172 | OK | OK | 0 | 1.829 | 400 | 1259.31 | 77 | 64 | 1.3 | 8 | 83 | 1377.05 | 28.3 | 0.75 | SI | 1360 | 1207.92 | SI | 77.8 | POZO EN SEGUIMIENTO @ 1,8 SPM, CON BOMBEO UN POCO INESTABLE. MODERADA SUMERGENCIA. LIGERO CIERRE TARDIO. GOLPE DE FLUIDO CON INTERFERENCIA POR GAS. LEVE GP DE BOMBA. V/V OPERATIVAS. | 68.2 | 2.6 |  |  |  | 1 | 1 | 10570 | JAZMIN-AP-2:1
JAZMIN | JAZMIN AP-03 | 2023-09-26 | 1518.5 | 1271 | 43.2 | LUFKIN C-320D-213-120 | 120 | 3/3 | 2 | 2.115 | 93 | 85 | 50 | NO VOLANTA | 36.4 | 118.7 | 1933 | 42.6 | EMUL 80% | 25.2 | 2478 | 4724 | OK | OK | 0.2 | 2.023 | 400 | 1421.95 | 22 | 21 | 0.4 | 2 | 94 | 1413.26 | 10.1 | 0.22 | NO | 1451.76 | 1242.68 | NO | 31.1 | POZO EN SEGUIMIENTO @ 2,1 SPM, CON BOMBEO "ESTABLE". . MEJORA FLUJO DE GAS EN EL SISTEMA. BUENA SUMERGENCIA. ACENTUADO GOLPE DE FLUIDO CON LEVE INTERFERENCIA POR GAS. V/VS OPERATIVAS. SE ENCONTRO POZO A LA ATMOSFERA. | 50.4 | 1.3 |  |  |  | 1 | 1 | 10571 | JAZMIN-AP-3:1
JAZMIN | JAZMIN AP-04 | 2023-09-26 | 1492.5 | 1243 | 38.8 | AMERICAN C-320-256-120a | 92.093 | 1/3 | 2 | 1.69 | 97 | 91 | 50 | 500-1´ | 42.8 | 90.8 | 1983 | 30.6 | EMUL 50% | 22.1 | 3195 | 4856 | OK | OK | 0 | 1.796 | 400 | 1294.77 | 106 | 90 | 0.1 | 7 | 85 | 1441.84 | 38.3 | 0.67 | NO | 1400.37 | 1400.37 | SI | 75.2 | POZO EN SEGUIMIENTO @ 1,7 SPM, CON BOMBEO ESTABLE. MODERADA SUMERGENCIA. ACENTUADO GOLPE DE FLUIDO CON INTERFERENCIA POR GAS. V/V OPERATIVAS.. | 48.3 | 1 |  |  |  | 1 | 1 | 10572 | JAZMIN-AP-4:1
JAZMIN | JAZMIN AP-05 | 2023-09-26 | 1339.83 | 1149.66 | 34.8 | LUFKIN C-320D-213-120 | 120 | 3/3 | 2.25 | 3.696 | 131 | 93 | 50 | NO VOLANTA | 29.37 | 118.5 | 2604 | 75.9 | EMUL 80% | 30.4 | 3167 | 5413 | OK | OK | 0 | 1.798 | 400 | 1286.14 | 47 | 45 | 0.3 | 2 | 97 | 1430.64 | 18.6 | 0.17 | NO | 1333 | 1329.22 | SI | 21.6 | POZO EN SEGUIMIENTO @ 3,7 SPM, CON BOMBEO ESTABLE. CON DESCNSO DE CONDICIONES, MODERADA SUMERGENCIA. MUY SEVERO GOLPE DE FLUIDO CON INTERFERENCIA POR GAS. V/V OPERATIVAS. EVALUAR DISMINUCION DE SPM. | 59.1 | 1.7 |  |  |  | 1 | 1 | 10573 | JAZMIN-AP-5:1
JAZMIN | JAZMIN AP-06 | 2023-09-26 | 1488.94 | 1259.88 | 23 | LUFKIN C-320-256-144a | 144 | 3/3 | 2 | 2.098 | 100 | 89 | 50 | 500-1´50" | 16.15 | 142.5 | 1939 | 22.5 | EMUL 88% | 20.8 | 2718 | 4680 | OK | OK | 0 | 1.929 | 400 | 1373.33 | 0 | 0 | 0.1 | 1 | 100 | 1423.88 | 0.5 | 0.07 | NO | 1367.23 | 1255.1 | SI | 43.3 | POZO EN SEGUIMIENTO @ 2,1 SPM, CON BOMBEO ESTABLE. SIN SUMERGENCIA. TV CON LEVE CIERRE TARDIO. MUY SEVERO GOLPE DE FLUIDO CON LIGERA IPG. V/V OPERATIVAS. CONT SEGUIMIENTO HASTA OPTIMIZAR CON TS. | 48.1 | 1.2 |  |  |  | 1 | 1 | 10574 | JAZMIN-AP-6:1
JAZMIN | JAZMIN AP-07 | 2023-09-26 | 1879.48 | 1325.97 | 67 | LUFKIN C-320-213-120 | 120 | 4/4 | 2 | 5.732 | 109 | 94 | 50 | NO VOLANTA | 57.15 | 117.2 | 2145 | 179.1 | EMUL 86% | 40.7 | 3273 | 6902 | SL | OK | 3.2 | 1.833 | 400 | 1355.24 | 194 | 169 | 0.1 | 5 | 87 | 1478.72 | 71 | 0.58 | SI | 1622.9 | 1390.53 | SI | 147.1 | POZO EN SEGUIMIENTO @ 5,7 SPM, CON BOMBEO ESTABLE. BUENA SUMERGENCIA. MODERADO GOLPE DE FLUIDO CON LEVE INTERFERENCIA POR GAS. SEGUIMIENTO. | 98.2 | 10.1 |  |  |  | 1 | 1 | 10575 | JAZMIN-AP-7:1
JAZMIN | JAZMIN AP-08 | 2023-09-26 | 1920.5 | 1384 | 34.6 | LUFKIN C-320-213-120 | 120 | 3/3 | 2 | 7.031 | 158 | 115 | 50 | NO VOLANTA | 29.86 | 116 | 2783 | 113.6 | EMUL 90% | 46 | 3608 | 7167 | OK | OK | 0.1 | 2.47 | 400 | 183.28 | 317 | 299 | 0.5 | 12 | 75 | 1476.34 | 122.9 | 1.01 | SI | 2253.31 | 1837.16 | SI | 22.9 | OZO CON AUMENTO @ 7,0 SPM, CON BOMBEO ESTABLE. BUENA SUMERGENCIA. ACENTUADA INTERFERENCIA POR GAS. EVALUAR REDUCCION DE SPM. SEVERO GP DE BOMBA. | 109.4 | 8.8 |  |  |  | 1 | 1 | 10576 | JAZMIN-AP-8:1
JAZMIN | JAZMIN AT-01 | 2023-09-26 | 1618.5 | 1526 | 69.8 | AMPSCOT C-320-256-144a | 144 | 3/3 | 2 | 3.536 | 99 | 90 | 20 | NO VOLANTA | 49.07 | 142.3 | 2245 | 115.2 | EMUL 70% | 25 | 3260 | 5394 | OK | OK | 0 | 2.047 | 400 | 1485.18 | 70 | 62 | 0.7 | 5 | 89 | 1451.08 | 25.9 | 0.36 | NO | 1556.81 | 1526.35 | SI | 49.7 | POZO EN SEGUIMIENTO @ 3,5 SPM, CON BOMBEO ESTABLE. MODERADA SUMERGENCIA. ACENTUADO GOLPE DE FLUIDO CON LEVE INTERFERENCIA POR GAS. V/V OPERATIVAS. CONT. SEGUIMIENTO. | 54.2 | 2.6 |  |  |  | 1 | 1 | 10577 | JAZMIN-AT-1:1
JAZMIN | JAZMIN AT-02 | 2023-09-26 | 1605 | 1513 | 91.7 | AMPSCOT C-320-256-144a | 144 | 3/3 | 2 | 3.267 | 105 | 97 | 40 | NO VOLANTA | 64.44 | 142.3 | 2202 | 139.7 | EMUL 80% | 24.8 | 3319 | 5424 | SL | OK | 2 | 2.109 | 400 | 1504.32 | 54 | 54 | 0.6 | 1 | 99 | 1426.58 | 22.5 | 0.09 | NO | 1560.11 | 1542.3 | SI | 42.3 | POZO EN SEGUIMIENTO @ 3,3 SPM, CON BOMBEO ESTABLE. MODERADA SUMERGENCIA. MODERADO GOLPE DE FLUIDO CON LEVE IPG. | 59.2 | 3.4 |  |  |  | 1 | 1 | 10578 | JAZMIN-AT-2:1
JAZMIN | JAZMIN AT-04 | 2023-09-26 | 1605.5 | 1517 | 70.4 | AMPSCOT C-320-256-144a | 144 | 3/3 | 2 | 3.303 | 113 | 99 | 20 | 500-25" | 49.78 | 141.4 | 2118 | 108.5 | AGUA 98% | 25.3 | 3236 | 5343 | OK | OK | 0 | 1.923 | 400 | 1367.59 | 167 | 160 | 1 | 2 | 96 | 1422.35 | 65.8 | 0.17 | NO | 1541 | 1509.52 | SI | 93.2 | POZO EN SEGUIMIENTO @ 3,3 SPM, CON BOMBEO ESTABLE. . BUENA SUMERGENCIA. ACENTUADO GOLPE DE FLUIDO CON LEVE INTERFERENCIA POR GAS.STUFFING AJUSTADO. V/V OPERATIVAS. CONT. SEGUIMIENTO. | 62.5 | 3.1 |  |  |  | 1 | 1 | 10579 | JAZMIN-AT-4:1
JAZMIN | JAZMIN AT-05 | 2023-09-26 | 1602.16 | 1485.32 | 75.2 | AMPSCOT C-320-256-144a | 144 | 4/4 | 2 | 4.1 | 108 | 97 | 20 | NO VOLANTA | 52.89 | 142.2 | 2208 | 143.8 | EMUL 80% | 35.1 | 2990 | 5649 | LL | OK | 0.5 | 1.812 | 400 | 1297.38 | 277 | 262 | 0.5 | 2 | 95 | 1431.99 | 109.1 | 0.22 | SI | 1586.85 | 1540.8 | SI | 115.8 | POZO EN SEGUIMIENTO @ 4,1 SPM, CON BOMBEO ESTABLE. MODERADA SUMERGENCIA. ACENTUDA INTERFERENCIA POR GAS. REESPACIAR | 106.7 | 9.3 |  |  |  | 1 | 1 | 10580 | JAZMIN-AT-5:1
JAZMIN | JAZMIN CK-01 | 2023-09-26 | 2086.5 | 1876 | 4.9 | KERUI C-320-256-144 | 115.2 | 1/3 | 2 | 1.594 | 96 | 92 | 40 | 500-2´59" | 4.44 | 111.2 | 3225 | 3.7 | CRUDO 30% | 37.9 | 4795 | 7716 | OK | OK | 0 | 3.025 | 400 | 2208.39 | 0 | 0 | 0.4 | 0 | 100 | 1460.09 | 0.3 | 0.01 | NO | 2191.05 | 2177.57 | SI | 0.2 | POZO EN SEGUIMIENTO @ 1.5 SPM CON BOMBEO ESTABLE. SIN SUMERGENCIA, SEVERO GOLPE DE FLUIDO CON LEVE INTERFERENCIA POR GAS, ALTA FRICCION. V/V OPERATIVAS. EVALUAR TS. | 87 | 1.8 |  |  |  | 1 | 1 | 10581 | JAZMIN-CK-1:1
JAZMIN | JAZMIN CK-02 | 2023-09-26 | 1664.87 | 1572.74 | 3 | KERUI C-320-256-144 | 144 | 4/4 | 2 | 3.13 | 102 | 89 | 40 | NO VOLANTA | 2.12 | 141.8 | 2090 | 4.4 | EMUL 60% | 25.4 | 4610 | 5319 | OK | MUY LEVANTADA | 0.1 | 2.12 | 400 | 1510.84 | 0 | 0 | 0.7 | 0 | 100 | 1425.32 | 0.3 | 0.04 | NO | 1455.55 | 1434.47 | SI | 0 | POZO CON AUMENTO @ 3,1 SPM, CON BOMBEO ESTABLE. SIN SUMERGENCIA. MUY SEVERO GOLPE DE FLUIDO REESPACIAR Y REDUCIR SPM URGENTEMENTE. | 57.2 | 1.9 |  |  |  | 1 | 1 | 10582 | JAZMIN-CK-2:1
JAZMIN | JAZMIN CK-03 | 2023-09-26 | 1650.87 | 1572.74 | 59 | KERUI C-320-256-144 | 144 | 4/4 | 2 | 2.98 | 121 | 101 | 40 | 500-28" | 41.55 | 142 | 2265 | 82 | EMUL 90% | 25.1 | 3562 | 5629 | OK | OK | 0 | 2.242 | 400 | 1618.77 | 0 | 0 | 0.6 | 1 | 100 | 1444.04 | 0.1 | 0.08 | NO | 1592.52 | 1557.43 | SI |  | POZO EN SEGUIMIENTO @ 3.0 SPM, CON BOMBEO ESTABLE. SIN SUMERGENCIA. ACENTUADO GOLPE DE FLUIDO CON LIGERA IPG. V/V OPERATIVAS. CONT. SEGUIMIENTO. | 62.3 | 1.8 |  |  |  | 1 | 1 | 10583 | JAZMIN-CK-3:1
JAZMIN | JAZMIN X-01 | 2023-09-26 | 1505.85 | 1376.7 | 32.8 | LUFKIN M-456D-256-144 | 111.851 | 1/3 | 2 | 3.109 | 108 | 98 | 20 | NO VOLANTA | 29.72 | 110.5 | 2047 | 47.6 | OIL GAS 50% | 25.8 | 3461 | 4925 | OK | OK | 0.1 | 1.628 | 400 | 1187.76 | 301 | 259 | 0.2 | 6 | 86 | 1459.17 | 108.6 | 0.61 | SI | 1507 | 1474.37 | SI | 108.1 | POZO CON REDUCCION @ 3,1 SPM, CON BOMBEO ESTABLE. FLUIDO VISCOSO. BUENA SUMERGENCIA. ACENTUADA INTERFERENCIA POR GAS. FUERTE GP DE BOMBA. REESPACIAR. | 63.6 | 3.3 |  |  |  | 1 | 1 | 10584 | JAZMIN-X-1:1
JAZMIN | JAZMIN X-02 | 2023-09-26 | 1498.5 | 1397 | 1.5 | LUFKIN M-456D-256-144 | 127.926 | 2/3 | 2 | 5.863 | 100 | 94 | 0 | BOMB. DEFIC. | 1.21 | 126.8 | 1735 | 4.2 | BOMBEO DEFICIENTE | 20.7 | 3156 | 4619 | OK | OK | 0 | 2.367 | 400 | 839.04 | 417 | 387 | 0.1 | 3 | 93 | 1420.9 | 162.9 | 0.46 | SI | 1282 | 1250.6 | SI | 247.4 | POZO EN SEGUIMIENTO @ 5,8 SPM, CON BOMBEO DEFICIENTE. AGITADO. BUENA SUMERGENCIA. MUY SEVERO GOLPE DE FLUIDO. V/V OPERATIVAS. EVALUAR REDUCCION DE SPM URGENTEMENTE. | 33.8 | 2.4 |  |  |  | 1 | 1 | 10585 | JAZMIN-X-2:1
JAZMIN | JAZMIN Z-1 | 2023-09-26 | 1861.5 | 1490 | 19.6 | LUFKIN M-456D-256-144 | 111.851 | 1/3 | 2 | 4.688 | 114 | 104 | 60 | NB | 17.96 | 109.3 | 2696 | 42.9 | EMUL GAS 70% | 32.1 | 4361 | 7075 | OK | OK | 0 | 2.272 | 400 | 1683.59 | 351 | 330 | 0.4 | 5 | 87 | 1482.03 | 137.3 | 0.38 | NO | 2051.47 | 1992.78 | SI | 61.9 | POZO RECUPERADO CON REESPACEO Y AUMENTO @ 4,7 SPM, CON BOMBEO "ESTABLE." BUENA SUMERGENCIA. MUY SEVERO GOLPE DE FLUIDO CON LEVE INTERFERENCIA POR GAS. V/V OPERATIVAS. | 72.6 | 2.4 |  |  |  | 1 | 1 | 10586 | JAZMIN-Z-1:1
JAZMIN | JAZMIN Z-8 | 2023-09-26 | 1646.45 | 1514.9 | 48.6 | AMPSCOT C-320-256-144 | 129.6 | 3/4 | 2 | 5.187 | 160 | 116 | 0 | BOMB. DEFIC. | 37.49 | 129.6 | 2186 | 117.5 | AGUA 95% | 17.8 | 3369 | 3755 | PERDIDA DE CARGA | LIFTED | 0.1 | 1.942 | 600 | 1337.94 | 327 | 304 | 0.3 | 3 | 92 | 1377.9 | 127.5 | 0.31 | NO | 1700.67 | 1615.41 | SI | 107.2 | POZO EN SEGUIMIENTO @ 5,2SPM, CON BOMBEO DEFICIENTE, SOLO DESCARGA EN LA CARRERA DESCENDENTE. NIVEL CON ALTO RUIDO Y GAS. BUENA SUMERGENCIA. BOMBA DEFICIENTE. TV CON PERDIDA DE CARGA Y SV TAMBIEN. | 27.2 | 2.4 |  |  |  | 1 | 1 | 10587 | JAZMIN-Z-8:1
JAZMIN | JAZMIN AE-01 | 2023-09-27 | 1302.39 | 1072.78 | 126 | LUFKIN C-456D-256-144 | 144 | 4/4 | 2.75 | 5.455 | 105 | 95 | 50 | NO VOLANTA | 87.87 | 143.4 | 3054 | 606 | EMUL 96% | 20.9 | 3635 | 4419 | SL | LIFTED | 2.8 | 0.583 | 400 | 436.59 | 585 | 585 | 0.2 | 0 | 100 | 1497.75 | 245.3 | 0.07 | NO | 1066.8 | 1020.12 | SI | 336.9 | POZO EN SEGUIMIENTO @ 5,4 SPM, CON BOMBEO ESTABLE. BUENA SUMERGENCIA. CARTA MUESTRA PISTON CON DESGASTE. | 62.7 | 6.2 |  |  |  | 1 | 1 | 10588 | JAZMIN-AE-1:1
JAZMIN | JAZMIN AE-06 | 2023-09-27 | 1665.7 | 1184.64 | 76.1 | LUFKIN C-456D-256-144 | 144 | 4/4 | 2 | 5.014 | 136 | 111 | 50 | 500-35" | 54.37 | 139.9 | 2410 | 177.9 | EMUL 90% | 37.2 | 3393 | 6373 | OK | OK | 0 | 2.34 | 400 | 1761.7 | 154 | 154 | 0.2 | 8 | 100 | 1505.73 | 64 | 0.56 | SI | 1960.4 | 1664.9 | SI | 0.2 | POZO CON AUMENTO DE SPM @ 5,0 SPM, BUENA SUMERGENCIA. CIERRE TARDIO DE LA TV CON INTERFERENCIA POR GAS. V/V OPERATIVAS. EVALUAR LEVE REDUCCION DE SPM. | 116.1 | 12.3 |  |  |  | 1 | 1 | 10589 | JAZMIN-AE-6:1
JAZMIN | JAZMIN AE-07 | 2023-09-27 | 1728.5 | 1238 | 104.2 | LUFKIN C-456D-256-144 | 125.617 | 3/4 | 2 | 2.894 | 112 | 97 | 50 | 500-1´47" | 83.55 | 124.7 | 2492 | 140.6 | EMUL 95% | 37.2 | 3818 | 5868 | SL | OK | 2.4 | 2.221 | 400 | 1623.23 | 228 | 223 | 0.4 | 2 | 94 | 1461.71 | 93.4 | 0.2 | NO | 1912 | 1649.03 | SI | 32.6 | POZO CON LEVE AUMENTO @ 2,9 SPM, CON BOMBEO ESTABLE. BUENA SUMERGENCIA. TV CON DEFICIENCIA EVALUAR AUMENTO DE SPM | 111.3 | 6.7 |  |  |  | 1 | 1 | 10590 | JAZMIN-AE-7:1
JAZMIN | JAZMIN AG-02 | 2023-09-27 | 1643 | 1376 | 37.7 | LUFKIN C-320D-213-120 | 120 | 4/4 | 2 | 3.082 | 121 | 102 | 50 | 500-1´10" | 31.84 | 118.4 | 2034 | 54.2 | EMUL 90% | 26.6 | 3004 | 4725 | OK | OK | 0 | 1.85 | 400 | 1349.06 | 104 | 87 | 0 | 7 | 83 | 1458.45 | 36.3 | 0.66 | NO | 1480.9 | 1343.27 | SI | 84.1 | POZO EN SEGUIMIENTO @ 3,1 SPM, CON BOMBEO "ESTABLE". MEJORA FLUJO DE GAS EN EL SISTEMA. MODERADA SUMERGENCIA. ACENTUADO GOLPE DE FLUIDO CON LEVE INTERFERENCIA POR GAS. V/V OPERATIVAS. | 52.6 | 1.9 |  |  |  | 1 | 1 | 10591 | JAZMIN-AG-2:1
JAZMIN | JAZMIN AG-04 | 2023-09-27 | 1568.5 | 1335 | 54.5 | LUFKIN C-320D-213-120 | 102.857 | 2/3 | 2 | 3.6 | 112 | 91 | 50 | 500-47" | 53.82 | 101.3 | 2042 | 91.5 | AGUA EMUL 96% | 26.1 | 2786 | 5022 | SL | OK | 1.5 | 1.8 | 400 | 1321.61 | 113 | 105 | 0.1 | 3 | 93 | 1468.45 | 44.4 | 0.26 | NO | 1464.5 | 1318.44 | SI | 79.1 | POZO CON LEVE REDUCCION @ 3,6 SPM, CON BOMBEO ESTABLE. BUENASUMERGENCIA. MODERAO GP DE FLUIDO E IPG. SEGUIMIENTO. | 48.5 | 2.2 |  |  |  | 1 | 1 | 10592 | JAZMIN-AG-4:1
JAZMIN | JAZMIN AG-05 | 2023-09-27 | 1831 | 1301 | 65.5 | AMPSCOT C-456-256-144 | 144 | 4/4 | 2 | 2.703 | 108 | 94 | 50 | NO VOLANTA | 45.81 | 142.9 | 1879 | 82.5 | EMUL 90% | 22 | 3093 | 5029 | OK | OK | 0 | 1.737 | 400 | 1270.63 | 7 | 7 | 0.3 | 2 | 97 | 1463.01 | 2.9 | 0.17 | NO | 1278.86 | 1208.45 | SI | 200.9 | POZO CON LEVE REDUCCION @ 2,7 SPM, CON BOMBEO ESTABLE. BAJA SUMERGENCIA. ACENTUADO GOLPE DE FLUIDO CN LIGERA INTERFERENCIA POR GAS. V/V OPERATIVAS. CONT SEGUIMIENTO. | 47.3 | 2 |  |  |  | 1 | 1 | 10593 | JAZMIN-AG-5:1
JAZMIN | JAZMIN AH-01 | 2023-09-27 | 1690 | 1250 | 97.1 | LUFKIN M-456D-256-144 | 111.851 | 1/3 | 2 | 2.736 | 131 | 96 | 70 | 500-30" | 88.02 | 110.3 | 2151 | 123.8 | EMUL 90% | 31.5 | 6596 | 5867 | OK | MUY LEVANTADA | 0 | 1.929 | 400 | 1412.12 | 19 | 17 | 0.3 | 3 | 92 | 1464.1 | 7.8 | 0.29 | SI | 1431.62 | 1402.17 | SI | 113.4 | POZO CON REDUCCION @ 2,7 SPM, CON BOMBEO ESTABLE. BAJA SUMERGENCIA. CARTA PRESENTA POSIBLE COLAPSO DEL BARRIL CON SV CON AUMENTO DE CARGA . REESPACIAR. | 70.5 | 3.4 |  |  |  | 1 | 1 | 10594 | JAZMIN-AH-1:1
JAZMIN | JAZMIN AH-03 | 2023-09-27 | 1695 | 1256 | 74.5 | LUFKIN M-456D-256-144 | 111.851 | 1/3 | 2 | 3.125 | 159 | 115 | 50 | 500-30" | 68.72 | 108.4 | 2758 | 108.6 | EMUL 97% | 29.8 | 4100 | 6331 | OK | OK | 0.1 | 2.216 | 400 | 1657.62 | 279 | 272 | 0.2 | 9 | 80 | 1496.05 | 111.2 | 0.73 | SI | 1946.28 | 1903.15 | SI | 12.4 | POZO CON REDUCCION @ 3,1 SPM, CON BOMBEO ESTABLE. BUENA SUMERGENCIA. MODERADA INTERFERENCIA POR GAS. | 73.2 | 3.3 |  |  |  | 1 | 1 | 10595 | JAZMIN-AH-3:1
JAZMIN | JAZMIN AH-04 | 2023-09-27 | 1792.5 | 1309 | 109 | LUFKIN M-456D-256-144 | 144 | 3/3 | 2 | 4.688 | 123 | 99 | 70 | NO VOLANTA | 77.16 | 141.2 | 2934 | 238.2 | EMUL 70% | 34.9 | 4319 | 7645 | SL | OK | 4.9 | 2.083 | 400 | 1524.85 | 497 | 460 | 0 | 7 | 84 | 1464.09 | 191.4 | 0.55 | SI | 2087.55 | 1949.93 | SI | 83.7 | POZO EN SEGUIMIENTO @ 4,7 SPM, CON BOMBEO ESTABLE. BUENA SUMERGENCIA. MODERADA INTERFERENCIA POR GAS. CON CARGAS DE GOLPE EN EL BARRIL EN LA CARRERA DESCENDENTE. | 99.2 | 7.2 |  |  |  | 1 | 1 | 10596 | JAZMIN-AH-4:1
JAZMIN | JAZMIN AH-05 | 2023-09-27 | 1699.5 | 1291 | 106.5 | LUFKIN M-456D-256-144 | 127.926 | 2/3 | 2 | 4.749 | 125 | 99 | 70 | 500-2´30" | 84.81 | 125.6 | 2991 | 235.9 | EMUL 90% | 30.1 | 4341 | 6716 | SL | OK | 4.4 | 2.1 | 400 | 1553.42 | 391 | 389 | 0.2 | 1 | 99 | 1479.44 | 176.9 | 0.1 | NO | 1946 | 1938.46 | SI | 65.3 | POZO EN SEGUIMIENTO @ 4,7 SPM, CON BOMBEO ESTABLE. BUENA SUMERGENCIA. ELONGACION & CONTRACCION DE LA VARILLA. LIGERA IPG. | 74.1 | 5 |  |  |  | 1 | 1 | 10597 | JAZMIN-AH-5:1
JAZMIN | JAZMIN AH-06 | 2023-09-27 | 1783.79 | 1298.58 | 33.4 | LUFKIN M-456D-256-144 | 144 | 3/3 | 2 | 3.077 | 125 | 107 | 50 | NO VOLANTA | 23.86 | 139.8 | 2912 | 47.9 | EMUL 70% | 34.6 | 4192 | 7177 | OK | OK | 0.1 | 2.729 | 400 | 2006.65 | 69 | 69 | 0 | 7 | 100 | 1470.61 | 29.4 | 0.44 | NO | 2084.39 | 1953.54 | SI | 0.5 | POZO CON REDUCCION @ 3,1 SPM, CON BOMBEO ESTABLE. MODERADA SUMERGENCIA. ACENTUADA IPG. CON SUTUFFING AJUSTADO. V/V OPERATIVAS. | 86.6 | 4.8 |  |  |  | 1 | 1 | 10598 | JAZMIN-AH-6:1
JAZMIN | JAZMIN AQ-01 | 2023-09-27 | 1899 | 1381 | 28.5 | LUFKIN C-320-213-120 | 120 | 3/3 | 2 | 3.689 | 110 | 102 | 30 | NO VOLANTA | 24.31 | 117.3 | 2194 | 49.1 | EMUL 90% | 31.6 | 3337 | 5636 | OK | OK | 0 | 1.851 | 400 | 1407.34 | 205 | 180 | 0.3 | 5 | 88 | 1520.62 | 75.1 | 0.43 | SI | 1674.55 | 1477.09 | NO | 144.7 | POZO @ 3,689 SPM, CON BOMBEO ESTABLE. BUENA BAJA. ACENTUADA INTERFERENCIA POR GAS. V/V OPERATIVAS. FUERTE GP DE BOMBA. NOTA: SE ENCONTRO POZO A LA ATMOSFERA | 59.1 | 2.1 |  |  |  | 1 | 1 | 10599 | JAZMIN-AQ-1:1
JAZMIN | JAZMIN AQ-02 | 2023-09-27 | 1742 | 1304 | 45.6 | LUFKIN C-320D-213-120 | 102.857 | 3/4 | 2 | 4.063 | 107 | 101 | 30 | NO VOLANTA | 45.57 | 100.1 | 2744 | 86.5 | EMUL 70% | 37.3 | 4126 | 6602 | LL | OK | 0.5 | [11 empty] | NO | 1968.12 | 1854.02 | SI |  | POZO EN SEGUIMIENTO @ 4,0 SPM, CON BOMBEO ESTABLE. MODERADO GOLPE DE FLUIDO CON INTERFERENCIA POR GAS. V/V OPERATIVAS. NO SE TOMA NIVEL ACUSTICO ANULAR MUY PRESIONADO POR GAS. | 70.9 | 3 |  |  |  | 0 | 1 | 10600 | JAZMIN-AQ-2:1
JAZMIN | JAZMIN AQ-03 | 2023-09-27 | 1692.32 | 1274.64 | 103.7 | LUFKIN C-320D-213-120 | 120 | 4/4 | 2 | 3.214 | 113 | 101 | 0 | BOMB. DEFIC. | 86.4 | 120.1 | 2679 | 155.5 | BOMB. DEFIC. | 25.7 | 4407 | 7057 | OK | OK | 0 | 1.705 | 400 | 1270.83 | 639 | 597 | 0 | 4 | 90 | 1490.7 | 249.1 | 0.39 | SI | 1927.14 | 1892.25 | NO | 154.1 | POZO CON REDUCCION @ 3,214 SPM, CON BOMBEO DEFICIENTE. BUENA BUMERGENCIA. ALTO FLUJO DE GAS EN EL SISTEMA. SIN CARGUE DE FLUIDO EN LA BOMBA. FUERTE GP DE BOMBA. V/V OPERATIVAS. NOTA: SE ENCONTRO POZO A LA ATMOSFERA. FLUIDO MUY DENSO. | 25.7 | 1.5 |  |  |  | 1 | 1 | 10601 | JAZMIN-AQ-3:1
JAZMIN | JAZMIN AQ-06 | 2023-09-27 | 2302 | 1765 | 58.3 | LUFKIN C-320D-213-120 | 85.714 | 1/4 | 2 | 2.406 | 105 | 94 | 30 | 500-59" | 69.99 | 83.3 | 2521 | 65.5 | EMUL 95% | 36.8 | 3631 | 6729 | SL | OK | 2.8 | 2.802 | 400 | 1724.73 | 88 | 88 | 0.5 | 1 | 100 | 1231.07 | 37.3 | 0.06 | SI | 1827.5 | 1697.96 | NO | 222.6 | POZO EN SEGUIMIENTO @ 2,4 SPM, CON BOMBEO "ESTABLE". BUENA SUMERGENCIA. MODERADO GOLPE DE FLUIDO NOTA: SE ENCONTRO POZO A LA ATMOSFERA | 72.3 | 2.1 |  |  |  | 1 | 1 | 10602 | JAZMIN-AQ-6:1
JAZMIN | JAZMIN BB-01 | 2023-09-27 | 1317.5 | 1084 | 45.8 | AMPSCOT C-320-256-144a | 144 | 3/3 | 2 | 1.998 | 109 | 94 | 40 | NO VOLANTA | 32 | 143.3 | 1641 | 42.7 | EMUL 95% | 17.7 | 2936 | 4284 | OK | OK | 0 | 1.546 | 400 | 1064.56 | 0 | 0 | 0.4 | 0 | 100 | 1377.18 | 0.1 | 0 | NO | 1060.05 | 1060.05 | SI | 114.9 | POZO EN SEGUIMIENTO @ 2.0 SPM, CON BOMBEO ESTABLE. SIN SUMERGENCIA. ACENTUADO GOLPE DE FLUIDO V/V OPERATIVAS. NOTA: VARIADOR PRESENTANDO PROBLEMAS SE ALARMA MUY SEGUIDO. | 39.3 | 0.7 |  |  |  | 1 | 1 | 10603 | JAZMIN-BB-1:1
JAZMIN | JAZMIN BB-03 | 2023-09-27 | 1616 | 1203 | 48.8 | AMPSCOT C-320-256-144a | 144 | 3/3 | 2 | 2.521 | 111 | 101 | 40 | NO VOLANTA | 34.11 | 143 | 1933 | 57.3 | EMUL 92% | 19.1 | 2752 | 4411 | OK | OK | 0 | 1.689 | 400 | 1299.55 | 7 | 7 | 0.3 | 0 | 100 | 1583.83 | 3.2 | 0.06 | SI | 1307.57 | 1264.73 | NO | 133.1 | POZO EN SEGUIMIENTO @ 2,5 SPM, CON BOMBEO ESTABLE. SIN SUMERGENCIA. ACENTUADO GOLPE DE FLUIDO PISTON PRESENTA LEVE DESGASTE. V/V OPERATIVAS. EVALUAR LEVE REDUCION DE SPM. | 38.3 | 1.2 |  |  |  | 1 | 1 | 10604 | JAZMIN-BB-3:1
JAZMIN | JAZMIN M-04 | 2023-09-27 | 1406.5 | 1143 | 137.9 | AMPSCOT C-320-256-144 | 144 | 4/4 | 2 | 2.462 | 183 | 127 | 60 | NO VOLANTA | 96.57 | 142.8 | 2241 | 158.4 | EMUL 90% | 24.7 | 3141 | 5654 | SL | OK | 0.8 | 2.145 | 500 | 1382.93 | 134 | 132 | 0.5 | 4 | 90 | 1289.44 | 55.4 | 0.37 | SI | 1543.5 | 1436.21 | NO | 7.6 | POZO POST INYECCION @ 2,5 SPM, CON BOMBEO ESTABLE. MODERADA SUMERGENCIA. CARTA LLENA. STUFFING AJUSTADO. SE HACE SEGUNDO DISPARO CON 500 PSI. NIVEL CON RUIDO | 51.5 | 2.7 |  |  |  | 1 | 1 | 10605 | JAZMIN-M-4:1
JAZMIN | JAZMIN N-04 | 2023-09-27 | 1491.5 | 1223 | 31.8 | AMPSCOT C-320-256-144 | 129.6 | 3/4 | 2 | 3.051 | 128 | 102 | 60 | EMPAQUES MALOS | 24.78 | 128.4 | 1953 | 45.3 | EMUL 86% | 27.1 | 3501 | 5125 | OK | OK | 0 | 1.789 | 400 | 1176.83 | 164 | 153 | 0.3 | 2 | 93 | 1315.63 | 64.2 | 0.29 | NO | 1391.8 | 1234.76 | SI | 96.8 | POZO EN SEGUIMIENTO @ 3,0 SPM, CON BOMBEO ESTABLE. BUENA SUMERGENCIA. MUY SEVERO GOLPE DE FLUIDO CON INTERFERENCIA POR GAS. CON RESTRICCION FINALIZANDO CASI LA CARRERA ASCENDENTE. NOTA: UBM CON FRENO DISTENSIONADO. | 68.5 | 2.9 |  |  |  | 1 | 1 | 10606 | JAZMIN-N-4:1
JAZMIN | JAZMIN N-05 | 2023-09-27 | 1455.5 | 1169 | 54.5 | AMPSCOT C-320-256-144 | 129.6 | 3/4 | 2 | 3.727 | 114 | 106 | 60 | 500-48" | 42.63 | 127.7 | 1995 | 94.6 | EMUL 70% | 27.4 | 3059 | 4679 | OK | OK | 0.1 | 1.73 | 400 | 1240.44 | 144 | 143 | 0.4 | 1 | 100 | 1434.04 | 60 | 0.1 | NO | 1425.8 | 1263.99 | SI | 70.4 | POZO EN SEGUIMIENTO @ 3,7 SPM, CON BOMBEO ESTABLE. BUENA SUMERGENCIA. ACENTUADA IPG CON ALTA FRICCION .V/V OPERATIVAS. STUFFING AJUSTADO. CONT. SEGUIMIENTO. | 70.1 | 5 |  |  |  | 1 | 1 | 10607 | JAZMIN-N-5:1
JAZMIN | JAZMIN N-10 | 2023-09-27 | 1624.5 | 1317 | 33.8 | AMPSCOT C-320-256-144 | 129.6 | 3/4 | 2 | 4.317 | 106 | 100 | 60 | 500-2´ | 26.47 | 127.8 | 2291 | 68.1 | AGUA 100% | 27.1 | 3313 | 5785 | OK | OK | 0.1 | 1.858 | 600 | 1407.91 | 199 | 148 | 1.8 | 19 | 69 | 1515.51 | 63.3 | 1.6 | SI | 1668.49 | 1470.55 | NO | 49.3 | POZO EN SEGUIMIENTO @ 4,3 SPM, CON BOMBEO ESTABLE. NIVEL CON ALTO RUIDO Y GAS: BUENASUMERGENCIA. ALTO FLUJO DE GAS POR EL ANULAR. ACENTUADA INTERFERENCIA POR GAS. STUFFING AJUSTADO. EVALUAR LEVE REDUCCION DE SPM. | 58.5 | 3.6 |  |  |  | 1 | 1 | 10608 | JAZMIN-N-10:1
JAZMIN | JAZMIN AJ-01 | 2023-09-28 | 1581.4 | 1475.81 | 59.9 | AMPSCOT C-320-256-144 | 144 | 4/4 | 2 | 2.192 | 92 | 84 | 20 | 500-58" | 41.98 | 142.6 | 1973 | 61.2 | EMUL 88% | 23.8 | 3293 | 5204 | OK | OK | 0 | 2.16 | 400 | 1355.87 | 24 | 24 | 0.1 | 2 | 97 | 1255.44 | 10.5 | 0.14 | SI | 1381.51 | 1340.64 | SI | 94.4 | POZO CON LEVE REDUCCION @ 2,2 SPM, CON BOMBEO ESTABLE. BAJA SUMERGENCIA. ACENTUADO GOLPE DE FLUIDO CON LIGERA INTERFERENCIA POR GAS. LEVE GP DE BOMBA. V/V OPERATIVAS. | 53.6 | 2 |  |  |  | 1 | 1 | 10609 | JAZMIN-AJ-1:1
JAZMIN | JAZMIN AJ-02 | 2023-09-28 | 1547.76 | 1418.53 | 42.7 | AMPSCOT C-320-256-144a | 144 | 3/3 | 2 | 2.067 | 87 | 84 | 20 | NO VOLANTA | 29.87 | 142.8 | 2085 | 41.1 | EMUL 70% | 31.2 | 3371 | 5433 | OK | OK | 0 | 1.957 | 400 | 1402.87 | 116 | 115 | 0 | 1 | 99 | 1433.7 | 48.5 | 0.1 | NO | 1524.57 | 1477.59 | SI | 58.5 | POZO CON LEVE REDUCION @ 2,1 SPM, CON BOMBEO ESTABLE. BUENA SUMERGENCIA. ACENTUADO GOLPE DE FLUIDO. ALTA FRICCION. V/V OPERATIVAS. | 89.1 | 3.9 |  |  |  | 1 | 1 | 10610 | JAZMIN-AJ-2:1
JAZMIN | JAZMIN AJ-03 | 2023-09-28 | 1594.87 | 1470.75 | 100.3 | AMPSCOT C-320-256-144a | 144 | 3/3 | 2 | 1.101 | 109 | 83 | 20 | 500-1´25" | 70.3 | 142.6 | 2132 | 51.5 | EMUL 90% | 23.7 | 3315 | 5621 | OK | OK | 0 | 1.986 | 400 | 1351.37 | 209 | 209 | 0.2 | 0 | 100 | 1360.9 | 88 | 0.04 | NO | 1571 | 1521.93 | SI | 98.4 | POZO CON REDUCCIO @ 1,1 SPM, CON BOMBEO ESTABLE. ALTA SUMERGENCIA. LEVE GOLPE DE FLUIDO CON IPG. V/V OPERATIVAS. EVALUAR AUMENTO DE SPM. | 44.8 | 1 |  |  |  | 1 | 1 | 10611 | JAZMIN-AJ-3:1
JAZMIN | JAZMIN AJ-04 | 2023-09-28 | 2043.5 | 1793 | 29.6 | AMPSCOT C-320-256-144 | 129.6 | 3/4 | 2 | 2.98 | 101 | 92 | 20 | 500-41" | 23.44 | 126.1 | 2955 | 41.1 | EMUL 80% | 35.3 | 4846 | 7854 | OK | OK | 0.2 | 2.776 | 400 | 2029.06 | 4 | 4 | 0.4 | 0 | 100 | 1461.86 | 1.8 | 0.08 | NO | 2032.8 | 2023.51 | SI | 6.6 | POZO CON REDUCCION @ 3.0 SPM, CON BOMBEO ESTABLE. BAJA SUMERGENCIA. MUY SEVERO GOLPE DE FLUIDO CON IPG. CON ALTA FRICCION EN LA CARRERA ASCENDENTE. V/V OPERATIVAS. | 80.9 | 3.1 |  |  |  | 1 | 1 | 10612 | JAZMIN-AJ-4:1
JAZMIN | JAZMIN AJ-05 | 2023-09-28 | 1585 | 1421 | 41.7 | AMPSCOT C-320-256-144a | 144 | 3/3 | 2 | 4.206 | 114 | 98 | 20 | NO VOLANTA | 29.27 | 142.5 | 2188 | 81.8 | EMUL 90% | 23.9 | 3532 | 5633 | LEVE DESGASTE | OK | 0.1 | 1.877 | 400 | 1372.94 | 199 | 182 | 0.3 | 4 | 91 | 1462.9 | 76.2 | 0.31 | NO | 1574 | 1565.87 | SI | 80.8 | POZO CON AUMENTO @ 4,2 SPM, CON BOMBEO ESTABLE. MEJORA FLUJO DE GAS. BUENA SUMERGENCIA. ACENTUADA INTERFERENCIA POR GAS. TV CON DESGASTE. | 47.9 | 2.4 |  |  |  | 1 | 1 | 10613 | JAZMIN-AJ-5:1
JAZMIN | JAZMIN AM-03 | 2023-09-28 | 1514.16 | 1420.33 | 36.1 | AMPSCOT C-320-256-144a | 144 | 3/3 | 2 | 2.108 | 111 | 113 | 60 | NO REPORTA | 25.34 | 142.5 | 2146 | 35.5 | AGUA 95% | 23 | 3436 | 5420 | LEVE CIERRE TARDIO | OK | 0 | 1.787 | 400 | 1281.38 | 145 | 132 | 0.7 | 4 | 91 | 1434.11 | 55 | 0.35 | SI | 1427.15 | 1421.4 | SI | 91.4 | POZO EN SEGUIMIENTO @ 2,1 SPM, CON BOMBEO ESTABLE. BUENA SUMERGENCIA. LEVE CIERRE TARDIO DE LA TV . ACENTUADO GOLPE DE FLUIDO CON INTERFERENCIA POR GAS. LEVE GP DE BOMBA. V/V OPERATIVAS. | 43.2 | 0.8 |  |  |  | 1 | 1 | 10614 | JAZMIN-AM-3:1
JAZMIN | JAZMIN AM-04 | 2023-09-28 | 1705 | 1490 | 35.7 | KERUI C456D 256 144 | 144 | 4/4 | 2 | 3.109 | 119 | 108 | 60 | 500- 50" | 25.21 | 141.4 | 2660 | 51.7 | EMUL 86% | 29.4 | 3507 | 6168 | OK | OK | 0 | 2.478 | 400 | 1793.64 | 10 | 10 | 1.1 | 9 | 100 | 1447.65 | 3.4 | 0.59 | SI | 1803.37 | 1795.11 | SI | 0.6 | POZO CON AUMENTO @ 3,1 SPM, CON BOMBEO UN POCO INESTABLE. MEJORA FLUJO DE GAS EN EL SISTEMA. BAJA SUMERGENCIA. ACENTUADO GOLPE DE FLUIDO CON IPG. V/V OPERATIVAS. EVALUAR REDUCCION DE SPM. | 72.4 | 2.8 |  |  |  | 1 | 1 | 10615 | JAZMIN-AM-4:1
JAZMIN | JAZMIN AN-07 | 2023-09-28 | 1646 | 1517 | 7.2 | ZIMEC C-456-256-144 | 115.2 | 2/4 | 2 | 3.543 | 123 | 103 | 60 | NO VOLANTA | 6.32 | 113.5 | 2203 | 11.9 | AGUA CRUDO | 27.7 | 3574 | 5258 | OK | OK | 0 | 2.741 | 400 | 2024.08 | 0 | 0 | 0.8 | 7 | 100 | 1476.89 | 0.4 | 0.45 | NO | 1551.6 | 1451.94 | SI | 0.4 | POZO DESPUES DE WS X TUB ROTA @ 3,5 SPM, CON BOMBEO ESTABLE. SIN SUMERGENCIA. MUY SEVERO GOLPE DE FLUIDO CON LIGERA IPG. ALTA FRICCION. V/V OPERATIVAS . EVALUAR LEVE REDUCCION DE SPM. | 65 | 3.1 |  |  |  | 1 | 1 | 10616 | JAZMIN-AN-7:1
JAZMIN | JAZMIN B-01 | 2023-09-28 | 1631.5 | 1506 | 113.7 | AMPSCOT C-320-256-144a | 144 | 3/3 | 2 | 2.011 | 120 | 88 | 20 | NO VOLANTA | 79.85 | 142.4 | 2138 | 106.6 | EMUL 94% | 29.4 | 3512 | 5200 | SL | OK | 2 | [11 empty] | NO | 1588.7 | 1506.99 | SI |  | : POZO CON REDUCCION @ 2,0 SPM, CON BOMBEO ESTABLE. MODERADO GOLPE DE FLUIDO CON INTERFERENCIA POR GAS. STUFFING. MUY AJUSTADO. ALTA FRICCION. NO SE TOMA NIVEL ANULAR CON LA VALVULA DURA Y PRESIONADA PARA ABRIR. | 80.3 | 3.2 |  |  |  | 0 | 1 | 10617 | JAZMIN-B-1:1
JAZMIN | JAZMIN B-02 | 2023-09-28 | 1574.5 | 1448 | 43.7 | AMPSCOT C-320-256-144a | 144 | 3/3 | 2 | 3.536 | 100 | 98 | 20 | NO VOLANTA | 30.7 | 142.5 | 1999 | 72.2 | EMUL 70% | 30.5 | 3560 | 5491 | OK | OK | 0.1 | 2.057 | 400 | 1433.01 | 49 | 49 | 0.6 | 0 | 100 | 1393.3 | 20.1 | 0 | SI | 1484 | 1428.88 | SI | 59.3 | POZO EN SEGUIMIENTO @ 3,5 SPM, CON BOMBEO ESTABLE. LEVE DESCENSO DE CONDICIONES. MODERADA SUMERGENCIA. ACENTUADO GOLPE DE FLUIDO CON ALTA FRICCION EN LA BOMBA. V/V OPERATIVAS. EVALUAR LEVE REDUCCION DE SPM. | 78.6 | 5.3 |  |  |  | 1 | 1 | 10618 | JAZMIN-B-2:1
JAZMIN | JAZMIN B-03 | 2023-09-28 | 1540 | 1413 | 71.4 | AMPSCOT C-320-256-144a | 144 | 3/3 | 2 | 5.696 | 148 | 107 | 60 | NO VOLANTA | 50.02 | 142.7 | 2314 | 189.6 | EMUL 90% | 26.9 | 3493 | 5493 | OK | OK | 0 | 1.892 | 400 | 1303.59 | 188 | 188 | 1 | 0 | 100 | 1378 | 77.5 | 0.41 | NO | 1492.5 | 1491.66 | SI | 99 | POZO CON AUMENTO @ 5,7 SPM, CON BOMBEO ESTABLE. ALTA SUMERGENCIA. MODERADO GOLPE DE FLUIDO CON LEVE IPG. V/V OPERATIVAS. SEGUIMIENTO. | 69.7 | 3.8 |  |  |  | 1 | 1 | 10619 | JAZMIN-B-3:1
JAZMIN | JAZMIN BE-01 | 2023-09-28 | 1563.41 | 1324.82 | 117.3 | AMPSCOT C-320-256-144a | 144 | 3/3 | 2 | 4.839 | 119 | 103 | 50 | NO VOLANTA | 82.37 | 142.4 | 2366 | 264.8 | EMUL 92% | 28.7 | 3398 | 5902 | SL | OK | 3.1 | 2.016 | 400 | 1499.24 | 109 | 106 | 0.7 | 2 | 95 | 1487.34 | 48.1 | 0.17 | SI | 1616.24 | 1546.84 | SI | 25.5 | POZO CON REDUCCION @ 4,8 SPM, CON BOMBEO ESTABLE. MODERADA SUMERGENCIA. MODERADO GOLPE DE FLUIDO CON IPG. | 79 | 6.3 |  |  |  | 1 | 1 | 10620 | JAZMIN-BE-1:1
JAZMIN | JAZMIN BE-02 | 2023-09-28 | 1632 | 1505 | 115.1 | AMPSCOT C-320-256-144a | 144 | 3/3 | 2 | 4.592 | 181 | 130 | 50 | NO VOLANTA | 81.19 | 141.8 | 2342 | 246.6 | AGUA 98% | 28.9 | 3614 | 6728 | OK | OK | 0 | 2.083 | 600 | 1465.51 | 145 | 124 | 0.5 | 6 | 85 | 1407.11 | 51.7 | 0.53 | NO | 1623.43 | 1537.45 | NO | 54.9 | POZO EN SEGUIMIENTO @ 4,6 SPM, CON BOMBEO ESTABLE. BUENA SUMERGENCIA. MODERADO GOLPE DE FLUIDO CON LEVE INTERFERENCIA POR GAS. CON PERDIDA DE CARGA EN LA CARRERA DESCENDENTE. V/V OPERATIVAS. NOTA: SE ENCUENTRA POZO ATMOSFERA. NIVEL CON ALTO RUIDO SE HACE SEGUNDO DISPARO CON 600 PSI. | 76.9 | 6.4 |  |  |  | 1 | 1 | 10621 | JAZMIN-BE-2:1
JAZMIN | JAZMIN BE-05 | 2023-09-28 | 1802 | 1324 | 137.9 | AMPSCOT C-320-256-144 | 144 | 3/3 | 2 | 3.237 | 100 | 97 | 50 | NO VOLANTA | 96.55 | 142.8 | 2366 | 208.2 | EMUL 98% | 24.5 | 3684 | 5104 | SL | OK | 1.7 | 1.202 | 400 | 870.93 | 697 | 697 | 0.7 | 1 | 100 | 1449.14 | 316.2 | 0.1 | SI | 1616.24 | 1546.84 | NO | 395.5 | POZO CON REDUCION @ 3,23SPM, CON BOMBEO ESTABLE. MUY ALTA SUMERGENCIA. CARTA LLENA. LEVE GP DE BOMBA. EVALUAR AUMENTO DE SPM. | 47.2 | 2.8 |  |  |  | 1 | 1 | 10622 | JAZMIN-BE-5:1
JAZMIN | JAZMIN BE-06 | 2023-09-28 | 1520.98 | 1334.96 | 38 | AMPSCOT C-320-256-144 | 144 | 3/3 | 2 | 1.718 | 99 | 93 | 50 | NO VOLANTA | 26.7 | 142.3 | 2248 | 30.4 | EMUL 50% | 24.9 | 3820 | 5721 | OK | OK | 0 | 2.263 | 400 | 1599.5 | 0 | 0 | 1.1 | 3 | 100 | 1413.61 | 0.7 | 0.24 | NO | 1548.62 | 1501.15 | SI | 0.7 | POZO EN SEGUIMIENTO @ 1,7 SPM, CON BOMBEO ESTABLE. . SIN SUMERGENCIA. ACENTUADO GOLPE DE FLUIDO V/V OPERATIVAS. EVALUAR TS. | 46.5 | 1.1 |  |  |  | 1 | 1 | 10623 | JAZMIN-BE-6:1
JAZMIN | JAZMIN BK-01 | 2023-09-28 | 1643.14 | 1493.29 | 23.1 | AMPSCOT C-320-256-144a | 129.6 | 2/3 | 2 | 2.903 | 100 | 83 | 20 | NO VOLANTA | 18.3 | 126.3 | 2073 | 31.3 | EMUL 90% | 26.4 | 3288 | 5818 | OK | OK | 0 | 2.134 | 400 | 1536.23 | 10 | 10 | 0.4 | 0 | 100 | 1439.76 | 4.9 | 0.64 | SI | 1547 | 1467.48 | SI | 45.2 | POZO CON LEVE AUMENTO @ 2,9 SPM, CON BOMBEO "ESTABLE". BAJA SUMERGENCIA. MUY SEVERO GOLPE DE FLUIDO CON IPG. STUFFING AJUSTADO. V/V OPERATIVAS .EVALUAR LEVE REDUCCION DE SPM. | 67.9 | 2.9 |  |  |  | 1 | 1 | 10624 | JAZMIN-BK-1:1
JAZMIN | JAZMIN BK-02 | 2023-09-28 | 1566 | 1427 | 65.1 | AMPSCOT C-320-256-144a | 129.6 | 2/3 | 2 | 2.256 | 96 | 90 | 20 | NO VOLANTA | 50.77 | 128.3 | 2013 | 68.5 | CRUDO 40% | 20.6 | 3189 | 5073 | LEVE DESGASTE | OK | 0.2 | 1.908 | 400 | 1335.38 | 38 | 36 | 0 | 2 | 97 | 1399.77 | 15.6 | 0.16 | NO | 1373.11 | 1373.1 | SI | 100.9 | POZO CON LIGERA REDUCION @ 2,3 SPM, MODERADA SUMERGENCIA. ACENTUADA INTERFERENCIA POR GAS. TV PRESENTADO UN POCO DE DEFICIENCIA -DESGASTE. | 36.4 | 1 |  |  |  | 1 | 1 | 10625 | JAZMIN-BK-2:1
JAZMIN | JAZMIN BK-04 | 2023-09-28 | 1653 | 1559 | 103.1 | AMPSCOT C-320-256-144a | 129.6 | 2/3 | 2 | 3.93 | 172 | 118 | 70 | NO VOLANTA | 80.42 | 128.1 | 2309 | 188.9 | AGUA 100% | 24.7 | 3167 | 5318 | SL | OK | 3.1 | 2.256 | 400 | 1431.35 | 139 | 107 | 0.2 | 12 | 77 | 1268.93 | 45.6 | 0.99 | NO | 1584.14 | 1493.68 | NO | 68.9 | POZO POST INYECCION @ 3,9 SPM, CON BOMBEO UN POCO INESTABLE. BUENA SUMERGENCIA. ALTO FLUJO DE GAS POR EL ANULAR. MODERADO GOLPE DE FLUIDO CON INTERFERENCIA POR GAS. NOTA: POZO SE ENCUENTRA A LA ATMOSFERA. | 57.9 | 3.4 |  |  |  | 1 | 1 | 10626 | JAZMIN-BK-4:1
JAZMIN | JAZMIN BK-05 | 2023-09-28 | 1639.8 | 1472.6 | 115.8 | AMPSCOT C-320-256-144a | 144 | 3/3 | 2 | 3.529 | 106 | 99 | 20 | NO VOLANTA | 81.62 | 141.8 | 2228 | 190.5 | EMUL 80% | 34.2 | 3461 | 6309 | SL | OK | 3.1 | 2.098 | 400 | 1525.79 | 56 | 53 | 0.6 | 3 | 94 | 1454.52 | 23.8 | 0.21 | NO | 1586.49 | 1516.09 | NO | 45.1 | POZO EN SEGUIMIENTO @ 3,5 SPM, CON BOMBEO ESTABLE. . MODERADA SUMERGENCIA. TV CON LEVE CIERRE TARDIO. MODERADO GOLPE DE FLUIDO e INTERFERENCIA POR GAS. | 101 | 8 |  |  |  | 1 | 1 | 10627 | JAZMIN-BK-5:1
JAZMIN | JAZMIN CM-05 | 2023-09-28 | 2174.5 | 1902 | 5 | AMPSCOT C-320-256-144a | 144 | 3/3 | 2 | 6.316 | 134 | 104 | 110 | NO VOLANTA | 3.53 | 142 | 3188 | 14.8 | EMUL AGUA 90% | 37.3 | 4634 | 7980 | OK | OK | 0 | 2.248 | 400 | 1664.2 | 447 | 400 | 1 | 4 | 90 | 1480.61 | 167.3 | 0.34 | NO | 2120.59 | 2080.17 | SI | 188.2 | POZO EN SEGUIMIENTO @ 6,3 SPM, CON BOMBEO ESTABLE. MUY ALTA SUMERGENCIA. MUY SEVERO GOLPE DE FLUIDO. V/V OPERATIVAS. EVALUAR REDUCCION DE SPM URGENTEMENTE. | 86.9 | 5.2 |  |  |  | 1 | 1 | 10628 | JAZMIN-CM-5:1
JAZMIN | JAZMIN O-02 | 2023-09-28 | 1627.5 | 1510 | 71.7 | AMPSCOT C-320-256-144 | 144 | 3/3 | 2 | 3.416 | 111 | 105 | 120 | 370-4' | 50.34 | 142.5 | 2587 | 114.2 | EMUL AGUA 90% | 24.4 | 3355 | 5815 | LL | OK | 0.5 | 1.978 | 400 | 1402.48 | 213 | 196 | 0.4 | 3 | 92 | 1418.08 | 82 | 0.28 | NO | 1625.42 | 1580.05 | SI | 82.9 | POZO EN SEGUIMIENTO @ 3,4 SPM, CON BOMBEO ESTABLE. ALTA SUMERGENCIA. INTERFERENCIA POR GAS. EVALUAR MINIMIZAR ESPACIAMIENTO. | 50.7 | 3 |  |  |  | 1 | 1 | 10629 | JAZMIN-O-2:1
JAZMIN | JAZMIN D-02 | 2023-09-29 | 1746 | 1286 | 117.1 | AMPSCOT C-456-256-144a | 124.364 | 2/3 | 2 | 2.305 | 129 | 104 | 40 | NO VOLANTA | 94 | 124.6 | 2619 | 125.9 | EMUL 90% | 26.2 | 4584 | 6384 | SL | OK | 4.9 | 1.358 | 400 | 989.49 | 855 | 729 | 1.3 | 7 | 82 | 1457.27 | 301.8 | 0.93 | NO | 1932.88 | 1817.82 | NO | 231.2 | POZO POST SERVICO @ 2,3 SPM, CON BOMBEO ESTABLE. ALTA SUMERGENCIA. CARTA LLENA CON | 48.9 | 2.3 |  |  |  | 1 | 1 | 10630 | JAZMIN-D-2:1
JAZMIN | JAZMIN D-03 | 2023-09-29 | 1672.5 | 1235 | 128.5 | LUFKIN C-456-256-144a | 144 | 3/3 | 2 | 5 | 147 | 125 | 40 | NO VOLANTA | 90.46 | 142 | 2734 | 299.6 | EMUL 90% | 27.5 | 4101 | 5492 | LIGERO CIERRE TARDIO | OK | 1.9 | 1.511 | 400 | 1053.59 | 849 | 826 | 0.5 | 2 | 96 | 1394.56 | 340.8 | 0.21 | NO | 1929.43 | 1901.68 | SI | 239.5 | POZO EN SEGUIMIENTO @ 5 SPM, CON BOMBEO ESTABLE. BUENA BAJA SUMERGENCIA. ALTA SUMERGENCIA. LIGERO CIERRE TARDIO DE LA TV. CARTA LLENA. | 53.9 | 5.1 |  |  |  | 1 | 1 | 10631 | JAZMIN-D-3:1
JAZMIN | JAZMIN E-01 | 2023-09-29 | 1578.5 | 1192 | 96.7 | AMPSCOT C-320-256-144 | 144 | 4/4 | 2.25 | 2.727 | 110 | 95 | 60 | NO VOLANTA | 68.13 | 141.9 | 2587 | 155.7 | EMUL 90% | 31.4 | 3223 | 6246 | OK | OK | 0.1 | 1.869 | 400 | 1407.93 | 112 | 112 | 2.8 | 0 | 100 | 1506.62 | 49.7 | 0.18 | NO | 1555.54 | 1353.12 | SI | 57.7 | POZO EN SEGUIMIENTO @ 2,7 SPM, CON BOMBEO ESTABLE. BUENA SUMERGENCIA. GOLPE DE FLUIDO CON LEVE IPG. V/V OPERATIVAS. | 84.5 | 5.3 |  |  |  | 1 | 1 | 10632 | JAZMIN-E-1:1
JAZMIN | JAZMIN E-02 | 2023-09-29 | 1628 | 1266 | 139 | AMPSCOT C-320-256-144a | 144 | 3/3 | 2.25 | 4.905 | 116 | 100 | 30 | NO VOLANTA | 97.47 | 142.6 | 2910 | 402.4 | EMUL 90% | 28.2 | 2985 | 5535 | SL | OK | 2.8 | 1.449 | 400 | 1078.03 | 488 | 488 | 3.4 | 1 | 100 | 1487.96 | 207.3 | 0.06 | NO | 1645.42 | 1556.89 | SI | 206.6 | POZO CON AUMENTO @ 4,9 SPM, CON BOMBEO ESTABLE. BUENA SUMERGENCIA. CARTA LLENA. | 71.8 | 7.1 |  |  |  | 1 | 1 | 10633 | JAZMIN-E-2:1
JAZMIN | JAZMIN E-05 | 2023-09-29 | 1415 | 1166 | 120.4 | AMPSCOT C-320-256-144 | 129.6 | 3/4 | 2 | 6.383 | 116 | 92 | 30 | 500-20" | 93.41 | 128.9 | 2038 | 358.3 | EMUL 98% | 27.4 | 3339 | 5364 | SL | OK | 2.4 | 1.326 | 400 | 863.34 | 576 | 571 | 3.8 | 1 | 99 | 1302.18 | 242.5 | 0.16 | SI | 1503.1 | 1417.71 | SI | 208.8 | POZO EN SEGUIMIENTO @ 6,3 SPM, CON BOMBEO ESTABLE. BUENA SUMERGENCIA. CARTA LLENA. | 65 | 6.8 |  |  |  | 1 | 1 | 10634 | JAZMIN-E-5:1
JAZMIN | JAZMIN E-06 | 2023-09-29 | 1357.5 | 1047 | 60.5 | AMPSCOT C-320-256-144 | 144 | 4/4 | 2 | 3.303 | 114 | 96 | 60 | NO VOLANTA | 42.34 | 142.8 | 2032 | 93.2 | EMUL 82% | 26.1 | 3290 | 5307 | OK | OK | 0 | 1.874 | 400 | 1367.42 | 0 | 0 | 4.3 | 1 | 100 | 1459.36 | 4.8 | 0.09 | NO | 1360.4 | 1344.64 | SI | 4.8 | POZO EN SEGUIMIENTO @ 3,3 SPM, CON BOMBEO ESTABLE. SIN SUMERGENCIA. ACENTUADO GOLPE DE FLUIDO CON PERDIDA DE CARGA EN LA CARRERA ASCENDENTE. V/V OPERATIVAS. | 61 | 3.2 |  |  |  | 1 | 1 | 10635 | JAZMIN-E-6:1
JAZMIN | JAZMIN E-07 | 2023-09-29 | 1482.5 | 1117 | 126.9 | AMPSCOT C-320-256-144a | 144 | 3/3 | 2 | 1.412 | 121 | 87 | 60 | NO VOLANTA | 89.5 | 141.7 | 1907 | 83.5 | EMUL 90% | 25.8 | 2548 | 4626 | SL | OK | 1.5 | 1.528 | 400 | 1136.89 | 177 | 177 | 3.5 | 0 | 100 | 1488.07 | 77.5 | 0.02 | NO | 1359.78 | 1253.09 | SI | 121.1 | POZO CON REDUCCION @ 1,4 SPM, CON BOMBEO ESTABLE. RECUPERA CONDICIONES. BUENA SUMERGENCIA. STUFFING AJUSTADO. TV DEFICIENTE. EVALUAR AUMENTO DE SPM & SERVICIO. | 69 | 2.3 |  |  |  | 1 | 1 | 10636 | JAZMIN-E-7:1
JAZMIN | JAZMIN E-10 | 2023-09-29 | 1436 | 1092 | 92.8 | AMPSCOT C-320-256-144 | 144 | 4/4 | 2 | 7.059 | 110 | 101 | 60 | 500-25" | 65.1 | 142.5 | 2430 | 305.4 | EMUL 90% | 28.7 | 3805 | 4370 | LL | OK | 0.7 | 2.066 | 400 | 1558.86 | 105 | 105 | 3.4 | 0 | 100 | 1509.06 | 48 | 0.19 | NO | 1667.6 | 1634.26 | SI | 3.9 | POZO EN SEGUIMIENTO @ 7,0 SPM, CON BOMBEO ESTABLE. BUENA SUMERGENCIA. MODERADO GOLPE DE FLUIDO. TV CON PERDIDA DE CARGA. REESPACIAR. | 80.3 | 7.3 |  |  |  | 1 | 1 | 10637 | JAZMIN-E-10:1
JAZMIN | JAZMIN G-01 | 2023-09-29 | 1404.5 | 1101 | 93.6 | AMPSCOT C-320-256-144 | 144 | 4/4 | 2.25 | 5.921 | 226 | 190 | 50 | NO VOLANTA | 65.35 | 143.3 | 2056 | 327.2 | EMUL 90% | 19.2 | 2609 | 2834 | PERDIDA DE CARGA | OK | 0.2 | [11 empty] | NO | 1099.28 | 1063.63 | SI |  | POZO CON AUMENTO @ 5,9 SPM, CON BOMBEO ESTABLE. MODERADO GOLPE DE FLUIDO CON LEVE INTERFERENCIA POR GAS. VALVULAS IGUALANDOSE. REESPACIAR. NO SE TOMA NIVEL ACUSTICO DEBIDO A LA ALTA TEMPERATURA Y VAPOR EN EL ANULAR:190 °F | 51.2 | 3.9 |  |  |  | 0 | 1 | 10638 | JAZMIN-G-1:1
JAZMIN | JAZMIN G-02 | 2023-09-29 | 1473 | 1148 | 44.4 | AMPSCOT C-320-256-144 | 144 | 4/4 | 2 | 1.77 | 121 | 85 | 50 | NO VOLANTA | 30.98 | 143.2 | 1558 | 36.6 | EMUL 80% | 18.6 | 3010 | 4245 | OK | OK | 0.2 | 1.966 | 400 | 1093.19 | 0 | 0 | 13.9 | 0 | 100 | 1112.09 | 14.7 | 0.2 | SI | 1075.03 | 1003.67 | SI | 152.3 | : POZO EN SEGUIMIENTO @ 1,8 SPM, CON BOMBEO ESTABLE. SIN SUMERGENCIA. CHP ALTO: 13,9 PSI. ACENTUADA GP DE FLUIDO CON IPG CON STUFFING AJUSTADO. CONT. SEGUIMIENTO Y DESPRESIONAR CSG. | 39.7 | 1.3 |  |  |  | 1 | 1 | 10639 | JAZMIN-G-2:1
JAZMIN | JAZMIN G-03 | 2023-09-29 | 1403.5 | 1160 | 49.1 | AMPSCOT C-320-256-144 | 144 | 3/3 | 2 | 3.543 | 129 | 87 | 50 | NO VOLANTA | 34.49 | 142.3 | 2154 | 81.1 | EMUL 90% | 25.2 | 3822 | 5453 | OK | OK | 0 | 2.127 | 400 | 1575.11 | 0 | 0 | 13.5 | 0 | 100 | 1481.06 | 14.3 | 0.14 | NO | 1552.3 | 1431.22 | SI | 14.2 | POZO EN SEGUIMIENTO @ 3,5 SPM, CON BOMBEO ESTABLE. NIVEL CON RUIDO Y GAS. SIN SUMERGENCIA. CHP ALTO: 13,5 PSI. ACENTUADO GOLPE DE FLUIDO. V/V OPERATIVAS. DESPRESIONAR CSG. | 56.1 | 2.6 |  |  |  | 1 | 1 | 10640 | JAZMIN-G-3:1
JAZMIN | JAZMIN G-04 | 2023-09-29 | 1475.4 | 1131.8 | 105 | ZYZJ C-640-305-168 | 168 | 4/4 | 2 | 3.982 | 176 | 104 | 50 | NO VOLANTA | 62.5 | 167.9 | 1564 | 194.9 | EMUL 90% | 23.5 | 2535 | 3725 | OK | LIFTED | 0.1 | 1.452 | 400 | 996.03 | 69 | 69 | 13.7 | 0 | 100 | 1371.94 | 45.7 | 0.46 | NO | 1085.98 | 984.69 | SI | 183.9 | POZO CON AUMENTO DE SPM @ 3,982 SPM, CON BOMBEO ESTABLE. MERMA DE SUMERGENCIA. MODERADA SUMERGENCIA. . CHP ALTO: 13,7 PSI. APRECIABLE CIERRE TARDIO DE LA TV MODERADO GOLPE DE FLUIDO CON LEVE IPG. LA GRAPA DEL CARRIER BAR PEGA EN EL CABEZOTE, REFLEJANDO AL FINALIZAR LA CARRERA ASCENDENTE. TV CON PERDIDA DE CARGA. EVALUAR LEVE REDUCCION DE SPM Y DESPRESIONAR CSG. | 78.8 | 2.7 |  |  |  | 1 | 1 | 10641 | JAZMIN-G-4:1
JAZMIN | JAZMIN G-06 | 2023-09-29 | 1346.5 | 1022 | 66 | AMPSCOT C-320-256-144 | 144 | 4/4 | 2.25 | 2.479 | 131 | 92 | 50 | NO VOLANTA | 46.21 | 142.7 | 2469 | 96.5 | EMUL 88% | 23.1 | 3246 | 5437 | OK | OK | 0 | 1.731 | 400 | 1264.91 | 4 | 4 | 12.2 | 0 | 100 | 1461.48 | 14.7 | 0.03 | NO | 1269.4 | 1269.38 | SI | 49.8 | POZO EN SEGUIMIENTO @ 2,5 SPM, CON BOMBEO ESTABLE. B BAJA SUMERGENCIA. CHP ALTO: 12,2 PSI. GOLPE DE FLUIDO CON LIGERA IPG. V/V OPERATIVAS. EVALUAR LEVE REDUCCION DE SPM. | 44.6 | 1.5 |  |  |  | 1 | 1 | 10642 | JAZMIN-G-6:1
JAZMIN | JAZMIN G-07 | 2023-09-29 | 1444.5 | 1175 | 73.9 | AMPSCOT C-320-256-144 | 129.6 | 3/4 | 2 | 2.687 | 113 | 86 | 50 | NO VOLANTA | 57.82 | 127.9 | 2051 | 92.7 | EMUL 90% | 24.5 | 3734 | 5587 | OK | OK | 0.1 | 2.136 | 400 | 1577.22 | 0 | 0 | 12.8 | 0 | 100 | 1476.79 | 13.5 | 0.03 | NO | 1568.5 | 1377.83 | SI | 13.4 | POZO EN SEGUIMIENTO @ 2,7 SPM, CON BOMBEO ESTABLE. SIN SUMERGENCIA. CHP ALTO: 12,8 PSI. ACENTUADO GOLPE DE FLUIDO CONT. SEGUIMIENTO Y DESPRESIONAR CSG. NOTA: UBM CONTINUA FRENO DISTENDIDO. | 54.9 | 2.4 |  |  |  | 1 | 1 | 10643 | JAZMIN-G-7:1
JAZMIN | JAZMIN G-08 | 2023-09-29 | 1401.86 | 1153.72 | 104.3 | AMPSCOT C-320-256-144 | 144 | 4/4 | 2 | 4.972 | 153 | 100 | 50 | NO VOLANTA | 73.53 | 141.8 | 1792 | 241.8 | EMUL 90% | 24.8 | 3132 | 5446 | SL | OK | 2.1 | 1.736 | 400 | 1102.73 | 125 | 125 | 1.5 | 0 | 100 | 1270.43 | 51 | 0.05 | NO | 1238.62 | 1175.67 | SI | 120.4 | POZO CON AUMENTO @ 5.0 SPM, CON BOMBEO ESTABLE. . BUENA SUMERGENCIA. MODERADO GOLPE DE FLUIDO CON LEVE IPG. STUFFING MUY AJUSTADO. SEGUIMIENTO. | 72.2 | 8.5 |  |  |  | 1 | 1 | 10644 | JAZMIN-G-8:1
JAZMIN | JAZMIN K-01 | 2023-09-29 | 1448 | 1104 | 133.7 | AMPSCOT C-320-256-144 | 144 | 4/4 | 2 | 4.225 | 226 | 134 | 60 | 500-17" | 93.4 | 143.2 | 2445 | 263.6 | EMUL 90% | 24.6 | 4383 | 5884 | SL | LIGERAMENTE LIFTED | 2.3 | 1.135 | 400 | 766.66 | 880 | 880 | 7.1 | 1 | 100 | 1350.94 | 367.2 | 0.13 | NO | 1652.57 | 1645.16 | SI | 284.4 | POZO EN SEGUIMIENTO @ 4,2 SPM, CON BOMBEO ESTABLE. ALTA SUMERGENCIA. CHP ALTO: 7,1 PSI. CARTA LLENA CON LIGERAS CARGAS VIBRACIONALES EN AMBAS CARRERAS. REVISION DE LA CAJA DE ENGRANAJES -DESGASTE. | 46.2 | 3.2 |  |  |  | 1 | 1 | 10645 | JAZMIN-K-1:1
JAZMIN | JAZMIN K-02 | 2023-09-29 | 1504.01 | 1263.02 | 120.8 | AMPSCOT C-320-256-144 | 144 | 4/4 | 2 | 4.749 | 206 | 129 | 60 | 500-24" | 86.84 | 139.1 | 2158 | 267.6 | EMUL 90% | 35.1 | 3175 | 7402 | SL | OK | 5.8 | 1.363 | 400 | 1006 | 496 | 496 | 6.8 | 0 | 100 | 1476.16 | 209.5 | 0.04 | NO | 1620.4 | 1435.97 | SI | 169.9 | POZO EN SEGUIMIENTO @ 4,7 SPM, CON BOMBEO ESTABLE. ALTA SUMERGENCIA. CHP ALTO: 6,8 PSI. CARTA LLENA CON STUFFING MUY AJUSTADO. REVISION DE LA BARRA LISA DOBLADA. | 100.5 | 8.9 |  |  |  | 1 | 1 | 10646 | JAZMIN-K-2:1
JAZMIN | JAZMIN K-03 | 2023-09-29 | 1463.5 | 1138 | 114.6 | AMPSCOT C-320-256-144 | 144 | 4/4 | 2 | 6.143 | 210 | 130 | 60 | 500-19" | 80.2 | 142.9 | 1751 | 328.3 | EMUL 96% | 25.7 | 3213 | 4259 | SL | LIFTED | 0.8 | 1.656 | 400 | 1150.28 | 244 | 244 | 6.8 | 0 | 100 | 1389.23 | 86.2 | 0.05 | NO | 1427.67 | 1360.75 | SI | 100.3 | POZO EN SEGUIMIENTO @ 6,1 SPM, CON BOMBEO ESTABLE. BUENA SUMERGENCIA. CHP ALTO: 6,8 PSI. CARTA LLENA CON AUMENTO EN LA MITAD DE LA CARRERA ASCENDENTE CON ESFUERZOS VIBRANTES AMPLIIOS Y CONSTANTES EN AMBAS CARRERAS. DESPRESIONAR CSG. | 64.7 | 6.5 |  |  |  | 1 | 1 | 10647 | JAZMIN-K-3:1
JAZMIN | JAZMIN K-04 | 2023-09-29 | 1446.85 | 1178.7 | 107.6 | AMPSCOT C-320-256-144 | 129.6 | 3/4 | 2 | 7.66 | 167 | 110 | 60 | 500-10" | 84.44 | 127.4 | 2165 | 384.4 | EMUL 90% | 32.5 | 3175 | 6423 | SL | OK | 4.1 | 1.966 | 400 | 1347.38 | 198 | 198 | 6.9 | 0 | 100 | 1370.68 | 89.2 | 0.19 | NO | 1586 | 1461.04 | SI | 42 | POZO EN SEGUIMIENTO @ 7,7 SPM, CON BOMBEO ESTABLE. BUENA SUMERGENCIA. CHP ALTO: 6,9 PSI. CARTA LLENA. STUFFING MUY AJUSTADO. TV CON CIERRE TARDIO DESPRESIONAR CSG. | 92.1 | 13.5 |  |  |  | 1 | 1 | 10648 | JAZMIN-K-4:1
JAZMIN | JAZMIN K-07 | 2023-09-29 | 1364.62 | 1084.25 | 84.1 | AMPSCOT C-320-256-144 | 144 | 4/4 | 2 | 4.348 | 135 | 111 | 60 | 500-17" | 59.09 | 142.3 | 2184 | 170.6 | EMUL 92% | 29.8 | 3348 | 5756 | OK | OK | 0 | 2.045 | 400 | 1506.7 | 4 | 4 | 6.5 | 0 | 100 | 1473.54 | 8.8 | 0.15 | SI | 1511.13 | 1455.27 | SI | 7 | POZO EN SEGUIMIENTO @ 4,3 SPM, CON BOMBEO ESTABLE. BAJA SUMERGENCIA. CHP ALTO: 6,5 PSI. TV CON LEVE CIERRE TARDIO Y MODERADO GOLPE DE FLUIDO V/V OPERATIVAS. CONT. SEGUIMIENTO Y DESPRESIONAR CSG. | 79.2 | 5.7 |  |  |  | 1 | 1 | 10649 | JAZMIN-K-7:1
JAZMIN | JAZMIN K-08 | 2023-09-29 | 1506.5 | 1181 | 130.5 | AMPSCOT C-320-256-144 | 144 | 4/4 | 2 | 4.592 | 237 | 196 | 60 | NO VOLANTA | 93.15 | 140.2 | 2110 | 279.6 | AGUA 98% | 34.4 | 3115 | 4869 | SL | OK | 1.3 | [11 empty] | NO | 1546.34 | 1401.1 | SI |  | POZO EN SEGUIMIENTO @ 4,6 SPM, CON BOMBEO ESTABLE. CARTA LLENA CON LEVE DESGASTE DEL BARRIL Y STUFFING MUY AJUSTADO. NO SE TOMA NIVEL ACUSTICO DEBIDO A LA ALTA TEMPERATURA Y VAPOR EN EL ANULAR:196 °F | 99.6 | 4.9 |  |  |  | 0 | 1 | 10650 | JAZMIN-K-8:1
JAZMIN | JAZMIN AM-01 | 2023-09-30 | 1476.66 | 1276.32 | 130.5 | AMPSCOT C-320-256-144a | 144 | 3/3 | 2 | 3.03 | 115 | 91 | 60 | NO VOLANTA | 91.46 | 142.7 | 2234 | 184.5 | EMUL 88% | 24.9 | 3322 | 5274 | OK | OK | 0.1 | 1.288 | 400 | 929.57 | 546 | 546 | 0.8 | 0 | 100 | 1443.44 | 227.9 | 0.06 | NO | 1526.9 | 1443.72 | SI | 208.5 | POZO POST INYECCION @ 3,0 SPM, CON BOMBEO ESTABLE. ALTA SUMERGENCIA. CARTA LLENA CON UNA DISMINCION DE CARGA EN LA CARRERA DESCENDENTE. V/V OPERATIVAS. EVALUAR AUMENTO DE SPM. | 61.3 | 4.1 |  |  |  | 1 | 1 | 10651 | JAZMIN-AM-1:1
JAZMIN | JAZMIN AN-02 | 2023-09-30 | 1515.63 | 1354.27 | 61.1 | AMPSCOT C-456-256-144 | 144 | 4/4 | 2 | 4.286 | 112 | 93 | 60 | NO VOLANTA | 42.88 | 142.6 | 2124 | 122.2 | EMUL GAS 86% | 25.4 | 3407 | 5380 | OK | OK | 0 | 1.846 | 400 | 1346.85 | 101 | 89 | 0.6 | 5 | 88 | 1459.21 | 36.8 | 0.45 | NO | 1461 | 1403.71 | NO | 56.7 | POZO EN SEGUIMIENTO @ 4,3 SPM, CON BOMBEO ESTABLE. MODERADA SUMERGENCIA. ACENTUADO GOLPE DE FLUIDO CON LEVE INTERFERENCIA POR GAS. V/V OPERATIVAS. CONT. SEGUIMIENTO. | 62.1 | 3 |  |  |  | 1 | 1 | 10652 | JAZMIN-AN-2:1
JAZMIN | JAZMIN AN-03 | 2023-09-30 | 1900.5 | 1675 | 46.4 | AMPSCOT C-320-256-144 | 115.2 | 2/4 | 2.25 | 3.965 | 121 | 107 | 60 | NO VOLANTA | 41.04 | 113.1 | 2982 | 108.6 | EMUL 90% | 25.8 | 3468 | 6189 | OK | OK | 0.1 | 1.949 | 400 | 1429.89 | 124 | 95 | 0.2 | 12 | 77 | 1467.31 | 39.7 | 0.94 | NO | 1557.49 | 1535.6 | SI | 163.6 | POZO EN SEGUIMIENTO @ 4. SPM, CON BOMBEO ESTABLE. ALTO FLUJO DE GAS POR EL ANULAR. MODERADA SUMERGENCIA.ACENTUADA INTERFERENCIA POR GAS. V/V OPERATIVAS. CONT. SEGUIMIENTO. | 55.3 | 2.2 |  |  |  | 1 | 1 | 10653 | JAZMIN-AN-3:1
JAZMIN | JAZMIN AN-04 | 2023-09-30 | 1739.5 | 1359 | 18.9 | AMPSCOT C-456-256-144 | 144 | 3/3 | 2 | 1.535 | 105 | 92 | 60 | NO VOLANTA | 13.25 | 142.8 | 2048 | 13.5 | EMUL 70% | 24.9 | 5376 | 5564 | OK | LIFTED | 0.2 | 1.896 | 400 | 1379.69 | 24 | 23 | 0.8 | 2 | 96 | 1455.37 | 9.1 | 0.17 | SI | 1406.8 | 1353.88 | SI | 137.3 | POZO CON REDUCCION @ 1,5 SPM, CON BOMBEO ESTABLE. BAJA SUMERGENCIA. MUY SEVERO GOLPE DE FLUIDO CON LEVE INTERFERENCIA POR GAS. REESPACIAR & MEJORA CON TS. | 44.5 | 0.7 |  |  |  | 1 | 1 | 10654 | JAZMIN-AN-4:1
JAZMIN | JAZMIN AN-05 | 2023-09-30 | 1509.62 | 1366.25 | 63 | AMPSCOT C-456-256-144 | 144 | 4/4 | 2 | 5.806 | 107 | 93 | 60 | NO VOLANTA | 44.36 | 142.1 | 2090 | 170.7 | EMUL 80% | 22.9 | 2612 | 4943 | LL | OK | 0.9 | 1.906 | 400 | 1396.81 | 37 | 35 | 0.1 | 3 | 94 | 1465.7 | 14.9 | 0.23 | SI | 1436 | 1387.16 | SI | 45.1 | POZO EN CON AUMENTO DE SPM @ 5,8 SPM, CON BOMBEO ESTABLE. MODERADA SUMERGENCIA. LIGERO CIERRE TARDIO DE LA TV CON MODERADO GOLPE DE FLUIDO E INTERFERENCIA POR GAS. | 58.4 | 4.5 |  |  |  | 1 | 1 | 10655 | JAZMIN-AN-5:1
JAZMIN | JAZMIN AN-06 | 2023-09-30 | 1675.16 | 1545.33 | 108 | AMPSCOT C-456-256-144 | 144 | 3/3 | 2 | 6.102 | 136 | 109 | 60 | NO VOLANTA | 75.89 | 142.3 | 2323 | 307.3 | EMUL 80% | 32.6 | 3399 | 6028 | LIGERO CIERRE TARDIO | OK | 0.4 | 1.997 | 400 | 1488.23 | 144 | 123 | 0.3 | 6 | 85 | 1490.47 | 51.2 | 0.52 | NO | 1650 | 1539.07 | SI | 60.2 | POZO CON AUMENTO @ 6,1 SPM, CON BOMBEO ESTABLE. BUENA SUMERGENCIA. MODERADA INTERFERENCIA POR GAS. SEGUIMIENTO. | 95.2 | 11.6 |  |  |  | 1 | 1 | 10656 | JAZMIN-AN-6:1
JAZMIN | JAZMIN AN-07 | 2023-09-30 | 1646 | 1517 | 93 | ZIMEC C-456-256-144 | 115.2 | 2/4 | 2 | 2.359 | 108 | 97 | 60 | NO VOLANTA | 81.06 | 114.8 | 2203 | 102.4 | EMUL 50% | 29.9 | 2738 | 6400 | OK | OK | 0 | 2.035 | 400 | 1501.59 | 45 | 29 | 0.2 | 21 | 65 | 1475.77 | 12.9 | 1.83 | SI | 1551.6 | 1451.94 | SI | 41.8 | POZO CON REDUCCION @ 2,4 SPM, CON BOMBEO ESTABLE. RECUPERA CONDICIONES Y AUMENTO FLUJO DE GAS EN EL SISTEMA. ALTO FLUJO DE GAS POR EL ANULAR. BUENA SUMERGENCIA. MODERADA INTERFERENCIA POR GAS. V/V OPERATIVAS. | 85.7 | 4 |  |  |  | 1 | 1 | 10657 | JAZMIN-AN-7:1
JAZMIN | JAZMIN AN-08 | 2023-09-30 | 1657.61 | 1517.22 | 65.1 | AMPSCOT C-456-305-144 | 144 | 4/4 | 2 | 3.529 | 129 | 94 | 60 | NO VOLANTA | 45.72 | 142.4 | 2462 | 107.1 | EMUL 70% | 23.5 | 3706 | 5438 | OK | OK | 0 | 2.373 | 400 | 1704.27 | 0 | 0 | 0.5 | 2 | 100 | 1436.38 | 0.1 | 0.13 | SI | 1704.18 | 1596.66 | SI | 0.1 | POZO EN SEGUIMIENTO @ 3,5 SPM, CON BOMBEO ESTABLE. SIN SUMERGENCIA. ACENTUADO GOLPE DE FLUIDO CON LEVE INTERFERENCIA POR GAS. V/V OPERATIVAS. CONT. SEGUIMIENTO. | 67.4 | 3.5 |  |  |  | 1 | 1 | 10658 | JAZMIN-AN-8:1
JAZMIN | JAZMIN AN-09 | 2023-09-30 | 1476.16 | 1355.33 | 47.3 | AMPSCOT C-456-256-144 | 144 | 4/4 | 2 | 2.439 | 114 | 93 | 60 | 500-41" | 33.19 | 142.6 | 2179 | 53.8 | EMUL 90% | 22.1 | 3089 | 5011 | OK | OK | 0 | 1.933 | 400 | 1452.32 | 0 | 0 | 0.5 | 3 | 94 | 1457.42 | 0.1 | 0.22 | NO | 1435.78 | 1400.14 | SI | 0.1 | POZO EN SEGUIMIENTO @ 2,4 SPM, CON BOMBEO ESTABLE. SIN SUMERGENCIA. LIGERO CIERRE TARDIO DE LA TV. ACENTUADO GOLPE DE FLUIDO CON LEVE INTERFERENCIA POR GAS. V/V OPERATIVAS. | 49.7 | 1.4 |  |  |  | 1 | 1 | 10659 | JAZMIN-AN-9:1
JAZMIN | JAZMIN AN-10 | 2023-09-30 | 1509.72 | 1386.44 | 33.8 | AMPSCOT C-456-256-144 | 144 | 4/4 | 2 | 4.945 | 115 | 100 | 60 | NO VOLANTA | 23.69 | 142.7 | 2113 | 77.9 | EMUL 80% | 25.6 | 3507 | 5398 | OK | OK | 0 | 2.004 | 400 | 1496.71 | 0 | 0 | 0.5 | 1 | 97 | 1493.73 | 0.1 | 0.12 | NO | 1434.97 | 1408.37 | SI | 0.1 | POZO CON AUMENTO DE SPM @ 4,9 SPM, CON BOMBEO ESTABLE. SIN SUMERGENCIA. LIGERO CIERRE TARDIO DE LA TV. MUY SEVERO GOLPE DE FLUIDO CON LIGERA IPG. V/V OPERATIVAS. | 54.7 | 2.4 |  |  |  | 1 | 1 | 10660 | JAZMIN-AN-10:1
JAZMIN | JAZMIN CI-02 | 2023-09-30 | 1579.5 | 1439 | 22.3 | KERUI C-320-256-144 | 144 | 4/4 | 2.25 | 2.016 | 97 | 81 | 90 | NO VOLANTA | 15.75 | 141.8 | 2847 | 26.6 | CRUDO 30% | 24.3 | 4202 | 5895 | OK | OK | 0 | 1.94 | 400 | 1405.51 | 33 | 33 | 0.3 | 0 | 100 | 1448.98 | 14.2 | 0.03 | NO | 1438.91 | 1438.88 | SI | 78.1 | POZO EN SEGUIMIENTO @ 2,0 SPM, CON BOMBEO ESTABLE. BAJA SUMERGENCIA. MUY SEVERO GOLPE DE FLUIDO. | 52 | 0.6 |  |  |  | 1 | 1 | 10661 | JAZMIN-CI-2:1
JAZMIN | JAZMIN CI-03 | 2023-09-30 | 1645.5 | 1551 | 73 | KERUI C-320-256-144 | 144 | 4/4 | 2 | 5.217 | 97 | 87 | 90 | NO VOLANTA | 51.3 | 142.3 | 2373 | 177.6 | EMUL 60% | 27 | 3085 | 5343 | OK | OK | 0.1 | 1.999 | 400 | 1455.04 | 119 | 109 | 0.1 | 4 | 91 | 1455.76 | 46 | 0.3 | NO | 1584.6 | 1506.92 | NO | 69.6 | POZO CON LIGERO AUMENTO @ 5,2 SPM, CON BOMBEO ESTABLE. BUENA SUMERGENCIA. MODERADO GOLPE DE FLUIDO E INTERFERENCIA POR GAS. V/V OPERATIVAS. | 64.2 | 4.4 |  |  |  | 1 | 1 | 10662 | JAZMIN-CI-3:1
JAZMIN | JAZMIN AB-01 | 2023-10-02 | 1822.85 | 1685.7 | 38.5 | KERUI C-320-256-144 | 115.2 | 1/3 | 2 | 2.372 | 115 | 101 | 40 | 500-40" | 34.45 | 111.7 | 2399 | 42.6 | EMUL 90% | 31.9 | 3435 | 7514 | SL | OK | 2 | 2.181 | 400 | 1477.53 | 173 | 173 | 2.3 | 0 | 100 | 1354.91 | 70.3 | 0.56 | SI | 1652.93 | 1638.8 | SI | 146.5 | POZO CON REDUCCION @ 2,4 SPM, CON BOMBEO ESTABLE. BUENA SUMERGENCIA. ACENTUADA IPG CON STUFFING AJUSTADO. LEVE GP DE BOMBA. EVALUAR AUMENTO DE SPM. | 83.6 | 2.6 |  |  |  | 1 | 1 | 10663 | JAZMIN-AB-1:1
JAZMIN | JAZMIN AB-02 | 2023-10-02 | 2242 | 2118 | 49.7 | KERUI C-320-256-144 | 115.2 | 1/3 | 2 | 1.485 | 102 | 89 | 40 | 500-40" | 44.63 | 111.3 | 3263 | 34.4 | AGUA 100% | 25.1 | 3685 | 5935 | PERDIDA DE CARGA | OK | 0.3 | [11 empty] | NO | 2277 | 2261.46 | SI |  | POZO EN SEGUIMIENTO @ 1,5 SPM, CON BOMBEO ESTABLE. MODERADO GOLPE DE FLUIDO CON LEVE INTERFERENCIA POR GAS. V/V OPERATIVAS. SE REPROGRAMA CON AUMENTO DE SPM NO SE TOMA NIVEL ACUSTICO, CON VALVULA MUY DURA | 57.7 | 1 |  |  |  | 0 | 1 | 10664 | JAZMIN-AB-2:1
JAZMIN | JAZMIN AB-03 | 2023-10-02 | 1724.02 | 1652.05 | 30.3 | KERUI C-320-256-144 | 115.2 | 1/3 | 2 | 2.225 | 119 | 95 | 40 | 500-40" | 26.6 | 113.7 | 2265 | 31.4 | EMUL-CRUDO 70% | 23.5 | 3278 | 5348 | OK | OK | 0 | 2.147 | 400 | 1574.69 | 21 | 21 | 1.1 | 0 | 100 | 1466.87 | 8 | 0.46 | NO | 1596 | 1573.66 | SI | 64.9 | POZO CON REDUCCION @ 2,2 SPM, CON BOMBEO "ESTABLE". RECUPERA SUMERGENCIA. BAJA SUMERGENCIA. ACENTUADO GOLPE DE FLUIDO CON LEVE IPG. V/V OPERATIVAS. | 50.3 | 0.9 |  |  |  | 1 | 1 | 10665 | JAZMIN-AB-3:1
JAZMIN | JAZMIN AB-05 | 2023-10-02 | 2291.62 | 2199.24 | 23.4 | AMPSCOT C-640-305-168 | 168 | 4/4 | 2.25 | 1.576 | 99 | 94 | 40 | NO REPORTA | 14.23 | 164.4 | 4056 | 21.8 | AGUA CRUDO | 25.1 | 3657 | 6405 | PERDIDA DE CARGA | PERDIDA DE CARGA | 0 | 2.652 | 400 | 1888.24 | 382 | 382 | 1.7 | 0 | 100 | 1424.01 | 159 | 1.01 | SI | 2276 | 2253.21 | SI | 166 | POZO EN SEGUIMIENTO @ 1,6 SPM, CON BOMBEO ESTABLE. ALTA SUMERGENCIA. MUY SEVERO GOLPE DE FLUIDO. V/VS CON PERDIDA DE CARGA. REVISION POR PARTE DE OPTIMIZACION. | 72.6 | 2 |  |  |  | 1 | 1 | 10666 | JAZMIN-AB-5:1
JAZMIN | JAZMIN AI-03 | 2023-10-02 | 1560.38 | 1341.76 | 132.2 | AMPSCOT C-320-256-144a | 144 | 3/3 | 2 | 7.031 | 107 | 95 | 40 | NO VOLANTA | 92.36 | 143.2 | 2382 | 433.7 | AGUA 98% | 29.2 | 3660 | 5339 | SL | OK | 2.4 | 1.346 | 400 | 946.62 | 648 | 648 | 1.1 | 1 | 100 | 1406.57 | 270.6 | 0.08 | NO | 1624.82 | 1583.33 | SI | 245 | POZO EN SEGUIMIENTO @ 7,0 SPM, CON BOMBEO ESTABLE. ALTO BSW. ALTA SUMERGENCIA. CARTA LLENA. CONT. SEGUIMIENTO. | 73.1 | 6.4 |  |  |  | 1 | 1 | 10667 | JAZMIN-AI-3:1
JAZMIN | JAZMIN AI-04 | 2023-10-02 | 1595.57 | 1436.15 | 46.4 | AMPSCOT C-320-256-144a | 144 | 3/3 | 2 | 3.072 | 115 | 108 | 40 | NO VOLANTA | 32.55 | 142.6 | 2157 | 66.5 | EMUL 80% | 26.6 | 3537 | 5612 | OK | OK | 0 | 2.006 | 400 | 1409.39 | 72 | 67 | 0.8 | 3 | 92 | 1405.17 | 27.4 | 0.27 | NO | 1482.9 | 1467.06 | NO | 74.6 | POZO CON REDUCCION @ 3,1 SPM, CON BOMBEO ESTABLE. MODERADA SUMERGENCIA. ACENTUADO GOLPE DE FLUIDO CON LEVE INTERFERENCIA POR GAS. V/V OPERATIVAS. SEGUIMIENTO. | 59.2 | 2.6 |  |  |  | 1 | 1 | 10668 | JAZMIN-AI-4:1
JAZMIN | JAZMIN AI-05 | 2023-10-02 | 1700.35 | 1540.07 | 106.4 | AMPSCOT C-320-256-144 | 144 | 3/3 | 2 | 1.809 | 111 | 103 | 40 | EMPAQUES MALOS | 74.91 | 142 | 2235 | 89.8 | GAS CRUDO 20% | 34.5 | 3937 | 6907 | SL | OK | 1.9 | 1.892 | 600 | 1338.45 | 245 | 76 | 2.6 | 68 | 31 | 1414.85 | 34.7 | 5.24 | NO | 1608.7 | 1512.32 | SI | 51.5 | POZO CON REDUCCION @ 1,8 SPM, CON BOMBEO ESTABLE. NIVEL CON RUIDO & GAS: ALTO FLUJO DE GAS POR EL ANULAR. MODERADA SUMERGENCIA. ACENTUADA INTERFERENCIA POR GAS. V/V OPERATIVAS. EVALUAR LEVE AUMENTO DE SPM. | 98.7 | 4.2 |  |  |  | 1 | 1 | 10669 | JAZMIN-AI-5:1
JAZMIN | JAZMIN AK-03 | 2023-10-02 | 1919.94 | 1516.89 | 75 | ZIMEC C-320-256-144 | 144 | 4/4 | 2 | 2.011 | 103 | 88 | 100 | 500-1´22" | 53.2 | 141 | 3077 | 70.4 | EMUL 50% | 30.7 | 4418 | 7021 | OK | OK | 0 | 2.631 | 400 | 1932.78 | 109 | 109 | 0.2 | 1 | 100 | 1469.23 | 46 | 0.06 | NO | 2045 | 2008.5 | SI | 0.3 | POZO EN SEGUIMIENTO @ 2,0 SPM, CON BOMBEO UN POCO INESTABLE. BUENA SUMERGENCIA. MODERADA IPG. V/V OPERATIVAS. EVALUAR LEVE AUMENTO DE SPM. | 60.8 | 1.9 |  |  |  | 1 | 1 | 10670 | JAZMIN-AK-3:1
JAZMIN | JAZMIN AK-04B | 2023-10-02 | 2111.5 | 1897 | 113.6 | AMPSCOT C-456-305-144 | 144 | 4/4 | 2 | 4.444 | 104 | 95 | 100 | NO VOLANTA | 80.75 | 140.7 | 3335 | 235.5 | CRUDO 30% | 30.6 | 4892 | 6744 | SL | OK | 3.8 | 2.928 | 400 | 2115.9 | 45 | 45 | 0.2 | 2 | 100 | 1445.28 | 19.3 | 0.14 | NO | 2162.3 | 2124.23 | SI | 0.4 | POZO EN SEGUIMIENTO @ 4,4 SPM, CON BOMBEO ESTABLE. ALTA SUMERGENCIA. MODERADO GOLPE DE FLUIDO CON INTERFERENCIA POR GAS. SEGUIMIENTO. | 88.3 | 5.9 |  |  |  | 1 | 1 | 10671 | JAZMIN-AK-4:1
JAZMIN | JAZMIN AK-05A | 2023-10-02 | 1681.62 | 1540.25 | 77.2 | AMPSCOT C-456-305-144 | 144 | 4/4 | 2 | 3.888 | 118 | 98 | 50 | 500-20" | 54.17 | 142.5 | 2140 | 140 | EMUL 80% | 21.4 | 3539 | 5250 | OK | OK | 0.1 | 2.077 | 400 | 1454.41 | 38 | 36 | 0.3 | 2 | 96 | 1400.49 | 15.3 | 0.16 | NO | 1494.55 | 1446.16 | SI | 92.6 | POZO EN SEGUIMIENTO @ 3,9 SPM, CON BOMBEO ESTABLE. MODERADA SUMERGENCIA. ACENTUADO GOLPE DE FLUIDO CON LEVE INTERFERENCIA POR GAS. V/V OPERATIVAS. CONT. SEGUIMIENTO. | 64.8 | 2.9 |  |  |  | 1 | 1 | 10672 | JAZMIN-AK-5:1
JAZMIN | JAZMIN AK-07A | 2023-10-02 | 1628.78 | 1484.57 | 67.7 | ZIMEC C-456-256-144 | 144 | 4/4 | 2 | 4.423 | 116 | 99 | 100 | NO VOLANTA | 47.47 | 142.6 | 2312 | 139.6 | EMUL 86% | 23.6 | 4316 | 5116 | OK | FRENO DISTENDIDO. | 0.1 | 2.137 | 400 | 1355.13 | 113 | 109 | 0.4 | 2 | 97 | 1268.25 | 45.6 | 0.16 | NO | 1469 | 1461.93 | SI | 115.9 | POZO EN SEGUIMIENTO @ 4,4 SPM, CON BOMBEO ESTABLE. BUENA SUMERGENCIA. MODERADO GOLPE DE FLUIDO CON INTERFERENCIA POR GAS. TV CON LEVE ESCURRIMIENTO. PRUEBA SV SALE MALA DEDIBO A QUE EL FRENO ES MUY DISTENDIDO. SEGUIIMIENTO Y SE REPROGRAMA. NOTA UBM CON FRENO DISTENDIDO. | 53.8 | 2.6 |  |  |  | 1 | 1 | 10673 | JAZMIN-AK-7:1
JAZMIN | JAZMIN AK-08 | 2023-10-02 | 1722.5 | 1550 | 38.1 | KERUI C-320-256-144 | 144 | 4/4 | 2.25 | 1.425 | 105 | 95 | 100 | NO VOLANTA | 26.99 | 141.1 | 3408 | 32 | EMUL 85% | 32.6 | 3940 | 7594 | OK | OK | 0.1 | 2.511 | 400 | 1815.15 | 0 | 0 | 0.1 | 5 | 100 | 1445.75 | 0.4 | 0.31 | NO | 1749.87 | 1740.51 | NO | 0.4 | POZO EN SEGUIMIENTO @ 1,4 SPM, CON BOMBEO ESTABLE. SIN SUMERGENCIA. ACENTUADO GOLPE DE FLUIDO CON LEVE IPG. V/V OPERATIVAS. SEGUIMIENTO & MEJORA CON TS. | 74.6 | 1.5 |  |  |  | 1 | 1 | 10674 | JAZMIN-AK-8:1
JAZMIN | JAZMIN F-01 | 2023-10-02 | 1624.36 | 1460.72 | 68.4 | AMPSCOT C-320-256-144 | 144 | 4/4 | 2 | 4.157 | 192 | 178 | 60 | NO VOLANTA | 48.09 | 142.2 | 2346 | 132.6 | EMUL 90% | 26.1 | 3707 | 5588 | OK | OK | 0.2 | [11 empty] | SI | 1642.8 | 1579.01 | SI |  | POZO CON LEVE AUMENTO @ 4,2 SPM, CON BOMBEO UN POCO INESTABLE. LEVE RECUPERACION DE WHT. . MODERADO GOLPE DE FLUIDO CON INTERFERENCIA POR GAS. V/V OPERATIVAS, EVALUAR REDUCCION @ 3.9 NOTA: FALLA EN EL VARIADOR AL FINALIZAR LA CARRERA ASCENDENTE, NO SE TOMA NIVEL ACUSTICO DEBIDO A LA ALTA TEMPERATURA Y VAPOR EN EL ANULAR:178 °F | 66.8 | 3.7 |  |  |  | 0 | 1 | 10675 | JAZMIN-F-1:1
JAZMIN | JAZMIN F-02 | 2023-10-02 | 1647.58 | 1476.17 | 41.7 | AMPSCOT C-320-256-144a | 144 | 3/3 | 2 | 1.594 | 99 | 88 | 60 | NO VOLANTA | 29.36 | 142 | 2386 | 31 | EMUL 80% | 26.6 | 3308 | 5840 | OK | OK | 0.1 | 2.221 | 400 | 1615.57 | 15 | 15 | 0.2 | 1 | 99 | 1454.81 | 6.4 | 0.09 | NO | 1631.1 | 1595.94 | SI | 13.5 | POZO EN SEGUIMIENTO @ 1,6 SPM, CON BOMBEO ESTABLE. CON LEVE REDUCCION DE CONDICIONES. BAJA SUMERGENCIA. ACENTUADO GOLPE DE FLUIDO CON IPG. V/V OPERATIVAS. SEGUIMIENTO HASTA OPTIMIZAR. | 63.4 | 1.6 |  |  |  | 1 | 1 | 10676 | JAZMIN-F-2:1
JAZMIN | JAZMIN F-03 | 2023-10-02 | 1616.19 | 1461.39 | 41 | AMPSCOT C-320-256-144a | 144 | 3/3 | 2 | 3.922 | 101 | 87 | 60 | NO VOLANTA | 28.81 | 142.3 | 2362 | 75 | AGUA-CRUDO 90% | 26.9 | 3897 | 6188 | OK | OK | 0 | 2.18 | 400 | 1579.22 | 33 | 31 | 0 | 2 | 95 | 1448.82 | 13.6 | 0.16 | NO | 1612.8 | 1590.39 | SI | 15.1 | POZO EN SEGUIMIENTO @ 3,9 SPM, CON BOMBEO UN POO INESTABLE. MODERADA SUMERGENCIA. ACENTUADO GOLPE DE FLUIDO CON INTERFERENCIA POR GAS. V/V OPERATIVAS. EVALUAR LEVE REDUCCION DE SPM. | 62.2 | 2 |  |  |  | 1 | 1 | 10677 | JAZMIN-F-3:1
JAZMIN | JAZMIN F-05 | 2023-10-02 | 1753.11 | 1583.21 | 68.1 | AMPSCOT C-320-256-144a | 144 | 3/3 | 2 | 4.082 | 102 | 87 | 60 | NO VOLANTA | 47.82 | 142.5 | 2233 | 129.7 | CRUDO-EMUL 60% | 30.4 | 3392 | 5867 | OK | OK | 0.5 | 2.205 | 400 | 1539.08 | 46 | 44 | 0.2 | 2 | 97 | 1395.99 | 19.1 | 0.14 | NO | 1589.04 | 1490.94 | SI | 85.3 | POZO EN SEGUIMIENTO @ 4,1 SPM, CON BOMBEO ESTABLE. MODERADA SUMERGENCIA. ACENTUADO GOLPE DE FLUIDO CON INTERFERENCIA POR GAS. CON FRICCION EN LA BOMBA. CONT. SEGUIMIENTO. | 84 | 6.8 |  |  |  | 1 | 1 | 10678 | JAZMIN-F-5:1
JAZMIN | JAZMIN F-06 | 2023-10-02 | 1825 | 1629 | 68.1 | LUFKIN C-456D-256-144 | 144 | 4/4 | 2 | 4.119 | 126 | 93 | 60 | NO VOLANTA | 48.34 | 140.9 | 2508 | 130.8 | EMUL-CRUDO 80% | 40.2 | 3875 | 6994 | OK | OK | 0 | 2.529 | 400 | 1772.84 | 25 | 23 | 0.3 | 4 | 91 | 1402.01 | 9.6 | 0.26 | NO | 1803.1 | 1622.86 | SI | 17.2 | POZO EN SEGUIMIENTO @ 4,1 SPM, CON BOMBEO ESTABLE. BAJA SUMERGENCIA. MODERADO GOLPE DE FLUIDO CON LEVE INTERFERENCIA POR GAS. ALTA FRICCION EN LA CARRERA ASCENDENTE. V/V OPERATIVAS. EVALUAR LEVE REDUCCION DE SPM. | 123.5 | 10 |  |  |  | 1 | 1 | 10679 | JAZMIN-F-6:1
JAZMIN | JAZMIN Q-01 | 2023-10-02 | 1959 | 1352 | 116.5 | KERUI C-320-256-144 | 129.6 | 3/4 | 2 | 4.009 | 128 | 115 | 100 | VALVULA DURA | 91.45 | 127.4 | 2620 | 217.9 | AGUA 95% | 28.1 | 3385 | 5638 | SL | OK | 2.2 | 2.219 | 400 | 1664.11 | 125 | 92 | 0.4 | 14 | 74 | 1499.87 | 38.4 | 1.01 | NO | 1825.88 | 1613.26 | SI | 75 | POZO CON AUMENTO @ 4,0 SPM, CON BOMBEO ESTABLE. ALTO FLUJO DE GAS POR EL ANULAR. MODERADA SUMERGENCIA. CARTA LLNA CON LIGERA INTERFERENCIA POR GAS. SEGUIMIENTO. | 62 | 4.7 |  |  |  | 1 | 1 | 10680 | JAZMIN-Q-1:1
JAZMIN | JAZMIN Q-04 | 2023-10-02 | 1614.5 | 1234 | 23.2 | AMPSCOT C-320-256-144 | 115.2 | 2/4 | 2 | 3.593 | 113 | 106 | 70 | 500-1´19" | 20.45 | 113.4 | 2096 | 38.8 | EMUL 60% | 24.9 | 2705 | 5191 | OK | OK | 0 | 2.211 | 400 | 1493.38 | 0 | 0 | 0.9 | 2 | 96 | 1350.86 | 0.4 | 0.16 | NO | 1476.72 | 1312.41 | SI | 39.9 | POZO EN SEGUIMIENTO @ 3,6 SPM, CON BOMBEO ESTABLE. SIN SUMERGENCIA. MUY SEVERO GOLPE DE FLUIDO CON INTERFERENCIA POR GAS. V/V OPERATIVAS. EVALUAR REDUCCION DE SPM. | 62.6 | 2.3 |  |  |  | 1 | 1 | 10681 | JAZMIN-Q-4:1
JAZMIN | JAZMIN Q-05 | 2023-10-02 | 1652 | 1274 | 64.1 | AMPSCOT C-320-256-144 | 115.2 | 2/4 | 2 | 3.644 | 111 | 108 | 80 | NO VOLANTA | 56.67 | 113 | 2235 | 108.9 | EMUL 90% | 26.7 | 3121 | 5594 | OK | OK | 0 | 2.037 | 400 | 1547.15 | 99 | 96 | 0.8 | 2 | 95 | 1519.05 | 39.5 | 0.16 | NO | 1686 | 1451.26 | SI | 29.3 | POZO EN SEGUIMIENTO @ 3,6 SPM, CON BOMBEO ESTABLE. BUENA SUMERGENCIA. MODERADO GOLPE DE FLUIDO INTERFERENCIA POR GAS. V/V OPERATIVAS. CONT. SEGUIMIENTO. | 67.8 | 3.1 |  |  |  | 1 | 1 | 10682 | JAZMIN-Q-5:1
JAZMIN | JAZMIN Q-06 | 2023-10-02 | 1518 | 1188 | 85.7 | AMPSCOT C-320-256-144a | 144 | 4/4 | 2 | 5.143 | 110 | 102 | 80 | NO VOLANTA | 60.18 | 142.5 | 2250 | 205.7 | EMUL 98% | 27.9 | 3195 | 5213 | OK | OK | 0.1 | 1.697 | 400 | 1250.05 | 187 | 165 | 0.9 | 5 | 88 | 1473.24 | 68.5 | 0.48 | SI | 1456.3 | 1397.93 | SI | 91.3 | POZO EN SEGUIMIENTO @ 5,1 SPM, CON BOMBEO ESTABLE. BUENA SUMERGENCIA. CON MODERADA INTERFERENCIA POR GAS. V/V OPERATIVAS. CONT. SEGUMIENTO. | 70 | 5.6 |  |  |  | 1 | 1 | 10683 | JAZMIN-Q-6:1
JAZMIN | JAZMIN T-01 | 2023-10-02 | 1529.5 | 1201 | 75.5 | AMPSCOT C-320-256-144a | 144 | 3/3 | 2 | 3.285 | 113 | 110 | 50 | NO VOLANTA | 52.91 | 142.6 | 1953 | 115.6 | EMUL 90% | 24.8 | 3024 | 5383 | OK | OK | 0.1 | 1.763 | 400 | 1317.75 | 32 | 31 | 0.8 | 2 | 96 | 1494.89 | 12.4 | 0.19 | NO | 1354.81 | 1281.97 | SI | 78.8 | POZO EN SEGUIMIENTO @ 3,3 SPM, CON BOMBEO ESTABLE. MODERADA SUMERGENCIA. GOLPE DE FLUIDO CON INTERFERENCIA POR GAS. V/V OPERATIVAS. CONT. SEGUIMIENTO. | 60.9 | 3.3 |  |  |  | 1 | 1 | 10684 | JAZMIN-T-1:1
JAZMIN | JAZMIN T-02 | 2023-10-02 | 1630.5 | 1266 | 86.5 | AMPSCOT C-320-256-144a | 129.6 | 2/3 | 2 | 2.242 | 114 | 99 | 40 | 500-57" | 67.55 | 128.1 | 2027 | 90.5 | EMUL 70% | 25.7 | 4027 | 5977 | LL | LIGERAMENTE LIFTED | 0.9 | 1.688 | 400 | 1370.15 | 106 | 97 | 0.8 | 3 | 91 | 1623.4 | 39.8 | 0.33 | NO | 1506.13 | 1330.46 | SI | 80.4 | POZO EN SEGUIMIENTO @ 2,2 SPM, CON BOMBEO ESTABLE. BUENA SUMERGENCIA. CON MODERADA INTERFERENCIA POR GAS. CONT SEGUIMIENTO. | 54.9 | 2.2 |  |  |  | 1 | 1 | 10685 | JAZMIN-T-2:1
JAZMIN | JAZMIN T-03 | 2023-10-02 | 1465 | 1164 | 115.3 | AMPSCOT C-320-256-144a | 144 | 3/3 | 2 | 6.87 | 110 | 102 | 40 | NO VOLANTA | 80 | 144.2 | 2192 | 369.6 | EMUL 90% | 23 | 3299 | 4300 | FUGA | OK | 1.4 | 1.491 | 400 | 1118.43 | 371 | 364 | 0.8 | 1 | 98 | 1500.24 | 151 | 0.15 | NO | 1502.24 | 1474.99 | SI | 136.1 | POZO EN SEGUIMIENTO @ 6,9 SPM, CON BOMBEO ESTABLE. ALTA SUMERGENCIA. TV CON DEFICIENCIA CON FUGA. EVALUAR POR OPTIMIZACION CB | 47.5 | 6.6 |  |  |  | 1 | 1 | 10686 | JAZMIN-T-3:1
JAZMIN | JAZMIN AC-01 | 2023-10-03 | 1377 | 1166 | 69.9 | AMPSCOT C-320-256-144 | 144 | 4/4 | 2 | 3.488 | 116 | 95 | 70 | NO VOLANTA | 49.02 | 142.6 | 1865 | 113.8 | EMUL 40% | 20.7 | 2431 | 4255 | OK | OK | 0 | 1.71 | 400 | 1278.82 | 18 | 16 | 0.4 | 5 | 89 | 1495.69 | 6.5 | 0.46 | SI | 1302.59 | 1152 | SI | 29.1 | POZO EN SEGUIMIENTO @ 3,5 SPM, CON BOMBEO ESTABLE. MERMA DE SUMERGENCIA. BAJA SUMERGENCIA. MODERADO GOLPE DE FLUIDO CON LEVE INTERFERENCIA POR GAS.LEVE GOLPE DE BOMBA.. V/V OPERATIVAS. | 49.1 | 2.5 |  |  |  | 1 | 1 | 10687 | JAZMIN-AC-1:1
JAZMIN | JAZMIN AC-02 | 2023-10-03 | 1239 | 1049 | 77.7 | AMPSCOT C-320-256-144 | 129.6 | 3/4 | 2 | 4 | 118 | 108 | 70 | 500-27" | 60.43 | 128.6 | 1774 | 145 | EMUL 90% | 22.6 | 2966 | 4785 | OK | OK | 0 | 1.458 | 400 | 1056.79 | 95 | 85 | 0.1 | 4 | 90 | 1449.65 | 35.6 | 0.48 | NO | 1156.42 | 1133.56 | SI | 68.2 | POZO CON AUMENTO DE @ 4 SPM, CON BOMBEO ESTABLE. MODERADA SUMERGENCIA. MODERADO GOLPE DE FLUIDO CON LEVE INTERFERENCIA POR GAS. V/V OPERATIVAS. NOTA: UBM CON FRENO DISTENDIDO | 49.9 | 2.6 |  |  |  | 1 | 1 | 10688 | JAZMIN-AC-2:1
JAZMIN | JAZMIN AC-03 | 2023-10-03 | 1386 | 1156 | 43.9 | AMPSCOT C-320-256-144a | 144 | 3/3 | 2 | 4.813 | 138 | 97 | 70 | NO VOLANTA | 30.69 | 142.9 | 1818 | 98.5 | EMUL 90% | 23.8 | 2428 | 4363 | OK | OK | 0 | 1.79 | 400 | 1309.61 | 0 | 0 | 0.5 | 0 | 100 | 1463.25 | 0.2 | 0.03 | NO | 1309.27 | 1165.47 | SI | 0 | POZO CON AUMENTO @ 4,8SPM, CON BOMBEO ESTABLE. SIN SUMERGENCIA. ACENTUADO GOLPE DE FLUIDO CON LEVE IPG. V/V OPERATIVAS. EVALUAR REDUCCION DE SPM. | 63.4 | 3.6 |  |  |  | 1 | 1 | 10689 | JAZMIN-AC-3:1
JAZMIN | JAZMIN AC-04 | 2023-10-03 | 1331.5 | 1103 | 68.2 | AMPSCOT C-320-256-144 | 129.6 | 3/4 | 2 | 2.174 | 109 | 95 | 70 | NO VOLANTA | 53.05 | 128.5 | 1431 | 69.1 | EMUL 80% | 19.7 | 2874 | 4206 | OK | OK | 0 | 1.471 | 400 | 1098.88 | 11 | 11 | 0.4 | 2 | 96 | 1494.05 | 3.6 | 0.2 | NO | 1112 | 1054.68 | SI | 89.3 | POZO EN SEGUIMIENTO @ 2,2 SPM, CON BOMBEO ESTABLE. BAJA SUMERGENCIA. ACENTUADOGOLPE DE FLUIDO INTERFERENCIA POR GAS. STUFFING MUY AJUSTADO. V/V OPERATIVAS. CONT. SEGUIMIENTO. | 49.5 | 2 |  |  |  | 1 | 1 | 10690 | JAZMIN-AC-4:1
JAZMIN | JAZMIN AC-05 | 2023-10-03 | 1323.5 | 1133 | 69.5 | AMPSCOT C-320-256-144 | 129.6 | 3/4 | 2 | 5.471 | 134 | 94 | 70 | 500-30" | 54.15 | 128.3 | 1750 | 177.3 | EMUL 90% | 22.9 | 2386 | 4350 | LEVE CIERRE TARDIO | OK | 0.1 | 1.731 | 400 | 1276.72 | 0 | 0 | 0.4 | 1 | 99 | 1475.13 | 0.1 | 0.1 | NO | 1275.93 | 1115.85 | SI | 0 | POZO EN SEGUIMIENTO @ 5,5 SPM, CON BOMBEO "ESTABLE". SIN SUMERGENCIA. MODERADO GOLPE DE FLUIDO CON LEVE IPG. V/V OPERATIVAS. | 65.4 | 4.2 |  |  |  | 1 | 1 | 10691 | JAZMIN-AC-5:1
JAZMIN | JAZMIN AC-06 | 2023-10-03 | 1426.5 | 1197 | 74 | AMPSCOT C-320-256-144 | 129.6 | 3/4 | 2 | 3.232 | 123 | 99 | 70 | NO VOLANTA | 57.71 | 128.3 | 1576 | 111.6 | EMUL 90% | 23.1 | 3486 | 4306 | OK | LIGERAMENTE LIFTED | 0.1 | 1.653 | 400 | 1218.1 | 87 | 83 | 0.5 | 2 | 95 | 1473.8 | 27.6 | 0.25 | NO | 1334.49 | 1181.52 | SI | 57.6 | POZO EN SEGUIMIENTO @ 3,2 SPM, CON BOMBEO ESTABLE. MODERADA SUMERGENCIA. ACENTUADO GOLPE DE FLUIDO CON INTERFERENCIA POR GAS. NOTA: UBM CON FRENO DISTENDIDO. | 58.3 | 3.2 |  |  |  | 1 | 1 | 10692 | JAZMIN-AC-6:1
JAZMIN | JAZMIN AE-01 | 2023-10-03 | 1302.39 | 1072.78 | 129.5 | LUFKIN C-456D-256-144 | 144 | 4/4 | 2.75 | 5.488 | 105 | 83 | 50 | NO VOLANTA | 90.37 | 143.3 | 3054 | 626.8 | EMUL 96% | 20.4 | 3293 | 3751 | PERDIENDO CARGA | LIFTED | 1.2 | 0.577 | 400 | 431.07 | 590 | 590 | 0.2 | 0 | 100 | 1494.18 | 247.9 | 0.1 | NO | 1066.8 | 1020.12 | SI | 339.5 | POZO EN SEGUIMIENTO @ 5,4 SPM, CON BOMBEO ESTABLE. BUENA SUMERGENCIA. CARTA LLENA. EVALUAR LEVE AUMENTO DE SPM. | 59.1 | 5 |  |  |  | 1 | 1 | 10693 | JAZMIN-AE-1:1
JAZMIN | JAZMIN AE-02 | 2023-10-03 | 1660.7 | 1184.4 | 86 | LUFKIN C-456D-256-144 | 144 | 4/4 | 2 | 6.25 | 149 | 118 | 50 | 500-25" | 60.22 | 142.8 | 1955 | 250.6 | EMUL 88% | 25.7 | 2726 | 4916 | SL | OK | 2.3 | 1.792 | 400 | 1270.32 | 138 | 127 | 0.4 | 3 | 92 | 1417.76 | 53.4 | 0.3 | NO | 1446 | 1266.25 | NO | 125.7 | POZO EN SEGUIMIENTO @ 6,3 SPM, CON BOMBEO ESTABLE. BUENA SUMERGENCIA. MEJORA FLUJO DE GAS EN EL SISTEMA. MODERADO GOLPE DE FLUIDO CON INTERFERENCIA POR GAS. SE ENCONTRO POZO A LA ATMOSFERA. | 73.6 | 8.7 |  |  |  | 1 | 1 | 10694 | JAZMIN-AE-2:1
JAZMIN | JAZMIN AE-03 | 2023-10-03 | 1606.92 | 1173.84 | 13.7 | LUFKIN C-456D-256-144 | 144 | 4/4 | 2 | 4.401 | 98 | 76 | 50 | NO VOLANTA | 9.62 | 142.8 | 2022 | 28.2 | CRUDO AGUA 40% | 16.7 | 2510 | 4021 | OK | OK | 0.3 | 1.962 | 400 | 1153.29 | 231 | 231 | 0.1 | 0 | 100 | 1175.63 | 98 | 0.09 | NO | 1452.87 | 1304.66 | SI | 153.2 | POZO CON AUMENTO DE SPM @ 4,4 SPM, CON BOMBEO ESTABLE. ALTA SUMERGENCIA. MUY SEVERO GOLPE DE FLUIDO - POSIBLE RESTRICCION EN LA ENTRADA DE LA BOMBA. REVISION POR OPTIMIZACION. | 34.9 | 1.9 |  |  |  | 1 | 1 | 10695 | JAZMIN-AE-3:1
JAZMIN | JAZMIN AE-04 | 2023-10-03 | 1665 | 1176 | 110.4 | LUFKIN C-456D-256-144 | 144 | 4/4 | 2 | 6.272 | 181 | 123 | 50 | NO VOLANTA | 77.13 | 143.1 | 1907 | 322.8 | EMUL 84% | 20.9 | 2590 | 4174 | OK | OK | 0.1 | 1.486 | 400 | 1049.52 | 236 | 198 | 0.2 | 7 | 84 | 1412.54 | 81.9 | 0.77 | NO | 1345 | 1224.14 | SI | 181 | POZO EN SEGUIMIENTO @ 6,3 SPM, CON BOMBEO ESTABLE. BUENA SUMERGENCIA. MODERADA INTERFERENCIA POR GAS. V/V OERATIVAS. CONT. SEGUIMIENTO. | 56.4 | 5.5 |  |  |  | 1 | 1 | 10696 | JAZMIN-AE-4:1
JAZMIN | JAZMIN AE-05 | 2023-10-03 | 1437.5 | 1072 | 63.8 | LUFKIN C-456D-256-144 | 144 | 4/4 | 2 | 4.545 | 134 | 108 | 50 | NO VOLANTA | 44.96 | 142 | 2524 | 135.5 | EMUL 90% | 26.6 | 3882 | 6062 | OK | OK | 0.2 | 2.242 | 400 | 1609.41 | 57 | 57 | 0.1 | 5 | 100 | 1435.69 | 23.9 | 0.37 | NO | 1666 | 1666 | SI | 0.3 | POZO EN SEGUIMIENTO @ 4,5 SPM, CON BOMBEO ESTABLE. BUENA SUMERGENCIA. ACENTUADO GOLPE DE FLUIDO. V/V OPERTIVAS. CONT. SEGUIMIENTO. | 63.7 | 3 |  |  |  | 1 | 1 | 10697 | JAZMIN-AE-5:1
JAZMIN | JAZMIN AE-06 | 2023-10-03 | 1665.7 | 1184.64 | 50.7 | LUFKIN C-456D-256-144 | 144 | 4/4 | 2 | 5.028 | 128 | 110 | 50 | 500-35" | 36.68 | 138.3 | 2410 | 119 | EMUL 90% | 36.5 | 4113 | 6728 | CIERRE TARDIO | OK | 0 | 2.275 | 400 | 1711.12 | 193 | 193 | 0.1 | 6 | 100 | 1504.28 | 80.2 | 0.42 | SI | 1960.4 | 1664.9 | SI | 0.2 | POZO EN SEGUIMIENTO @ 5,0 SPM, CON BOMBEO ESTABLE. ALTA SUMERGENCIA. ACENTUADO CIERRE TARDIO DE LA TV. ACENTUADO GOLPE DE FLUIDO CON IPG. LEVE GP DE BOMBA. V/V OPERATIVAS. | 114 | 11.9 |  |  |  | 1 | 1 | 10698 | JAZMIN-AE-6:1
JAZMIN | JAZMIN AE-07 | 2023-10-03 | 1728.5 | 1238 | 104.7 | LUFKIN C-456D-256-144 | 125.617 | 3/4 | 2 | 2.903 | 115 | 98 | 50 | 500-1´47" | 84.48 | 124 | 2492 | 141.8 | EMUL 95% | 36.7 | 3802 | 7162 | SL | OK | 4.2 | 2.224 | 400 | 1625.42 | 226 | 223 | 0.5 | 2 | 97 | 1461.71 | 93.4 | 0.13 | NO | 1912 | 1649.03 | SI | 32.6 | POZO EN SEGUIMIENTO @ 2,9 SPM, CON BOMBEO ESTABLE. ALTA SUMERGENCIA. EVALUAR AUMENTO DE SPM. | 108.6 | 6.6 |  |  |  | 1 | 1 | 10699 | JAZMIN-AE-7:1
JAZMIN | JAZMIN AE-08 | 2023-10-03 | 1369.62 | 1122.25 | 93.5 | LUFKIN C-456-256-144 | 125.617 | 3/4 | 2 | 4.091 | 131 | 100 | 50 | NO VOLANTA | 75.28 | 124.3 | 1982 | 178.5 | EMUL 90% | 24.1 | 2988 | 4812 | SL | OK | 1.7 | 1.905 | 400 | 1347.38 | 24 | 24 | 0.5 | 1 | 100 | 1414.57 | 9.9 | 0.09 | NO | 1375.77 | 1276.96 | SI | 7.7 | POZO CON REDUCCION DE SPM @ 4,0 SPM, CON BOMBEO ESTABLE. RECUPERA CONDICIONES.BAJA SUMERGENCIA. MODERADO GOLPE DE FLUIDO CON LEVE IPG. SEGUIIMIENTO. | 63.9 | 4.4 |  |  |  | 1 | 1 | 10700 | JAZMIN-AE-8:1
JAZMIN | JAZMIN AG-02 | 2023-10-03 | 1643 | 1376 | 29.7 | LUFKIN C-320D-213-120 | 120 | 4/4 | 2 | 3.077 | 123 | 107 | 50 | 500-1´ | 25.07 | 118.4 | 2034 | 42.6 | EMUL 90% | 27.7 | 3136 | 5151 | OK | OK | 0.1 | 1.847 | 400 | 1341.82 | 110 | 110 | 0.1 | 0 | 100 | 1452.98 | 45.9 | 0.05 | NO | 1480.9 | 1343.27 | SI | 101 | POZO EN SEGUIMIENTO @ 3,0 SPM, CON BOMBEO ESTABLE. MEJORA FLUJO DE GAS EN EL SISTEMA. BUENA SUMERGENCIA. ACENTUADO GOLPE DE FLUIDO CON LEVE IPG. V/V OPERATIVAS. | 56.4 | 1.9 |  |  |  | 1 | 1 | 10701 | JAZMIN-AG-2:1
JAZMIN | JAZMIN AG-04 | 2023-10-03 | 1568.5 | 1335 | 52.9 | LUFKIN C-320D-213-120 | 102.857 | 2/3 | 2 | 3.586 | 111 | 102 | 50 | 500-47" | 52.15 | 101.4 | 2042 | 88.4 | AGUA EMUL 96% | 27.4 | 2709 | 5049 | LL | OK | 1 | 1.803 | 400 | 1319.84 | 114 | 102 | 0.7 | 4 | 89 | 1464.05 | 42.5 | 0.4 | NO | 1464.5 | 1318.44 | SI | 76.1 | POZO EN SEGUIMIENTO @ 3,6 SPM, CON BOMBEO ESTABLE. LEVE AUMENTO DE GAS EN EL SISTEMA. BUENA SUMERGENCIA. CARTA PRESENTA DISMINUCION DE CARGA EN AMBAS CARRERAS EN UN MISMO PUNTO, POSIBLE REDUCCION DE DIAMETRO O BARRIL DESGASTADO. CON MODERADA INTERFERENCIA POR GAS. | 53.3 | 2.6 |  |  |  | 1 | 1 | 10702 | JAZMIN-AG-4:1
JAZMIN | JAZMIN AG-05 | 2023-10-03 | 1831 | 1301 | 63.7 | AMPSCOT C-456-256-144 | 144 | 4/4 | 2 | 2.691 | 112 | 97 | 50 | NO VOLANTA | 44.56 | 143 | 1879 | 79.9 | EMUL 90% | 22.3 | 3163 | 5322 | OK | OK | 0.1 | 1.746 | 400 | 1277.21 | 1 | 1 | 0.6 | 2 | 97 | 1463.01 | 0.3 | 0.14 | NO | 1278.86 | 1208.45 | SI | 198.6 | POZO EN SEGUIMIENTO @ 2,7 SPM, CON BOMBEO ESTABLE. BAJA SUMERGENCIA. ACENTUADO GOLPE DE FLUIDO CON LEVE INTERFERENCIA POR GAS. V/V OPERATIVAS. | 48.6 | 2 |  |  |  | 1 | 1 | 10703 | JAZMIN-AG-5:1
JAZMIN | JAZMIN AH-01 | 2023-10-03 | 1690 | 1250 | 101.3 | LUFKIN M-456D-256-144 | 111.851 | 1/3 | 2 | 1.651 | 131 | 107 | 70 | 500-30" | 91.62 | 110.6 | 2151 | 78 | EMUL 90% | 30 | 4554 | 6514 | SL | LIFTED | 1.1 | 1.922 | 400 | 1343.97 | 84 | 80 | 0.5 | 2 | 95 | 1398.51 | 33 | 0.21 | SI | 1431.62 | 1402.17 | SI | 141.2 | POZO CON REDUCCION DE SPM @ 1,7 SPM, CON BOMBEO ESTABLE. CARTA LLENA CON LEVE CIERRE TARDIO Y LEVE GP DE BOMBA. REVISION POR OPTIMIZACION. | 59.5 | 1.8 |  |  |  | 1 | 1 | 10704 | JAZMIN-AH-1:1
JAZMIN | JAZMIN AH-03 | 2023-10-03 | 1695 | 1256 | 65.5 | LUFKIN M-456D-256-144 | 111.851 | 1/3 | 2 | 3.098 | 145 | 112 | 50 | 500-30" | 60.51 | 108.3 | 2758 | 94.7 | EMUL 87% | 30.3 | 4481 | 6706 | DEFICIENTE | OK | 0.1 | 2.067 | 400 | 1558.09 | 376 | 354 | 0.4 | 7 | 84 | 1507.58 | 143.8 | 0.56 | SI | 1946.28 | 1903.15 | SI | 45.2 | POZO EN SEGUIMIENTO @ 3,1 SPM, CON BOMBEO "ESTABLE". RECUPERA SUMERGENCIA. MUY ALTA SUMERGENCIA. GOLPE DE FLUIDO CON LEVE IPG. EVALUAR LEVE AUMENTO DE SPM. | 72.8 | 2.9 |  |  |  | 1 | 1 | 10705 | JAZMIN-AH-3:1
JAZMIN | JAZMIN AH-04 | 2023-10-03 | 1792.5 | 1309 | 131.1 | LUFKIN M-456D-256-144 | 144 | 3/3 | 2 | 4.675 | 143 | 114 | 70 | NO VOLANTA | 92.14 | 142.3 | 2934 | 285.9 | EMUL 70% | 32.6 | 4553 | 5973 | SL | OK | 1.6 | 2.134 | 400 | 1497.54 | 522 | 498 | 0.5 | 4 | 91 | 1403.5 | 207 | 0.3 | SI | 2087.55 | 1949.93 | SI | 99.1 | POZO EN SEGUIMIENTO @ 4,7 SPM, CON BOMBEO ESTABLE. RECUPERACION DE CONDICIONES POSIBLE RECIERRE ELECTRICO. MEJORA FLUJO DE GAS EN EL SISTEMA. CARTA LLENA CONT. SEGUIMIENTO. | 74.4 | 6.9 |  |  |  | 1 | 1 | 10706 | JAZMIN-AH-4:1
JAZMIN | JAZMIN AH-05 | 2023-10-03 | 1699.5 | 1291 | 104.4 | LUFKIN M-456D-256-144 | 127.926 | 2/3 | 2 | 4.749 | 128 | 106 | 70 | 500-2´30" | 83.26 | 125.3 | 2991 | 231.2 | EMUL 90% | 30 | 4290 | 6858 | SL | OK | 4.2 | 2.024 | 400 | 1487.18 | 457 | 440 | 0.8 | 3 | 92 | 1469.55 | 199.6 | 0.27 | NO | 1946 | 1938.46 | SI | 88 | POZO EN SEGUIMIENTO @ 4,7 SPM, CON BOMBEO ESTABLE. RECUPERA CONDICONES AL IGUAL QUE POZO ALEDAÑO, POSIBLE RECIERRE ELECTRICO. NIVEL CON RUIDO & GAS: ALTA SUMERGENCIA. CARTA LLENA CON ELONGACION & CONTRACCION DE LA VARILLA. SEGUIMIENTO. | 71.5 | 5 |  |  |  | 1 | 1 | 10707 | JAZMIN-AH-5:1
JAZMIN | JAZMIN AH-06 | 2023-10-03 | 1783.79 | 1298.58 | 40.4 | LUFKIN M-456D-256-144 | 144 | 3/3 | 2 | 2.564 | 124 | 116 | 50 | NO VOLANTA | 28.83 | 140.1 | 2912 | 48.3 | EMUL 70% | 34.7 | 4125 | 6506 | OK | OK | 0 | 2.74 | 400 | 1991.93 | 82 | 82 | 0.6 | 6 | 100 | 1453.96 | 34.3 | 0.37 | NO | 2084.39 | 1953.54 | SI | 0.2 | POZO CON REDUCCION DE SPM @ 2,6 SPM, CON BOMBEO ESTABLE. MODERADA SUMERGENCIA.ACENTUADA IPG. STUFFING AJUSTADO. V/V OPERATIVAS. | 87.2 | 4.1 |  |  |  | 1 | 1 | 10708 | JAZMIN-AH-6:1
JAZMIN | JAZMIN BB-01 | 2023-10-03 | 1317.5 | 1084 | 20.5 | AMPSCOT C-320-256-144a | 144 | 3/3 | 2 | 2 | 113 | 99 | 40 | NO VOLANTA | 14.28 | 143.3 | 1641 | 19.1 | EMUL 95% | 18 | 3245 | 4155 | OK | LIFTED | 0 | 1.554 | 400 | 1074.77 | 0 | 0 | 0.6 | 0 | 100 | 1383.24 | 0.3 | 0.06 | NO | 1060.05 | 1060.05 | SI | 110.1 | POZO EN SEGUIMIENTO @ 2 SPM, CON BOMBEO ESTABLE. SIN SUMERGENCIA. MUY SEVERO GOLPE DE FLUIDO. SV LEVANTADA. MEJORA CON TS. NOTA: VARIADOR PRESENTANDO PROBLEMAS SE ALARMA MUY SEGUIDO. | 35.2 | 0.5 |  |  |  | 1 | 1 | 10709 | JAZMIN-BB-1:1
JAZMIN | JAZMIN BB-03 | 2023-10-03 | 1616 | 1203 | 48.6 | AMPSCOT C-320-256-144a | 144 | 3/3 | 2 | 2.521 | 105 | 99 | 40 | NO VOLANTA | 34 | 142.9 | 1933 | 57.1 | EMUL 92% | 19.1 | 2770 | 4500 | OK | OK | 0 | 1.698 | 400 | 1305.16 | 2 | 2 | 0.5 | 0 | 100 | 1537.29 | 0.8 | 0.02 | SI | 1307.57 | 1264.73 | NO | 130.7 | POZO EN SEGUIMIENTO @ 2,5 SPM, CON BOMBEO ESTABLE. BAJA SUMERGENCIA. ACENTUADO GOLPE DE FLUIDO CON LEVE IPG. CARTA PRESENTA UNA DISMINUCION DE CARGA, POSIBLE DESGASTE DEL PISTON. V/V OPERATIVAS. EVALUAR LEVE REDUCCION DE SPM. | 38 | 1.2 |  |  |  | 1 | 1 | 10710 | JAZMIN-BB-3:1
JAZMIN | JAZMIN A-01 | 2023-10-04 | 1607.56 | 1460.13 | 85.4 | AMPSCOT C-320-256-144a | 144 | 3/3 | 2 | 3.766 | 141 | 104 | 20 | NO VOLANTA | 59.8 | 142.8 | 2141 | 150 | EMUL 90% | 28.9 | 4532 | 6310 | OK | OK | 0 | 1.809 | 400 | 1263.87 | 254 | 247 | 0.5 | 2 | 97 | 1397.31 | 103.7 | 0.15 | SI | 1524.1 | 1502.56 | SI | 140 | POZO EN SEGUIMIENTO @ 3,7 SPM, CON BOMBEO ESTABLE. BUENA SUMERGENCIA. ACENTUADA INTERFERENCIA POR GAS. V/V OPERATIVAS. CONT. SEGUIMIENTO. CONT. SEGUIMIENTO. | 56.7 | 2.7 |  |  |  | 1 | 1 | 10711 | JAZMIN-A-1:1
JAZMIN | JAZMIN A-02 | 2023-10-04 | 1592.35 | 1474.71 | 63.8 | AMPSCOT C-320-256-144a | 144 | 3/3 | 2 | 2.903 | 114 | 101 | 20 | NO VOLANTA | 44.79 | 142.5 | 2043 | 86.4 | EMUL 90% | 32.6 | 3793 | 6638 | OK | OK | 0 | 1.97 | 400 | 1442.94 | 33 | 32 | 0.6 | 1 | 99 | 1464.92 | 13.2 | 0.11 | SI | 1480.21 | 1389.78 | NO | 58.2 | POZO EN SEGUIMIENTO @ 2,9 SPM, CON BOMBEO ESTABLE. MODERADA SUMERGENCIA. ACENTUADO GOLPE DE FLUIDO CON IPG. STUFFIN AJUSTADO. ALTA FRICCION. V/V OPERATIVAS. SEGUIMIENTO. | 80.2 | 4.6 |  |  |  | 1 | 1 | 10712 | JAZMIN-A-2:1
JAZMIN | JAZMIN A-03 | 2023-10-04 | 1573.5 | 1468 | 45.5 | AMPSCOT C-320-256-144a | 129.6 | 2/3 | 2 | 4.009 | 121 | 99 | 20 | NO VOLANTA | 35.49 | 128.3 | 2012 | 85.1 | EMUL 50% | 32.3 | 3901 | 6475 | LEVE CIERRE TARDIO | OK | 0 | 2.048 | 400 | 1383.71 | 102 | 102 | 0.5 | 0 | 100 | 1351.28 | 42.5 | 0.01 | SI | 1491.8 | 1428.97 | SI | 77.4 | POZO CON REDUCCION @ 4,0 SPM, CON BOMBEO ESTABLE. BUENA SUMERGENCIA. LEVE CIERRE TARDIO. ACENTUADO IPG. MINI GP DE BOMBA. V/V OPERATIVAS. EVALUAR MINIMIZAR ESPACIAMIENTO. | 79 | 5.1 |  |  |  | 1 | 1 | 10713 | JAZMIN-A-3:1
JAZMIN | JAZMIN A-04 | 2023-10-04 | 1620.1 | 1517.2 | 25 | AMPSCOT C-320-256-144 | 144 | 3/3 | 2.25 | 3.965 | 115 | 104 | 20 | NO VOLANTA | 17.61 | 142.1 | 2759 | 58.5 | EMUL 86% | 32.1 | 4111 | 7157 | OK | OK | 0 | 1.892 | 400 | 1373.77 | 169 | 147 | 0.1 | 6 | 87 | 1452.19 | 49.4 | 0.62 | NO | 1559 | 1480.84 | SI | 72 | POZO EN SEGUIMIENTO @ 4.0 SPM, CON BOMBEO ESTABLE. BUENA SUMERGENCIA. MUY SEVERO GOLPE DE FLUIDO CON LEVE INTERFERENCIA POR GAS. V/V OPERATIVAS. EVALUAR REDUCCION DE SPM. | 73.4 | 4.5 |  |  |  | 1 | 1 | 10714 | JAZMIN-A-4:1
JAZMIN | JAZMIN A-08 | 2023-10-04 | 2006.36 | 1752.72 | 22 | AMPSCOT C-320-256-144a | 115.2 | 1/3 | 2 | 2.995 | 102 | 91 | 20 | NO VOLANTA | 19.55 | 112.7 | 2707 | 30.8 | CRUDO GAS 20% | 35.2 | 6347 | 7064 | LIGERO CIERRE TARDIO | LIFTED | 0 | 2.649 | 400 | 1946.62 | 0 | 0 | 0.6 | 0 | 100 | 1469.7 | 0.1 | 0 | NO | 1918.3 | 1906.19 | SI | 0 | POZO EN SEGUIMIENTO @ 3.0 SPM, CON BOMBEO ESTABLE. SIN SUMERGENCIA. MUY ACENTUADA IPG. REESPACIAR Y REDUCIR SPM. NOTA: VARIADOR SE ALARMO MUY SEGUIDO TARJETA ALGO SUELTA. | 81.4 | 3.4 |  |  |  | 1 | 1 | 10715 | JAZMIN-A-8:1
JAZMIN | JAZMIN A-09 | 2023-10-04 | 1646.38 | 1482.77 | 60.3 | AMPSCOT C-320-256-144a | 144 | 3/3 | 2 | 3.409 | 106 | 97 | 20 | NO VOLANTA | 42.29 | 142.7 | 2014 | 96 | EMUL 80% | 29.4 | 4272 | 5854 | OK | OK | 0 | 2.148 | 400 | 1407.12 | 75 | 75 | 0.6 | 0 | 100 | 1310.16 | 31.3 | 0.08 | NO | 1487.09 | 1432.3 | SI | 99.8 | POZO EN SEGUIMIENTO @ 3,4 SPM, CON BOMBEO ESTABLE. MODERADA SUMERGENCIA.ACENTUADO GOLPE DE FLUIDO CON LIGERA IPG. V/V OPERATIVAS. CONT. SEGUIMIENTO. | 71.7 | 3 |  |  |  | 1 | 1 | 10716 | JAZMIN-A-9:1
JAZMIN | JAZMIN AF-03 | 2023-10-04 | 1503.5 | 1390 | 89.6 | AMPSCOT C-320-256-144a | 144 | 3/3 | 2 | 3.103 | 120 | 93 | 20 | MASTER DURA | 62.85 | 142.5 | 2117 | 129.6 | EMUL 60% | 23.3 | 3549 | 5501 | OK | OK | 0 | 2.145 | 400 | 1507.97 | 0 | 0 | 0.2 | 0 | 100 | 1406.03 | 0.2 | 0.03 | NO | 1488.5 | 1488.45 | NO | 0.2 | POZO CON REDUCCION @ 3,1 SPM, CON BOMBEO ESTABLE. RECUPEACION DE CONDICIONES. CONTINUA SIN SUMERGENCIA PERO RECUPERA NIVEL. MODERADO GOLPE DE FLUIDO V/V OPERATIVAS. CONT. SEGUIMIENTO. | 51.2 | 1.9 |  |  |  | 1 | 1 | 10717 | JAZMIN-AF-3:1
JAZMIN | JAZMIN AJ-01 | 2023-10-04 | 1581.4 | 1475.81 | 60.9 | AMPSCOT C-320-256-144 | 144 | 4/4 | 2 | 2.19 | 87 | 79 | 20 | 500-58" | 42.71 | 142.5 | 1973 | 62.1 | EMUL 88% | 24.1 | 3210 | 5269 | OK | OK | 0 | 2.182 | 400 | 1356.7 | 23 | 23 | 0.2 | 0 | 100 | 1243.54 | 10.6 | 0.04 | SI | 1381.51 | 1340.64 | SI | 96.5 | POZO EN SEGUIMIENTO @ 2,2 SPM, CON BOMBEO ESTABLE. BAJA SUMERGENCIA. ACENTUADO GOLPE DE FLUIDO CON LEVE IPG. MINI GP DE BOMBA. V/V OPERATIVAS. CONT. SEGUIMIENTO. | 54.9 | 2 |  |  |  | 1 | 1 | 10718 | JAZMIN-AJ-1:1
JAZMIN | JAZMIN AJ-02 | 2023-10-04 | 1547.76 | 1418.53 | 56.8 | AMPSCOT C-320-256-144a | 144 | 3/3 | 2 | 2.057 | 97 | 87 | 20 | NO VOLANTA | 39.76 | 142.8 | 2085 | 54.5 | EMUL 70% | 35.4 | 3557 | 5927 | OK | OK | 0 | 1.938 | 400 | 1408.13 | 111 | 111 | 0.1 | 0 | 100 | 1453.18 | 46.8 | 0.01 | NO | 1524.57 | 1477.59 | SI | 56.9 | POZO EN SEGUIMIENTO @ 2,1 SPM, CON BOMBEO ESTABLE. BUENA SUMERGENCIA. ACENTUADO GOLPE DE FLUIDO VISCOSO. CON ALTA FRICCION. V/V OPERATIVAS. | 107.3 | 4.8 |  |  |  | 1 | 1 | 10719 | JAZMIN-AJ-2:1
JAZMIN | JAZMIN AJ-03 | 2023-10-04 | 1594.87 | 1470.75 | 105.7 | AMPSCOT C-320-256-144a | 144 | 3/3 | 2 | 1.105 | 102 | 80 | 20 | 500-1´25" | 73.97 | 142.8 | 2132 | 54.4 | EMUL 90% | 24.1 | 3338 | 5716 | OK | OK | 0.2 | 2.007 | 400 | 1358.48 | 203 | 203 | 0 | 0 | 100 | 1353.74 | 85.4 | 0.04 | NO | 1571 | 1521.93 | SI | 95.8 | POZO EN SEGUIMIENTO @ 1,1 SPM, CON BOMBEO ESTABLE. ALTA SUMERGENCIA. MODERADO GOLPE DE FLUIDO V/V OPERATIVAS. EVALUAR AUMENTO DE SPM. | 46.9 | 1.1 |  |  |  | 1 | 1 | 10720 | JAZMIN-AJ-3:1
JAZMIN | JAZMIN AJ-04 | 2023-10-04 | 2043.5 | 1793 | 23.5 | AMPSCOT C-320-256-144 | 129.6 | 3/4 | 2 | 2.975 | 102 | 84 | 20 | 500-41" | 18.65 | 126 | 2955 | 32.6 | EMUL 80% | 36.2 | 5195 | 7890 | OK | LIGERAMENTE LIFTED | 0 | 2.785 | 400 | 2039.19 | 0 | 0 | 0.4 | 0 | 100 | 1464.41 | 0.2 | 0.18 | NO | 2032.8 | 2023.51 | SI | 2.1 | POZO EN SEGUIMIENTO @ 3.0 SPM, CON BOMBEO "ESTABLE". SIN SUMERGENCIA. MUY SEVERO GOLPE DE FLUIDO CON IPG. CON ALTA FRICCION. REESPACIAR Y REDUCIR SPM. | 80 | 3 |  |  |  | 1 | 1 | 10721 | JAZMIN-AJ-4:1
JAZMIN | JAZMIN AJ-05 | 2023-10-04 | 1585 | 1421 | 52.1 | AMPSCOT C-320-256-144a | 144 | 3/3 | 2 | 4.215 | 116 | 99 | 20 | NO VOLANTA | 36.61 | 142.4 | 2188 | 102.5 | EMUL 90% | 25.1 | 3659 | 5808 | LEVE DESGASTE | OK | 0.1 | 1.892 | 400 | 1379.91 | 192 | 176 | 0.1 | 4 | 91 | 1458.68 | 73.7 | 0.31 | NO | 1574 | 1565.87 | SI | 78.3 | POZO EN SEGUIMIENTO @ 4,2 SPM, CON BOMBEO UN POCO INESTABLE. BUENA SUMERGENCIA. ACENTUADA INTERFERENCIA POR GAS | 52.5 | 2.8 |  |  |  | 1 | 1 | 10722 | JAZMIN-AJ-5:1
JAZMIN | JAZMIN BD-01 | 2023-10-04 | 1815 | 1419 | 18.9 | AMPSCOT C-320-256-144a | 129.6 | 2/3 | 2 | 4.5 | 102 | 85 | 50 | NO VOLANTA | 14.92 | 126.5 | 2421 | 39.6 | AGUA CRUDO 30% | 30.9 | 4100 | 6591 | CIERRE TARDIO | OK | 0 | 2.207 | 400 | 1616.42 | 48 | 48 | 1.5 | 0 | 100 | 1464.81 | 18.8 | 0.77 | SI | 1665 | 1653.34 | NO | 85.8 | POZO EN SEGUIMIENTO @ 4,5 SPM, CON BOMBEO UN POCO INESTABLE. ALTA SUMERGENCIA. MUY SEVERO GOLPE DE FLUIDO CON LEVE IPG. V/V OPERATIVAS. EVALUAR REDUCCION DE SPM. | 72.9 | 2.7 |  |  |  | 1 | 1 | 10723 | JAZMIN-BD-1:1
JAZMIN | JAZMIN BD-02 | 2023-10-04 | 1584 | 1455 | 24.9 | AMPSCOT C-320-256-144a | 144 | 3/3 | 2.25 | 3.082 | 106 | 90 | 50 | 500-1´25" | 17.69 | 140.9 | 2929 | 45.4 | EMUL 60% | 38.5 | 4021 | 7762 | OK | OK | 0 | 2.156 | 400 | 1574.81 | 28 | 28 | 0.1 | 3 | 93 | 1460.86 | 12 | 0.24 | NO | 1604.35 | 1575.29 | NO | 3.8 | POZO CON AUMENTO @ 3,1 SPM, CON BOMBEO ESTABLE. AUMENTO DE FLUJO DE GAS EN EL SISTEMA. BAJA SUMERGENCIA. MUY SEVERO GOLPE DE FLUIDO CON LEVE INTERFERENCIA POR GAS. V/V OPERATIVAS. ALTA FRICCION. EN LA BOMBA. EVALUAR REDUCCION DE SPM. | 99 | 6.4 |  |  |  | 1 | 1 | 10724 | JAZMIN-BD-2:1
JAZMIN | JAZMIN BK-01 | 2023-10-04 | 1643.14 | 1493.29 | 20.9 | AMPSCOT C-320-256-144a | 129.6 | 2/3 | 2 | 2.922 | 97 | 87 | 20 | NO VOLANTA | 16.63 | 125.5 | 2073 | 28.5 | EMUL 90% | 27.6 | 3709 | 5897 | OK | OK | 0 | 2.142 | 400 | 1537.33 | 9 | 9 | 0.6 | 0 | 100 | 1435.41 | 3.6 | 0.03 | SI | 1547 | 1467.48 | SI | 43.8 | POZO EN SEGUIMIENTO @ 2,9 SPM, CON BOMBEO ESTABLE. BAJA SUMERGENCIA. MUY SEVERO GOLPE DE FLUIDO CON LIGERA IPG. STUFFING MUY AJUSTADO. LEVE GP DE BOMBA. V/V OPERATIVAS. EVALUAR LEVE REDUCCION DE SPM. | 71.5 | 3 |  |  |  | 1 | 1 | 10725 | JAZMIN-BK-1:1
JAZMIN | JAZMIN BK-02 | 2023-10-04 | 1566 | 1427 | 66.2 | AMPSCOT C-320-256-144a | 129.6 | 2/3 | 2 | 2.253 | 91 | 84 | 20 | NO VOLANTA | 51.63 | 128.3 | 2013 | 69.6 | CRUDO 40% | 21.4 | 3413 | 5332 | LEVE DESGASTE | OK | 0.2 | 1.917 | 400 | 1349.31 | 24 | 24 | 0.4 | 0 | 100 | 1407.73 | 10 | 0.02 | NO | 1373.11 | 1373.1 | SI | 97.7 | POZO EN SEGUIMIENTO @ 2,2 SPM, CON BOMBEO "ESTABLE". BAJA SUMERGENCIA. MODERADO GOLPE DE FLUIDO CON IPG. CONT. SEGUIMIENTO. | 36 | 1 |  |  |  | 1 | 1 | 10726 | JAZMIN-BK-2:1
JAZMIN | JAZMIN BK-04 | 2023-10-04 | 1653 | 1559 | 48.1 | AMPSCOT C-320-256-144a | 129.6 | 2/3 | 2 | 3.536 | 120 | 190 | 70 | NO VOLANTA | 37.55 | 128.1 | 2309 | 79.4 | AGUA 100% | 23.3 | 3417 | 5295 | LIGERO CIERRE TARDIO | OK | 0 | [11 empty] | NO | 1584.14 | 1493.68 | NO |  | POZO CON LEVE REDUCCION @ 3,5 SPM, CON BOMBEO ESTABLE. ACENTUADO GOLPE DE FLUIDO CON INTERFERENCIA POR GAS. V/V OPERATIVAS. NO SE TOMA NIVEL ACUSTICO DEBIDO A LA ALTA TEMPERATURA Y VAPOR EN EL ANULAR: 190 °F NOTA: POZO SE ENCUENTRA A LA ATMOSFERA. | 46.8 | 1.9 |  |  |  | 0 | 1 | 10727 | JAZMIN-BK-4:1
JAZMIN | JAZMIN BK-05 | 2023-10-04 | 1639.8 | 1472.6 | 121 | AMPSCOT C-320-256-144a | 144 | 3/3 | 2 | 3.516 | 122 | 97 | 20 | NO VOLANTA | 85.18 | 142 | 2228 | 198.4 | EMUL 80% | 37.4 | 3690 | 7007 | DEFICIENTE | OK | 3.7 | 2.116 | 600 | 1525.01 | 57 | 51 | 0.3 | 4 | 90 | 1441.41 | 23.3 | 0.35 | NO | 1586.49 | 1516.09 | NO | 43.8 | POZO EN SEGUIMIENTO @ 3,5 SPM, CON BOMBEO ESTABLE. ALTA FRICCION. | 105.5 | 8.7 |  |  |  | 1 | 1 | 10728 | JAZMIN-BK-5:1
JAZMIN | JAZMIN BK-06 | 2023-10-04 | 1665.5 | 1491 | 135.1 | AMPSCOT C-456-256-144 | 144 | 3/3 | 2 | 5.099 | 190 | 170 | 20 | NO VOLANTA | 94.97 | 142.3 | 2334 | 321.3 | EMUL 90% | 31.8 | 4325 | 5028 | PERDIDA DE CARGA | LIGERAMENTE LIFTED | 0.9 | [11 empty] | NO | 1733.39 | 1667.05 | NO |  | POZO CON AUMENTO @ 5,1 SPM, CON BOMBEO "ESTABLE". CARTA LLENA. POZO CON ALTO APORTE DE GAS. SEGUIMIENTO. NO SE TOMA NIVEL ACUSTICO DEBIDO A LA ALTA TEMPERATURA Y VAPOR EN EL ANULAR: 170 °F. | 78.9 | 6.2 |  |  |  | 0 | 1 | 10729 | JAZMIN-BK-6:1
JAZMIN | JAZMIN CB-01 | 2023-10-04 | 1690 | 1438 | 103.8 | KERUI C-320-256-144 | 144 | 4/4 | 2.25 | 3.087 | 174 | 106 | 30 | NO VOLANTA | 73.11 | 142 | 2945 | 189.2 | EMUL 90% | 27.1 | 3835 | 6225 | OK | OK | 0 | 1.796 | 400 | 1270.12 | 295 | 295 | 0.4 | 1 | 100 | 1414.38 | 133.9 | 0.08 | NO | 1568.9 | 1563.27 | NO | 188.3 | POZO @ 3,1 SPM, CON BOMBEO ESTABLE. ALTA SUMERGENCIA. LIGERO GOLPE DE FLUIDO CON IPG. NOTA: SE ENCONTRO POZO AL ATMOSFERA. | 60.2 | 2.7 |  |  |  | 1 | 1 | 10730 | JAZMIN-CB-1:1
JAZMIN | JAZMIN CB-03 | 2023-10-04 | 1668 | 1493 | 54.2 | KERUI C-320-256-144 | 144 | 4/4 | 2 | 3.947 | 104 | 94 | 70 | 500-57" | 38.05 | 142.4 | 2345 | 99.8 | EMUL 90% | 24.5 | 3325 | 5515 | OK | OK | 0.2 | 197 | 400 | 1388.07 | 144 | 144 | 0.5 | 0 | 100 | 1409.21 | 50 | 0.01 | SI | 1551 | 1486.74 | NO | 98 | POZO CON AUMENTO@ 3,9 SPM, CON BOMBEO ESTABLE. BUENA SUMERGENCIA. ACENTUADA IPG. NOTA: SE ENCONTRO POZO AL ATMOSFERA. | 50.3 | 3.1 |  |  |  | 1 | 1 | 10731 | JAZMIN-CB-3:1
JAZMIN | JAZMIN CR-02 | 2023-10-04 | 1893.94 | 1668.89 | 15.9 | KERUI C-320-256-144 | 144 | 4/4 | 2 | 1.432 | 102 | 96 | 30 | 500-3´ | 11.27 | 141.3 | 2732 | 10.6 | CRUDO 30% | 35.2 | 5881 | 7051 | OK | LIFTED | 0 | 2.535 | 400 | 1855.87 | 97 | 97 | 0.5 | 1 | 100 | 1464.19 | 40.4 | 0.06 | NO | 1954.12 | 1930.08 | SI | 15.7 | POZO CON REDUCCION @ 1,4 SPM, CON BOMBEO ESTABLE. BUENA SUMERGENCIA. MUY SEVERO GOLPE DE FLUIDO CON IPG. CON ALTA FRICCION. SE TOMAN POCAS CARTAS DINAMOMETRICAS POR FALLA EN EL VARIADOR | 79 | 2 |  |  |  | 1 | 1 | 10732 | JAZMIN-CR-2:1
JAZMIN | JAZMIN CR-03 | 2023-10-04 | 1734 | 1413 | 50 | KERUI C-320-256-144 | 144 | 4/4 | 2.25 | 1.734 | 98 | 94 | 40 | 500-3:15 | 35.16 | 142.2 | 2806 | 51.2 | EMUL 90% | 24.1 | 3777 | 5811 | OK | OK | 0 | 2.342 | 400 | 1686.93 | 0 | 0 | 1 | 0 | 100 | 1440.59 | 0.6 | 0.02 | NO | 1570.5 | 1533.08 | SI | 0 | POZO EN SEGUIMIENTO @ 1,7 SPM, CON BOMBEO ESTABLE. SIN SUMERGENCIA. ACENTUADA GP DE FLUIDO E IPG. V/V OPERATIVAS. | 41.1 | 1.1 |  |  |  | 1 | 1 | 10733 | JAZMIN-CR-3:1
JAZMIN | JAZMIN CR-04 | 2023-10-04 | 1775 | 1472 | 68.4 | KERUI C-320-256-144 | 144 | 4/4 | 2 | 4.147 | 142 | 90 | 40 | 500-27" | 47.91 | 142.7 | 2417 | 132.2 | EMUL 80% | 32.6 | 4574 | 6515 | OK | OK | 0.1 | 2.355 | 400 | 1650.34 | 12 | 12 | 1.1 | 0 | 100 | 1401.56 | 3.3 | 0.17 | NO | 1662.9 | 1602.68 | SI | 50.7 | POZO EN SEGUIMIENTO @ 4,147 SPM, CON BOMBEO UN POCO INESTABLE. BAJA SUMERGENCIA. ACENTUADO GOLPE DE FLUIDO CON LEVE IPG. . EVALUAR REDUCCION DE SPM. NOTA: LA GRAPA DEL CARRIER PEGA EN EL CABEZOTE. | 89.4 | 3.9 |  |  |  | 1 | 1 | 10734 | JAZMIN-CR-4:1
JAZMIN | JAZMIN AA-01 | 2023-10-05 | 1707.5 | 1622 | 57.3 | AMPSCOT C-320-256-144a | 144 | 3/3 | 2 | 3.125 | 105 | 92 | 110 | NO VOLANTA | 40.39 | 142 | 2637 | 83.6 | CRUDO AGUA 30% | 26.3 | 3470 | 6013 | OK | OK | 0 | 2.326 | 400 | 1662.29 | 1 | 1 | 0.4 | 6 | 86 | 1429.31 | 1.3 | 0.43 | NO | 1663.35 | 1609.34 | SI | 18.3 | POZO EN SEGUIMIENTO @ 3,1 SPM, CON BOMBEO ESTABLE. CAIDA DE CONDICIONES DE BOMBEO Y AUMENTO DE GAS EN EL SISTEMA. NIVEL CON RUIDO Y GAS. BAJA SUMERGENCIA. ACENTUADO GOLPE DE FLUIDO CON LIGERA INTERFERENCIA POR GAS. V/V OPERATIVAS. SEGUIMIENTO A LA CAIDA DE SUMERGENCIA. | 62.4 | 2.7 |  |  |  | 1 | 1 | 10735 | JAZMIN-AA-1:1
JAZMIN | JAZMIN AA-02 | 2023-10-05 | 1727.5 | 1630 | 137.2 | AMPSCOT C-320-256-144a | 144 | 3/3 | 2 | 3.422 | 153 | 109 | 110 | NO VOLANTA | 96.1 | 142.7 | 2587 | 218.9 | EMUL 95% | 26.9 | 3615 | 5677 | SL | OK | 1.7 | 2.06 | 400 | 1473.15 | 161 | 154 | 0.2 | 2 | 95 | 1430.24 | 64.8 | 0.17 | NO | 1644.67 | 1582.15 | SI | 98.8 | POZO CON LIGERO AUMENTO @ 3,4 SPM, CON BOMBEO ESTABLE. BUENA SUMERGENCIA. MEJORA FLUJO DE GAS EN EL SISTEMA. CARTA LLENA . SEGUIMIENTO. | 55.7 | 4.1 |  |  |  | 1 | 1 | 10736 | JAZMIN-AA-2:1
JAZMIN | JAZMIN AA-03 | 2023-10-05 | 1693 | 1591 | 96.3 | AMPSCOT C-320-256-144a | 144 | 3/3 | 2 | 4.348 | 161 | 108 | 110 | 500-30" | 67.77 | 142 | 2698 | 195.2 | EMUL 70% | 27.5 | 3720 | 6120 | OK | OK | 0.4 | 1.953 | 400 | 1454.8 | 224 | 209 | 0.2 | 3 | 93 | 1489.81 | 86.5 | 0.23 | NO | 1685.1 | 1653.18 | SI | 89.8 | POZO EN SEGUIMIENTO @ 4,4 SPM, CON BOMBEO ESTABLE. BUENA SUMERGENCIA. MODERADA INTERFERENCIA POR GAS. V/V OPERATIVAS. CONT. SEGUIMIENTO. | 58.8 | 3.8 |  |  |  | 1 | 1 | 10737 | JAZMIN-AA-3:1
JAZMIN | JAZMIN AA-04 | 2023-10-05 | 2160 | 1926 | 132.4 | AMPSCOT C-320-256-144a | 144 | 3/3 | 2 | 5.056 | 192 | 126 | 110 | NO VOLANTA | 94.01 | 140.9 | 3472 | 312.3 | EMUL 90% | 33.9 | 4717 | 7159 | SL | OK | 5.8 | 2.143 | 400 | 1576.01 | 691 | 634 | 0.5 | 4 | 90 | 1470.84 | 264.8 | 0.35 | NO | 2278.32 | 2263.68 | SI | 216.1 | POZO EN SEGUIMIENTO @ 5,0 SPM, CON BOMBEO ESTABLE. MERMA DE SUMERGENCIA. ALTA SUMERGENCIA. CARTA LLENA. CONT. SEGUIMIENTO. | 70.7 | 5.9 |  |  |  | 1 | 1 | 10738 | JAZMIN-AA-4:1
JAZMIN | JAZMIN AA-05 | 2023-10-05 | 1680.5 | 1573 | 79.8 | AMPSCOT C-320-256-144 | 144 | 3/3 | 2 | 3.529 | 120 | 96 | 100 | NO VOLANTA | 56.26 | 141.8 | 2628 | 131.3 | EMUL 84% | 25.6 | 3436 | 5908 | OK | OK | 0 | 2.164 | 400 | 1579.49 | 62 | 58 | 0.4 | 2 | 94 | 1459.79 | 24.3 | 0.19 | NO | 1642.22 | 1629.65 | SI | 40.6 | POZO CON LIGERO AUMENTO @ 3,5 SPM, CON BOMBEO UN POCO INESTABLE. LIGERO AUMENTO DE GAS EN EL SISTEMA. MODERADA SUMERGENCIA. MODERADO GOLPE DE FLUIDO CON INTERFERENCIA POR GAS. V/V OPERATIVAS. SEGUIMIENTO. | 61.7 | 2.6 |  |  |  | 1 | 1 | 10739 | JAZMIN-AA-5:1
JAZMIN | JAZMIN AA-06 | 2023-10-05 | 1753 | 1694 | 61.9 | AMPSCOT C-320-256-144 | 144 | 3/3 | 2 | 2.575 | 115 | 99 | 110 | NO VOLANTA | 43.57 | 142 | 2534 | 74.3 | EMUL 80% | 27.3 | 3885 | 6685 | OK | OK | 0.4 | 2.313 | 400 | 1700.51 | 0 | 0 | 0.3 | 3 | 94 | 1470.4 | 0.1 | 0.19 | NO | 1651.75 | 1579.21 | SI | 20.9 | POZO CON REDUCCION @ 2,6 SPM, CON BOMBEO "ESTABLE". SIN SUMERGENCIA PERO RECUPERA NIVEL. ACENTUADO GOLPE DE FLUIDO CON LIGERA INTERFERENCIA POR GAS. V/V OPERATIVAS. SEGUIMIENTO. | 65.4 | 2.1 |  |  |  | 1 | 1 | 10740 | JAZMIN-AA-6:1
JAZMIN | JAZMIN AB-02 | 2023-10-05 | 2242 | 2118 | 92.2 | KERUI C-320-256-144 | 115.2 | 1/3 | 2 | 5.921 | 146 | 119 | 40 | 500-40" | 82.09 | 112.4 | 3263 | 254.7 | EMULSION | 33.7 | 5234 | 7406 | SL | OK | 5.3 | 2.411 | 600 | 1568.76 | 700 | 328 | 1.2 | 40 | 44 | 1301.33 | 139.9 | 2.54 | NO | 2277 | 2261.46 | SI | 125.3 | POZO CON AUMENTO DE SPM @ 5,9 SPM, CON BOMBEO ESTABLE. ALTO FLUJO DE GAS POR EL ANULAR. ALTA SUMERGENCIA. CARTA LLENA CON LIGERA INTERFERENCIA POR GAS. SEGUIMIENTO. | 65.6 | 4.5 |  |  |  | 1 | 1 | 10741 | JAZMIN-AB-2:1
JAZMIN | JAZMIN AQ-03 | 2023-10-05 | 1692.32 | 1274.64 | 1.2 | LUFKIN C-320D-213-120 | 120 | 4/4 | 2 | 3.214 | 123 | 111 | 0 | BOMB. DEFIC. | 45 | 119.8 | 2679 | 50 | BOMB. DEFIC. | 25.2 | 4460 | 4872 | PERDIDA DE CARGA | LIFTED | 0.1 | 1.7 | 400 | 1301.11 | 610 | 552 | 0.6 | 7 | 85 | 1530.72 | 229.4 | 0.61 | SI | 1927.14 | 1892.25 | NO | 134.3 | POZO EN SEGUIMIENTO @ 3,2 SPM, CON BOMBEO DEFICIENTE. FLUIDO MUY VISCOSO. SIN CARTA DE BOMBEO CON V/V BLOQUEANDOSE. REESPACIAR. | 20.7 | 1.2 |  |  |  | 1 | 1 | 10742 | JAZMIN-AQ-3:1
JAZMIN | JAZMIN AQ-05 | 2023-10-05 | 1613.5 | 1483 | 96 | LUFKIN C-320D-213-120 | 102.857 | 2/3 | 2 | 5.114 | 119 | 106 | 30 | NO VOLANTA | 93.89 | 102.3 | 1918 | 229.1 | CRUDO 20% | 26.6 | [5 empty] | 1.218 | 400 | 837.33 | 479 | 478 | 1.2 | 1 | 100 | 1374.92 | 199 | 0.16 | NO | 1394.8 | 1299.18 | SI | 277.5 | POZO CON AUMENTO @ 5,1 SPM, CON BOMBEO ESTABLE. ALTA SUMERGENCIA. CARTA LLENA. SE REPROGRAMA PARA LA TOMA COMPLETO. NOTA: VARIADOR PRESENTA PROBLEMAS - ALARMA 14 FALLO A TIERRA. NO SE TOMAN MAS CARTAS & V/VS DEBIDO A ESTA NOVEDAD. | 41.9 | 2.7 |  |  |  | 1 | 1 | 10743 | JAZMIN-AQ-5:1
JAZMIN | JAZMIN AX-01 | 2023-10-05 | 2187.11 | 1889.23 | 102.2 | AMPSCOT C-456-305-144 | 144 | 4/4 | 2 | 2.108 | 102 | 90 | 90 | NO VOLANTA | 72.85 | 140.2 | 3478 | 100.4 | CRUDO 20% | 25.6 | 3802 | 6479 | LL | OK | 0.7 | 2.473 | 400 | 1754.32 | 94 | 89 | 0.7 | 2 | 95 | 1418.78 | 37.1 | 0.16 | SI | 1852 | 1807.35 | SI | 179.4 | POZO EN SEGUIMIENTO @ 2,1 SPM, CON BOMBEO ESTABLE. ALTA SUMERGENCIA. MODERADA INTERFERENCIA POR GAS. | 70.6 | 3.1 |  |  |  | 1 | 1 | 10744 | JAZMIN-AX-1:1
JAZMIN | JAZMIN AX-03 | 2023-10-05 | 2141.69 | 1858.38 | 128.9 | AMPSCOT C-456-305-144 | 144 | 4/4 | 2 | 5.625 | 112 | 96 | 90 | NO VOLANTA | 91.21 | 141.3 | 3475 | 338.1 | CRUDO 70% | 32.1 | 5061 | 6421 | SL | OK | 2.2 | 2.926 | 400 | 2173.75 | 119 | 119 | 0.6 | 5 | 100 | 1485.82 | 49.7 | 0.28 | SI | 2297.65 | 2233.13 | SI | 0 | POZO EN SEGUIMIENTO @ 5,6 SPM, CON BOMBEO ESTABLE. BUENA SUMERGENCIA. CARTA LLENA . CONT. SEGUIMIENTO. | 88 | 9.6 |  |  |  | 1 | 1 | 10745 | JAZMIN-AX-3:1
JAZMIN | JAZMIN AZ-01 | 2023-10-05 | 1699.05 | 1605.1 | 87.7 | AMPSCOT C-320-256-144a | 144 | 3/3 | 2.25 | 4.592 | 126 | 109 | 70 | NO VOLANTA | 62.36 | 140.7 | 3216 | 237.8 | EMUL 90% | 32.2 | 3531 | 7179 | SL | OK | 4.7 | 2.161 | 400 | 1583.38 | 97 | 95 | 0.7 | 1 | 98 | 1465.41 | 39.2 | 0.11 | NO | 1686 | 1623.92 | SI | 44.7 | POZO EN SEGUIMIENTO @ 4,5 SPM, CON BOMBEO ESTABLE. OPERANDO A CONDICIONES ESTABLES. MODERADA SUMERGENCIA. MODERADO GOLPE DE FLUIDO CON LEVE IPG. STUFFING MUY AJUSTADO. CONT. SEGUIMIENTO. NOTA: REVISION DEL VARIADOR, MOLESTANDO EN EL APAGADO.- NOTABLE EN LA PRUEBA DE VALVULAS. | 83.6 | 5.4 |  |  |  | 1 | 1 | 10746 | JAZMIN-AZ-1:1
JAZMIN | JAZMIN AZ-02 | 2023-10-05 | 1766.14 | 1667.28 | 51.1 | AMPSCOT C-320-256-144a | 144 | 3/3 | 2 | 3.516 | 125 | 104 | 70 | 500-25" | 36.07 | 141.7 | 2597 | 83.8 | EMUL 90% | 33.1 | 3793 | 6677 | OK | OK | 0 | 2.297 | 400 | 1673.53 | 69 | 65 | 0.8 | 3 | 93 | 1457.15 | 26.6 | 0.2 | NO | 1748.88 | 1663.25 | SI | 33.4 | POZO EN SEGUIMIENTO @ 3,5 SPM, CON BOMBEO "ESTABLE". OPERANDO A CONDICIONES NORMALES. MODERADA SUMERGENCIA. ACENTUADO GOLPE DE FLUIDO CON INTERFERENCIA POR GAS. V/V OPERATIVAS. CONT. SEGUIMIENTO. | 88.6 | 5.6 |  |  |  | 1 | 1 | 10747 | JAZMIN-AZ-2:1
JAZMIN | JAZMIN AZ-03 | 2023-10-05 | 1683.2 | 1584.4 | 60.9 | AMPSCOT C-320-256-144a | 144 | 3/3 | 2 | 4.7 | 114 | 108 | 70 | NO VOLANTA | 42.82 | 142.1 | 2552 | 133.4 | EMUL 90% | 28.8 | 3819 | 5912 | OK | OK | 0.1 | 2.208 | 400 | 1584.7 | 66 | 66 | 0.7 | 1 | 100 | 1435.41 | 27.1 | 0.07 | NO | 1651.5 | 1631.59 | SI | 41.2 | POZO EN SEGUIMIENTO @ 4,7 SPM, CON BOMBEO ESTABLE. MODERADA SUMERGENCIA. ACENTUADO GOLPE DE FLUIDO CON LEVE IPG. V/V OPERATIVAS. CONT. SEGUIMIENTO. NOTA: FRENO DESTENCIONADO. | 67.8 | 3.7 |  |  |  | 1 | 1 | 10748 | JAZMIN-AZ-3:1
JAZMIN | JAZMIN AZ-04 | 2023-10-05 | 2180.13 | 1912.25 | 30.6 | AMPSCOT C-320-256-144a | 144 | 3/3 | 2 | 2.11 | 105 | 91 | 60 | NO VOLANTA | 21.87 | 139.7 | 3467 | 30.1 | CRUDO 20% | 39.2 | 5190 | 8108 | OK | OK | 0.1 | 2.988 | 400 | 2227.92 | 80 | 80 | 0.6 | 11 | 100 | 1491.25 | 33.3 | 0.58 | SI | 2308.45 | 2293.34 | NO | 0 | POZO EN SEGUIMIENTO @ 2,1 SPM, CON BOMBEO ESTABLE. ALTO FLUJO DE GAS POR EL ANULAR. BAJA SUMERGENCIA. ACENTUADA IPG. ALTA FRICCION. V/V OPERATIVAS. CONT. SEGUIMIENTO. NOTA: SE ENCONTRO POZO A LA ATMOSFERA | 94.1 | 3 |  |  |  | 1 | 1 | 10749 | JAZMIN-AZ-4:1
JAZMIN | JAZMIN AZ-05 | 2023-10-05 | 1718.67 | 1642.33 | 70.6 | AMPSCOT C-320-256-144a | 144 | 3/3 | 2 | 4.663 | 104 | 96 | 60 | 500-30" | 50.13 | 140.9 | 2553 | 153.6 | EMUL 96% | 30.1 | 3928 | 6458 | OK | OK | 0 | 2.32 | 400 | 1612.45 | 57 | 55 | 0.9 | 1 | 98 | 1390.04 | 22.8 | 0.11 | SI | 1670.43 | 1653.92 | SI | 43.9 | POZO CON AUMENTO @ 4,7 SPM, CON BOMBEO ESTABLE. MERMA DE SUMERGENCIA. MODERADA SUMERGENCIA. MODERADO GOLPE DE FLUIDO CON LIGERA IPG. FUERTE GP DE BOMBA. V/V OPERATIVAS. SEGUIMIENTO A LA CAIDA DE SUMERGENCIA. | 72.2 | 4.9 |  |  |  | 1 | 1 | 10750 | JAZMIN-AZ-5:1
JAZMIN | JAZMIN AZ-06 | 2023-10-05 | 1748.5 | 1638 | 44.7 | AMPSCOT C-320-256-144 | 144 | 3/3 | 2 | 5.217 | 124 | 93 | 90 | 500-40" | 32.27 | 138.5 | 2741 | 108.7 | EMUL 86% | 32.9 | 3091 | 6752 | OK | OK | 0.2 | 2.352 | 400 | 1678.79 | 76 | 76 | 0.7 | 1 | 100 | 1427.54 | 30.9 | 0.08 | SI | 1757.82 | 1719.76 | SI | 27.3 | POZO EN SEGUIMIENTO @ 5,2 SPM, CON BOMBEO ESTABLE. MERMA DE SUMERGENCIA. MODERADA SUMERGENCIA. ACENTUADO GOLPE DE FLUIDO CON LIGERA IPG. FUERTE DE GP DE BOMBA FINALIZANDO LA CARRERA DESCENDENTE. V/V OPERATIVAS. EVALUAR LEVE REDUCCION DE SPM | 101.4 | 3.6 |  |  |  | 1 | 1 | 10751 | JAZMIN-AZ-6:1
JAZMIN | JAZMIN AZ-07 | 2023-10-05 | 1749.5 | 1640 | 123.1 | AMPSCOT C-456-256-144 | 129.6 | 3/4 | 2 | 6.642 | 119 | 104 | 70 | 500-34" | 95.59 | 128.8 | 2719 | 381.3 | EMUL 96% | 28.5 | 4086 | 5469 | LEVE PERDIDA DE CARGA | OK | 0.2 | 1.101 | 400 | 806.61 | 947 | 947 | 0.8 | 0 | 100 | 1465.23 | 389.3 | 0.05 | NO | 1771.26 | 1748.38 | SI | 380.6 | POZO EN SEGUIMIENTO @ 6,6 SPM, CON BOMBEO ESTABLE. CONTINUA CON EL PAULATINO DESCENSO DE SUMERGENCIA. ALTA SUMERGENCIA. CARTA LLENA. CONT. SEGUIMIENTO. | 63.7 | 6.2 |  |  |  | 1 | 1 | 10752 | JAZMIN-AZ-7:1
JAZMIN | JAZMIN CM-01 | 2023-10-05 | 2130.31 | 1897.62 | 59.2 | AMPSCOT C-320-256-144a | 144 | 3/3 | 2 | 4.072 | 105 | 90 | 110 | NO VOLANTA | 42.65 | 138.9 | 3388 | 112.5 | OIL GAS 30% | 44.3 | 4485 | 8557 | SL | OK | 2.9 | 2.835 | 400 | 2103.61 | 80 | 77 | 0.2 | 7 | 85 | 1484.03 | 32.3 | 0.38 | SI | 2187 | 2136.33 | NO | 9.5 | POZO EN CON REDUCCION @ 4,0 SPM, CON BOMBEO ESTABLE. BUENA SUMERGENCIA. ACENTUADA INTERFERENCIA POR GAS. LEVE GP DE BOMBA. SEGUIMIENTO. | 135.8 | 12.2 |  |  |  | 1 | 1 | 10753 | JAZMIN-CM-1:1
JAZMIN | JAZMIN CM-02 | 2023-10-05 | 1681 | 1639 | 49.9 | KERUI C-320-256-144 | 144 | 4/4 | 2 | 2.184 | 101 | 93 | 110 | 500-2´10" | 35.14 | 142.1 | 2458 | 50.9 | EMUL GAS 85% | 27.4 | 3889 | 6334 | LEVE CIERRE TARDIO | LIFTED | 0 | 2.353 | 400 | 1558.75 | 0 | 0 | 0.4 | 0 | 100 | 1324.9 | 0.1 | 0.03 | NO | 1548.25 | 1522.55 | SI | 53.8 | . POZO EN SEGUIMIENTO @ 2,1 SPM, CON BOMBEO ESTABLE. SIN SUMERGENCIA. ACENTUADO GOLPE DE FLUIDO CON LEVE IPG. V/V OPERATIVAS. CONT. SEGUIMIENTO. | 59.5 | 1.5 |  |  |  | 1 | 1 | 10754 | JAZMIN-CM-2:1
JAZMIN | JAZMIN CM-03 | 2023-10-05 | 2241 | 2107 | 58.2 | AMPSCOT C-320-256-144a | 115.2 | 1/3 | 2 | 3.209 | 95 | 88 | 110 | NO VOLANTA | 52.33 | 111.3 | 3559 | 87.2 | EMUL GAS 80% | 35.4 | 4734 | 8177 | SL | OK | 1.5 | 3.045 | 400 | 2197.4 | 65 | 64 | 0.5 | 1 | 99 | 1443.28 | 29.3 | 0.06 | SI | 2262.59 | 2249.7 | SI | 19.6 | POZO EN SEGUIMIENTO @ 3,2 SPM, CON BOMBEO ESTABLE. MODERADA SUMERGENCIA. MODERADO GP DE FLUIDO CON IPG. LEVE GP DE BOMBA. CONT. SEGUIMIENTO. | 82.7 | 3.5 |  |  |  | 1 | 1 | 10755 | JAZMIN-CM-3:1
JAZMIN | JAZMIN CM-04 | 2023-10-05 | 2014 | 1761 | 68.5 | KERUI C-320-256-144 | 144 | 4/4 | 2 | 1.907 | 106 | 99 | 110 | NO VOLANTA | 48.2 | 142 | 2545 | 60.9 | EMUL GAS 80% | 26.7 | 3702 | 6062 | OK | OK | 0 | 2.144 | 400 | 1588 | 45 | 45 | 0.6 | 0 | 100 | 1481.34 | 18.8 | 0.03 | SI | 1638.19 | 1544.29 | SI | 174 | POZO EN SEGUIMIENTO @ 1,9 SPM, CON BOMBEO ESTABLE. MODERADA SUMERGENCIA. ACENTUADO GOLPE DE FLUIDO CON IPG. V/V OPERATIVAS. CONT SEGUIMIENTO. | 52.7 | 1.5 |  |  |  | 1 | 1 | 10756 | JAZMIN-CM-4:1
JAZMIN | JAZMIN CM-05 | 2023-10-05 | 2174.5 | 1902 | 24.7 | AMPSCOT C-320-256-144a | 144 | 3/3 | 2 | 4.063 | 103 | 91 | 110 | NO VOLANTA | 17.5 | 141.1 | 3192 | 46.8 | EMUL AGUA 90% | 36.1 | 4896 | 7650 | OK | OK | 0.1 | 2.196 | 400 | 1619.38 | 490 | 475 | 0.6 | 2 | 97 | 1474.85 | 198.7 | 0.13 | NO | 2123 | 2082.52 | SI | 220.9 | POZO CON REDUCCION DE SPM @ 4,0 SPM, CON BOMBEO ESTABLE. RECUPERA SUMERGENCIA: ALTA SUMERGENCIA. CARTA MUESTRA MUY SEVERO GOLPE DE FLUIDO CON LEVE INTERFERENCIA POR GAS. NO OBSTANTE PARA LA SUMERGENCIA CON ESE LLENADO SE PRESUME INTAKE DE LA BOMBA BLOQUEADO O POSIBLE FILTRO ODESSA OBSTRUIDO. EVALUAR POR OPTIMIZACION PARA MEJORAR DESEMPEÑO DEL POZO. | 93.1 | 2.4 |  |  |  | 1 | 1 | 10757 | JAZMIN-CM-5:1
JAZMIN | JAZMIN CO-01 | 2023-10-05 | 1718 | 1614 | 93.7 | AMPSCOT C-456-256-144a | 144 | 4/4 | 2 | 4.534 | 120 | 94 | 120 | 500-21" | 64.97 | 144.2 | 2352 | 198.1 | AGUA 95% | 31.3 | 3762 | 4281 | FUGA | OK | 0.8 | 2.191 | 400 | 1619.12 | 92 | 92 | 0.6 | 0 | 100 | 1477.98 | 38.4 | 0.05 | NO | 1710 | 1645.7 | SI | 41.8 | POZO CON REDUCCION DE SPM @ 4,5 SPM, CON BOMBEO ESTABLE. MODERADA SUMERGENCIA. REESPACIAR & EVALUAR POR OPTIMIZACION. | 81.5 | 8.3 |  |  |  | 1 | 1 | 10758 | JAZMIN-CO-1:1
JAZMIN | JAZMIN AM-01 | 2023-10-06 | 1476.66 | 1276.32 | 124.7 | AMPSCOT C-320-256-144a | 144 | 3/3 | 2 | 3.03 | 116 | 103 | 60 | NO VOLANTA | 87.64 | 142.3 | 2234 | 176.3 | EMUL 50% | 27 | 3476 | 5764 | OK | OK | 0 | 1.782 | 400 | 1321.61 | 190 | 186 | 0.7 | 2 | 97 | 1483.29 | 77.4 | 0.15 | NO | 1526.9 | 1443.72 | SI | 58 | POZO EN SEGUIMIENTO @ 3,0 SPM, CON BOMBEO ESTABLE. . ALTA SUMERGENCIA. CARTA LLENA CON LIGERA IPG. V/V OPERATIVAS. CONT. SEGUIMIENTO. | 64.9 | 4.7 |  |  |  | 1 | 1 | 10759 | JAZMIN-AM-1:1
JAZMIN | JAZMIN AM-02 | 2023-10-06 | 1936.35 | 1675.7 | 35.4 | AMPSCOT C-320-256-144a | 129.6 | 2/3 | 2 | 1.222 | 103 | 97 | 60 | 500-3´ | 28.04 | 126.2 | 3045 | 20.2 | CRUDO GAS 20% | 31 | 4702 | 7564 | OK | OK | 0 | 2.758 | 400 | 2021.96 | 55 | 55 | 0.7 | 5 | 100 | 1466.25 | 22.7 | 0.32 | NO | 2076.88 | 2071.22 | SI | 0.2 | POZO CON LEVE REDUCCION @ 1,2 SPM, CON BOMBEO ESTABLE. BAJA SUMERGENCIA. ACENTUADO GOLPE DE FLUID CON LEVE IPG. V/V OPERATIVAS. CONT. SEGUIMIENTO HASTA TS. | 55.4 | 0.6 |  |  |  | 1 | 1 | 10760 | JAZMIN-AM-2:1
JAZMIN | JAZMIN AM-03 | 2023-10-06 | 1514.16 | 1420.33 | 39.2 | AMPSCOT C-320-256-144a | 144 | 3/3 | 2 | 2.1 | 108 | 97 | 60 | NO REPORTA | 27.52 | 142.5 | 2146 | 38.4 | AGUA 95% | 22.3 | 3470 | 5465 | LEVE CIERRE TARDIO | OK | 0 | 1.851 | 400 | 1334.86 | 92 | 90 | 0.7 | 1 | 98 | 1442.31 | 37.5 | 0.12 | SI | 1427.15 | 1421.4 | SI | 76.2 | POZO EN SEGUIMIENTO @ 2,1 SPM, CON BOMBEO ESTABLE. MODERADA SUMERGENCIA. ACENTUADO GOLPE DE FLUIDO CON IPG. LEVE GP DE BOMBA. V/V OPERATIVAS. CONT. SEGUIMIENTO. | 40.7 | 0.9 |  |  |  | 1 | 1 | 10761 | JAZMIN-AM-3:1
JAZMIN | JAZMIN AM-04 | 2023-10-06 | 1705 | 1490 | 42.3 | KERUI C456D 256 144 | 144 | 4/4 | 2 | 3.109 | 122 | 103 | 60 | 500- 50" | 29.9 | 141.4 | 2660 | 61.3 | EMUL 96% | 28.1 | 3453 | 6161 | OK | OK | 0 | 2.472 | 400 | 1803.2 | 0 | 0 | 0.6 | 3 | 100 | 1458.9 | 0 | 0.23 | SI | 1803.37 | 1795.11 | SI | 0.1 | POZO EN SEGUIMIENTO @ 3,1 9 SPM, CON BOMBEO UN POCO INESTABLE. SIN SUMERGENCIA. ACENTUADO GOLPE DE FLUIDO CON LEVE IPG. V/V OPERATIVAS. EVALUAR LEVE REDUCCION DE SPM. | 69.9 | 2.7 |  |  |  | 1 | 1 | 10762 | JAZMIN-AM-4:1
JAZMIN | JAZMIN B-01 | 2023-10-06 | 1631.5 | 1506 | 111.7 | AMPSCOT C-320-256-144a | 144 | 3/3 | 2 | 2.219 | 119 | 93 | 20 | NO VOLANTA | 78.27 | 142.7 | 2138 | 115.7 | EMUL 94% | 30.8 | 3505 | 5437 | SL | OK | 2 | [11 empty] | NO | 1588.7 | 1506.99 | SI |  | POZO CON LIGERO AUMENTO @ 2,2 SPM, CON BOMBEO ESTABLE. . MODERADO GOLPE DE FLUIDO INTERFERENCIA POR GAS. ALTA FRICCION. SEGUIMIENTO Y SE REPROGRAMA. NO SE TOMA NIVEL ACUSTICO VALVULA MUY PRESIONADA PARA ABRIR. | 89.7 | 3.9 |  |  |  | 0 | 1 | 10763 | JAZMIN-B-1:1
JAZMIN | JAZMIN B-02 | 2023-10-06 | 1574.5 | 1448 | 53.4 | AMPSCOT C-320-256-144a | 144 | 3/3 | 2 | 3.55 | 107 | 92 | 20 | NO VOLANTA | 37.44 | 142.6 | 1999 | 88.4 | EMUL 70% | 27.2 | 3553 | 5789 | OK | OK | 0 | 2.045 | 400 | 1424.65 | 56 | 56 | 0.7 | 1 | 100 | 1393.3 | 23.4 | 0.05 | SI | 1484 | 1428.88 | SI | 62.6 | POZO EN SEGUIMIENTO @ 3,5 SPM, CON BOMBEO UN POCO INESTABLE. MODERADA SUMERGENCIA. ACENTUADO GOLPE DE FLUIDO CON LEVE IPG. V/V OPERATIVAS. EVALUAR LEVE REDUCCION DE SPM. | 65.9 | 3.6 |  |  |  | 1 | 1 | 10764 | JAZMIN-B-2:1
JAZMIN | JAZMIN B-03 | 2023-10-06 | 1540 | 1413 | 54.7 | AMPSCOT C-320-256-144a | 144 | 3/3 | 2 | 7.031 | 148 | 107 | 60 | NO VOLANTA | 38.44 | 142.3 | 2314 | 179.5 | EMUL 90% | 27.5 | 3570 | 5734 | OK | OK | 0.1 | 1.926 | 400 | 1385.51 | 107 | 78 | 0.1 | 14 | 74 | 1438.75 | 32.8 | 1.26 | NO | 1492.5 | 1491.66 | SI | 49.8 | POZO EN SEGUIMIENTO @ 7,0 SPM, CON BOMBEO ESTABLE. QUIEBRA SUMERGENCIA. ALTO FLUJO DE GAS POR EL ANULAR. MODERADA SUMERGENCIA. ACENTUADO GOLPE DE FLUIDO CON LEVE INTERFERENCIA POR GAS. V/V OPERATIVAS. EVALUAR REDUCCION @ 5.7 SPM | 74.3 | 4.8 |  |  |  | 1 | 1 | 10765 | JAZMIN-B-3:1
JAZMIN | JAZMIN B-05 | 2023-10-06 | 1592 | 1476 | 71 | AMPSCOT C-320-256-144a | 144 | 3/3 | 2 | 2.016 | 105 | 88 | 60 | NO VOLANTA | 49.8 | 142.5 | 2127 | 66.7 | EMUL 90% | 23 | 3173 | 5300 | LEVE CIERRE TARDIO | OK | 0.1 | 2.118 | 400 | 1421.94 | 53 | 53 | 1 | 0 | 100 | 1342.72 | 21.6 | 0.23 | SI | 1478.11 | 1423.03 | SI | 70.3 | POZO EN SEGUIMIENTO @ 2,0 SPM, CON BOMBEO UN POCO INESTABLE. LEVE RECUPERACION DE CONDICIONES. MODERADA SUMERGENCIA. ACENTUADO GOLPE DE FLUIDO CON LEVE IPG. LEVE GOLPE DE BOMBA. V/V OPERATIVAS. CONT. SEGUIMIENTO. | 56.7 | 1.5 |  |  |  | 1 | 1 | 10766 | JAZMIN-B-5:1
JAZMIN | JAZMIN BA-02 | 2023-10-06 | 1627.5 | 1555 | 54.9 | ZIMEC C-456-256-144 | 144 | 4/4 | 2 | 1.489 | 93 | 89 | 50 | 420-5´ | 38.84 | 141.3 | 2212 | 38.1 | CRUDO 20% | 24.5 | 3728 | 5576 | OK | OK | 0.1 | 2.112 | 400 | 1517.42 | 0 | 0 | 2.8 | 0 | 100 | 1436.95 | 2.4 | 0.15 | SI | 1495.53 | 1437.62 | SI | 43.9 | POZO EN SEGUIMIENTO @ 1,5 SPM, CON BOMBEO "ESTABLE". OPERANDO A CONDICIONES ESTABLES. SIN SUMERGENCIA. ACENTUADO GOLPE DE FLUIDO CON LEVE IPG. GP DE BOMBA .V/V OPERATIVAS. CONT. SEGUIMIENTO. | 55.9 | 1.1 |  |  |  | 1 | 1 | 10767 | JAZMIN-BA-2:1
JAZMIN | JAZMIN BA-03 | 2023-10-06 | 1487.38 | 1372.76 | 29.1 | ZIMEC C-456-305-144 | 144 | 4/4 | 2 | 2.228 | 113 | 89 | 50 | NO VOLANTA | 20.47 | 142.4 | 2154 | 30.3 | EMUL 90% | 18.5 | 3362 | 5381 | OK | OK | 0 | 2.332 | 400 | 1435.39 | 27 | 27 | 1.5 | 0 | 100 | 1231.03 | 10.4 | 0.35 | NO | 1463 | 1461.36 | SI | 21.4 | POZO EN SEGUIMIENTO @ 2,2 SPM, CON BOMBEO ESTABLE. BAJA SUMERGENCIA. MUY SEVERO GOLPE DE FLUIDO CON LIGERA IPG. V/V OPERATIVAS. CONT. SEGUIMIENTO. SEGUIMIENTO HASTA TS. | 41.4 | 0.7 |  |  |  | 1 | 1 | 10768 | JAZMIN-BA-3:1
JAZMIN | JAZMIN BE-01 | 2023-10-06 | 1563.41 | 1324.82 | 119.8 | AMPSCOT C-320-256-144a | 144 | 3/3 | 2 | 4.839 | 117 | 94 | 50 | NO VOLANTA | 84.15 | 142.3 | 2366 | 270.3 | EMUL 92% | 28.5 | 3497 | 5905 | SL | OK | 2.7 | 2.026 | 400 | 1496.14 | 112 | 110 | 0.5 | 2 | 96 | 1476.94 | 49.9 | 0.15 | SI | 1616.24 | 1546.84 | SI | 27.3 | POZO EN SEGUIMIENTO @ 4,8 SPM, CON BOMBEO ESTABLE. BUENA SUMERGENCIA. MODERADO GOLPE DE FLUIDO INTERFERENCIA POR GAS. LEVE GP DE BOMBA. CONT.SEGUIMIENTO. | 75.1 | 5.7 |  |  |  | 1 | 1 | 10769 | JAZMIN-BE-1:1
JAZMIN | JAZMIN BE-02 | 2023-10-06 | 1632 | 1505 | 123.1 | AMPSCOT C-320-256-144a | 144 | 3/3 | 2 | 4.592 | 179 | 129 | 50 | NO VOLANTA | 86.65 | 142 | 2342 | 263.6 | AGUA 98% | 27.1 | 3498 | 5858 | SL | OK | 2.5 | 2.121 | 600 | 1455.84 | 154 | 142 | 0.4 | 3 | 93 | 1372.79 | 59.8 | 0.26 | NO | 1623.43 | 1537.45 | NO | 63.1 | POZO EN SEGUIMIENTO @ 4,6 SPM, CON BOMBEO ESTABLE. BUENA SUMERGENCIA. CARTA LLENA CON LEVE GOLPE DE FLUIDO E INTERFERENCIA POR GAS CONT. SEGUIMIENTO. NOTA : NIVEL CON ALTO RUIDO SE HACE SEGUNDO DISPARO CON 600 PSI. | 69.4 | 5.6 |  |  |  | 1 | 1 | 10770 | JAZMIN-BE-2:1
JAZMIN | JAZMIN BE-06 | 2023-10-06 | 1520.98 | 1334.96 | 51.6 | AMPSCOT C-320-256-144 | 144 | 3/3 | 2 | 1.709 | 96 | 83 | 50 | NO VOLANTA | 36.27 | 142.2 | 2248 | 41.1 | EMUL 50% | 27.4 | 3539 | 6210 | OK | OK | 0.1 | 2.267 | 400 | 1621.9 | 0 | 0 | 0.3 | 1 | 100 | 1430.87 | 0.1 | 0.06 | NO | 1548.62 | 1501.15 | SI | 0.1 | POZO EN SEGUIMIENTO @ 1,7 SPM, CON BOMBEO ESTABLE. SIN SUMERGENCIA. ACENTUADO GOLPE DE FLUIDO V/V OPERATIVAS. EVALUAR TS. | 57.8 | 1.7 |  |  |  | 1 | 1 | 10771 | JAZMIN-BE-6:1
JAZMIN | JAZMIN BF-01 | 2023-10-06 | 1567.25 | 1401.51 | 103.7 | AMPSCOT C-320-256-144a | 144 | 4/4 | 2 | 1.491 | 110 | 83 | 20 | 500-36" | 72.97 | 142.1 | 2109 | 72.1 | EMUL 90% | 24.1 | 3310 | 5532 | OK | OK | 0.2 | 1.958 | 400 | 1419.08 | 109 | 79 | 0.8 | 16 | 72 | 1449.53 | 33.8 | 1.51 | NO | 1531.44 | 1501.54 | SI | 46.1 | POZO CON REDUCCION @ 1,5 SPM, CON BOMBEO UN POCO INESTABLE. ALTO FLUJO DE GAS POR EL ANULAR. MODERADA SUMERGENCIA. MODERADO GOLPE DE FLUIDO CON INTERFERENCIA POR GAS. V/V OPERATIVAS. EVALUAR LEVE AUMENTO DE SPM. | 48.3 | 1.4 |  |  |  | 1 | 1 | 10772 | JAZMIN-BF-1:1
JAZMIN | JAZMIN BF-02 | 2023-10-06 | 1897.5 | 1662 | 16.3 | AMPSCOT C-320-256-144a | 115.2 | 1/3 | 2.25 | 2.02 | 93 | 89 | 20 | NO VOLANTA | 14.79 | 110.1 | 3747 | 19.4 | GAS-CRUDO | 40 | 4334 | 8281 | OK | OK | 0.1 | 2.691 | 400 | 2008.27 | 34 | 34 | 0.2 | 2 | 100 | 1492.58 | 15.5 | 0.12 | NO | 2042.25 | 2028.55 | SI | 0.3 | POZO EN SEGUIMIENTO @ 2,0 SPM, CON BOMBEO ESTABLE. BAJA SUMERGENCIA. MUY SEVERO GOLPE DE FLUIDO. ALTA FRICCION. V/V OPERATIVAS. CONT. SEGUIMIENTO. | 103.2 | 2.8 |  |  |  | 1 | 1 | 10773 | JAZMIN-BF-2:1
JAZMIN | JAZMIN BF-03 | 2023-10-06 | 1533.5 | 1352 | 121.7 | AMPSCOT C-320-256-144a | 144 | 3/3 | 2 | 1.158 | 116 | 96 | 20 | 500-45" | 84.5 | 144 | 2175 | 65.7 | EMUL 88% | 22.7 | 3357 | 5320 | FUGA | OK | 1.9 | 1.933 | 400 | 1398.75 | 159 | 140 | 0 | 6 | 85 | 1447.23 | 58.2 | 0.55 | NO | 1560.73 | 1550.39 | SI | 47.2 | POZO CON REDUCCION @ 1,1 SPM, CON BOMBEO ESTABLE. RECUPERA SUMERGENCIA.NIVEL CON RUIDO Y GAS: BUENA SUMERGENCIA. TV DEFICIENTE: CON FUGA. EVALUAR AUMENTO DE SPM @ 4,0 SPM | 37.5 | 1 |  |  |  | 1 | 1 | 10774 | JAZMIN-BF-3:1
JAZMIN | JAZMIN BF-04 | 2023-10-06 | 1668.5 | 1493 | 96.2 | AMPSCOT C-320-256-144a | 144 | 3/3 | 2 | 1.927 | 90 | 80 | 20 | 500-1´41" | 67.49 | 142.5 | 1923 | 86.5 | EMUL 90% | 24.8 | 2991 | 5377 | OK | OK | 0.2 | 1.986 | 400 | 1466.66 | 0 | 0 | 0.3 | 0 | 100 | 1477 | 0 | 0.04 | NO | 1444.6 | 1357.32 | SI | 83.1 | POZO CON REDUCCION @ 1,9 SPM, CON BOMBEO ESTABLE. LIGERA RECUPERACION DE % EFF BOMBA Y NIVEL. CONTINUA SIN SUMERGENCIA. MODERADO GOLPE DE FLUIDO V/V OPERATIVAS. | 61.6 | 2.4 |  |  |  | 1 | 1 | 10775 | JAZMIN-BF-4:1
JAZMIN | JAZMIN BG-02 | 2023-10-06 | 1903 | 1756 | 26.8 | AMPSCOT C-320-256-144a | 115.2 | 1/3 | 2 | 3.175 | 83 | 78 | 50 | NO VOLANTA | 23.95 | 112.1 | 2811 | 39.7 | AGUA CRUDO 30% | 30.5 | 4381 | 7277 | LIGERO CIERRE TARDIO | OK | 0 | 2.875 | 400 | 1944.98 | 0 | 0 | 0 | 0 | 100 | 1353.03 | 0.6 | 0 | NO | 1932.2 | 1932.17 | SI | 0.6 | POZO EN SEGUIMIENTO @ 3,1 SPM, CON BOMBEO ESTABLE. SIN SUMERGENCIA. MUY SEVERO GOLPE DE FLUIDO. V/V OPERATIVAS. CONT. SEGUIMIENTO. | 59.1 | 1.2 |  |  |  | 1 | 1 | 10776 | JAZMIN-BG-2:1
JAZMIN | JAZMIN BG-03 | 2023-10-06 | 1522.39 | 1391.79 | 2.7 | AMPSCOT C-320-256-144a | 144 | 3/3 | 2 | 2.795 | 87 | 81 | 40 | NO VOLANTA | 1.88 | 142.8 | 2082 | 3.5 | GAS CRUDO 50% | 23.1 | 5068 | 5476 | PERDIDA DE CARGA | LIFTED | 0 | 2.258 | 400 | 1330.12 | 107 | 95 | 0 | 5 | 89 | 1178.14 | 40.6 | 0.5 | NO | 1438 | 1435.88 | SI | 75.2 | POZO CON REDUCCION @ 2,8 SPM, CON BOMBEO ESTABLE. MODERADA SUMERGENCIA. MUY SEVERO GOLPE DE FLUIDO CON INTERFERENCIA POR GAS. EVALUAR REDUCCION DE SPM. | 37.5 | 0.8 |  |  |  | 1 | 1 | 10777 | JAZMIN-BG-3:1
JAZMIN | JAZMIN BG-04 | 2023-10-06 | 1639.29 | 1498.59 | 11.1 | AMPSCOT C-320-256-144a | 144 | 3/3 | 2 | 2.97 | 90 | 80 | 30 | NO VOLANTA | 7.8 | 142.1 | 2112 | 15.3 | EMUL 90% | 26.3 | 3318 | 5685 | OK | OK | 0 | 2.378 | 400 | 1692.42 | 0 | 0 | 0.1 | 2 | 95 | 1423.4 | 0.4 | 0.17 | SI | 1588.5 | 1478.27 | SI | 0.4 | POZO CON AUMENTO @ 2,9 SPM, CON BOMBEO ESTABLE. SIN SUMERGENCIA. MUY SEVERO GOLPE DE FLUIDO CON LEVE INTERFERENCIA POR GAS. LEVE GP DE BOMBA. V/V OPERATIVAS. EVALUAR REDUCCION DE SPM. | 64.5 | 2.6 |  |  |  | 1 | 1 | 10778 | JAZMIN-BG-4:1
JAZMIN | JAZMIN BK-06 | 2023-10-06 | 1665.5 | 1491 | 133.5 | AMPSCOT C-456-256-144 | 144 | 3/3 | 2 | 5.099 | 191 | 145 | 20 | NO VOLANTA | 93.88 | 142.2 | 2334 | 317.5 | EMUL 90% | 30.9 | 4075 | 4506 | SL | OK | 0.5 | 2.001 | 400 | 1408.9 | 302 | 284 | 0.5 | 3 | 92 | 1408.19 | 118.7 | 0.27 | NO | 1733.39 | 1667.05 | NO | 92.1 | POZO EN SEGUIMIENTO @ 5,1 SPM, CON BOMBEO ESTABLE. MUY ALTA SUMERGENCIA. CARTA LLENA CONT. SEGUIMIENTO. | 74.3 | 6 |  |  |  | 1 | 1 | 10779 | JAZMIN-BK-6:1
JAZMIN | JAZMIN C-01 | 2023-10-06 | 1565.5 | 1322 | 48.1 | AMPSCOT C-320-256-144a | 144 | 3/3 | 2 | 3.103 | 110 | 100 | 70 | NO VOLANTA | 33.74 | 142.5 | 2158 | 69.6 | EMUL 85% | 25.7 | 3419 | 5671 | OK | OK | 0 | 1.924 | 400 | 1438.48 | 12 | 12 | 0.7 | 3 | 94 | 1495.3 | 4.5 | 0.23 | NO | 1452.5 | 1360.2 | SI | 47.5 | POZO EN SEGUIMIENTO @ 3,1 SPM, CON BOMBEO INESTABLE. BAJA SUMERGENCIA. ACENTUADO GOLPE DE FLUIDO CON INTERFERENCIA POR GAS. V/V OPERATIVAS. EVALUAR LEVE REDUCCION DE SPM. | 59.9 | 2.7 |  |  |  | 1 | 1 | 10780 | JAZMIN-C-1:1
JAZMIN | JAZMIN H-01 | 2023-10-06 | 1562 | 1375 |  | AMPSCOT C-456-256-144 | 144 | 4/4 | 2 | 1 | 130 | 107 | 50 | NO VOLANTA |  |  |  |  | EMUL 90% | [6 empty] | 1.996 | 400 | 1418.35 | 148 | 121 | 0.2 | 9 | 80 | 1421.19 | 51 | 0.81 | NO | 1572.26 | 1539.57 | SI | 46.9 | POZO EN SEGUIMIENTO @ 1.0 SPM, CON BOMBEO ESTABLE. NIVIEL CON RUIDO Y GAS, BUENA SUMERGENCIA. REVISON SI EL CAMBIO DE SPM ES ACORDE AL HISTORICO. NO SE TOMA DINAGRAMA, NO HAY CONDICIONES SEGURAS PARA INSTALAR LA CELDA, LA GRAPA DEL CARRIER BAR PEGA MUY FUERTE EN EL CABEZOTE DE LA UNIDAD Y PUEDE EXPULSAR LA CELDA HT. ALARGAR GUAYA. | [5 empty] | 1 | 0 | 10781 | JAZMIN-H-1:1
JAZMIN | JAZMIN H-03 | 2023-10-06 | 1531.5 | 1436 | 78.1 | KERUI C-320-256-144 | 144 | 4/4 | 2 | 1.064 | 103 | 102 | 50 | NO VOLANTA | 54.72 | 142.7 | 1920 | 38.8 | EMUL 50% | 21.7 | 2911 | 4888 | OK | OK | 0 | 1.873 | 400 | 1334.83 | 0 | 0 | 0.4 | 0 | 100 | 1425.34 | 0 | 0.04 | NO | 1304 | 1289.79 | SI |  | POZO CON LEVE REDUCCION @ 1,1 SPM, CON BOMBEO UN POCO INESTABLE. LEVE RECUPERACION DE NIVEL SIN SUMERGENCIA. MODERADO GOLPE DE FLUIDO CON IPG. V/V OPERATIVAS. | 44.2 | 0.9 |  |  |  | 1 | 1 | 10782 | JAZMIN-H-3:1
JAZMIN | JAZMIN AD-01 | 2023-10-07 | 1474.5 | 1187 | 64.7 | AMPSCOT C-320-256-144 | 144 | 3/3 | 2 | 5.07 | 110 | 82 | 50 | NO VOLANTA | 45.21 | 143 | 1691 | 152.9 | EMUL 50% | 20.2 | 2212 | 3568 | LL | OK | 0.7 | 1.571 | 400 | 1106.7 | 60 | 60 | 0.4 | 1 | 100 | 1408.91 | 25.9 | 0.08 | SI | 1192.32 | 1073.24 | SI | 114.4 | POZO EN SEGUIMIENTO @ 5,0 SPM, CON BOMBEO ESTABLE. MODERADA SUMERGENCIA. MODERADO GOLPE DE FLUIDO E IPG. CONT. SEGUIMIENTO. NOTA: UBM CONTINUA CON FRENO DISTENDIDO. | 56.8 | 5.3 |  |  |  | 1 | 1 | 10783 | JAZMIN-AD-1:1
JAZMIN | JAZMIN AD-03 | 2023-10-07 | 1230 | 1077 | 65.3 | AMPSCOT C-320-256-144 | 144 | 4/4 | 2 | 3.622 | 138 | 107 | 90 | NO VOLANTA | 45.48 | 143.5 | 1437 | 110.2 | EMUL 90% | 18.9 | 2517 | 4054 | LIGERO CIERRE TARDIO | OK | 0.2 | 1.119 | 400 | 682.31 | 325 | 314 | 0 | 2 | 97 | 1219.5 | 107.4 | 0.3 | NO | 1009.25 | 1005.91 | SI | 204.3 | POZO EN SEGUIMIENTO @ 3,6 SPM, CON BOMBEO ESTABLE. BUENA SUMERGENCIA. ACENTUADA INTERFERENCIA POR GAS. V/V OPERATIVAS. NOTA: POZO CON POBRE ADMISON DE LA BOMBA | 41.4 | 2.2 |  |  |  | 1 | 1 | 10784 | JAZMIN-AD-3:1
JAZMIN | JAZMIN AD-04 | 2023-10-07 | 1614 | 1232 | 122.2 | AMPSCOT C-320-256-144 | 129.6 | 3/4 | 2 | 4.018 | 114 | 96 | 30 | 500-25" | 94.97 | 128.6 | 1728 | 228.9 | EMUL 90% | 20.7 | 2438 | 4423 | SL | OK | 1.5 | 1.595 | 400 | 1173.75 | 146 | 128 | 0 | 5 | 88 | 1471.79 | 52.9 | 0.51 | NO | 1366.32 | 1207.23 | SI | 127.9 | POZO REACTIVADO @ 4,0 SPM, CON BOMBEO ESTABLE. BUENA SUMERGENCIA. CARTA LLENA CON LEVE IPG. SEGUIMIENTO. | 44.6 | 3.7 |  |  |  | 1 | 1 | 10785 | JAZMIN-AD-4:1
JAZMIN | JAZMIN AD-05 | 2023-10-07 | 1353 | 1161 | 66.9 | AMPSCOT C-320-256-144 | 129.6 | 3/4 | 2 | 3.163 | 122 | 95 | 30 | 500-1´20" | 52.17 | 128.2 | 1805 | 98.7 | EMUL 80% | 20.4 | 2702 | 4669 | LEVE CIERRE TARDIO | OK | 0 | 1.55 | 400 | 1148.27 | 104 | 89 | 0.1 | 6 | 85 | 1481.64 | 37.3 | 0.68 | NO | 1274.85 | 1197.15 | SI | 63.4 | POZO CON REDUCCION @ 3,2 SPM, CON BOMBEO UN POCO INESTABLE. MEJORA % EFF BOMBA. MODERADA SUMERGENCIA. MODERADO GOLPE DE FLUIDO CON INTERFERENCIA POR GAS. STUFFING AJUSTADO. V/V OPERATIVAS. SEGUIMIENTO. | 46.3 | 2.2 |  |  |  | 1 | 1 | 10786 | JAZMIN-AD-5:1
JAZMIN | JAZMIN AD-07 | 2023-10-07 | 1545.5 | 1172 | 50.6 | AMPSCOT C-456-256-144a | 144 | 4/4 | 2.25 | 4.749 | 119 | 98 | 30 | NO VOLANTA | 35.56 | 142.2 | 2153 | 141.8 | EMUL 80% | 29.2 | 4008 | 4872 | OK | MUY LEVANTADA | 0 | 1.587 | 400 | 1148.89 | 97 | 96 | 0.5 | 1 | 100 | 1447.87 | 40.1 | 0.11 | NO | 1309.61 | 1124.21 | NO | 101.5 | POZO EN SEGUIMIENTO @ 4,7 SPM, CON BOMBEO ESTABLE. BUENA SUMERGENCIA. ACENTUADO GOLPE DE FLUIDO CON LEVE IPG. STTUFING AJUSTADO. ALTA FRICCION . ESPACEAR. | 89.2 | 8.9 |  |  |  | 1 | 1 | 10787 | JAZMIN-AD-7:1
JAZMIN | JAZMIN AD-08 | 2023-10-07 | 1474.11 | 1127.22 | 72.2 | AMPSCOT C-456-305-144 | 144 | 4/4 | 2.25 | 6.36 | 107 | 89 | 30 | NO VOLANTA | 50.8 | 142.2 | 2536 | 271.1 | AGUA 95% | 28.3 | 3797 | 5807 | SL | LIFTED | 4.7 | 2.204 | 400 | 1595.17 | 93 | 93 | 0.2 | 5 | 100 | 1447.52 | 38.8 | 0.41 | NO | 1733.61 | 1335.91 | NO | 0.2 | POZO CON AUMENTO @ 6,4 SPM, CON BOMBEO ESTABLE. MODERADA SUMERGENCIA. GOLPE DE FLUIDO CON LEVE IPG. STUFFING AJUSTADO. | 98.1 | 10.5 |  |  |  | 1 | 1 | 10788 | JAZMIN-AD-8:1
JAZMIN | JAZMIN S-01 | 2023-10-07 | 1478.5 | 1097 | 107.2 | AMPSCOT C-320-256-144 | 144 | 4/4 | 2.25 | 5.882 | 109 | 95 | 60 | 500-20" | 75.39 | 142.2 | 2703 | 372.3 | EMUL 85% | 27.9 | 3815 | 5297 | SL | OK | 2.8 | 1.8 | 400 | 1343.6 | 47 | 40 | 0.2 | 6 | 86 | 1492.89 | 16.8 | 0.53 | NO | 1392.2 | 1371.14 | SI | 50.2 | POZO EN SEGUIMIENTO @ 5,9 SPM, CON BOMBEO ESTABLE. MODERADA SUMERGENCIA. LEVE GOLPE DE FLUIDO. CONT SEGUIMIENTO. | 77.7 | 8.2 |  |  |  | 1 | 1 | 10789 | JAZMIN-S-1:1
JAZMIN | JAZMIN S-02 | 2023-10-07 | 1428 | 1129 | 118.1 | AMPSCOT C-320-256-144 | 144 | 4/4 | 2 | 3.846 | 114 | 104 | 60 | 500-47" | 82.77 | 142.7 | 2119 | 211.9 | EMUL 80% | 25.5 | 3354 | 5346 | OK | OK | 0 | 1.8 | 400 | 1329.61 | 87 | 34 | 2.2 | 51 | 32 | 1477.35 | 16.4 | 5.25 | SI | 1438.66 | 1359.18 | SI | 13.1 | POZO EN SEGUIMIENTO @ 3,8 SPM, CON BOMBEO UN POCO INESTABLE. NIVEL CON ALTO RUIDO Y GAS: ALTO FLUJO DE GAS POR EL ANULAR. MODERADA SUMERGENCIA. LEVE GOLPE DE FLUIDO CON INTERFERENCIA POR GAS. V/V OPERATIVAS. | 60.9 | 4 |  |  |  | 1 | 1 | 10790 | JAZMIN-S-2:1
JAZMIN | JAZMIN S-03 | 2023-10-07 | 1428 | 1136 | 84.5 | AMPSCOT C-320-256-144 | 144 | 4/4 | 2 | 3.854 | 147 | 117 | 60 | 500-31" | 60.25 | 140.3 | 2200 | 151.9 | EMUL 90% | 33.6 | 3550 | 5938 | OK | OK | 0.1 | 1.822 | 400 | 1343.98 | 164 | 151 | 0.2 | 9 | 80 | 1475.27 | 62.2 | 0.89 | NO | 1557 | 1417.24 | SI | 22.2 | POZO EN SEGUIMIENTO @ 3,8 SPM, CON BOMBEO ESTABLE. BUENA SUMERGENCIA. MODERADA IPG. STUFFING MUY AJUSTADO. V/V OPERATIVAS. | 91.6 | 4.4 |  |  |  | 1 | 1 | 10791 | JAZMIN-S-3:1
JAZMIN | JAZMIN S-04 | 2023-10-07 | 1415 | 1076 | 95.2 | LUFKIN C-320D-213-120 | 120 | 3/3 | 2 | 3.041 | 112 | 105 | 60 | 500-54" | 80.34 | 118.5 | 2216 | 135 | EMUL 90% | 31.4 | 3523 | 5913 | SL | OK | 1.9 | 1.519 | 400 | 1122.36 | 338 | 261 | 0.4 | 16 | 72 | 1477.76 | 109.7 | 1.62 | NO | 1477.59 | 1453.07 | SI | 85.1 | POZO EN SEGUIMIENTO @ 3,0 SPM, CON BOMBEO ESTABLE. ALTO FLUJO DE GAS POR EL ANULAR. ALTA SUMERGENCIA. MODERADA INTERFERENCIA POR GAS. V/V OPERATIVAS. EVALUAR LEVE AUMENTO DE SPM. | 60.1 | 3.2 |  |  |  | 1 | 1 | 10792 | JAZMIN-S-4:1
JAZMIN | JAZMIN S-05 | 2023-10-07 | 1489.5 | 1131 | 63.9 | AMPSCOT C-320-256-144 | 129.6 | 3/4 | 2 | 5.607 | 118 | 89 | 60 | NO VOLANTA | 49.98 | 128 | 2278 | 167.2 | EMUL 92% | 31.5 | 3844 | 6183 | OK | OK | 0.1 | 2.152 | 400 | 1603.42 | 82 | 82 | 0.6 | 6 | 100 | 1490.17 | 33.9 | 0.42 | SI | 1722 | 1523.32 | SI | 0.3 | POZO EN SEGUIMIENTO @ 5,6 SPM, CON BOMBEO "ESTABLE". MODERADA SUMERGENCIA. MODERADO GOLPE DE FLUIDO CON LEVE IPG. CON ESFUERZOS VIBRANTE ADICIONALES EN AMBAS CARRERAS. V/V OPERATIVAS. NOTA: REVISAR LA CAJA DE ENGRANAJES - POSIBLE DESGASTE | 85.4 | 6.5 |  |  |  | 1 | 1 | 10793 | JAZMIN-S-5:1
JAZMIN | JAZMIN S-07 | 2023-10-07 | 1440.5 | 1144 | 47.6 | AMPSCOT C-320-256-144 | 144 | 4/4 | 2 | 5.085 | 127 | 93 | 60 | 500-42" | 33.26 | 143 | 1925 | 112.8 | EMUL 88% | 22.9 | 3062 | 4738 | OK | OK | 0 | 1.756 | 400 | 1187.64 | 96 | 95 | 0.7 | 1 | 99 | 1352.67 | 39.5 | 0.13 | NO | 1292 | 1266.02 | SI | 100 | POZO EN SEGUIMIENTO @ 5,0 SPM, CON BOMBEO ESTABLE. LEVE MEJORA DE FLUJO DE GAS EN EL SISTEMA. MODERADA SUMERGENCIA. ACENTUADO GOLPE DE FLUIDO CON LEVE IPG. V/V OPERATIVAS. EVALUAR REDUCCION DE SPM. | 56 | 2.3 |  |  |  | 1 | 1 | 10794 | JAZMIN-S-7:1
JAZMIN | JAZMIN S-08 | 2023-10-07 | 1619.5 | 1242 | 25.8 | AMPSCOT C-320-256-144 | 144 | 4/4 | 2 | 4.276 | 105 | 103 | 60 | NO VOLANTA | 18.13 | 142.6 | 2093 | 51.5 | EMUL 80% | 29.1 | 3975 | 6007 | OK | OK | 0.1 | 2.199 | 400 | 1574.74 | 8 | 8 | 0.8 | 2 | 95 | 1432.24 | 2.9 | 0.17 | NO | 1585.8 | 1389.13 | SI | 14.1 | POZO EN SEGUIMIENTO @ 4,3 SPM, CON BOMBEO ESTABLE. BAJA SUMERGENCIA. MUY SEVERO GOLPE DE FLUIDO CON LEVE INTERFERENCIA POR GAS. V/V OPERATIVAS. EVALUAR REDUCCION DE SPM. | 71.8 | 4.1 |  |  |  | 1 | 1 | 10795 | JAZMIN-S-8:1
JAZMIN | JAZMIN S-10 | 2023-10-07 | 1607.5 | 1242 | 93.3 | AMPSCOT C-320-256-144a | 144 | 3/3 | 2 | 4.276 | 107 | 84 | 60 | MASTER DURA | 65.6 | 142.3 | 2100 | 186.1 | EMUL 90% | 25.1 | 3069 | 5176 | OK | OK | 0 | 2.119 | 400 | 1564.52 | 33 | 32 | 0.9 | 2 | 97 | 1476.66 | 12.9 | 0.13 | NO | 1608.14 | 1394.06 | SI | 12.7 | POZO EN SEGUIMIENTO @ 4,3 SPM, CON BOMBEO ESTABLE. MODERADA SUMERGENCIA. MODERADO GOLPE DE FLUIDO CON LEVE INTERFERENCIA POR GAS. V/V OPERATIVAS. CONT SEGUIMIENTO. | 63.3 | 5.4 |  |  |  | 1 | 1 | 10796 | JAZMIN-S-10:1
JAZMIN | JAZMIN S-11 | 2023-10-07 | 1597.5 | 1240 | 95.4 | AMPSCOT C-320-256-144 | 129.6 | 3/4 | 2 | 6.04 | 196 | 141 | 60 | 500-1:25 | 74.33 | 128.4 | 1944 | 268.8 | EMUL 80% | 24.9 | 2897 | 5113 | OK | OK | 0 | 1.591 | 400 | 1109.83 | 263 | 208 | 0.2 | 10 | 79 | 1395.14 | 87.1 | 1.06 | NO | 1447.38 | 1280.46 | SI | 130.9 | POZO EN SEGUIMIENTO @ 6,0 SPM, CON BOMBEO ESTABLE. NIVEL CON ALTO RUIDIO Y GAS. MEJORA FLUJO DE GAS EN EL SISTEMA. ALTA SUMERGENCIA E INTERFERENCIA POR GAS. V/V OPERATIVAS | 64.6 | 4.7 |  |  |  | 1 | 1 | 10797 | JAZMIN-S-11:1
JAZMIN | JAZMIN U-02 | 2023-10-07 | 1365 | 1154 | 44 | AMPSCOT C-320-256-144 | 144 | 4/4 | 2 | 3.13 | 128 | 107 | 40 | NO VOLANTA | 30.86 | 142.7 | 2083 | 64.3 | EMUL 90% | 22.7 | 3322 | 5115 | OK | OK | 0.1 | 1.831 | 400 | 1339.78 | 89 | 88 | 1 | 1 | 98 | 1463.44 | 36.1 | 0.13 | NO | 1428.7 | 1425.14 | SI | 9.6 | POZO EN SEGUIMIENTO @ 3,1 SPM, CON BOMBEO ESTABLE. MODERADA SUMERGENCIA. ACENTUADO GOLPE DE FLUIDO CON LIGERA IPG. V/V OPERATIVAS. SEGUIMIENTO. | 42.8 | 1.4 |  |  |  | 1 | 1 | 10798 | JAZMIN-U-2:1
JAZMIN | JAZMIN U-03 | 2023-10-07 | 1431.24 | 1125.48 | 58.5 | AMPSCOT C-320-256-144 | 129.6 | 3/4 | 2 | 1.891 | 113 | 109 | 40 | 500-3´39" | 45.56 | 128.4 | 1981 | 51.6 | CRUDO 20% | 22.2 | 3112 | 4888 | OK | OK | 0 | 1.919 | 400 | 1391.34 | 24 | 23 | 0.9 | 3 | 94 | 1450.06 | 9 | 0.22 | NO | 1421.71 | 1321.3 | SI | 12.2 | POZO EN SEGUIMIENTO @ 1.8 SPM CON BOMBEO UN POCO INESTABLE. BAJA SUMERGENCIA. ACENTUADO GOLPE DE FLUIDO CON INTERFERENCIA POR GAS. V/V OPERATIVAS. SEGUMIENTO. | 44.4 | 1.2 |  |  |  | 1 | 1 | 10799 | JAZMIN-U-3:1
JAZMIN | JAZMIN U-04 | 2023-10-07 | 1469.5 | 1165 | 64.8 | AMPSCOT C-320-256-144 | 144 | 4/4 | 2 | 1.935 | 124 | 105 | 40 | NO VOLANTA | 45.32 | 143 | 1711 | 58.5 | EMUL 80% | 22.3 | 2625 | 4582 | OK | OK | 0 | 1.693 | 400 | 1230.63 | 27 | 25 | 0.6 | 3 | 92 | 1453.78 | 10.1 | 0.34 | NO | 1266 | 1145.13 | SI | 77.1 | POZO EN SEGUIMIENTO @ 1.8 SPM CON BOMBEO UN POCO INESTABLE. BAJA SUMERGENCIA. ACENTUADO GOLPE DE FLUIDO CON INTERFERENCIA POR GAS. ALTA FRICCION. V/V OPERATIVAS. SEGUMIENTO. | 58.3 | 1.9 |  |  |  | 1 | 1 | 10800 | JAZMIN-U-4:1
JAZMIN | JAZMIN U-06 | 2023-10-07 | 1398.88 | 1149.77 | 30.7 | AMPSCOT C-320-256-144 | 129.6 | 3/4 | 2 | 2.105 | 110 | 109 | 50 | 500-35" | 23.92 | 128.2 | 2146 | 30.1 | EMUL 70% | 24.7 | 4129 | 5552 | OK | LIFTED | 0 | 1.911 | 400 | 1436.13 | 38 | 38 | 0.7 | 7 | 100 | 1503.02 | 15.2 | 0.6 | NO | 1477.49 | 1401.79 | SI | 0.4 | POZO CON REDUCCION @ 2,1 SPM, CON BOMBEO ESTABLE. BAJA SUMERGENCIA. MUY SEVERO GOLPE DE FLUIDO CON LEVE IPG. | 53.2 | 1.7 |  |  |  | 1 | 1 | 10801 | JAZMIN-U-6:1
JAZMIN | JAZMIN U-07 | 2023-10-07 | 1482.63 | 1196.27 | 37.3 | AMPSCOT C-320-256-144a | 129.6 | 2/3 | 2 | 1.879 | 121 | 111 | 50 | 500-1´10" | 29.07 | 128.4 | 2077 | 32.7 | EMUL 40% | 27.2 | 3242 | 6216 | LIGERO CIERRE TARDIO | OK | 0.9 | 2.072 | 400 | 1503.84 | 38 | 38 | 0.6 | 8 | 100 | 1451.58 | 15.6 | 0.7 | NO | 1551 | 1392.33 | SI | 0.3 | POZO EN SEGUIMIENTO @ 1,8 SPM, CON BOMBEO ESTABLE. BAJA SUMERGENCIA. ACENTUADO GOLPE DE FLUIDO. V/V OPERATIVAS. SEGUIMIENTO HASTA MEJORAR CON TS. | 71.2 | 2.2 |  |  |  | 1 | 1 | 10802 | JAZMIN-U-7:1
JAZMIN | JAZMIN AO-01 | 2023-10-09 | 1728 | 1559 | 95.9 | AMPSCOT C-320-256-144a | 144 | 4/4 | 2 | 2.432 | 138 | 105 | 20 | 500-30" | 67.45 | 142.2 | 2127 | 108.8 | EMUL 90% | 23.7 | 3560 | 5723 | OK | OK | 0 | 1.975 | 400 | 1458.61 | 120 | 96 | 0.8 | 9 | 80 | 1477.08 | 39.5 | 0.77 | NO | 1590.2 | 1501.08 | SI | 87.7 | POZO CON REDUCCION @ 2,4 SPM, CON BOMBEO ESTABLE. AUMENTO DE GAS EN EL SISTEMA. BUENA SUMERGENCIA. MODERADO GOLPE DE FLUIDO CON LEVE INTERFERENCIA POR GAS. CARTA MUESTRA UN LEVE DISMINUCION DE CARGA PUNTUAL. V/V OPERATIVAS. | 48.1 | 2.1 |  |  |  | 1 | 1 | 10803 | JAZMIN-AO-1:1
JAZMIN | JAZMIN AO-02 | 2023-10-09 | 2121.03 | 1947.06 | 55.8 | AMPSCOT C-320-256-144a | 115.2 | 1/3 | 2.25 | 4.054 | 132 | 116 | 20 | NO VOLANTA | 49.45 | 112.8 | 3835 | 133.4 | EMUL 70% | 29.6 | 4780 | 6864 | OK | OK | 0 | 2.268 | 400 | 1456.64 | 671 | 360 | 0.3 | 35 | 53 | 1284.52 | 152 | 2.44 | NO | 2131 | 2126.38 | SI | 147.8 | POZO CON AUMENTO @ 4,0 SPM, CON BOMBEO ESTABLE. ALTO FLUJO DE GAS POR EL ANULAR. ALTA SUMERGENCIA. ACENTUADA INTERFERENCIA POR GAS. V/V OPERATIVAS. EVALUAR MINIMIZAR ESPACIAMIENTO. | 48.8 | 2.1 |  |  |  | 1 | 1 | 10804 | JAZMIN-AO-2:1
JAZMIN | JAZMIN AO-03 | 2023-10-09 | 1554.5 | 1490 | 82.4 | AMPSCOT C-320-256-144a | 144 | 3/3 | 2 | 3.237 | 122 | 100 | 20 | NO VOLANTA | 57.73 | 142.7 | 2035 | 124.4 | EMUL 90% | 24 | 3656 | 5517 | OK | OK | 0 | 1.86 | 400 | 1363.91 | 76 | 73 | 0.8 | 2 | 97 | 1466.57 | 29.9 | 0.16 | NO | 1439.75 | 1436.08 | SI | 80.5 | POZO EN SEGUIMIENTO @ 3,2 SPM, CON BOMBEO ESTABLE. MODERADA SUMERGENCIA. MODERADO GOLPE DE FLUIDO CON LVE INTERFERENCIA POR GAS. V/V OPERATIVAS. CONT. SEGUIMIENTO. | 45.6 | 2.1 |  |  |  | 1 | 1 | 10805 | JAZMIN-AO-3:1
JAZMIN | JAZMIN AO-04 | 2023-10-09 | 1610.22 | 1509.44 | 46.8 | AMPSCOT C-640-305-144a | 144 | 3/3 | 2 | 4.688 | 119 | 111 | 20 | NO VOLANTA | 32.84 | 142.6 | 2138 | 102.3 | EMUL 70% | 23.1 | 3515 | 5935 | OK | OK | 0 | 2.171 | 600 | 1346.67 | 215 | 205 | 0.8 | 2 | 95 | 1240.6 | 86 | 0.19 | NO | 1575.42 | 1515.2 | SI | 100.4 | POZO CON AUMENTO @ 4,7 SPM, CON BOMBEO INESTABLE. NIVEL CON ALTO RUIDO: ALTA SUMERGENCIA. ACENTUADO GOLPE DE FLUIDO CON ALTA INTERFERENCIA POR GAS. V/V OPERATIVAS. EVALUAR LEVE REDUCCION DE SPM. | 63.4 | 3.9 |  |  |  | 1 | 1 | 10806 | JAZMIN-AO-4:1
JAZMIN | JAZMIN AO-05 | 2023-10-09 | 1805.03 | 1592.06 | 124.9 | AMPSCOT C-456-256-144a | 144 | 3/3 | 2 | 1.993 | 121 | 105 | 20 | NO VOLANTA | 89.3 | 139.9 | 2610 | 116.1 | EMUL 90% | 37.9 | 3584 | 6308 | DEFICIENTE | DEFICIENTE | 0.1 | 1.83 | 400 | 1345.71 | 489 | 426 | 0.4 | 6 | 85 | 1470.72 | 177.5 | 0.62 | NO | 1866.58 | 1788.3 | NO | 153.4 | POZO CON LEVE AUMENTO @ 1,9 SPM, CON BOMBEO ESTABLE. ALTA SUMERGENCIA. CARTA CON FRICCION. EVALUAR POR OPTIMIZACION. | 119 | 5.7 |  |  |  | 1 | 1 | 10807 | JAZMIN-AO-5:1
JAZMIN | JAZMIN BC-02 | 2023-10-09 | 1568.5 | 1473 | 98.9 | KERUI C-320-256-144 | 144 | 3/3 | 2 | 3.564 | 170 | 108 | 70 | 500-1´28" | 69.57 | 142.2 | 2305 | 164.5 | EMUL 95% | 24.7 | 3570 | 5700 | OK | OK | 0 | 1.772 | 400 | 1335.83 | 189 | 173 | 0.8 | 3 | 92 | 1507.71 | 72 | 0.34 | SI | 1525.82 | 1518.43 | NO | 90 | POZO CON REDUCCION @ 3,5 SPM, CON BOMBEO UN POCO INESTABLE. BUENA SUMERGENCIA. LEVE GOLPE DE FLUIDO CON INTERFERENCIA POR GAS. V/V OPERATIVAS. SEGUIMIENTO. | 54.3 | 2.9 |  |  |  | 1 | 1 | 10808 | JAZMIN-BC-2:1
JAZMIN | JAZMIN BC-03 | 2023-10-09 | 1709 | 1615 | 45.8 | KERUI C-320-256-144 | 144 | 4/4 | 2 | 3.579 | 115 | 109 | 100 | 500-40" | 32.21 | 142.2 | 2415 | 76.4 | EMUL 70% | 28.1 | 3338 | 5477 | OK | OK | 0.1 | 2.148 | 400 | 1590.36 | 56 | 51 | 0.7 | 4 | 91 | 1480.78 | 21.1 | 0.28 | NO | 1653 | 1542.01 | SI | 42.2 | POZO EN SEGUIMIENTO @ 3,6 SPM, CON BOMBEO ESTABLE. LIGERO AUMENTO DE GAS EN EL SISTEMA. MODERADA SUMERGENCIA. ACENTUADO GOLPE DE FLUIDO CON INTERFERENCIA POR GAS. V/V OPERATIVAS. EVALUAR LEVE REDUCCION DE SPM. | 67.1 | 2.8 |  |  |  | 1 | 1 | 10809 | JAZMIN-BC-3:1
JAZMIN | JAZMIN BC-04 | 2023-10-09 | 1589.5 | 1488 | 70.8 | KERUI C-320-256-144 | 144 | 4/4 | 2 | 3.303 | 101 | 90 | 80 | NO VOLANTA | 49.73 | 142.3 | 2314 | 109 | EMUL 90% | 25.5 | 3553 | 5637 | OK | OK | 0 | 2.072 | 400 | 1494.59 | 26 | 24 | 0.8 | 3 | 92 | 1442.65 | 9.9 | 0.29 | NO | 1523.07 | 1501.67 | SI | 36.1 | POZO EN SEGUIMIENTO @ 3,3 SPM, CON BOMBEO ESTABLE. BAJA SUMERGENCIA. GOLPE DE FLUIDO INTERFERENCIA POR GAS. ALTA FRICCION EN LA MITAD DE LA CARRERA ASCENDENTE. V/V OPERATIVAS. CONT. SEGUIMIENTO. | 63.5 | 2.7 |  |  |  | 1 | 1 | 10810 | JAZMIN-BC-4:1
JAZMIN | JAZMIN BC-05 | 2023-10-09 | 1673.5 | 1547 | 30.2 | KERUI C-320-256-144 | 144 | 3/3 | 2.25 | 2.276 | 110 | 100 | 80 | 500-42" | 21.39 | 141.3 | 2988 | 40.6 | EMUL 90% | 29 | 4588 | 6593 | OK | LIFTED | 0 | 2.217 | 400 | 1684.4 | 0 | 0 | 0.7 | 2 | 100 | 1519.53 | 0.3 | 0.15 | NO | 1634.15 | 1543.47 | SI | 0.3 | POZO EN SEGUIMIENTO @ 2,2 SPM, CON BOMBEO ESTABLE. SIN SUMERGENCIA. MUY SEVERO GOLPE DE FLUIDO CON LEVE IPG. CONTINUAR SEGUIIMENTO HASTA TS. | 70.7 | 1.8 |  |  |  | 1 | 1 | 10811 | JAZMIN-BC-5:1
JAZMIN | JAZMIN C-04 | 2023-10-09 | 1809 | 1318 | 34 | AMPSCOT C-320-256-144 | 144 | 3/3 | 2 | 4.337 | 112 | 101 | 80 | NO VOLANTA | 24.02 | 141.6 | 2466 | 68.8 | EMUL 70% | 27.5 | 3342 | 5713 | OK | OK | 0 | 2.209 | 400 | 1610.42 | 56 | 56 | 0.6 | 1 | 100 | 1458.05 | 23.3 | 0.04 | NO | 1671.62 | 1573.74 | NO | 79.6 | POZO LUEGO DE WS CBC @ 4,3 SPM, CON BOMBEO ESTABLE. MODERADA SUMERGENCIA. MUY SEVERO GOLPE DE FLUIDO CON LEVE IPG. V/V OPERATIVAS. EVALUAR REDUCCION DE SPM. | 73.2 | 4.4 |  |  |  | 1 | 1 | 10812 | JAZMIN-C-4:1
JAZMIN | JAZMIN CJ-01 | 2023-10-09 | 1626 | 1543 | 61.6 | KERUI C-320-256-144 | 144 | 3/3 | 2 | 3.025 | 115 | 107 | 40 | NO VOLANTA | 43.31 | 142.3 | 2147 | 87 | EMUL 90% | 27.8 | 3907 | 5704 | OK | OK | 0 | 2.057 | 400 | 1462.71 | 55 | 52 | 1 | 3 | 94 | 1422.18 | 21.1 | 0.26 | NO | 1522.76 | 1465.65 | SI | 62.2 | POZO EN SEGUIMIENTO @ 3,0 SPM, CON BOMBEO ESTABLE. MODERADA SUMERGENCIA. ACENTUADO GOLPE DE FLUIDO DE FLUIDO VISOCOSO CON INTERFERENCIA POR GAS. V/V OPERATIVAS. CONT. SEGUIMIENTO. | 64.7 | 3.5 |  |  |  | 1 | 1 | 10813 | JAZMIN-CJ-1:1
JAZMIN | JAZMIN CJ-02 | 2023-10-09 | 1609 | 1513 | 113.4 | KERUI C-320-256-144 | 129.6 | 2/3 | 2 | 2.927 | 126 | 114 | 40 | 500-42" | 88.81 | 127.7 | 2179 | 154.8 | EMUL 80% | 26.3 | 3625 | 6349 | LEVE CIERRE TARDIO & SL | OK | 2.9 | 1.881 | 400 | 1385.24 | 111 | 110 | 1 | 1 | 100 | 1472.87 | 45.3 | 0.09 | NO | 1500.8 | 1465.52 | SI | 92.8 | POZO CON LEVE AUMENTO @ 2,9 SPM, CON BOMBEO ESTABLE. BUENA SUMERGENCIA.CARTA LLENA. EVALUAR LEVE AUMENTO DE SPM. | 52.7 | 3.3 |  |  |  | 1 | 1 | 10814 | JAZMIN-CJ-2:1
JAZMIN | JAZMIN CJ-03 | 2023-10-09 | 1609.21 | 1526.42 | 55.7 | KERUI C-320-256-144 | 144 | 3/3 | 2 | 2.016 | 109 | 105 | 40 | 500-30" | 39.1 | 142.4 | 2215 | 52.3 | EMUL 80% | 27.5 | 3788 | 5739 | OK | OK | 0 | 2.077 | 400 | 1509.03 | 42 | 41 | 0.9 | 2 | 97 | 1453.08 | 16.5 | 0.13 | NO | 1551.85 | 1533.17 | NO | 41.8 | POZO EN SEGUIMIENTO @ 2,0 SPM, CON BOMBEO ESTABLE. MODERADA SUMERGENCIA. ACENTUADO GOLPE DE FLUIDO CON LEVE INTERFERENCIA POR GAS. V/V OPERATIVAS. CONT. SEGUIMIENTO. | 58.6 | 2 |  |  |  | 1 | 1 | 10815 | JAZMIN-CJ-3:1
JAZMIN | JAZMIN CQ-03 | 2023-10-09 | 1567.5 | 1492 | 82.4 | AMPSCOT C-320-256-144 | 144 | 3/3 | 2 | 2.076 | 100 | 98 | 20 | NO VOLANTA | 57.77 | 142.7 | 1981 | 79.8 | EMUL 98% | 22.9 | 3419 | 5164 | OK | OK | 0 | 1.987 | 400 | 1448.53 | 0 | 0 | 0.9 | 10 | 80 | 1458.01 | 1.3 | 0.83 | NO | 1396.5 | 1342.01 | SI | 40.6 | POZO EN SEGUIMIENTO @ 2,0 SPM, CON BOMBEO UN POCO INESTABLE. SIN SUMERGENCIA. AUMENTO DE GAS EN EL SISTEMA. MODERADO GOLPE DE FLUIDO CON LIGERA INTERFERENCIA POR GAS. V/V OPERATIVAS. CONT. SEGUIMIENTO. | 48.3 | 1.6 |  |  |  | 1 | 1 | 10816 | JAZMIN-CQ-3:1
JAZMIN | JAZMIN M-04 | 2023-10-09 | 1406.5 | 1143 | 101.4 | AMPSCOT C-320-256-144 | 144 | 4/4 | 2 | 3.55 | 234 | 226 | 60 | NO VOLANTA | 70.95 | 142.9 | 2241 | 167.9 | EMUL 90% | 27.3 | 3201 | 5614 | LIGERO CIERRE TARDIO | OK | 0 | [11 empty] | SI | 1543.5 | 1436.21 | NO |  | POZO CON AUMENTO @ 3,6 SPM, CON BOMBEO ESTABLE. LEVE GOLPE DE FLUIDO CON INTERFERENCIA POR GAS. STUFFING AJUSTADO . V/V OPERATIVAS. SEGUIMIENTO. NO SE TOMA NIVEL ACUSTICO DEBIDO A LA ALTA TEMPERATURA Y VAPOR EN EL ANULAR:226 °F | 68.6 | 3.8 |  |  |  | 0 | 1 | 10817 | JAZMIN-M-4:1
JAZMIN | JAZMIN P-01 | 2023-10-09 | 1236.81 | 968.62 | 47.1 | AMPSCOT C-320-256-144 | 144 | 4/4 | 2 | 3.896 | 130 | 97 | 30 | 500-1´25" | 32.93 | 142.9 | 1915 | 85.5 | EMUL 90% | 20.5 | 3161 | 4898 | OK | OK | 0.1 | 1.558 | 400 | 1067.47 | 258 | 233 | 0.3 | 6 | 85 | 1370.31 | 97.2 | 0.73 | NO | 1325.72 | 1325.72 | SI | 60.4 | POZO CON LEVE REDUCCION @ 3,9 SPM, CON BOMBEO "ESTABLE". LEVE AUMENTO DE FLUJO DE GAS EN EL SISTEMA. ALTA SUMERGENCIA. BOMBA CON BAJA ADMISION: ACENTUADO GOLPE DE FLUIDO CON LEVE INTERFERENCIA POR GAS. V/V OPERATIVAS | 41.5 | 1.3 |  |  |  | 1 | 1 | 10818 | JAZMIN-P-1:1
JAZMIN | JAZMIN P-02 | 2023-10-09 | 1421.5 | 1039 | 73.8 | AMPSCOT C-320-256-144a | 144 | 3/3 | 2 | 2.752 | 94 | 85 | 30 | NO VOLANTA | 51.52 | 143.2 | 1630 | 94.7 | EMUL 95% | 21.1 | 2931 | 4423 | OK | PERDIDA DE CARGA | 0 | 1.433 | 400 | 962.51 | 150 | 135 | 0.7 | 4 | 90 | 1343.35 | 57.4 | 0.77 | NO | 1139 | 1075.78 | SI | 147.9 | POZO EN SEGUIMIENTO @ 2.8 SPM, CON BOMBEO ESTABLE. MANTIENE BUENA SUMERGENCIA. BOMBA MALA: CON VALVULAS DEFICIENTES CON PERDIDA DE CARGA. ALTA IPG. REVISION POR PARTE DE OPTIMIZACION. | 54.4 | 3.5 |  |  |  | 1 | 1 | 10819 | JAZMIN-P-2:1
JAZMIN | JAZMIN P-03 | 2023-10-09 | 1361.5 | 1076 | 60.9 | AMPSCOT C-456-256-144a | 144 | 4/4 | 2 | 4.58 | 121 | 92 | 30 | 500-37" | 42.76 | 142.4 | 2051 | 130.1 | EMUL 90% | 26.7 | 3446 | 5542 | OK | OK | 0 | 1.834 | 400 | 1336.35 | 152 | 152 | 0.3 | 0 | 100 | 1457.3 | 63.2 | 0.03 | NO | 1541 | 1410.62 | SI | 7.9 | POZO CON AUMENTO @ 4,6 SPM, CON BOMBEO UN POCO INESTABLE. MEJORA FLUJO DE GAS EN EL SISTEMA. BUENA SUMERGENCIA. ACENTUADO GOLPE DE FLUIDO CON IPG. V/V OPERATIVAS. | 71.7 | 4.3 |  |  |  | 1 | 1 | 10820 | JAZMIN-P-3:1
JAZMIN | JAZMIN P-04 | 2023-10-09 | 1397.5 | 1021 | 39 | AMPSCOT C-320-256-144 | 144 | 4/4 | 2 | 2.135 | 103 | 94 | 30 | NO VOLANTA | 27.48 | 142 | 1995 | 38.8 | EMUL 88% | 24.7 | 2838 | 5377 | OK | OK | 0 | 2.019 | 400 | 1503.19 | 0 | 0 | 0.2 | 0 | 100 | 1489.05 | 0.2 | 0 | NO | 1450.68 | 1346.97 | SI | 0.2 | POZO EN SEGUIMIENTO @ 2,1 SPM, CON BOMBEO ESTABLE. CONTINUA SIN SUMERGENCIA. ACENTUADO GOLPE DE FLUIDO CON LEVE IPG. STUFFING AJUSTADO. GP AL FINAL DE LA CARRERA ASCENDENTE. V/V OPERATIVAS. CONT. SEGUIMIENTO. | 60 | 1.7 |  |  |  | 1 | 1 | 10821 | JAZMIN-P-4:1
JAZMIN | JAZMIN P-05 | 2023-10-09 | 1370 | 1041 | 41.3 | AMPSCOT C-320-256-144 | 144 | 4/4 | 2 | 3.39 | 122 | 96 | 30 | NO VOLANTA | 28.87 | 142.9 | 1803 | 65.2 | CRUDO 40% | 22.2 | 3113 | 4853 | OK | OK | 0 | 1.76 | 400 | 1284.99 | 18 | 16 | 0.1 | 5 | 87 | 1460.22 | 7.1 | 0.71 | NO | 1306.32 | 1239.49 | SI | 29.8 | POZO EN SEGUIMIENTO @ 3,4 SPM, CON BOMBEO ESTABLE. NIVEL CON MUCHO RUIDO Y GAS: BAJA SUMERGENCIA. ACENTUADO GOLPE DE FLUIDO CON LEVE INTERFERENCIA POR GAS. V/V OPERATIVAS. EVALUAR LEVE REDUCCION DE SPM. | 50.3 | 2 |  |  |  | 1 | 1 | 10822 | JAZMIN-P-5:1
JAZMIN | JAZMIN P-06 | 2023-10-09 | 1362.5 | 1068 | 50 | AMPSCOT C-320-213-144 | 144 | 4/4 | 2 | 3.922 | 124 | 106 | 30 | 500-25" | 35.15 | 142.3 | 2074 | 91.5 | EMUL 88% | 31.7 | 3556 | 3484 | = | = | 0 | 1.592 | 400 | 1134.73 | 297 | 245 | 0.4 | 12 | 75 | 1425.54 | 102.6 | 1.39 | NO | 1457 | 1402.3 | SI | 65.8 | POZO RECUPERADO @ 3,9 SPM, CON BOMBEO ESTABLE. ALTO FLUJO DE GAS POR EL ANULAR. ALTA SUMERGENCIA. ACENTUADO GOLPE DE FLUIDO CON LEVE INTERFERENCIA POR GAS. REEESPACEAR. | 66.1 | 3.6 |  |  |  | 1 | 1 | 10823 | JAZMIN-P-6:1
JAZMIN | JAZMIN P-07 | 2023-10-09 | 1273 | 1179 | 69.5 | AMPSCOT C-320-256-144a | 144 | 4/4 | 2 | 3.18 | 115 | 93 | 30 | NO VOLANTA | 48.69 | 142.7 | 1985 | 103 | EMUL 90% | 24 | 3394 | 5752 | OK | OK | 0 | 1.99 | 400 | 1419.36 | 6 | 62 | 1.5 | 8 | 100 | 1430.3 | 27.7 | 0.78 | NO | 1491.69 | 1376.26 | SI | 1.9 | POZO CON LEVE AUMENTO @ 3,2 SPM, CON BOMBEO ESTABLE. MODERADA SUMERGENCIA. ACENTUADA INTERFERENCIA POR GAS. V/V OPERATIVAS. EVALUAR REDUCCION DE SPM. | 36.5 | 2.4 |  |  |  | 1 | 1 | 10824 | JAZMIN-P-7:1
JAZMIN | JAZMIN P-09 | 2023-10-09 | 1423.5 | 1176 | 70.7 | AMPSCOT C-320-256-144 | 144 | 4/4 | 2 | 6.04 | 130 | 105 | 30 | NO VOLANTA | 49.89 | 141.7 | 2080 | 199.1 | EMUL 90% | 32.6 | 3342 | 5526 | SL | OK | 2.4 | 1.947 | 400 | 1427.01 | 86 | 86 | 1 | 5 | 100 | 1465.85 | 37 | 0.54 | SI | 1528 | 1396.71 | SI | 1.3 | POZO EN SEGUIMIENTO @ 6.0 SPM CON MODERADA SUMERGENCIA. MODERADO GOLPE DE FLUIDO VISCOSO CON LEVE IPG. . STUFFING AJUSTADO. NOTA: REVISION DE LA BARRA LISA - LEVEMENTE TORCIDA. | 96.7 | 11.8 |  |  |  | 1 | 1 | 10825 | JAZMIN-P-9:1
JAZMIN | JAZMIN D-02 | 2023-10-10 | 1746 | 1286 | 116.5 | AMPSCOT C-456-256-144a | 124.364 | 2/3 | 2 | 5.172 | 158 | 99 | 40 | NO VOLANTA | 95.38 | 122.2 | 2619 | 281.1 | EMUL 90% | 29.2 | 4056 | 6504 | SL | OK | 2.4 | [11 empty] | NO | 1932.88 | 1817.82 | SI |  | POZO CON AUMENTO @ 5,2 SPM, CON BOMBEO ESTABLE. CARTA LLENA CON LIGERA INTERFERENCIA POR GAS. GP DE LA BOMBA FINALIZANDO LA CARRERA DESCENDENTE. NO SE TOMA NIVEL ACUSTICO VALVULA CON ESPIGA DESGASTADA. FOTO ENVIADA A CONTROL DE PRODUCCION. | 65.1 | 5.4 |  |  |  | 0 | 1 | 10826 | JAZMIN-D-2:1
JAZMIN | JAZMIN D-06 | 2023-10-10 | 1774.5 | 1299 | 87.3 | LUFKIN C-456-256-144a | 144 | 3/3 | 2 | 5.825 | 189 | 134 | 40 | 500-2´10" | 61.48 | 142 | 2514 | 237.3 | EMUL 80% | 33.4 | 4208 | 7058 | OK | OK | 0.2 | 1.78 | 400 | 1345.3 | 454 | 438 | 0.4 | 2 | 96 | 1511.57 | 181.9 | 0.18 | NO | 1841.9 | 1741.38 | SI | 156.4 | POZO CON AUMENTO @ 5,8 SPM, CON BOMBEO ESTABLE. ALTA SUMERGENCIA. MODERADA INTERFERENCIA POR GAS. FLUCTUACION IREGULAR DE CARGA EN LA CARRERA DESCENDENTE. V/V OPERATIVAS. | 98.2 | 8.8 |  |  |  | 1 | 1 | 10827 | JAZMIN-D-6:1
JAZMIN | JAZMIN D-08 | 2023-10-10 | 1811.5 | 1333 | 136.3 | LUFKIN M-456D-256-144 | 144 | 3/3 | 2 | 2.913 | 168 | 111 | 40 | 500-25" | 95.87 | 142.1 | 3061 | 185.1 | EMUL 90% | 32.1 | 4701 | 6296 | OK | OK | 0.1 | 1.815 | 400 | 1298.48 | 812 | 809 | 0.7 | 1 | 99 | 1430.83 | 335.6 | 0.1 | NO | 2189.47 | 2053.79 | SI | 193.9 | POZO @ 2,9 SPM, CON BOMBEO ESTABLE.ALTA SUMERGENCIA. CARTA LLENA CON LIGERA CARGAS VIBRACIONALES EN AMBAS CARRERAS DEBIDO AL MANEJO DE SOLIDOS. EVALUAR LEVE AUMENTO DE SPM. | 66.7 | 4.1 |  |  |  | 1 | 1 | 10828 | JAZMIN-D-8:1
JAZMIN | JAZMIN E-01 | 2023-10-10 | 1578.5 | 1192 | 85.7 | AMPSCOT C-320-256-144 | 144 | 4/4 | 2.25 | 2.744 | 113 | 87 | 60 | NO VOLANTA | 60.4 | 141.9 | 2587 | 138.8 | EMUL 90% | 30.2 | 3755 | 6365 | OK | OK | 0 | 1.874 | 400 | 1407.62 | 112 | 112 | 0.7 | 0 | 100 | 1502.26 | 47.7 | 0.06 | NO | 1555.54 | 1353.12 | SI | 55.7 | POZO EN SEGUIMIENTO @ 2,7 SPM, CON BOMBEO ESTABLE. BUENA SUMERGENCIA. MODERADO GOLPE DE FLUIDO CON LIGERA IPG. V/V OPERATIVAS. CONT SEGUIMIENTO. | 79.5 | 4.2 |  |  |  | 1 | 1 | 10829 | JAZMIN-E-1:1
JAZMIN | JAZMIN E-02 | 2023-10-10 | 1628 | 1266 | 134.5 | AMPSCOT C-320-256-144a | 144 | 3/3 | 2.25 | 6.061 | 116 | 88 | 30 | NO REPORTA | 94.49 | 142.4 | 2910 | 481.3 | EMUL 90% | 29.6 | 3077 | 5558 | SL | OK | 2.4 | 1.534 | 400 | 1139.71 | 432 | 432 | 0.4 | 0 | 100 | 1485.94 | 180.9 | 0.04 | NO | 1645.42 | 1556.89 | SI | 180.1 | POZO CON AUMENTO @ 6,0 SPM, CON BOMBEO ESTABLE. ALTA SUMERGENCIA. CARTA LLENA CON LEVE IPG. | 78.4 | 8.4 |  |  |  | 1 | 1 | 10830 | JAZMIN-E-2:1
JAZMIN | JAZMIN E-05 | 2023-10-10 | 1415 | 1166 | 119.4 | AMPSCOT C-320-256-144 | 129.6 | 3/4 | 2 | 3.429 | 116 | 88 | 30 | 500-20" | 92.47 | 129.2 | 2038 | 191 | EMUL 98% | 23.3 | 3143 | 4792 | SL | OK | 1.5 | 1.28 | 400 | 877.45 | 563 | 563 | 0.3 | 0 | 100 | 1371.01 | 235.4 | 0.05 | SI | 1503.1 | 1417.71 | SI | 201.8 | POZO CON REDUCCION @ 3,4 SPM, CON BOMBEO ESTABLE. ALTA SUMERGENCIA. CARTA LLENA. EVALUAR AUMENTO DE SPM. | 48.6 | 3.7 |  |  |  | 1 | 1 | 10831 | JAZMIN-E-5:1
JAZMIN | JAZMIN E-06 | 2023-10-10 | 1357.5 | 1047 | 47.4 | AMPSCOT C-320-256-144 | 144 | 4/4 | 2 | 3.39 | 113 | 88 | 60 | NO VOLANTA | 33.21 | 142.7 | 2032 | 74.9 | EMUL 82% | 24 | 3291 | 5174 | OK | OK | 0 | 1.903 | 400 | 1380.78 | 0 | 0 | 0.3 | 0 | 100 | 1451.17 | 0.7 | 0.04 | NO | 1360.4 | 1344.64 | SI | 0.7 | POZO EN SEGUIMIENTO @ 3,4 SPM, CON BOMBEO ESTABLE. CONTINUA SIN SUMERGENCIA. ACENTUADO GOLPE DE FLUIDO CON LIGERA IPG. V/V OPERATIVAS. | 52.7 | 2.2 |  |  |  | 1 | 1 | 10832 | JAZMIN-E-6:1
JAZMIN | JAZMIN E-07 | 2023-10-10 | 1482.5 | 1117 | 122.4 | AMPSCOT C-320-256-144a | 144 | 3/3 | 2 | 1.41 | 124 | 92 | 60 | NO VOLANTA | 86.27 | 141.8 | 1907 | 80.4 | EMUL 90% | 24.9 | 2671 | 4610 | DEFICIENTE | OK | 0.1 | 1.599 | 400 | 1162.18 | 156 | 156 | 0.3 | 0 | 100 | 1453.63 | 65.5 | 0.03 | NO | 1359.78 | 1253.09 | SI | 109.2 | POZO EN SEGUIMIENTO @ 1,41 SPM, CON BOMBEO ESTABLE. BUENA SUMERGENCIA. EVALUAR AUMENTO DE SPM @ 3.5 SPM. | 65.1 | 2.2 |  |  |  | 1 | 1 | 10833 | JAZMIN-E-7:1
JAZMIN | JAZMIN E-10 | 2023-10-10 | 1436 | 1092 | 97 | AMPSCOT C-320-256-144 | 144 | 4/4 | 2 | 7.087 | 106 | 90 | 60 | 500-25" | 68.08 | 142.5 | 2430 | 320.7 | EMUL 90% | 29.3 | 3781 | 4531 | LL | OK | 1 | 2.079 | 400 | 1562.6 | 101 | 101 | 0.6 | 0 | 100 | 1503.22 | 43.6 | 0.01 | NO | 1667.6 | 1634.26 | SI | 1 | POZO EN SEGUIMIENTO @ 7,0 SPM, CON BOMBEO ESTABLE. BUENA SUMERGENCIA. LEVE GOLPE DE FLUIDO. PRUEBA DE TV NO SALE ACORDE DEBIDO A LA CONDICION DEL FRENO. SE REPROGRAMA VISITA. NOTA. UBM CON FRENO MUY DISTENDIDO. | 82.1 | 6.9 |  |  |  | 1 | 1 | 10834 | JAZMIN-E-10:1
JAZMIN | JAZMIN G-01 | 2023-10-10 | 1404.5 | 1101 | 128.3 | AMPSCOT C-320-256-144 | 144 | 4/4 | 2.25 | 5.882 | 226 | 129 | 50 | NO VOLANTA | 89.6 | 143.2 | 2056 | 445.5 | EMUL 90% | 19.5 | 2423 | 3313 | OK | OK | 0.4 | [11 empty] | NO | 1099.28 | 1063.63 | SI |  | POZO EN SEGUIMIENTO @ 5,9 SPM, CON BOMBEO UN POCO INESTABLE. LIGERO GOLPE DE FLUIDO CON INTERFERENCIA POR GAS. STUFFING AJUSTADO. NO SE TOMA REGISTRO ACUSTICO, EL CODO EN SU ROSCA NO TIENE HILOS PARA ENROSCAR LA PISTOLA Y NO SE PUEDE DESADAPTAR, EL CODO PEGADO AL CONTRAPOZO. SE NOTIFICA A CONTROL DE PRODUCCION. | 52.9 | 5.4 |  |  |  | 0 | 1 | 10835 | JAZMIN-G-1:1
JAZMIN | JAZMIN G-02 | 2023-10-10 | 1473 | 1148 | 56.2 | AMPSCOT C-320-256-144 | 144 | 4/4 | 2 | 1.784 | 126 | 80 | 50 | NO VOLANTA | 39.26 | 143.1 | 1558 | 46.7 | EMUL 80% | 18.6 | 3373 | 4157 | OK | LIFTED | 0.2 | 1.906 | 400 | 1066.13 | 7 | 7 | 14.3 | 0 | 100 | 1118.71 | 18.1 | 0.05 | SI | 1075.03 | 1003.67 | SI | 162.4 | POZO EN SEGUIMIENTO @ 1,8 SPM, CON BOMBEO ESTABLE. BAJA SUMERGENCIA. CHP ALTO: 14,3 PSI. ACENTUADO GOLPE DE FLUIDO CON IPG. STUFFING AJUSTADO. | 40 | 1.3 |  |  |  | 1 | 1 | 10836 | JAZMIN-G-2:1
JAZMIN | JAZMIN G-03 | 2023-10-10 | 1403.5 | 1160 | 58.1 | AMPSCOT C-320-256-144 | 144 | 3/3 | 2 | 2.594 | 124 | 85 | 50 | NO VOLANTA | 40.81 | 142.3 | 2154 | 70.2 | EMUL 90% | 24.6 | 3629 | 4833 | PERDIDA DE CARGA | LIGERAMENTE LIFTED | 0.1 | 2.126 | 400 | 1578.26 | 0 | 0 | 14.2 | 0 | 100 | 1484.72 | 14.9 | 0.05 | NO | 1552.3 | 1431.22 | SI | 14.9 | POZO EN SEGUIMIENTO @ 2,6 SPM, CON BOMBEO ESTABLE. NIVEL CON RUIDO Y GAS: SIN SUMERGENCIA. CHP ALTO: 14,2 PSI. ACENTUADO GOLPE DE FLUIDO CON LEVE IPG. REESPACIAR Y DESPRESIONAR CSG. | 53 | 2.1 |  |  |  | 1 | 1 | 10837 | JAZMIN-G-3:1
JAZMIN | JAZMIN G-04 | 2023-10-10 | 1475.4 | 1131.8 | 109.5 | ZYZJ C-640-305-168 | 168 | 4/4 | 2 | 3.991 | 172 | 93 | 50 | NO VOLANTA | 65 | 168.5 | 1564 | 203.8 | EMUL 90% | 25.5 | 2556 | 3801 | OK | OK | 0 | 1.378 | 400 | 950.32 | 106 | 106 | 14.3 | 0 | 100 | 1379.28 | 62.9 | 0.04 | NO | 1085.98 | 984.69 | SI | 201.1 | POZO EN SEGUIMIENTO @ 3,9 SPM, CON BOMBEO UN POCO INESTABLE. BUENA SUMERGENCIA. CHP ALTO: 14,3 PSI. ACENTUADA IPG. A GRAPA DEL CARRIER BAR PEGA EN EL CABEZOTE, REFLEJANDO AL FINALIZAR LA CARRERA ASCENDENTE.V/V OPERATIVAS. DEPRESIONAR CSG. | 90.3 | 3.3 |  |  |  | 1 | 1 | 10838 | JAZMIN-G-4:1
JAZMIN | JAZMIN G-06 | 2023-10-10 | 1346.5 | 1022 | 95.2 | AMPSCOT C-320-256-144 | 144 | 4/4 | 2.25 | 2.13 | 136 | 89 | 50 | NO VOLANTA | 66.71 | 142.8 | 2469 | 119.8 | EMUL 88% | 23.3 | 3246 | 5533 | OK | OK | 0.1 | 1.74 | 400 | 1270.2 | 0 | 0 | 11.1 | 0 | 100 | 1460 | 11.8 | 1.35 | NO | 1269.4 | 1269.38 | SI | 46.5 | POZO EN SEGUIMIENTO @ 2,1 SPM, CON BOMBEO ESTABLE. SIN SUMERGENCIA. CHP ALTO: 11,1 PSI. MODERADO GOLPE DE FLUIDO CON LEVE IPG. V/V OPERATIVAS. | 46.4 | 1.6 |  |  |  | 1 | 1 | 10839 | JAZMIN-G-6:1
JAZMIN | JAZMIN G-08 | 2023-10-10 | 1401.86 | 1153.72 | 99.8 | AMPSCOT C-320-256-144 | 144 | 4/4 | 2 | 4.972 | 153 | 100 | 50 | NO VOLANTA | 70.1 | 142.4 | 1792 | 231.4 | EMUL 90% | 25.6 | 3259 | 4247 | SL | LIFTED | 1.1 | 1.737 | 400 | 1109.5 | 119 | 119 | 0.2 | 0 | 100 | 1277.49 | 49.6 | 0.05 | NO | 1238.62 | 1175.67 | SI | 119 | POZO EN SEGUIMIENTO @ 5.0 SPM, CON BOMBEO ESTABLE. BUENA SUMERGENCIA. MODERADO GOLPE DE FLUIDO CON LEVE IPG. STUFFING MUY AJUSTADO. REESPACIAR. NOTA: UBM CON FRENO MUY DISTENDIDO. | 74.1 | 8.6 |  |  |  | 1 | 1 | 10840 | JAZMIN-G-8:1
JAZMIN | JAZMIN K-01 | 2023-10-10 | 1448 | 1104 | 139.2 | AMPSCOT C-320-256-144 | 144 | 4/4 | 2 | 4.215 | 225 | 119 | 60 | 500-17" | 97.31 | 143.1 | 2445 | 273.7 | EMUL 90% | 23.6 | 4083 | 5133 | SL | OK | 1.1 | 1.258 | 400 | 851.57 | 796 | 796 | 7.1 | 1 | 100 | 1353.85 | 332.8 | 0.13 | NO | 1652.57 | 1645.16 | SI | 249.9 | POZO EN SEGUIMIENTO @ 4,2 SPM, CON BOMBEO ESTABLE. ALTA SUMERGENCIA. CHP ALTO: 7,1 PSI. CARTA LLENA. FLUCTUACION DE CARGAS EN AMBAS CARRERAS, POSIBLE DAÑO EN EL EQUIPO DE SUPERFICIE. REVISION POR PARTE DE MTTO. | 41.1 | 2.7 |  |  |  | 1 | 1 | 10841 | JAZMIN-K-1:1
JAZMIN | JAZMIN K-02 | 2023-10-10 | 1504.01 | 1263.02 | 122.6 | AMPSCOT C-320-256-144 | 144 | 4/4 | 2 | 4.787 | 206 | 116 | 60 | 500-24" | 88.76 | 138.2 | 2158 | 273.8 | EMUL 90% | 38.9 | 3169 | 6702 | SL | OK | 4.7 | 1.345 | 400 | 1021.42 | 483 | 483 | 7.1 | 0 | 100 | 1518.84 | 204.3 | 0.07 | NO | 1620.4 | 1435.97 | SI | 164.7 | POZO EN SEGUIMIENTO @ 4,8 SPM, CON BOMBEO ESTABLE. ALTA SUMERGENCIA. CHP ALTO: 7,1 PSI. CARTA LLENA. STUFFING MUY AJUSTADO. | 119.2 | 7.8 |  |  |  | 1 | 1 | 10842 | JAZMIN-K-2:1
JAZMIN | JAZMIN K-03 | 2023-10-10 | 1463.5 | 1138 | 125.8 | AMPSCOT C-320-256-144 | 144 | 4/4 | 2 | 6.143 | 211 | 121 | 60 | 500-19" | 88.47 | 142.2 | 1751 | 360.4 | EMUL 96% | 26 | 3073 | 4566 | SL | OK | 1.2 | 1.619 | 400 | 1136.21 | 257 | 257 | 7.1 | 0 | 100 | 1403.6 | 90.5 | 0.01 | NO | 1427.67 | 1360.75 | SI | 104.6 | POZO EN SEGUIMIENTO @ 6,1SPM, CON BOMBEO ESTABLE. ALTA SUMERGENCIA. CHP ALTO: 7,1 PSI. CARTA LLENA. CON AUMENO DE CARGA AL FINAL DE LA CARRERA ASCENDENTE- SOBRECARGA DE LA CAJA DE ENGRANAJES. DESPRESIONAR CSG. | 62.8 | 6.8 |  |  |  | 1 | 1 | 10843 | JAZMIN-K-3:1
JAZMIN | JAZMIN K-04 | 2023-10-10 | 1446.85 | 1178.7 | 112.1 | AMPSCOT C-320-256-144 | 129.6 | 3/4 | 2 | 7.792 | 167 | 110 | 60 | 500-10" | 87.23 | 128.5 | 2165 | 407.5 | EMUL 90% | 33.3 | 3316 | 5688 | LEVE CIERRE TARDIO & SL | OK | 3.4 | 1.982 | 400 | 1325.83 | 217 | 217 | 7 | 1 | 100 | 1337.87 | 97 | 0.06 | NO | 1586 | 1461.04 | SI | 49.8 | POZO EN SEGUIMIENTO @ 7,78 SPM, CON BOMBEO ESTABLE. BUENA SUMERGENCIA. CHP ALTO: 7 PSI. CARTA LLENA. STUFFING AJUSTADO. DESPRESIONAR CSG. | 89.5 | 11.5 |  |  |  | 1 | 1 | 10844 | JAZMIN-K-4:1
JAZMIN | JAZMIN K-07 | 2023-10-10 | 1364.62 | 1084.25 | 115.7 | AMPSCOT C-320-256-144 | 144 | 4/4 | 2 | 4.327 | 141 | 103 | 60 | 500-17" | 81.32 | 142.3 | 2184 | 233.5 | EMUL 92% | 29.2 | 4110 | 5125 | PERDIDA DE CARGA | LIFTED | 0 | 2.016 | 400 | 1497.12 | 13 | 13 | 7.1 | 1 | 100 | 1485.24 | 13.2 | 0.08 | SI | 1511.13 | 1455.27 | SI | 7.7 | POZO EN SEGUIMIENTO @ 4,3 SPM, CON BOMBEO ESTABLE. LEVE RECUPERACION DE CONDICIONES. NIVEL CON RUIDO Y GAS. BAJA SUMERGENCIA. CHP ALTO: 7,1 PSI. LEVE GOLPE DE FLUIDO. PRUEBA DE VALVULA INFLUENCIADA POR EL MAL ESTADO DEL FRENO DE LA UBM. NOTA. UBM CON FRENO DISTENDIDO Y DESPRESIONAR CSG. | 76.9 | 6 |  |  |  | 1 | 1 | 10845 | JAZMIN-K-7:1
JAZMIN | JAZMIN K-08 | 2023-10-10 | 1506.5 | 1181 | 128.1 | AMPSCOT C-320-256-144 | 144 | 4/4 | 2 | 4.39 | 220 | 206 | 60 | NO VOLANTA | 91.63 | 139.8 | 2110 | 262.3 | AGUA 98% | 34.3 | 3727 | 5263 | SL | OK | 1.5 | [11 empty] | NO | 1546.34 | 1401.1 | SI |  | POZO EN SEGUIMIENTO @ 4,4 SPM, CON BOMBEO ESTABLE. CARTA LLENA. STUFFING MUY AJUSTADO. NO SE TOMA NIVEL ACUSTICO DEBIDO A LA ALTA TEMPERATURA Y VAPOR EN EL ANULAR:206 °F | 99.3 | 5.1 |  |  |  | 0 | 1 | 10846 | JAZMIN-K-8:1
JAZMIN | JAZMIN AD-02 | 2023-10-11 | 1356.5 | 1147 | 103.1 | AMPSCOT C-320-256-144 | 129.6 | 3/4 | 2 | 6.767 | 112 | 88 | 50 | 500-1´25" | 80.24 | 128.4 | 1888 | 325.2 | EMUL 60% | 23.2 | 2803 | 3901 | PERDIDA DE CARGA | OK | 1.3 | 1.556 | 400 | 1143.13 | 176 | 171 | 0.1 | 2 | 97 | 1469.32 | 71.7 | 0.21 | SI | 1366.32 | 1223.01 | SI | 68.6 | POZO EN SEGUIMIENTO @ 6,8 SPM, CON BOMBEO ESTABLE. BUENA SUMERGENCIA. MODERADA INTERFERENCIA POR GAS. REESPACIAR. | 59.9 | 6.8 |  |  |  | 1 | 1 | 10847 | JAZMIN-AD-2:1
JAZMIN | JAZMIN AS-06 | 2023-10-11 | 2135 | 1880 | 58.3 | AMPSCOT C-320-256-144 | 129.6 | 3/4 | 2 | 4.225 | 111 | 98 | 40 | NO VOLANTA | 39.57 | 127.9 | 2193 | 99.7 | EMUL GAS 55% | 27.7 | 3439 | 5358 | OK | OK | 0.1 | 2.045 | 400 | 1463.17 | 57 | 53 | 0.7 | 3 | 93 | 1430.98 | 21.9 | 0.24 | NO | 1525.5 | 1490.35 | SI | 259.2 | POZO EN SEGUIMIENTO @ 4,2 SPM, CON BOMBEO ESTABLE. MODERADA SUMERGENCIA. MODERADO GOLPE DE FLUIDO CON LEVE INTERFERENCIA POR GAS. V/V OPERATIVAS. | 70 | 4.2 |  |  |  | 1 | 1 | 10848 | JAZMIN-AS-6:1
JAZMIN | JAZMIN AS-07 | 2023-10-11 | 2023 | 1778.01 | 36.4 | AMPSCOT C-320-256-144 | 129.6 | 3/4 | 2 | 2.004 | 109 | 99 | 40 | NO VOLANTA | 28.51 | 127.6 | 2561 | 34 | EMUL GAS 65% | 26.9 | 3927 | 6565 | OK | OK | 0.1 | 2.405 | 400 | 1740.77 | 17 | 17 | 0.8 | 0 | 100 | 1447.62 | 6.7 | 0.03 | NO | 1758 | 1733.3 | SI | 124 | POZO CON REDUCCION @ 2,0 SPM, CON BOMBEO ESTABLE. BAJA SUMERGENCIA. ACENTUADO GOLPE DE FLUIDO CON LIGERA IPG. V/V OPERATIVAS . SEGUIMIENTO. | 53.5 | 1 |  |  |  | 1 | 1 | 10849 | JAZMIN-AS-7:1
JAZMIN | JAZMIN AT-01 | 2023-10-11 | 1618.5 | 1526 | 57.9 | AMPSCOT C-320-256-144a | 144 | 3/3 | 2 | 3.629 | 102 | 94 | 20 | NO VOLANTA | 40.64 | 142.5 | 2245 | 98 | EMUL 70% | 26.1 | 3399 | 5733 | OK | OK | 0.1 | 2.049 | 400 | 1498.15 | 57 | 54 | 0.6 | 3 | 94 | 1462.33 | 22.3 | 0.22 | NO | 1556.81 | 1526.35 | SI | 47.1 | POZO EN SEGUIMIENTO @ 3,6 SPM, CON BOMBEO ESTABLE. MODERADA SUMERGENCIA. ACENTUADO GOLPE DE FLUIDO CON LEVE INTERFERENCIA POR GAS. CONT. SEGUIMIENTO. | 57.2 | 2.7 |  |  |  | 1 | 1 | 10850 | JAZMIN-AT-1:1
JAZMIN | JAZMIN AT-02 | 2023-10-11 | 1605 | 1513 | 91.5 | AMPSCOT C-320-256-144a | 144 | 3/3 | 2 | 3.39 | 108 | 99 | 40 | NO VOLANTA | 64.35 | 142.1 | 2202 | 144.6 | EMUL 80% | 27.1 | 3576 | 5403 | LEVE CIERRE TARDIO & SL | OK | 2.2 | 2.108 | 400 | 1492.45 | 66 | 66 | 0.7 | 1 | 100 | 1415.98 | 27.4 | 0.05 | NO | 1560.11 | 1542.3 | SI | 47.4 | POZO EN SEGUIMIENTO @ 3,3 SPM, CON BOMBEO ESTABLE. MODERADA SUMERGENCIA. LEVE CIERRE TARDIO DE LA TV & GOLPE DE FLUIDO. STUFFING AJUSTADO. CONT. SEGUIMIENTO. | 67.2 | 3.8 |  |  |  | 1 | 1 | 10851 | JAZMIN-AT-2:1
JAZMIN | JAZMIN AT-04 | 2023-10-11 | 1605.5 | 1517 | 64.3 | AMPSCOT C-320-256-144a | 144 | 3/3 | 2 | 3.267 | 116 | 105 | 20 | 500-25" | 45.38 | 141.7 | 2118 | 98 | EMUL 98% | 24.5 | 3359 | 5513 | OK | OK | 0 | 1.942 | 400 | 1383.83 | 151 | 151 | 0.7 | 0 | 100 | 1425.16 | 62.4 | 0 | NO | 1541 | 1509.52 | SI | 90.6 | POZO EN SEGUIMIENTO @ 3,3 SPM, CON BOMBEO UN POCO INESTABLE. BUENA SUMERGENCIA. MODERADO GOLPE DE FLUIDO CON LEVE IPG. STUFFING AJUSTADO. V/V OPERATIVAS. CONT SEGUIMENTO. | 57.9 | 2.8 |  |  |  | 1 | 1 | 10852 | JAZMIN-AT-4:1
JAZMIN | JAZMIN AT-05 | 2023-10-11 | 1602.16 | 1485.32 | 87.5 | AMPSCOT C-320-256-144a | 144 | 4/4 | 2 | 4.196 | 108 | 99 | 20 | NO VOLANTA | 61.35 | 142.7 | 2208 | 171.3 | CRUDO 20% | 26.4 | 3507 | 5314 | LL | OK | 1 | 1.822 | 400 | 1288.73 | 285 | 285 | 0.5 | 0 | 100 | 1414.63 | 118.9 | 0.03 | SI | 1586.85 | 1540.8 | SI | 125.8 | POZO EN SEGUIMIENTO @ 4,2 SPM, CON BOMBEO ESTABLE. ALTA SUMERGENCIA. MODERADA IPG. PEQUEÑAS CARGAS VIBRACIONALES POR EL MANEJO DE SOLIDOS. CONT. SEGUIMIENTO. | 56 | 3.8 |  |  |  | 1 | 1 | 10853 | JAZMIN-AT-5:1
JAZMIN | JAZMIN CK-01 | 2023-10-11 | 2086.5 | 1876 | 4.2 | KERUI C-320-256-144 | 115.2 | 1/3 | 2 | 2.416 | 105 | 98 | 40 | 500-2´ | 3.8 | 111 | 3225 | 4.8 | CRUDO 30% | 39.8 | 6907 | 7863 | OK | LIFTED | 0.1 | 3.025 | 400 | 2199.12 | 0 | 0 | 0.8 | 1 | 100 | 1453.96 | 0.2 | 0.06 | NO | 2191.05 | 2177.57 | SI | 0.2 | POZO CON AUMENTO @ 2,4SPM, CON BOMBEO ESTABLE. SIN SUMERGENCIA. MUY SEVERO GOLPE DE FLUIDO CON LEVE IPG. ALTA FRICCION. EVALUAR TS. | 92 | 3.2 |  |  |  | 1 | 1 | 10854 | JAZMIN-CK-1:1
JAZMIN | JAZMIN CK-02 | 2023-10-11 | 1664.87 | 1572.74 | 4.3 | KERUI C-320-256-144 | 144 | 4/4 | 2 | 3.607 | 107 | 97 | 40 | NO VOLANTA | 3 | 142 | 2090 | 7.2 | CRUDO 20% | 22.2 | 2949 | 4956 | OK | OK | 0 | 1.589 | 400 | 1497.18 | 0 | 0 | 0.7 | 1 | 100 | 1447.25 | 0.3 | 0.07 | NO | 1455.55 | 1434.47 | SI | 0 | POZO CON AUMENTO @ 3,6 SPM, CON BOMBEO ESTABLE. LIGERA RECUPERACION DE NIVEL Y CONTINUA SUMERGENCIA. MUY SEVERO GOLPE DE FLUIDO: INTAKE OBSTRUIDO. V/V OPERATIVAS. | 47.7 | 0.9 |  |  |  | 1 | 1 | 10855 | JAZMIN-CK-2:1
JAZMIN | JAZMIN CK-03 | 2023-10-11 | 1650.87 | 1572.74 | 66.5 | KERUI C-320-256-144 | 144 | 4/4 | 2 | 2.539 | 113 | 100 | 40 | 500-28" | 46.79 | 142.1 | 2265 | 78.7 | EMUL 90% | 25.6 | 3733 | 5988 | OK | OK | 0 | 2.248 | 400 | 1590.81 | 2 | 2 | 0.7 | 1 | 100 | 1415.31 | 0.4 | 0.07 | NO | 1592.52 | 1557.43 | SI | 25.8 | POZO CON REDUCCION @ 2,5 SPM, CON BOMBEO ESTABLE. BAJA SUMERGENCIA. MODERADO GOLPE DE FLUIDO V/V OPERATIVAS. SEGUIMIENTO. | 59.1 | 1.7 |  |  |  | 1 | 1 | 10856 | JAZMIN-CK-3:1
JAZMIN | JAZMIN X-01 | 2023-10-11 | 1505.85 | 1376.7 | 32.9 | LUFKIN M-456D-256-144 | 111.851 | 1/3 | 2 | 3.109 | 104 | 97 | 20 | NO VOLANTA | 29.77 | 110.5 | 2047 | 47.7 | OIL GAS 50% | 26.3 | 3594 | 5142 | OK | OK | 0 | 1.636 | 400 | 1193.6 | 296 | 244 | 0.5 | 8 | 83 | 1459.17 | 103.2 | 0.8 | SI | 1507 | 1474.37 | SI | 102.8 | POZO EN SEGUIMIENTO @ 3,1 SPM, CON BOMBEO ESTABLE. ALTA SUMERGENCIA. ACENTUADA INTERFERENCIA POR GAS, ALTA FRICION POR FLUIDO VISCOSO. V/V OPERATIVAS. EVALUAR LEVE AUMENTO DE SPM | 64.1 | 3.3 |  |  |  | 1 | 1 | 10857 | JAZMIN-X-1:1
JAZMIN | JAZMIN X-02 | 2023-10-11 | 1498.5 | 1397 | 112.7 | LUFKIN M-456D-256-144 | 127.926 | 2/3 | 2 | 4.401 | 100 | 87 | 0 | BOMB. DEFIC. | 88.95 | 126.7 | 1735 | 231.3 | CRUDO 30% | 26.1 | 3005 | 4850 | OK | OK | 0 | 1.137 | 400 | 831.65 | 424 | 424 | 0 | 1 | 100 | 1462.88 | 178.4 | 0.08 | SI | 1282 | 1250.6 | SI | 268 | POZO CON REDUCCION @ 4,4 SPM, CON BOMBEO DEFICIENTE, BOMBEA SOLO EN LA CARRERA ASCENDENTE. MEJORA FLUJO DE GAS. ALTA SUMERGENCIA. NO ESTA CARGANDO BIEN LA BOMBA FLUIDO MUY DENSO. V/V OPERATIVAS. EVALUAR PRECALENTAMIENTO. | 55.4 | 4.8 |  |  |  | 1 | 1 | 10858 | JAZMIN-X-2:1
JAZMIN | JAZMIN X-04 | 2023-10-11 | 2004.5 | 1763 | 32 | LUFKIN M-456D-256-144 | 111.851 | 1/3 | 2 | 1.835 | 120 | 110 | 20 | NO VOLANTA | 29.36 | 109 | 2732 | 27.4 | EMUL 70% | 30.3 | 4145 | 6824 | OK | OK | 0 | 2.684 | 400 | 1932.3 | 77 | 77 | 0.1 | 1 | 100 | 1439.86 | 32.8 | 0.07 | SI | 2016.9 | 1923.99 | SI | 28 | POZO EN SEGUIMIENTO @ 1,8 SPM, CON BOMBEO ESTABLE. MEJORA FLUJO DE GAS EN EL SISTEMA. MODERADA SUMERGENCIA.ACENTUADA IPG. LEVE MANEJO DE SOLIDOS. V/V OPERATIVAS. SEGUIIMIENTO. | 60.2 | 1.3 |  |  |  | 1 | 1 | 10859 | JAZMIN-X-4:1
JAZMIN | JAZMIN X-05 | 2023-10-11 | 2110 | 1892 | 40.5 | AMPSCOT C-320-256-144 | 115.2 | 2/4 | 2 | 3.939 | 111 | 84 | 20 | NO VOLANTA | 35.78 | 113.1 | 2547 | 74.3 | EMUL GAS 65% | 28.3 | 4613 | 6438 | LEVE CIERRE TARDIO | OK | 0.1 | 2.52 | 400 | 1809.51 | 94 | 94 | 0.7 | 0 | 100 | 1436.12 | 38.7 | 0.19 | NO | 1919.74 | 1790.56 | SI | 112.4 | POZO EN SEGUIMIENTO @ 3,9 SPM, CON BOMBEO ESTABLE. MODERADA SUMERGENCIA.ACENTUADA GP DE FLUIDO & IPG. V/V OPERATIVAS. EVALUAR LEVE REDUCCION DE SPM. | 59.8 | 2.4 |  |  |  | 1 | 1 | 10860 | JAZMIN-X-5:1
JAZMIN | JAZMIN Z-1 | 2023-10-11 | 1861.5 | 1490 | 51.8 | LUFKIN M-456D-256-144 | 111.851 | 1/3 | 2 | 2.177 | 108 | 98 | 50 | NO VOLANTA | 47.69 | 108.7 | 2696 | 52.6 | EMUL GAS 70% | 32.8 | 5222 | 7290 | LIGERO CIERRE TARDIO | OK | 0 | 2.279 | 400 | 1688.78 | 346 | 333 | 0.3 | 3 | 92 | 1482.03 | 138.8 | 0.23 | NO | 2051.47 | 1992.78 | SI | 63.5 | POZO CON REDUCCION DE SPM @ 2,1 SPM, CON BOMBEO "ESTABLE". MEJORO % EFF BOMBA. ALTA SUMERGENCIA. MODERADO GOLPE DE FLUIDO CON LEVE INTERFERENCIA POR GAS. V/V OPERATIVAS. REVISAR POR OPTIMIZACION POR BLOQUEO EN ADMISION. NOTA: POSIBLE OBSTRUCCION DEL INTAKE. | 69.4 | 1.9 |  |  |  | 1 | 1 | 10861 | JAZMIN-Z-1:1
JAZMIN | JAZMIN Z-2 | 2023-10-11 | 1638.5 | 1512 | 89.2 | AMPSCOT C-320-256-144a | 144 | 4/4 | 2 | 1.909 | 114 | 98 | 50 | NO VOLANTA | 62.66 | 142.4 | 2219 | 79.4 | CRUDO 20% | 27.3 | 3765 | 5675 | LEVE CIERRE TARDIO | OK | 0.1 | 2.009 | 400 | 1466.28 | 129 | 115 | 0 | 5 | 89 | 1459.71 | 48.3 | 0.38 | NO | 1609.06 | 1524.29 | SI | 59.2 | POZO CON REDUCCION @ 1,9 SPM, CON BOMBEO ESTABLE. MEJORO % EFF BOMBA & FLUJO DE GAS EN EL SISTEMA. BUENA SUMERGENCIA. LEVE CIERRE TARDIO . GOLPE DE FLUIDO CON LIGERA INTERFERENCIA POR GAS. V/V OPERATIVAS. SEGUIMIENTO. | 67.8 | 2.9 |  |  |  | 1 | 1 | 10862 | JAZMIN-Z-2:1
JAZMIN | JAZMIN Z-5 | 2023-10-11 | 1849.39 | 1481.78 | 58.6 | AMPSCOT C-320-256-144 | 144 | 4/4 | 2 | 1.963 | 131 | 112 | 50 | NO VOLANTA | 41.57 | 141 | 3029 | 53.7 | EMUL 80% | 30.8 | 4384 | 7082 | OK | OK | 0.1 | 2.406 | 400 | 1780.95 | 264 | 250 | 0.1 | 8 | 80 | 1480.43 | 104.2 | 0.65 | SI | 2044.58 | 2044.58 | SI | 23.3 | POZO CON REDUCCION @ 2.0 SPM, CON BOMBEO "ESTABLE". ALTA SUMERGENCIA. ACENTUADO GOLPE DE FLUIDO INTERFERENCIA POR GAS. V/V OPERATIVAS. EVALUAR AUMENTO @ 2.5 SPM. | 63.9 | 1.5 |  |  |  | 1 | 1 | 10863 | JAZMIN-Z-5:1
JAZMIN | JAZMIN Z-6 | 2023-10-11 | 1613.85 | 1497.7 | 6.5 | AMPSCOT C-320-256-144 | 129.6 | 3/4 | 2 | 4.511 | 117 | 122 | 0 | BOMB. DEFIC. | 5.16 | 126.8 | 2037 | 13.8 | BOMBEO DEFICIENTE | 33.1 | 3531 | 6381 | OK | OK | 0.3 | 1.911 | 400 | 1398.09 | 145 | 102 | 0 | 18 | 70 | 1463.2 | 43.1 | 1.49 | NO | 1551.19 | 1505.72 | SI | 63.6 | POZO CON AUMENTO @ 4,5 SPM, CON BOMBEO DEFICIENTE E INESTABLE, SOLO DESCARGA EN LA CARRERA ASCENDENTE. AUMENTO FLUJO DE GAS POR EL SISTEMA. BUENA SUMERGENCIA. MUY SEVERO GOLPE DE FLUIDO CON INTERFERENCIA POR GAS. V/V OPERATIVAS. BOMBA DEFICIENTE. | 78.9 | 6.9 |  |  |  | 1 | 1 | 10864 | JAZMIN-Z-6:1
JAZMIN | JAZMIN Z-7 | 2023-10-11 | 1665 | 1535 | 54.3 | AMPSCOT C-320-256-144 | 129.6 | 3/4 | 2 | 2.582 | 124 | 97 | 50 | 500-41" | 42.57 | 127.6 | 2380 | 65.4 | EMUL 88% | 27 | 3935 | 6039 | LIGERO CIERRE TARDIO | OK | 0 | 2.248 | 400 | 1565.56 | 97 | 90 | 0.7 | 3 | 93 | 1392.85 | 37.2 | 0.24 | SI | 1673.8 | 1586.58 | SI | 33.9 | POZO EN SEGUIMIENTO @ 2,5 SPM, CON BOMBEO ESTABLE. BUENA SUMERGENCIA. ACENTUADO GOLPE DE FLUIDO CON LEVE INTERFERENCIA POR GAS. V/V OPERATIVAS. CONT SEGUIMIENTO. NOTA: UBM CONTINUA FRENO DISTENDIDO. | 58.7 | 1.7 |  |  |  | 1 | 1 | 10865 | JAZMIN-Z-7:1
JAZMIN | JAZMIN Z-8 | 2023-10-11 | 1646.45 | 1514.9 | 81.6 | AMPSCOT C-320-256-144 | 129.6 | 3/4 | 2 | 5.172 | 109 | 99 | 0 | BOMB. DEFIC. | 64.01 | 127.5 | 2186 | 196.9 | BOMBEO DEFICIENTE | 32.3 | 3714 | 5824 | SL | OK | 2.8 | 1.942 | 400 | 1369.28 | 299 | 299 | 0.7 | 0 | 100 | 1410.17 | 124.2 | 0.01 | NO | 1700.67 | 1615.41 | SI | 104 | POZO EN SEGUIMIENTO @ 5,2 SPM, CON BOMBEO DEFICIENTE SOLO DESCARGA EN LA CARRERA DESCENDENTE. ALTA SUMERGENCIA. IPG. | 92.4 | 9.3 |  |  |  | 1 | 1 | 10866 | JAZMIN-Z-8:1
JAZMIN | JAZMIN Z-9 | 2023-10-11 | 2044.5 | 1783 | 28.9 | AMPSCOT C-320-256-144 | 115.2 | 2/4 | 2 | 5.521 | 135 | 125 | 50 | NO VOLANTA | 25.79 | 112.2 | 2984 | 74.5 | EMUL 90% | 36.2 | 4799 | 7876 | LIGERO CIERRE TARDIO | OK | 0.1 | 2.426 | 400 | 1788.5 | 336 | 294 | 0.5 | 7 | 83 | 1474.45 | 121.6 | 0.53 | NO | 2137 | 2082.28 | SI | 84.7 | POZO CON AUMENTO @ 5,5 SPM, CON BOMBEO ESTABLE. NIVEL CON RUIDO & GAS: ALTA SUMERGENCIA. ACENTUADO GOLPE DE FLUIDO CON LEVE INTERFERENCIA POR GAS. V/V OPERATIVAS. POZO CON BAJA ADMISION EN LA BOMBA / SUMERGENCIA. REVISION POR OPTIMIZACION. | 85.9 | 3.5 |  |  |  | 1 | 1 | 10867 | JAZMIN-Z-9:1
JAZMIN | JAZMIN BH-01 | 2023-10-12 | 1672.5 | 1569 | 86.3 | AMPSCOT C-320-256-144a | 144 | 3/3 | 2.25 | 3.462 | 182 | 100 | 100 | 500-1´ | 60.85 | 141.8 | 3008 | 176.4 | AGUA 100% | 32.7 | 3629 | 6313 | OK | OK | 0.1 | 1.874 | 400 | 1281.39 | 275 | 251 | 0.6 | 3 | 91 | 1367.54 | 104.7 | 0.34 | NO | 1587.08 | 1487.1 | NO | 137.1 | POZO POST INYECCION @ 3,4 SPM, CON BOMBEO "ESTABLE". BUENA SUMERGENCIA. CARTA PRESENTA UN AUMENTO DE CARGA INICIANDO LA CARRERA ASCENDENTE Y LUEGO RECUPERA NORMALIDAD. MODERADO GOLPE DE FLUIDO CON LEVE INTERFERENCIA POR GAS. V/V OPERATIVAS. SEGUIMIENTO. | 90.5 | 4.8 |  |  |  | 1 | 1 | 10868 | JAZMIN-BH-1:1
JAZMIN | JAZMIN BH-02 | 2023-10-12 | 2028.5 | 1810 | 12.8 | AMPSCOT C-320-256-144 | 129.6 | 2/3 | 2 | 1.322 | 100 | 88 | 100 | 500-20" | 10.39 | 123.1 | 3322 | 7.9 | EMUL 80% | 35.4 | 4464 | 8045 | LEVE CIERRE TARDIO | OK | 0 | 3.466 | 400 | 2161.44 | 0 | 0 | 0.9 | 1 | 100 | 1247.23 | 0.2 | 0.07 | SI | 2144 | 2105.58 | SI | 0.2 | POZO EN SEGUIMIENTO @ 1,3 SPM, CON BOMBEO ESTABLE. SIN SUMERGENCIA. MUY SEVERO GOLPE DE FLUIDO CON FUERTE GP DE BOMBA FINALIZANDO LA CARRERA DESCENDENTE. V/V OPERATIVAS. EVALUAR TS.. | 97.6 | 1.2 |  |  |  | 1 | 1 | 10869 | JAZMIN-BH-2:1
JAZMIN | JAZMIN BH-03 | 2023-10-12 | 1609 | 1512 | 15.9 | AMPSCOT C-320-256-144a | 144 | 3/3 | 2 | 1.701 | 98 | 85 | 100 | 500-3´ | 11.14 | 142.3 | 2318 | 12.6 | AGUA 100% | 27.6 | 3287 | 5715 | LIGERO CIERRE TARDIO | OK | 0.2 | 2.487 | 400 | 1573.67 | 0 | 0 | 1 | 0 | 100 | 1265.52 | 0.5 | 0.04 | NO | 1493.7 | 1455.33 | NO | 0 | POZO EN SEGUIMIENTO @ 1,7 SPM, CON BOMBEO ESTABLE. ALTO BSW. SIN SUMERGENCIA. MUY SEVERO GOLPE DE FLUIDO V/V OPERATIVAS. EVALUAR REDUCCION A MINIMOS SPM. | 62.3 | 1.7 |  |  |  | 1 | 1 | 10870 | JAZMIN-BH-3:1
JAZMIN | JAZMIN BH-04 | 2023-10-12 | 1694.5 | 1594 | 124.5 | AMPSCOT C-320-256-144a | 144 | 3/3 | 2.25 | 2.308 | 126 | 117 | 100 | NO VOLANTA | 88.12 | 141.3 | 3002 | 169.5 | EMUL 80% | 30.9 | 3135 | 6092 | SL | OK | 3.4 | 2.064 | 400 | 1462.12 | 137 | 132 | 0.6 | 2 | 97 | 1416.79 | 55 | 0.14 | NO | 1614 | 1480.73 | SI | 87.2 | POZO @ 2,3 SPM, CON BOMBEO ESTABLE. BUENA SUMERGENCIA. CON LEVE INTERFERENCIA POR GAS. STUFFING AJUSTADO. EVALUAR LEVE AUMENTO DE SPM. | 83 | 4.3 |  |  |  | 1 | 1 | 10871 | JAZMIN-BH-4:1
JAZMIN | JAZMIN BI-01 | 2023-10-12 | 1690.5 | 1559 | 32.3 | AMPSCOT C-320-256-144a | 144 | 3/3 | 2 | 4.119 | 112 | 92 | 110 | 500-1´20" | 23.04 | 140.3 | 2605 | 62.1 | EMUL 60% | 31.5 | 3478 | 6110 | OK | OK | 0.1 | 2.163 | 400 | 1589.96 | 84 | 74 | 0.7 | 5 | 88 | 1470.14 | 30.4 | 0.38 | NO | 1682 | 1604.87 | SI | 33.6 | POZO CON LEVE REDUCCION @ 4,1 SPM, CON BOMBEO ESTABLE. LIGERO AUMENTO DE GAS EN EL SISTEMA. MODERADA SUMERGENCIA.MUY SEVERO GOLPE DE FLUIDO CON LEVE INTERFERENCIA POR GAS. STUFFING MUY AJUSTADO. V/V OPERATIVAS. EVALUAR REDUCCION @ 3.5 SPM. | 82.5 | 5.4 |  |  |  | 1 | 1 | 10872 | JAZMIN-BI-1:1
JAZMIN | JAZMIN BI-02 | 2023-10-12 | 1604.5 | 1488 | 49.5 | AMPSCOT C-320-256-144a | 144 | 3/3 | 2 | 2.715 | 108 | 93 | 110 | NO VOLANTA | 34.73 | 142.6 | 2308 | 62.7 | EMUL 90% | 26.3 | 3180 | 5484 | OK | OK | 0 | 1.926 | 400 | 1414.77 | 51 | 51 | 0.6 | 0 | 100 | 1469.12 | 21.1 | 0 | NO | 1468 | 1432.81 | SI | 80.4 | POZO CON AUMENTO @ 2,7 SPM, CON BOMBEO ESTABLE. MODERADA SUMERGENCIA. ACENTUADO GOLPE DE FLUIDO .V/V OPERATIVAS. SEGUIMIENTO. | 65.3 | 3 |  |  |  | 1 | 1 | 10873 | JAZMIN-BI-2:1
JAZMIN | JAZMIN BI-03 | 2023-10-12 | 1702 | 1580 | 42.4 | AMPSCOT C-320-256-144a | 144 | 3/3 | 2 | 4.39 | 124 | 96 | 110 | EMPAQUES MALOS | 29.77 | 142.3 | 2397 | 86.7 | EMUL 90% | 28.9 | 3404 | 6194 | OK | OK | 0.1 | 2.321 | 400 | 1569.72 | 18 | 16 | 0.5 | 3 | 93 | 1352.62 | 6.8 | 0.25 | NO | 1589.31 | 1505.89 | SI | 51 | POZO CON LEVE REDUCCION @ 4,4 SPM, CON BOMBEO "ESTABLE". POZO CON ALTO RUIDO Y GAS EN EL ANULAR: MEDIANA SUMERGENCIA. ACENTUADO GOLPE DE FLUIDO CON LEVE INTERFERENCIA POR GAS. STUFFING AJUSTADO. V/V OPERATIVAS. EVALUAR REDUCCION DE SPM. | 75.9 | 4.3 |  |  |  | 1 | 1 | 10874 | JAZMIN-BI-3:1
JAZMIN | JAZMIN D-01 | 2023-10-12 | 1692.18 | 1232.37 | 126.3 | KERUI C-320-256-144 | 144 | 4/4 | 2 | 4.478 | 132 | 114 | 40 | EMPAQUES MALOS | 88.89 | 142.1 | 2595 | 263.7 | EMUL GAS 90% | 33.2 | 4519 | 6757 | SL | OK | 3.6 | 2.153 | 400 | 1593.14 | 233 | 216 | 1 | 8 | 82 | 1479.92 | 88.8 | 0.64 | SI | 1834.95 | 1800.36 | NO | 31.7 | POZO CON AUMENTO @ 4,5 SPM, CON BOMBEO ESTABLE. BUENA SUMERGENCIA. ALTO FLUJO DE GAS EN ANULAR. CON LEVE INTERFERENCIA POR GAS. GOLPE DE BOMBA FINALIZANDO LA CARRERA ASCENDENTE. SEGUIMIENTO. | 77.4 | 7.6 |  |  |  | 1 | 1 | 10875 | JAZMIN-D-1:1
JAZMIN | JAZMIN D-02 | 2023-10-12 | 1746 | 1286 | 114.6 | AMPSCOT C-456-256-144a | 124.364 | 2/3 | 2 | 5.158 | 171 | 133 | 40 | NO VOLANTA | 93.88 | 122.1 | 2619 | 275.6 | EMUL 90% | 29.5 | 4144 | 6382 | SL | OK | 2.3 | 1.638 | 400 | 1089.28 | 767 | 681 | 0.6 | 5 | 86 | 1330.01 | 283.4 | 0.65 | SI | 1932.88 | 1817.82 | SI | 212.5 | POZO EN SEGUIMIENTO @ 5,2 SPM, CON BOMBEO ESTABLE. ALTA SUMERGENCIA. CARTA LLENA CON LIGERA INTERFERENCIA POR GAS. LEVE MANEJO DE SOLIDOS. LEVE GP DE BOMBA FINALIZANDO LA CARRERA DESCENDENTE. EVALUAR LEVE AUMENTO DE SPM. | 64 | 5.2 |  |  |  | 1 | 1 | 10876 | JAZMIN-D-2:1
JAZMIN | JAZMIN D-03 | 2023-10-12 | 1672.5 | 1235 | 129.3 | LUFKIN C-456-256-144a | 144 | 3/3 | 2 | 5 | 147 | 125 | 40 | NO VOLANTA | 91.07 | 141.9 | 2734 | 301.4 | EMUL 90% | 28.1 | 4077 | 6392 | LIGERO CIERRE TARDIO & SL. | OK | 3.2 | 1.602 | 400 | 1120.39 | 783 | 737 | 5 | 3 | 91 | 1398.74 | 308.6 | 0.42 | NO | 1929.43 | 1901.68 | SI | 207.2 | POZO EN SEGUIMIENTO @ 5 SPM, CON BOMBEO ESTABLE. ALTA SUMERGENCIA. CARTA LLENA CON LEVE INTERFERENCIA POR GAS. CONT. SEGUIMIENTO. | 58.1 | 5.4 |  |  |  | 1 | 1 | 10877 | JAZMIN-D-3:1
JAZMIN | JAZMIN I-05 | 2023-10-12 | 1434 | 1197 | 122.5 | AMPSCOT C-320-256-144 | 144 | 4/4 | 2 | 2.514 | 153 | 137 | 50 | NO VOLANTA | 86.05 | 142.4 | 2266 | 143.6 | EMUL 90% | 26.3 | 3999 | 6011 | OK | OK | 0 | 2.037 | 400 | 1357.69 | 191 | 177 | 0.3 | 9 | 80 | 1333.03 | 74.4 | 0.86 | NO | 1538.14 | 1507.45 | SI | 24.6 | POZO POST INYECCION @ 2,5 SPM, CON BOMBEO ESTABLE. BUENA SUMERGENCIA. LEVE GOLPE DE FLUIDO CON LEVE INTERFERENCIA POR GAS. V/V OPERATIVAS. SEGUIMIENTO. | 49.9 | 2.8 |  |  |  | 1 | 1 | 10878 | JAZMIN-I-5:1
JAZMIN | JAZMIN J-01 | 2023-10-12 | 1651.5 | 1481 | 122 | AMPSCOT C-320-256-144a | 144 | 3/3 | 2 | 6.569 | 132 | 107 | 90 | NO VOLANTA | 85.79 | 142.2 | 2483 | 373.8 | EMUL 90% | 31.6 | 3536 | 6218 | SL | OK | 3 | 2.046 | 400 | 1440.73 | 219 | 179 | 0.4 | 10 | 80 | 1408.34 | 74.6 | 0.82 | NO | 1677 | 1601.66 | SI | 64.8 | POZO EN SEGUIMIENTO @ 6,6 SPM, CON BOMBEO ESTABLE. LEVE MEJORA DE FLUJO DE GAS. BUENA SUMERGENCIA. MODERADO GOLPE DE FLUIDO CON LEVE INTERFERENCIA POR GAS. CONT SEGUIMIENTO. | 87 | 10.1 |  |  |  | 1 | 1 | 10879 | JAZMIN-J-1:1
JAZMIN | JAZMIN J-02 | 2023-10-12 | 1598.5 | 1462 | 1.4 | AMPSCOT C-320-256-144 | 144 | 3/3 | 2 | 3.383 | 94 | 90 | 0 | NB | 1 | 143.8 | 2351 | 0 | NB | 6.8 | 1077 | 1242 | SIN ACCION | SIN ACCION | 0 | 2.206 | 400 | 1447.78 | 69 | 67 | 0.9 | 2 | 97 | 1312.58 | 27.7 | 0.16 | NO | 1522.62 | 1448.6 | NO | 58.6 | POZO NO BOMBEA, SIN ACCION DE BOMBA/ V/VS . SIN CARGA DE FLUIDO & CON PERDIDA DEL 40% DEL PESO DE LA SARTA. DX. SARTA DESCONECTADA. | 14.8 | 1.1 |  |  |  | 1 | 1 | 10880 | JAZMIN-J-2:1
JAZMIN | JAZMIN J-02 | 2023-10-12 | 1702.5 | 1531 | 7.7 | AMPSCOT C-320-256-144a | 144 | 3/3 | 2 | 2.748 | 114 | 108 | 90 | 500-31" | 5.38 | 142.4 | 2332 | 9.8 | EMUL 50% | 28.7 | 4749 | 6023 | OK | MUY LEVANTADA | 0.1 | 2.288 | 400 | 1515.73 | 83 | 83 | 0.9 | 0 | 100 | 1324.94 | 34.5 | 0.01 | NO | 1608.75 | 1504.16 | SI | 73.1 | POZO EN SEGUIMIENTO @ 2,7 SPM, CON BOMBEO ESTABLE. MODERADA SUMERGENCIA. MUY SEVERO GOLPE DE FLUIDO REESPACIAR | 68.9 | 3.3 |  |  |  | 1 | 1 | 10881 | JAZMIN-J-2:1
JAZMIN | JAZMIN J-04 | 2023-10-12 | 1648.46 | 1489.93 | 89.5 | AMPSCOT C-320-256-144a | 144 | 3/3 | 2 | 6.04 | 124 | 107 | 90 | EMPAQUES MALOS | 62.99 | 142.1 | 2512 | 252.1 | EMUL 80% | 28 | 3687 | 5973 | SL | OK | 1.1 | 1.965 | 400 | 1463.16 | 132 | 107 | 0.6 | 9 | 82 | 1489.23 | 44.6 | 0.71 | NO | 1598.14 | 1573.63 | SI | 63.7 | POZO CON AUMENTO @ 6,0 SPM, CON BOMBEO ESTABLE. BUENA SUMERGENCIA. MODERADO GOLPE DE FLUIDO CON LEVE INTERFERENCIA POR GAS. SEGUIMIENTO. | 68.7 | 5.9 |  |  |  | 1 | 1 | 10882 | JAZMIN-J-4:1
JAZMIN | JAZMIN L-03 | 2023-10-12 | 1533.5 | 1396 | 43.4 | AMPSCOT C-320-256-144a | 144 | 3/3 | 2 | 2.98 | 90 | 82 | 120 | NO VOLANTA | 30.47 | 142.5 | 2340 | 60.4 | CRUDO 20% | 24.7 | 3317 | 5546 | OK | OK | 0 | 2.179 | 400 | 1568.36 | 0 | 0 | 0.6 | 1 | 100 | 1439.52 | 0.2 | 0.08 | NO | 1447.16 | 1433.39 | SI | 0.1 | POZO CON AUMENTO@ 3.0 SPM, CON BOMBEO ESTABLE. SIN SUMERGENCIA. ACENTUADO GOLPE DE FLUIDO. V/V OPERATIVAS. | 57.7 | 2.5 |  |  |  | 1 | 1 | 10883 | JAZMIN-L-3:1
JAZMIN | JAZMIN L-04 | 2023-10-12 | 1590.5 | 1456 | 77 | AMPSCOT C-320-256-144a | 144 | 3/3 | 2 | 1.149 | 97 | 86 | 0 | BOMB. DEFIC. | 54.1 | 142.4 | 2030 | 41.3 | BOMB. DEFIC. | 24.7 | 3229 | 3579 | = | = | 0 | 2.054 | 400 | 1486.52 | 32 | 32 | 0.1 | 0 | 100 | 1447.44 | 14 | 0.02 | SI | 1521 | 1471.98 | SI | 43.6 | POZO CON REDUCCION @ 1,1SPM, CON BOMBEO DEFICIENTE, SOLO DESCARGA EN LA CARRERA ASCENDENTE. CON LIGERA RECUPERACION DE NIVEL DE FLUIDO. CARTA MUESTRA ACCION DE BOMBA CON MODERADO GP DE FLUIDO. VALVULAS ALINEADAS Y DEBAJO DE LA LINEA DE BOYANZA. REESPACIAR. | 52 | 1.1 |  |  |  | 1 | 1 | 10884 | JAZMIN-L-4:1
JAZMIN | JAZMIN O-01 | 2023-10-12 | 1704 | 1540 |  | AMPSCOT C-320-256-144a | 144 | 3/3 | 2 | 4.6 | 101 | 87 | 120 | NO VOLANTA |  |  |  |  | SARTA FLOTANDO | [6 empty] | 2.126 | 400 | 1521.45 | 112 | 108 | 0.7 | 2 | 97 | 1431.28 | 44.8 | 0.14 | NO | 1645.73 | 1548.63 | SI | 67.9 | POZO EN SEGUIMIENTO @ 4.6 SPM, CON SARTA FLOTANDO, PERDIDA DE WHT. BUENA SUMERGENCIA. LIGERA RECUPERACION DE NIVEL/ SUMERGENCIA. NOTA: NO SE TOMA DINAGRAMA POR QUE LA SARTA ESTA FLOTANDO,GENERANDO CONDICION INSEGURA PARA LA INTEGRIDAD DE LA CELDA HT. | [5 empty] | 1 | 0 | 10885 | JAZMIN-O-1:1
JAZMIN | JAZMIN O-02 | 2023-10-12 | 1627.5 | 1510 | 67.9 | AMPSCOT C-320-256-144 | 144 | 3/3 | 2 | 3.416 | 114 | 102 | 120 | 370-4' | 47.68 | 142.3 | 2587 | 108.1 | EMUL 90% | 24.6 | 3391 | 5928 | LL | OK | 0.5 | 1.991 | 400 | 1402.56 | 213 | 198 | 0.6 | 3 | 93 | 1408.9 | 82.5 | 0.26 | NO | 1625.42 | 1580.05 | SI | 83.4 | POZO EN SEGUIMIENTO @ 3,4 SPM, CON BOMBEO ESTABLE. BUENA SUMERGENCIA. MODERADA INTERFERENCIA POR GAS. CONT. SEGUIMIENTO. | 52.7 | 2.9 |  |  |  | 1 | 1 | 10886 | JAZMIN-O-2:1
JAZMIN | JAZMIN O-04 | 2023-10-12 | 2249 | 2073 | 34.2 | AMPSCOT C-320-256-144a | 129.6 | 2/3 | 2.25 | 4.176 | 105 | 100 | 120 | NO VOLANTA | 27.91 | 122.6 | 4493 | 84.4 | EMUL GAS 95 | 39.3 | 8148 | 8655 | OK | MUY LEVANTADA | 0 | 3.051 | 400 | 2253.11 | 39 | 39 | 0.2 | 12 | 100 | 1476.96 | 18.1 | 0.61 | SI | 2294.12 | 2221.6 | SI | 0.4 | POZO CON REDUCCION @ 4,2 SPM, CON BOMBEO MUY INESTABLE. ALTO FLUJO DE GAS POR EL ANULAR. MODERADA SUMERGENCIA. ACENTUADO GOLPE DE FLUIDO CON ALTA IPG. FUERTE GP DE BOMBA. REESPACIAR Y EVALUAR REDUCCION @ 3.5 SPM. | 96.7 | 2.9 |  |  |  | 1 | 1 | 10887 | JAZMIN-O-4:1
JAZMIN | JAZMIN S-06 | 2023-10-12 | 1595 | 1250 | 61.9 | AMPSCOT C-320-256-144 | 144 | 4/4 | 2 | 2.39 | 165 | 190 | 60 | NO VOLANTA | 43.49 | 142.4 | 2028 | 69 | EMUL 95% | 21.9 | 2763 | 4913 | OK | OK | 0 | [11 empty] | NO | 1560 | 1341.58 | SI |  | POZO POST INYEC @ 2,4 SPM, CON BOMBEO ESTABLE. ACENTUADA INTERFERENCIA POR GAS. V/V OPERATIVAS. EVALUAR AUMENTO DE SPM. NO SE TOMA NIVEL ACUSTICO DEBIDO A LA ALTA TEMPERATURA Y VAPOR EN EL ANULAR: 190 °F | 45.1 | 1.9 |  |  |  | 0 | 1 | 10888 | JAZMIN-S-6:1
JAZMIN | JAZMIN AB-05 | 2023-10-13 | 2291.62 | 2199.24 | 119.7 | AMPSCOT C-640-305-168 | 168 | 4/4 | 2.25 | 2.517 | 102 | 82 | 40 | NO REPORTA | 71 | 168.6 | 4056 | 177.9 | EMUL 85% | 32.6 | 5036 | 8088 | FUGA | OK | 6.8 | 3.093 | 400 | 2252.38 | 23 | 23 | 0.4 | 0 | 100 | 1656.43 | 10 | 0.19 | SI | 2276 | 2253.21 | SI | 17 | POZO CON AUMENTO @ 2,5 SPM, CON BOMBEO ESTABLE. BAJA SUMERGENCIA.CARTA CON TV DEFICIENTE CON FUGA. | 82 | 5.1 |  |  |  | 1 | 1 | 10889 | JAZMIN-AB-5:1
JAZMIN | JAZMIN AF-05 | 2023-10-13 | 1565 | 1443 | 70.1 | AMPSCOT C-320-256-144a | 144 | 3/3 | 2 | 3.015 | 195 | 185 | 20 | 500-1´ | 49.23 | 142.4 | 2133 | 98.6 | AGUA 90% | 26.8 | 3823 | 5895 | OK | OK | 0.1 | [11 empty] | NO | 1582 | 1520.83 | NO |  | POZO POST INYECCION @ 3,0 SPM, CON BOMBEO ESTABLE. MODERADA INTERFERENCIA POR GAS.STUFFING MUY AJUSTADO. V/V OPERATIVAS. NO SE TOMA NIVEL ACUSTICO DEBIDO A LA ALTA TEMPERATURA Y VAPOR EN EL ANULAR: 185 °F | 62.8 | 2.8 |  |  |  | 0 | 1 | 10890 | JAZMIN-AF-5:1
JAZMIN | JAZMIN AR-05 | 2023-10-13 | 1641.87 | 1580.75 | 44.2 | AMPSCOT C-320-256-144a | 144 | 3/3 | 2 | 1.818 | 96 | 94 | 40 | 500-30" | 31.11 | 142.2 | 2289 | 37.5 | EMUL 92% | 26.5 | 3532 | 5843 | OK | OK | 0 | 2.097 | 400 | 1540.02 | 42 | 39 | 0.7 | 3 | 93 | 1468.79 | 13.1 | 0.22 | NO | 1586 | 1513.62 | SI | 35.2 | POZO CON LEVE REDUCCION @ 1,8 SPM, CON BOMBEO UN POCO INESTABLE. MODERADA SUMERGENCIA. ACENTUADO GOLPE DE FLUIDO CON LEVE INTERFERENCIA POR GAS. V/V OPERATIVAS. CONT. SEGUIMIENTO. | 59.2 | 1.3 |  |  |  | 1 | 1 | 10891 | JAZMIN-AR-5:1
JAZMIN | JAZMIN AU-04 | 2023-10-13 | 2155 | 1926 | 9.4 | KERUI C-320-256-144 | 115.2 | 1/3 | 2 | 1.467 | 108 | 105 | 50 | NO VOLANTA | 8.41 | 111.8 | 3298 | 6.4 | CRUDO 20% | 40.9 | 6592 | 8033 | OK | LIFTED | 0 | 3.024 | 400 | 2235.64 | 7 | 7 | 0.6 | 9 | 100 | 1478.6 | 3.1 | 0.47 | NO | 2243.4 | 2197.11 | SI | 0 | POZO EN SEGUIMIENTO @ 1,5 SPM, CON BOMBEO ESTABLE. BAJA SUMERGENCIA. AUMENTO DE FLUJO DE GAS EN EL ANULAR: 9 MSCFD. MUY SEVERO GOLPE DE FLUIDO CON IPG. ALTA FRICCION. MEJORA CON TS. | 99.7 | 2.1 |  |  |  | 1 | 1 | 10892 | JAZMIN-AU-4:1
JAZMIN | JAZMIN AU-08 | 2023-10-13 | 1708.5 | 1592 | 130 | AMPSCOT C-320-256-144a | 144 | 3/4 | 2.25 | 7.087 | 126 | 105 | 50 | NO VOLANTA | 91.25 | 142.5 | 3184 | 544 | EMUL 98% | 35.2 | 3770 | 6782 | SL | OK | 5.4 | 1.413 | 400 | 1028.02 | 661 | 613 | 0.9 | 3 | 92 | 1455.09 | 253.9 | 0.36 | NO | 1739.34 | 1655.02 | SI | 242.1 | POZO EN SEGUIMIENTO @ 7,0 SPM, CON BOMBEO ESTABLE. ALTA SUMERGENCIA. LEVE AUMENTO DE DE GAS EN ELS SITEMA. CARTA LLENA. CONT. SEGUIMIENTO. | 94.8 | 11.5 |  |  |  | 1 | 1 | 10893 | JAZMIN-AU-8:1
JAZMIN | JAZMIN AV-02 | 2023-10-13 | 2004 | 1780 | 105.9 | LUFKIN M-456-256-144 | 111.851 | 1/3 | 2 | 2.105 | 152 | 92 | 20 | NO VOLANTA | 94.98 | 111.5 | 2935 | 104 | AGUA 100% | 24.4 | 4546 | 5474 | SL | OK | 1.3 | 1.202 | 400 | 893.4 | 1124 | 1124 | 0.9 | 0 | 100 | 1486.52 | 467.8 | 0.02 | SI | 2096.5 | 2009.11 | NO | 432.3 | POZO POST INYECCION @ 2,1 SPM, CON BOMBEO ESTABLE. ALTA SUMERGENCIA. CARTA LLENA. EVALUAR AUMENTO DE SPM. | 39 | 1.5 |  |  |  | 1 | 1 | 10894 | JAZMIN-AV-2:1
JAZMIN | JAZMIN AV-03 | 2023-10-13 | 1948.5 | 1690 | 35.9 | LUFKIN M-456D-256-144 | 111.851 | 1/3 | 2 | 1.208 | 94 | 92 | 20 | 500-1´29" | 33.06 | 108.5 | 2708 | 20.2 | CRUDO 40% | 29.7 | 4620 | 6854 | OK | OK | 0 | 2.569 | 400 | 1877.2 | 0 | 0 | 0.7 | 1 | 99 | 1461.43 | 0.2 | 0.07 | NO | 1850.48 | 1850.48 | SI | 31.9 | POZO EN SEGUIMIENTO @ 1,2 SPM, CON BOMBEO ESTABLE. SIN SUMERGENCIA. ACENTUADO GOLPE DE FLUIDO V/V OPERATIVAS. NOTA: FRENO UBM OK. | 59.3 | 0.6 |  |  |  | 1 | 1 | 10895 | JAZMIN-AV-3:1
JAZMIN | JAZMIN AWY-02 | 2023-10-13 | 1551.8 | 1423.6 | 119 | AMPSCOT C-320-256-144a | 144 | 3/3 | 2 | 3.947 | 116 | 96 | 30 | NO VOLANTA | 83.31 | 142.8 | 2029 | 219 | EMUL 80% | 24.1 | 3366 | 5086 | LEVE CIERRE TARDIO & SL | OK | 2.1 | 1.891 | 400 | 1374.66 | 41 | 28 | 0.2 | 20 | 68 | 1453.9 | 11.9 | 1.71 | SI | 1416 | 1415.93 | SI | 57.9 | POZO CON REDUCCION @ 4.0 SPM, CON BOMBEO ESTABLE. RECUPERA CONDICIONES. ALTO FLUJO DE GAS POR EL ANULAR: 20 MSCFD. MODERADA SUMERGENCIA. BUEN LLENADO BOMBA. NOTA. FRENO UBM OK. | 46.7 | 3.5 |  |  |  | 1 | 1 | 10896 | JAZMIN-AWY-2:1
JAZMIN | JAZMIN AWY-03 | 2023-10-13 | 2048.5 | 1792 | 132.7 | KERUI C-320-256-144 | 144 | 3/3 | 2 | 2.695 | 202 | 192 | 30 | NO VOLANTA | 93.38 | 142.2 | 2737 | 166.8 | EMUL VAPOR | 28.4 | 4360 | 5948 | SL | OK | 1.5 | [11 empty] | NO | 1989.96 | 1914.65 | SI |  | POZO POST INYECCION @ 2,7 PM, CON BOMBEO ESTABLE. CARTA LLENA. EVALUAR LEVE AUMENTO DE SPM. NO SE TOMA NIVEL ACUSTICO DEBIDO A LA ALTA TEMPERATURA Y VAPOR EN EL ANULAR:192 °F | 50.3 | 2.5 |  |  |  | 0 | 1 | 10897 | JAZMIN-AWY-3:1
JAZMIN | JAZMIN AY-03 | 2023-10-13 | 2191.76 | 1932.53 | 54.5 | LUFKIN C-320D-213-120 | 120 | 3/3 | 2 | 4.018 | 99 | 94 | 40 | NO VOLANTA | 46.6 | 117 | 3165 | 102.1 | EMUL 80% | 38.2 | 4629 | 7473 | LL | OK | 0.1 | 3.008 | 400 | 2132 | 80 | 68 | 0.1 | 11 | 78 | 1417.56 | 29.1 | 0.63 | NO | 2218.35 | 2126.55 | SI | 18.7 | POZO EN SEGUIMIENTO @ 4,0 SPM, CON BOMBEO ESTABLE. CON DESCENSO DE WHT & SUMERGENCIA. ALTO FLUJO DE GAS POR EL ANULAR; 11 MSCFD. MODERADA SUMERGENCIA. ACENTUADA IPG . | 65.9 | 3.2 |  |  |  | 1 | 1 | 10898 | JAZMIN-AY-3:1
JAZMIN | JAZMIN BA-05 | 2023-10-13 | 1553 | 1405 | 21.8 | AMPSCOT C-456-256-144 | 144 | 4/4 | 2.25 | 1.587 | 105 | 103 | 50 | 500-2´30" | 15.42 | 141.4 | 2767 | 20.4 | EMUL 90% | 28.8 | 4113 | 5720 | LEVE PERDIDA DE CARGA | LIGERAMENTE LIFTED | 0 | 2.387 | 400 | 1524.4 | 32 | 32 | 2.3 | 0 | 100 | 1277.25 | 11.8 | 0.35 | SI | 1560 | 1480.63 | SI | 9.1 | POZO EN SEGUIMIENTO @ 1,587 SPM, CON BOMBEO ESTABLE. BAJA SUMERGENCIA. MUY SEVERO GOLPE DE FLUIDO CON LEVE IPG. REESPACIAR. NOTA: FRENO UMB CONTINUA DESTENSIONADO. | 68 | 1.5 |  |  |  | 1 | 1 | 10899 | JAZMIN-BA-5:1
JAZMIN | JAZMIN C-02 | 2023-10-13 | 1430 | 1217 | 104.4 | AMPSCOT C-320-256-144a | 144 | 3/3 | 2 | 4.959 | 114 | 93 | 70 | NO VOLANTA | 73.23 | 142.6 | 2091 | 241.5 | EMUL 90% | 24.8 | 3245 | 5422 | LL | OK | 0.5 | [11 empty] | NO | 1373.5 | 1373.43 | SI |  | POZO EN SEGUIMIENTO @ 4,9 SPM, CON BOMBEO UN POCO INESTABLE. MODERADO GOLPE DE FLUIDO CON INTERFERENCIA POR GAS. NO SE TOMA NIVEL ACUSTICO ALVULA CERRADA Y REFORZADO Y ESPIGA DAÑANA "REQUINTADA" | 59.2 | 4.2 |  |  |  | 0 | 1 | 10900 | JAZMIN-C-2:1
JAZMIN | JAZMIN C-05 | 2023-10-13 | 1442.43 | 1270.86 | 97.6 | AMPSCOT C-320-256-144a | 144 | 3/3 | 2 | 5.643 | 105 | 120 | 70 | NO VOLANTA | 68.49 | 142.4 | 2277 | 256.7 | EMUL 90% | 31.7 | 3392 | 5690 | SEVERO CIERRE TARDIO | OK | 4 | 1.618 | 400 | 1202.49 | 287 | 268 | 1 | 3 | 92 | 1486.4 | 111.7 | 0.34 | SI | 1507.96 | 1464.06 | NO | 85.9 | POZO CON LEVE AUMENTO @ 5,6 SPM, CON BOMBEO ESTABLE. ALTA SUMERGENCIA. AUMENTO DE FLUJO DE GAS EN EL SISTEMA. POSIBLE SUCIEDAD EN LA BOMBA. CON LEVE IPG. | 78.4 | 5.8 |  |  |  | 1 | 1 | 10901 | JAZMIN-C-5:1
JAZMIN | JAZMIN H-06 | 2023-10-13 | 1665.5 | 1529 | 60.5 | KERUI C-320-256-144 | 144 | 3/3 | 2 | 6.475 | 115 | 112 | 50 | NO VOLANTA | 42.74 | 141.6 | 2405 | 182.8 | EMUL 86% | 34 | 3526 | 6290 | LEVE CIERRE TARDIO | OK | 0.5 | 2.287 | 400 | 1484.55 | 173 | 167 | 1.2 | 2 | 96 | 1298.25 | 69.2 | 0.15 | NO | 1674.7 | 1584.9 | NO | 65.7 | POZO CON AUMENTO @ 6,5 SPM, CON BOMBEO ESTABLE. BUENA SUMERGENCIA. ACENTUADA IPG, V/V OPERATIVAS. | 104.2 | 12.8 |  |  |  | 1 | 1 | 10902 | JAZMIN-H-6:1
JAZMIN | JAZMIN N-08 | 2023-10-13 | 1653.5 | 1306 | 60.2 | AMPSCOT C-320-256-144 | 115.2 | 2/4 | 2 | 4.737 | 116 | 105 | 60 | NO VOLANTA | 53.18 | 113.2 | 2208 | 133 | EMUL 90% | 24 | 3547 | 4473 | LIGERO CIERRE TARDIO & SL. | LIFTED | 3.2 | 2.121 | 400 | 1596.9 | 15 | 13 | 0.9 | 4 | 90 | 1505.8 | 5.1 | 0.37 | NO | 1616 | 1412.95 | SI | 17.4 | POZO EN SEGUIMIENTO @ 4,7 SPM, CON BOMBEO UN POCO INESTABLE. BAJA SUMERGENCIA. MODERADO GOLPE DE FLUIDO CON LEVE INTERFERENCIA POR GAS. STUFFING AJUSTADO. REESPACIAR. NOTA. UBM CONTINUA FRENO DISTENDIDO. | 58.5 | 3.8 |  |  |  | 1 | 1 | 10903 | JAZMIN-N-8:1
JAZMIN | JAZMIN N-09 | 2023-10-13 | 1450 | 1160 | 88.6 | AMPSCOT C-320-256-144 | 129.6 | 3/4 | 2.25 | 5.643 | 109 | 108 | 60 | NO VOLANTA | 69.49 | 127.6 | 2672 | 295.3 | EMUL 90% | 33.2 | 3379 | 6371 | SL | OK | 4.2 | 1.796 | 400 | 1307.59 | 68 | 58 | 0.9 | 7 | 84 | 1456.12 | 23.6 | 0.71 | NO | 1378.7 | 1345.27 | NO | 50.8 | POZO CON AUMENTO @ 5,6 SPM, CON BOMBEO UN POCO INESTABLE. AUMENTO DE FLUJO DE GAS EN ELSISTEMA. MODERADA SUMERGENCIA. MODERADO GOLPE DE FLUIDO CON INTERFERENCIA POR GAS. | 96.4 | 7.3 |  |  |  | 1 | 1 | 10904 | JAZMIN-N-9:1
JAZMIN | JAZMIN N-10 | 2023-10-13 | 1624.5 | 1317 | 28.3 | AMPSCOT C-320-256-144 | 129.6 | 3/4 | 2 | 3.922 | 115 | 108 | 60 | 500-2´ | 22.35 | 126.5 | 2291 | 51.7 | EMUL 80% | 28.6 | 4395 | 6026 | LEVE CIERRE TARDIO | LIGERAMENTE LIFTED | 0 | 2.105 | 400 | 1547.14 | 93 | 79 | 0.5 | 13 | 76 | 1469.97 | 32.5 | 0.99 | SI | 1668.49 | 1470.55 | NO | 18.5 | POZO CON REDUCCION @ 3,9 SPM, CON BOMBEO ESTABLE. MODERADA SUMERGENCIA. ALTO FLUJO DE GAS POR EL ANULAR: 13 MSCFD. MUY ACENTUADA INTERFERENCIA POR GAS. STUFFING AJUSTADO. | 65.5 | 3.2 |  |  |  | 1 | 1 | 10905 | JAZMIN-N-10:1
JAZMIN | JAZMIN Q-03 | 2023-10-13 | 1453.5 | 1144 | 134.4 | KERUI C-320-256-144 | 144 | 4/4 | 2 | 3.673 | 135 | 118 | 80 | NO VOLANTA | 93.85 | 143.2 | 2465 | 230.3 | AGUA 90% | 24.5 | 3885 | 5268 | SL | OK | 1.9 | 1.069 | 400 | 801.16 | 824 | 821 | 1 | 1 | 100 | 1498.9 | 341.5 | 0.16 | NO | 1639.52 | 1619.87 | NO | 265.3 | POZO POST INYECCION @ 3,7 SPM, CON BOMBEO ESTABLE. ALTA SUMERGENCIA. CARTA LLENA. EVALUAR AUMENTO DE SPM . | 43.4 | 3 |  |  |  | 1 | 1 | 10906 | JAZMIN-Q-3:1
JAZMIN | JAZMIN W-02 | 2023-10-13 | 1546.9 | 1421.8 | 109.7 | AMPSCOT C-320-256-144a | 144 | 3/3 | 2 | 3.681 | 112 | 107 | 30 | NO VOLANTA | 77.05 | 142.4 | 2234 | 188.4 | EMUL 70% | 25.1 | 3647 | 5506 | SL | OK | 2.3 | 1.914 | 400 | 1404.86 | 167 | 153 | 0.6 | 4 | 90 | 1467.98 | 63.5 | 0.36 | NO | 1572.16 | 1570.82 | SI | 53 | POZO CON REDUCCION @ 3,7 SPM, CON BOMBEO ESTABLE. MEJORA DE FLUJO DE GAS EN EL SISTEMA & % EFF BOMBA. BUENA SUMERGENCIA. MODERADA INTERFERENCIA POR GAS. | 46 | 3 |  |  |  | 1 | 1 | 10907 | JAZMIN-W-2:1
JAZMIN | JAZMIN Y-01 | 2023-10-13 | 1648 | 1533 | 126.7 | ZIMEC C-456-256-144 | 144 | 4/4 | 2 | 2.261 | 124 | 98 | 40 | NO VOLANTA | 88 | 143.9 | 2244 | 133.6 | EMUL 84% | 24.5 | 3648 | 5752 | SL | OK | 2.5 | 2.225 | 400 | 1557.37 | 20 | 20 | 1.1 | 2 | 96 | 1399.89 | 7.5 | 0.14 | NO | 1579 | 1542.15 | NO | 36.1 | POZO CON REDUCCION @ 2,2 SPM, CON BOMBEO ESTABLE. RECUPERA SUMERGENCIA. CARTA LLENA. POZO A LA ATMOSFERA. | 49.2 | 2.2 |  |  |  | 1 | 1 | 10908 | JAZMIN-Y-1:1
JAZMIN | JAZMIN AN-02 | 2023-10-14 | 1515.63 | 1354.27 | 57.3 | AMPSCOT C-456-256-144 | 144 | 4/4 | 2 | 4.286 | 116 | 97 | 60 | NO VOLANTA | 40.22 | 142.6 | 2124 | 114.6 | EMUL 86% | 26.2 | 3310 | 5344 | LIGERO CIERRE TARDIO | OK | 0 | 1.847 | 400 | 1355.53 | 94 | 81 | 0.2 | 6 | 86 | 1467.82 | 33.6 | 0.54 | NO | 1461 | 1403.71 | NO | 53.2 | POZO EN SEGUIMIENTO @ 4,3 SPM, CON BOMBEO "ESTABLE". LIGERA DISMINUCION DE CONDICIONES DE BOMBEO. MODERADA SUMERGENCIA. ACENTUADO GOLPE DE FLUIDO CON LIGERA INTERFERENCIA POR GAS. V/V OPERATIVAS. CONT. SEGUIMIENTO. | 66.4 | 3.4 |  |  |  | 1 | 1 | 10909 | JAZMIN-AN-2:1
JAZMIN | JAZMIN AN-03 | 2023-10-14 | 1900.5 | 1675 | 47.8 | AMPSCOT C-320-256-144 | 115.2 | 2/4 | 2.25 | 3.991 | 123 | 108 | 60 | NO VOLANTA | 42.29 | 113.1 | 2982 | 112.7 | EMUL 90% | 25.5 | 3404 | 6071 | OK | OK | 0 | 1.949 | 400 | 1429.59 | 124 | 116 | 0.1 | 3 | 94 | 1467 | 48.7 | 0.22 | NO | 1557.49 | 1535.6 | SI | 193.1 | POZO EN SEGUIMIENTO @ 4.0 SPM, CON BOMBEO ESTABLE. MEJORA DE FLUJO DE GAS EN EL SISTEMA. BUENA SUMERGENCIA. ACENTUADA INTERFERENCIA POR GAS. V/V OPERATIVAS. CONT. SEGUIMIENTO. | 55.2 | 2.2 |  |  |  | 1 | 1 | 10910 | JAZMIN-AN-3:1
JAZMIN | JAZMIN AN-04 | 2023-10-14 | 1739.5 | 1359 | 7.3 | AMPSCOT C-456-256-144 | 144 | 3/3 | 2 | 3.109 | 99 | 83 | 60 | NO VOLANTA | 5.12 | 142.8 | 2048 | 10.6 | EMUL 70% | 25.6 | 5652 | 5759 | OK | LIFTED | 0 | 1.903 | 400 | 1379.12 | 24 | 24 | 0.4 | 1 | 99 | 1449.42 | 10 | 0.11 | SI | 1406.8 | 1353.88 | SI | 141 | POZO CON AUMENTO @ 3,1 SPM, CON BOMBEO ESTABLE. BAJA SUMERGENCIA. MUY SEVERO GOLPE DE FLUIDO. REESPACIAR Y REDUCCION DE SPM !!! | 48.2 | 1.4 |  |  |  | 1 | 1 | 10911 | JAZMIN-AN-4:1
JAZMIN | JAZMIN AN-05 | 2023-10-14 | 1509.62 | 1366.25 | 73.1 | AMPSCOT C-456-256-144 | 144 | 4/4 | 2 | 5.042 | 98 | 81 | 60 | NO VOLANTA | 51.41 | 142.3 | 2090 | 172 | EMUL 80% | 22.1 | 2630 | 4579 | LIGERO CIERRE TARDIO & LL | OK | 0.5 | 1.905 | 400 | 1394.75 | 39 | 36 | 0.2 | 3 | 93 | 1464.3 | 15.9 | 0.26 | SI | 1436 | 1387.16 | SI | 45.9 | POZO EN SEGUIMIENTO @ 5,0 SPM, CON BOMBEO ESTABLE. MEDIANA SUMERGENCIA. MODERADO GOLPE DE FLUIDO CON LEVE INTERFERENCIA POR GAS. STUFFING AJUSTADO. V/V OPERATIVAS. CONT. SEGUIMIENTO. | 53.5 | 3.7 |  |  |  | 1 | 1 | 10912 | JAZMIN-AN-5:1
JAZMIN | JAZMIN AN-06 | 2023-10-14 | 1675.16 | 1545.33 | 113.6 | AMPSCOT C-456-256-144 | 144 | 3/3 | 2 | 6.122 | 131 | 109 | 60 | NO VOLANTA | 79.87 | 142.2 | 2323 | 324.4 | EMUL 80% | 31.5 | 3504 | 5764 | LIGERO CIERRE TARDIO & SL. | OK | 2.5 | 2.032 | 400 | 1481.63 | 150 | 132 | 0.9 | 5 | 88 | 1458.3 | 56.3 | 0.41 | NO | 1650 | 1539.07 | SI | 65.5 | POZO EN SEGUIMIENTO @ 6,1 SPM, CON BOMBEO ESTABLE. OPERANDO A COND. ESTABLES. BUENA SUMERGENCIA. LEVE INTERFERENCIA POR GAS. CONT.SEGUIMIENTO. | 92.1 | 10.8 |  |  |  | 1 | 1 | 10913 | JAZMIN-AN-6:1
JAZMIN | JAZMIN AN-07 | 2023-10-14 | 1646 | 1517 | 70 | ZIMEC C-456-256-144 | 115.2 | 2/4 | 2 | 2.446 | 93 | 89 | 60 | NO VOLANTA | 61.2 | 114.4 | 2203 | 79.9 | GAS CRUDO 50% | 32.6 | 4104 | 5137 | PERDIDA DE CARGA | LIFTED | 0 | 2.025 | 400 | 1502.04 | 44 | 41 | 0.1 | 3 | 93 | 1483.49 | 17.7 | 0.23 | SI | 1551.6 | 1451.94 | NO | 54.3 | POZO EN SEGUIMIENTO @ 2,4 SPM, CON BOMBEO ESTABLE. DESCENSO DE WHT. APORTE DE FLUIDO MUY VISCOSO. LEVE RECUPERACION DE SUMERGENCIA. BAJA SUMERGENCIA. CARTA DE BOMBEO POR FLUIDO MUY VISCOSO. EVALUAR PRECALENTAMIENTO & LEVE AUMENTO DE SPM. POZO SE ENCONTRO A LA ATMOSFERA. | 84.5 | 3.8 |  |  |  | 1 | 1 | 10914 | JAZMIN-AN-7:1
JAZMIN | JAZMIN AN-08 | 2023-10-14 | 1657.61 | 1517.22 | 55.9 | AMPSCOT C-456-305-144 | 144 | 4/4 | 2 | 3.523 | 124 | 96 | 60 | NO VOLANTA | 39.38 | 142 | 2462 | 91.9 | EMUL 70% | 22.7 | 3656 | 5359 | PERDIDA DE CARGA | OK | 0 | 2.363 | 400 | 1714.84 | 0 | 0 | 0 | 5 | 100 | 1451.41 | 0.4 | 0.33 | SI | 1704.18 | 1596.66 | SI | 0.4 | POZO EN SEGUIMIENTO @ 3,5 SPM, CON BOMBEO ESTABLE. SIN SUMERGENCIA. ACENTUADA IPG. LEVE CARGAS VIBRACIONALES EN AMBAS CARRERAS DEBIDO AL MANEJO DE SOLIDOS. V/V OPERATIVAS. CONT. SEGUIMIENTO. | 58.6 | 2.8 |  |  |  | 1 | 1 | 10915 | JAZMIN-AN-8:1
JAZMIN | JAZMIN AN-09 | 2023-10-14 | 1476.16 | 1355.33 | 53 | AMPSCOT C-456-256-144 | 144 | 4/4 | 2 | 2.018 | 103 | 92 | 60 | 500-41" | 37.2 | 142.4 | 2179 | 49.8 | EMUL 90% | 22.7 | 3410 | 5131 | LIGERO CIERRE TARDIO | OK | 0 | 1.965 | 400 | 1430.6 | 5 | 5 | 0.2 | 3 | 94 | 1456.08 | 2.2 | 0.23 | NO | 1435.78 | 1400.14 | SI | 18.8 | POZO CON LEVE REDUCCION @ 2,0 SPM, CON BOMBEO ESTABLE. LEVE RECUPERACION DE SUMERGENCIA & % EFF BOMBA. BAJA SUMERGENCIA. ACENTUADO GOLPE DE FLUIDO CON LEVE INTERFERENCIA POR GAS. V/V OPERATIVAS. SEGUIMIENTO. | 49.5 | 1.1 |  |  |  | 1 | 1 | 10916 | JAZMIN-AN-9:1
JAZMIN | JAZMIN AN-10 | 2023-10-14 | 1509.72 | 1386.44 | 73.6 | AMPSCOT C-456-256-144 | 144 | 4/4 | 2 | 2.528 | 102 | 84 | 60 | NO VOLANTA | 51.7 | 142.3 | 2113 | 86.7 | EMUL 90% | 28.2 | 3141 | 5943 | OK | OK | 0.4 | 1.982 | 400 | 1469.89 | 0 | 0 | 0.1 | 2 | 97 | 1483.24 | 0.3 | 0.18 | NO | 1434.97 | 1408.37 | SI | 17.3 | POZO CON REDUCCION @ 2,5 SPM, CON BOMBEO ESTABLE. SIN SUMERGENCIA. MODERADA INTERFERENCIA POR GAS. V/V OPERATIVAS. SEGUIMIENTO. | 68.8 | 3.6 |  |  |  | 1 | 1 | 10917 | JAZMIN-AN-10:1
JAZMIN | JAZMIN AQ-01 | 2023-10-14 | 1899 | 1381 | 28.4 | LUFKIN C-320-213-120 | 120 | 3/3 | 2 | 4.412 | 114 | 94 | 30 | NO VOLANTA | 24.21 | 117.4 | 2194 | 58.5 | EMUL 90% | 35.7 | 3291 | 5874 | LEVE CIERRE TARDIO | OK | 0 | 2.115 | 400 | 1570.33 | 80 | 70 | 0.4 | 5 | 88 | 1484.95 | 29.2 | 0.39 | SI | 1674.55 | 1477.09 | NO | 98.8 | POZO CON AUMENTO @ 4,4 SPM, CON BOMBEO ESTABLE. CON CAIDA DE SUMERGENCIA. MODERADA SUMERGENCIA. MUY SEVERO GOLPE DE FLUIDO CON INTERFERENCIA POR GAS. FUERTE GP DE BOMBA. V/V OPERATIVAS. EVALUAR LEVE REDUCCION DE SPM. | 70.6 | 2.8 |  |  |  | 1 | 1 | 10918 | JAZMIN-AQ-1:1
JAZMIN | JAZMIN AQ-02 | 2023-10-14 | 1742 | 1304 | 20.2 | LUFKIN C-320D-213-120 | 102.857 | 3/4 | 2 | 3.974 | 107 | 95 | 30 | NO VOLANTA | 20.32 | 99.5 | 2744 | 37.5 | EMUL 70% | 38.5 | 4063 | 7207 | OK | OK | 0 | 2.152 | 400 | 1618.34 | 309 | 281 | 0.1 | 15 | 74 | 1504.04 | 116.9 | 1.1 | NO | 1968.12 | 1854.02 | SI | 33.8 | POZO EN SEGUIMIENTO @ 4.0 SPM, CON BOMBEO UN POCO INESTABLE. CON APARTENTE INTAKE OBSTRUIDO. ALTO FLUJO DE GAS POR EL ANULAR. ALTA SUMERGENCIA. MUY SEVERO GOLPE DE FLUIDO CON INTERFERENCIA POR GAS. V/V OPERATIVAS. EVALUAR POR OPTIMIZACION. | 72.8 | 3.1 |  |  |  | 1 | 1 | 10919 | JAZMIN-AQ-2:1
JAZMIN | JAZMIN CI-02 | 2023-10-14 | 1579.5 | 1439 | 22.8 | KERUI C-320-256-144 | 144 | 4/4 | 2.25 | 1.569 | 90 | 78 | 90 | NO VOLANTA | 16.1 | 141.7 | 2847 | 21.1 | CRUDO 30% | 26.8 | 4022 | 6383 | OK | LIGERAMENTE LIFTED | 0.2 | 1.925 | 400 | 1402.29 | 37 | 37 | 0.2 | 0 | 100 | 1456.92 | 15.6 | 0 | NO | 1438.91 | 1438.88 | SI | 79.6 | POZO CON REDUCCION @ 1,6 SPM, CON BOMBEO ESTABLE. BAJA SUMERGENCIA. MUY SEVERO GOLPE DE FLUIDO. | 61.4 | 1 |  |  |  | 1 | 1 | 10920 | JAZMIN-CI-2:1
JAZMIN | JAZMIN CI-03 | 2023-10-14 | 1645.5 | 1551 | 62.6 | KERUI C-320-256-144 | 144 | 4/4 | 2 | 4.737 | 93 | 84 | 90 | NO VOLANTA | 44.09 | 142 | 2373 | 138.3 | EMUL 60% | 28.3 | 3350 | 5599 | LEVE CIERRE TARDIO | OK | 0 | 1.99 | 400 | 1452.43 | 121 | 110 | 0.2 | 4 | 91 | 1459.73 | 47 | 0.31 | NO | 1584.6 | 1506.92 | NO | 70.5 | POZO CON LEVE REDUCCON @ 4,7 SPM, CON BOMBEO ESTABLE. MANTIENE NIVEL. BUENA SUMERGENCIA. MODERADA INTERFERENCIA POR GAS. V/V OPERATIVAS. SEGUIMIENTO. | 70.1 | 4.6 |  |  |  | 1 | 1 | 10921 | JAZMIN-CI-3:1
JAZMIN | JAZMIN AC-07 | 2023-10-17 | 1324 | 1146 | 92.1 | AMPSCOT C-320-256-144 | 129.6 | 3/4 | 2 | 4.478 | 189 | 145 | 70 | NO VOLANTA | 71.66 | 128.5 | 1766 | 192.3 | EMUL 85% | 23.2 | 3415 | 5208 | OK | OK | 0.4 | 1.381 | 400 | 945.77 | 413 | 373 | 1 | 4 | 89 | 1369.69 | 126.6 | 0.56 | NO | 1373.9 | 1346.76 | NO | 110.2 | POZO CON LEVE REDUCCION @ 4,5 SPM, CON BOMBEO "ESTABLE". AUMENTO DE GAS EN EL SISTEMA. ALTA SUMERGENCIA. MODERADA INTERFERENCIA POR GAS. V/V OPERATIVAS. SEGUIMIENTO. NOTA. FERENO CONTINUA MUY DISTENDIDO. | 51.3 | 3.1 |  |  |  | 1 | 1 | 10922 | JAZMIN-AC-7:1
JAZMIN | JAZMIN AP-01 | 2023-10-17 | 1416 | 1186 | 81.6 | LUFKIN M-320-213-120 | 104.046 | 2/3 | 2 | 2.799 | 103 | 101 | 50 | NO VOLANTA | 80.32 | 101.6 | 1804 | 106.6 | CRUDO GAS 40% | 33.7 | 2651 | 5100 | DEFICIENTE | OK | 1.2 | 1.571 | 400 | 1129.53 | 80 | 73 | 0.7 | 4 | 91 | 1437.98 | 30 | 0.38 | NO | 1223 | 1156.2 | SI | 98.3 | POZO CON REDUCCION @ 2,8 SPM, CON BOMBEO ESTABLE. MEJORA DE FLUJO DE GAS EN EL SISTEMA. MODERADA SUMERGENCIA. STUFFING AJUSTADO. | 71.9 | 3.4 |  |  |  | 1 | 1 | 10923 | JAZMIN-AP-1:1
JAZMIN | JAZMIN AP-02 | 2023-10-17 | 1525.5 | 1296 | 93.8 | ZIMEC C-456-256-144 | 144 | 4/4 | 2 | 1.848 | 100 | 90 | 50 | NO VOLANTA | 65.84 | 142.5 | 1884 | 80.9 | AGUA CRUDO 60% | 27.8 | 3422 | 4947 | LEVE CIERRE TARDIO | OK | 0.5 | 1.826 | 600 | 1234.38 | 97 | 71 | 1.2 | 16 | 73 | 1352 | 31.2 | 1.44 | SI | 1360 | 1207.92 | SI | 76.2 | POZO EN SEGUIMIENTO @ 1,8 SPM, CON BOMBEO ESTABLE. ALTO FLUJO DE GAS POR EL ANULAR: 16 MSCFD. BUENA SUMERGENCIA. MODERADA INTERFERENCIA POR GAS.ALTA FRICCION. LEVE GP DE BOMBA. V/V OPERATIVAS. NOTA: FRENO DE LA UBM DISTENDIDO. NOTA: NIVEL CON MUCHO RUIDO SE HACE SEGUNDO DISPARO CON 600 PSI CON LA UNIDAD APAGADA | 71 | 3 |  |  |  | 1 | 1 | 10924 | JAZMIN-AP-2:1
JAZMIN | JAZMIN AP-03 | 2023-10-17 | 1518.5 | 1271 | 48.8 | LUFKIN C-320D-213-120 | 120 | 3/3 | 2 | 2.103 | 102 | 97 | 50 | NO VOLANTA | 41.13 | 118.6 | 1933 | 47.8 | CRUDO 20% | 27 | 2582 | 4676 | OK | OK | 0 | 2.001 | 400 | 1413.97 | 28 | 25 | 0.8 | 4 | 90 | 1413.26 | 10.1 | 0.34 | NO | 1451.76 | 1242.68 | NO | 31.1 | POZO EN SEGUIMIENTO @ 2,1 SPM, CON BOMBEO ESTABLE. MEDIANA SUMERGENCIA. ACENTUADO GOLPE DE FLUIDO CON LEVE INTERFERENCIA POR GAS. CARTA MUESTRA UN LEVE DISMINUCION DE CARGA POSIBLEMENTE DESGASTE DEL PISTON. V/V OPERATIVAS. CONT.SEGUIMIENTO. | 53.6 | 1.5 |  |  |  | 1 | 1 | 10925 | JAZMIN-AP-3:1
JAZMIN | JAZMIN AP-04 | 2023-10-17 | 1492.5 | 1243 | 34.1 | AMERICAN C-320-256-120a | 92.093 | 1/3 | 2 | 1.479 | 106 | 97 | 50 | 500-1´ | 37.68 | 90.5 | 1983 | 23.5 | EMUL 50% | 24.9 | 3853 | 5143 | OK | OK | 0 | 1.826 | 400 | 1300.44 | 100 | 79 | 0.3 | 11 | 79 | 1424.36 | 33.2 | 1.07 | NO | 1400.37 | 1400.37 | SI | 68 | POZO CON LEVE REDUCCION @ 1,5 SPM, CON BOMBEO ESTABLE. ALTO FLUJO DE GAS POR EL ANULAR: 11 MSCFD. MODERADA SUMERGENCIA .ACENTUADA INTERFERENCIA POR GAS. ALTA FRICCION POR FLUIDO VISCOSOS. V/V OPERATIVAS. | 62.2 | 1.2 |  |  |  | 1 | 1 | 10926 | JAZMIN-AP-4:1
JAZMIN | JAZMIN AP-05 | 2023-10-17 | 1339.83 | 1149.66 |  | LUFKIN C-320D-213-120 | 120 | 3/3 | 2.25 | 1.9 | 119 | 109 | 50 | NO VOLANTA |  |  |  |  | EMUL 80% | [6 empty] | 1.711 | 400 | 1219.95 | 112 | 105 | 0.6 | 3 | 93 | 1426.01 | 43.1 | 0.28 | NO | 1333 | 1329.22 | SI | 46 | POZO CON REDUCCION @ 1.9 SPM, CON BOMBEO ESTABLE. CON RECUPERACON DE NIVEL. BUENA SUMERGENCIA. NO SE TOMA DINAGRAMA POR FALTA DEL FRENO DEL UBM. SE REPROGRAMA. | [5 empty] | 1 | 0 | 10927 | JAZMIN-AP-5:1
JAZMIN | JAZMIN AP-06 | 2023-10-17 | 1488.94 | 1259.88 | 32.1 | LUFKIN C-320-256-144a | 144 | 3/3 | 2 | 1.542 | 101 | 92 | 50 | 500-2´50" | 22.55 | 142.5 | 1939 | 23.1 | EMUL 88% | 21.4 | 3234 | 4875 | LIGERO CIERRE TARDIO | OK | 0 | 1.914 | 400 | 1377.75 | 0 | 0 | 0.6 | 3 | 93 | 1439.66 | 0.2 | 0.25 | NO | 1367.23 | 1255.1 | SI | 0 | POZO CON REDUCCION @ 1,5 SPM, CON BOMBEO ESTABLE. SIN SUMERGENCIA. LIGERO CIERRE TARDIO EN LA TV,MUY SEVERO GOLPE DE FLUIDO CON LEVE INTERFERENCIA POR GAS. V/V OPERATIVAS. SEGUIMIENTO HASTA OPTIMIZAR CON TS. | 48.2 | 1 |  |  |  | 1 | 1 | 10928 | JAZMIN-AP-6:1
JAZMIN | JAZMIN AP-07 | 2023-10-17 | 1879.48 | 1325.97 | 70.4 | LUFKIN C-320-213-120 | 120 | 4/4 | 2 | 5.488 | 109 | 96 | 50 | NO VOLANTA | 60.53 | 116.2 | 2145 | 180.1 | EMUL 86% | 44.3 | 3809 | 6446 | SL | OK | 2.7 | 1.837 | 400 | 1362.17 | 189 | 165 | 0 | 5 | 87 | 1483.04 | 69.3 | 0.46 | SI | 1622.9 | 1390.53 | SI | 145.4 | POZO CON LIGERA REDUCCION @ 5,5 SPM, CON BOMBEO ESTABLE. MANTIENE CONDICIONES. BUENA SUMERGENCIA. MODERADO GOLPE DE FLUIDO CON LEVE INTERFERENCIA POR GAS. | 98 | 10.7 |  |  |  | 1 | 1 | 10929 | JAZMIN-AP-7:1
JAZMIN | JAZMIN AP-08 | 2023-10-17 | 1920.5 | 1384 | 33.1 | LUFKIN C-320-213-120 | 120 | 3/3 | 2 | 5.217 | 145 | 117 | 50 | NO VOLANTA | 28.59 | 115.9 | 2669 | 80.6 | EMUL 90% | 43.6 | 3740 | 7196 | OK | OK | 0.3 | 2.258 | 400 | 1629.78 | 380 | 330 | 0.4 | 11 | 77 | 1629.78 | 134.9 | 0.98 | SI | 2145 | 1757.38 | SI | 67.4 | POZO CON REDUCCION @ 5,2SPM, CON BOMBEO ESTABLE. ALTA SUMERGENCIA. ACENTUADA IPG. LEVE GP DE BOMBA. V/V OPERATIVAS. SEGUIMIENTO. | 96.7 | 5.9 |  |  |  | 1 | 1 | 10930 | JAZMIN-AP-8:1
JAZMIN | JAZMIN AQ-06 | 2023-10-17 | 2302 | 1765 | 46.1 | LUFKIN C-320D-213-120 | 85.714 | 1/4 | 2 | 2.347 | 106 | 100 | 30 | 500-59" | 55.42 | 83.1 | 2521 | 50.4 | EMUL 95% | 41.8 | 3649 | 6884 | SL | OK | 1.3 | 2.977 | 400 | 1787.28 | 35 | 27 | 1.8 | 12 | 77 | 1200.73 | 10.1 | 0.75 | SI | 1827.5 | 1697.96 | NO | 161.7 | POZO EN SEGUIMIENTO @ 2,3 SPM, CON BOMBEO ESTABLE. DESCENSO DE CONDICIONES CON AUMENTO DE GA EN EL SISTEMA. ALTO FLUJO DE GAS POR EL ANULAR: 12 MSCFD. BAJA SUMERGENCIA. MODERADO GOLPE DE FLUIDO CON LEVE INTERFERENCIA POR GAS. | 88.8 | 2.7 |  |  |  | 1 | 1 | 10931 | JAZMIN-AQ-6:1
JAZMIN | JAZMIN AS-01 | 2023-10-17 | 1560.5 | 1432 | 70.9 | AMPSCOT C-320-256-144 | 144 | 4/4 | 2 | 3.55 | 151 | 118 | 40 | NO VOLANTA | 49.74 | 142.4 | 2263 | 117.3 | EMUL GAS 65% | 26.6 | 3828 | 5699 | OK | OK | 0.1 | 2.163 | 400 | 1363.32 | 199 | 183 | 0.9 | 3 | 91 | 1260.58 | 76.3 | 0.42 | NO | 1579.36 | 1536.37 | NO | 69 | POZO EN SEGUIMIENTO @ 3,5 SPM, CON BOMBEO ESTABLE. BUENA SUMERGENCIA. MODERADO GOLPE DE FLUIDO CON LEVE INTERFERENCIA POR GAS. MANEJO DE SOLIDOS. V/V OPERATIVAS. | 67.3 | 2.8 |  |  |  | 1 | 1 | 10932 | JAZMIN-AS-1:1
JAZMIN | JAZMIN AS-02 | 2023-10-17 | 2121.6 | 1856.21 | 23 | AMPSCOT C-320-256-144a | 129.6 | 3/4 | 2 | 1.982 | 119 | 106 | 40 | NO VOLANTA | 18.23 | 126.3 | 3081 | 21.3 | OIL GAS 30% | 33.2 | 4605 | 7419 | OK | OK | 0 | 2.868 | 400 | 2054.55 | 76 | 75 | 0.9 | 1 | 98 | 1432.74 | 30.9 | 0.08 | NO | 2130.8 | 2130.8 | SI | 27.1 | POZO EN SEGUIMIENTO @ 2.0 SPM, CON BOMBEO ESTABLE. MODERADA SUMERGENCIA. MUY ACENTUADA IPG. CARTA MUETRA FLUCTUACION DE CARGAS EN DOS PARTES PUNTUALES POSIBLEMENTE POR DESGASTE DEL PISTON. V/V OPERATIVAS. CONT. SEGUIMIENTO. | 70.4 | 1.7 |  |  |  | 1 | 1 | 10933 | JAZMIN-AS-2:1
JAZMIN | JAZMIN AS-03 | 2023-10-17 | 1589 | 1446 | 115.3 | AMPSCOT C-320-256-144 | 144 | 3/3 | 2 | 6.767 | 133 | 109 | 40 | NO VOLANTA | 80.83 | 142.6 | 2279 | 363.8 | EMUL 40% | 27.4 | 3603 | 5786 | SL | OK | 2.9 | 2.061 | 400 | 1459.89 | 78 | 78 | 1 | 0 | 100 | 1416.68 | 31.4 | 0 | SI | 1538.2 | 1533.8 | SI | 54.4 | POZO EN SEGUIMIENTO @ 6,7 SPM, CON BOMBEO ESTABLE. MODERADA SUMERGENCIA. MODERADO GOLPE DE FLUIDO CON LEVE GP DE BOMBA. | 71.3 | 6.7 |  |  |  | 1 | 1 | 10934 | JAZMIN-AS-3:1
JAZMIN | JAZMIN AS-04 | 2023-10-17 | 1594.43 | 1483.87 | 59.2 | AMPSCOT C-320-256-144a | 129.6 | 3/4 | 2 | 3.147 | 124 | 112 | 40 | NO VOLANTA | 46.29 | 127.9 | 2133 | 86.9 | EMUL GAS 85% | 26.3 | 3609 | 5798 | OK | OK | 0.1 | 2.011 | 400 | 1446.53 | 46 | 45 | 0.9 | 1 | 98 | 1438.62 | 18.4 | 0.11 | SI | 1494.28 | 1468.8 | NO | 61.5 | POZO CON REDUCCION @ 3,1 SPM, CON BOMBEO "ESTABLE". MODERADA SUMERGENCIA. MODERADA IPG. V/V OPERATIVAS. | 55.8 | 2 |  |  |  | 1 | 1 | 10935 | JAZMIN-AS-4:1
JAZMIN | JAZMIN AS-05 | 2023-10-17 | 1947.5 | 1483 | 18.4 | AMPSCOT C-320-256-144a | 129.6 | 3/4 | 2 | 2.571 | 111 | 104 | 40 | NO REPORTA | 14.6 | 125.8 | 2843 | 22 | GAS CRUDO 20% | 31.4 | 4417 | 6237 | LEVE CIERRE TARDIO & PERDIDA DE CARGA | OK | 0 | 2.314 | 400 | 1708.37 | 319 | 305 | 1 | 3 | 94 | 1476.55 | 126.9 | 0.19 | SI | 2063 | 1958.77 | SI | 83.6 | POZO CON LEVE REDUCCION @ 2,5 SPM, CON BOMBEO ESTABLE. BUENA SUMERGENCIA. MUY ACENTUADA INTERFERENCIA POR GAS. GP DE BOMBA. | 66.9 | 2.5 |  |  |  | 1 | 1 | 10936 | JAZMIN-AS-5:1
JAZMIN | JAZMIN M-02 | 2023-10-17 | 1273.5 | 991 | 103 | AMPSCOT C-320-256-144 | 144 | 4/4 | 2 | 3.072 | 164 | 100 | 60 | NO VOLANTA | 72.09 | 142.9 | 2144 | 147.6 | EMUL 90% | 22.2 | 3227 | 4973 | OK | OK | 0 | 1.505 | 400 | 1056.82 | 317 | 277 | 1.4 | 8 | 81 | 1404.41 | 116.3 | 1.11 | NO | 1381 | 1367.96 | SI | 73.1 | POZO EN SEGUIMIENTO @ 3,0 SPM, CON BOMBEO ESTABLE. ALTA SUMERGENCIA. MODERADA INTERFERENCIA POR GAS. LEVE MANEJO DE SOLIDOS. V/V OPERATIVAS. | 50.4 | 2.5 |  |  |  | 1 | 1 | 10937 | JAZMIN-M-2:1
JAZMIN | JAZMIN M-03 | 2023-10-17 | 1464.5 | 1139 | 111 | AMPSCOT C-320-256-144 | 144 | 4/4 | 2 | 2.699 | 123 | 106 | 80 | NO VOLANTA | 77.91 | 142.5 | 2119 | 139.7 | EMUL 80% | 21.5 | 3219 | 5051 | OK | OK | 0.1 | 1.664 | 400 | 1244.31 | 182 | 154 | 0.4 | 8 | 82 | 1495.57 | 52.7 | 0.8 | NO | 1498.2 | 1306.7 | SI | 44.5 | POZO CON LEVE REDUCCION @ 2,7 SPM, CON BOMBEO "ESTABLE". BUENA SUMERGENCIA. MODERADO GOLPE DE FLUIDO CON LEVE INTERFERENCIA POR GAS. V/V OPERATIVAS. | 50 | 2.4 |  |  |  | 1 | 1 | 10938 | JAZMIN-M-3:1
JAZMIN | JAZMIN M-07 | 2023-10-17 | 1684.8 | 1091.6 | 133.6 | AMPSCOT C-320-256-144a | 144 | 4/4 | 2 | 4.018 | 100 | 87 | 60 | 500-30" | 93.83 | 142.4 | 2238 | 250.4 | EMUL 95% | 27.1 | 3144 | 5235 | SL | OK | 1.1 | 1.88 | 400 | 1414.85 | 128 | 122 | 0.3 | 2 | 95 | 1505.16 | 51 | 0.27 | NO | 1568.16 | 1433.98 | SI | 93.5 | POZO CON AUMENTO @ 4,0 SPM, CON BOMBEO ESTABLE. BUENA SUMERGENCIA. CARTA LLENA CON LIGERAS CARGAS VIBRACIONALES POR POSIBLE MANEJO DE SOLIDOS. SEGUIMIENTO. NOTA: UBM CONTINUA CON FRENO DISTENDIDO. | 61.5 | 5 |  |  |  | 1 | 1 | 10939 | JAZMIN-M-7:1
JAZMIN | JAZMIN M-08 | 2023-10-17 | 1246.5 | 988 | 62.2 | AMPSCOT C-320-256-144 | 144 | 4/4 | 2 | 1.987 | 124 | 105 | 60 | NO VOLANTA | 43.4 | 143.3 | 1929 | 57.6 | EMUL 90% | 23.4 | 4216 | 5344 | OK | LIFTED | 0 | 1.782 | 400 | 1202.25 | 28 | 28 | 0.5 | 1 | 100 | 1349.33 | 11.6 | 0.07 | NO | 1231.37 | 1217.78 | SI | 18.3 | POZO CON REDUCCION @ 2.0 SPM, CON BOMBEO ESTABLE. MANTIENE NIVEL. MODERADA SUMERGENCIA. ACENTUADO GOLPE DE FLUIDO CON IPG. SV LEVANTADA. SEGUIMIENTO. NOTA: FRENO DE LA UBM DISTENDIDO. | 57.1 | 1.7 |  |  |  | 1 | 1 | 10940 | JAZMIN-M-8:1
JAZMIN | JAZMIN M-09 | 2023-10-17 | 1411.73 | 1126.46 | 135.8 | AMPSCOT C-320-256-144a | 144 | 4/4 | 2 | 3.644 | 118 | 109 | 60 | NO VOLANTA | 94.96 | 143 | 2247 | 230.8 | EMUL 90% | 25.8 | 3200 | 5475 | SL | OK | 3.1 | 1.867 | 400 | 1400.56 | 129 | 122 | 5.6 | 87 | 28 | 1500.33 | 56.8 | 8.54 | NO | 1552.55 | 1439.84 | SI | 7.1 | POZO @ 3,6 SPM, CON BOMBEO ESTABLE. ALTO FLUJO DE GAS POR EL ANULAR:87 MSCFD. BUENA SUMERGENCIA. CARTA LLENA CON LEVE INTERFERENCIA POR GAS. | 56.3 | 4.9 |  |  |  | 1 | 1 | 10941 | JAZMIN-M-9:1
JAZMIN | JAZMIN U-01 | 2023-10-17 | 1497.5 | 1278 | 55.6 | AMPSCOT C-320-256-144 | 129.6 | 3/4 | 2 | 4.176 | 126 | 116 | 40 | 500-50" | 43.42 | 128.1 | 1911 | 108.4 | EMUL 90% | 28.2 | 3128 | 4619 | OK | OK | 0 | 1.61 | 400 | 1196.18 | 176 | 160 | 0.5 | 4 | 91 | 1485.94 | 65.8 | 0.39 | NO | 1406.8 | 1286.76 | SI | 97.7 | POZO CON LEVE AUMENTO @ 4,2 SPM, CON BOMBEO ESTABLE. BUENA SUMERGENCIA. ACENTUADA INTERFERENCIA POR GAS. ALTA FRICCION. STUFFING AJUSTADO. V/V OPERATIVAS. SEGUIMIENTO | 76.1 | 5.5 |  |  |  | 1 | 1 | 10942 | JAZMIN-U-1:1
JAZMIN | JAZMIN AJ-01 | 2023-10-18 | 1581.4 | 1475.81 | 61.5 | AMPSCOT C-320-256-144 | 144 | 4/4 | 2 | 2.169 | 100 | 91 | 20 | 500-58" | 43.17 | 142.5 | 1973 | 62.2 | EMUL 88% | 24 | 3291 | 5537 | OK | OK | 0 | 2.184 | 400 | 1357.94 | 22 | 21 | 0.1 | 2 | 96 | 1243.54 | 9.3 | 0.18 | SI | 1381.51 | 1340.64 | SI | 92.1 | POZO EN SEGUIMIENTO @ 2,2 SPM, CON BOMBEO & OPERANDO ESTABLE. BAJA SUMERGENCIA. ACENTUADO GOLPE DE FLUIDO CON LEVE IPG. MINI GP DE BOMBA. V/V OPERATIVAS. CONT. SEGUIMIENTO. | 51.8 | 1.8 |  |  |  | 1 | 1 | 10943 | JAZMIN-AJ-1:1
JAZMIN | JAZMIN AJ-02 | 2023-10-18 | 1547.76 | 1418.53 | 48.3 | AMPSCOT C-320-256-144a | 144 | 3/3 | 2 | 3.742 | 129 | 102 | 20 | NO VOLANTA | 33.87 | 142.6 | 2085 | 84.3 | EMUL 70% | 27.8 | 3602 | 5630 | OK | OK | 0 | 1.997 | 400 | 1461.89 | 60 | 57 | 0.6 | 2 | 96 | 1464.09 | 23.8 | 0.16 | NO | 1524.57 | 1477.59 | SI | 33.6 | POZO CON AUMENTO @ 3,7 SPM, CON BOMBEO ESTABLE. LEVE AUMENTO DE GAS EN EL SISTEMA. MODERADA SUMERGENCIA. ACENTUADO GOLPE DE FLUIDO CON LEVE INTERFERENCIA POR GAS. ALTA FRICCION POR FLUIDO VISCOSO. V/V OPERATIVAS. EVALUAR LEVE REDUCCION DE SPM. | 72.9 | 4.8 |  |  |  | 1 | 1 | 10944 | JAZMIN-AJ-2:1
JAZMIN | JAZMIN AJ-03 | 2023-10-18 | 1594.87 | 1470.75 | 102.2 | AMPSCOT C-320-256-144a | 144 | 3/3 | 2 | 4.1 | 163 | 106 | 20 | 500-1´ | 70.94 | 144.1 | 2132 | 195.4 | EMUL 90% | 17 | 3504 | 3632 | = | = | 0 | 1.996 | 400 | 1380.09 | 182 | 174 | 0.4 | 2 | 96 | 1382.85 | 73 | 0.18 | NO | 1571 | 1521.93 | SI | 83.1 | POZO CON AUMENTO @ 4,1 SPM, CON BOMBEO ESTABLE. BUENA SUMERGENCIA. POZO BLOQUEANDOSE POR GAS. V/V BLOQUEANDOSE. REESPACIAR. NOTIFICADO A CONTROL DE PRODUCCION. | 19 | 1.5 |  |  |  | 1 | 1 | 10945 | JAZMIN-AJ-3:1
JAZMIN | JAZMIN AJ-04 | 2023-10-18 | 2043.5 | 1793 | 26.6 | AMPSCOT C-320-256-144 | 129.6 | 3/4 | 2 | 2.97 | 112 | 100 | 20 | 500-41" | 21.09 | 126.1 | 2955 | 36.8 | EMUL 80% | 35.8 | 5628 | 7734 | OK | LIGERAMENTE LIFTED | 0 | 2.78 | 400 | 2041.16 | 0 | 0 | 0.8 | 0 | 100 | 1468.46 | 0.2 | 0.01 | NO | 2032.8 | 2023.51 | SI | 0.8 | POZO EN SEGUIMIENTO @ 3.0 SPM, CON BOMBEO ESTABLE. SIN SUMERGENCIA. MUY SEVERO GOLPE DE FLUIDO CON IPG. EVALUAR LEVE REDUCCION DE SPM!! | 81.4 | 3.1 |  |  |  | 1 | 1 | 10946 | JAZMIN-AJ-4:1
JAZMIN | JAZMIN AJ-05 | 2023-10-18 | 1585 | 1421 | 51 | AMPSCOT C-320-256-144a | 144 | 3/3 | 2 | 4.206 | 120 | 103 | 20 | NO VOLANTA | 35.8 | 142.4 | 2188 | 100 | EMUL 90% | 26.3 | 3700 | 5852 | LEVE DESGASTE | OK | 0 | 1.885 | 400 | 1382.8 | 189 | 174 | 0.6 | 3 | 92 | 1467.16 | 72.4 | 0.29 | NO | 1574 | 1565.87 | SI | 77 | POZO EN SEGUIMIENTO @ 4,2 SPM, CON BOMBEO UN POCO INESTABLE. BUENA SUMERGENCIA. ACENTUADA INTERFERENCIA POR GAS. STUFFING AJUSTADO. V/V OPERATIVAS. CONT SEGUIMIENTO. | 60.1 | 3.6 |  |  |  | 1 | 1 | 10947 | JAZMIN-AJ-5:1
JAZMIN | JAZMIN AM-01 | 2023-10-18 | 1476.66 | 1276.32 | 134.7 | AMPSCOT C-320-256-144a | 144 | 3/3 | 2 | 3.015 | 135 | 96 | 60 | NO VOLANTA | 94.49 | 142.6 | 2234 | 189.5 | EMUL 50% | 26.3 | 3403 | 5750 | SL | OK | 1.9 | 1.98 | 400 | 1379.24 | 137 | 137 | 0.2 | 0 | 100 | 1393.17 | 57.9 | 0.01 | NO | 1526.9 | 1443.72 | SI | 38.4 | POZO EN SEGUIMIENTO @ 3,0 SPM, CON BOMBEO ESTABLE. MERMA DE SUMERGENCIA. BUENA SUMERGENCIA. CARTA LLENA CON LIGERA IPG. CONT. SEGUIMIENTO.. | 59 | 4.1 |  |  |  | 1 | 1 | 10948 | JAZMIN-AM-1:1
JAZMIN | JAZMIN BA-01 | 2023-10-18 | 1624.5 | 1464 | 69.5 | ZIMEC C-456-305-144 | 144 | 4/4 | 2 | 2.326 | 112 | 103 | 50 | 500-1´20" | 49.53 | 140.4 | 2140 | 75.4 | EMUL 90% | 27 | 3278 | 6976 | SL | OK | 1.3 | 2.14 | 400 | 1488.48 | 5 | 5 | 0.4 | 1 | 98 | 1391.11 | 2 | 0.12 | NO | 1493.65 | 1433.24 | SI | 55.3 | POZO CON LEVE REDUCCION @ 2,3 SPM, CON BOMBEO UN POCO INESTABLE. BAJA SUMERGENCIA. MODERADO GOLPE DE FLUIDO CON IPG. STUFFING MUY AJUSTADO. SEGUIMENTO. | 84.3 | 3.1 |  |  |  | 1 | 1 | 10949 | JAZMIN-BA-1:1
JAZMIN | JAZMIN BD-01 | 2023-10-18 | 1815 | 1419 | 25.7 | AMPSCOT C-320-256-144a | 129.6 | 2/3 | 2 | 3.371 | 109 | 98 | 50 | NO VOLANTA | 20.3 | 126.4 | 2421 | 40.4 | AGUA CRUDO 30% | 30 | 3978 | 6341 | CIERRE TARDIO | OK | 0 | 2.133 | 400 | 1570.55 | 93 | 93 | 0.5 | 1 | 100 | 1472.62 | 38.7 | 0.04 | SI | 1665 | 1653.34 | NO | 105.7 | POZO CON REDUCCION @ 3, 4SPM, CON BOMBEO ESTABLE. RECUPERA SUMERGENCIA. MUY SEVERO GOLPE DE FLUIDO CON LEVE IPG. LEVE GP DE BOMBA. V/V OPERATIVAS. SEGUIMIENTO. | 69.7 | 2 |  |  |  | 1 | 1 | 10950 | JAZMIN-BD-1:1
JAZMIN | JAZMIN BD-02 | 2023-10-18 | 1584 | 1455 | 25.3 | AMPSCOT C-320-256-144a | 144 | 3/3 | 2.25 | 1.965 | 107 | 101 | 50 | 500-1´25" | 17.93 | 141 | 2929 | 29.3 | EMUL 60% | 32.9 | 3840 | 6806 | OK | OK | 0.2 | 2.16 | 400 | 1580.61 | 23 | 23 | 0.5 | 3 | 92 | 1463.52 | 9.3 | 0.26 | NO | 1604.35 | 1575.29 | NO | 1.1 | POZO CON REDUCCION @ 2.0 SPM, CON BOMBEO ESTABLE. MEDIANA SUMERGENCIA. MUY SEVERO GOLPE DE FLUIDO CON LEVE INTERFERENCIA POR GAS. FRICCION EN LA BOMBA. V/V OPERATIVAS. SEGUIMIENTO. | 80.7 | 2.7 |  |  |  | 1 | 1 | 10951 | JAZMIN-BD-2:1
JAZMIN | JAZMIN BK-01 | 2023-10-18 | 1643.14 | 1493.29 | 33 | AMPSCOT C-320-256-144a | 129.6 | 2/3 | 2 | 2.074 | 103 | 100 | 20 | NO VOLANTA | 26.27 | 125.7 | 2073 | 31.9 | EMUL 90% | 28.5 | 3867 | 7210 | LL | OK | 0.7 | 2.158 | 400 | 1541.4 | 5 | 5 | 0.9 | 2 | 95 | 1428.55 | 1.6 | 0.17 | SI | 1547 | 1467.48 | SI | 40.3 | POZO CON REDUCCION @ 2,0 SPM, CON BOMBEO ESTABLE. BAJA SUMERGENCIA. ACENTUADO GOLPE DE FLUIDO CON LEVE INTERFERENCIA POR GAS. STUFFING MUY AJUSTADO. SEGUIMIENTO. | 75 | 2.3 |  |  |  | 1 | 1 | 10952 | JAZMIN-BK-1:1
JAZMIN | JAZMIN BK-02 | 2023-10-18 | 1566 | 1427 | 63.7 | AMPSCOT C-320-256-144a | 129.6 | 2/3 | 2 | 2.25 | 107 | 104 | 20 | NO VOLANTA | 49.65 | 128.3 | 2013 | 66.8 | CRUDO 40% | 26.5 | 3676 | 5833 | LL | OK | 0.7 | 1.915 | 400 | 1362.19 | 11 | 10 | 0.7 | 2 | 95 | 1422.65 | 4 | 0.19 | NO | 1373.11 | 1373.1 | SI | 88.5 | POZO EN SEGUIMIENTO @ 2,2 SPM, CON BOMBEO ESTABLE. BAJA SUMERGENCIA. MODERADO GOLPE DE FLUIDO CON INTERFERENCIA POR GAS. ALTA FRICCION POR FLUIDO VISCOSO. CONT.SEGUIMIENTO. | 71 | 2.8 |  |  |  | 1 | 1 | 10953 | JAZMIN-BK-2:1
JAZMIN | JAZMIN BK-04 | 2023-10-18 | 1653 | 1559 | 63.1 | AMPSCOT C-320-256-144a | 129.6 | 2/3 | 2 | 3.13 | 144 | 120 | 70 | NO VOLANTA | 49.3 | 128 | 2309 | 92.1 | EMUL 95% | 25.1 | 3377 | 5543 | OK | OK | 0 | 2.01 | 400 | 1265.9 | 288 | 262 | 0.8 | 4 | 91 | 1259.6 | 109.8 | 0.35 | NO | 1584.14 | 1493.68 | NO | 136.4 | POZO CON LEVE REDUCCION @ 3,1 SPM, CON BOMBEO ESTABLE. BUENA SUMERGENCIA. MODERADA IPG. V/V OPERATIVAS. CONT SEGUIMIENTO. | 63.4 | 2.7 |  |  |  | 1 | 1 | 10954 | JAZMIN-BK-4:1
JAZMIN | JAZMIN BK-05 | 2023-10-18 | 1639.8 | 1472.6 | 112.8 | AMPSCOT C-320-256-144a | 144 | 3/3 | 2 | 4.082 | 112 | 106 | 20 | NO VOLANTA | 79.62 | 141.7 | 2228 | 214.8 | EMUL 80% | 33.6 | 3608 | 6402 | DEFICIENTE | OK | 3.3 | 2.098 | 400 | 1525.79 | 56 | 54 | 0.9 | 2 | 96 | 1454.52 | 24.1 | 0.15 | NO | 1586.49 | 1516.09 | NO | 45.8 | POZO CON AUMENTO @ 4,1 SPM, CON BOMBEO ESTABLE. MODERADA SUMERGENCIA. LEVE IPG. SEGUIMIENTO HASTA OPTIMIZAR WS & TS. | 99.7 | 8.6 |  |  |  | 1 | 1 | 10955 | JAZMIN-BK-5:1
JAZMIN | JAZMIN BK-06 | 2023-10-18 | 1665.5 | 1491 | 134.5 | AMPSCOT C-456-256-144 | 144 | 3/3 | 2 | 4.286 | 166 | 127 | 20 | NO VOLANTA | 94.57 | 142.2 | 2334 | 268.8 | EMUL 90% | 30.2 | 3881 | 6057 | SL | OK | 2.4 | 1.967 | 600 | 1362.49 | 345 | 304 | 0.7 | 6 | 85 | 1385.35 | 126.7 | 0.7 | NO | 1733.39 | 1667.05 | SI | 100.2 | POZO CON LEVE REDUCCION @ 4, 3SPM, CON BOMBEO ESTABLE. AUMENTO DE GAS EN EL SISTEMA. NIVEL CON MUCHO RUIDO & GAS : ALTA SUMERGENCIA. CARTA LLENA CON LIGERA INTERFERENCIA POR GAS. SEGUIMIENTO. | 69.7 | 5.6 |  |  |  | 1 | 1 | 10956 | JAZMIN-BK-6:1
JAZMIN | JAZMIN CB-01 | 2023-10-18 | 1690 | 1438 | 65.2 | KERUI C-320-256-144 | 144 | 4/4 | 2.25 | 4.358 | 170 | 131 | 30 | NO VOLANTA | 45.96 | 141.9 | 2945 | 167.8 | EMUL 90% | 28.4 | 3649 | 6132 | OK | OK | 0 | 1.704 | 400 | 1216.31 | 348 | 333 | 0.8 | 2 | 96 | 1427.59 | 150.7 | 0.2 | NO | 1568.9 | 1563.27 | NO | 203.2 | POZO CON AUMENTO @ 4,4 SPM, CON BOMBEO UN POCO INESTABLE. BUENA SUMERGENCIA. MODERADO GOLPE DE FLUIDO CON LEVE INTERFERENCIA POR GAS. V/V OPERATIVAS. | 74.1 | 2.8 |  |  |  | 1 | 1 | 10957 | JAZMIN-CB-1:1
JAZMIN | JAZMIN CB-03 | 2023-10-18 | 1668 | 1493 | 40 | KERUI C-320-256-144 | 144 | 4/4 | 2 | 3.939 | 114 | 110 | 70 | 500-57" | 28.12 | 142.4 | 2345 | 73.6 | EMUL 90% | 25.4 | 3265 | 5641 | OK | OK | 0.2 | 2.243 | 400 | 1537.06 | 13 | 11 | 0.7 | 6 | 86 | 1370.54 | 3.4 | 0.46 | SI | 1551 | 1486.74 | NO | 46.2 | POZO EN SEGUIMIENTO @ 3,9 SPM, CON BOMBEO ESTABLE. LEVE AUMENTO DE GAS EN EL SISTEMA. BAJA SUMERGENCIA. ACENTUADA INTERFERENCIA POR GAS. V/V OPERATIVAS. EVALUAR MINIMIZAR ESPACIAMIENTO. & SPM. | 55.8 | 3.7 |  |  |  | 1 | 1 | 10958 | JAZMIN-CB-3:1
JAZMIN | JAZMIN H-05 | 2023-10-18 | 1633.5 | 1468 | 85.3 | KERUI C-320-256-144 | 144 | 4/4 | 2 | 4.592 | 178 | 128 | 50 | NO VOLANTA | 59.9 | 142.3 | 2417 | 182.6 | EMUL 50% | 27 | 3741 | 5985 | OK | OK | 0 | 1.647 | 700 | 1208.8 | 412 | 338 | 0 | 8 | 82 | 1467.89 | 142 | 0.83 | NO | 1646 | 1593.66 | SI | 137 | POZO CON LEVE REDUCION @ 4,5 SPM, CON BOMBEO ESTABLE. NIVEL CON MUCHO RUIDO & GAS: MEJORA FLUJO DE GAS EN EL SISTEMA. ALTA SUMERGENCIA. MODERADO GP DE FLUIDO CON INTERFERENCIA POR GAS. V/V OPERATIVAS. SEGUIMIENTO Y SE REPROGRAMA. | 66.5 | 3.9 |  |  |  | 1 | 1 | 10959 | JAZMIN-H-5:1
JAZMIN | JAZMIN N-01 | 2023-10-18 | 1581.5 | 1235 | 74.7 | AMPSCOT C-320-256-144 | 129.6 | 3/4 | 2 | 2.889 | 108 | 88 | 60 | NO VOLANTA | 58.71 | 127.3 | 2214 | 100.7 | EMUL 90% | 22.9 | 2719 | 5203 | LEVE CIERRE TARDIO | OK | 0.2 | 1.809 | 400 | 1297.04 | 239 | 195 | 0.7 | 9 | 81 | 1433.99 | 82.8 | 0.83 | NO | 1591.67 | 1416.93 | SI | 79.4 | POZO CON REDUCCION @ 2,9 SPM, CON BOMBEO ESTABLE. ALTA SUMERGENCIA. MODERADO GOLPE DE FLUIDO CON LEVE INTERFERENCIA POR GAS. V/V OPERATIVAS. EVALUAR AUMENTO @ 3.8 SPM. NOTA. UBM CON FRENO DISTENDIDO. | 47.4 | 2.2 |  |  |  | 1 | 1 | 10960 | JAZMIN-N-1:1
JAZMIN | JAZMIN N-03 | 2023-10-18 | 1351.5 | 1123 | 133.2 | KERUI C-320-256-144a | 144 | 4/4 | 2.25 | 1.425 | 102 | 83 | 60 | NO VOLANTA | 92.5 | 144 | 2595 | 112 | EMUL 90% | 24.7 | 3130 | 6053 | SL | OK | 2.4 | 1.776 | 400 | 1200.56 | 122 | 122 | 0.4 | 0 | 100 | 1351.99 | 50.9 | 0.04 | NO | 1327 | 1302.48 | SI | 61.6 | POZO CON REDUCCION @ 1,4 SPM, CON BOMBEO ESTABLE. BUENA SUMERGENCIA. CARTA LLENA CON EVALUAR LEVE AUMENTO DE SPM. | 48.7 | 1.7 |  |  |  | 1 | 1 | 10961 | JAZMIN-N-3:1
JAZMIN | JAZMIN N-04 | 2023-10-18 | 1491.5 | 1223 | 86.3 | AMPSCOT C-320-256-144 | 129.6 | 3/4 | 2 | 1.913 | 119 | 93 | 60 | EMPAQUES MALOS | 67.34 | 128.2 | 1953 | 77 | EMUL 86% | 24.1 | 2771 | 5218 | OK | OK | 0.1 | 1.831 | 400 | 1204.45 | 143 | 137 | 0.4 | 2 | 96 | 1315.63 | 57.4 | 0.19 | NO | 1391.8 | 1234.76 | SI | 90.7 | POZO CON REDUCCION @ 1,9 SPM, CON BOMBEO ESTABLE. BUENA SUMERGENCIA. MODERADA INTERFERENCIA POR GAS. ALTA FRICCION. V/V OPERATIVAS. EVALUAR LEVE AUMENTO DE SPM. | 58.3 | 2.1 |  |  |  | 1 | 1 | 10962 | JAZMIN-N-4:1
JAZMIN | JAZMIN N-05 | 2023-10-18 | 1455.5 | 1169 | 48.5 | AMPSCOT C-320-256-144 | 129.6 | 3/4 | 2 | 4.489 | 117 | 102 | 60 | 500-58" | 37.91 | 128 | 1995 | 101.6 | EMUL 70% | 26.2 | 3032 | 4857 | LEVE CIERRE TARDIO | OK | 0 | 1.757 | 400 | 1244.1 | 141 | 141 | 0.5 | 1 | 100 | 1416.17 | 59 | 0.06 | NO | 1425.8 | 1263.99 | SI | 69.5 | POZO CON AUMENTO @ 4,5 SPM, CON BOMBEO ESTABLE. BUENA SUMERGENCIA. ACENTUADO GOLPE DE FLUIDO. STUFFING AJUSTADO. V/V OPERATIVAS. SEGUIMIENTO. | 66.3 | 5.2 |  |  |  | 1 | 1 | 10963 | JAZMIN-N-5:1
JAZMIN | JAZMIN AI-03 | 2023-10-19 | 1560.38 | 1341.76 | 129.7 | AMPSCOT C-320-256-144a | 144 | 3/3 | 2 | 7.031 | 106 | 96 | 40 | NO VOLANTA | 90.7 | 143 | 2382 | 425.4 | AGUA 98% | 29.5 | 3665 | 5589 | SL | OK | 2.3 | 1.415 | 400 | 1010.46 | 586 | 586 | 0.9 | 1 | 100 | 1428.21 | 245.1 | 0.09 | NO | 1624.82 | 1583.33 | SI | 219.5 | POZO EN SEGUIMIENTO @ 7,0 SPM, CON BOMBEO ESTABLE. ALTO BSW. MUY ALTA SUMERGENCIA. CARTA LLENA CON CONT. SEGUIMIENTO. | 72.7 | 6.7 |  |  |  | 1 | 1 | 10964 | JAZMIN-AI-3:1
JAZMIN | JAZMIN AI-04 | 2023-10-19 | 1595.57 | 1436.15 | 45.1 | AMPSCOT C-320-256-144a | 144 | 3/3 | 2 | 2.727 | 113 | 101 | 40 | NO VOLANTA | 31.63 | 142.5 | 2157 | 57.3 | EMUL 80% | 25.6 | 3651 | 5646 | OK | OK | 0 | 1.997 | 400 | 1373.46 | 108 | 98 | 0.8 | 4 | 91 | 1375.53 | 40.6 | 0.31 | NO | 1482.9 | 1467.06 | SI | 87.4 | POZO CON LEVE REDUCCION @ 2,7 SPM, CON BOMBEO ESTABLE. LEVE AUMENTO DE FLUJO DE GAS. BUENA SUMERGENCIA. ACENTUADA GP DE FLUIDO CON INTERFERENCIA POR GAS. V/V OPERATIVAS. SEGUIMIENTO. | 54.5 | 2 |  |  |  | 1 | 1 | 10965 | JAZMIN-AI-4:1
JAZMIN | JAZMIN AI-05 | 2023-10-19 | 1700.35 | 1540.07 | 113.6 | AMPSCOT C-320-256-144 | 144 | 3/3 | 2 | 2.546 | 111 | 103 | 40 | EMPAQUES MALOS | 80.33 | 141.4 | 2235 | 134.9 | GAS CRUDO 20% | 31.2 | 3976 | 5718 | OK | OK | 0 | 1.872 | 600 | 1325.97 | 257 | 80 | 4.6 | 67 | 31 | 1416.63 | 38.6 | 5.12 | NO | 1608.7 | 1512.32 | SI | 55.4 | POZO CON AUMENTO @ 2,5 SPM, CON BOMBEO ESTABLE. NIVEL CON MUCHO RUIDO Y GAS: ALTO FLUJO DE GAS POR EL ANULAR. MODERADA SUMERGENCIA. LEE GOLPE DE FLUIDO CON LEVE INTERFERENCIA POR GAS. STUFFING MUY AJUSTADO. V/V OPERATIVAS. SEGUIMIENTO. | 75.8 | 3.5 |  |  |  | 1 | 1 | 10966 | JAZMIN-AI-5:1
JAZMIN | JAZMIN AK-03 | 2023-10-19 | 1919.94 | 1516.89 | 101.3 | ZIMEC C-320-256-144 | 144 | 4/4 | 2 | 2.02 | 89 | 83 | 100 | 500-1´22" | 71.87 | 140.9 | 3077 | 95.4 | EMUL 50% | 30.8 | 5276 | 6265 | LIGERO CIERRE TARDIO | OK | 0 | 2.487 | 400 | 1816.98 | 222 | 211 | 0.1 | 4 | 90 | 1461.18 | 88.8 | 0.29 | NO | 2045 | 2008.5 | SI | 38 | POZO EN SEGUIMIENTO @ 2,0 SPM, CON BOMBEO UN POCO INESTABLE. LEVE AUMENTO DE GAS EN EL SISTEMA. ALTA SUMERGENCIA MODERADA INTERFERENCIA POR GAS. V/V OPERATIVAS. NOTA: FRENO DE UBM DISTENDIDO. | 59.4 | 2.3 |  |  |  | 1 | 1 | 10967 | JAZMIN-AK-3:1
JAZMIN | JAZMIN AK-04B | 2023-10-19 | 2111.5 | 1897 | 122.5 | AMPSCOT C-456-305-144 | 144 | 4/4 | 2 | 4.433 | 104 | 95 | 100 | NO VOLANTA | 87.27 | 140.4 | 3335 | 253.4 | CRUDO 30% | 30.8 | 4698 | 7489 | SL | OK | 6.6 | 2.911 | 400 | 2093.99 | 67 | 65 | 0.3 | 3 | 93 | 1438.67 | 27.7 | 0.19 | NO | 2162.3 | 2124.23 | SI | 7 | POZO EN SEGUIMIENTO @ 4,4 SPM, CON BOMBEO ESTABLE. MODERADA SUMERGENCIA. CARTA LLENA CON LEVE INTERFERENCIA POR GAS. SEGUIMIENTO. | 89.8 | 6.7 |  |  |  | 1 | 1 | 10968 | JAZMIN-AK-4:1
JAZMIN | JAZMIN AK-05A | 2023-10-19 | 1681.62 | 1540.25 | 80.8 | AMPSCOT C-456-305-144 | 144 | 4/4 | 2 | 3.896 | 104 | 86 | 50 | 500-25" | 56.73 | 142.5 | 2140 | 146.9 | EMUL 80% | 21.6 | 3616 | 5350 | OK | OK | 0 | 2.082 | 400 | 1471.61 | 22 | 22 | 0.4 | 0 | 100 | 1413.65 | 9 | 0.04 | NO | 1494.55 | 1446.16 | SI | 88.8 | POZO EN SEGUIMIENTO @ 3,9 SPM, CON BOMBEO ESTABLE. BAJA SUMERGENCIA. MODERADO GOLPE DE FLUIDO V/V OPERATIVAS. CONT SEGUIMIENTO. | 67.3 | 3.4 |  |  |  | 1 | 1 | 10969 | JAZMIN-AK-5:1
JAZMIN | JAZMIN AK-07A | 2023-10-19 | 1628.78 | 1484.57 | 93.9 | ZIMEC C-456-256-144 | 144 | 4/4 | 2 | 4.38 | 87 | 87 | 100 | NO VOLANTA | 65.98 | 142.4 | 2312 | 191.9 | EMUL 86% | 24.4 | 3369 | 5178 | SL | OK | 1.9 | 2.22 | 400 | 1344.53 | 124 | 124 | 0.6 | 0 | 100 | 1211.29 | 51.6 | 0 | NO | 1469 | 1461.93 | SI | 123.7 | POZO EN SEGUIMIENTO @ 4,4 SPM, CON BOMBEO ESTABLE. BUENA SUMERGENCIA. MODERADO GOLPE DE FLUIDO. CONT. SEGUIMIENTO. NOTA: UBM FRENO CONTINUA DISTENDIDO. | 56.3 | 3.5 |  |  |  | 1 | 1 | 10970 | JAZMIN-AK-7:1
JAZMIN | JAZMIN AK-08 | 2023-10-19 | 1722.5 | 1550 | 29.8 | KERUI C-320-256-144 | 144 | 4/4 | 2.25 | 1.459 | 100 | 93 | 100 | NO VOLANTA | 21.16 | 141 | 3408 | 25.7 | EMUL 85% | 33.2 | 3834 | 7622 | OK | OK | 0 | 2.518 | 400 | 1813.12 | 0 | 0 | 0.2 | 5 | 100 | 1440.13 | 0.7 | 0.32 | NO | 1749.87 | 1740.51 | NO | 0.7 | POZO EN SEGUIMIENTO @ 1,4 SPM, CON BOMBEO ESTABLE. SIN SUMERGENCIA. MUY SEVERO GOLPE DE FLUIDO. V/V OPERATIVAS. SEGUIMIENTO & MEJORA CON TS. | 76.4 | 1.5 |  |  |  | 1 | 1 | 10971 | JAZMIN-AK-8:1
JAZMIN | JAZMIN BE-01 | 2023-10-19 | 1563.41 | 1324.82 | 132.7 | AMPSCOT C-320-256-144a | 144 | 3/3 | 2 | 3.495 | 111 | 98 | 50 | NO VOLANTA | 93.01 | 142.6 | 2366 | 216.3 | EMUL 92% | 28.4 | 3664 | 4813 | SL | LIFTED | 1.2 | 2.043 | 400 | 1516.82 | 93 | 93 | 0.8 | 0 | 100 | 1484.89 | 41.8 | 0.02 | NO | 1616.24 | 1546.84 | SI | 19.2 | POZO CON LEVE REDUCCION @ 3,5 SPM, CON BOMBEO ESTABLE. MEJORA FLUJO DE GAS EN EL SISTEMA. MODERADA SUMERGENCIA. CARTA LLENA CON LIGERISIMO GP DE FLUIDO. EVALUAR LEVE AUMENTO @ 3.8 SPM. NOTA: FRENO DE LA UBM, DISTENSIONADO. | 69.7 | 5.2 |  |  |  | 1 | 1 | 10972 | JAZMIN-BE-1:1
JAZMIN | JAZMIN BE-02 | 2023-10-19 | 1632 | 1505 | 65.1 | AMPSCOT C-320-256-144a | 144 | 3/3 | 2 | 5.556 | 168 | 136 | 50 | NO VOLANTA | 45.77 | 142.3 | 2342 | 168.8 | EMUL 98% | 28.6 | 3445 | 6472 | OK | OK | 0.1 | 2.09 | 400 | 1474.12 | 137 | 107 | 0.1 | 11 | 78 | 1410.64 | 45 | 0.92 | NO | 1623.43 | 1537.45 | NO | 48 | POZO CON AUMENTO @ 5,6 SPM, CON BOMBEO ESTABLE. ALTO FLUJO DE GAS POR EL ANULAR: 11 MSCFD. BUENA SUMERGENCIA. MODERADO GOLPE DE FLUIDO CON LEVE INTERFERENCIA POR GAS. V/V OPERATIVAS. SEGUIMIENTO | 79.4 | 5.6 |  |  |  | 1 | 1 | 10973 | JAZMIN-BE-2:1
JAZMIN | JAZMIN BE-05 | 2023-10-19 | 1802 | 1324 |  | AMPSCOT C-320-256-144 | 144 | 3/3 | 2 | OFF | 99 | 93 | OFF | OFF |  |  |  |  | OFF | [6 empty] | 1.08 | 400 | 798.97 | 764 | 764 | 0.7 | 0 | 100 | 1479.58 | 346.8 | 0.01 | NO | 1616.24 | 1546.84 | NO | 426.1 | POZO SOLICITADO Y SE ENCUENTRA PARADO POR RECIERRE ELECTRICO. NIVEL ESTATICO:798.97 FT SBHP: 421.0 PSIG. | [5 empty] | 1 | 0 | 10974 | JAZMIN-BE-5:1
JAZMIN | JAZMIN BE-06 | 2023-10-19 | 1520.98 | 1334.96 | 54.1 | AMPSCOT C-320-256-144 | 144 | 3/3 | 2 | 1.716 | 100 | 96 | 50 | NO VOLANTA | 38.02 | 142.3 | 2248 | 43.3 | EMUL 50% | 25.7 | 3668 | 5759 | OK | OK | 0.1 | 2.407 | 400 | 1635.37 | 0 | 0 | 0.8 | 1 | 100 | 1358.85 | 0.3 | 0.06 | NO | 1548.62 | 1501.15 | SI | 0.3 | POZO EN SEGUIMIENTO @ 1,7 SPM, CON BOMBEO ESTABLE. CONTINUA SIN SUMERGENCIA. ACENTUADO GOLPE DE FLUIDO CON LEVE IPG. V/V OPERATIVAS. SEGUIMIENTO & MEJORA TS. | 50.3 | 1.3 |  |  |  | 1 | 1 | 10975 | JAZMIN-BE-6:1
JAZMIN | JAZMIN BJ-02 | 2023-10-19 | 1993 | 1722 | 123.9 | AMPSCOT C-320-256-144a | 129.6 | 2/3 | 2 | 2.59 | 148 | 120 | 80 | NO VOLANTA | 95.5 | 129.8 | 3039 | 149.7 | AGUA 100% | 23.8 | 4617 | 5249 | PERDIDA DE CARGA | PERDIDA DE CARGA | 1.1 | 0.597 | 400 | 432.82 | 1526 | 1387 | 0.1 | 4 | 90 | 1450 | 577.4 | 0.84 | NO | 2092.92 | 1957.59 | SI | 539.7 | POZO POST INYECCION @ 2,6 SPM, CON BOMBEO ESTABLE. ALTA SUMERGENCIA. CARTA LLENA. V/V CON PERDIDA DE CARGA. ALTA IPG. EVALUAR AUMENTO DE SPM @ 6.0 SPM. | 27 | 1.4 |  |  |  | 1 | 1 | 10976 | JAZMIN-BJ-2:1
JAZMIN | JAZMIN BJ-03 | 2023-10-19 | 1561.5 | 1426 | 106.3 | AMPSCOT C-320-256-144 | 144 | 3/3 | 2 | 3.125 | 109 | 101 | 110 | EMPAQUES MALOS | 74.67 | 142.4 | 2389 | 154.9 | EMUL 90% | 25.2 | 3477 | 5687 | OK | OK | 0.3 | 2.034 | 400 | 1454.6 | 47 | 40 | 0.7 | 7 | 85 | 1430.29 | 16.5 | 0.56 | NO | 1502 | 1499.6 | SI | 40.2 | POZO CON REDUCCION @ 3,1 SPM, CON BOMBEO ESTABLE. MODERADA SUMERGENCIA. MODERADO GOLPE DE FLUIDO CON LEVE INTERFERENCIA POR GAS. CON RESTRICCION CASI FINALIZANDO LA CARRERA ASCENDENTE. V/V OPERATIVAS. SEGUIMIENTO. | 55.6 | 2.4 |  |  |  | 1 | 1 | 10977 | JAZMIN-BJ-3:1
JAZMIN | JAZMIN BJ-05 | 2023-10-19 | 1792 | 1579 | 35.7 | KERUI C-320-256-144 | 129.6 | 3/4 | 2 | 4.905 | 133 | 115 | 80 | NO VOLANTA | 28.21 | 126.5 | 2660 | 81.6 | EMUL 95% | 37.1 | [5 empty] | 2.604 | 400 | 1893 | 0 | 0 | 0.5 | 7 | 100 | 1453.92 | 0.1 | 0.48 | SI | 1888.7 | 1691.06 | NO | 0.1 | POZO CON AUMENTO @ 4,9 SPM, CON BOMBEO ESTABLE. SIN SUMERGENCIA. ACENTUADO GOLPE DE FLUIDO V/V OPERATIVAS. EVALUAR REDUCCION DE SPM!! | 98.1 | 5.7 |  |  |  | 1 | 1 | 10978 | JAZMIN-BJ-5:1
JAZMIN | JAZMIN F-01 | 2023-10-19 | 1624.36 | 1460.72 | 71 | AMPSCOT C-320-256-144 | 144 | 4/4 | 2 | 4.018 | 167 | 124 | 60 | NO VOLANTA | 49.94 | 142.1 | 2346 | 133 | EMUL 90% | 25.5 | 3723 | 5685 | OK | OK | 0.1 | 2.187 | 600 | 1506.56 | 129 | 124 | 0.5 | 2 | 96 | 1377.74 | 52.2 | 0.15 | SI | 1642.8 | 1579.01 | SI | 44.9 | POZO EN SEGUIMIENTO @ 4,0 SPM, CON BOMBEO UN POCO INESTABLE. NIVEL CON ALTO RUIDO: BUENA SUMERGENCIA. MODERADO GOLPE DE FLUIDO CON LEVE INTERFERENCIA POR GAS. V/V OPERATIVAS. | 62.2 | 3.1 |  |  |  | 1 | 1 | 10979 | JAZMIN-F-1:1
JAZMIN | JAZMIN F-02 | 2023-10-19 | 1647.58 | 1476.17 | 68.3 | AMPSCOT C-320-256-144a | 144 | 3/3 | 2 | 2.507 | 103 | 93 | 60 | NO VOLANTA | 48.04 | 142.1 | 2386 | 79.8 | EMUL 80% | 28.5 | 3314 | 5990 | OK | OK | 0.2 | 2.226 | 400 | 1614.42 | 16 | 16 | 0.6 | 1 | 98 | 1450.51 | 6.4 | 0.1 | NO | 1631.1 | 1595.94 | SI | 13.4 | POZO CON LEVE AUMENTO @ 2,5 SPM, CON BOMBEO INESTABLE. BAJA SUMERGENCIA. MODERADO GOLPE DE FLUIDO. ALTA FRICCION. V/V OPERATIVAS. | 75.8 | 3.3 |  |  |  | 1 | 1 | 10980 | JAZMIN-F-2:1
JAZMIN | JAZMIN F-03 | 2023-10-19 | 1616.19 | 1461.39 | 66.5 | AMPSCOT C-320-256-144a | 144 | 3/3 | 2 | 3.051 | 102 | 93 | 60 | NO VOLANTA | 46.74 | 142.3 | 2362 | 94.7 | AGUA-CRUDO 90% | 27.6 | 3887 | 6141 | OK | OK | 0 | 2.16 | 400 | 1560.99 | 51 | 44 | 0.4 | 6 | 87 | 1445.36 | 18.5 | 0.43 | NO | 1612.8 | 1590.39 | SI | 19.8 | POZO EN SEGUIMIENTO @ 3,0 SPM, CON BOMBEO ESTABLE. CON RECUPERACION DE CONDICIONES. MODERADA SUMERGENCIA. ACENTUADO GOLPE DE FLUIDO CON LEVE INTERFERENCIA POR GAS. V/V OPERATIVAS. SEGUIMIENTO. | 65.1 | 2.6 |  |  |  | 1 | 1 | 10981 | JAZMIN-F-3:1
JAZMIN | JAZMIN F-05 | 2023-10-19 | 1753.11 | 1583.21 | 58 | AMPSCOT C-320-256-144a | 144 | 3/3 | 2 | 4.072 | 100 | 89 | 60 | NO VOLANTA | 40.59 | 143 | 2233 | 110.2 | CRUDO-EMUL 60% | 32 | 3316 | 5804 | LL | OK | 0.7 | 2.167 | 400 | 1530.58 | 53 | 51 | 0.6 | 2 | 97 | 1412.63 | 21.4 | 0.14 | NO | 1589.04 | 1490.94 | SI | 87.5 | POZO EN SEGUIMIENTO @ 4,0 SPM, CON BOMBEO ESTABLE. MODERADA SUMERGENCIA. ACENTUADO GOLPE DE FLUIDO CON LEVE INTERFERENCIA POR GAS. ALTA FRICCION. CONT. SEGUIMIENTO. | 90 | 7.7 |  |  |  | 1 | 1 | 10982 | JAZMIN-F-5:1
JAZMIN | JAZMIN F-06 | 2023-10-19 | 1825 | 1629 | 95.8 | LUFKIN C-456D-256-144 | 144 | 4/4 | 2 | 3.255 | 128 | 102 | 60 | NO VOLANTA | 68.21 | 140.5 | 2508 | 145.4 | EMUL-CRUDO 80% | 41.5 | 3886 | 7140 | OK | OK | 0.1 | 2.514 | 400 | 1780.29 | 19 | 17 | 0.6 | 4 | 90 | 1416.3 | 6.9 | 0.28 | NO | 1803.1 | 1622.86 | SI | 14.4 | POZO CON REDUCCION @ 3,2 SPM, CON BOMBEO ESTABLE. MEDIANA SUMERGENCIA. ACENTUADA INTERFERENCIA POR GAS. STUFFING MUY AJUSTADO. ALTA FRICCION EN LA BOMBA. V/V OPERATIVAS. | 126.4 | 8.5 |  |  |  | 1 | 1 | 10983 | JAZMIN-F-6:1
JAZMIN | JAZMIN L-02 | 2023-10-19 | 1598.5 | 1462 | OFF | AMPSCOT C-320-256-144 | 144 | 3/3 | 2 | OFF | 111 | 99 | 120 | SARTA FLOTANDO |  |  |  |  | SARTA FLOTANDO | [6 empty] | 2.192 | 400 | 1458.9 | 59 | 58 | 1.2 | 1 | 99 | 1331.11 | 23.8 | 0.1 | NO | 1522.62 | 1448.6 | SI | 55.2 | POZO CON SARTA FLOTANDO. SUMERGENCIA. 58 FT. NIVEL DE FLUIDO: 1458 FT. NO SE LE TOMA DINAGRAMA POR RIESGOS A UN DAÑO EN LA CELDA | [5 empty] | 1 | 0 | 10984 | JAZMIN-L-2:1
JAZMIN | JAZMIN AA-01 | 2023-10-20 | 1707.5 | 1622 | 59.8 | AMPSCOT C-320-256-144a | 144 | 3/3 | 2 | 3.125 | 93 | 86 | 110 | NO VOLANTA | 42.06 | 142.2 | 2637 | 87.1 | EMUL 80% | 26.7 | 3530 | 5985 | OK | OK | 0 | 2.321 | 400 | 1655.16 | 8 | 8 | 4.4 | 0 | 100 | 1426.24 | 0 | 0.09 | NO | 1663.35 | 1609.34 | SI | 0 | POZO EN SEGUIMIENTO @ 3,1 SPM, CON BOMBEO ESTABLE. BAJA SUMERGENCIA. ACENTUADO GOLPE DE FLUIDO V/V OPERATIVAS. SEGUIMIENTO. | 65.8 | 3 |  |  |  | 1 | 1 | 10985 | JAZMIN-AA-1:1
JAZMIN | JAZMIN AA-02 | 2023-10-20 | 1727.5 | 1630 | 129.7 | AMPSCOT C-320-256-144a | 144 | 3/3 | 2 | 5.056 | 174 | 123 | 110 | NO VOLANTA | 91.2 | 142.2 | 2587 | 305.9 | EMUL 95% | 28.7 | 3596 | 5953 | OK | OK | 0 | 2.095 | 400 | 1510.2 | 126 | 101 | 0.6 | 9 | 80 | 1441.72 | 42.2 | 0.77 | NO | 1644.67 | 1582.15 | SI | 71.8 | POZO CON AUMENTO @ 5,0 SPM, CON BOMBEO ESTABLE. BUENA SUMERGENCIA. CARTA LLENA CON LIGERA INTERFERENCIA POR GAS. V/V OPERATIVAS. SEGUIMIENTO. | 63 | 5.8 |  |  |  | 1 | 1 | 10986 | JAZMIN-AA-2:1
JAZMIN | JAZMIN AA-03 | 2023-10-20 | 1693 | 1591 | 75.9 | AMPSCOT C-320-256-144a | 144 | 3/3 | 2 | 4.775 | 153 | 107 | 110 | 500-30" | 53.43 | 142 | 2698 | 169 | EMUL 70% | 27.8 | 3725 | 5751 | OK | OK | 0.1 | 2.017 | 400 | 1499.98 | 180 | 159 | 0.3 | 5 | 88 | 1487.34 | 66.4 | 0.4 | NO | 1685.1 | 1653.18 | SI | 69.5 | POZO CON LEVE AUMENTO @ 4,7 SPM, CON BOMBEO ESTABLE. MERMA DE SUMERGENCIA & AUMENTO DE FLUJO DE GAS EN EL SISTEMA. BUENA SUMERGENCIA. MODERADA INTERFERENCIA POR GAS. V/V OPERATIVAS. SEGUIMIENTO. | 60.6 | 3.6 |  |  |  | 1 | 1 | 10987 | JAZMIN-AA-3:1
JAZMIN | JAZMIN AA-04 | 2023-10-20 | 2160 | 1926 | 118.1 | AMPSCOT C-320-256-144a | 144 | 3/3 | 2 | 6.04 | 187 | 128 | 110 | NO VOLANTA | 83.75 | 141 | 3472 | 332.7 | EMUL 90% | 35.8 | 4795 | 7284 | SL | OK | 5.8 | 2.221 | 600 | 1610.23 | 658 | 578 | 0 | 6 | 85 | 1450 | 242.3 | 0.46 | NO | 2278.32 | 2263.68 | SI | 193.7 | POZO CON AUMENTO @ 6,0 SPM, CON BOMBEO ESTABLE. LEVE AUMENTO DE GAS EN EL SISTEMA. ALTA SUMERGENCIA. MODERADA INTERFERENCIA POR GAS. SEGUIMIENTO. NOTA : SE HACE SEGUNDO DISPARO CON 600 PSI NIVEL CON RUIDO | 85 | 6.8 |  |  |  | 1 | 1 | 10988 | JAZMIN-AA-4:1
JAZMIN | JAZMIN AA-05 | 2023-10-20 | 1680.5 | 1573 | 74.1 | AMPSCOT C-320-256-144 | 144 | 3/3 | 2 | 3.673 | 120 | 96 | 100 | NO VOLANTA | 52.25 | 141.8 | 2628 | 127 | EMUL 84% | 26.4 | 3425 | 6034 | OK | OK | 0.1 | 2.117 | 400 | 1554.01 | 87 | 77 | 0.4 | 5 | 89 | 1468.13 | 33 | 0.4 | NO | 1642.22 | 1629.65 | SI | 48.6 | POZO CON LEVE AUMENTO @ 3,7 SPM, CON BOMBEO UN POCO INESTABLE. MODERADA SUMERGENCIA .MODERADO GOLPE DE FLUIDO CON LEVE INTERFERENCIA POR GAS. V/V OPERATIVAS. SEGUIMIENTO. | 64.5 | 2.5 |  |  |  | 1 | 1 | 10989 | JAZMIN-AA-5:1
JAZMIN | JAZMIN AA-06 | 2023-10-20 | 1753 | 1694 | 52.2 | AMPSCOT C-320-256-144 | 144 | 3/3 | 2 | 2.575 | 105 | 88 | 110 | NO VOLANTA | 36.79 | 142 | 2534 | 62.7 | EMUL 80% | 27.3 | 3924 | 6660 | OK | OK | 0 | 2.317 | 400 | 1691.62 | 0 | 0 | 0.7 | 4 | 90 | 1460.19 | 0.3 | 0.31 | NO | 1651.75 | 1579.21 | SI | 0.3 | POZO EN SEGUIMIENTO @ 2,5 SPM, CON BOMBEO ESTABLE. CONTINUA SIN SUMERGENCIA. ACENTUADO GOLPE DE FLUIDO CON LEVE INTERFERENCIA POR GAS. V/V OPERATIVAS. EVALUAR REDUCCION DE SPM. | 65.6 | 2 |  |  |  | 1 | 1 | 10990 | JAZMIN-AA-6:1
JAZMIN | JAZMIN AQ-01 | 2023-10-20 | 1899 | 1381 | 26.7 | LUFKIN C-320-213-120 | 120 | 3/3 | 2 | 4.412 | 115 | 87 | 30 | NO VOLANTA | 22.74 | 117.3 | 2194 | 54.9 | EMUL 90% | 35 | 3363 | 5830 | LEVE CIERRE TARDIO | OK | 0.1 | 2.16 | 400 | 1635.4 | 30 | 26 | 0.6 | 6 | 86 | 1514.26 | 11.7 | 0.43 | SI | 1674.55 | 1477.09 | NO | 80.6 | POZO EN SEGUIMIENTO @ 4,4 SPM, CON BOMBEO ESTABLE. BAJA SUMERGENCIA. MUY SEVERO GOLPE DE FLUIDO CON LEVE INTERFERENCIA POR GAS. V/V OPERATIVAS. EVALUAR REDUCCION DE SPM. | 68.5 | 2.7 |  |  |  | 1 | 1 | 10991 | JAZMIN-AQ-1:1
JAZMIN | JAZMIN AQ-02 | 2023-10-20 | 1742 | 1304 | 13.8 | LUFKIN C-320D-213-120 | 102.857 | 3/4 | 2 | 4.027 | 104 | 81 | 30 | NO VOLANTA | 13.82 | 99.6 | 2744 | 25.9 | EMUL 70% | 37.4 | 4157 | 6893 | OK | OK | 0 | 2.144 | 400 | 1612.29 | 315 | 287 | 0.6 | 13 | 76 | 1504 | 120.3 | 0.96 | NO | 1968.12 | 1854.02 | SI | 37.2 | POZO EN SEGUIMIENTO @ 4,0 SPM, CON BOMBEO ESTABLE. ALTO FLUJO DE GAS POR EL ANULAR. ALTA SUMERGENCIA. MUY SEVERO GOLPE DE FLUIDO CON LEVE INTERFERENCIA POR GAS. V/V OPERATIVAS. POSIBLE INTAKE OBSTRUIDO POR LA BAJA ADMISION DE LA BOMBA. EVALUAR REDUCCION DE SPM Y EVALUAR POR OPTIMIZACION. | 67.9 | 2.5 |  |  |  | 1 | 1 | 10992 | JAZMIN-AQ-2:1
JAZMIN | JAZMIN AQ-03 | 2023-10-20 | 1692.32 | 1274.64 | 112.4 | LUFKIN C-320D-213-120 | 120 | 4/4 | 2 | 4.627 | 86 | 85 | 0 | BOMB. DEFIC. | 93.87 | 119.7 | 2679 | 242.6 | BOMB. DEFIC. | 28 | 4275 | 4761 | PERDIDA DE CARGA | LIFTED | 0 | 1.7 | 400 | 1288.15 | 622 | 571 | 0.4 | 6 | 87 | 1515.47 | 238.7 | 0.5 | SI | 1927.14 | 1892.25 | NO | 143.6 | OZO CON AUMENTO @ 4,6 SPM, CON BOMBEO ESTABLE. MUY ALTA SUMERGENCIA CON PESO DE LA SARTA DE VARILLAS CON VALVULAS BLOQUEANDOSE Y SIN CARGA DE FLUIDO RESESPACEAR. NOTA: SE ENCONTRO POZO A LA ATMOSFERA. | 38.6 | 3.2 |  |  |  | 1 | 1 | 10993 | JAZMIN-AQ-3:1
JAZMIN | JAZMIN AQ-05 | 2023-10-20 | 1613.5 | 1483 | 97.4 | LUFKIN C-320D-213-120 | 102.857 | 2/3 | 2 | 0.8 | 97 | 89 | 30 | NO VOLANTA | 94.98 | 102.5 | 1918 | 37 | EMUL 95% | 24.1 | 3195 | 4568 | LL | OK | 0.7 | 1.408 | 400 | 949.25 | 377 | 377 | 0.1 | 1 | 100 | 1348.37 | 158.3 | 0.13 | NO | 1394.8 | 1299.18 | NO | 237.1 | POZO CON REDUCCION @ 0,8 SPM, CON BOMBEO ESTABLE. MUY ALTA SUMERGENCIA. CARTA LLENA. EVALUAR AUMENTO DE SPM. | 34.2 | 0.5 |  |  |  | 1 | 1 | 10994 | JAZMIN-AQ-5:1
JAZMIN | JAZMIN AQ-06 | 2023-10-20 | 2302 | 1765 | 48.7 | LUFKIN C-320D-213-120 | 85.714 | 1/4 | 2 | 2.323 | 93 | 83 | 30 | 500-59" | 58.51 | 83.2 | 2521 | 52.7 | EMUL 95% | 42 | 3583 | 6708 | OK | OK | 0.2 | 2.977 | 400 | 1784.44 | 37 | 37 | 0.1 | 0 | 100 | 1198.82 | 16.4 | 0.03 | SI | 1827.5 | 1697.96 | NO | 201.7 | POZO EN SEGUIMIENTO @ 2,3 SPM, CON BOMBEO ESTABLE. MEJORA FLUJO DE GAS EN EL SISTEMA. BAJA SUMERGENCIA. MODERADO GOLPE DE FLUIDO . ALTA FRICCION. V/V OPERATIVAS. SEGUIMIENTO. | 92.2 | 2.8 |  |  |  | 1 | 1 | 10995 | JAZMIN-AQ-6:1
JAZMIN | JAZMIN AX-01 | 2023-10-20 | 2187.11 | 1889.23 | 105.6 | AMPSCOT C-456-305-144 | 144 | 4/4 | 2 | 2.12 | 86 | 83 | 90 | NO VOLANTA | 74.86 | 141 | 3478 | 104.4 | CRUDO 20% | 26.1 | 3575 | 6074 | SL | OK | 2.7 | 2.369 | 400 | 1679.62 | 166 | 164 | 0.1 | 1 | 99 | 1418 | 69.3 | 0.08 | SI | 1852 | 1807.35 | SI | 217.1 | POZO EN SEGUIMIENTO @ 2,1 SPM, CON BOMBEO ESTABLE. LIGERA RECUPERACION DE CONDICIONES. BUENA SUMERGENCIA. MODERADO GOLPE DE FLUIDO CON ALTA FRICCION. TV CON PERDIDA DE CARGA. REESPACIAR | 77 | 3.6 |  |  |  | 1 | 1 | 10996 | JAZMIN-AX-1:1
JAZMIN | JAZMIN AX-03 | 2023-10-20 | 2141.69 | 1858.38 | 115.4 | AMPSCOT C-456-305-144 | 144 | 4/4 | 2 | 5.625 | 100 | 85 | 90 | NO VOLANTA | 81.92 | 140.9 | 3475 | 302.8 | CRUDO 70% | 30 | 5029 | 7268 | SL | OK | 5.4 | 2.926 | 400 | 2187.06 | 106 | 106 | 1.8 | 0 | 100 | 1494.91 | 46.8 | 2.48 | SI | 2297.65 | 2233.13 | SI | 2.4 | POZO EN SEGUIMIENTO @ 5,6 SPM, CON BOMBEO ESTABLE. BUENA SUMERGENCIA. CARTA LLENA CON LEVE IPG. CONT.SEGUIMIENTO. | 78.1 | 7.5 |  |  |  | 1 | 1 | 10997 | JAZMIN-AX-3:1
JAZMIN | JAZMIN CM-01 | 2023-10-20 | 2130.31 | 1897.62 | 65.9 | AMPSCOT C-320-256-144a | 144 | 3/3 | 2 | 3.087 | 95 | 90 | 110 | NO VOLANTA | 47.43 | 139 | 3388 | 95 | OIL GAS 30% | 41.3 | 4319 | 7166 | OK | OK | 0.1 | 2.808 | 400 | 2083.02 | 100 | 100 | 3.4 | 0 | 100 | 1483.63 | 38.8 | 1.41 | SI | 2187 | 2136.33 | NO | 16 | POZO EN SEGUIMIENTO @ 3,1 SPM, CON BOMBEO ESTABLE. CON LEVE RECUPERACION DE CONDICIONES & LEVE MERMA DE WHT. BUENA SUMERGENCIA. MODERADO GOLPE DE FLUIDO VISCOSO. ALTA FRICCION. V/V OPERATIVAS. | 122 | 8.2 |  |  |  | 1 | 1 | 10998 | JAZMIN-CM-1:1
JAZMIN | JAZMIN CM-02 | 2023-10-20 | 1681 | 1639 | 33.2 | KERUI C-320-256-144 | 144 | 4/4 | 2 | 2.182 | 96 | 83 | 110 | 500-2´10" | 23.37 | 142 | 2458 | 33.8 | EMUL GAS 85% | 26.7 | 4041 | 6343 | LEVE CIERRE TARDIO | LIFTED | 0 | 2.338 | 400 | 1558.93 | 0 | 0 | 0.2 | 0 | 100 | 1333.56 | 0.3 | 0.03 | NO | 1548.25 | 1522.55 | SI | 53.9 | POZO EN SEGUIMIENTO @ 2,1 SPM, CON BOMBEO ESTABLE. SIN SUMERGENCIA. LEVE CIERRE TARDIO EN LA TV, ACENTUADO GOLPE DE FLUIDO CON LEVE IPG. SV LEVANTADA.. SEGUIMIENTO. | 54.8 | 1.2 |  |  |  | 1 | 1 | 10999 | JAZMIN-CM-2:1
JAZMIN | JAZMIN CM-03 | 2023-10-20 | 2241 | 2107 | 56.2 | AMPSCOT C-320-256-144a | 115.2 | 1/3 | 2 | 3.209 | 85 | 82 | 110 | NO VOLANTA | 50.68 | 110.9 | 3559 | 84.1 | CRUDO GAS 30% | 33.8 | 4575 | 8189 | SL | OK | 1.4 | 3.045 | 400 | 2217.29 | 45 | 45 | 0.2 | 1 | 100 | 1456.35 | 20.8 | 0.05 | SI | 2262.59 | 2249.7 | SI | 11.1 | POZO EN SEGUIMIENTO @ 3,2 SPM, CON BOMBEO ESTABLE. MODERADA SUMERGENCIA. MODERADA IPG. LEVE GP DE BOMBA. SEGUIMIENTO. | 72.7 | 2.8 |  |  |  | 1 | 1 | 11000 | JAZMIN-CM-3:1
JAZMIN | JAZMIN CM-04 | 2023-10-20 | 2014 | 1761 | 67.8 | KERUI C-320-256-144 | 144 | 4/4 | 2 | 1.915 | 99 | 84 | 110 | NO VOLANTA | 47.7 | 142.1 | 2545 | 60.5 | EMUL GAS 80% | 25.8 | 3678 | 5693 | OK | OK | 0.4 | 2.138 | 400 | 1553.81 | 77 | 77 | 0.2 | 0 | 100 | 1452.58 | 32.69 | 0.02 | SI | 1638.19 | 1544.29 | SI | 187.9 | POZO EN SEGUIMIENTO @ 1,9 SPM, CON BOMBEO ESTABLE. BAJA SUMERGENCIA.MODERADO GOLPE DE FLUIDO CON LEVE IPG. V/V OPERATIVAS. MEJORA CON TS. | 51.1 | 1.6 |  |  |  | 1 | 1 | 11001 | JAZMIN-CM-4:1
JAZMIN | JAZMIN CM-05 | 2023-10-20 | 2174.5 | 1902 | 40.3 | AMPSCOT C-320-256-144a | 144 | 3/3 | 2 | 2.844 | 94 | 84 | 110 | NO VOLANTA | 28.66 | 140.7 | 3192 | 53.5 | EMUL AGUA 90% | 33.3 | 4625 | 7529 | OK | OK | 0 | 1.784 | 400 | 1323.04 | 778 | 442 | 2 | 33 | 57 | 1483.22 | 187.7 | 2.32 | NO | 2123 | 2082.52 | SI | 202.6 | POZO CON REDUCCION @ 2,8 SPM, CON BOMBEO ESTABLE. RECUPERA NIVEL. ALTO FLUJO DE GAS POR EL ANULAR: 33 MSCFD. ALTA SUMERGENCIA. ACENTUADO GOLPE DE FLUIDO CON LEVE INTERFERENCIA POR GAS. V/V OPERATIVAS. POZO CON BAJA ADMISION EN LA BOMBA POSIBLE INTAKE / FILTRO OBSTRUIDO. EVALUAR RESPUESTA Y COMPORTAMIENTO POR OPTIMIZACION. | 78 | 1.9 |  |  |  | 1 | 1 | 11002 | JAZMIN-CM-5:1
JAZMIN | JAZMIN CO-01 | 2023-10-20 | 1718 | 1614 | 115.3 | AMPSCOT C-456-256-144a | 144 | 4/4 | 2 | 4.215 | 112 | 90 | 120 | 500-21" | 80 | 144.1 | 2352 | 226.6 | AGUA 95% | 26.8 | 3753 | 4976 | DEFICIENTE | OK | 1.5 | 1.281 | 400 | 684.22 | 971 | 971 | 0.2 | 0 | 100 | 1068.27 | 438.3 | 0.02 | NO | 1710 | 1645.7 | SI | 441.7 | POZO CON LEVE REDUCCION @ 4,2 SPM, CON ALTA RECUPERACION DE NIVEL. CON MUY ALTA SUMERGENCIA. TV CON DEFICIENCIA. EVALUAR POR OPTIMIZACION. | 58.5 | 5.3 |  |  |  | 1 | 1 | 11003 | JAZMIN-CO-1:1
JAZMIN | JAZMIN CP-02 | 2023-10-20 | 1606.5 | 1559 | 20.9 | KERUI C-320-256-144 | 115.2 | 1/3 | 2.25 | 2.258 | 86 | 82 | 30 | 500-45" | 18.51 | 113.1 | 2906 | 27.9 | EMUL 70% | 26.5 | 3743 | 6201 | OK | OK | 0 | 2.043 | 400 | 1444.25 | 127 | 95 | 1.6 | 14 | 75 | 1413.86 | 41.8 | 1.14 | NO | 1571.5 | 1571.49 | SI | 54.4 | POZO EN SEGUIMIENTO @ 2,2 SPM, CON BOMBEO ESTABLE. CON LEVE RECUPERACION DE NIVEL. BUENA SUMERGENCIA. CONTINUA CON ALTO FLUJO DE GAS POR EL ANULAR: 14 MSCFD. MUY SEVERO GOLPE DE FLUIDO CON LEVE INTERFERENCIA POR GAS. V/V OPERATIVAS. | 51.5 | 0.8 |  |  |  | 1 | 1 | 11004 | JAZMIN-CP-2:1
JAZMIN | JAZMIN CP-03 | 2023-10-20 | 1687 | 1645 |  | KERUI C-320-256-144 | 115.2 | 1/3 | 2 | 2.9 | 78 | 76 | 0 | OFF |  |  |  |  | OFF | [6 empty] | 0.49 | 400 | 354.59 | 1151 | 1151 | 0.1 | 0 | 100 | 1447.31 | 484.2 | 0.03 | NO | 1590.8 | 1505.35 | NO | 524.2 | POZO SOLICITADO SE ENCUENTRA EN OFF. VARIADOR NO SA SALIDA. NO PRENDE SE TOMA NIVEL ESTATICO : 354.59 FT ; SBHP: 555.9 PSIG. | [5 empty] | 1 | 0 | 11005 | JAZMIN-CP-3:1
JAZMIN | JAZMIN X-02 | 2023-10-20 | 1498.5 | 1397 | 101.1 | LUFKIN M-456D-256-144 | 127.926 | 2/3 | 2 | 4.401 | 106 | 85 | 0 | BOMB. DEFIC. | 79.81 | 126.7 | 1735 | 250.5 | CRUDO GAS 30% | 25.8 | 4440 | 4787 | OK | MUY LEVANTADA | 0 | 1.104 | 400 | 799.95 | 455 | 455 | 0 | 1 | 100 | 1449.18 | 191.3 | 0.1 | SI | 1282 | 1250.6 | NO | 280.9 | POZO EN SEGUIMIENTO @ 4,4 SPM, CON BOMBEO DEFICIENTE SOLO DESCARGA EN LA CARRERA ASCENDENTE, APORTA FLUIDO MUY VISOCOSO. ALTA SUMERGENCIA. EVALUAR CALENTAMIENTO. | 56.1 | 5 |  |  |  | 1 | 1 | 11006 | JAZMIN-X-2:1
JAZMIN | JAZMIN Z-6 | 2023-10-20 | 1613.85 | 1497.7 | 105.2 | AMPSCOT C-320-256-144 | 129.6 | 3/4 | 2 | 4.523 | 108 | 107 | 50 | BOMB. DEFIC. | 81.44 | 129.1 | 2194 | 221.9 | BOMBEO DEFICIENTE | 25.6 | 3549 | 3966 | = | = | 0.2 | 1.953 | 400 | 1446.87 | 99 | 67 | 0.7 | 20 | 68 | 1481.69 | 29.2 | 1.62 | NO | 1551.19 | 1505.72 | SI | 49.2 | POZO EN SEGUIMIENTO @ 4,5 SPM, CON BOMBEO ESTABLE. ALTO FLUJO DE GAS POR EL ANULAR: 20 MSCFD MODERADA SUMERGENCIA. CON VALVULAS BLOQUEANDOSE POR GAS. POCA CARGA EN LA BOMBA. REESPACIAR. | 71.7 | 6.4 |  |  |  | 1 | 1 | 11007 | JAZMIN-Z-6:1
JAZMIN | JAZMIN BH-01 | 2023-10-21 | 1672.5 | 1569 | 131.1 | AMPSCOT C-320-256-144a | 144 | 3/3 | 2.25 | 3.455 | 182 | 135 | 100 | NO REPORTA | 91 | 144.1 | 3008 | 267.4 | EMUL 90% | 29 | 3594 | 6324 | SL | OK | 5 | 2.209 | 400 | 1464.62 | 110 | 108 | 0.4 | 1 | 98 | 1326.05 | 45.5 | 0.11 | NO | 1587.08 | 1487.1 | NO | 80 | POZO EN SEGUIMIENTO @ 3,4 SPM, CON BOMBEO ESTABLE. CAMBIA BSW. BUENA SUMERGENCIA. RECUPERA CONDICONES. CARTA LLENA CON UNA LIGERA RESTRICCION INICIANDO LA CARRERA ASCENDENTE. SEGUIMIENTO. | 68.8 | 5.6 |  |  |  | 1 | 1 | 11008 | JAZMIN-BH-1:1
JAZMIN | JAZMIN BJ-04 | 2023-10-21 | 1669 | 1523 | 15.7 | AMPSCOT C-320-256-144a | 144 | 3/3 | 2 | 2.594 | 139 | 98 | 80 | NO VOLANTA | 11.05 | 142.5 | 2150 | 19 | EMUL 80% | 24.2 | 3859 | 5120 | OK | OK | 0 | 1.996 | 400 | 1379.6 | 81 | 73 | 0.3 | 4 | 90 | 1382.36 | 30.4 | 0.37 | NO | 1469.24 | 1391.42 | SI | 105.7 | POZO REACTIVADO @ 2,6 SPM, CON BOMBEO ESTABLE. BUENA SUMERGENCIA. MUY SEVERO GOLPE DE FLUIDO CON LEVE INTERFERENCIA POR GAS. V/V OPERATIVAS. EVALUAR REDUCCION DE SPM | 56.5 | 1.8 |  |  |  | 1 | 1 | 11009 | JAZMIN-BJ-4:1
JAZMIN | JAZMIN I-02 | 2023-10-21 | 1479.5 | 1151 | 44.3 | AMPSCOT C-320-256-144 | 129.6 | 2/4 | 2.25 | 2.961 | 130 | 110 | 50 | NO VOLANTA | 34.7 | 127.8 | 2522 | 77.5 | EMUL 90% | 25.5 | 3275 | 5873 | OK | OK | 0 | 1.894 | 400 | 1366.6 | 16 | 16 | 0.2 | 0 | 100 | 1443.08 | 6.9 | 0.01 | NO | 1385 | 1326.88 | SI | 45.6 | POZO EN SEGUIMIENTO @ 3.0 SPM, CON BOMBEO ESTABLE. MEJORA FLUJO DE GAS. MEDIANA SUMERGENCIA. ACENTUADO GOLPE DE FLUIDO CON LEVE IPG. V/V OPERATIVAS. CONT SEGUIMIENTO. | 65.4 | 2.3 |  |  |  | 1 | 1 | 11010 | JAZMIN-I-2:1
JAZMIN | JAZMIN I-03 | 2023-10-21 | 1619.5 | 1242 | 66.7 | AMPSCOT C-320-256-144 | 144 | 3/3 | 2 | 5.341 | 126 | 108 | 50 | NO VOLANTA | 47.1 | 141.6 | 2255 | 166.1 | EMUL 70% | 34.3 | 3272 | 5768 | SL | OK | 2.6 | 1.997 | 400 | 1473.15 | 213 | 194 | 0.3 | 7 | 84 | 1475.36 | 81.6 | 0.74 | NO | 1739 | 1527.4 | SI | 41.8 | POZO EN SEGUIMIENTO @ 5,3 SPM, CON BOMBEO ESTABLE. MEJORA FLUJO DE GAS EN EL SISTEMA . BUENA SUMERGENCIA. MODERADA INTERFERENCIA POR GAS. ALTA FRICCION. CONT. SEGUIMIENTO. | 103.5 | 11.3 |  |  |  | 1 | 1 | 11011 | JAZMIN-I-3:1
JAZMIN | JAZMIN I-04 | 2023-10-21 | 1473.5 | 1145 | 120.8 | AMPSCOT C-320-256-144 | 129.6 | 3/4 | 2 | 4.592 | 135 | 104 | 50 | NO VOLANTA | 94.6 | 127.7 | 2381 | 258.7 | EMUL 95% | 28.1 | 3588 | 5559 | SL | OK | 2.5 | 2.235 | 400 | 1579.85 | 85 | 85 | 0.1 | 3 | 100 | 1413.74 | 35.9 | 0.27 | NO | 1676.81 | 1577.44 | SI | 0.3 | POZO EN SEGUIMIENTO @ 4,6 SPM, CON BOMBEO ESTABLE. MODERADA SUMERGENCIA. CARTA LLENA CON PEQUEÑOS ESFUERZOS VIBRANTES EN AMBAS CARRERAS POSIBLE DESGASTE DEL EQUIPO EN SUPERFICIE. EVALUAR LEVE AUMENTO DE SPM. | 64.3 | 5.6 |  |  |  | 1 | 1 | 11012 | JAZMIN-I-4:1
JAZMIN | JAZMIN I-05 | 2023-10-21 | 1434 | 1197 | 122.7 | AMPSCOT C-320-256-144 | 144 | 4/4 | 2 | 2.564 | 91 | 87 | 50 | NO VOLANTA | 85.94 | 142.7 | 2266 | 146.7 | EMUL 80% | 24.5 | 3895 | 4785 | PERDIDA DE CARGA | OK | 0.7 | 1.865 | 400 | 1342.8 | 205 | 205 | 0.2 | 0 | 100 | 1440 | 86.2 | 0.04 | NO | 1538.14 | 1507.45 | SI | 36.7 | POZO EN SEGUIMIENTO @ 2,6 SPM, CON BOMBEO ESTABLE. MERMA DE WHT & RECUPERA NIVEL DE FLUIDO MAS DE 100 FT EFECTIVOS. CON PERDIDA DE CARGA EN LA TV. ALTA SUMERGENCIA. CARTA MUESTRA LEVE IPG. SIN DAÑO MECANICO DE LA BOMBA. REESPACIAR Y AUMENTAR SPM. | 42.4 | 2.5 |  |  |  | 1 | 1 | 11013 | JAZMIN-I-5:1
JAZMIN | JAZMIN I-07 | 2023-10-21 | 1628 | 1260 | 55.4 | KERUI C-320-256-144 | 144 | 4/4 | 2 | 1.839 | 111 | 92 | 50 | NO VOLANTA | 38.88 | 142.4 | 2121 | 47.5 | EMUL 86% | 25.3 | 3163 | 5416 | OK | OK | 0 | 2.36 | 400 | 1593.09 | 0 | 0 | 0.3 | 0 | 100 | 1350.08 | 0.2 | 0.04 | NO | 1571 | 1407.25 | SI | 12.2 | POZO EN SEGUIMIENTO @ 1,8 SPM, CON BOMBEO ESTABLE. SIN SUMERGENCIA. ACENTUADO GOLPE DE FLUIDO CON LIGERA IPG. V/V OPERATIVAS. SEGUIMIENTO & MEJORA CON TS. | 58.8 | 1.6 |  |  |  | 1 | 1 | 11014 | JAZMIN-I-7:1
JAZMIN | JAZMIN I-08 | 2023-10-21 | 1621 | 1296 | 105.5 | AMPSCOT C-320-256-144 | 144 | 4/4 | 2 | 3.922 | 121 | 93 | 50 | NO VOLANTA | 74.47 | 141.7 | 2145 | 193 | EMUL 88% | 27.7 | 3732 | 5206 | PERDIDA DE CARGA | OK | 1 | 2.129 | 400 | 1510.32 | 121 | 121 | 0.5 | 0 | 100 | 1418.8 | 50.6 | 0.02 | NO | 1662.92 | 1458 | SI | 36.7 | POZO EN SEGUIMIENTO @ 3,922 SPM, CON BOMBEO ESTABLE. BUENA SUMERGENCIA. MODERADO GOLPE DE FLUIDO TV CON ESCURRIMIENTO & PERDIDA DE CARGA. REESPACIAR. NOTA: UBM CONTINUA CON FRENO DISTENDIDO. | 65.3 | 5.6 |  |  |  | 1 | 1 | 11015 | JAZMIN-I-8:1
JAZMIN | JAZMIN I-10 | 2023-10-21 | 1444 | 1157 | 86.2 | AMPSCOT C-320-256-144 | 115.2 | 2/4 | 2 | 6.316 | 165 | 108 | 50 | NO VOLANTA | 76 | 113.4 | 2401 | 253.8 | EMUL 90% | 28.4 | 3712 | 6085 | SL | OK | 2.7 | 1.69 | 400 | 1242.35 | 337 | 310 | 0.7 | 5 | 86 | 1470.23 | 127.9 | 0.78 | NO | 1582.82 | 1569.86 | SI | 71.7 | POZO EN SEGUIMIENTO @ 6,3 SPM, CON BOMBEO ESTABLE. ALTA SUMERGENCIA. MODERADA INTERFERENCIA POR GAS. STUFFING AJUSTADO. CONT. SEGUIMIENTO | 76.3 | 6.3 |  |  |  | 1 | 1 | 11016 | JAZMIN-I-10:1
JAZMIN | JAZMIN J-01 | 2023-10-21 | 1651.5 | 1481 | 122.7 | AMPSCOT C-320-256-144a | 144 | 3/3 | 2 | 6.569 | 129 | 104 | 90 | NO VOLANTA | 86.21 | 142.3 | 2483 | 375.8 | EMUL 90% | 32.3 | 3468 | 6083 | SL | OK | 3.5 | 2.038 | 400 | 1438.85 | 221 | 180 | 0.3 | 10 | 79 | 1412.02 | 75.1 | 0.83 | NO | 1677 | 1601.66 | SI | 65.2 | POZO EN SEGUIMIENTO @ 6,5 SPM, CON BOMBEO ESTABLE. BUENA SUMERGENCIA. MODERADA INTERFERENCIA POR GAS. STUFFING AJUSTADO. CONT. SEGUIMIENTO. | 89.5 | 10.5 |  |  |  | 1 | 1 | 11017 | JAZMIN-J-1:1
JAZMIN | JAZMIN J-02 | 2023-10-21 | 1702.5 | 1531 | 14.2 | AMPSCOT C-320-256-144a | 144 | 3/3 | 2 | 2.74 | 96 | 90 | 90 | 500-20" | 9.97 | 142.8 | 2332 | 18.2 | EMUL 50% | 31.7 | 4697 | 5950 | OK | LIFTED | 0 | 2.439 | 400 | 1637.82 | 0 | 0 | 0.6 | 0 | 100 | 1343.03 | 0.1 | 0.01 | NO | 1608.75 | 1504.16 | SI | 0 | POZO @ 2,7 SPM, CON BOMBEO ESTABLE.SIN SUMERGENCIA.MUY SEVERO GOLPE DE FLUIDO CON ALTA FRICCION. V/V OPERATIVAS. EVALUAR REDUCCION DE SPM & MEJORA CON TS. | 84.2 | 4.4 |  |  |  | 1 | 1 | 11018 | JAZMIN-J-2:1
JAZMIN | JAZMIN J-03 | 2023-10-21 | 1568.5 | 1442 |  | AMPSCOT C-320-256-144a | 144 | 3/3 | 2 | OFF | 114 | 89 | 0 | OFF |  |  |  |  | OFF | [6 empty] | 1.878 | 400 | 1386.91 | 175 | 171 | 0.5 | 1 | 98 | 1477.01 | 77.5 | 0.13 | NO | 1565.26 | 1554.99 | SI | 79 | POZO SE ENCUENTRA POZO APAGADO CON VARIADOR SIN TARJETA, POR LO TANTO SOLO SE LE TOMA SOLO REGISTRO ACUSTICO. NIVEL ESTATICO:1386.91 FT SHBP: 80.9PSIG. | [5 empty] | 1 | 0 | 11019 | JAZMIN-J-3:1
JAZMIN | JAZMIN J-04 | 2023-10-21 | 1648.46 | 1489.93 | 87.3 | AMPSCOT C-320-256-144a | 144 | 3/3 | 2 | 6.061 | 121 | 101 | 90 | EMPAQUES MALOS | 61.37 | 142.2 | 2512 | 246.7 | EMUL 80% | 27.8 | 3487 | 5965 | SL | OK | 1.2 | 1.968 | 400 | 1461.39 | 133 | 122 | 0.3 | 3 | 91 | 1485.16 | 51 | 0.29 | NO | 1598.14 | 1573.63 | SI | 71.8 | POZO EN SEGUIMIENTO @ 6,0 SPM, CON BOMBEO ESTABLE. MEJORA FLUJO DE GAS EN EL SISTEMA. BUENA SUMERGENCIA. MODERADA INTERFERENCIA POR GAS. CONT.SEGUIMIENTO. | 67.7 | 5.3 |  |  |  | 1 | 1 | 11020 | JAZMIN-J-4:1
JAZMIN | JAZMIN JAZ-1 | 2023-10-21 | 1382 | 1174 | OFF | AMPSCOT C-320-256-144 | 129.6 | 3/4 | 2.25 | OFF | 85 | 90 | 0 | OFF |  |  |  |  | OFF | [6 empty] | 2.051 | 400 | 1341.14 | 164 | 164 | 0.4 | 0 | 100 | 1307.79 | 68.4 | 0.03 | NO | 1507.06 | 1504.54 | SI | 17 | POZO SE ENCUENTRA POZO APAGADO( ALARMADO) VARIADOR NO DA SALIDA. NIVEL ESTATICO:1341.14 FT SHBP:17.0 ´PSIG. | [5 empty] | 1 | 0 | 11021 | JAZMIN-1:1
JAZMIN | JAZMIN AC-01 | 2023-10-23 | 1377 | 1166 | 74.3 | AMPSCOT C-320-256-144 | 144 | 4/4 | 2 | 3.488 | 118 | 94 | 70 | NO VOLANTA | 52.08 | 142.7 | 1865 | 121 | EMUL 40% | 21.3 | 2407 | 4424 | OK | OK | 0 | 1.693 | 400 | 1261.85 | 31 | 27 | 0.3 | 5 | 87 | 1490.67 | 11.2 | 0.52 | SI | 1302.59 | 1152 | SI | 33.6 | POZO EN SEGUIMIENTO @ 3,5 SPM, CON BOMBEO ESTABLE. MODERADA SUMERGENCIA. MODERADO GOLPE DE FLUIDO CON LEVE INTERFERENCIA POR GAS.LEVE GP DE BOMBA. V/V OPERATIVAS. CONT SEGUIMIENTO. | 52.5 | 2.7 |  |  |  | 1 | 1 | 11022 | JAZMIN-AC-1:1
JAZMIN | JAZMIN AC-02 | 2023-10-23 | 1239 | 1049 | 69.9 | AMPSCOT C-320-256-144 | 129.6 | 3/4 | 2 | 3.922 | 114 | 103 | 70 | 500-27" | 54.3 | 128.7 | 1774 | 127.8 | EMUL 90% | 22.4 | 2943 | 4542 | OK | OK | 0.3 | 1.454 | 400 | 1062.46 | 89 | 80 | 0.3 | 4 | 89 | 1461.43 | 33.2 | 0.5 | NO | 1156.42 | 1133.56 | SI | 65.7 | POZO EN SEGUIMIENTO @ 4.0 SPM, CON BOMBEO ESTABLE. MODERADA SUMERGENCIA. MODERADO GOLPE DE FLUIDO CON LEVE INTERFERENCIA POR GAS. V/V OPERATIVAS. CONT. SEGUIMIENTO. NOTA: UBM CONTINUA FRENO DISTENDIDO. | 49.5 | 2.5 |  |  |  | 1 | 1 | 11023 | JAZMIN-AC-2:1
JAZMIN | JAZMIN AC-03 | 2023-10-23 | 1386 | 1156 | 105 | AMPSCOT C-320-256-144a | 144 | 3/3 | 2 | 4.072 | 134 | 102 | 70 | NO VOLANTA | 73.49 | 142.8 | 1818 | 199.4 | EMUL 90% | 21.7 | 2838 | 4747 | OK | OK | 0 | 1.784 | 400 | 1305.22 | 3 | 3 | 0.5 | 0 | 100 | 1463.25 | 1.2 | 0.02 | NO | 1309.27 | 1165.47 | SI | 28 | POZO CON REDUCCION @ 4,1 SPM, CON BOMBEO ESTABLE. BAJA SUMERGENCIA. MODERADO GOLPE DE FLUIDO. STUFFING AJUSTADO. V/V OPERATIVAS. SEGUIMIENTO. | 58.5 | 3.8 |  |  |  | 1 | 1 | 11024 | JAZMIN-AC-3:1
JAZMIN | JAZMIN AC-04 | 2023-10-23 | 1331.5 | 1103 | 50 | AMPSCOT C-320-256-144 | 129.6 | 3/4 | 2 | 2.163 | 108 | 100 | 70 | NO VOLANTA | 38.87 | 128.5 | 1431 | 50.4 | EMUL 80% | 21.2 | 2498 | 4302 | LIGERO CIERRE TARDIO | OK | 0 | 1.469 | 400 | 1097.38 | 13 | 12 | 0.4 | 2 | 96 | 1494.05 | 4 | 0.23 | NO | 1112 | 1054.68 | SI | 89.6 | POZO EN SEGUIMIENTO @ 2,1 SPM, CON BOMBEO ESTABLE. MEDIANA SUMERGENCIA. ACENTUADO GOLPE DE FLUIDO CON LEVE INTERFERENCIA POR GAS. STUFFING MUY AJUSTADO. ALTA FRICCON EN AMBAS CARRERAS. V/V OPERATIVAS. CONT SEGUIMIENTO. | 57.5 | 2.2 |  |  |  | 1 | 1 | 11025 | JAZMIN-AC-4:1
JAZMIN | JAZMIN AC-05 | 2023-10-23 | 1323.5 | 1133 | 84.3 | AMPSCOT C-320-256-144 | 129.6 | 3/4 | 2 | 5.07 | 127 | 94 | 70 | 500-30" | 65.76 | 128.2 | 1750 | 199.4 | EMUL 90% | 22.5 | 2501 | 4183 | LEVE CIERRE TARDIO | OK | 0.1 | 1.725 | 400 | 1275.44 | 0 | 0 | 0.5 | 1 | 100 | 1478.77 | 0 | 0.08 | NO | 1275.93 | 1115.85 | SI | 0 | POZO CON REDUCCION @ 5,0 SPM, CON BOMBEO ESTABLE. SIN SUMERGENCIA. MODERADO GOLPE DE FLUIDO. V/V OPERATIVAS. EVALUAR LIGERA REDUCCION DE SPM. | 63.4 | 4.2 |  |  |  | 1 | 1 | 11026 | JAZMIN-AC-5:1
JAZMIN | JAZMIN AC-06 | 2023-10-23 | 1426.5 | 1197 | 38.9 | AMPSCOT C-320-256-144 | 129.6 | 3/4 | 2 | 3.226 | 117 | 102 | 70 | NO VOLANTA | 30.28 | 128.4 | 1576 | 58.5 | EMUL 90% | 23.4 | 2836 | 4753 | OK | OK | 0 | 1.651 | 400 | 1216.31 | 88 | 84 | 0.2 | 2 | 95 | 1473.42 | 28.3 | 0.23 | NO | 1334.49 | 1181.52 | SI | 58.2 | POZO EN SEGUIMIENTO @ 3,2 SPM, CON BOMBEO UN POCO INESTABLE. MODERADA SUMERGENCIA. ACENTUADO GOLPE DE FLUIDO CON LEVE INTERFERENCIA POR GAS. V/V OPERATIVAS. SEGUIMIENTO. NOTA: UBM CONTINUA CON FRENO DISTENDIDO. | 57.1 | 2.5 |  |  |  | 1 | 1 | 11027 | JAZMIN-AC-6:1
JAZMIN | JAZMIN AC-07 | 2023-10-23 | 1324 | 1146 | 81.9 | AMPSCOT C-320-256-144 | 129.6 | 3/4 | 2 | 4.467 | 188 | 121 | 70 | NO VOLANTA | 63.79 | 128.3 | 1766 | 170.5 | EMUL 85% | 22.7 | 3368 | 4731 | OK | OK | 0.1 | 1.377 | 400 | 1042.66 | 319 | 293 | 0.3 | 4 | 90 | 1514.4 | 99.4 | 0.5 | NO | 1373.9 | 1346.76 | NO | 83.1 | POZO EN SEGUIMIENTO @ 4,5 SPM, CON BOMBEO ESTABLE. CON LEVE DESCENSO DE CONDICIONES. ALTA SUMERGENCIA. MODERADO GOLPE DE FLUIDO CON LEVE INTERFERENCIA POR GAS. LEVE FLUCTUACION DE CARGAS EN AMBAS CARRERA POR MANEJO DE SOLIDOS. V/V OPERATIVAS. CONT. SEGUIMIENTO. NOTA: FRENO CON FRENO MUY DISTENDIDO. | 49 | 2.8 |  |  |  | 1 | 1 | 11028 | JAZMIN-AC-7:1
JAZMIN | JAZMIN AE-01 | 2023-10-23 | 1302.39 | 1072.78 | 121.1 | LUFKIN C-456D-256-144 | 144 | 4/4 | 2.75 | 7.087 | 107 | 94 | 50 | NO VOLANTA | 84.55 | 143.2 | 3054 | 756.8 | EMUL 96% | 23.5 | 3676 | 3045 | PERDIENDO CARGA | LIFTED | 0 | 0.823 | 400 | 599.12 | 426 | 409 | 0 | 2 | 96 | 1455.95 | 172 | 0.47 | NO | 1066.8 | 1020.12 | SI | 261 | POZO CON AUMENTO @ 7,0 SPM, CON BOMBEO ESTABLE. ALTA SUMERGENCIA. MODERADO GOLPE DE FLUIDO CON LEVE INTERFERENCIA POR GAS. FLUCTUACION DE CARGA IRREGULAR EN LA CARRERA ASCENDENTE. V/V OPERATIVAS. SEGUIMIENTO. NOTA: UBM CON FRENO DISTENDIDO. | 71.9 | 7.6 |  |  |  | 1 | 1 | 11029 | JAZMIN-AE-1:1
JAZMIN | JAZMIN AE-06 | 2023-10-23 | 1665.7 | 1184.64 | 111.5 | LUFKIN C-456D-256-144 | 144 | 4/4 | 2 | 1.815 | 132 | 118 | 50 | 500-35" | 80.54 | 138.4 | 2410 | 94.4 | EMUL 90% | 34.4 | 3893 | 5267 | CIERRE TARDIO | OK | 0.1 | 2.275 | 400 | 1707.32 | 196 | 196 | 0.2 | 6 | 100 | 1500.94 | 81.9 | 0.47 | SI | 1960.4 | 1664.9 | SI | 0.6 | POZO CON REDUCCION @ 1,8 SPM, CON BOMBEO ESTABLE. RECUPERA CONDICIONES. ALTA SUMERGENCIA. MODERADA IPG. CON ALTA FRICCION. RESTRICCION EN LA CARRERA ASCENDENTE. LEVE GP DE BOMBA. STUFFING AJUSTADO. V/V OPERATIVAS. EVALUAR AUMENTO DE SPM. | 98.8 | 3.8 |  |  |  | 1 | 1 | 11030 | JAZMIN-AE-6:1
JAZMIN | JAZMIN AE-08 | 2023-10-23 | 1369.62 | 1122.25 | 104.9 | LUFKIN C-456-256-144 | 125.617 | 3/4 | 2 | 4.091 | 131 | 108 | 50 | NO VOLANTA | 84.46 | 124.2 | 1982 | 200.1 | EMUL 90% | 24.9 | 2784 | 4573 | SL | OK | 1.9 | 1.906 | 400 | 1401.96 | 0 | 0 | 0.3 | 2 | 100 | 1471.1 | 0.1 | 0.14 | NO | 1375.77 | 1276.96 | SI | 0.1 | POZO EN SEGUIMIENTO @ 4,0 SPM, CON BOMBEO ESTABLE. SIN SUMERGENCIA. MODERADO GOLPE DE FLUIDO. STUFFING AJUSTADO. CONT. SEGUIMIENTO. | 66.4 | 4.8 |  |  |  | 1 | 1 | 11031 | JAZMIN-AE-8:1
JAZMIN | JAZMIN AG-01 | 2023-10-23 | 2309 | 1372 | 92.7 | LUFKIN C-320-213-120a | 101.538 | 2/3 | 2 | 1.693 | 145 | 106 | 50 | NO VOLANTA | 93.15 | 99.5 | 2106 | 73.2 | EMUL 95% | 27.5 | 4157 | 4838 | LL | LIFTED | 0.8 | 1.756 | 400 | 1265.04 | 195 | 182 | 0.5 | 3 | 93 | 1440.82 | 75.9 | 0.26 | NO | 1490 | 1390.7 | SI | 377.7 | POZO @ 1,7 SPM, CON BOMBEO ESTABLE. BUENA SUMERGENCIA. CARTA LLENA CON LIGERA INTERFERENCIA POR GAS. EVALUAR LEVE AUMENTO DE SPM. | 41.2 | 1.1 |  |  |  | 1 | 1 | 11032 | JAZMIN-AG-1:1
JAZMIN | JAZMIN AG-02 | 2023-10-23 | 1643 | 1376 | 27.3 | LUFKIN C-320D-213-120 | 120 | 4/4 | 2 | 3.734 | 115 | 94 | 50 | 500-1´5" | 23.1 | 118.3 | 2034 | 47.6 | EMUL 90% | 29.8 | 3426 | 5338 | OK | OK | 0 | 1.997 | 400 | 1455.63 | 20 | 18 | 0.9 | 3 | 92 | 1457.82 | 7 | 0.29 | NO | 1480.9 | 1343.27 | SI | 58.4 | POZO CON AUMENTO @ 3,7 SPM, CON BOMBEO ESTABLE. CON DESCENSO DE SUMERGENCIA. BAJA SUMERGENCIA. MUY SEVERO GOLPE DE FLUIDO CON LEVE INTERFERENCIA POR GAS. V/V OPERATIVAS. EVALUAR LEVE REDUCCION DE SPM. | 63 | 2.8 |  |  |  | 1 | 1 | 11033 | JAZMIN-AG-2:1
JAZMIN | JAZMIN AG-04 | 2023-10-23 | 1568.5 | 1335 | 57.9 | LUFKIN C-320D-213-120 | 102.857 | 2/3 | 2 | 3.797 | 107 | 99 | 50 | 500-47" | 57.11 | 101.4 | 2042 | 102.5 | EMUL 96% | 27.7 | 3038 | 5262 | OK | OK | 0.4 | 1.807 | 400 | 1311.52 | 121 | 108 | 1 | 4 | 90 | 1451.6 | 44.8 | 0.39 | NO | 1464.5 | 1318.44 | SI | 78.5 | POZO CON LEVE AUMENTO@ 3,8 SPM, CON BOMBEO ESTABLE. BUENA SUMERGENCIA. LEVE DESGASTE DEL BARRIL. MODERADA INTERFERENCIA POR GAS. STUFFING AJUSTADO. V/V OPERATIVAS. SEGUIMIENTO. | 54.7 | 2.4 |  |  |  | 1 | 1 | 11034 | JAZMIN-AG-4:1
JAZMIN | JAZMIN AG-05 | 2023-10-23 | 1831 | 1301 | 115.7 | AMPSCOT C-456-256-144 | 144 | 4/4 | 2 | 1.3 | 110 | 105 | 50 | NO VOLANTA | 81.05 | 142.8 | 1879 | 70.3 | EMUL 90% | 21.9 | 3112 | 4889 | OK | OK | 0.4 | 1.751 | 400 | 1283.1 | 0 | 0 | 0.5 | 1 | 98 | 1465.57 | 0.2 | 0.14 | NO | 1278.86 | 1208.45 | SI | 0 | POZO CON REDUCCION @ 1.3 SPM, CON BOMBEO ESTABLE. MEJORA LLENADO BOMBA. SIN SUMERGENCIA. MODERADO GP DE FLUIDO. V/V OPERATIVAS. EVALUAR AUMENTO DE SPM @ 2.0 & MEJORA CON TS. | 1.7 | 1.2 |  |  |  | 1 | 1 | 11035 | JAZMIN-AG-5:1
JAZMIN | JAZMIN AH-01 | 2023-10-23 | 1690 | 1250 | 97 | LUFKIN M-456D-256-144 | 111.851 | 1/3 | 2 | 1.651 | 122 | 102 | 70 | 500-30" | 87.9 | 110.4 | 2151 | 74.7 | EMUL 90% | 29.9 | 4839 | 6247 | OK | LIFTED | 0 | 1.681 | 400 | 1187.78 | 234 | 210 | 0.5 | 4 | 90 | 1413.18 | 86.9 | 0.43 | SI | 1431.62 | 1402.17 | SI | 190.5 | POZO EN SEGUIMIENTO @ 1,7 SPM, CON BOMBEO ESTABLE. ALTA SUMERGENCIA . CARTA LLENA.LEVE GP DE BOMBA. SV LEVANTADA. EVALUAR AUMENTO DE SPM. | 59.1 | 1.8 |  |  |  | 1 | 1 | 11036 | JAZMIN-AH-1:1
JAZMIN | JAZMIN AH-03 | 2023-10-23 | 1695 | 1256 | 27.5 | LUFKIN M-456D-256-144 | 111.851 | 1/3 | 2 | 4.276 | 131 | 111 | 50 | 500-30" | 25.35 | 108.6 | 2758 | 54.9 | EMUL 87% | 30.8 | 6392 | 6748 | OK | MUY LEVANTADA | 0 | 2.08 | 400 | 1561.16 | 373 | 344 | 0.4 | 10 | 78 | 1501.11 | 139.8 | 0.85 | SI | 1946.28 | 1903.15 | SI | 41.2 | POZO CON AUMENTO@ 4,3 SPM, CON BOMBEO ESTABLE. ALTA SUMERGENCIA. BAJA ADMISION DE LA BOMBA. ACENTUADA GP DE FLUIDO CON INTERFERENCIA POR GAS. EVALUAR REDUCCION @ 3.8 SPM | 76.8 | 3.2 |  |  |  | 1 | 1 | 11037 | JAZMIN-AH-3:1
JAZMIN | JAZMIN AH-04 | 2023-10-23 | 1792.5 | 1309 | 130.3 | LUFKIN M-456D-256-144 | 144 | 3/3 | 2 | 4.675 | 131 | 112 | 70 | NO VOLANTA | 91.81 | 142 | 2934 | 284.2 | EMUL 70% | 36.7 | 4430 | 7874 | SL | OK | 3.1 | 2.155 | 400 | 1569.07 | 458 | 418 | 0.1 | 10 | 80 | 1456.22 | 173.7 | 0.75 | SI | 2087.55 | 1949.93 | SI | 66 | POZO EN SEGUIMIENTO @ 4,7 SPM, CON BOMBEO ESTABLE. CARTA LLENA CON TV PRESENTANDO DEFICIENCIA. AUMENTO DE GA EN EL SISTEMA. EVALUAR AUMENTO DE SPM. | 93.3 | 9.8 |  |  |  | 1 | 1 | 11038 | JAZMIN-AH-4:1
JAZMIN | JAZMIN AH-05 | 2023-10-23 | 1699.5 | 1291 | 103.9 | LUFKIN M-456D-256-144 | 127.926 | 2/3 | 2 | 4.749 | 124 | 110 | 70 | 500-2´30" | 82.88 | 125.3 | 2991 | 230.1 | EMUL 90% | 30 | 4342 | 6890 | SL | OK | 5.2 | 2.067 | 400 | 1536.36 | 408 | 400 | 0.2 | 2 | 95 | 1486.56 | 181.9 | 0.18 | NO | 1946 | 1938.46 | SI | 70.3 | POZO EN SEGUIMIENTO @ 4,7 SPM, CON BOMBEO ESTABLE. NIVEL CON RUIDO: ALTA SUMERGENCIA. LEVE INTERFERENCIA POR GAS. CON ELONGACION & CONTRACCION DE LA VARILLA. CONT. SEGUIMIENTO. | 72.5 | 4.9 |  |  |  | 1 | 1 | 11039 | JAZMIN-AH-5:1
JAZMIN | JAZMIN AH-06 | 2023-10-23 | 1783.79 | 1298.58 | 40.9 | LUFKIN M-456D-256-144 | 144 | 3/3 | 2 | 2.542 | 123 | 111 | 50 | NO VOLANTA | 29.07 | 140.7 | 2912 | 48.5 | EMUL 70% | 39 | 4013 | 7475 | OK | OK | 0 | 2.745 | 400 | 2013.91 | 63 | 63 | 0.4 | 7 | 100 | 1467.33 | 26.3 | 0.43 | NO | 2084.39 | 1953.54 | SI | 0.1 | POZO EN SEGUIMIENTO @ 2,5 SPM, CON BOMBEO ESTABLE. MODERADA SUMERGENCIA. ACENTUADO GOLPE DE FLUIDO VISCOSO CON LIGERA IPG. ALTA FRICCION EN LA BOMBA. V/V OPERATIVAS. | 109.2 | 5.5 |  |  |  | 1 | 1 | 11040 | JAZMIN-AH-6:1
JAZMIN | JAZMIN BB-01 | 2023-10-23 | 1317.5 | 1084 | 18.1 | AMPSCOT C-320-256-144a | 144 | 3/3 | 2 | 5.158 | 114 | 108 | 40 | NO VOLANTA | 12.62 | 143.3 | 1641 | 43.5 | EMUL 95% | 18.7 | 2791 | 4353 | OK | OK | 0 | 1.533 | 400 | 1051.52 | 9 | 8 | 0.4 | 4 | 91 | 1371.84 | 3.2 | 0.44 | NO | 1060.05 | 1060.05 | SI | 111.4 | POZO CON AUMENTO @ 5,2 SPM, CON BOMBEO "ESTABLE". BAJA SUMERGENCIA. MUY SEVERO GOLPE DE FLUIDO CON LEVE INTERFERENCIA POR GAS. V/V OPERATIVAS. REVISION POR OPTIMIZACION. NOTA: VARIADOR PRESENTANDO PROBLEMAS SE ALARMA MUY SEGUIDO. | 37.2 | 1.7 |  |  |  | 1 | 1 | 11041 | JAZMIN-BB-1:1
JAZMIN | JAZMIN BB-03 | 2023-10-23 | 1616 | 1203 | 25.2 | AMPSCOT C-320-256-144a | 144 | 3/3 | 2 | 2.1 | 109 | 99 | 40 | NO VOLANTA | 17.63 | 143 | 1933 | 24.7 | EMUL 92% | 19.7 | 2909 | 4466 | OK | OK | 0 | 1.582 | 400 | 1220.87 | 80 | 79 | 0.4 | 1 | 98 | 1543.45 | 32.8 | 0.14 | SI | 1307.57 | 1264.73 | NO | 160.6 | POZO CON LEVE REDUCCION@ 2,1 SPM, CON BOMBEO ESTABLE. LIGERA RECUPERACION DE NIVEL & LEVE AUMENTO DE FLUJO DE GAS EN EL SISTEMA. MODERADA SUMERGENCIA.MUY SEVERO GOLPE DE FLUIDO CON LIGERA IPG. CARTA PRESENTA UNA DISMINUCION DE CARGA, POSIBLE DESGASTE DEL PISTON.V/V OPERATIVAS. REVISAR CAUSA DE RECUPERACION. | 35.7 | 1 |  |  |  | 1 | 1 | 11042 | JAZMIN-BB-3:1
JAZMIN | JAZMIN A-01 | 2023-10-24 | 1607.56 | 1460.13 | 67.4 | AMPSCOT C-320-256-144a | 144 | 3/3 | 2 | 3.742 | 130 | 105 | 20 | NO VOLANTA | 47.08 | 143.1 | 2141 | 117.6 | EMUL 90% | 27.8 | 4352 | 6297 | OK | OK | 0 | 1.78 | 400 | 1240.52 | 277 | 257 | 1 | 3 | 93 | 1393.85 | 107.5 | 0.29 | SI | 1524.1 | 1502.56 | SI | 142.5 | POZO EN SEGUIMIENTO @ 3,7 SPM, CON BOMBEO ESTABLE. BUENA SUMERGENCIA. MODERADA INTERFERENCIA POR GAS. V/V OPERATIVAS. CONT SEGUIMIENTO. | 51.8 | 2.6 |  |  |  | 1 | 1 | 11043 | JAZMIN-A-1:1
JAZMIN | JAZMIN A-02 | 2023-10-24 | 1592.35 | 1474.71 | 67.5 | AMPSCOT C-320-256-144a | 144 | 3/3 | 2 | 2.853 | 116 | 105 | 20 | NO VOLANTA | 47.22 | 143 | 2043 | 89.8 | EMUL 90% | 32.9 | 3751 | 6753 | OK | OK | 0.2 | 1.975 | 400 | 1442.65 | 33 | 31 | 0.4 | 3 | 93 | 1460.92 | 12.8 | 0.24 | SI | 1480.21 | 1389.78 | NO | 55.8 | POZO EN SEGUIMIENTO @ 2,9 SPM, CON BOMBEO ESTABLE. LEVE INCREMENTO DE GAS EN EL SISTEMA. MODERADA SUMERGENCIA. MODERADO GOLPE DE FLUIDO CON LEVE INTERFERENCIA POR GAS. ALTA FRICCION & STUFFING AJUSTADO. V/V OPERATIVAS. CONT. SEGUIMIENTO. | 82.8 | 4.6 |  |  |  | 1 | 1 | 11044 | JAZMIN-A-2:1
JAZMIN | JAZMIN A-03 | 2023-10-24 | 1573.5 | 1468 | 50.7 | AMPSCOT C-320-256-144a | 129.6 | 2/3 | 2 | 3.965 | 105 | 99 | 20 | NO VOLANTA | 39.6 | 128 | 2012 | 93.8 | EMUL 50% | 34.3 | 3812 | 6547 | LEVE CIERRE TARDIO | OK | 0 | 2.027 | 400 | 1420.68 | 67 | 60 | 0.8 | 4 | 90 | 1401.75 | 24.7 | 0.41 | SI | 1491.8 | 1428.97 | SI | 56.7 | POZO EN SEGUIMIENTO @ 4.0 SPM, CON BOMBEO ESTABLE. MERMA DE SUMERGENCIA & AUMENTO DE GAS EN EL SISTEMA. MODERADA SUMERGENCIA. ACENTUADA INTERFERENCIA POR GAS ALTA FRICCION . V/V OPERATIVAS. CONT. SEGUIMIENTO. | 97.1 | 7.1 |  |  |  | 1 | 1 | 11045 | JAZMIN-A-3:1
JAZMIN | JAZMIN A-04 | 2023-10-24 | 1620.1 | 1517.2 | 14.1 | AMPSCOT C-320-256-144 | 144 | 3/3 | 2.25 | 3.965 | 121 | 104 | 20 | NO VOLANTA | 9.94 | 142.2 | 2759 | 33.1 | EMUL 86% | 32.8 | 4230 | 7140 | OK | OK | 0 | 1.99 | 400 | 1446.33 | 103 | 82 | 0.2 | 9 | 80 | 1453.6 | 27.7 | 0.8 | NO | 1559 | 1480.84 | SI | 48.9 | POZO EN SEGUIMIENTO @ 4,0 SPM, CON BOMBEO ESTABLE. AUMENTO DE FLUJO DE GAS EN EL SISTEMA. MODERADA SUMERGENCIA. MUY SEVERO GOLPE DE FLUIDO CON LEVE INTERFERENCIA POR GAS. V/V OPERATIVAS. EVALUAR REDUCCION DE SPM! | 75.6 | 4.5 |  |  |  | 1 | 1 | 11046 | JAZMIN-A-4:1
JAZMIN | JAZMIN A-09 | 2023-10-24 | 1646.38 | 1482.77 | 44.8 | AMPSCOT C-320-256-144a | 144 | 3/3 | 2 | 3.409 | 110 | 100 | 20 | NO VOLANTA | 31.38 | 142.7 | 2014 | 71.2 | EMUL 60% | 28.4 | 4287 | 5998 | OK | OK | 0 | 2.148 | 400 | 1438.23 | 46 | 46 | 0.9 | 1 | 100 | 1339.14 | 18.7 | 0.06 | NO | 1487.09 | 1432.3 | SI | 87.2 | POZO EN SEGUIMIENTO @ 3,4 SPM, CON BOMBEO ESTABLE. MODERADA SUMERGENCIA. ACENTUADO GOLPE DE FLUIDO V/V OPERATIVAS. EVALUAR LEVE REDUCCION DE SPM. | 66.3 | 2.9 |  |  |  | 1 | 1 | 11047 | JAZMIN-A-9:1
JAZMIN | JAZMIN AF-03 | 2023-10-24 | 1503.5 | 1390 | 49.2 | AMPSCOT C-320-256-144a | 144 | 3/3 | 2 | 3.103 | 106 | 93 | 20 | MASTER DURA | 34.47 | 142.6 | 2117 | 71.1 | EMUL 70% | 21.1 | 3264 | 5093 | LEVE DESGASTE | OK | 0.1 | 2.201 | 400 | 1505.61 | 0 | 0 | 0 | 5 | 100 | 1368.1 | 0.4 | 0.47 | NO | 1488.5 | 1488.45 | NO | 0.4 | POZO EN SEGUIMIENTO @ 3,1 SPM, CON BOMBEO ESTABLE. SIN SUMERGENCIA. AUMENTO DE FLUJO DE GAS EN EL ANULAR. ACENTUADO GOLPE DE FLUIDO CON LEVE INTERFERENCIA POR GAS. EVALUAR REDUCCION DE SPM. | 35.1 | 1.4 |  |  |  | 1 | 1 | 11048 | JAZMIN-AF-3:1
JAZMIN | JAZMIN AF-05 | 2023-10-24 | 1565 | 1443 | 23.5 | AMPSCOT C-320-256-144a | 144 | 3/3 | 2 | 3 | 132 | 100 | 20 | 500-1´26" | 16.47 | 142.5 | 2133 | 32.8 | EMUL 90% | 25.1 | 3757 | 5545 | OK | OK | 0.1 | 1.71 | 400 | 1182.64 | 376 | 293 | 0.5 | 12 | 76 | 1383.21 | 123.6 | 1.17 | NO | 1582 | 1520.83 | SI | 117 | POZO EN SEGUIMIENTO @ 3 SPM, CON BOMBEO ESTABLE. NIVEL CON ALTO RUIDO Y GAS: ALTO FLUJO DE GAS POR EL ANULAR. ALTA SUMERGENCIA. MUY SEVERO GOLPE DE FLUIDO CON LEVE INTERFERENCIA POR GAS. STUFFING AJUSTADO. V/V OPERATIVAS. POZO CON BAJA ADMISION EN LA BOMBA. OBSTRUCCION EN EL INTAKE DE LA BOMBA. | 52.9 | 2 |  |  |  | 1 | 1 | 11049 | JAZMIN-AF-5:1
JAZMIN | JAZMIN AJ-03 | 2023-10-24 | 1594.87 | 1470.75 | 82 | AMPSCOT C-320-256-144a | 144 | 3/3 | 2 | 2.493 | 134 | 99 | 20 | 500-1´25" | 57.48 | 142.6 | 2132 | 95.3 | EMUL 95% | 24.9 | 3384 | 5621 | OK | OK | 0 | 1.972 | 400 | 1356.2 | 205 | 205 | 3.2 | 0 | 100 | 1375.46 | 89.5 | 1.31 | NO | 1571 | 1521.93 | SI | 99.9 | POZO CON REDUCCION & REESPACEO @ 2,5 SPM, CON BOMBEO ESTABLE. MEJORA COMPORTAMIENTO V/VS Y RECUPERA CONDICONES. BUENA SUMERGENCIA. MODERADA IPG. V/V OPERATIVAS. MINIMIZAR ESPACIAMIENTO. | 52.5 | 2.1 |  |  |  | 1 | 1 | 11050 | JAZMIN-AJ-3:1
JAZMIN | JAZMIN B-01 | 2023-10-24 | 1631.5 | 1506 | 129.7 | AMPSCOT C-320-256-144a | 144 | 3/3 | 2 | 2.278 | 130 | 101 | 20 | NO VOLANTA | 90.8 | 142.8 | 2138 | 137.8 | EMUL 94% | 29.2 | 3647 | 5256 | SL | OK | 1.8 | [11 empty] | NO | 1588.7 | 1506.99 | SI |  | POZO EN SEGUIIMIENTO @ 2,2 SPM, CON BOMBEO ESTABLE. POZO CON BARRIL ATASCADO O DISMINUCION DE DIAMETRO. STUFFING AJUSTADO. TV CON SL. SEGUIMIENTO Y SE REPROGRAMA. NO SE TOMA NIVEL ACUSTICO VALVULA MUY PRESIONADA PARA ABRIR. | 75.8 | 4 |  |  |  | 0 | 1 | 11051 | JAZMIN-B-1:1
JAZMIN | JAZMIN B-02 | 2023-10-24 | 1574.5 | 1448 | 46.7 | AMPSCOT C-320-256-144a | 144 | 3/3 | 2 | 3.02 | 108 | 95 | 20 | NO VOLANTA | 32.72 | 142.8 | 1999 | 65.8 | EMUL 70% | 27.8 | 3564 | 5661 | OK | OK | 0 | 2.126 | 400 | 1398.39 | 81 | 81 | 0.9 | 1 | 100 | 1315.52 | 33.7 | 0.07 | SI | 1484 | 1428.88 | SI | 72.9 | POZO CON REDUCCION @ 3,0 SPM, CON BOMBEO ESTABLE. RECUPERA SUMERGENCIA & MEJORA ESTABILIDAD. MODERADA SUMERGENCIA .ACENTUADA IPG. ALTA FRICCION. STUFFING AJUSTADO. V/V OPERATIVAS. SEGUIMIENTO. | 67.1 | 3.8 |  |  |  | 1 | 1 | 11052 | JAZMIN-B-2:1
JAZMIN | JAZMIN B-03 | 2023-10-24 | 1540 | 1413 | 64.11 | AMPSCOT C-320-256-144a | 144 | 3/3 | 2 | 4.245 | 134 | 98 | 60 | NO VOLANTA | 64.11 | 142.8 | 2314 | 181.3 | EMUL 90% | 25.6 | 3513 | 5575 | OK | OK | 0 | 2.014 | 400 | 1380.01 | 112 | 91 | 0 | 8 | 81 | 1370.41 | 38.2 | 0.76 | NO | 1492.5 | 1491.66 | SI | 56.5 | POZO CON SEGUIMIENTO @ 4,2 SPM, CON BOMBEO ESTABLE. RECUPERA CONDICIONES DE BOMBEO & FLUJO DE GAS. MODERADA SUMERGENCIA. MODERADO GOLPE DE FLUIDO CON LEVE INTERFERENCIA POR GAS. V/V OPERATIVAS. SEGUIMIENTO. | 65.8 | 3.8 |  |  |  | 1 | 1 | 11053 | JAZMIN-B-3:1
JAZMIN | JAZMIN B-05 | 2023-10-24 | 1592 | 1476 | 72.7 | AMPSCOT C-320-256-144a | 144 | 3/3 | 2 | 2.004 | 109 | 96 | 60 | NO VOLANTA | 51.01 | 142.5 | 2127 | 68 | EMUL 90% | 22.7 | 3151 | 5251 | LIGERO CIERRE TARDIO | OK | 0 | 2.162 | 400 | 1389.47 | 83 | 83 | 1.2 | 0 | 100 | 1285.36 | 34.2 | 0.43 | SI | 1478.11 | 1423.03 | SI | 82.9 | POZO EN SEGUIMIENTO @ 2,0 SPM, CON BOMBEO ESTABLE. MODERADA SUMERGENCIA. MODERADO GOLPE DE FLUIDO CON LIGERA IPG. LEVE GP DE BOMBA. CON MANEJO DE SOLIDOS. V/V OPERATIVAS. CONT. SEGUIMIENTO. | 54.8 | 1.4 |  |  |  | 1 | 1 | 11054 | JAZMIN-B-5:1
JAZMIN | JAZMIN BA-01 | 2023-10-24 | 1624.5 | 1464 | 48.8 | ZIMEC C-456-305-144 | 144 | 4/4 | 2 | 2.356 | 113 | 87 | 50 | 500-1´56" | 34.69 | 140.6 | 2140 | 53.6 | EMUL 90% | 26.3 | 3402 | 7238 | SL | OK | 1.4 | 2.131 | 400 | 1478.61 | 14 | 13 | 1.3 | 1 | 98 | 1387.71 | 7.4 | 0.12 | NO | 1493.65 | 1433.24 | SI | 60.6 | POZO EN SEGUIMIENTO @ 2,3 SPM, CON BOMBEO ESTABLE. BAJA SUMERGENCIA. ACENTUADO GOLPE DE FLUIDO ALTA FRICCION. STUFFING AJUSTADO. CONT. SEGUIMIENTO. | 81.3 | 3 |  |  |  | 1 | 1 | 11055 | JAZMIN-BA-1:1
JAZMIN | JAZMIN C-01 | 2023-10-24 | 1565.5 | 1322 | 67.9 | AMPSCOT C-320-256-144a | 144 | 3/3 | 2 | 2.059 | 110 | 101 | 70 | NO VOLANTA | 47.58 | 142.7 | 2158 | 65.2 | EMUL 85% | 24.6 | 3455 | 5573 | OK | OK | 0 | 1.916 | 400 | 1421.15 | 28 | 25 | 1 | 4 | 91 | 1483.46 | 9.9 | 0.3 | NO | 1452.5 | 1360.2 | SI | 52.1 | POZO CON REDUCCION @ 2,0 SPM, CON BOMBEO UN POCO INESTABLE. RECUPERA CONDICIONES MODERADA SUMERGENCIA. MODERADO GOLPE DE FLUIDO CON LEVE INTERFERENCIA POR GAS. V/V OPERATIVAS. SEGUIMIENTO. | 53.9 | 1.9 |  |  |  | 1 | 1 | 11056 | JAZMIN-C-1:1
JAZMIN | JAZMIN C-02 | 2023-10-24 | 1430 | 1217 | 111.1 | AMPSCOT C-320-256-144a | 144 | 3/3 | 2 | 4.959 | 133 | 107 | 70 | NO VOLANTA | 77.75 | 142.9 | 2091 | 256.9 | EMUL 90% | 24.2 | 3279 | 5127 | SL | OK | 1.7 | [11 empty] | NO | 1373.5 | 1373.43 | SI |  | POZO EN SEGUIMIENTO @ 4,9 SPM, CON BOMBEO ESTABLE. MODERADO GOLPE DE FLUIDO CON LEVE INTERFERENCIA POR GAS. MANEJO DE SOLIDOS. CONT. SEGUIMIENTO. NO SE TOMA NIVEL ACUSTICO ALVULA CERRADA Y REFORZADO Y ESPIGA DAÑANA "REQUINTADA" SE REPROGRAMA. | 57.4 | 3.8 |  |  |  | 0 | 1 | 11057 | JAZMIN-C-2:1
JAZMIN | JAZMIN C-04 | 2023-10-24 | 1809 | 1318 | 18.3 | AMPSCOT C-320-256-144 | 144 | 3/3 | 2 | 4.054 | 105 | 99 | 80 | NO VOLANTA | 12.89 | 141.9 | 2228 | 34.6 | EMUL 50% | 26.3 | 3400 | 5359 | OK | OK | 0 | 2.229 | 400 | 1617.42 | 49 | 40 | 0.7 | 9 | 82 | 1451.25 | 16.6 | 0.63 | NO | 1671.62 | 1573.74 | SI | 64.5 | POZO CON LEVE REDUCCION @ 4,0 SPM, CON BOMBEO ESTABLE. MODERADA SUMERGENCIA. MUY SEVERO GOLPE DE FLUIDO CON LEVE INTERFERENCIA POR GAS. V/V OPERATIVAS. EVALUAR REDUCCION DE SPM. | 63.8 | 3.3 |  |  |  | 1 | 1 | 11058 | JAZMIN-C-4:1
JAZMIN | JAZMIN C-05 | 2023-10-24 | 1442.43 | 1270.86 | 101.9 | AMPSCOT C-320-256-144a | 144 | 3/3 | 2 | 5.643 | 99 | 98 | 70 | NO VOLANTA | 71.27 | 142.9 | 2277 | 268.1 | EMUL 90% | 30.4 | 3434 | 5138 | SEVERO CIERRE TARDIO | OK | 2.7 | 1.574 | 400 | 1171.14 | 316 | 308 | 0.2 | 2 | 97 | 1488.11 | 129.1 | 0.18 | SI | 1507.96 | 1464.06 | NO | 103.3 | POZO EN SEGUIMIENTO @ 5,7 SPM, CON BOMBEO ESTABLE. LEVE RECUPERACION DE SUMERGENCIA. ALTA SUMERGENCIA. TV CON DESGASTE: SEVERO CIERRE TARDIO & SL. LIGERA IPG. ALTA FLUCTUACION DE CARGAS EN LA CARRERA ASCENDENTE. EVALUAR POR OPTIMIZACION -CB | 76.1 | 5.4 |  |  |  | 1 | 1 | 11059 | JAZMIN-C-5:1
JAZMIN | JAZMIN M-07 | 2023-10-24 | 1684.8 | 1091.6 | 135.1 | AMPSCOT C-320-256-144a | 144 | 4/4 | 2 | 2.016 | 96 | 82 | 60 | 500-30" | 94.82 | 142.5 | 2238 | 127 | AGUA 100% | 27.2 | 3685 | 4322 | PERDIDA DE CARGA | LIFTED | 1 | 1.901 | 400 | 1395.79 | 144 | 43 | 24 | 72 | 29 | 1468.48 | 42.9 | 6 | NO | 1568.16 | 1433.98 | SI | 64.8 | POZO CON REDUCCION @ 2,0 SPM, CON BOMBEO ESTABLE. ALTO FLUJO DE GAS POR EL ANULAR. MODERADA SUMERGENCIA. CHP ALTO: 24 PSI. CARTA LLENA CON LEVES CARGAS VIBRACIONALES POR MANEJO DE SOLIDOS. TV CON PERDIDA DE CARGA. POZO PARA REESPACIAR, DESPRESURIZAR Y SUBIR LEVEMENTE SPM. NOTA: UBM CONTINUA CON FRENO DISTENDIDO. | 60.8 | 4.9 |  |  |  | 1 | 1 | 11060 | JAZMIN-M-7:1
JAZMIN | JAZMIN M-08 | 2023-10-24 | 1246.5 | 988 | 49.3 | AMPSCOT C-320-256-144 | 144 | 4/4 | 2 | 1.98 | 108 | 90 | 60 | NO VOLANTA | 34.49 | 143.1 | 1929 | 45.6 | EMUL 90% | 22 | 3550 | 4918 | OK | LIFTED | 0 | 1.746 | 400 | 1208.63 | 22 | 16 | 0.8 | 15 | 73 | 1384.46 | 7.8 | 1.55 | NO | 1231.37 | 1217.78 | SI | 13.1 | POZO EN SEGUIMIENTO @ 1,9 SPM, CON BOMBEO ESTABLE. AUMENTO DE FLUJO DE GAS EN EL SISTEMA. ALTO FLUJO DE GAS POR EL ANULAR . 15 MSCFD. BAJA SUMERGENCIA. ACENTUADO GOLPE DE FLUIDO CON INTERFERENCIA POR GAS. CONT. SEGUIMIENTO. NOTA: UBM CONTINUA FRENO DISTENDIDO. | 49.8 | 1.3 |  |  |  | 1 | 1 | 11061 | JAZMIN-M-8:1
JAZMIN | JAZMIN M-09 | 2023-10-24 | 1411.73 | 1126.46 | 130.4 | AMPSCOT C-320-256-144a | 144 | 4/4 | 2 | 3.673 | 125 | 103 | 60 | NO VOLANTA | 91.41 | 142.7 | 2247 | 223.5 | EMUL 90% | 26.4 | 3257 | 5414 | SL | OK | 2.8 | 1.821 | 400 | 1361.42 | 162 | 132 | 3.4 | 81 | 28 | 1495.25 | 58.7 | 8.08 | NO | 1552.55 | 1439.84 | SI | 8.9 | POZO EN SEGUIMIENTO @ 3,7 SPM, CON BOMBEO ESTABLE. ALTO FLUJO DE GAS POR EL ANULAR: 81 MSCFD. BUENA SUMERGENCIA. CARTA LLENA. TBG CON ALTO APORTE DE GAS. EVALUAR AUMENTO DE SPM. | 60.7 | 5.3 |  |  |  | 1 | 1 | 11062 | JAZMIN-M-9:1
JAZMIN | JAZMIN O-01 | 2023-10-24 | 1704 | 1540 | 59 | AMPSCOT C-320-256-144a | 144 | 3/3 | 2 | 3.435 | 117 | 86 | 120 | NO VOLANTA | 41.42 | 142.5 | 2509 | 94.6 | EMUL 86% | 32.7 | 3215 | 5671 | OK | OK | 0 | 2.269 | 400 | 1552.59 | 84 | 78 | 0.9 | 3 | 93 | 1368.52 | 34 | 0.23 | NO | 1645.73 | 1548.63 | SI | 56.4 | POZO @ 3,4 SPM, CON BOMBEO UN POCO INESTABLE. MODERADA SUMERGENCIA. ACENTUADO GOLPE DE FLUIDO VISCOSO CON LEVE INTERFERENCIA POR GAS. ALTA FRICCION EN LA BOMBA. V/V OPERATIVAS. | 103 | 7.1 |  |  |  | 1 | 1 | 11063 | JAZMIN-O-1:1
JAZMIN | JAZMIN D-01 | 2023-10-25 | 1692.18 | 1232.37 |  | KERUI C-320-256-144 | 144 | 4/4 | 2 | OFF | 137 | 110 | 40 | OFF |  |  |  |  | EMUL 90% | [6 empty] | 1.856 | 400 | 1372.85 | 445 | 419 | 0.3 | 3 | 92 | 1479.36 | 173.8 | 0.55 | SI | 1834.95 | 1800.36 | SI | 116.7 | POZO SE ENCUENTRA OFF. ALARMADO. VSD NO DA SALIDA PARA PONERLO A FUNCIONAMIENTO . SE TOMA NIVEL ESTATICO: 127.2 FT SBHP: 1372.85 PSIG. | [5 empty] | 1 | 0 | 11064 | JAZMIN-D-1:1
JAZMIN | JAZMIN D-02 | 2023-10-25 | 1746 | 1286 | 95.9 | AMPSCOT C-456-256-144a | 124.364 | 2/3 | 2 | 4.245 | 144 | 106 | 40 | NO VOLANTA | 79.07 | 121.3 | 2619 | 190 | EMUL 90% | 29.1 | 4534 | 6950 | SL | OK | 3.2 | 1.845 | 400 | 1266.17 | 607 | 607 | 69.5 | 0 | 100 | 1372.54 | 324.1 | 0.11 | NO | 1932.88 | 1817.82 | SI | 253.3 | POZO CON REDUCCION @ 4,2 SPM, CON BOMBEO ESTABLE. ALTA SUMERGENCIA. CHP ALTO: 69,5 PSI. MODERADA IPG. STUFFING AJUSTADO. . DESPRESURIZAR CSG . | 65.8 | 4.4 |  |  |  | 1 | 1 | 11065 | JAZMIN-D-2:1
JAZMIN | JAZMIN D-03 | 2023-10-25 | 1672.5 | 1235 | 127.8 | LUFKIN C-456-256-144a | 144 | 3/3 | 2 | 5 | 160 | 123 | 40 | NO VOLANTA | 90.14 | 141.8 | 2734 | 298.1 | EMUL 90% | 27.8 | 4068 | 6190 | LIGERO CIERRE TARDIO & SL. | OK | 3.6 | 1.61 | 400 | 1124.9 | 778 | 778 | 7.5 | 1 | 100 | 1397.39 | 328.2 | 0.1 | NO | 1929.43 | 1901.68 | SI | 226.8 | POZO EN SEGUIMIENTO @ 5 SPM, CON BOMBEO ESTABLE. ALTA SUMERGENCIA. CHP ALTO: 7,5 PSI. MEJORA FLUJO DE GAS . CONT. SEGUIMIENTO. | 55.8 | 5.2 |  |  |  | 1 | 1 | 11066 | JAZMIN-D-3:1
JAZMIN | JAZMIN D-06 | 2023-10-25 | 1774.5 | 1299 | 130.5 | LUFKIN C-456-256-144a | 144 | 3/3 | 2 | 4.945 | 111 | 106 | 40 | 500-2´10" | 91.89 | 142 | 2514 | 300.9 | EMUL 80% | 31.3 | 4105 | 5979 | PERDIDA DE CARGA | OK | 2.2 | 1.764 | 400 | 1271.39 | 522 | 522 | 3.2 | 0 | 100 | 1441.49 | 221 | 0.19 | NO | 1841.9 | 1741.38 | SI | 195.5 | POZO CON REDUCCION @ 4,9SPM, CON BOMBEO ESTABLE. MEJORA FLUJO DE GAS EN EL SISTEMA & % EFF BOMBA. ALTA SUMERGENCIA. CARTA LLENA CON LIGERO CARGAS VIBRACIONALES DEBIDO Al MANEJO DE SOLIDOS.SEGUIIMIENTO | 76.6 | 7.4 |  |  |  | 1 | 1 | 11067 | JAZMIN-D-6:1
JAZMIN | JAZMIN D-08 | 2023-10-25 | 1811.5 | 1333 | 1.4 | LUFKIN M-456D-256-144 | 144 | 3/3 | 2 | 3.593 | 105 | 95 | 0 | NB | 1 | 142.8 | 2936 | 0 | NB | 24.9 | 4952 | 5042 | OK | LIFTED | 0.1 | 1.738 | 400 | 1256.37 | 851 | 851 | 4.5 | 0 | 100 | 1445.77 | 357.8 | 0.51 | NO | 2189.47 | 2053.79 | SI | 216.4 | SE ENCUENTRA POZO NO BOMBEA. CON CARTA CON PESO MAYOR 631.23 LBS ADICIONAL DE LA SARTA EN EL AIRE, PERDIDA DE CARGA FLUIDO EN LA BOMBA. CON PERDIDA DE CARGA DE LA TV ALINEANDOSE CON LA SV. CON TENDENCIA AL MANEJO DE SOLIDOS. BOMBA DEFICIENTE- TV BLOQUEADA. RECUPERACION SOLO DE 42 FT DE NIVEL. EVALUAR FLUSHING. | 41.9 | 3.2 |  |  |  | 1 | 1 | 11068 | JAZMIN-D-8:1
JAZMIN | JAZMIN E-01 | 2023-10-25 | 1578.5 | 1192 | 78.9 | AMPSCOT C-320-256-144 | 144 | 4/4 | 2.25 | 2.752 | 107 | 87 | 60 | NO VOLANTA | 55.61 | 142 | 2587 | 128.3 | EMUL 90% | 29.4 | 3756 | 6317 | OK | OK | 0 | 1.793 | 400 | 1342.77 | 160 | 160 | 8.5 | 0 | 100 | 1497.79 | 75.9 | 0.01 | NO | 1555.54 | 1353.12 | SI | 83.88 | POZO EN SEGUIMIENTO @ 2,7 SPM, CON BOMBEO ESTABLE. BUENA SUMERGENCIA. CHP ALTO: 8,5 PSI. MODERADO GOLPE DE FLUIDO. LIGERA RESTRICCION EN LA PARTE SUPERIOR DE LA BOMBA. V/V OPERATIVAS. DESPRESURIZAR Y SEGUIMIENTO. | 77.5 | 4.4 |  |  |  | 1 | 1 | 11069 | JAZMIN-E-1:1
JAZMIN | JAZMIN E-02 | 2023-10-25 | 1628 | 1266 | 129.3 | AMPSCOT C-320-256-144a | 144 | 3/3 | 2.25 | 6.04 | 115 | 89 | 30 | NO VOLANTA | 90.61 | 142.7 | 2910 | 460.9 | EMUL 90% | 30 | 3013 | 5596 | SL | OK | 1.9 | 1.595 | 400 | 1177.96 | 397 | 388 | 8.1 | 1 | 98 | 1477.06 | 170.3 | 0.15 | NO | 1645.42 | 1556.89 | SI | 169.6 | POZO EN SEGUIMIENTO @ 6,0 SPM, CON BOMBEO ESTABLE. ALTA SUMERGENCIA. CHP ALTO: 8,1 PSI. CARTA LLENA CON LEVE IPG. DESPRESURIZAR & SEGUIMIENTO. | 83.4 | 10.2 |  |  |  | 1 | 1 | 11070 | JAZMIN-E-2:1
JAZMIN | JAZMIN E-05 | 2023-10-25 | 1415 | 1166 | 119.6 | AMPSCOT C-320-256-144 | 129.6 | 3/4 | 2 | 3.255 | 114 | 92 | 30 | 500-20" | 92.5 | 129.3 | 2038 | 181.5 | EMUL 98% | 24.2 | 3170 | 5379 | SL | OK | 2.6 | 1.272 | 400 | 838.71 | 599 | 599 | 8.3 | 0 | 100 | 1318.73 | 258.6 | 0.01 | SI | 1503.1 | 1417.71 | SI | 225 | POZO EN SEGUIMIENTO @ 3,3 SPM, CON BOMBEO ESTABLE. MUY ALTA SUMERGENCIA. CHP ALTO: 8,3 PSI. LIGERO CIERRE TARDIO DE LA TV. CARTA LLENA. DESPRESURIZAR CSG & EVALUAR AUMENTO DE SPM. | 52 | 3.5 |  |  |  | 1 | 1 | 11071 | JAZMIN-E-5:1
JAZMIN | JAZMIN E-06 | 2023-10-25 | 1357.5 | 1047 | 46.2 | AMPSCOT C-320-256-144 | 144 | 4/4 | 2 | 3.377 | 115 | 93 | 60 | NO VOLANTA | 32.34 | 142.8 | 2032 | 72.7 | EMUL 82% | 24.3 | 3251 | 5273 | OK | OK | 0 | 1.903 | 400 | 1388.59 | 0 | 0 | 8.7 | 0 | 100 | 1459.36 | 9.3 | 0.01 | NO | 1360.4 | 1344.64 | SI | 9.3 | POZO EN SEGUIMIENTO @ 3,4 SPM, CON BOMBEO & OPERANDO DE MANERA ESTABLE. SIN SUMERGENCIA. CHP ALTO: 8,7 PSI. ACENTUADO GOLPE DE FLUIDO V/V OPERATIVAS. DESPRESURIZAR CSG & SEGUIMIENTO. | 52.5 | 2.3 |  |  |  | 1 | 1 | 11072 | JAZMIN-E-6:1
JAZMIN | JAZMIN E-07 | 2023-10-25 | 1482.5 | 1117 | 98.1 | AMPSCOT C-320-256-144a | 144 | 3/3 | 2 | 1.698 | 122 | 94 | 60 | NO VOLANTA | 68.72 | 142.8 | 1907 | 77.7 | EMUL 90% | 23.7 | 2743 | 4950 | OK | OK | 0.2 | 1.836 | 400 | 1233 | 99 | 99 | 8.4 | 0 | 100 | 1343.14 | 50.4 | 0.02 | NO | 1359.78 | 1253.09 | SI | 94.1 | POZO CON LEVE AUMENTO @ 1,7 SPM, CON BOMBEO ESTABLE. BUENA SUMERGENCIA. CHP ALTO: 8,4 PSI. MODERADO GOLPE DE FLUIDO. ALTA FRICCION EN LA BOMBA. STUFFING AJUSTADO. V/V OPERATIVAS. DESPRESURIZAR CSG & SEGUIMIENTO. | 57.9 | 2.2 |  |  |  | 1 | 1 | 11073 | JAZMIN-E-7:1
JAZMIN | JAZMIN E-08 | 2023-10-25 | 1461 | 1114 | 120.7 | AMPSCOT C-320-256-144 | 129.6 | 3/4 | 2 | 3.03 | 182 | 104 | 60 | NO VOLANTA | 93.92 | 128.6 | 1808 | 170.6 | EMUL 70% | 19.4 | 2725 | 3213 | PERDIDA DE CARGA | LIFTED | 0.2 | 1.69 | 400 | 1088.88 | 144 | 144 | 9 | 0 | 100 | 1288.62 | 69.9 | 0.16 | NO | 1261 | 1181.04 | SI | 145.6 | POZO CON LEVE REDUCCION @ 3,0 SPM, CON BOMBEO ESTABLE. BUENA SUMERGENCIA. CHP ALTO: 9 PSI. CARTA LLENA CON LEVE IPG. TV CON PERDIDA DE CARGAS DE LA TV. LEVE MANEJO DE SOLIDOS. STUFFING AJUSTADO DESPRESURIZAR CSG & SEGUIMIENTO. | 35.1 | 2.1 |  |  |  | 1 | 1 | 11074 | JAZMIN-E-8:1
JAZMIN | JAZMIN E-10 | 2023-10-25 | 1436 | 1092 | 100 | AMPSCOT C-320-256-144 | 144 | 4/4 | 2 | 6.897 | 105 | 92 | 60 | 500-25" | 70.19 | 142.5 | 2430 | 321.7 | EMUL 90% | 28.3 | 3804 | 5764 | SL | OK | 3.3 | 2.065 | 400 | 1562.05 | 102 | 102 | 9.2 | 0 | 100 | 1512.88 | 52.7 | 0.1 | NO | 1667.6 | 1634.26 | SI | 9.8 | POZO EN SEGUIMIENTO @ 7.0 SPM, CON BOMBEO ESTABLE. BUENA SUMERGENCIA. CHP ALTO: 9,2 PSI. MODERADO GOLPE DE FLUIDO. DESPRESURIZAR CSG & SEGUIMIENTO. | 74.3 | 6.6 |  |  |  | 1 | 1 | 11075 | JAZMIN-E-10:1
JAZMIN | JAZMIN G-01 | 2023-10-25 | 1404.5 | 1101 | 129.1 | AMPSCOT C-320-256-144 | 144 | 4/4 | 2.25 | 5.844 | 224 | 187 | 50 | NO VOLANTA | 90.33 | 142.9 | 2056 | 445.4 | EMUL 90% | 21.8 | 2680 | 2716 | PERDIDA DE CARGA | OK | 0 | [11 empty] | NO | 1099.28 | 1063.63 | SI |  | POZO EN SEGUIMIENTO @ 5,8 SPM, CON BOMBEO INESTABLE. CARTA LLENA CON PERDIDA DE CARGA DE LA TV. CON STUFFING MUY AJUSTADO. REESPACIAR & SEGUIMIENTO. NO SE TOMA NIVEL ACUSTICO DEBIDO A LA ALTA TEMPERATURA EN EL ANULAR: 187 °F | 60.3 | 6 |  |  |  | 0 | 1 | 11076 | JAZMIN-G-1:1
JAZMIN | JAZMIN G-02 | 2023-10-25 | 1473 | 1148 | 107.1 | AMPSCOT C-320-256-144 | 144 | 4/4 | 2 | 1.805 | 121 | 90 | 50 | NO VOLANTA | 74.78 | 143.2 | 1558 | 90.1 | EMUL 80% | 17.8 | 3217 | 3983 | OK | LIFTED | 0 | 1.391 | 400 | 939.04 | 111 | 111 | 10 | 0 | 100 | 1350.17 | 57 | 0.09 | SI | 1075.03 | 1003.67 | SI | 201.3 | POZO EN SEGUIMIENTO @ 1,8 SPM, CON BOMBEO ESTABLE. BUENA SUMERGENCIA. CHP ALTO: 10 PSI. LIGERO DESGASTE PUNTUAL EN EL BARRIL. MODERADA IPG. DESPRESURIZAR CSG & SEGUIMIENTO. | 36 | 1.5 |  |  |  | 1 | 1 | 11077 | JAZMIN-G-2:1
JAZMIN | JAZMIN G-03 | 2023-10-25 | 1403.5 | 1160 | 52.9 | AMPSCOT C-320-256-144 | 144 | 3/3 | 2 | 2.782 | 128 | 94 | 50 | NO VOLANTA | 37.22 | 142.3 | 2154 | 68.7 | EMUL 90% | 25.1 | 3920 | 4772 | PERDIDA DE CARGA | LIGERAMENTE LIFTED | 0 | 2.131 | 400 | 1574.2 | 0 | 0 | 9.9 | 0 | 100 | 1477.43 | 10.5 | 0 | NO | 1552.3 | 1431.22 | SI | 10.5 | POZO EN SEGUIMIENTO @ 2,7 SPM, CON BOMBEO ESTABLE. NIVEL CON RUIGO Y GAS: SIN SUMERGENCIA. CHP ALTO: 9,9 PSI. ACENTUADO GOLPE DE FLUIDO CON MANEJO DE SOLIDOS. TV CON PERDIDA DE CARGA & SV LEVANTADA. DESPRESIONAR CSG & EVALUAR REDUCCION DE SPM. | 56.5 | 2.3 |  |  |  | 1 | 1 | 11078 | JAZMIN-G-3:1
JAZMIN | JAZMIN G-04 | 2023-10-25 | 1475.4 | 1131.8 | 96.3 | ZYZJ C-640-305-168 | 168 | 4/4 | 2 | 3.982 | 144 | 99 | 50 | NO VOLANTA | 57.47 | 167.5 | 1564 | 178.8 | EMUL 90% | 22.9 | 2645 | 3990 | OK | OK | 0 | 1.499 | 400 | 1044.02 | 32 | 32 | 9.9 | 0 | 100 | 1392.95 | 25.1 | 0.04 | NO | 1085.98 | 984.69 | SI | 163.2 | POZO EN SEGUIMIENTO @ 3,9 SPM, CON BOMBEO ESTABLE. CON MERMA DE SUMERGENCIA. MODERADA SUMERGENCIA. CHP ALTO: 9,9 PSI. MODERADO GOLPE DE FLUIDO & LA GRAPA DEL CARRIER BAG PEGA EN EL CABEZAL DE LA UBM, REFLEJANDO AL FINALIZAR LA CARRERA ASCENDENTE. V/V OPERATIVAS. DESPRESIONAR CSG & EVALUAR LEVE REDUCCION DE SPM. | 71.5 | 3.5 |  |  |  | 1 | 1 | 11079 | JAZMIN-G-4:1
JAZMIN | JAZMIN G-06 | 2023-10-25 | 1346.5 | 1022 | 129 | AMPSCOT C-320-256-144 | 144 | 4/4 | 2.25 | 1.985 | 139 | 92 | 50 | NO VOLANTA | 90.27 | 142.9 | 2469 | 151.1 | EMUL 90% | 21.9 | 3290 | 5174 | SL | OK | 1.5 | 1.523 | 400 | 1033.47 | 27 | 27 | 10 | 0 | 100 | 1357.15 | 108.9 | 0.05 | NO | 1269.4 | 1269.38 | SI | 144 | POZO EN SEGUIMIENTO @ 2.0 SPM, CON BOMBEO ESTABLE. ALTA SUMERGENCIA. CHP ALTO: 10 PSI. CARTA LLENA CON LIGERA IPG. SEGUIMIENTO & DESPRESURIZAR CSG | 37 | 1.7 |  |  |  | 1 | 1 | 11080 | JAZMIN-G-6:1
JAZMIN | JAZMIN G-08 | 2023-10-25 | 1401.86 | 1153.72 | 92.3 | AMPSCOT C-320-256-144 | 144 | 4/4 | 2 | 4.986 | 139 | 96 | 50 | NO VOLANTA | 64.87 | 142.3 | 1792 | 214.7 | EMUL 90% | 23.1 | 2861 | 4559 | LL | OK | 0.9 | 1.737 | 400 | 1141 | 115 | 115 | 40.4 | 0 | 100 | 1431.99 | 41.7 | 0.77 | NO | 1238.62 | 1175.67 | SI | 109 | POZO EN SEGUIMIENTO @ 5.0 SPM, CON BOMBEO ESTABLE. SIN SUMERGENCIA. CHP ALTO: 40,4 PSI. MODERADO GOLPE DE FLUIDO CON IPG. DESPRESIONAR CSG & SEGUIMIENTO. NOTA: SE LIQUIDO CON VELOCIDAD ACUSTICA, CON CONTE DA MUY ALTA LA VELOCIDAD ACUSTICA. | 60.8 | 7 |  |  |  | 1 | 1 | 11081 | JAZMIN-G-8:1
JAZMIN | JAZMIN K-01 | 2023-10-25 | 1448 | 1104 | 142 | AMPSCOT C-320-256-144 | 144 | 4/4 | 2 | 4.206 | 219 | 121 | 60 | 500-17" | 99.46 | 142.8 | 2445 | 278.6 | EMUL 90% | 23.8 | 4213 | 5444 | SL | OK | 1.4 | 1.178 | 400 | 783.93 | 863 | 861 | 8.3 | 1 | 100 | 1330.95 | 360.9 | 0.16 | NO | 1652.57 | 1645.16 | SI | 278.1 | POZO EN SEGUIMIENTO @ 4,2 SPM, CON BOMBEO ESTABLE. ALTA SUMERGENCIA NO CARGA HASTA FoMAX.. CHP ALTO: 8,3 PSI. CARTA LLENA CON ESFUERZOS VIBRANTES EN AMBAS CARRERAS DESGASTE DE DAÑO EN SUPERFICIE. STUFFING AJUSTADO. DESPRESIONAR CSG. | 42.9 | 2.7 |  |  |  | 1 | 1 | 11082 | JAZMIN-K-1:1
JAZMIN | JAZMIN K-02 | 2023-10-25 | 1504.01 | 1263.02 | 123.5 | AMPSCOT C-320-256-144 | 144 | 4/4 | 2 | 4.775 | 202 | 123 | 60 | 500-24" | 88.56 | 139.4 | 2158 | 275 | EMUL 90% | 35.3 | 2982 | 6633 | SL | OK | 3.6 | 1.326 | 400 | 971.87 | 525 | 525 | 8 | 0 | 100 | 1465.86 | 222.6 | 0 | NO | 1620.4 | 1435.97 | SI | 182.9 | POZO EN SEGUIMIENTO @ 4,8 SPM, CON BOMBEO ESTABLE. ALTA SUMERGENCIA. CHP ALTO: 8 PSI. CARTA LLENA CON INCREMENTO DE CARGA AL FINALIZNAR LA CARRERA ASCENDENTE. STUFFING MUY AJUSTADO. DESPRESIONAR CSG. | 105.8 | 7.3 |  |  |  | 1 | 1 | 11083 | JAZMIN-K-2:1
JAZMIN | JAZMIN K-03 | 2023-10-25 | 1463.5 | 1138 | 122.5 | AMPSCOT C-320-256-144 | 144 | 4/4 | 2 | 6.102 | 201 | 122 | 60 | 500-19" | 86.43 | 141.7 | 1751 | 348.5 | EMUL 96% | 28.8 | 3067 | 5068 | SL | OK | 1.5 | 1.626 | 400 | 1141.12 | 253 | 253 | 8.5 | 0 | 100 | 1403.6 | 90.4 | 0.07 | NO | 1427.67 | 1360.75 | SI | 104.6 | POZO EN SEGUIMIENTO @ 6,1 SPM, CON BOMBEO ESTABLE. BUENA SUMERGENCIA. CHP ALTO: 8,5 PSI CARTA LLENA CON LIGERA IPG & AUMENTO DE CARGA PROGRESIVA EN LA CARRERA ASCENDENTE POR ALTA TASA. STUFFING AJUSTADO. DESPRESIONAR CSG & SEGUIMIENTO. | 70.1 | 7.8 |  |  |  | 1 | 1 | 11084 | JAZMIN-K-3:1
JAZMIN | JAZMIN K-04 | 2023-10-25 | 1446.85 | 1178.7 | 114.3 | AMPSCOT C-320-256-144 | 129.6 | 3/4 | 2 | 7.792 | 182 | 117 | 60 | 500-15" | 90.02 | 127 | 2165 | 415.3 | EMUL 90% | 32.2 | 3435 | 5457 | LEVE CIERRE TARDIO & SL | OK | 2.4 | 1.7 | 400 | 1150.37 | 365 | 365 | 7.9 | 0 | 100 | 1353.38 | 158.9 | 0.13 | NO | 1586 | 1461.04 | SI | 111.8 | POZO EN SEGUIMIENTO @ 7,8 SPM, CON BOMBEO ESTABLE. BUENA SUMERGENCIA. CHP ALTO: 7,9 PSI. . CARTA LLENA CON AFECTACION DE OSCLACION DE CARGAS POR LA VELOCIDAD DE OPERACION. STUFFING AJUSTADO DESPRESIONAR CSG & SEGUIMIENTO. | 85.9 | 11 |  |  |  | 1 | 1 | 11085 | JAZMIN-K-4:1
JAZMIN | JAZMIN K-07 | 2023-10-25 | 1364.62 | 1084.25 | 88.7 | AMPSCOT C-320-256-144 | 144 | 4/4 | 2 | 4.327 | 140 | 103 | 60 | 500-17" | 62.43 | 142.1 | 2184 | 179 | EMUL 92% | 30.3 | 3403 | 5724 | OK | OK | 0 | 2.024 | 400 | 1478.22 | 31 | 31 | 8.3 | 0 | 100 | 1460.69 | 21.8 | 0.01 | SI | 1511.13 | 1455.27 | SI | 8.9 | POZO EN SEGUIMIENTO @ 4,3 SPM, CON BOMBEO ESTABLE. NIVEL CON RUIDO Y GAS. BAJA SUMERGENCIA. CHP ALTO: 7,1 PSI. LIGERO CIERRE TARDIO. LEVE GOLPE DE FLUIDO.V/VS OPERATIVAS. DESPRESIONAR CSG & SEGUIMIENTO NOTA. UBM CONTINUA FRENO DISTENDIDO. | 82.5 | 6.4 |  |  |  | 1 | 1 | 11086 | JAZMIN-K-7:1
JAZMIN | JAZMIN K-08 | 2023-10-25 | 1506.5 | 1181 | 127.8 | AMPSCOT C-320-256-144 | 144 | 4/4 | 2 | 3.55 | 214 | 126 | 60 | NO VOLANTA | 89.31 | 143.1 | 2110 | 211.7 | EMUL 98% | 22.8 | 3570 | 4157 | FRENO MUY DESTENSIONADO | DEFICIENTE | 0.2 | 1.385 | 400 | 986.2 | 465 | 465 | 8 | 0 | 100 | 1424.11 | 196.5 | 0.06 | NO | 1546.34 | 1401.1 | SI | 183.4 | POZO CON REDUCCION @ 3,6 SPM, CON BOMBEO ESTABLE. CAIDA DE LA TEMPERATURA DEL ANULAR. MUY ALTA SUMERGENCIA. CHP ALTO: 8 PSI. SV DEFICIENTE CON MANEJO DE SOLIDOS. NOTA. FRENO MUY DESTENSIONADO. | 57.3 | 3.7 |  |  |  | 1 | 1 | 11087 | JAZMIN-K-8:1
JAZMIN | JAZMIN AO-01 | 2023-10-26 | 1728 | 1559 | 104.8 | AMPSCOT C-320-256-144a | 144 | 4/4 | 2 | 2.446 | 132 | 98 | 20 | 500-30" | 73.58 | 142.4 | 2127 | 119.5 | EMUL 90% | 23.2 | 3549 | 5481 | OK | OK | 0 | 1.958 | 400 | 1446.06 | 132 | 114 | 0 | 6 | 87 | 1477.08 | 47.5 | 0.48 | NO | 1590.2 | 1501.08 | SI | 98.5 | POZO EN SEGUIMIENTO @ 2,4 SPM, CON BOMBEO ESTABLE. LEVE MEJORIA DE GAS EN EL SISTEMA. BUENA SUMERGENCIA. MODERADA INTERFERENCIA POR GAS. CARTA MUESTRA UN LEVE DISMINUCION DE CARGA -POSIBLE DESGASTE DEL BARRIL PUNTUAL. V/V OPERATIVAS. CONT. SEGUIMIENTO. | 44.9 | 2.2 |  |  |  | 1 | 1 | 11088 | JAZMIN-AO-1:1
JAZMIN | JAZMIN AO-02 | 2023-10-26 | 2121.03 | 1947.06 | 65.2 | AMPSCOT C-320-256-144a | 115.2 | 1/3 | 2.25 | 3.475 | 120 | 95 | 20 | NO VOLANTA | 57.99 | 112.5 | 3835 | 133.8 | EMUL 70% | 30.7 | 4803 | 6875 | OK | OK | 0 | 2.703 | 400 | 1704.2 | 425 | 362 | 0.1 | 7 | 85 | 1260.97 | 152.6 | 0.46 | NO | 2131 | 2126.38 | SI | 148.5 | POZO CON LEVE REDUCCION @ 3,5 SPM, CON BOMBEO "ESTABLE". MEJORA CONDICIONES DE BOMBEO. ALTA SUMERGENCIA. MODERADA INTERFERENCIA POR GAS. V/V OPERATIVAS. SEGUIMIENTO. | 55.6 | 2.1 |  |  |  | 1 | 1 | 11089 | JAZMIN-AO-2:1
JAZMIN | JAZMIN AO-04 | 2023-10-26 | 1610.22 | 1509.44 | 63 | AMPSCOT C-640-305-144a | 144 | 3/3 | 2 | 4.327 | 118 | 99 | 20 | NO VOLANTA | 44.24 | 142.4 | 2138 | 127.2 | EMUL 70% | 24.3 | 3649 | 5970 | OK | OK | 0 | 2.195 | 400 | 1372.94 | 191 | 185 | 0.3 | 2 | 97 | 1250.97 | 78 | 0.17 | NO | 1575.42 | 1515.2 | SI | 92.6 | POZO CON LEVE REDUCCION @ 4,3 SPM, CON BOMBEO ESTABLE. MEJORA CONDICIONES DE BOMBEO. ALTA SUMERGENCIA. MODERADA INTERFERENCIA POR GAS. LEVE MANEJO DE SOLIDOS. V/V OPERATIVAS. | 69.6 | 4.4 |  |  |  | 1 | 1 | 11090 | JAZMIN-AO-4:1
JAZMIN | JAZMIN AO-05 | 2023-10-26 | 1805.03 | 1592.06 | 44.5 | AMPSCOT C-456-256-144a | 144 | 4/4 | 2 | 1.544 | 121 | 100 | 20 | NO VOLANTA | 31.59 | 140.8 | 2610 | 32 | EMUL 90% | 35 | 3683 | 6015 | DEFICIENTE | OK | 1.6 | 1.757 | 400 | 1295.87 | 536 | 495 | 0.2 | 4 | 91 | 1475.1 | 206.3 | 0.32 | NO | 1866.58 | 1788.3 | SI | 182.3 | POZO CON REDUCCION @ 1,5 SPM, CON BOMBEO ESTABLE. RECUPERA NIVEL & MEJORA FLUJO DE GAS EN EL SISTEMA. TV CON DEFICIENCIA. CON ALTA FRICCION. EVALUAR AUMENTO DE SPM & EVALUAR OPTIMIZACION CB | 103.9 | 3.7 |  |  |  | 1 | 1 | 11091 | JAZMIN-AO-5:1
JAZMIN | JAZMIN AR-04 | 2023-10-26 | 1911 | 1539 | 140.8 | AMPSCOT C-320-256-144 | 144 | 4/4 | 2.25 | 3.051 | 149 | 108 | 40 | 500-30" | 99 | 142.2 | 4055 | 253.5 | EMUL 90% | 23.2 | 4875 | 5236 | PERDIDA DE CARGA | OK | 0.6 | 0.236 | 400 | 172.28 | 1981 | 1879 | 0.3 | 2 | 94 | 1460 | 781.3 | 1.14 | SI | 2161 | 2153.52 | SI | 678.2 | POZO POST INYECCION @ 3.0 SPM. POZO LLENO. MUY ALTA SUMERGENCIA, EXCELENTE EFICIENCIA DEL LLENADO DE LA BOMBA, CON MANEJO DE SOLIDOS y FUERTE GP DE BOMBA. V/V OPERATIVAS. EVALUAR AUMENTO DE SPM. | 32.6 | 1 |  |  |  | 1 | 1 | 11092 | JAZMIN-AR-4:1
JAZMIN | JAZMIN AR-05 | 2023-10-26 | 1641.87 | 1580.75 | 8.3 | AMPSCOT C-320-256-144a | 144 | 3/3 | 2 | 4.054 | 98 | 92 | 40 | 500-25" | 5.85 | 142.3 | 2289 | 15.7 | EMUL 92% | 27.8 | 3462 | 5874 | OK | OK | 0 | 2.13 | 400 | 1563.12 | 21 | 21 | 0.5 | 1 | 100 | 1467.71 | 7.1 | 0.06 | NO | 1586 | 1513.62 | SI | 30.4 | POZO CON AUMENTO @ 4,0 SPM, CON BOMBEO ESTABLE. BAJA SUMERGENCIA. MUY SEVERO GOLPE DE FLUIDO. V/V OPERATIVAS. EVALUAR REDUCCION DE SPM. | 63.3 | 2.1 |  |  |  | 1 | 1 | 11093 | JAZMIN-AR-5:1
JAZMIN | JAZMIN BC-02 | 2023-10-26 | 1568.5 | 1473 | 89.4 | KERUI C-320-256-144 | 144 | 3/3 | 2 | 3.922 | 115 | 100 | 70 | 500-1´28" | 62.84 | 142.2 | 2305 | 163.4 | EMUL 95% | 25 | 3446 | 5530 | OK | OK | 0 | 1.81 | 400 | 1295.23 | 229 | 229 | 0.3 | 1 | 100 | 1431.19 | 96.3 | 0.08 | SI | 1525.82 | 1518.43 | SI | 115.5 | POZO CON AUMENTO @ 3,9 SPM, CON BOMBEO ESTABLE. ALTA SUMERGENCIA. MODERADA IPG CON MANEJO DE SOLIDOS . V/V OPERATIVAS. SEGUIMIENTO. | 57.7 | 3.2 |  |  |  | 1 | 1 | 11094 | JAZMIN-BC-2:1
JAZMIN | JAZMIN BC-03 | 2023-10-26 | 1709 | 1615 | 55.8 | KERUI C-320-256-144 | 144 | 4/4 | 2 | 2.594 | 106 | 94 | 100 | 500-40" | 39.32 | 141.8 | 2415 | 67.5 | EMUL 70% | 26.2 | 3174 | 5978 | OK | OK | 0 | 2.145 | 400 | 1572.49 | 72 | 68 | 0.2 | 2 | 95 | 1466.19 | 28.9 | 0.18 | NO | 1653 | 1542.01 | SI | 50.7 | OZO CON REDUCCION @ 2,6 SPM, CON BOMBEO ESTABLE. LEVE RECUPERACION DE CONDICIONES DE BOMBEO. MODERADA SUMERGENCIA. ACENTUADO GOLPE DE FLUIDO CON INTERFERENCIA POR GAS. LEVE MANEJO DE SOLIDOS. V/V OPERATIVAS. SEGUIMIENTO. | 60.7 | 2.1 |  |  |  | 1 | 1 | 11095 | JAZMIN-BC-3:1
JAZMIN | JAZMIN BC-04 | 2023-10-26 | 1589.5 | 1488 | 68 | KERUI C-320-256-144 | 144 | 4/4 | 2 | 3.163 | 99 | 89 | 80 | NO VOLANTA | 47.79 | 142.3 | 2314 | 100.3 | EMUL 90% | 26.7 | 3542 | 5665 | OK | OK | 0 | 2.076 | 400 | 1492.18 | 29 | 29 | 0.3 | 1 | 100 | 1437.55 | 12.2 | 0.04 | NO | 1523.07 | 1501.67 | SI | 40.2 | POZO EN SEGUIMIENTO @ 3,2 SPM, CON BOMBEO ESTABLE. BAJA SUMERGENCIA. MODERADO GOLPE DE FLUIDO CON LEVE IPG. ALTA FRICCION FINALIZANDO LA CARRERA ASCENDENTE. . V/V OPERATIVAS. CONT SEGUIMIENTO. | 69.9 | 3.2 |  |  |  | 1 | 1 | 11096 | JAZMIN-BC-4:1
JAZMIN | JAZMIN BC-05 | 2023-10-26 | 1673.5 | 1547 | 29.1 | KERUI C-320-256-144 | 144 | 3/3 | 2.25 | 1.639 | 100 | 89 | 80 | 500-42" | 20.56 | 141.5 | 2988 | 28.2 | EMUL 90% | 28.4 | 4705 | 6614 | OK | LIFTED | 0 | 2.213 | 400 | 1707.52 | 0 | 0 | 0.3 | 0 | 100 | 1543.17 | 0.1 | 0.01 | NO | 1634.15 | 1543.47 | SI | 0.1 | POZO CON REDUCCION @ 1,6 SPM, CON BOMBEO ESTABLE. SIN SUMERGENCIA. MUY SEVERO GOLPE DE FLUIDO CON LEVE IPG. . MEJORA CON TS. | 64.5 | 1.2 |  |  |  | 1 | 1 | 11097 | JAZMIN-BC-5:1
JAZMIN | JAZMIN CJ-01 | 2023-10-26 | 1626 | 1543 | 38.2 | KERUI C-320-256-144 | 144 | 3/3 | 2 | 4.813 | 108 | 98 | 40 | NO VOLANTA | 26.79 | 142.4 | 2147 | 85.6 | EMUL 90% | 28.2 | 3807 | 6209 | OK | OK | 0.4 | 2.065 | 400 | 1468.4 | 50 | 49 | 0.6 | 1 | 98 | 1422.18 | 20.3 | 0.17 | NO | 1522.76 | 1465.65 | SI | 62.9 | POZO EN SEGUIMIENTO @ 4,8 SPM, CON BOMBEO ESTABLE. MEDIANA SUMERGENCIA. ACENTUADO GOLPE DE FLUIDO VISCOSO CON LEVE IPG. ALTA FRICCION EN LA BOMBA. V/V OPERATIVAS. EVALUAR LEVE REDUCCION DE SPM. NOTA: VARIADOR PRESENTA FALLA. | 67.5 | 5 |  |  |  | 1 | 1 | 11098 | JAZMIN-CJ-1:1
JAZMIN | JAZMIN CJ-02 | 2023-10-26 | 1609 | 1513 | 119.1 | KERUI C-320-256-144 | 129.6 | 2/3 | 2 | 2.071 | 115 | 99 | 40 | 500-39" | 92.5 | 128.7 | 2179 | 115 | EMUL 80% | 23.2 | 3834 | 5588 | LEVE CIERRE TARDIO & SL | OK | 1.3 | 1.683 | 400 | 1255.65 | 234 | 234 | 0.7 | 0 | 100 | 1492.15 | 96.9 | 0 | NO | 1500.8 | 1465.52 | SI | 144.6 | POZO CON REDUCCION @ 2,0 SPM, CON BOMBEO ESTABLE. ALTA SUMERGENCIA. CARTA LLENA. TV CON ESCURRIMIENTO & EVALUAR LEVE AUMENTO DE SPM. | 37.2 | 1.7 |  |  |  | 1 | 1 | 11099 | JAZMIN-CJ-2:1
JAZMIN | JAZMIN CJ-03 | 2023-10-26 | 1609.21 | 1526.42 | 37.3 | KERUI C-320-256-144 | 144 | 3/3 | 2 | 3.158 | 108 | 99 | 40 | 500-35" | 26.15 | 142.5 | 2215 | 54.9 | EMUL 80% | 28.3 | 3811 | 5913 | OK | OK | 0.1 | 2.182 | 400 | 1562.1 | 0 | 0 | 0.7 | 0 | 100 | 1431.81 | 0.3 | 0.01 | NO | 1551.85 | 1533.17 | NO | 0 | POZO CON AUMENTO @ 3,2 SPM, CON BOMBEO "ESTABLE". CAIDA DE NIVEL. SIN SUMERGENCIA. ACENTUADO GOLPE DE FLUIDO CON MANEJO DE SOLIDOS V/V OPERATIVAS. | 66.1 | 2.9 |  |  |  | 1 | 1 | 11100 | JAZMIN-CJ-3:1
JAZMIN | JAZMIN CQ-03 | 2023-10-26 | 1567.5 | 1492 | 36.6 | AMPSCOT C-320-256-144 | 144 | 3/3 | 2 | 2.965 | 97 | 90 | 20 | NO VOLANTA | 25.62 | 142.7 | 1981 | 50.6 | EMUL 88% | 23.2 | 3429 | 5371 | OK | OK | 0.1 | 2.064 | 400 | 1402.32 | 0 | 0 | 2.9 | 1 | 100 | 1358.84 | 3.4 | 0.07 | NO | 1396.5 | 1342.01 | SI | 71.8 | POZO CON LEVE AUMENTO @ 3.0 SPM, CON BOMBEO ESTABLE. CAIDA DE CONDICIONES & CAMBIO [ ] FLUIDO. SIN SUMERGENCIA. ACENTUADO GOLPE DE FLUIDO. MODERADO MANEJO DE SOLIDOS. V/V OPERATIVAS. EVALUAR REDUCCION DE SPM & MEJORA CON TS . | 46.5 | 1.7 |  |  |  | 1 | 1 | 11101 | JAZMIN-CQ-3:1
JAZMIN | JAZMIN T-01 | 2023-10-26 | 1529.5 | 1201 | 62 | AMPSCOT C-320-256-144a | 144 | 3/3 | 2 | 3.429 | 109 | 87 | 50 | NO VOLANTA | 43.45 | 142.8 | 1953 | 99.2 | EMUL 90% | 24.5 | 2880 | 5187 | OK | OK | 0.1 | 1.719 | 400 | 1268.06 | 75 | 75 | 0 | 0 | 100 | 1475.35 | 31.9 | 0.01 | NO | 1354.81 | 1281.97 | SI | 100.5 | POZO EN SEGUIMIENTO @ 3,4 SPM, CON BOMBEO ESTABLE. MODERADA SUMERGENCIA.ACENTUADO GOLPE DE FLUIDO CON LEVE IPG. V/V OPERATIVAS. CONT SEGUIMIENTO. | 61.8 | 3.1 |  |  |  | 1 | 1 | 11102 | JAZMIN-T-1:1
JAZMIN | JAZMIN T-02 | 2023-10-26 | 1630.5 | 1266 | 70 | AMPSCOT C-320-256-144a | 129.6 | 2/3 | 2 | 2.394 | 111 | 96 | 40 | 500-57" | 54.54 | 128.3 | 2027 | 78.1 | EMUL 70% | 25 | 4326 | 5039 | OK | LIFTED | 0 | 1.847 | 400 | 1366.1 | 110 | 109 | 0.2 | 1 | 100 | 1479.26 | 45.8 | 0.09 | NO | 1506.13 | 1330.46 | SI | 89.2 | POZO CON LEVE AUMENTO @ 2,4 SPM, CON BOMBEO UN POCO INESTABLE. BUENA SUMERGENCIA. MODERADA IPG. SV LEVANTADA. SEGUIMIENTO. | 53.5 | 2.1 |  |  |  | 1 | 1 | 11103 | JAZMIN-T-2:1
JAZMIN | JAZMIN W-01 | 2023-10-26 | 1631.17 | 1518.33 | 88.2 | AMPSCOT C-320-256-144a | 144 | 3/3 | 2.25 | 2.264 | 110 | 95 | 20 | NO VOLANTA | 61.85 | 142.6 | 2808 | 117.9 | EMUL 95% | 26.1 | 3655 | 5875 | LEVE PERDIDA DE CARGA | OK | 0 | 1.838 | 400 | 1371.59 | 231 | 171 | 0.8 | 14 | 74 | 1492.48 | 72.4 | 1.22 | NO | 1622.48 | 1541.96 | SI | 75.2 | POZO POST WS @ 2,3 SPM, CON BOMBEO ESTABLE. ALTO FLUJO DE GAS POR EL ANULAR: 14 MSCFD. BUENA SUMERGENCIA. MODERADA INTERFERENCIA POR GAS, LEVE MANEJO DE SOLIDOS. V/V OPERATIVAS. EVALUAR LEVE AUMENTO DE SPM. | 49.1 | 2.1 |  |  |  | 1 | 1 | 11104 | JAZMIN-W-1:1
JAZMIN | JAZMIN W-02 | 2023-10-26 | 1546.9 | 1421.8 | 112.2 | AMPSCOT C-320-256-144a | 144 | 3/3 | 2 | 5.056 | 124 | 96 | 30 | NO VOLANTA | 78.69 | 142.5 | 2234 | 264.5 | EMUL 70% | 25.9 | 3612 | 5530 | SL | OK | 2.5 | 1.911 | 400 | 1400.19 | 172 | 162 | 0.4 | 3 | 94 | 1465.4 | 67.8 | 0.26 | NO | 1572.16 | 1570.82 | SI | 57.3 | POZO EN SEGUIMIENTO @ 5,0 SPM, CON BOMBEO ESTABLE. ALTA SUMERGENCIA. MODERADA INTERFERENCIA POR GAS. LEVE MANEJO DE SOLIDOS. SEGUIMIENTO. | 54.9 | 4.6 |  |  |  | 1 | 1 | 11105 | JAZMIN-W-2:1
JAZMIN | JAZMIN Y-01 | 2023-10-26 | 1648 | 1533 | 115.8 | ZIMEC C-456-256-144 | 144 | 4/4 | 2 | 2.264 | 119 | 101 | 40 | NO VOLANTA | 80.5 | 143.8 | 2244 | 122.3 | EMUL 84% | 24.5 |  |  | FUGA |  |  | 2.23 | 400 | 1575.32 | 3 | 3 | 0.6 | 1 | 99 | 1409.58 | 1.3 | 0.09 | NO | 1579 | 1542.15 | SI | 30.5 | POZO EN SEGUIMIENTO @ 2,3 SPM, CON BOMBEO ESTABLE. BAJA SUMERGENCIA. DINAGRAMA CON POCAS CARTAS DEBIDO A QUE EN LA TOMA DE ESTE REGISTRO SE APAGA LA UBM POR CORTE ELECTRICO Y POR TANTO NO SE TOMA PRUEBA DE V/VS. CARTA PRESENTA TV CON FUGA. SE REPROGRAMA PARA LA OTRA SEMANA. | 41.6 | 2.1 |  |  |  | 1 | 1 | 11106 | JAZMIN-Y-1:1
JAZMIN | JAZMIN AE-04 | 2023-10-27 | 1665 | 1176 |  | LUFKIN C-456D-256-144 | 144 | 4/4 | 2 | OFF | 77 | 79 | 0 | OFF |  |  |  |  | OFF | [6 empty] | 1.375 | 400 | 970.46 | 302 | 302 | 0.1 | 1 | 100 | 1411.58 | 125.3 | 0.13 | NO | 1345 | 1224.14 | SI | 239.3 | POZO NO BOMBEA ENCONTRADO APAGADO, CON PROBLEMAS DEL VARIADOR PARA ENCENDERLO, SIN CORRIENTE CON AISLAMIENTO ELECTRICO DEL POZO. SE TOMA NIVEL ESTATICO: 970.46 FT. SBHP:251.6 PSIG. | [5 empty] | 1 | 0 | 11107 | JAZMIN-AE-4:1
JAZMIN | JAZMIN AF-02 | 2023-10-27 | 1655.35 | 1482.7 | 135.4 | AMPSCOT C-320-256-144a | 144 | 3/3 | 2.25 | 2.49 | 246 | 65 | 20 | 500-25" | 94.96 | 142.5 | 2943 | 198.9 | AGUA 90% | 27.5 | 3752 | 6318 | SL | OK | 3.7 | [11 empty] | NO | 1719.03 | 1647.46 | SI |  | POZO POST INYECCION @ 2,5 SPM, CON BOMBEO ESTABLE. CARTA LLENA CON LEVE MANEJO DE SOLIDOS. . EVALUAR LEVE AUMENTO DE SPM. NO SE TOMA NIVEL ACUSTICO DEBIDO A LA ALTA TEMPERATURA EN EL ANULAR: 165 °F | 51.5 | 2.7 |  |  |  | 0 | 1 | 11108 | JAZMIN-AF-2:1
JAZMIN | JAZMIN AH-02 | 2023-10-27 | 1808.06 | 1324.12 | 102.2 | LUFKIN M-456D-256-144 | 111.851 | 1/3 | 2 | 2.174 | 117 | 86 | 70 | NO VOLANTA | 92.31 | 110.7 | 1995 | 103.6 | EMUL 90% | 20.1 | 3233 | 4505 | OK | OK | 0.1 | 1.384 | 400 | 997.53 | 316 | 214 | 0.5 | 21 | 68 | 1441.52 | 90.2 | 2.03 | NO | 1359.1 | 1285.01 | SI | 219.4 | POZO CON REDUCCION @ 2,2 SPM, CON BOMBEO ESTABLE. RECUPERA CONDICIONES. ALTO FLUJO DE GAS POR EL ANULAR: 21 MSCFD. ALTA SUMERGENCIA. CARTA LLENA CON SV CON ESCURRIMIENTO. EVALUAR AUMENTO DE SPM. | 38.6 | 1.6 |  |  |  | 1 | 1 | 11109 | JAZMIN-AH-2:1
JAZMIN | JAZMIN AP-01 | 2023-10-27 | 1416 | 1186 | 60.5 | LUFKIN M-320-213-120 | 104.046 | 2/3 | 2 | 3.502 | 108 | 96 | 50 | NO VOLANTA | 59.13 | 102.4 | 1804 | 98.8 | CRUDO GAS 40% | 28.8 | 3100 | 4832 | DEFICIENTE | OK | 1.6 | 1.526 | 400 | 1093.35 | 111 | 101 | 0.4 | 4 | 91 | 1432.96 | 42 | 0.42 | NO | 1223 | 1156.2 | SI | 109.9 | POZO CON AUMENTO @ 3,5 SPM, CON BOMBEO ESTABLE. RECUPERA NIVEL. BUENA SUMERGENCIA. TV CON DEFICIENCIA, PERDIDA DE CARGA & LEVE CIERRE TARDIO. INTERFERENCIA POR GAS. STUFFING AJUSTADO. EVALUAR POR OPTIMIZACION PARA CB. | 52.4 | 3 |  |  |  | 1 | 1 | 11110 | JAZMIN-AP-1:1
JAZMIN | JAZMIN AP-02 | 2023-10-27 | 1525.5 | 1296 | 42.5 | ZIMEC C-456-256-144 | 144 | 4/4 | 2 | 1.85 | 97 | 90 | 50 | NO VOLANTA | 29.97 | 141.9 | 1884 | 36.7 | AGUA CRUDO 60% | 29.3 | 3098 | 4809 | LEVE CIERRE TARDIO | OK | 0 | 1.817 | 400 | 1309.76 | 38 | 24 | 2.2 | 28 | 62 | 1441.68 | 12.6 | 2.39 | SI | 1360 | 1207.92 | SI | 52.5 | POZO EN SEGUIMIENTO @ 1,8 SPM, CON BOMBEO ESTABLE. CAIDA DE CONDICIONES DE BOMBEO CON AUMENTO DE FLUJO DE GAS EN EL SISTEMA. ALTO FLUJO DE GAS POR EL ANULAR: 28 MSCFD. BAJA SUMERGENCIA. ACENTUADO GOLPE DE FLUIDO CON INTERFERENCIA POR GAS, ALTA FRICCION. V/V OPERATIVAS. NOTA: UBM CONTINUA CON FRENO DISTENDIDO. | 80.5 | 3 |  |  |  | 1 | 1 | 11111 | JAZMIN-AP-2:1
JAZMIN | JAZMIN AP-03 | 2023-10-27 | 1518.5 | 1271 | 49.6 | LUFKIN C-320D-213-120 | 120 | 3/3 | 2 | 2.11 | 99 | 91 | 50 | NO VOLANTA | 41.72 | 118.8 | 1933 | 48.8 | CRUDO 20% | 26.2 | 2621 | 4574 | OK | OK | 0.3 | [11 empty] | NO | 1451.76 | 1242.68 | SI |  | POZO EN SEGUIMIENTO @ 2,1 SPM, CON BOMBEO ESTABLE. ACENTUADO GOLPE DE FLUIDO CON LEVE INTERFERENCIA POR GAS. CARTA MUESTRA UN LEVE DISMINUCION DE CARGA POSIBLEMENTE DESGASTE DEL PISTON. V/V OPERATIVAS. CONT. SEGUIMIENTO. NO SE TOMA NIVEL ACUSTICO DEBIDO A CON ESPIGA REQUINTADA VALVULA DURA. | 52.5 | 1.6 |  |  |  | 0 | 1 | 11112 | JAZMIN-AP-3:1
JAZMIN | JAZMIN AP-04 | 2023-10-27 | 1492.5 | 1243 | 49.4 | AMERICAN C-320-256-120a | 92.093 | 1/3 | 2 | 1.474 | 99 | 90 | 50 | 500-1´ | 54.71 | 90.3 | 1983 | 34 | EMUL 50% | 24.9 | 3534 | 5054 | OK | OK | 0 | 1.791 | 400 | 1275.52 | 125 | 109 | 0.3 | 5 | 87 | 1424.36 | 45.9 | 0.5 | NO | 1400.37 | 1400.37 | SI | 83.5 | POZO EN SEGUIMIENTO @ 1,5 SPM, CON BOMBEO ESTABLE. LEVE MEJORIA DE CONDICIONES DE BOMBEO. BUENA SUMERGENCIA. MODERADA INTERFERENCIA POR GAS CON FRICCION. STUFFING AJUSTADO. V/V OPERATIVAS. | 61.7 | 1.2 |  |  |  | 1 | 1 | 11113 | JAZMIN-AP-4:1
JAZMIN | JAZMIN AP-06 | 2023-10-27 | 1488.94 | 1259.88 | 40 | LUFKIN C-320-256-144a | 144 | 3/3 | 2 | 1.538 | 99 | 90 | 50 | 500-1´50" | 28.03 | 142.7 | 1939 | 28.7 | EMUL 88% | 21 | 2755 | 4740 | LIGERO CIERRE TARDIO | OK | 0.4 | 1.93 | 400 | 1381.62 | 0 | 0 | 0.2 | 4 | 90 | 1431.73 | 0.2 | 0.51 | NO | 1367.23 | 1255.1 | SI | 35.8 | POZO CON REDUCCION @ 1,5 SPM, CON BOMBEO ESTABLE. SIN SUMERGENCIA. LIGERO CIERRE TARDIO EN LA TV,MUY SEVERO GOLPE DE FLUIDO CON LEVE INTERFERENCIA POR GAS. LEVE MANEJO DE SOLIDOS. V/V OPERATIVAS. SEGUIMIENTO HASTA OPTIMIZAR CON TS. | 47.4 | 1 |  |  |  | 1 | 1 | 11114 | JAZMIN-AP-6:1
JAZMIN | JAZMIN AP-07 | 2023-10-27 | 1879.48 | 1325.97 | 69.7 | LUFKIN C-320-213-120 | 120 | 4/4 | 2 | 5.556 | 111 | 91 | 50 | NO VOLANTA | 59.93 | 116.3 | 2145 | 180.6 | EMUL 86% | 43.6 | 3814 | 6941 | SL | OK | 2 | 1.838 | 400 | 1362.91 | 189 | 163 | 0.1 | 6 | 87 | 1483.04 | 68.5 | 0.49 | SI | 1622.9 | 1390.53 | SI | 144.1 | POZO EN SEGUIMIENTO @ 5,5 SPM, CON BOMBEO ESTABLE. BUENA SUMERGENCIA. MODERADO GOLPE DE FLUIDO VISCOSO CON LEVE INTERFERENCIA POR GAS. STUFFING MUY AJUSTADO. LIGERO MANEJO DE SOLIDOS. CONT. SEGUIMIENTO. | 104.2 | 10 |  |  |  | 1 | 1 | 11115 | JAZMIN-AP-7:1
JAZMIN | JAZMIN AP-08 | 2023-10-27 | 1920.5 | 1384 | 45 | LUFKIN C-320-213-120 | 120 | 3/3 | 2 | 5.202 | 141 | 109 | 50 | NO VOLANTA | 38.8 | 116.1 | 2669 | 109.3 | EMUL 90% | 42.6 | 3911 | 6928 | OK | OK | 0 | 2.239 | 400 | 1624.27 | 384 | 335 | 0.1 | 11 | 78 | 1450.89 | 137.5 | 0.82 | SI | 2145 | 1757.38 | SI | 70 | POZO EN SEGUIMIENTO @ 5,2 SPM, CON BOMBEO ESTABLE. ALTA SUMERGENCIA. ACENTUADA INTERFERENCIA POR GAS. MANEJO DE SOLIDOS. FUERTE GP DE BOMBA. V/V OPERATIVAS. | 94.8 | 5.6 |  |  |  | 1 | 1 | 11116 | JAZMIN-AP-8:1
JAZMIN | JAZMIN B-01 | 2023-10-27 | 1631.5 | 1506 | 108.6 | AMPSCOT C-320-256-144a | 144 | 3/3 | 2 | 2.233 | 117 | 106 | 20 | NO VOLANTA | 76.27 | 142.3 | 2138 | 113.1 | EMUL 94% | 30.6 | 3502 | 6053 | LL | OK | 0.7 | 2.241 | 400 | 1562.24 | 25 | 24 | 1.1 | 1 | 100 | 1394.24 | 9.5 | 0.08 | NO | 1588.7 | 1506.99 | NO | 27.5 | POZO EN SEGUIMIENTO @ 2,2 SPM, CON BOMBEO ESTABLE. MODERADA SUMERGENCIA. MODERADO GOLPE DE FLUIDO ALTA FRICCION EN LA BOMBA. STUFFING AJUSTADO. SEGUIMIENTO. NOTA: POZO AL SISTEMA PERO ENCONTRADO A LA ATMOSFERA POR SOLICITUD DE APOYO ABRIR VALVULA DURA PARA ABRIR. | 87.6 | 3.8 |  |  |  | 1 | 1 | 11117 | JAZMIN-B-1:1
JAZMIN | JAZMIN BI-01 | 2023-10-27 | 1690.5 | 1559 | 43.7 | AMPSCOT C-320-256-144a | 144 | 3/3 | 2 | 3.666 | 112 | 99 | 110 | 500-1´20" | 30.92 | 141.3 | 2605 | 74.7 | EMUL 60% | 30.4 | 3533 | 6359 | OK | OK | 0 | 2.161 | 400 | 1625.31 | 52 | 47 | 0.9 | 3 | 92 | 1504.22 | 19.1 | 0.26 | NO | 1682 | 1604.87 | SI | 22.4 | POZO CON REDUCCION @ 3,7SPM, CON BOMBEO ESTABLE. LEVE MEJORA DE CONDICIONES. MEDIANA SUMERGENCIA. ACENTUADO GOLPE DE FLUIDO CON LEVE INTERFERENCIA POR GAS. CON FRICCION. STUFFING AJUSTADO. V/V OPERATIVAS. | 80.3 | 5.4 |  |  |  | 1 | 1 | 11118 | JAZMIN-BI-1:1
JAZMIN | JAZMIN BI-02 | 2023-10-27 | 1604.5 | 1488 | 71.4 | AMPSCOT C-320-256-144a | 144 | 3/3 | 2 | 1.869 | 105 | 92 | 110 | NO VOLANTA | 50.1 | 142.6 | 2308 | 62.3 | EMUL 90% | 27.7 | 3236 | 5614 | OK | OK | 0.1 | 1.866 | 400 | 1372.55 | 91 | 91 | 1 | 1 | 100 | 1471.12 | 37.5 | 0.08 | NO | 1468 | 1432.81 | SI | 96.9 | POZO CON REDUCCION @ 1,7 SPM, CON BOMBEO ESTABLE. MODERADA SUMERGENCIA. MODERADA IPG CON ALTA FRICCION. V/V OPERATIVAS. | 72.1 | 2.6 |  |  |  | 1 | 1 | 11119 | JAZMIN-BI-2:1
JAZMIN | JAZMIN BJ-02 | 2023-10-27 | 1993 | 1722 | 124 | AMPSCOT C-320-256-144a | 129.6 | 2/3 | 2 | 3.888 | 103 | 97 | 80 | NO VOLANTA | 96.79 | 128.1 | 3039 | 224.9 | EMUL 90% | 27.5 | 4659 | 6160 | SL | OK | 2.5 | 0.622 | 800 | 396.19 | 1562 | 441 | 12.3 | 213 | 24 | 1273.93 | 197.9 | 15.51 | NO | 2092.92 | 1957.59 | SI | 159.8 | POZO CON AUMENTO @ 3,9 SPM, CON BOMBEO ESTABLE. SE ENCONTRO CON VALVULAS CERRADAS, LUEGO DE DESPRESIONAR SE TOMO REGISTROS: NIVEL CON ALTO RUIDO & GAS CON ALTO FLUJO DE GAS: 213 MSCFD. ALTA SUMERGENCIA. CHP ALTO: 12,3 PSI. CARTA LLENA. SEGUIMIENTO Y SE REPROGRAMA NUEVAMENTE. | 40.8 | 2.4 |  |  |  | 1 | 1 | 11120 | JAZMIN-BJ-2:1
JAZMIN | JAZMIN BJ-03 | 2023-10-27 | 1561.5 | 1426 | 102 | AMPSCOT C-320-256-144 | 144 | 3/3 | 2 | 3.125 | 112 | 103 | 110 | EMPAQUES MALOS | 71.63 | 142.4 | 2389 | 148.6 | EMUL 90% | 24.9 | 3526 | 5538 | SL | OK | 2.3 | 2.038 | 400 | 1440.1 | 62 | 51 | 0.6 | 9 | 82 | 1413.25 | 21 | 0.71 | NO | 1502 | 1499.6 | SI | 44 | POZO EN SEGUIIMENTO @ 3,1 SPM, CON BOMBEO ESTABLE. MODERADA SUMERGENCIA. MODERADO GOLPE DE FLUIDO CON LEVE INTERFERENCIA POR GAS. CON RESTRICCION CASI FINALIZANDO LA CARRERA ASCENDENTE. MANEJO DE SOLIDOS . CONT. SEGUIMIENTO. | 55 | 2.3 |  |  |  | 1 | 1 | 11121 | JAZMIN-BJ-3:1
JAZMIN | JAZMIN BJ-04 | 2023-10-27 | 1669 | 1523 | 46.8 | AMPSCOT C-320-256-144a | 144 | 3/3 | 2 | 2.586 | 117 | 98 | 80 | NO VOLANTA | 32.78 | 142.8 | 2150 | 56.4 | EMUL 80% | 25.7 | 3712 | 5372 | OK | OK | 0 | [11 empty] | NO | 1469.24 | 1391.42 | SI |  | POZO EN SEGUIMIENTO @ 2,5 SPM, CON BOMBEO INESTABLE. MERMA DE WHT & MEJORA % EFF BOMBA. ACENTUADO GOLPE DE FLUIDO CON LEVE INTERFERENCIA POR GAS. V/V OPERATIVAS. NO SE TOMA NIVEL ACUSTICO DEBIDO A DETERIORO DE LA ESPIGA DE LA VALVULA ANULAR. | 69.1 | 2.4 |  |  |  | 0 | 1 | 11122 | JAZMIN-BJ-4:1
JAZMIN | JAZMIN C-02 | 2023-10-27 | 1430 | 1217 | 104.4 | AMPSCOT C-320-256-144a | 144 | 3/3 | 2 | 4.959 | 131 | 98 | 70 | NO VOLANTA | 73.09 | 142.9 | 2091 | 241.5 | EMUL 90% | 23.7 | 3346 | 5322 | OK | OK | 0.4 | 1.712 | 400 | 1257.66 | 116 | 110 | 1 | 2 | 95 | 1469.22 | 45.3 | 0.21 | NO | 1373.5 | 1373.43 | SI | 70 | POZO EN SEGUIMIENTO @ 5.0 SPM, CON BOMBEO ESTABLE. BUENA SUMERGENCIA. MODERADA INTERFERENCIA POR GAS. MANEJO DE SOLIDOS. V/V OPERATIVAS. SEGUIMIENTO. | 50.1 | 3.5 |  |  |  | 1 | 1 | 11123 | JAZMIN-C-2:1
JAZMIN | JAZMIN H-01 | 2023-10-27 | 1562 | 1375 |  | AMPSCOT C-456-256-144 | 144 | 4/4 | 2 | 1.8 | 107 | 99 | 50 | NO VOLANTA |  |  |  |  | EMUL 90% | [6 empty] | 1.861 | 400 | 1373.42 | 192 | 120 | 0.8 | 28 | 61 | 1476 | 51.1 | 2.4 | NO | 1572.26 | 1539.57 | SI | 47 | POZO CON LEVE AUMENTO @ 1.8 SPM, CON BOMBEO ESTABLE. NIVIEL CON RUIDO Y GAS, BUENA SUMERGENCIA. ALTO FLJO DE GAS POR EL ANULAR: 28 MSCFD. REVISON SI EL CAMBIO DE SPM ES ACORDE AL HISTORICO. NO SE TOMA DINAGRAMA, NO HAY CONDICIONES SEGURAS PARA INSTALAR LA CELDA, LA GRAPA DEL CARRIER BAR PEGA MUY FUERTE EN EL CABEZOTE DE LA UNIDAD Y PUEDE EXPULSAR LA CELDA HT. ALARGAR GUAYA. | [5 empty] | 1 | 0 | 11124 | JAZMIN-H-1:1
JAZMIN | JAZMIN H-06 | 2023-10-27 | 1665.5 | 1529 | 20.3 | KERUI C-320-256-144 | 144 | 3/3 | 2 | 6.228 | 115 | 112 | 50 | NO VOLANTA | 14.47 | 140.1 | 2405 | 58.9 | EMUL 86% | 36.7 | 3569 | 6957 | SL | OK | 1.6 | 2.15 | 400 | 1477.71 | 179 | 165 | 0.7 | 3 | 92 | 1374.62 | 68.9 | 0.28 | NO | 1674.7 | 1584.9 | NO | 65.4 | POZO EN SEGUIMIENTO @ 6,2 SPM, CON BOMBEO ESTABLE. ALTA SUMERGENCIA. CON CARTA CON AUMENTO DE CARGAS EN LA VARILLA -BOMBA Y TV. SE REPROGAMA PARA EL LUNES 30 OCT. | 105.7 | 13.4 |  |  |  | 1 | 1 | 11125 | JAZMIN-H-6:1
JAZMIN | JAZMIN M-02 | 2023-10-27 | 1273.5 | 991 | 92.1 | AMPSCOT C-320-256-144 | 144 | 4/4 | 2 | 3.947 | 165 | 100 | 60 | NO VOLANTA | 64.5 | 142.8 | 2144 | 169.5 | EMUL 90% | 22.2 | 3226 | 5255 | OK | OK | 0.1 | 1.474 | 400 | 1060.3 | 314 | 276 | 2.3 | 8 | 82 | 1438.67 | 116.6 | 0.94 | NO | 1381 | 1367.96 | SI | 73.4 | POZO CON AUMNTO @ 3,9 SPM, CON BOMBEO ESTABLE. ALTA SUMERGENCIA. MODERADA INTERFERENCIA POR GAS. MANEJO LEVE DE SOLIDOS. V/V OPERATIVAS. SEGUIMIENTO. | 52 | 2.8 |  |  |  | 1 | 1 | 11126 | JAZMIN-M-2:1
JAZMIN | JAZMIN M-03 | 2023-10-27 | 1464.5 | 1139 | 88.4 | AMPSCOT C-320-256-144 | 144 | 4/4 | 2 | 2.699 | 116 | 88 | 80 | NO VOLANTA | 62.05 | 142.5 | 2119 | 111.3 | EMUL 80% | 21.6 | 3115 | 4995 | OK | OK | 0.1 | 1.655 | 400 | 1205.95 | 210 | 176 | 0.3 | 8 | 82 | 1457.34 | 60.6 | 0.82 | NO | 1498.2 | 1306.7 | SI | 52.4 | POZO EN SEGUIMIENTO @ 2,7 SPM, CON BOMBEO "ESTABLE". BUENA SUMERGENCIA. MODERADO GOLPE DE FLUIDO CON LEVE INTERFERENCIA POR GAS. LEVE MANEJO DE SOLIDOS. V/V OPERATIVAS. EVALUAR LEVE AUMENTO DE SPM. | 52 | 2.1 |  |  |  | 1 | 1 | 11127 | JAZMIN-M-3:1
JAZMIN | JAZMIN M-04 | 2023-10-27 | 1406.5 | 1143 | 132.1 | AMPSCOT C-320-256-144 | 144 | 4/4 | 2 | 1.495 | 167 | 114 | 60 | NO VOLANTA | 92.41 | 143 | 2241 | 92.1 | EMUL 90% | 23.1 | 3376 | 5449 | SL | OK | 1.5 | 2.158 | 600 | 1261.35 | 238 | 232 | 0.2 | 2 | 95 | 1169 | 97.9 | 0.22 | SI | 1543.5 | 1436.21 | SI | 50 | POZO CON REDUCCION @ 1,5 SPM, CON BOMBEO ESTABLE. NIVEL CON RUIDO & GAS. ALTA SUMERGENCIA.CARTA LENA CON MANEJO DE SOLIDOS Y APORTE DE GAS.STUFFING AJUSTADO. EVALUAR AUMENTO DE SPM. NOTA: SE HACE SEGUNDO DISPARO CON 600 PSI NIVEL CON RUIDO | 43.3 | 1.5 |  |  |  | 1 | 1 | 11128 | JAZMIN-M-4:1
JAZMIN | JAZMIN S-06 | 2023-10-27 | 1595 | 1250 | 10.9 | AMPSCOT C-320-256-144 | 144 | 4/4 | 2 | 2.679 | 121 | 89 | 60 | NO VOLANTA | 7.72 | 141.6 | 2028 | 13.7 | EMUL 86% | 22.9 | 3197 | 5067 | OK | OK | 0.1 | [11 empty] | NO | 1560 | 1341.58 | SI |  | POZO CON LEVE AUMENTO @ 2,7SPM, CON BOMBEO ESTABLE. LIGERO CIERRE TARDIO DE LA TV. MUY SEVERO GOLPE DE FLUIDO CON LEVE INTERFERENCIA POR GAS. V/V OPERATIVAS. EVALUAR DISMINUCION @ 2.4 SPM NO SE TOMA NIVEL ACUSTICO DEBIDO A POZO CON ALTO APORTE DE GAS - POZO PRESIONADO | 49.8 | 2 |  |  |  | 0 | 1 | 11129 | JAZMIN-S-6:1
JAZMIN | JAZMIN AN-02 | 2023-10-28 | 1515.63 | 1354.27 | 42.8 | AMPSCOT C-456-256-144 | 144 | 4/4 | 2 | 5.505 | 119 | 86 | 60 | NO VOLANTA | 30 | 142.7 | 2124 | 109.9 | EMUL 86% | 29 | 3452 | 5319 | LEVE CIERRE TARDIO | OK | 0 | 1.882 | 400 | 1385.45 | 67 | 60 | 0.4 | 4 | 89 | 1472.31 | 24.8 | 0.49 | NO | 1461 | 1403.71 | SI | 45 | POZO CON AUMENTO @ 5.5 SPM CON BOMBEO ESTABLE. DESCENSO DE CONDICONES DE BOMBEO. MODERADA SUMERGENCIA. LEVE CIERRE TARDIO EN LA TV. GP DE FLUIDO CON IPG. MANEJO DE SOLIDOS. V/V OPERATIVAS. EVALUAR LEVE REDUCCION DE SPM & REESPACIAR. | 78.4 | 3.9 |  |  |  | 1 | 1 | 11130 | JAZMIN-AN-2:1
JAZMIN | JAZMIN AN-03 | 2023-10-28 | 1900.5 | 1675 | 41.9 | AMPSCOT C-320-256-144 | 115.2 | 2/4 | 2.25 | 3.571 | 123 | 118 | 60 | NO VOLANTA | 37.1 | 113 | 2982 | 88.4 | EMUL 90% | 24.9 | 3449 | 6179 | OK | OK | 0.1 | 1.935 | 400 | 1386.54 | 166 | 166 | 0.5 | 0 | 100 | 1433.11 | 69.7 | 0.03 | NO | 1557.49 | 1535.6 | SI | 221.7 | POZO CON LEVE REDUCCION @ 3.5 SPM CON BOMBEO ESTABLE. BUENA SUMERGENCIA. ACENTUADO GP DE FLUIDO . MANEJO DE SOLIDOS. V/V OPERATIVAS. CONT. SEGUIMIENTO. | 51.7 | 1.9 |  |  |  | 1 | 1 | 11131 | JAZMIN-AN-3:1
JAZMIN | JAZMIN AN-04 | 2023-10-28 | 1739.5 | 1359 | 16.3 | AMPSCOT C-456-256-144 | 144 | 3/3 | 2 | 1.533 | 101 | 92 | 60 | NO VOLANTA | 11.42 | 142.7 | 2048 | 11.7 | EMUL 70% | 24.7 | 4017 | 5810 | OK | OK | 0 | 1.893 | 400 | 1376.51 | 27 | 24 | 0.2 | 3 | 92 | 1454.31 | 10.8 | 0.29 | SI | 1406.8 | 1353.88 | SI | 134.9 | POZO CON REDUCCION @ 1,5 SPM, CON BOMBEO ESTABLE. BAJA SUMERGENCIA. MUY SEVERO GOLPE DE FLUIDO CON LIGERA INTERFERENCIA POR GAS. V/V OPERATIVAS. SEGUIMIENTO & MEJORA CON TS. | 43.2 | 0.7 |  |  |  | 1 | 1 | 11132 | JAZMIN-AN-4:1
JAZMIN | JAZMIN AN-05 | 2023-10-28 | 1509.62 | 1366.25 | 85.1 | AMPSCOT C-456-256-144 | 144 | 4/4 | 2 | 4.523 | 88 | 86 | 60 | NO VOLANTA | 59.91 | 142.1 | 2090 | 179.6 | EMUL 80% | 21 | 2572 | 4653 | LIGERO CIERRE TARDIO & LL | OK | 2.3 | 1.897 | 400 | 1340.39 | 91 | 80 | 1.1 | 5 | 88 | 1413.17 | 35.2 | 0.45 | SI | 1436 | 1387.16 | SI | 63.9 | POZO CON LEVE REDUCCION @ 4,5 SPM, CON BOMBEO UN POCO INESTABLE. MEJORA COND. BOMBEO. MODERADA SUMERGENCIA. MODERADO GOLPE DE FLUIDO CON LEVE INTERFERENCIA POR GAS. SEGUIMIENTO. | 51.8 | 3.7 |  |  |  | 1 | 1 | 11133 | JAZMIN-AN-5:1
JAZMIN | JAZMIN AN-06 | 2023-10-28 | 1675.16 | 1545.33 | 83.6 | AMPSCOT C-456-256-144 | 144 | 3/3 | 2 | 6.122 | 133 | 99 | 60 | NO VOLANTA | 58.68 | 142.4 | 2323 | 238.7 | EMUL 80% | 34.7 | 3654 | 5628 | LIGERO CIERRE TARDIO & SL. | OK | 2.5 | 2.034 | 400 | 1521.82 | 114 | 106 | 0.5 | 3 | 93 | 1496.38 | 45.1 | 0.23 | NO | 1650 | 1539.07 | SI | 54.8 | POZO EN SEGUIMIENTO @ 6,1 SPM, CON BOMBEO ESTABLE. DESCESO DE COND. DE BOMBEO. BUENA SUMERGENCIA. MODERADO GOLPE DE FLUIDO CON LEVE INTERFERENCIA POR GAS. ALTA FRICCION. EVALUAR REDUCCION DE SPM. | 103.2 | 12.5 |  |  |  | 1 | 1 | 11134 | JAZMIN-AN-6:1
JAZMIN | JAZMIN AN-07 | 2023-10-28 | 1646 | 1517 | 6 | ZIMEC C-456-256-144 | 115.2 | 2/4 | 2 | 2.381 | 86 | 84 | 60 | NO VOLANTA | 5.29 | 113.2 | 2203 | 6.7 | GAS CRUDO 20% | 32.4 | 3934 | 4875 | PERDIDA DE CARGA | LIFTED | 0 | 2.038 | 400 | 1481.46 | 63 | 43 | 1 | 19 | 68 | 1453.83 | 19.6 | 1.6 | SI | 1551.6 | 1451.94 | SI | 49.4 | POZO EN SEGUIMIENTO @ 2,4 SPM, CON BOMBEO ESTABLE. POZO FRIO & BLOQUEANDOSE POR GAS. . APORTE DE FLUIDO VISCOSO. ALTO FLUJO DE GAS POR EL ANULAR. MODERADA SUMERGENCIA. MUY SEVERO GOLPE DE FLUIDO REESPACIAR & EVALUAR TS. | 86.1 | 3.8 |  |  |  | 1 | 1 | 11135 | JAZMIN-AN-7:1
JAZMIN | JAZMIN AN-08 | 2023-10-28 | 1657.61 | 1517.22 | 59.2 | AMPSCOT C-456-305-144 | 144 | 4/4 | 2 | 3.523 | 125 | 102 | 60 | NO VOLANTA | 41.69 | 142.1 | 2462 | 97.3 | EMUL 70% | 22 | 3677 | 5407 | PERDIDA DE CARGA | OK | 0.1 | 2.366 | 400 | 1720.61 | 0 | 0 | 0.2 | 3 | 93 | 1454.45 | 0.3 | 0.22 | SI | 1704.18 | 1596.66 | SI | 0.2 | POZO EN SEGUIMIENTO @ 3,5 SPM, CON BOMBEO ESTABLE. SIN SUMERGENCIA. ACENTUADO GOLPE DE FLUIDO CON LEVE INTERFERENCIA POR GAS. MANEJO DE SOLIDOS. REESPACIAR. | 58.2 | 2.9 |  |  |  | 1 | 1 | 11136 | JAZMIN-AN-8:1
JAZMIN | JAZMIN AN-09 | 2023-10-28 | 1476.16 | 1355.33 | 37.5 | AMPSCOT C-456-256-144 | 144 | 4/4 | 2 | 2.016 | 102 | 93 | 60 | 500-41" | 26.32 | 142.6 | 2179 | 35.3 | EMUL 90% | 21.9 | 3157 | 4977 | LIGERO CIERRE TARDIO | OK | 0 | 1.976 | 400 | 1444.17 | 0 | 0 | 0.2 | 1 | 98 | 1461.71 | 0.2 | 0.11 | NO | 1435.78 | 1400.14 | SI | 13.8 | POZO EN SEGUIMIENTO @ 2,0 SPM, CON BOMBEO ESTABLE. SIN SUMERGENCIA. ACENTUADO GOLPE DE FLUIDO CON LEVE MANEJO DE SOLIDOS. V/V OPERATIVAS. SEGUIMIENTO & MEJORA CON TS. | 45.8 | 1 |  |  |  | 1 | 1 | 11137 | JAZMIN-AN-9:1
JAZMIN | JAZMIN AN-10 | 2023-10-28 | 1509.72 | 1386.44 | 100.3 | AMPSCOT C-456-256-144 | 144 | 4/4 | 2 | 1.355 | 98 | 92 | 60 | NO VOLANTA | 70.31 | 142.7 | 2113 | 63.4 | EMUL 90% | 26 | 3830 | 5630 | OK | OK | 0.3 | 1.942 | 400 | 1444.9 | 0 | 0 | 0.3 | 1 | 98 | 1488.05 | 0.1 | 0.14 | NO | 1434.97 | 1408.37 | SI | 28 | POZO CON REDUCCION @ 1,4 SPM, CON BOMBEO ESTABLE. DESCENSO DE WHT. SIN SUMERGENCIA. MODERADO GOLPE DE FLUIDO. V/V OPERATIVAS. | 52.2 | 1.4 |  |  |  | 1 | 1 | 11138 | JAZMIN-AN-10:1
JAZMIN | JAZMIN AN-11 | 2023-10-28 | 2181.1 | 1995.21 | 68 | LUFKIN C-640D-305-168 | 168 | 4/4 | 2 | 4.489 | 118 | 88 | 60 | 500-2´50" | 41.97 | 162.1 | 3172 | 142.5 | AGUA 100% | 39 | 5108 | 8885 | LEVE CIERRE TARDIO | OK | 0 | 3.184 | 400 | 1951.64 | 233 | 233 | 0.2 | 0 | 100 | 1225.91 | 106.3 | 0.04 | SI | 2199 | 2088.67 | SI | 98.6 | POZO POST INYECCION @ 4,5 SPM, CON BOMBEO ESTABLE. BUENA SUMERGENCIA. ACENTUADO GOLPE DE FLUIDO. CON CARGAS VIBRACIONALES EN AMBAS CARRERAS POR VELOCIDAD DE OPERACION & POSIBLE MANEJO DE SOLIDOS. GP DE BOMBA FINALIZANDO LA CARRERA DESCENDENTE. V/V OPERATIVAS. EVALUAR LEVE REDUCCION DE SPM. | 127 | 6.7 |  |  |  | 1 | 1 | 11139 | JAZMIN-AN-11:1
JAZMIN | JAZMIN CI-02 | 2023-10-28 | 1579.5 | 1439 | 31.9 | KERUI C-320-256-144 | 144 | 4/4 | 2.25 | 1.569 | 92 | 87 | 90 | NO VOLANTA | 22.59 | 141.3 | 2847 | 29.6 | CRUDO 30% | 26.1 | 3597 | 6412 | OK | OK | 0.2 | 1.927 | 400 | 1396.1 | 43 | 36 | 1 | 7 | 85 | 1448.98 | 14.7 | 0.57 | NO | 1438.91 | 1438.88 | NO | 70.8 | POZO CON REDUCCION @ 1,6 SPM, CON BOMBEO ESTABLE. BAJA SUMERGENCIA. MUY SEVERO GOLPE DE FLUIDO CON LEVE INTERFERENCIA POR GAS. V/V OPERATIVAS. SEGUIMIENTO & MEJORA CON TS. NOTA: POZO A LA ATMOSFERA | 59.6 | 0.9 |  |  |  | 1 | 1 | 11140 | JAZMIN-CI-2:1
JAZMIN | JAZMIN CI-03 | 2023-10-28 | 1645.5 | 1551 | 81.5 | KERUI C-320-256-144 | 144 | 4/4 | 2 | 4.712 | 92 | 82 | 90 | NO VOLANTA | 57.3 | 142.2 | 2373 | 179.1 | EMUL 60% | 25 | 3364 | 5533 | LEVE CIERRE TARDIO & LL | OK | 0.5 | 1.981 | 400 | 1448.91 | 124 | 106 | 0.7 | 7 | 85 | 1462.81 | 45.8 | 0.53 | NO | 1584.6 | 1506.92 | SI | 68.2 | POZO EN SEGUIMIENTO @ 4,7 SPM, CON BOMBEO ESTABLE. BUENA SUMERGENCIA. . MODERADA INTERFERENCIA POR GAS. . V/V OPERATIVAS. CONT. SEGUIMENTO. | 57.6 | 3.9 |  |  |  | 1 | 1 | 11141 | JAZMIN-CI-3:1
JAZMIN | JAZMIN AB-01 | 2023-10-30 | 1822.85 | 1685.7 | 106.5 | KERUI C-320-256-144 | 115.2 | 1/3 | 2 | 3.991 | 134 | 103 | 40 | 500-40" | 93 | 114.6 | 2399 | 198.3 | EMUL 90% | 25.3 | 3991 | 5813 | SL | OK | 2.3 | 1.616 | 400 | 1197.46 | 449 | 407 | 0.2 | 4 | 91 | 1482 | 170.1 | 0.42 | SI | 1652.93 | 1638.8 | SI | 240.6 | POZO POST INYECCION @ 3,9 SPM, CON BOMBEO ESTABLE. ALTA SUMERGENCIA. CARTA LLENA CON LEVE IPG. MANEJO DE SOLIDOS. LEVE GOLPE DE BOMBA. SEGUIMIENTO | 42 | 2.8 |  |  |  | 1 | 1 | 11142 | JAZMIN-AB-1:1
JAZMIN | JAZMIN AB-03 | 2023-10-30 | 1724.02 | 1652.05 | 37.7 | KERUI C-320-256-144 | 115.2 | 1/3 | 2 | 3.888 | 101 | 88 | 40 | 500-40" | 33.22 | 113.4 | 2265 | 68.3 | EMUL-CRUDO 70% | 26.3 | 4702 | 5871 | OK | LIFTED | 0 | 2.168 | 400 | 1593.36 | 3 | 2 | 1.3 | 2 | 95 | 1469.89 | 0 | 0.16 | NO | 1596 | 1573.66 | SI | 0 | POZO CON AUMENTO @ 3,9 SPM, CON BOMBEO UN POCO INESTABLE. BAJA SUMERGENCIA. ACENTUADO GOLPE DE FLUIDO CON INTERFERENCIA POR GAS. SV LEVANTADA. EVALUAR LEVE REDUCCION DE SPM. | 58.3 | 1.8 |  |  |  | 1 | 1 | 11143 | JAZMIN-AB-3:1
JAZMIN | JAZMIN AB-04 | 2023-10-30 | 1821 | 1673.06 | 109 | KERUI C-320-256-144 | 115.2 | 1/3 | 2 | 2.368 | 139 | 95 | 40 | 500-19" | 95 | 114.7 | 2606 | 120.4 | EMUL 90% | 22.6 | 3901 | 5410 | SL | OK | 1.6 | 1.29 | 400 | 962.57 | 832 | 747 | 0.2 | 4 | 90 | 1492.36 | 312.3 | 0.49 | SI | 1816.15 | 1787.71 | SI | 314.3 | POZO POST INYECCION @ 2,4 SPM, CON BOMBEO ESTABLE. ALTA SUMERGENCIA. CARTA LLENA. SEGUIMIENTO EVALUAR AUMENTO DE SPM. | 31.6 | 1.3 |  |  |  | 1 | 1 | 11144 | JAZMIN-AB-4:1
JAZMIN | JAZMIN AB-05 | 2023-10-30 | 2291.62 | 2199.24 | 1.7 | AMPSCOT C-640-305-168 | 168 | 4/4 | 2.25 | 1.029 | 91 | 90 | 0 | NB | 1 | 166.9 | 3897 | 0 | NB | 32.8 | 4984 | 5381 | PERDIDA DE CARGA | OK | 0.1 | 2.785 | 400 | 2045.17 | 228 | 210 | 0.1 | 3 | 92 | 1468.71 | 88.5 | 0.19 | SI | 2276 | 2253.21 | SI | 95 | POZO NO BOMBEA @ 1,0 SPM, CON RECUPERACION DE 207 FT DE NIVEL. PPRL LEVANTA 3900 LBS POR ENCIMA DEL PESO DE LA SARTA, PPUMPL CARGANDO DEBAJO DE 1.000 LBS POR DEBAJO DE SU OPERACION NORMAL. TV CON ALTA DEFICIENCIA. NOTA. SE DEJA POCAS CARTAS VARIADOR MOLESTANDO. | 90.8 | 2.1 |  |  |  | 1 | 1 | 11145 | JAZMIN-AB-5:1
JAZMIN | JAZMIN AE-04 | 2023-10-30 | 1665 | 1176 | 12.8 | LUFKIN C-456D-256-144 | 144 | 4/4 | 2 | 4.39 | 84 | 82 | 0 | NB | 8.89 | 143.7 | 1750 | 0 | NB | 18.3 | 2904 | 3662 | OK | LIFTED | 0.4 | 1.373 | 400 | 993.39 | 282 | 282 | 0.1 | 0 | 100 | 1447.03 | 117 | 0.03 | NO | 1345 | 1224.14 | SI | 231 | POZO NO BOMBEA @ 4.3 SPM, CON RECUPERACION LEVE DE NIVEL. PPRL LEVANTA 1418 LBS POR ENCIMA DEL PESO DE LA SARTA, SV CON DEFICIENCIA. | 50 | 5.1 |  |  |  | 1 | 1 | 11146 | JAZMIN-AE-4:1
JAZMIN | JAZMIN AS-01 | 2023-10-30 | 1560.5 | 1432 | 10.9 | AMPSCOT C-320-256-144 | 144 | 4/4 | 2 | 5.573 | 114 | 100 | 0 | NB | 7.56 | 144.1 | 2137 | 0 | NB | 22.5 | 4092 | 3990 | = | = | 0.1 | 1.985 | 400 | 1415.48 | 151 | 140 | 0.2 | 3 | 92 | 1426.18 | 58.7 | 0.3 | NO | 1579.36 | 1536.37 | NO | 51.5 | POZO NO BOMBEA @ 5.5 SPM, PPRL LEVANTA 1400LBS POR ENCIMA DEL PESO DE LA SARTA, CON VALVULAS IGUALADAS POR ENCIMA DE LA LINEA DE BOYANZA. CARTA DE BOMBEO CON CARGA EN LA BOMBA PIP INDICIO DE POSIBLE FUGA DE TUBERIA. | 38.3 | 4.5 |  |  |  | 1 | 1 | 11147 | JAZMIN-AS-1:1
JAZMIN | JAZMIN AZ-01 | 2023-10-30 | 1699.05 | 1605.1 | 89.3 | AMPSCOT C-320-256-144a | 144 | 3/3 | 2.25 | 5.325 | 136 | 98 | 70 | NO VOLANTA | 63.62 | 140.4 | 3216 | 280.9 | EMUL 90% | 33.4 | 3789 | 7397 | SL | OK | 7.4 | 2.147 | 400 | 1580.74 | 99 | 99 | 0.1 | 0 | 100 | 1472.51 | 41.9 | 0.03 | NO | 1686 | 1623.92 | SI | 47.5 | POZO CON AUMENTO @ 5,3 SPM, CON BOMBEO ESTABLE. BUENA SUMERGENCIA. MODERADO GOLPE DE FLUIDO . STUFFING MUY AJUSTADO. SEGUIMIENTO NOTA. VARIADOR ESTA MOLESTANDO EN EL APAGADO. | 93.1 | 7.9 |  |  |  | 1 | 1 | 11148 | JAZMIN-AZ-1:1
JAZMIN | JAZMIN AZ-02 | 2023-10-30 | 1766.14 | 1667.28 | 123 | AMPSCOT C-320-256-144a | 144 | 3/3 | 2 | 2.013 | 117 | 93 | 70 | 500-20" | 86.55 | 142.1 | 2597 | 115.5 | EMUL 90% | 29.7 | 4083 | 6497 | OK | OK | 0.2 | 1.885 | 400 | 1400.7 | 321 | 321 | 0.3 | 0 | 100 | 1486.16 | 134.4 | 0.04 | NO | 1748.88 | 1663.25 | SI | 141.6 | POZO CON REDUCCIN @ 2,0 SPM, CON BOMBEO ESTABLE. RECUPERA CONDICIONES. ALTA SUMERGENCIA. CARTA LLENA. V/V OPERATIVAS. EVALUAR AUMENTO @ 2.6 SPM. | 67 | 3.3 |  |  |  | 1 | 1 | 11149 | JAZMIN-AZ-2:1
JAZMIN | JAZMIN AZ-03 | 2023-10-30 | 1683.2 | 1584.4 | 116.2 | AMPSCOT C-320-256-144a | 144 | 3/3 | 2 | 4.225 | 141 | 106 | 70 | NO VOLANTA | 81.75 | 142.1 | 2552 | 228.9 | EMUL 90% | 28.1 | 3994 | 6266 | LIGERO CIERRE TARDIO & SL. | OK | 3.1 | 2.105 | 400 | 1489.72 | 159 | 159 | 0.6 | 0 | 100 | 1415.41 | 66.2 | 0.04 | NO | 1651.5 | 1631.59 | SI | 80.4 | POZO CON LEVE REDUCCION @ 4,2 SPM, CON BOMBEO ESTABLE. RECUPERA CONDICIONES DE BOMBEO. ALTA SUMERGENCIA. LIGERO CIERRE TARDIO DE LA TV. MODERADO GOLPE DE FLUIDO CON LEVE RESTRICCION EN LA MITAD DE LA CARRERA ASCENDENTE. SEGUIMIENTO NOTA: UBM CONTINUA CON FRENO DESTENSIONADO. | 63.1 | 4.2 |  |  |  | 1 | 1 | 11150 | JAZMIN-AZ-3:1
JAZMIN | JAZMIN AZ-04 | 2023-10-30 | 2180.13 | 1912.25 | 33.7 | AMPSCOT C-320-256-144a | 144 | 3/3 | 2 | 2.067 | 97 | 88 | 60 | NO VOLANTA | 24.09 | 140 | 3467 | 32.5 | CRUDO 20% | 39 | 4939 | 8076 | LEVE CIERRE TARDIO | OK | 0 | 2.921 | 800 | 2170.19 | 123 | 123 | 0.4 | 1 | 100 | 1494.52 | 143.2 | 0.06 | SI | 2308.45 | 2293.34 | NO | 90.2 | POZO EN SEGUIMIENTO @ 2,0 SPM, CON BOMBEO ESTABLE. BUENA SUMERGENCIA. MUY SEVERA IPG. CON . CARTA MUESTRA UN LEVE RESTRICCION DEL BARRIL. V/V OPERATIVAS. CONT. SEGUIMIENTO | 94.8 | 2.9 |  |  |  | 1 | 1 | 11151 | JAZMIN-AZ-4:1
JAZMIN | JAZMIN AZ-06 | 2023-10-30 | 1748.5 | 1638 |  | AMPSCOT C-320-256-144 | 144 | 3/3 | 2 | OFF | 96 | 81 | 0 | OFF |  |  |  |  | OFF | [6 empty] | 1.562 | 400 | 1028.2 | 705 | 705 | 0.2 | 0 | 100 | 1316.52 | 293 | 0.06 | SI | 1757.82 | 1719.76 | SI | 289.3 | POZO CON VARIADOR DESCONECTADO DEL MOTOR (POZO PARADO) POR LO TANTO SE TOMA SOLO ACUSTICO ESTATICO: NIVEL: 1028.20 FT SBHP: 310.7 PSIG. | [5 empty] | 1 | 0 | 11152 | JAZMIN-AZ-6:1
JAZMIN | JAZMIN AZ-07 | 2023-10-30 | 1749.5 | 1640 | 121.1 | AMPSCOT C-456-256-144 | 129.6 | 3/4 | 2 | 6.545 | 119 | 93 | 70 | 500-34" | 93.89 | 129 | 2719 | 369.7 | EMUL 96% | 28.2 | 4358 | 5793 | OK | OK | 0.2 | 1.145 | 400 | 840.81 | 913 | 913 | 0.7 | 0 | 100 | 1468.67 | 375.5 | 0.07 | NO | 1771.26 | 1748.38 | SI | 366.8 | POZO EN SEGUIMIENTO @ 6,5SPM, CON BOMBEO ESTABLE. ALTA SUMERGENCIA. CARTA LLENA. V/V OPERATIVAS. CONT. SEGUIMIENTO NOTA: UBM CON FRENO DISTENDIDO | 67.4 | 5.5 |  |  |  | 1 | 1 | 11153 | JAZMIN-AZ-7:1
JAZMIN | JAZMIN CK-01 | 2023-10-30 | 2086.5 | 1876 | 9.6 | KERUI C-320-256-144 | 115.2 | 1/3 | 2 | 1.565 | 110 | 102 | 40 | 500-2´25" | 8.65 | 111.5 | 3225 | 7 | CRUDO 30% | 38.5 | 6735 | 8108 | OK | LIFTED | 0.4 | 3.018 | 400 | 2204.51 | 0 | 0 | 0.3 | 2 | 100 | 1460.91 | 0.3 | 0.1 | NO | 2191.05 | 2177.57 | SI | 0.3 | POZO EN SEGUIMIENTO @ 1,6 SPM, CON BOMBEO ESTABLE. SIN SUMERGENCIA. MUY SEVERO GOLPE DE FLUIDO. ALTA FRICCION. SV LEVANTADA. CONT. SEGUIMIENTO & EVALUAR TS. | 89.8 | 1.8 |  |  |  | 1 | 1 | 11154 | JAZMIN-CK-1:1
JAZMIN | JAZMIN CK-02 | 2023-10-30 | 1664.87 | 1572.74 | 4.1 | KERUI C-320-256-144 | 144 | 4/4 | 2 | 1.993 | 110 | 104 | 40 | NO VOLANTA | 2.91 | 141.9 | 2090 | 3.8 | CRUDO 20% | 28.6 | 3269 | 5435 | OK | OK | 0 | 2.03 | 400 | 1467.54 | 0 | 0 | 0.3 | 1 | 100 | 1445.86 | 0.1 | 0.05 | NO | 1455.55 | 1434.47 | SI | 87.5 | POZO CON REDUCCION @ 2.0 SPM, CON BOMBEO ESTABLE. FLUIDO MUY DENSO. SIN SUMERGENCIA. MUY SEVERO GOLPE DE FLUIDO & DE BOMBA. V/V OPERATIVAS. EVALUAR TS. | 68.6 | 2.1 |  |  |  | 1 | 1 | 11155 | JAZMIN-CK-2:1
JAZMIN | JAZMIN CK-03 | 2023-10-30 | 1650.87 | 1572.74 | 84.4 | KERUI C-320-256-144 | 144 | 4/4 | 2 | 2 | 113 | 97 | 40 | 500-28" | 59.24 | 142.4 | 2265 | 78.7 | EMUL 90% | 25.5 | 3674 | 5765 | OK | OK | 0 | 2.243 | 400 | 1601.13 | 0 | 0 | 0.3 | 1 | 100 | 1427.66 | 0.2 | 0.04 | NO | 1592.52 | 1557.43 | SI | 21.9 | POZO CON LEVE REDUCCION @ 2 SPM, CON BOMBEO ESTABLE. SIN SUMERGENCIA. MODERADO GOLPE DE FLUIDO CON LEVE IPG. V/V OPERATIVAS. CONT. SEGUIMIENTO | 55 | 1.7 |  |  |  | 1 | 1 | 11156 | JAZMIN-CK-3:1
JAZMIN | JAZMIN CM-05 | 2023-10-30 | 2174.5 | 1902 | 25.8 | AMPSCOT C-320-256-144a | 144 | 3/3 | 2 | 4.176 | 105 | 90 | 110 | NO VOLANTA | 18.21 | 141.5 | 3192 | 50.2 | EMUL 90% | 35.1 | 4758 | 7427 | OK | OK | 0.1 | 1.746 | 400 | 1290.02 | 809 | 777 | 0.2 | 2 | 96 | 1477.69 | 325.9 | 0.24 | NO | 2123 | 2082.52 | SI | 348 | POZO CON AUMENTO @ 4,2 SPM, CON BOMBEO ESTABLE. MEJORA FLUJO DE GAS EN EL SISTEMA & RECUPERA WHT. ALTA SUMERGENCIA. MUY SEVERO GOLPE DE FLUIDO CON LEVE INTERFERENCIA POR GAS. V/V OPERATIVAS. BOMBA CON BAJA ADMISION POSIBLE INTAKE / FILTRO OBSTRUIDO. SEGUIMIENTO. | 90.1 | 2.7 |  |  |  | 1 | 1 | 11157 | JAZMIN-CM-5:1
JAZMIN | JAZMIN Z-1 | 2023-10-30 | 1861.5 | 1490 | 31.5 | LUFKIN M-456D-256-144 | 111.851 | 1/3 | 2 | 3.571 | 117 | 101 | 50 | NO VOLANTA | 28.92 | 108.9 | 2696 | 52.5 | EMUL GAS 70% | 32.1 | 4503 | 6970 | LIGERO CIERRE TARDIO | OK | 0 | 1.998 | 400 | 1475.51 | 550 | 482 | 2 | 9 | 82 | 1476.99 | 203 | 0.69 | NO | 2051.47 | 1992.78 | SI | 127.7 | POZO CON AUMENTO @ 3,6 SPM, CON BOMBEO UN POCO INESTABLE. RECUPERACION DE FLUIDO. AUMENTO DE FLUJO DE GAS EN EL SISTEMA. ALTA SUMERGENCIA. ACENTUADO GOLPE DE FLUIDO CON LEVE INTERFERENCIA POR GAS. V/V OPERATIVAS. BOMBA CON DEFICIENTE ADMISION - INTAKE PARCIALMENTE OBSTRUIDO. | 72.6 | 2.2 |  |  |  | 1 | 1 | 11158 | JAZMIN-Z-1:1
JAZMIN | JAZMIN Z-6 | 2023-10-30 | 1613.85 | 1497.7 | 39 | AMPSCOT C-320-256-144 | 129.6 | 3/4 | 2 | 4.489 | 131 | 125 | 40 | BOMB. DEFIC. | 30.35 | 128.5 | 2194 | 81.6 | BOMBEO DEFICIENTE | 29.5 | 3224 | 4607 | PERDIDA DE CARGA | OK | 1.1 | 1.977 | 400 | 1435.66 | 109 | 68 | 1.2 | 26 | 63 | 1452.36 | 30.2 | 2.13 | NO | 1551.19 | 1505.72 | SI | 49 | POZO EN SEGUIMIENTO @ 4,4 SPM, CON BOMBEO DEFICIENTE SOLO DESCARGA EN LA ASCENDENTE. ALTO FLUJO DE GAS POR EL ANULAR. BOMBA BLOQUEANDOSE POR GAS. TV CON PERDIDA DE CARGA. REESPACIAR. | 92.1 | 8.9 |  |  |  | 1 | 1 | 11159 | JAZMIN-Z-6:1
JAZMIN | JAZMIN Z-8 | 2023-10-30 | 1646.45 | 1514.9 | 50.8 | AMPSCOT C-320-256-144 | 129.6 | 3/4 | 2 | 7.725 | 119 | 109 | 0 | BOMB. DEFIC. | 39.75 | 127.8 | 2186 | 183.1 | CRUDO 40% | 32.5 | 3411 | 5804 | SL | OK | 3.1 | 1.933 | 400 | 1386.32 | 283 | 250 | 0.1 | 6 | 86 | 1434.37 | 104.6 | 0.67 | NO | 1700.67 | 1615.41 | SI | 84.4 | POZO CON AUMENTO @ 7,7 SPM, CON BOMBEO DEFICIENTE SOLO DESCARGA EN LA DESCENDENTE. LEVE CAIDA DE SUMERGENCIA. AUMENTO DE FLUJO DE GAS EN EL SISTEMA. ALTA SUMERGENCIA. ACENTUADO INTERFERENCIA POR GAS. ALTA FRICCION. ENRUTADO PARA CBS FUGA VALVULA VIAJERA | 95.2 | 13 |  |  |  | 1 | 1 | 11160 | JAZMIN-Z-8:1
JAZMIN | JAZMIN AS-02 | 2023-10-31 | 2121.6 | 1856.21 | 15.1 | AMPSCOT C-320-256-144a | 129.6 | 3/4 | 2 | 1.976 | 101 | 80 | 40 | NO VOLANTA | 11.93 | 126.4 | 3081 | 13.9 | OIL GAS 30% | 34.7 | 5077 | 7566 | OK | OK | 0 | 2.917 | 400 | 2070.29 | 61 | 61 | 0 | 0 | 100 | 1419.47 | 25.9 | 0.04 | NO | 2130.8 | 2130.8 | SI | 22.1 | POZO EN SEGUIMIENTO @ 2.0 SPM, CON BOMBEO "ESTABLE". MODERADA SUMERGENCIA. MUY SEVERO GOLPE DE FLUIDO CON LEVE IPG. LEVE MANEJO DE SOLIDOS. CARTA MUESTRA UN PUNTUAL DESGASTE DEL BARRIL. V/V OPERATIVAS. CONT. SEGUIMIENTO | 78.2 | 2.3 |  |  |  | 1 | 1 | 11161 | JAZMIN-AS-2:1
JAZMIN | JAZMIN AS-03 | 2023-10-31 | 1589 | 1446 | 118.2 | AMPSCOT C-320-256-144 | 144 | 3/3 | 2 | 6.767 | 189 | 124 | 40 | NO VOLANTA | 82.82 | 142.7 | 2279 | 372.9 | EMUL 40% | 27.6 | 3780 | 3777 | PERDIDA DE CARGA | OK | 0.1 | 2.059 | 400 | 1428.78 | 109 | 96 | 0.2 | 4 | 89 | 1387.84 | 40.3 | 0.4 | SI | 1538.2 | 1533.8 | SI | 61.2 | POZO EN SEGUIMIENTO @ 6,8 SPM, CON BOMBEO ESTABLE. BUENA SUMERGENCIA. LEVE INTERFERENCIA POR GAS.LEVE GP DE BOMBA. ELONGACION DE VARILLA. REESPACIAR. | 73.3 | 6.7 |  |  |  | 1 | 1 | 11162 | JAZMIN-AS-3:1
JAZMIN | JAZMIN AS-04 | 2023-10-31 | 1594.43 | 1483.87 | 63.4 | AMPSCOT C-320-256-144a | 129.6 | 3/4 | 2 | 3.141 | 142 | 92 | 40 | NO VOLANTA | 49.6 | 127.9 | 2133 | 92.9 | EMUL GAS 85% | 25.1 | 3842 | 5661 | OK | OK | 0.3 | 2.009 | 400 | 1540.53 | 0 | 0 | 1.1 | 5 | 89 | 1533.63 | 1.5 | 0.38 | SI | 1494.28 | 1468.8 | NO | 22.4 | POZO EN SEGUIMIENTO @ 3,1SPM, CON BOMBEO ESTABLE. LEVE AUMENTO DE FLUJO DE GAS EN EL SISTEMA. SIN SUMERGENCIA. MODERADO GOLPE DE FLUIDO CON LEVE INTERFERENCIA POR GAS. V/V OPERATIVAS. CONT. SEGUIMIENTO | 53.1 | 2 |  |  |  | 1 | 1 | 11163 | JAZMIN-AS-4:1
JAZMIN | JAZMIN AS-05 | 2023-10-31 | 1947.5 | 1483 | 63.2 | AMPSCOT C-320-256-144a | 129.6 | 3/4 | 2 | 2.093 | 94 | 87 | 40 | NO VOLANTA | 50.15 | 126.1 | 2843 | 61.7 | GAS CRUDO 20% | 29.6 | 4182 | 6922 | LEVE CIERRE TARDIO & LL | OK | 0.6 | 2.144 | 400 | 1598.6 | 418 | 357 | 0.4 | 10 | 81 | 1491.23 | 149.7 | 0.69 | SI | 2063 | 1958.77 | SI | 106.4 | POZO CON REDUCCION @ 2,1 SPM, CON BOMBEO ESTABLE. LEVE AUMENTO DE GAS EN EL SISTEMA. ALTA SUMERGENCIA. MODERADA INTERFERENCIA POR GAS. SEVERO GP DE BOMBA. SEGUIMIENTO NOTA: UBM CON FRENO DISTENDIDO. | 60.8 | 2.2 |  |  |  | 1 | 1 | 11164 | JAZMIN-AS-5:1
JAZMIN | JAZMIN AS-06 | 2023-10-31 | 2135 | 1880 | 67.4 | AMPSCOT C-320-256-144 | 129.6 | 3/4 | 2 | 4.225 | 99 | 89 | 40 | NO VOLANTA | 52.7 | 127.9 | 2193 | 132.8 | EMUL 50% | 29.9 | 3612 | 4911 | OK | OK | 0.1 | [11 empty] | NO | 1525.5 | 1490.35 | SI |  | POZO EN SEGUIMIENTO @ 4,2 SPM, CON BOMBEO ESTABLE. CARTA DIFERENTE AL COMPORTAMIENTO NORMAL, CON TENDENCIA A BLOQUEARSE POR GAS. TV CON PERDIDA DE CARGA. REESPACIAR. NO SE TOMA REGISTRO ACUSTICO VALVULA CON ESPIGA DAÑADA Y DURA | 73.3 | 5.5 |  |  |  | 0 | 1 | 11165 | JAZMIN-AS-6:1
JAZMIN | JAZMIN AS-07 | 2023-10-31 | 2023 | 1778.01 | 5.2 | AMPSCOT C-320-256-144 | 129.6 | 3/4 | 2 | 5.941 | 115 | 87 | 40 | NO VOLANTA | 4.08 | 127.9 | 2561 | 14.4 | EMUL GAS 65% | 29.9 | 3933 | 6100 | OK | OK | 0.1 | 2.391 | 400 | 1735.2 | 22 | 22 | 0 | 0 | 100 | 1451.44 | 248.8 | 15.94 | NO | 1758 | 1733.3 | SI | 366.1 | POZO CON AUMENTO @ 5.9 SPM CON PERDIDA DE CONDICIONES. BAJA SUMERGENCIA, SEVERO GOLPE DE FLUIDO INTERFERENCIA POR GAS, TV CON PERDIDA DE CARGA. BAJAR SPM URGENTE Y REESPACIAR. | 63.6 | 5.4 |  |  |  | 1 | 1 | 11166 | JAZMIN-AS-7:1
JAZMIN | JAZMIN AT-01 | 2023-10-31 | 1618.5 | 1526 | 69.5 | AMPSCOT C-320-256-144a | 144 | 3/3 | 2 | 3.455 | 87 | 77 | 20 | NO VOLANTA | 48.83 | 142.4 | 2245 | 112 | EMUL 70% | 25.6 | 3288 | 5363 | OK | OK | 0.1 | 2.038 | 400 | 1486.27 | 69 | 63 | 1.1 | 3 | 92 | 1458.56 | 28.1 | 0.27 | NO | 1556.81 | 1526.35 | SI | 52.6 | POZO CON LEVE REDUCCION @ 3,5 SPM, CON BOMBEO ESTABLE. MODERADA SUMERGENCIA. MODERADO GOLPE DE FLUIDO CON LEVE INTERFERENCIA POR GAS. V/V OPERATIVAS. SEGUIMIENTO | 56 | 2.7 |  |  |  | 1 | 1 | 11167 | JAZMIN-AT-1:1
JAZMIN | JAZMIN AT-02 | 2023-10-31 | 1605 | 1513 | 98.6 | AMPSCOT C-320-256-144a | 144 | 3/3 | 2 | 3.383 | 94 | 79 | 40 | NO VOLANTA | 69.55 | 141.8 | 2202 | 155.7 | EMUL 80% | 26.3 | 3512 | 5861 | LEVE CIERRE TARDIO & SL | OK | 2.7 | 2.112 | 400 | 1488.36 | 70 | 70 | 0 | 1 | 100 | 1409.43 | 29.7 | 0.05 | NO | 1560.11 | 1542.3 | SI | 49.7 | POZO EN SEGUIMIENTO @ 3,3 SPM, CON BOMBEO ESTABLE. MODERADA SUMERGENCIA. LIGERO CIERRE TARDIO & SL. MODERADO GOLPE DE FLUIDO. STUFFING AJUSTADO. CONT. SEGUIMIENTO | 62.8 | 3.4 |  |  |  | 1 | 1 | 11168 | JAZMIN-AT-2:1
JAZMIN | JAZMIN AT-04 | 2023-10-31 | 1605.5 | 1517 | 66.2 | AMPSCOT C-320-256-144a | 144 | 3/3 | 2 | 3.267 | 114 | 88 | 20 | 500-25" | 46.57 | 142.2 | 2118 | 100.9 | EMUL 98% | 23.6 | 3291 | 5370 | OK | OK | 0 | 1.936 | 400 | 1395.4 | 140 | 140 | 0 | 0 | 100 | 1441.53 | 58.4 | 0.04 | NO | 1541 | 1509.52 | SI | 86.7 | POZO EN SEGUIMIENTO @ 3,3 SPM, CON BOMBEO UN POCO INESTABLE. BUENA SUMERGENCIA. MODERADO GOLPE DE FLUIDO CON LEVE IPG. CARTA MUESTRA MANEJO DE SOLIDOS & LEVE AUMENTO DE CARGAS POR LEVE ATASCO DEL BARRIL EN LA MITAD Y FINALIZANDO LA CARRERA ASCENDENTE. V/V OPERATIVAS. CONT. SEGUIMIENTO | 54.7 | 2.6 |  |  |  | 1 | 1 | 11169 | JAZMIN-AT-4:1
JAZMIN | JAZMIN AT-05 | 2023-10-31 | 1602.16 | 1485.32 | 78.7 | AMPSCOT C-320-256-144a | 144 | 4/4 | 2 | 5.158 | 95 | 84 | 20 | NO VOLANTA | 55.21 | 142.5 | 2208 | 189.3 | CRUDO 20% | 30.2 | 3218 | 5510 | SL | OK | 2.1 | 1.821 | 400 | 1290.99 | 283 | 283 | 0.1 | 1 | 100 | 1417.89 | 118.6 | 0.08 | SI | 1586.85 | 1540.8 | SI | 125.5 | COMENTARIOS: POZO CON AUMENTO @ 5,1 SPM, CON BOMBEO ESTABLE. ALTA SUMERGENCIA. MODERADA IPG. STUFFING AJUSTADO. LEVE MANEJO DE SOLIDOS. SEGUIMIENTO | 76.6 | 6 |  |  |  | 1 | 1 | 11170 | JAZMIN-AT-5:1
JAZMIN | JAZMIN BE-05 | 2023-10-31 | 1802 | 1324 | 130.5 | AMPSCOT C-320-256-144 | 144 | 3/3 | 2 | 6.844 | 107 | 105 | 50 | NO VOLANTA | 91.3 | 142.9 | 2366 | 416.4 | EMUL 98% | 29.9 | 3923 | 5459 | SL | OK | 1.1 | 1.444 | 400 | 1080.52 | 500 | 469 | 0.7 | 3 | 94 | 1496.57 | 212.7 | 0.29 | SI | 1616.24 | 1546.84 | NO | 288.1 | POZO CON AUMENTO @ 6,8 SPM, CON BOMBEO ESTABLE. ALTO BSW. ALTA SUMERGENCIA. CARTA LLENA CON LIGERA INTERFERENCIA POR GAS. . SEGUIMIENTO | 75.5 | 7.5 |  |  |  | 1 | 1 | 11171 | JAZMIN-BE-5:1
JAZMIN | JAZMIN BJ-04 | 2023-10-31 | 1669 | 1523 | 19.7 | AMPSCOT C-320-256-144a | 144 | 3/3 | 2 | 2.59 | 170 | 96 | 80 | NO VOLANTA | 13.84 | 142.6 | 2150 | 23.8 | EMUL 80% | 25.3 | 3658 | 5861 | OK | OK | 0.4 | 2.069 | 400 | 1484.25 | 0 | 0 | 0.8 | 1 | 100 | 1434.75 | 0.4 | 0.07 | NO | 1469.24 | 1391.42 | NO | 0 | POZO EN SEGUIMIENTO @ 2,5 SPM, CON BOMBEO ESTABLE. CON AUMENTO DE WHT & MERMA DE % EFF BOMBMA. SIN SUMERGENCIA. MUY SEVERO GOLPE DE FLUIDO CON LEVE IPG. CARTA MUESTRA UN PUNTUAL DESGASTE DEL BARRIL. V/V OPERATIVAS. EVALUAR REDUCCION DE SPM. | 59.9 | 1.9 |  |  |  | 1 | 1 | 11172 | JAZMIN-BJ-4:1
JAZMIN | JAZMIN JAZ-1 | 2023-10-31 | 1382 | 1174 | 98.9 | AMPSCOT C-320-256-144 | 129.6 | 3/4 | 2.25 | 2.011 | 148 | 111 | 60 | 500-25" | 77.5 | 127.6 | 2906 | 117.4 | EMUL 90% | 27.2 | 3843 | 6387 | SL | OK | 2.5 | 1.965 | 400 | 1337.14 | 168 | 167 | 0.8 | 1 | 98 | 1360.95 | 69.3 | 0.13 | NO | 1507.06 | 1504.54 | SI | 17.8 | POZO @ 2,0 SPM, CON BOMBEO ESTABLE.NIVEL CON RUIDO & GAS. BUENA SUMERGENCIA. LEVE IPG. MANEJO DE SOLIDOS . EVALUAR LEVE AUMENTO DE SPM. | 56 | 1.9 |  |  |  | 1 | 1 | 11173 | JAZMIN-1:1
JAZMIN | JAZMIN L-04 | 2023-10-31 | 1590.5 | 1456 | 34.9 | AMPSCOT C-320-256-144a | 144 | 3/3 | 2 | 3.475 | 101 | 99 | 120 | NO VOLANTA | 24.52 | 142.3 | 2407 | 56.5 | EMUL 90% | 25.3 | 3528 | 5896 | OK | OK | 0.2 | 2.073 | 400 | 1488.88 | 30 | 28 | 0.6 | 3 | 92 | 1436.45 | 11.5 | 0.26 | SI | 1521 | 1471.98 | SI | 39.4 | POZO @ 3,5 SPM, CON BOMBEO ESTABLE. BAJASUMERGENCIA. MUY SEVERO GOLPE DE FLUIDO CON LEVE INTERFERENCIA POR GAS. CON MANEJO D SOLIDOS. V/V OPERATIVAS. SEGUIMIENTO | 57.6 | 2.6 |  |  |  | 1 | 1 | 11174 | JAZMIN-L-4:1
JAZMIN | JAZMIN O-03 | 2023-10-31 | 1593 | 1472 | 105.2 | AMPSCOT C-320-256-144 | 144 | 3/3 | 2 | 2.956 | 133 | 111 | 120 | 300-2´ | 74.01 | 142.2 | 2573 | 145 | AGUA 80% | 25.5 | 3513 | 5727 | OK | OK | 0.1 | 1.811 | 400 | 1345.9 | 206 | 164 | 0.2 | 10 | 79 | 1486.36 | 68.9 | 0.88 | NO | 1553.11 | 1550.25 | SI | 84 | POZO CON REDISEÑO + FILTRO @ 2.9 SPM CON BOMBEO UN POCO INESTABLE. BUENA SUMERGENCIA, LEVE GOLPE DE FLUIDO. V/V. OPERATIVAS | 50.8 | 2.6 |  |  |  | 1 | 1 | 11175 | JAZMIN-O-3:1
JAZMIN | JAZMIN P-01 | 2023-10-31 | 1236.81 | 968.62 | 53.3 | AMPSCOT C-320-256-144 | 144 | 4/4 | 2 | 4.235 | 132 | 99 | 30 | 500-1´25" | 37.26 | 142.9 | 1915 | 105.2 | EMUL 90% | 21.5 | 3230 | 5109 | OK | OK | 0.1 | 1.55 | 400 | 1070 | 256 | 230 | 0.3 | 6 | 85 | 1380.65 | 95.5 | 1.12 | NO | 1325.72 | 1325.72 | SI | 58.7 | POZO CON AUMENTO @ 4,2 SPM, CON BOMBEO ESTABLE. ALTA SUMERGENCIA.BOMBA CON BAJA ADMISION: ACENTUADO GOLPE DE FLUIDO CON LEVE INTERFERENCIA POR GAS. MANEJO DE SOLIDOS. V/V OPERATIVAS. | 47.6 | 1.9 |  |  |  | 1 | 1 | 11176 | JAZMIN-P-1:1
JAZMIN | JAZMIN P-06 | 2023-10-31 | 1362.5 | 1068 | 38.6 | AMPSCOT C-320-213-144 | 144 | 4/4 | 2 | 5.263 | 123 | 104 | 30 | 500-25" | 26.84 | 143.7 | 2074 | 95 | EMUL 88% | 21.3 | 3495 | 4455 | PERDIDA DE CARGA | OK | 0.9 | 1.562 | 400 | 1109 | 321 | 266 | 0.5 | 11 | 76 | 1419.97 | 111.5 | 1.28 | NO | 1457 | 1402.3 | SI | 74.7 | POZO CON AUMENTO @ 5,2 SPM, CON BOMBEO ESTABLE. ALTO FLUJO DE GAS POR EL ANULAR. ALTA SUMERGENCIA. BOMBA NO ESTA CARGANDO. BLOQUEANDOSE. REESPACIAR | 25 | 2.9 |  |  |  | 1 | 1 | 11177 | JAZMIN-P-6:1
JAZMIN | JAZMIN P-09 | 2023-10-31 | 1423.5 | 1176 | 47.9 | AMPSCOT C-320-256-144 | 144 | 4/4 | 2 | 1.722 | 90 | 94 | 0 | NB | 33.67 | 142.4 | 1986 | 1 | NB | 37.4 | 3107 | 3699 | = | = | 0 | 1.712 | 400 | 1267.35 | 223 | 198 | 0.2 | 8 | 82 | 1480.55 | 82.3 | 0.82 | SI | 1528 | 1396.71 | SI | 45.5 | POZO NO BOMBEA CON RECUPERACIO DE NIVEL DE 159 FT. CARTA MUESTRA DESGASTE DEL BARRIL. CON VALVULAS MANTENIENDO CARGA, PERO TV SIN CARGAR. DX. CB | 117.2 | 5 |  |  |  | 1 | 1 | 11178 | JAZMIN-P-9:1
JAZMIN | JAZMIN W-01 | 2023-10-31 | 1631.17 | 1518.33 | 100.5 | AMPSCOT C-320-256-144a | 144 | 3/3 | 2.25 | 2.261 | 112 | 96 | 20 | NO VOLANTA | 70.59 | 142.4 | 2808 | 134.1 | EMUL 95% | 25.8 | 3661 | 5894 | OK | OK | 0 | 1.824 | 400 | 1379.05 | 224 | 127 | 1.7 | 32 | 57 | 1512.11 | 54.9 | 2.62 | NO | 1622.48 | 1541.96 | SI | 57.3 | POZO EN SEGUIMIENTO @ 2,3 SPM, CON BOMBEO ESTABLE. ALTO FLUJO DE GAS POR EL ANULAR. BUENA SUMERGENCIA. MODERADO GOLPE DE FLUIDO CON LEVE INTERFERENCIA POR GAS. CARTA MUESTRA UN LEVE DESGASTE EN EL BARRIL. MANEJO DE SOLIDOS & STUFFING AJUSTADO V/V OPERATIVAS. CONT. SEGUIMIENTO | 49.9 | 2.2 |  |  |  | 1 | 1 | 11179 | JAZMIN-W-1:1
JAZMIN | JAZMIN AF-02 | 2023-11-01 | 1655.35 | 1482.7 | 137.3 | AMPSCOT C-320-256-144a | 144 | 3/3 | 2.25 | 2.49 | 261 | 181 | 20 | 500-25" | 96.47 | 142.4 | 2943 | 201.8 | AGUA 90% | 28.4 | 3774 | 6678 | OK | OK | 0 | [11 empty] | NO | 1719.03 | 1647.46 | SI |  | POZO EN SEGUIMIENTO @ 2,5 SPM, CON BOMBEO ESTABLE. CARTA LLENA . LEVE MANEJO DE SOLIDOS. STUFFING AJUSTADO. V/V OPERATIVAS. EVALUAR LEVE AUMENTO DE SPM. NO SE TOMA REGISTRO ACUSTICO DEBIDO A LA ALTA TEMPERATURA Y VAPOR EN EL ANULAR: 181 °F | 54.8 | 2.7 |  |  |  | 0 | 1 | 11180 | JAZMIN-AF-2:1
JAZMIN | JAZMIN AF-03 | 2023-11-01 | 1503.5 | 1390 | 72.9 | AMPSCOT C-320-256-144a | 144 | 3/3 | 2 | 2.55 | 108 | 96 | 20 | MASTER DURA | 51.12 | 142.6 | 2117 | 86.6 | EMUL 70% | 21.4 | 3311 | 5163 | LEVE DESGASTE | OK | 0.1 | 2.257 | 400 | 1543.91 | 0 | 0 | 0.5 | 1 | 100 | 1368.11 | 0 | 0.08 | NO | 1488.5 | 1488.45 | NO |  | POZO CON LEVE REDUCCION@ 2,6 SPM, CON BOMBEO ESTABLE. MEJORA % EFF BOMBA. CONTINUA SIN SUMERGENCIA. MODERADO GOLPE DE FLUIDO CON LEVE IPG. CON MANEJO DE SOLIDOS. V/V OPERATIVAS. SEGUIMIENTO | 37.2 | 1.4 |  |  |  | 1 | 1 | 11181 | JAZMIN-AF-3:1
JAZMIN | JAZMIN AF-05 | 2023-11-01 | 1565 | 1443 | 28.7 | AMPSCOT C-320-256-144a | 144 | 3/3 | 2 | 3.991 | 153 | 101 | 20 | 500-1´40" | 20.12 | 142.6 | 2133 | 53.4 | EMUL 90% | 26.1 | 3675 | 5824 | OK | OK | 0.1 | 1.788 | 700 | 1118.36 | 437 | 347 | 0.3 | 10 | 79 | 1250.97 | 146.4 | 1.08 | NO | 1582 | 1520.83 | SI | 139.8 | POZO CON BAJA ADMISION POR OBSTRUCCION DEL INTAKE CON AUMENTO DE SPM @ 4.0 SPM, LIGERA RECUPERACION DE CONDICIONES. ALTO RUIDO & GAS: ALTA SUMERGENCIA. MUY SEVERO GOLPE DE FLUIDO CON LEVE INTERFERENCIA POR GAS. STUFFING AJUSTADO. V/V OPERATIVAS.SEGUIMIENTO NOTA : SE HACE SEGUNDO DIPARO CON 700 PSI NIVEL CON RUIDO | 58.4 | 3.4 |  |  |  | 1 | 1 | 11182 | JAZMIN-AF-5:1
JAZMIN | JAZMIN AJ-01 | 2023-11-01 | 1581.4 | 1475.81 | 61.9 | AMPSCOT C-320-256-144 | 144 | 4/4 | 2 | 2.179 | 89 | 78 | 20 | 500-57" | 43.4 | 142.5 | 1973 | 62.9 | EMUL 88% | 23.8 | 3355 | 5403 | OK | OK | 0 | 2.188 | 400 | 1360.43 | 20 | 20 | 0.4 | 0 | 100 | 1243.54 | 9.3 | 0.08 | SI | 1381.51 | 1340.64 | SI | 95.2 | POZO EN SEGUIMIENTO @ 2,2 SPM, CON BOMBEO & CONDICIONES ESTABLES. BAJA SUMERGENCIA. ACENTUADO GOLPE DE FLUIDO CON LEVE IPG & MANEJO DE SOLIDOS. V/V OPERATIVAS. CONT. SEGUIMIENTO | 52.7 | 1.9 |  |  |  | 1 | 1 | 11183 | JAZMIN-AJ-1:1
JAZMIN | JAZMIN AJ-02 | 2023-11-01 | 1547.76 | 1418.53 | 50.6 | AMPSCOT C-320-256-144a | 144 | 3/3 | 2 | 2.095 | 99 | 89 | 20 | NO VOLANTA | 35.43 | 142.8 | 2085 | 49.4 | EMUL 70% | 34.4 | 3559 | 5503 | OK | OK | 0 | 1.978 | 400 | 1452.99 | 68 | 65 | 0.2 | 2 | 96 | 1469.15 | 27.9 | 0.17 | NO | 1524.57 | 1477.59 | SI | 37.6 | POZO CON REDUCCION @ 2,1 SPM, CON BOMBEO ESTABLE. CAIDA DE WHT. MODERADA SUMERGENCIA. ACENTUADO GOLPE DE FLUIDO CON ALTA FRICCION CON LEVE INTERFERENCIA POR GAS. V/V OPERATIVAS. EVALUAR AUMENTO @ 2.7 SPM. | 104.5 | 5 |  |  |  | 1 | 1 | 11184 | JAZMIN-AJ-2:1
JAZMIN | JAZMIN AJ-03 | 2023-11-01 | 1594.87 | 1470.75 | 94.7 | AMPSCOT C-320-256-144a | 144 | 3/3 | 2 | 2.49 | 135 | 98 | 20 | 500-1´25" | 66.51 | 142.4 | 2132 | 110 | EMUL 95% | 24.3 | 3452 | 5655 | OK | OK | 0 | 1.886 | 400 | 1313.96 | 245 | 239 | 0 | 1 | 98 | 1393.39 | 100.5 | 0.2 | NO | 1571 | 1521.93 | SI | 110.7 | POZO EN SEGUIMIENTO @ 2,5 SPM, CON BOMBEO ESTABLE. BUENA SUMERGENCIA. MODERADO GOLPE DE FLUIDO CON LIGERA IPG. MANEJO DE SOLIDOS. V/V OPERATIVAS. EVALUAR AUMENTO DE SPM @ 3.3 | 50.5 | 2 |  |  |  | 1 | 1 | 11185 | JAZMIN-AJ-3:1
JAZMIN | JAZMIN AJ-04 | 2023-11-01 | 2043.5 | 1793 | 29.9 | AMPSCOT C-320-256-144 | 129.6 | 3/4 | 2 | 2.975 | 98 | 87 | 20 | 500-30" | 23.76 | 125.9 | 2955 | 41.5 | EMUL 80% | 35.8 | 6253 | 7527 | OK | LIFTED | 0 | 2.766 | 400 | 2032.37 | 0 | 0 | 0.2 | 2 | 96 | 1469.54 | 0.6 | 0.11 | NO | 2032.8 | 2023.51 | SI | 5.3 | POZO EN SEGUIMIENTO @ 3.0 SPM, CON BOMBEO ESTABLE. LEVE DESCENSO DE WHT. SIN SUMERGENCIA. MUY SEVERO GOLPE DE FLUIDO CON ALTA INTERFERENCIA POR GAS. ALTA FRICCION. SV LEVANTADA. CONT. SEGUIMIENTO | 82.3 | 3.2 |  |  |  | 1 | 1 | 11186 | JAZMIN-AJ-4:1
JAZMIN | JAZMIN AJ-05 | 2023-11-01 | 1585 | 1421 | 47.5 | AMPSCOT C-320-256-144a | 144 | 3/3 | 2 | 3.838 | 112 | 94 | 20 | NO VOLANTA | 33.36 | 142.5 | 2188 | 85.1 | EMUL 90% | 24.9 | 3658 | 5682 | LEVE DESGASTE | OK | 0.1 | 1.922 | 400 | 1415.32 | 157 | 150 | 0.2 | 2 | 95 | 1472.76 | 62.6 | 0.19 | NO | 1574 | 1565.87 | SI | 67.3 | POZO CON LEVE REDUCCON @ 3,8 SPM, CON BOMBEO "ESTABLE". BUENA SUMERGENCIA. ACENTUADO GOLPE DE FLUIDO CON LEVE INTERFERENCIA POR GAS. MANEJO DE SOLIDOS. TV CON LIGERO DESGASTE & LL. STUFFING AJUSTADO. EVALUAR REDUCCION LEVE DE SPM. | 50.5 | 2.7 |  |  |  | 1 | 1 | 11187 | JAZMIN-AJ-5:1
JAZMIN | JAZMIN B-01 | 2023-11-01 | 1631.5 | 1506 | 39.2 | AMPSCOT C-320-256-144a | 144 | 3/3 | 2 | 3.051 | 128 | 103 | 20 | NO VOLANTA | 27.47 | 142.6 | 2138 | 55.7 | EMUL 94% | 28.9 | 3486 | 5622 | LEVE CIERRE TARDIO | OK | 0 | 2.306 | 400 | 1620.2 | 0 | 0 | 0.7 | 0 | 100 | 1405.2 | 0.3 | 0.03 | NO | 1588.7 | 1506.99 | SI | 0 | POZO CON AUMENTO @ 3,0 SPM, CON BOMBEO ESTABLE. CAIDA DE CONDICIONES DE BOMBEO. SIN SUMERGENCIA. ACENTUADO GOLPE DE FLUIDO ALTA FRICCION , V/V OPERATIVAS. EVALUAR REDUCCION @ 2.4 | 78.3 | 3.9 |  |  |  | 1 | 1 | 11188 | JAZMIN-B-1:1
JAZMIN | JAZMIN B-02 | 2023-11-01 | 1574.5 | 1448 | 44.8 | AMPSCOT C-320-256-144a | 144 | 3/3 | 2 | 3.02 | 103 | 98 | 20 | NO VOLANTA | 31.45 | 142.5 | 1999 | 63.1 | EMUL 70% | 27.3 | 3527 | 5654 | OK | OK | 0 | 2.137 | 400 | 1419.41 | 61 | 48 | 0.4 | 11 | 78 | 1328.41 | 21 | 0.94 | SI | 1484 | 1428.88 | SI | 53.3 | POZO EN SEGUIMIENTO @ 3,0 SPM, CON BOMBEO ESTABLE. AUMENTO DE FLUJO DE GAS EN EL SISTEMA. ALTO FLUJO DE GAS POR EL ANULAR: 11 MSCFD. MODERADA SUMERGENCIA. ACENTUADO GOLPE DE FLUIDO CON LEVE INTERFERENCIA POR GAS. FRICCION EN L ABOMBA. V/V OPERATIVAS. EVALUAR LEVE REDUCCION DE SPM @ 2.7 | 64 | 3.3 |  |  |  | 1 | 1 | 11189 | JAZMIN-B-2:1
JAZMIN | JAZMIN B-03 | 2023-11-01 | 1540 | 1413 | 62 | AMPSCOT C-320-256-144a | 144 | 3/3 | 2 | 5.825 | 136 | 112 | 60 | NO VOLANTA | 43.5 | 142.6 | 2314 | 168.5 | EMUL 90% | 26.1 | 3536 | 5575 | OK | OK | 0.1 | 2.005 | 400 | 1395.94 | 96 | 76 | 0.6 | 10 | 79 | 1392.46 | 32.4 | 0.91 | NO | 1492.5 | 1491.66 | SI | 50.3 | POZO CON AUMENTO @ 5,8 SPM, CON BOMBEO ESTABLE. CON DESCENSO DE CONDICIONES. MODERADA SUMERGENCIA. AUMENTODE FLUJO DE GAS. ACENTUADO GOLPE DE FLUIDO CON LEVE INTERFERENCIA POR GAS. V/V OPERATIVAS. EVALUAR REDUCCION DE SPM @ 4.0 | 65.7 | 3.3 |  |  |  | 1 | 1 | 11190 | JAZMIN-B-3:1
JAZMIN | JAZMIN B-05 | 2023-11-01 | 1592 | 1476 | 85.4 | AMPSCOT C-320-256-144a | 144 | 3/3 | 2 | 2.009 | 106 | 102 | 60 | NO VOLANTA | 59.72 | 142.9 | 2127 | 80 | EMUL 90% | 24.8 | 3023 | 5243 | LIGERO CIERRE TARDIO | OK | 0 | 2.135 | 400 | 1389.19 | 83 | 65 | 0.2 | 11 | 78 | 1301.35 | 27.5 | 0.96 | SI | 1478.11 | 1423.03 | SI | 67.5 | POZO EN SEGUIMIENTO @ 2,0 SPM, CON BOMBEO ESTABLE. ALTO FLUJO DE GAS POR EL ANULAR: 11 MSCFD. MODERADA SUMERGENCIA.. MODERADO GOLPE DE FLUIDO CON LEVE INTERFERENCIA POR GAS. MANEJO DE SOLIDOS. V/V OPERATIVAS. SEGUIMIENTO. | 67.9 | 2.2 |  |  |  | 1 | 1 | 11191 | JAZMIN-B-5:1
JAZMIN | JAZMIN BD-02 | 2023-11-01 | 1584 | 1455 | 27.8 | AMPSCOT C-320-256-144a | 144 | 3/3 | 2.25 | 1.963 | 101 | 96 | 50 | 500-1´25" | 19.71 | 141.1 | 2929 | 32.2 | EMUL 60% | 32.8 | 3493 | 6873 | OK | OK | 0.3 | 2.153 | 400 | 1568.78 | 34 | 34 | 0.2 | 2 | 95 | 1457.3 | 14.3 | 0.17 | NO | 1604.35 | 1575.29 | NO | 6.1 | POZO EN SEGUIMIENTO @ 2.0 SPM, CON BOMBEO ESTABLE. BAJA SUMERGENCIA. MUY SEVERO GOLPE DE FLUIDO CON LEVE INTERFERENCIA POR GAS. CON FRICCION EN LA BOMBA. V/V OPERATIVAS. SEGUIMIENTO | 80.6 | 2.9 |  |  |  | 1 | 1 | 11192 | JAZMIN-BD-2:1
JAZMIN | JAZMIN BK-01 | 2023-11-01 | 1643.14 | 1493.29 | 27.2 | AMPSCOT C-320-256-144a | 129.6 | 2/3 | 2 | 2.821 | 100 | 91 | 20 | NO VOLANTA | 21.48 | 126.6 | 2073 | 35.8 | EMUL 90% | 27 | 3579 | 6001 | OK | OK | 0.1 | 2.158 | 400 | 1523.18 | 22 | 22 | 0.4 | 1 | 100 | 1411.66 | 9.2 | 0.07 | SI | 1547 | 1467.48 | SI | 49.4 | POZO EN SEGUIMIENTO @ 2,8 SPM, CON BOMBEO ESTABLE. MEDIANA SUMERGENCIA. MUY SEVERO GOLPE DE FLUIDO. STUFFING AJUSTADO. LEVE GP DE BOMBA. V/V OPERATIVAS. EVALUAR REDUCCION DE SPM. | 68.2 | 2.8 |  |  |  | 1 | 1 | 11193 | JAZMIN-BK-1:1
JAZMIN | JAZMIN BK-02 | 2023-11-01 | 1566 | 1427 | 68.4 | AMPSCOT C-320-256-144a | 129.6 | 2/3 | 2 | 2.244 | 101 | 95 | 20 | NO VOLANTA | 53.39 | 128.1 | 2013 | 71.6 | CRUDO 40% | 29.8 | 3272 | 5328 | OK | OK | 0.2 | 1.898 | 400 | 1362.2 | 11 | 11 | 0.7 | 1 | 100 | 1435.41 | 4.3 | 0.08 | NO | 1373.11 | 1373.1 | SI | 92 | POZO EN SEGUIMIENTO @ 2,2 SPM, CON BOMBEO ESTABLE. BAJA SUMERGENCIA. FLUIDO VISCOSO. MODERADA IPG. ALTA FRICCION. TV CON LEVE PERDIDA DE CARGA. | 88 | 3.9 |  |  |  | 1 | 1 | 11194 | JAZMIN-BK-2:1
JAZMIN | JAZMIN BK-04 | 2023-11-01 | 1653 | 1559 | 56.4 | AMPSCOT C-320-256-144a | 129.6 | 2/3 | 2 | 4.157 | 145 | 101 | 70 | NO VOLANTA | 44.04 | 128.2 | 2309 | 109.4 | EMUL 95% | 25.4 | 3263 | 5578 | OK | OK | 0 | 2 | 400 | 1308.58 | 250 | 250 | 1.1 | 1 | 100 | 1308.58 | 104.2 | 0.07 | NO | 1584.14 | 1493.68 | SI | 132.8 | POZO CON AUMENTO @ 4,2 SPM, CON BOMBEO INESTABLE. BUENA SUMERGENCIA. MODERADO GOLPE DE FLUIDO CON IPG . STUFFING AJUSTADO. V/V OPERATIVAS. SEGUIMIENTO | 64.1 | 3.5 |  |  |  | 1 | 1 | 11195 | JAZMIN-BK-4:1
JAZMIN | JAZMIN BK-05 | 2023-11-01 | 1639.8 | 1472.6 | 115.8 | AMPSCOT C-320-256-144a | 144 | 3/3 | 2 | 4.091 | 109 | 101 | 20 | NO VOLANTA | 81.74 | 141.7 | 2228 | 221 | EMUL 80% | 31.9 | 3574 | 6255 | SL | OK | 3.2 | 2.099 | 400 | 1526.51 | 56 | 54 | 0.7 | 1 | 98 | 1454.52 | 24.3 | 0.11 | NO | 1586.49 | 1516.09 | SI | 46.3 | POZO EN SEGUIMIENTO @ 4,1 SPM, CON BOMBEO ESTABLE. MODERADA SUMERGENCIA. SV CON PERDIDA DE CARGA & SL. LEVE IPG. SEGUIMIENTO | 92.1 | 7.4 |  |  |  | 1 | 1 | 11196 | JAZMIN-BK-5:1
JAZMIN | JAZMIN BK-06 | 2023-11-01 | 1665.5 | 1491 | 79.4 | AMPSCOT C-456-256-144 | 144 | 3/3 | 2 | 5.732 | 154 | 121 | 20 | NO VOLANTA | 55.79 | 142.4 | 2334 | 212.4 | EMUL 90% | 32 | 3784 | 6147 | OK | OK | 0.1 | 1.967 | 800 | 1379.16 | 330 | 293 | 0.2 | 6 | 86 | 1402.3 | 123.3 | 1.07 | NO | 1733.39 | 1667.05 | SI | 96.8 | POZO CON AUMENTO DE SPM @ 5,7 SPM, CON BOMBEO ESTABLE. NIVEL CON ALTO RUIDO & GAS: ALTA SUMERGENCIA. POZO CON INTERFERENCIA POR GAS. V/V OPERATIVAS. EVALUAR REDUCCION DE SPM & REVISAR ALINEACION VRU NOTA: SE HACE SEGUNDO DISPARO CON 800 PSI | 85.8 | 5.5 |  |  |  | 1 | 1 | 11197 | JAZMIN-BK-6:1
JAZMIN | JAZMIN C-01 | 2023-11-01 | 1565.5 | 1322 | 41.6 | AMPSCOT C-320-256-144a | 144 | 3/3 | 2 | 2.571 | 109 | 103 | 70 | NO VOLANTA | 29.17 | 142.5 | 2158 | 49.8 | EMUL 85% | 24.8 | 3435 | 5552 | OK | OK | 0 | 1.926 | 400 | 1432.61 | 18 | 15 | 0.6 | 7 | 84 | 1487.65 | 6 | 0.58 | NO | 1452.5 | 1360.2 | SI | 45.7 | POZO CON AUMENTO @ 2,6 SPM, CON BOMBEO INESTABLE. DESCENSO DE CONDICIONES Y AUMENTO DE GAS EN EL SISTEMA. BAJA SUMERGENCIA. SEVERO GOLPE DE FLUIDO CON INTERFERENCIA POR GAS. V/V OPERATIVAS. EVALUAR REDUCCION DE SPM. | 54 | 2.1 |  |  |  | 1 | 1 | 11198 | JAZMIN-C-1:1
JAZMIN | JAZMIN C-02 | 2023-11-01 | 1430 | 1217 | 101.3 | AMPSCOT C-320-256-144a | 144 | 3/3 | 2 | 4.945 | 122 | 119 | 70 | NO VOLANTA | 70.86 | 142.9 | 2091 | 233.5 | EMUL 90% | 23.5 | 3285 | 5119 | OK | OK | 0.5 | 1.712 | 400 | 1267.22 | 106 | 99 | 0.5 | 3 | 93 | 1480.4 | 41.1 | 0.27 | NO | 1373.5 | 1373.43 | SI | 65.4 | POZO EN SEGUIMIENTO @ 5.0 SPM, CON BOMBEO ESTABLE. BUENA SUMERGENCIA. MODERADO GOLPE DE FLUIDO CON LEVE INTERFERENCIA POR GAS. V/V OPERATIVAS.CONT. SEGUIMIENTO NOTA: POZO QUE REQUIERE APOYO PARA TOMAR REGISTRO ACUSTICO POR VALVULA ANULAR CON ESPIGA PARTIDA Y ANULAR PRESIONADO. | 52.9 | 3.3 |  |  |  | 1 | 1 | 11199 | JAZMIN-C-2:1
JAZMIN | JAZMIN C-04 | 2023-11-01 | 1809 | 1318 | 78.3 | AMPSCOT C-320-256-144 | 144 | 3/3 | 2 | 2.138 | 105 | 99 | 80 | NO VOLANTA | 55.22 | 141.8 | 2480 | 78.1 | EMUL 50% | 24.5 | 3410 | 5509 | OK | OK | 0 | 2.38 | 400 | 1624.74 | 43 | 34 | 0.2 | 9 | 81 | 1438.75 | 14.8 | 0.76 | NO | 1671.62 | 1573.74 | SI | 61.6 | POZO CON REDUCCION @ 2,1 SPM, CON BOMBEO ESTABLE. BAJA SUMERGENCIA. MODERADO GP DE FLUIDO CON INTERFERENCIA POR GAS. V/V OPERATIVAS. EVALUAR LEVE AUMENTO @ 2.6 | 55.9 | 2.2 |  |  |  | 1 | 1 | 11200 | JAZMIN-C-4:1
JAZMIN | JAZMIN C-05 | 2023-11-01 | 1442.43 | 1270.86 | 102.8 | AMPSCOT C-320-256-144a | 144 | 3/3 | 2 | 5.696 | 98 | 97 | 70 | NO VOLANTA | 71.95 | 142.8 | 2277 | 273 | EMUL 90% | 30.3 | 3363 | 4985 | SEVERO CIERRE TARDIO | OK | 1.8 | 1.601 | 400 | 1185.6 | 302 | 290 | 0 | 2 | 95 | 1481.07 | 121.8 | 0.24 | SI | 1507.96 | 1464.06 | NO | 96 | POZO EN SEGUIMIENTO @ 5,7 SPM, CON BOMBEO ESTABLE. LEVE RECUPERACION DE SUMERGENCIA. ALTA SUMERGENCIA. TV CON DESGASTE: SEVERO CIERRE TARDIO & SL. LIGERA IPG. ALTA FLUCTUACION DE CARGAS EN LA CARRERA ASCENDENTE POR MANEJO DE SOLIDOS. EVALUAR POR OPTIMIZACION. | 74.6 | 5.7 |  |  |  | 1 | 1 | 11201 | JAZMIN-C-5:1
JAZMIN | JAZMIN AA-02 | 2023-11-02 | 1727.5 | 1630 | 115.6 | AMPSCOT C-320-256-144a | 144 | 3/3 | 2 | 5.056 | 169 | 114 | 110 | NO VOLANTA | 81.37 | 142 | 2587 | 272.6 | EMUL 95% | 27.7 | 3720 | 5923 | OK | OK | 0 | 1.976 | 400 | 1432.16 | 200 | 179 | 0.8 | 4 | 90 | 1449.56 | 76.4 | 0.35 | NO | 1644.67 | 1582.15 | SI | 108.8 | POZO EN SEGUIMIENTO @ 5,0 SPM, CON BOMBEO ESTABLE. BUENA SUMERGENCIA LIGERA INTERFERENCIA POR GAS. V/V OPERATIVAS. SEGUIMIENTO. | 67.5 | 5.6 |  |  |  | 1 | 1 | 11202 | JAZMIN-AA-2:1
JAZMIN | JAZMIN AA-03 | 2023-11-02 | 1693 | 1591 | 60.2 | AMPSCOT C-320-256-144a | 144 | 3/3 | 2 | 4.775 | 148 | 99 | 110 | 500-30" | 42.38 | 142 | 2698 | 134.1 | EMUL 70% | 27.4 | 3620 | 5839 | OK | OK | 0 | 2.045 | 400 | 1525.73 | 155 | 140 | 0.5 | 4 | 90 | 1492.16 | 58.8 | 0.31 | NO | 1685.1 | 1653.18 | SI | 62 | POZO EN SEGUIMIENTO @ 4,7 SPM, CON BOMBEO ESTABLE. LEVE MEJORA EL FLUJO DE GAS EN EL SISTEMA. BUENA SUMERGENCIA. MODERADA INTERFERENCIA POR GAS. MANEJO DE SOLIDOS. V/V OPERATIVAS. SEGUIMIENTO. | 58.8 | 3.2 |  |  |  | 1 | 1 | 11203 | JAZMIN-AA-3:1
JAZMIN | JAZMIN AA-04 | 2023-11-02 | 2160 | 1926 |  | AMPSCOT C-320-256-144a | 144 | 3/3 | 2 | OFF | 82 | 101 | 110 | OFF |  |  |  |  | EMUL 70% | [6 empty] | 2.531 | 600 | 1850.93 | 421 | 396 | 0 | 3 | 92 | 1462.61 | 166.5 | 0.21 | NO | 2278.32 | 2263.68 | SI | 117.8 | SE ENCONTRO POZO PARADO - ALARMADO VARIADOR NO DA SALIDA. NIVEL CON RUIDO SE HACE SEGUNDO DISPARO CON 600 PS. NIVEL DE FLUIDO ESTATICO: 1850.93 FT. SHBP: 130.3 PSIG. | [5 empty] | 1 | 0 | 11204 | JAZMIN-AA-4:1
JAZMIN | JAZMIN AA-05 | 2023-11-02 | 1680.5 | 1573 | 54.1 | AMPSCOT C-320-256-144 | 144 | 3/3 | 2 | 3.673 | 119 | 90 | 100 | NO VOLANTA | 38.12 | 141.9 | 2628 | 92.7 | EMUL 84% | 26.3 | 3324 | 5869 | OK | OK | 0 | 2.207 | 400 | 1602.23 | 39 | 39 | 0.1 | 0 | 100 | 1451.95 | 16.9 | 0.04 | NO | 1642.22 | 1629.65 | SI | 34.1 | POZO EN SEGUIMIENTO @ 3,6 SPM, CON BOMBEO INESTABLE. DESCENSO DE CONDICIONES. BAJA SUMERGENCIA. ACENTUADO GOLPE DE FLUIDO CON IPG. LEVE MANEJO DE SOLIDOS. V/V OPERATIVAS. EVALUAR LEVE REDUCCION DE SPM. | 67.8 | 2.3 |  |  |  | 1 | 1 | 11205 | JAZMIN-AA-5:1
JAZMIN | JAZMIN AA-06 | 2023-11-02 | 1753 | 1694 | 63.5 | AMPSCOT C-320-256-144 | 144 | 3/3 | 2 | 1.976 | 106 | 89 | 110 | NO VOLANTA | 44.66 | 142.2 | 2534 | 58.5 | EMUL 80% | 27.2 | 3990 | 6377 | OK | OK | 0 | 2.321 | 400 | 1705.33 | 0 | 0 | 0.5 | 1 | 99 | 1469.48 | 0 | 0.09 | NO | 1651.75 | 1579.21 | SI | 0 | POZO CON REDUCCION @ 2.0 SPM, CON BOMBEO ESTABLE. SIN SUMERGENCIA. MODERADO GOLPE DE FLUIDO CON LEVE IPG. LEVE FRICCION & MANEJO DE SOLIDOS. V/V OPERATIVAS. SEGUIMIENTO | 61.1 | 1.7 |  |  |  | 1 | 1 | 11206 | JAZMIN-AA-6:1
JAZMIN | JAZMIN AB-01 | 2023-11-02 | 1822.85 | 1685.7 | 107.4 | KERUI C-320-256-144 | 115.2 | 1/3 | 2 | 5.099 | 142 | 109 | 40 | 500-1´ | 93.94 | 114.3 | 2399 | 255.5 | EMUL 90% | 26.2 | 3962 | 5808 | SL | OK | 2.9 | 1.618 | 400 | 1198.94 | 447 | 423 | 0.8 | 2 | 95 | 1482 | 175.6 | 0.24 | SI | 1652.93 | 1638.8 | SI | 248.4 | POZO CON AUMENTO @ 5,0SPM, CON BOMBEO ESTABLE. ALTA SUMERGENCIA. CARTA LLENA CON LEVE GP DE BOMBA. SEGUIMIENTO | 47.3 | 3.7 |  |  |  | 1 | 1 | 11207 | JAZMIN-AB-1:1
JAZMIN | JAZMIN AB-02 | 2023-11-02 | 2242 | 2118 | 38.7 | KERUI C-320-256-144 | 115.2 | 1/3 | 2 | 5.902 | 109 | 99 | 40 | 500-40" | 34.36 | 112.6 | 3263 | 106.5 | EMUL 90% | 32.6 | 5193 | 7724 | SL | OK | 1.1 | 3.107 | 400 | 2077.26 | 198 | 176 | 0.7 | 6 | 87 | 1337.15 | 74.2 | 0.33 | NO | 2277 | 2261.46 | SI | 59.6 | POZO EN SEGUIMIENTO @ 5,9 SPM, CON BOMBEO ESTABLE. CON DESCENSO DE % EFF BOMBA & SUMERGENCIA. . BUENA SUMERGENCIA. ACENTUADA INTERFERENCIA POR GAS. MANEJO DE SOLIDOS. EVALUAR REDUCCION DE SPM. | 61.5 | 3.3 |  |  |  | 1 | 1 | 11208 | JAZMIN-AB-2:1
JAZMIN | JAZMIN AB-03 | 2023-11-02 | 1724.02 | 1652.05 | 7.3 | KERUI C-320-256-144 | 115.2 | 1/3 | 2 | 3.896 | 106 | 100 | 40 | 500-40" | 6.45 | 113.4 | 2265 | 13.3 | EMUL-CRUDO 70% | 26.3 | 4492 | 6134 | OK | LIFTED | 0 | 2.177 | 400 | 1596.15 | 0 | 0 | 1.6 | 0 | 100 | 1466.37 | 1.2 | 0.11 | NO | 1596 | 1573.66 | SI | 0 | POZO EN SEGUIMIENTO @ 3,9 SPM, CON BOMBEO INESTABLE. SIN SUMERGENCIA. MUY SEVERO GOLPE DE FLUIDO CON IPG. SV LEVANTADA. EVALUAR REDUCION DE SPM. | 51 | 1 |  |  |  | 1 | 1 | 11209 | JAZMIN-AB-3:1
JAZMIN | JAZMIN AB-04 | 2023-11-02 | 1821 | 1673.06 | 110.2 | KERUI C-320-256-144 | 115.2 | 1/3 | 2 | 3.689 | 163 | 99 | 40 | 500-19" | 96.37 | 114.3 | 2606 | 189.5 | EMUL 70% | 23.4 | 3899 | 5081 | SL | OK | 1.5 | 1.275 | 400 | 969 | 825 | 825 | 1.5 | 1 | 100 | 1520 | 342.4 | 0.07 | NO | 1816.15 | 1787.71 | SI | 344.6 | POZO CON AUMENTO @ 3,7 SPM, CON BOMBEO ESTABLE. ALTA SUMERGENCIA. CARTA LLENA. LEVE GP DE BOMBA. SV LEVANTADA. EVALUAR AUMENTO @ 5 SPM. | 36.4 | 2.1 |  |  |  | 1 | 1 | 11210 | JAZMIN-AB-4:1
JAZMIN | JAZMIN AB-05 | 2023-11-02 | 2291.62 | 2199.24 | 50.8 | AMPSCOT C-640-305-168 | 168 | 4/4 | 2.25 | 1.316 | 99 | 95 | 0 | BOMB. DEFIC. | 30.49 | 166.7 | 3897 | 39.5 | BOMBEO DEFICIENTE | 33.6 | 4963 | 5813 | PERDIDA DE CARGA | OK | 0.2 | 2.663 | 400 | 1945.17 | 326 | 326 | 0.9 | 0 | 100 | 1460.89 | 136.2 | 0.06 | SI | 2276 | 2253.21 | SI | 143.2 | POZO RECUPERADO CON RESPACIAMIENTO CON LEVE AUMENTO @ 1,3 SPM CON BOMBEO DEFICIENTE. RECUPERA NIVEL. ALTA SUMERGENCIA. BOMBA CON PERDIDA DE CARGA DE FLUIDO CON SV DEFICIENTE. REESPACIAR & AUMENTAR SPM. | 90.6 | 2.9 |  |  |  | 1 | 1 | 11211 | JAZMIN-AB-5:1
JAZMIN | JAZMIN AX-01 | 2023-11-02 | 2187.11 | 1889.23 | 36 | AMPSCOT C-456-305-144 | 144 | 4/4 | 2 | 2.961 | 101 | 92 | 90 | NO VOLANTA | 25.52 | 140.9 | 2866 | 49.7 | CRUDO 20% | 30.8 | 4008 | 7156 | OK | OK | 0.6 | 2.585 | 400 | 1847.56 | 4 | 4 | 0.4 | 1 | 99 | 1429.45 | 1.9 | 0.08 | NO | 1852 | 1807.35 | SI | 149.5 | POZO CON AUMENTO @ 3.0 SPM, CON BOMBEO ESTABLE. BAJA SUMERGENCIA. ACENTUADO GOLPE DE FLUIDO CON LEVE IPG. ALTA FRICCION. V/V OPERATIVAS. EVALUAR REDUCCION @ 2.1 SPM. | 100.8 | 6 |  |  |  | 1 | 1 | 11212 | JAZMIN-AX-1:1
JAZMIN | JAZMIN AX-03 | 2023-11-02 | 2141.69 | 1858.38 | 118.6 | AMPSCOT C-456-305-144 | 144 | 4/4 | 2 | 5.607 | 107 | 93 | 90 | NO VOLANTA | 84.27 | 140.8 | 3475 | 310.3 | EMUL 70% | 30.8 | 4843 | 7406 | SL | OK | 4.4 | 2.926 | 400 | 2170.14 | 122 | 122 | 0.2 | 5 | 100 | 1483.35 | 51.5 | 0.28 | SI | 2297.65 | 2233.13 | SI | 0.3 | POZO EN SEGUIMIENTO @ 5,6 SPM, CON BOMBEO ESTABLE. BUENA SUMERGENCIA. LEVE AUMENTO DE FLUJO DE GAS EN EL ANULAR. MODERADO GOLPE DE FLUIDO CONT. SEGUIMIENTO | 80 | 8.1 |  |  |  | 1 | 1 | 11213 | JAZMIN-AX-3:1
JAZMIN | JAZMIN AZ-01 | 2023-11-02 | 1699.05 | 1605.1 | 86.7 | AMPSCOT C-320-256-144a | 144 | 3/3 | 2.25 | 5.31 | 140 | 105 | 70 | NO VOLANTA | 61.55 | 140.8 | 3216 | 271.6 | EMUL 90% | 33.1 | 3640 | 7241 | SL | OK | 5.6 | 2.149 | 400 | 1567.03 | 112 | 112 | 0.6 | 0 | 100 | 1458.38 | 46.5 | 0.05 | NO | 1686 | 1623.92 | SI | 52.1 | POZO EN SEGUIMIENTO @ 5,31 SPM, CON OPERANDO & CON BOMBEO ESTABLE . BUENA SUMERGENCIA. MODERADO GOLPE DE FLUIDO CON STUFFING AJUSTADO. CONT. SEGUIMIENTO NOTA: VARIADOR ESTA MOLESTANDO EN EL ON - OFF. | 92.7 | 7.4 |  |  |  | 1 | 1 | 11214 | JAZMIN-AZ-1:1
JAZMIN | JAZMIN AZ-02 | 2023-11-02 | 1766.14 | 1667.28 | 116.7 | AMPSCOT C-320-256-144a | 144 | 3/3 | 2 | 2.009 | 120 | 96 | 70 | 500-20" | 82.09 | 142.1 | 2597 | 109.3 | EMUL 90% | 29 | 4022 | 6303 | OK | OK | 0 | 1.986 | 400 | 1488.5 | 240 | 240 | 0.6 | 0 | 100 | 1499 | 99.6 | 0.02 | NO | 1748.88 | 1663.25 | SI | 106.8 | POZO EN SEGUIMIENTO @ 2,0 SPM, CON BOMBEO ESTABLE. ALTA SUMERGENCIA. LEVE IPG. V/V OPERATIVAS. EVALUAR LEVE AUMENTO DE SPM. | 63.9 | 3.1 |  |  |  | 1 | 1 | 11215 | JAZMIN-AZ-2:1
JAZMIN | JAZMIN AZ-03 | 2023-11-02 | 1683.2 | 1584.4 | 111.4 | AMPSCOT C-320-256-144a | 144 | 3/3 | 2 | 4.225 | 143 | 107 | 70 | NO VOLANTA | 78.41 | 142.1 | 2552 | 219.6 | EMUL 90% | 27.4 | 3798 | 5887 | LIGERO CIERRE TARDIO & SL. | OK | 2.8 | 2.113 | 400 | 1502.73 | 146 | 146 | 0.6 | 0 | 100 | 1422.36 | 60.9 | 0.02 | NO | 1651.5 | 1631.59 | SI | 75 | POZO CON LEVE REDUCCION @ 4,2 SPM, CON BOMBEO ESTABLE. LEVE DESCENSO DE CONDICIONES. BUENA SUMERGENCIA. LIGERO CIERRE TARDIO DE LA TV. MODERADO GOLPE DE FLUIDO CON MANEJO DE SOLIDOS. LIGERO DESGASTE - PERDIDA DE CARGA EN LA MITAD DE LA CARRERA ASCENDENTE. CONT. SEGUIMIENTO NOTA: UBM CONTINUA CON FRENO DESTENSIONADO. | 62.6 | 4.1 |  |  |  | 1 | 1 | 11216 | JAZMIN-AZ-3:1
JAZMIN | JAZMIN AZ-04 | 2023-11-02 | 2180.13 | 1912.25 | 27.3 | AMPSCOT C-320-256-144a | 144 | 3/3 | 2 | 2.095 | 103 | 93 | 60 | NO VOLANTA | 19.43 | 140.3 | 3467 | 26.6 | CRUDO 20% | 39.3 | 4927 | 8028 | LEVE CIERRE TARDIO | OK | 0 | 2.934 | 400 | 2193.17 | 114 | 114 | 0.4 | 16 | 100 | 1495 | 47.8 | 0.87 | SI | 2308.45 | 2293.34 | NO | 0.1 | POZO EN SEGUIMIENTO @ 2,1 SPM, CON BOMBEO ESTABLE. ALTO FLUJO DE GAS POR EL ANULAR: 16 MSCFD. BUENA SUMERGENCIA. ACENTUADA IPG. CARTA MUESTRA EN DOS PARTES UN LEVE AUMENTO DE CARGA POR POSIBLE ATASCO EN EL BARRIL. CONT. SEGUIMIENTO | 97.5 | 3.1 |  |  |  | 1 | 1 | 11217 | JAZMIN-AZ-4:1
JAZMIN | JAZMIN AZ-07 | 2023-11-02 | 1749.5 | 1640 | 120.8 | AMPSCOT C-456-256-144 | 129.6 | 3/4 | 2 | 6.569 | 118 | 104 | 70 | 500-34" | 93.68 | 128.9 | 2719 | 370 | EMUL 96% | 28 | 4230 | 4864 | PERDIDA DE CARGA | OK | 0.7 | 1.161 | 400 | 848.59 | 905 | 905 | 0.7 | 1 | 100 | 1461.82 | 372.4 | 0.08 | NO | 1771.26 | 1748.38 | SI | 363.7 | POZO EN SEGUIMIENTO @ 6,5SPM, CON BOMBEO ESTABLE. ALTA SUMERGENCIA. CARTA LLENA CON MANEJO DE SOLIDOS. PRUEBA DE VALVULA REFLEJA PERDIDA DE CARGA DE LA TV, SE DUPLICA, PERO EL FRENO ESTA MUY DISTENSIONADO. REESPACIAR & MTTO FRENO. NOTA: UBM CON FRENO MUY DISTENSIONADO. | 66.8 | 5.2 |  |  |  | 1 | 1 | 11218 | JAZMIN-AZ-7:1
JAZMIN | JAZMIN CM-01 | 2023-11-02 | 2130.31 | 1897.62 | 51.3 | AMPSCOT C-320-256-144a | 144 | 3/3 | 2 | 3.093 | 102 | 89 | 110 | NO VOLANTA | 36.83 | 139.2 | 3388 | 73.9 | OIL GAS 30% | 42 | 4260 | 7550 | LEVE CIERRE TARDIO & SL | OK | 1.3 | 2.912 | 400 | 2140.8 | 45 | 45 | 0.2 | 7 | 100 | 1470.33 | 19 | 0.39 | SI | 2187 | 2136.33 | NO | 0.4 | POZO EN SEGUIMIENTO @ 3,1 SPM, CON BOMBEO ESTABLE. MODERADA SUMERGENCIA. ACENTUADO GOLPE DE FLUIDO VISCOSO CON IPG. ALTA FRICCION. LEVE GP DE BOMBA. | 125.2 | 8.3 |  |  |  | 1 | 1 | 11219 | JAZMIN-CM-1:1
JAZMIN | JAZMIN CM-02 | 2023-11-02 | 1681 | 1639 | 17.7 | KERUI C-320-256-144 | 144 | 4/4 | 2 | 2.182 | 105 | 90 | 110 | 500-2´10" | 12.47 | 142 | 2458 | 18 | EMUL GAS 85% | 27.3 | 4240 | 6241 | LEVE CIERRE TARDIO | LIFTED | 0 | 2.333 | 400 | 1562.41 | 0 | 0 | 0.4 | 1 | 100 | 1339.4 | 0.1 | 0.08 | NO | 1548.25 | 1522.55 | SI | 51.9 | POZO EN SEGUIMIENTO @ 2,1 SPM, CON BOMBEO ESTABLE. SIN SUMERGENCIA. . MUY SEVERO GOLPE DE FLUIDO CON LEVE IPG. EVALUAR REDUCCION DE SPM & MEJORA CON TS. | 56.1 | 1.1 |  |  |  | 1 | 1 | 11220 | JAZMIN-CM-2:1
JAZMIN | JAZMIN CM-03 | 2023-11-02 | 2241 | 2107 | 48.1 | AMPSCOT C-320-256-144a | 115.2 | 1/3 | 2 | 3.203 | 93 | 87 | 110 | NO VOLANTA | 43.34 | 111 | 3559 | 71.8 | CRUDO GAS 30% | 34.5 | 4752 | 8277 | LL | OK | 0.7 | 3.055 | 400 | 2202.69 | 59 | 59 | 0.3 | 1 | 100 | 1442.02 | 27.3 | 0.05 | SI | 2262.59 | 2249.7 | SI | 17.5 | POZO EN SEGUIMIENTO @ 3,2 SPM, CON BOMBEO ESTABLE. MODERADA SUMERGENCIA. ACENTUAD IPG CON LEVE GP DE BOMBA. SEGUIMIENTO | 76.8 | 2.8 |  |  |  | 1 | 1 | 11221 | JAZMIN-CM-3:1
JAZMIN | JAZMIN CM-04 | 2023-11-02 | 2014 | 1761 | 51.8 | KERUI C-320-256-144 | 144 | 4/4 | 2 | 1.905 | 104 | 90 | 110 | NO VOLANTA | 36.27 | 142.8 | 2545 | 46 | EMUL GAS 80% | 27.6 | 3852 | 6247 | OK | OK | 0 | 2.15 | 400 | 1594.87 | 39 | 39 | 0.5 | 0 | 100 | 1483.85 | 16.3 | 0.01 | SI | 1638.19 | 1544.29 | SI | 171.6 | POZO EN SEGUIMIENTO @ 1,9 SPM, CON BOMBEO ESTABLE. BAJA SUMERGENCIA. ACENTUADO GOLPE DE FLUIDO CON LEVE IPG. V/V OPERATIVAS. SEGUIMIENTO | 63.4 | 2 |  |  |  | 1 | 1 | 11222 | JAZMIN-CM-4:1
JAZMIN | JAZMIN CM-05 | 2023-11-02 | 2174.5 | 1902 | 28.8 | AMPSCOT C-320-256-144a | 144 | 3/3 | 2 | 4.091 | 117 | 88 | 110 | NO VOLANTA | 20.33 | 141.5 | 3192 | 54.9 | EMUL 90% | 36 | 5130 | 7950 | OK | OK | 0.2 | 1.756 | 400 | 1300.07 | 800 | 787 | 0.4 | 1 | 98 | 1480.72 | 329.5 | 0.12 | NO | 2123 | 2082.52 | SI | 352 | POZO EN SEGUIMIENTO @ 4,1 SPM, CON BOMBEO ESTABLE. ALTA SUMERGENCIA. MUY SEVERO GOLPE DE FLUIDO CON LEVE IPG. ALTO MANEJO DE SOLIDOS. V/V OPERATIVAS. BOMBA CON BAJA ADMISION POSIBLE INTAKE / FILTRO OBSTRUIDO. SEGUIMIENTO. | 97.3 | 3.6 |  |  |  | 1 | 1 | 11223 | JAZMIN-CM-5:1
JAZMIN | JAZMIN CO-01 | 2023-11-02 | 1718 | 1614 | 69.1 | AMPSCOT C-456-256-144a | 144 | 4/4 | 2 | 5 | 123 | 94 | 120 | 500-21" | 47.95 | 144.1 | 2729 | 161.1 | EMUL 95% | 29.1 | 3594 | 3751 | DEFICIENTE | OK | 0 | 1.262 | 400 | 942.58 | 724 | 724 | 0.4 | 0 | 100 | 1493.79 | 325.6 | 0.05 | NO | 1710 | 1645.7 | SI | 329 | POZO CON AUMENTO @ 5 SPM, CON BOMBEO ESTABLE. ALTA SUMERGENCIA. LEVE MERMA DE NIVEL. TV CON DEFICIENCIA -PERDIDA DE CARGA ESCURIMIENTO. | 72.6 | 7.8 |  |  |  | 1 | 1 | 11224 | JAZMIN-CO-1:1
JAZMIN | JAZMIN AM-01 | 2023-11-03 | 1476.66 | 1276.32 | 133 | AMPSCOT C-320-256-144a | 144 | 3/3 | 2 | 4.027 | 161 | 95 | 60 | NO VOLANTA | 93.33 | 142.5 | 2234 | 249.7 | EMUL 90% | 26.4 | 3373 | 5659 | LL | OK | 0.9 | 1.989 | 600 | 1392.3 | 125 | 120 | 0.2 | 2 | 95 | 1400 | 51 | 0.21 | NO | 1526.9 | 1443.72 | SI | 31.6 | POZO CON AUMENTO @ 4,0 SPM, CON BOMBEO ESTABLE. NIVEL CON RUIDO - SE HACE SEGUNDO DISPARO CON 600 PSI.BUENA SUMERGENCIA. LIGERO INTERFERENCIA POR GAS. SEGUIMIENTO | 59.6 | 5.3 |  |  |  | 1 | 1 | 11225 | JAZMIN-AM-1:1
JAZMIN | JAZMIN AM-02 | 2023-11-03 | 1936.35 | 1675.7 | 30 | AMPSCOT C-320-256-144a | 129.6 | 2/3 | 2 | 1.22 | 84 | 80 | 60 | 500-3´ | 23.81 | 126.1 | 3045 | 17.1 | CRUDO GAS 20% | 29.8 | 4482 | 7482 | OK | OK | 0.1 | 2.874 | 400 | 2157.84 | 0 | 0 | 1.1 | 33 | 100 | 1501.63 | 1.8 | 1.8 | NO | 2076.88 | 2071.22 | SI | 1.7 | POZO EN SEGUIMIENTO @ 1,2 SPM, CON BOMBEO ESTABLE. MERMA DE TODAS LA CONDICIONES DE BOMBEO. SIN SUMERGENCIA. ACENTUADO GOLPE DE FLUIDO CON LEVE IPG. V/V OPERATIVAS..SEGUIMIENTO HASTA TS. | 50.6 | 0.5 |  |  |  | 1 | 1 | 11226 | JAZMIN-AM-2:1
JAZMIN | JAZMIN AM-03 | 2023-11-03 | 1514.16 | 1420.33 | 46 | AMPSCOT C-320-256-144a | 144 | 3/3 | 2 | 2.105 | 99 | 84 | 60 | NO REPORTA | 32.31 | 142.5 | 2146 | 45.2 | AGUA 95% | 21.9 | 3370 | 5406 | LEVE CIERRE TARDIO | OK | 0.1 | 1.812 | 400 | 1312.94 | 113 | 113 | 0.2 | 0 | 100 | 1449.16 | 47.8 | 0.02 | SI | 1427.15 | 1421.4 | SI | 87.1 | POZO EN SEGUIMIENTO @ 2,1 SPM, CON BOMBEO ESTABLE. MODERADA SUMERGENCIA. ACENTUADO GOLPE DE FLUIDO CON IPG. LEVE GP DE BOMBA. V/V OPERATIVAS. CONT. SEGUIMIENTO. | 40.9 | 0.9 |  |  |  | 1 | 1 | 11227 | JAZMIN-AM-3:1
JAZMIN | JAZMIN AM-04 | 2023-11-03 | 1705 | 1490 | 102.2 | KERUI C456D 256 144 | 144 | 4/4 | 2 | 2.05 | 101 | 94 | 60 | 500- 50" | 72.24 | 141.5 | 2660 | 97.7 | EMUL 96% | 29.9 | 3400 | 5996 | OK | OK | 0 | 2.421 | 400 | 1770.53 | 33 | 33 | 0.6 | 17 | 100 | 1462.64 | 14.8 | 1.14 | SI | 1803.37 | 1795.11 | SI | 1.1 | POZO CON REDUCCION @ 2,0 SPM, CON BOMBEO ESTABLE. RECUPERA CONDICIONES. ALTO FLUJO DE GAS POR EL ANULAR. MODERADA SUMERGENCIA. MODERADO GOLPE DE FLUIDO CON ALTA FRICCION Y LEVE IPG. V/V OPERATIVAS. SEGUIMIENTO | 74.3 | 3.1 |  |  |  | 1 | 1 | 11228 | JAZMIN-AM-4:1
JAZMIN | JAZMIN BH-01 | 2023-11-03 | 1672.5 | 1569 | 115.7 | AMPSCOT C-320-256-144a | 144 | 3/3 | 2.25 | 3.448 | 126 | 94 | 100 | NO REPORTA | 80.5 | 143.8 | 3008 | 235.6 | EMUL 90% | 31.9 | 3550 | 6562 | SL | OK | 4.5 | 2.263 | 400 | 1456.52 | 117 | 91 | 0.5 | 12 | 77 | 1287.25 | 38 | 0.95 | NO | 1587.08 | 1487.1 | SI | 66.5 | POZO EN SEGUIMIENTO @ 3,4 SPM, CON BOMBEO ESTABLE. AUMENTO DE GAS EN EL SISTEMA. ALTO FLUJO DE GAS POR EL ANULAR. MODERADA SUMERGENCIA. TV CON FUGA. RESTRICCION EN LA CARRERA ASCENDENTE. CONT. SEGUIMIENTO | 75.1 | 5.2 |  |  |  | 1 | 1 | 11229 | JAZMIN-BH-1:1
JAZMIN | JAZMIN BH-02 | 2023-11-03 | 2028.5 | 1810 | 4.9 | AMPSCOT C-320-256-144 | 129.6 | 2/3 | 2 | 1.325 | 101 | 97 | 100 | 500-30" | 3.97 | 123 | 3322 | 3 | EMUL 80% | 35.4 | 4632 | 8074 | LEVE CIERRE TARDIO | OK | 0.1 | 3.47 | 400 | 2121.44 | 22 | 22 | 0.9 | 0 | 100 | 1222.73 | 9.8 | 0.01 | SI | 2144 | 2105.58 | SI | 0.2 | POZO EN SEGUIMIENTO @ 1,3 SPM, CON BOMBEO ESTABLE. MEDIANA SUMERGENCIA. MUY SEVERO GOLPE DE FLUIDO CON LEVE CIERRE TARDIO. V/V OPERATIVAS. EVALUAR TS. | 97 | 1.1 |  |  |  | 1 | 1 | 11230 | JAZMIN-BH-2:1
JAZMIN | JAZMIN BH-03 | 2023-11-03 | 1609 | 1512 | 105.8 | AMPSCOT C-320-256-144a | 144 | 3/3 | 2 | 2.264 | 108 | 89 | 100 | 500-2´39" | 74.21 | 142.6 | 2318 | 111.8 | EMUL 90% | 27.6 | 3672 | 5830 | LIGERO CIERRE TARDIO | OK | 0.3 | 2.502 | 400 | 1467.57 | 25 | 25 | 0.8 | 0 | 100 | 1173.12 | 10.2 | 0.02 | SI | 1493.7 | 1455.33 | NO | 59.8 | POZO CON AUMENTO @ 2,3 SPM, CON BOMBEO INESTABLE. LEVE RECUPERACION DE CONDICIONES. BAJA SUMERGENCIA. MODERADO GOLPE DE FLUIDO CO IPG. V/V OPERATIVAS. SEGUIMIENTO | 73.4 | 3.6 |  |  |  | 1 | 1 | 11231 | JAZMIN-BH-3:1
JAZMIN | JAZMIN BI-01 | 2023-11-03 | 1690.5 | 1559 | 57.6 | AMPSCOT C-320-256-144a | 144 | 3/3 | 2 | 2.605 | 103 | 91 | 110 | 500-1´20" | 41.21 | 139.7 | 2605 | 69.9 | EMUL 60% | 33.8 | 3169 | 6096 | OK | OK | 0 | 2.169 | 400 | 1605.95 | 69 | 66 | 0.2 | 2 | 95 | 1480.82 | 27.6 | 0.17 | NO | 1682 | 1604.87 | SI | 31 | POZO CON REDUCCION @ 2,6 SPM, CON BOMBEO ESTABLE. MODERADA SUMERGENCIA. ACENTUADO GOLPE DE FLUIDO CON LEVE INTERFERENCIA POR GAS. STUFFING MUY AJUSTADO. V/V OPERATIVAS. SEGUIMIENTO | 89.2 | 3.7 |  |  |  | 1 | 1 | 11232 | JAZMIN-BI-1:1
JAZMIN | JAZMIN BI-02 | 2023-11-03 | 1604.5 | 1488 | 57.7 | AMPSCOT C-320-256-144a | 144 | 3/3 | 2 | 1.877 | 102 | 89 | 110 | NO VOLANTA | 40.45 | 142.6 | 2308 | 50.5 | EMUL 90% | 27.1 | 3183 | 5393 | OK | OK | 0 | 1.885 | 400 | 1390.53 | 74 | 74 | 0.4 | 1 | 100 | 1475.37 | 30.9 | 0.08 | NO | 1468 | 1432.81 | SI | 90.3 | POZO EN SEGUIMIENTO @ 1,8 SPM CON BOMBEO ESTABLE. CON LEVE DESCENSO DE CONDICIONES DE BOMBEO. MODERADA SUMERGENCIA.ACENTUADO IPG CON ALTA FRICCION. V/V OPERATIVAS. CONT. SEGUIMIENTO | 68 | 2.5 |  |  |  | 1 | 1 | 11233 | JAZMIN-BI-2:1
JAZMIN | JAZMIN BI-03 | 2023-11-03 | 1702 | 1580 | 93.9 | AMPSCOT C-320-256-144a | 144 | 3/3 | 2 | 2.575 | 115 | 94 | 110 | EMPAQUES MALOS | 66.03 | 142.2 | 2397 | 112.8 | EMUL 90% | 27.2 | 3316 | 6125 | OK | OK | 0.1 | 2.31 | 700 | 1561.56 | 25 | 25 | 0.5 | 0 | 100 | 1352 | 10.3 | 0.03 | NO | 1589.31 | 1505.89 | SI | 57.1 | POZO CON REDUCCION @ 2,6 SPM, CON BOMBEO ESTABLE. SE ENCUENTRA POZO CON ALTO APORTE DE GAS NIVEL CON RUIDO. BAJA SUMERGENCIA. MODERADO GOLPE DE FLUIDO CON IPG. MANEJO DE SOLIDOS. V/V OPERATIVAS. SEGUIMIENTO | 74.7 | 3.1 |  |  |  | 1 | 1 | 11234 | JAZMIN-BI-3:1
JAZMIN | JAZMIN J-01 | 2023-11-03 | 1651.5 | 1481 | 119.6 | AMPSCOT C-320-256-144a | 144 | 3/3 | 2 | 6.569 | 133 | 110 | 90 | NO VOLANTA | 84.09 | 142.2 | 2483 | 366.5 | EMUL 90% | 31.9 | 3541 | 4303 | PERDIDA DE CARGA | LIFTED | OK | 2.034 | 400 | 1443.56 | 217 | 172 | 0.6 | 12 | 77 | 1419.43 | 71.2 | 0.99 | NO | 1677 | 1601.66 | SI | 61.4 | POZO EN SEGUIMIENTO @ 6,6 SPM, CON BOMBEO ESTABLE. ALTO FLUJO DE GAS POR EL ANULAR. BUENA SUMERGENCIA. MODERADA INTERFERENCIA POR GAS.. REESPACIAR. | 88.4 | 10.2 |  |  |  | 1 | 1 | 11235 | JAZMIN-J-1:1
JAZMIN | JAZMIN J-02 | 2023-11-03 | 1702.5 | 1531 | 54.6 | AMPSCOT C-320-256-144a | 144 | 3/3 | 2 | 1.112 | 108 | 103 | 90 | 500-31" | 38.54 | 141.7 | 2332 | 28.3 | EMUL 50% | 31.4 | 3038 | 6267 | OK | OK | 0.2 | 2.451 | 400 | 1625.01 | 0 | 0 | 0.7 | 2 | 95 | 1326 | 0.3 | 0.16 | NO | 1608.75 | 1504.16 | SI | 0 | POZO CON REDUCCION @ 1,1 SPM, CON BOMBEO ESTABLE. SIN SUMERGENCIA. ACENTUADO GOLPE DE FLUIDO CON LEVE INTERFERENCIA POR GAS. V/V OPERATIVAS. SEGUIMIENTO & MEJORA CON TS. | 86.1 | 1.9 |  |  |  | 1 | 1 | 11236 | JAZMIN-J-2:1
JAZMIN | JAZMIN J-03 | 2023-11-03 | 1568.5 | 1442 | 100.3 | AMPSCOT C-320-256-144a | 144 | 3/3 | 2 | 1.974 | 111 | 92 | 90 | NO REPORTA | 71 | 141.3 | 2504 | 92.4 | EMUL 70% | 25.2 | 3530 | 5918 | OK | OK | 0.2 | [11 empty] | SI | 1565.26 | 1554.99 | SI |  | POZO @ 2.0 SPM, CON BOMBEO ESTABLE. . MODERADA INTERFERENCIA POR GAS. GP DE BOMBA. NO SE TOMA REGISTRO ACUSTICO CON VALVULA DURA , ESPIGA DESGASTADA Y REQUINTADA. | 53.1 | 1.7 |  |  |  | 0 | 1 | 11237 | JAZMIN-J-3:1
JAZMIN | JAZMIN J-04 | 2023-11-03 | 1648.46 | 1489.93 | 81.5 | AMPSCOT C-320-256-144a | 144 | 3/3 | 2 | 6.061 | 119 | 101 | 90 | EMPAQUES MALOS | 57.29 | 142.3 | 2512 | 230.4 | EMUL 80% | 27.4 | 3547 | 5862 | SL | OK | 3.3 | 1.966 | 400 | 1509.87 | 86 | 75 | 0.5 | 6 | 87 | 1535.98 | 31 | 0.46 | NO | 1598.14 | 1573.63 | SI | 50.9 | POZO EN SEGUIMIENTO @ 6,0 SPM, CON BOMBEO ESTABLE. MERMA DE NIVEL & AUMENTO DE GAS EN EL SISTEMA. MODERADA SUMERGENCIA.MODERADA INTERFERENCIA POR GAS. STUFFING AJUSTADO. CONT. SEGUIMIENTO | 69.1 | 5.8 |  |  |  | 1 | 1 | 11238 | JAZMIN-J-4:1
JAZMIN | JAZMIN L-03 | 2023-11-03 | 1533.5 | 1396 | 60.5 | AMPSCOT C-320-256-144a | 144 | 3/3 | 2 | 2.025 | 112 | 108 | 120 | NO VOLANTA | 42.48 | 142.4 | 2340 | 57.1 | CRUDO 20% | 24.3 | 3297 | 5525 | OK | OK | 0 | 2.176 | 400 | 1537.21 | 0 | 0 | 0.8 | 1 | 100 | 1412.88 | 0.4 | 0.07 | NO | 1447.16 | 1433.39 | SI | 0.3 | POZO CON REDUCCION @ 2,0 SPM, CON BOMBEO ESTABLE. SIN SUMERGENCIA. ACENTUADO GOLPE DE FLUIDO V/V OPERATIVAS. SEGUIMIENTO & MEJORA CON TS. | 53.4 | 1.8 |  |  |  | 1 | 1 | 11239 | JAZMIN-L-3:1
JAZMIN | JAZMIN L-04 | 2023-11-03 | 1590.5 | 1456 |  | AMPSCOT C-320-256-144a | 144 | 3/3 | 2 | 3.4 | 106 | 99 | 120 | NO VOLANTA |  |  |  |  | EMUL 50% | [6 empty] | 2.065 | 400 | 1486.89 | 32 | 30 | 0.8 | 2 | 94 | 1440.09 | 12.3 | 0.2 | SI | 1521 | 1471.98 | SI | 40.7 | POZO EN SEGUIMIENTO @ 3.4 SPM, CON BOMBEO ESTABLE. MANTIENE SUMERGENCIA. MODERADA SUMERGENCIA. POZO SE ALARMA MUY SEGUIDO NO SE PUEDE TOMAR DINAGRAMA - VARIADOR CON PROBLEMAS. SE REPROGRAMA. | [5 empty] | 1 | 0 | 11240 | JAZMIN-L-4:1
JAZMIN | JAZMIN O-02 | 2023-11-03 | 1627.5 | 1510 | 97.7 | AMPSCOT C-320-256-144 | 144 | 3/3 | 2 | 4.018 | 134 | 109 | 120 | 370-4' | 68.79 | 142 | 2587 | 183.1 | EMUL 90% | 25.9 | 3322 | 5612 | LL | OK | 0.7 | 1.969 | 400 | 1407.46 | 208 | 200 | 0.7 | 2 | 96 | 1429.62 | 83.4 | 0.17 | NO | 1625.42 | 1580.05 | SI | 84.3 | POZO CON AUMENTO @ 4,0 SPM, CON BOMBEO ESTABLE. ALTA SUMERGENCIA. MODERADA INTERFERENCIA POR GAS. SEGUIMIENTO | 59.8 | 3.8 |  |  |  | 1 | 1 | 11241 | JAZMIN-O-2:1
JAZMIN | JAZMIN O-03 | 2023-11-03 | 1593 | 1472 | 110.1 | AMPSCOT C-320-256-144 | 144 | 3/3 | 2 | 2.951 | 127 | 90 | 120 | 200-4´ | 77.43 | 142.2 | 2573 | 151.5 | EMUL 90% | 25.6 | 3513 | 5721 | OK | OK | 0 | 1.822 | 400 | 1358.17 | 194 | 135 | 0.6 | 18 | 70 | 1490.86 | 57.3 | 1.59 | NO | 1553.11 | 1550.25 | SI | 70.9 | POZO EN SEGUIMIENTO @ 2,9 SPM, CON BOMBEO ESTABLE. ALTO FLUJO DE GAS POR EL ANULAR. BUENA SUMERGENCIA. LEVE INTERFERENCIA POR GAS. V/V OPERATIVAS. EVALUAR LEVE AUMENTO DE SPM. | 53.3 | 2.7 |  |  |  | 1 | 1 | 11242 | JAZMIN-O-3:1
JAZMIN | JAZMIN O-04 | 2023-11-03 | 2249 | 2073 | 113.9 | AMPSCOT C-320-256-144a | 129.6 | 2/3 | 2.25 | 2.521 | 99 | 95 | 120 | NO VOLANTA | 91.91 | 123.9 | 4493 | 169.5 | EMUL GAS 95 | 32.5 | 6629 | 7428 | OK | MUY LEVANTADA | 0 | 2.044 | 400 | 1519.24 | 738 | 659 | 0.8 | 5 | 89 | 1486.53 | 299.1 | 0.45 | SI | 2294.12 | 2221.6 | SI | 279.6 | POZO CON REDUCCION @ 2,5 SPM, CON BOMBEO ESTABLE. RECUPERA CONDICIONES. ALTA SUMERGENCIA. CARTA LLENA CON GP DE BOMBA. ALTA INTERFERENCIA POR GAS. SV LEVANTADA. EVALUAR AUMENTO DE SPM @ 3.5 SPM | 76.4 | 2.8 |  |  |  | 1 | 1 | 11243 | JAZMIN-O-4:1
JAZMIN | JAZMIN Q-01 | 2023-11-03 | 1959 | 1352 | 109.9 | KERUI C-320-256-144 | 129.6 | 3/4 | 2 | 3.991 | 115 | 98 | 100 | VALVULA DURA | 86.4 | 127.2 | 2620 | 204.6 | AGUA 95% | 28.5 | 3368 | 6160 | OK | OK | 0 | 1.937 | 400 | 1436.33 | 302 | 269 | 0.9 | 5 | 89 | 1483.04 | 113.3 | 0.56 | NO | 1825.88 | 1613.26 | SI | 155.5 | POZO EN SEGUIMIENTO @ 4,0 SPM, CON BOMBEO ESTABLE. MEJORA FLUJO DE GAS EN EL SISTEMA. ALTA SUMERGENCIA. CARTA LLENA CON LIGERA INTERFERENCIA POR GAS. V/V OPERATIVAS. SEGUIMIENTO | 67 | 5.3 |  |  |  | 1 | 1 | 11244 | JAZMIN-Q-1:1
JAZMIN | JAZMIN Q-03 | 2023-11-03 | 1453.5 | 1144 | 133.7 | KERUI C-320-256-144 | 144 | 4/4 | 2 | 3.681 | 112 | 82 | 80 | NO VOLANTA | 93.53 | 142.9 | 2465 | 229.5 | EMUL 80% | 23.8 | 3638 | 4966 | SL | OK | 1.4 | 1.158 | 400 | 853.57 | 773 | 744 | 14.7 | 2 | 95 | 1474.21 | 296.9 | 0.3 | NO | 1639.52 | 1619.87 | NO | 220.4 | POZO EN SEGUIMIENTO @ 3,7 SPM, CON BOMBEO ESTABLE. ALTA SUMERGENCIA. CHP ALTO: 14,7 PSI. CARTA LLENA AFETDA POR ACELERACION DEL FLUIDO. EVALUAR LEVE AUMENTO& DESPRESURIZAR CSG | 42.8 | 3.1 |  |  |  | 1 | 1 | 11245 | JAZMIN-Q-3:1
JAZMIN | JAZMIN Q-06 | 2023-11-03 | 1518 | 1188 | 93.7 | AMPSCOT C-320-256-144a | 144 | 4/4 | 2 | 2.97 | 96 | 102 | 80 | NO VOLANTA | 65.72 | 142.6 | 2250 | 129.8 | EMUL 98% | 23.6 | 3026 | 4862 | OK | OK | 0 | 1.644 | 400 | 1210.81 | 223 | 193 | 0 | 6 | 86 | 1473 | 81.2 | 0.57 | SI | 1456.3 | 1397.93 | SI | 103.6 | POZO CON REDUCCION @ 3.0 SPM, CON BOMBEO ESTABLE. LEVE RECUPEACION DE NIVEL. ALTA SUMERGENCIA. LEVE CIERRE TARDIO E INTERFERENCIA POR GAS. V/V OPERATIVAS. EVALUAR AUMENTO DE SPM. | 54.9 | 3.5 |  |  |  | 1 | 1 | 11246 | JAZMIN-Q-6:1
JAZMIN | JAZMIN AQ-01 | 2023-11-04 | 1899 | 1381 | 39.5 | LUFKIN C-320-213-120 | 120 | 3/3 | 2 | 3.789 | 110 | 95 | 30 | NO VOLANTA | 33.68 | 117.2 | 2194 | 69.8 | EMUL 90% | 33 | 3418 | 5696 | LEVE CIERRE TARDIO | OK | 0 | 2.14 | 400 | 1622.45 | 40 | 34 | 0.2 | 7 | 84 | 1516.3 | 14.6 | 0.51 | SI | 1674.55 | 1477.09 | SI | 82.2 | POZO CON REDUCCION @ 3,8 SPM, CON BOMBEO ESTABLE. MANTIENE CONDICIONES. MODERADA SUMERGENCIA. ACENTUADO GOLPE DE FLUIDO CON LEVE INTERFERENCIA POR GAS. V/V OPERATIVAS. FUERTE GP DE BOMBA. SEGUIMIENTO | 63.2 | 2.3 |  |  |  | 1 | 1 | 11247 | JAZMIN-AQ-1:1
JAZMIN | JAZMIN AQ-05 | 2023-11-04 | 1613.5 | 1483 | 73.4 | LUFKIN C-320D-213-120 | 102.857 | 2/3 | 2 | 3.051 | 149 | 104 | 30 | NO VOLANTA | 72.06 | 101.8 | 1918 | 104.4 | EMUL 95% | 24.9 | 3106 | 4725 | OK | OK | 0 | 1.525 | 400 | 1002.32 | 329 | 266 | 0.8 | 9 | 81 | 1314.52 | 112.6 | 0.99 | NO | 1394.8 | 1299.18 | SI | 179.2 | POZO CON AUMENTO @ 3,1 SPM, CON BOMBEO ESTABLE. ALTA SUMERGENCIA. MODERADA INTERFERENCIA POR GAS. MANEJO DE SOLIDOS. V/V OPERATIVAS. SEGUIMIENTO | 39 | 1.6 |  |  |  | 1 | 1 | 11248 | JAZMIN-AQ-5:1
JAZMIN | JAZMIN AQ-06 | 2023-11-04 | 2302 | 1765 | 43.6 | LUFKIN C-320D-213-120 | 85.714 | 1/4 | 2 | 2.375 | 90 | 83 | 30 | 500-59" | 52.63 | 82.9 | 2521 | 48.3 | EMUL 95% | 39 | 3570 | 6346 | OK | OK | 0 | 2.976 | 400 | 1749.46 | 67 | 67 | 0 | 0 | 100 | 1175.71 | 29 | 0.07 | SI | 1827.5 | 1697.96 | SI | 214.3 | POZO EN SEGUIMIENTO @ 2,3 SPM, CON BOMBEO ESTABLE. LEVE RECUPERACION DE SUEMERGENCIA. MODERADA SUMERGENCIA. MODERADA IPG. ALTA FRICCION. V/V OPERATIVAS. SEGUIMIENTO. | 80.2 | 2.4 |  |  |  | 1 | 1 | 11249 | JAZMIN-AQ-6:1
JAZMIN | JAZMIN S-01 | 2023-11-04 | 1478.5 | 1097 | 1.4 | AMPSCOT C-320-256-144 | 144 | 4/4 | 2.25 | 4.615 | 79 | 89 | 0 | NB | 1 | 143.6 | 2464 | 0 | NB | 23.1 | 3536 | 4405 | PERDIDA DE CARGA | LIGERAMENTE LIFTED | 0.1 | 1.791 | 400 | 1360.34 | 31 | 27 | 0.1 | 5 | 88 | 1519.09 | 11.6 | 0.45 | NO | 1392.2 | 1371.14 | SI | 45.5 | POZO SE ENCUENTRA BLOQUEADO POR GAS. REESPACIAR O HACER FLUSHING. DEJAR ANULARES ABIERTOS. | 53.1 | 5.5 |  |  |  | 1 | 1 | 11250 | JAZMIN-S-1:1
JAZMIN | JAZMIN S-02 | 2023-11-04 | 1428 | 1129 | 113.4 | AMPSCOT C-320-256-144 | 144 | 4/4 | 2 | 3.846 | 109 | 103 | 60 | 500-47" | 79.52 | 142.6 | 2119 | 203.5 | EMUL 80% | 24.9 | 3377 | 5291 | OK | OK | 0 | 1.738 | 400 | 1283.68 | 125 | 49 | 4.3 | 43 | 36 | 1477.19 | 25.1 | 4.43 | SI | 1438.66 | 1359.18 | SI | 21.8 | POZO EN SEGUIMIENTO @ 3,8 SPM, CON BOMBEO UN POCO INESTABLE. ALTO FLUJO DE GAS POR EL ANULAR. NIVEL CON ALTO RUIDO: MODERADA SUMERGENCIA. CON INTERFERENCIA POR GAS. V/V OPERATIVAS. SEGUIMIENTO | 60.5 | 4 |  |  |  | 1 | 1 | 11251 | JAZMIN-S-2:1
JAZMIN | JAZMIN S-03 | 2023-11-04 | 1428 | 1136 | 69.7 | AMPSCOT C-320-256-144 | 144 | 4/4 | 2 | 4.712 | 144 | 112 | 60 | 500-30" | 49.76 | 140.1 | 2200 | 153.2 | EMUL 90% | 34.2 | 3439 | 5714 | OK | OK | 0.1 | 1.845 | 400 | 1364.93 | 147 | 136 | 0.3 | 10 | 78 | 1479.6 | 56.8 | 0.98 | NO | 1557 | 1417.24 | SI | 16.8 | POZO CON AUMENTO @ 4,7 SPM, CON BOMBEO ESTABLE. BUENA SUMERGENCIA. MODERADA INTERFERENCIA POR GAS. STUFFING MUY AJUSTADO. V/V OPERATIVAS. SEGUIMIENTO | 93.8 | 5.3 |  |  |  | 1 | 1 | 11252 | JAZMIN-S-3:1
JAZMIN | JAZMIN S-04 | 2023-11-04 | 1415 | 1076 | 45.9 | LUFKIN C-320D-213-120 | 120 | 3/3 | 2 | 4.38 | 110 | 102 | 60 | 500-50" | 38.8 | 118.4 | 2216 | 93.8 | EMUL GAS 90% | 32.3 | 3474 | 5494 | OK | OK | 0.1 | 1.525 | 400 | 1122.34 | 338 | 273 | 0.5 | 12 | 76 | 1471.92 | 114.7 | 1.25 | NO | 1477.59 | 1453.07 | SI | 90.1 | POZO CON AUMENTO @ 4,4 SPM, CON BOMBEO ESTABLE. ALTO FLUJO DE GAS POR EL ANULAR. ALTA SUMERGENCIA. ACENTUADA INTERFERENCIA POR GAS. V/V OPERATIVAS. EVALUAR LIGERA REDUCCION DE SPM. | 69.3 | 3.8 |  |  |  | 1 | 1 | 11253 | JAZMIN-S-4:1
JAZMIN | JAZMIN S-05 | 2023-11-04 | 1489.5 | 1131 | 50.1 | AMPSCOT C-320-256-144 | 129.6 | 3/4 | 2 | 5.607 | 106 | 91 | 60 | NO VOLANTA | 39.18 | 127.7 | 2278 | 130.9 | EMUL 92% | 29.2 | 3783 | 5781 | OK | OK | 0.1 | 2.17 | 400 | 1620.72 | 70 | 70 | 0 | 5 | 100 | 1493.75 | 29.4 | 0.35 | SI | 1722 | 1523.32 | SI | 0.4 | POZO EN SEGUIMIENTO @ 5,6 SPM, CON BOMBEO ESTABLE. CON DESCENSO EN CONDICIONES. MODERADA SUMERGENCIA. ACENTUADO GOLPE DE FLUIDO CON MANEJO DE SOLIDOS. V/V OPERATIVAS. EVALUAR LEVE REDUCCION DE SPM. | 76 | 5.6 |  |  |  | 1 | 1 | 11254 | JAZMIN-S-5:1
JAZMIN | JAZMIN S-06 | 2023-11-04 | 1595 | 1250 | 100.9 | AMPSCOT C-320-256-144 | 144 | 4/4 | 2 | 2.057 | 175 | 170 | 60 | NO VOLANTA | 71.41 | 141.3 | 2028 | 96.8 | EMUL 86% | 22.8 | 2524 | 4746 | OK | OK | 0 | [11 empty] | NO | 1560 | 1341.58 | SI |  | POZO @ 2,1 PM, CON BOMBEO ESTABLE. MODERADO GOLPE DE FLUIDO CON LEVE CIERRE TARDIO DE LA TV & LEVE INTERFERENCIA POR GAS. V/V OPERATIVAS. SEGUIMIENTO NO SE TOMA REGISTRO ACUSTICO DEBIDO A LA ALTA TEMPERATURA EN EL ANULAR: 170°F | 57.3 | 1.8 |  |  |  | 0 | 1 | 11255 | JAZMIN-S-6:1
JAZMIN | JAZMIN S-07 | 2023-11-04 | 1440.5 | 1144 | 70.5 | AMPSCOT C-320-256-144 | 144 | 4/4 | 2 | 2.903 | 114 | 90 | 60 | 500-40" | 49.32 | 142.9 | 1925 | 95.4 | EMUL 88% | 20.4 | 3061 | 4741 | OK | OK | 0 | 1.773 | 400 | 1225.98 | 61 | 61 | 0.2 | 0 | 100 | 1382.95 | 25.5 | 0.04 | NO | 1292 | 1266.02 | SI | 86.6 | POZO CON REDUCCIOON @ 2,9 SPM, CON BOMBEO ESTABLE. MODERADA SUMERGENCIA. MODERADO GOLPE DE FLUIDO CON LEVE IPG. V/V OPERATIVAS. SEGUIMIENTO | 45 | 1.6 |  |  |  | 1 | 1 | 11256 | JAZMIN-S-7:1
JAZMIN | JAZMIN S-08 | 2023-11-04 | 1619.5 | 1242 | 40 | AMPSCOT C-320-256-144 | 144 | 4/4 | 2 | 2.397 | 94 | 89 | 60 | NO VOLANTA | 28.08 | 142.3 | 2093 | 44.7 | EMUL 80% | 27.9 | 3554 | 5711 | OK | OK | 0.2 | 2.2 | 400 | 1575.46 | 8 | 8 | 0.1 | 2 | 97 | 1432.24 | 3.5 | 0.12 | NO | 1585.8 | 1389.13 | SI | 14.8 | POZO CON REDUCCION @ 2,4 SPM, CON BOMBEO ESTABLE. BAJA SUMERGENCIA. ACENTUADO GOLPE DE FLUIDO CON LEVE INTERFERENCIA POR GAS. LEVE MANEJO DE SOLIDOS. V/V OPERATIVAS. SEGUIMIENTO HASTA MEJORAR CON TS. | 66 | 2.6 |  |  |  | 1 | 1 | 11257 | JAZMIN-S-8:1
JAZMIN | JAZMIN S-10 | 2023-11-04 | 1607.5 | 1242 | 96.8 | AMPSCOT C-320-256-144a | 144 | 3/3 | 2 | 4.265 | 101 | 89 | 60 | MASTER DURA | 68.03 | 142.3 | 2100 | 192.6 | EMUL 90% | 24.5 | 3124 | 5169 | OK | OK | 0.1 | 2.124 | 400 | 1562.09 | 35 | 33 | 0 | 2 | 95 | 1470.89 | 14.3 | 0.17 | NO | 1608.14 | 1394.06 | SI | 14.1 | POZO EN SEGUIMIENTO @ 4,3 SPM, CON BOMBEO ESTABLE. MODERADA SUMERGENCIA. LEVE GP DE FLUIDO E INTERFERENCIA POR GAS. V/V OPERATIVAS. SEGUIMIENTO. | 61.9 | 5.5 |  |  |  | 1 | 1 | 11258 | JAZMIN-S-10:1
JAZMIN | JAZMIN S-11 | 2023-11-04 | 1597.5 | 1240 | 66 | AMPSCOT C-320-256-144 | 129.6 | 3/4 | 2 | 6.143 | 179 | 122 | 60 | 500-1:25 | 51.42 | 128.4 | 1944 | 189.2 | EMUL 80% | 25.6 | 2939 | 4574 | OK | OK | 0 | 1.821 | 400 | 1223.22 | 174 | 151 | 0.4 | 5 | 87 | 1343.46 | 64 | 0.54 | NO | 1447.38 | 1280.46 | SI | 111 | POZO EN SEGUIMIENTO @ 6,0 SPM, CON BOMBEO ESTABLE. CON LEVE DESCENSO DE CONDICIONS. NIVEL CON ALTO RUIDO .CONTINUA CON LA MEJORA FLUJO DE GAS EN EL SISTEMA. BUENA SUMERGENCIA E INTERFERENCIA POR GAS. V/V OPERATIVAS. | 70.2 | 4.6 |  |  |  | 1 | 1 | 11259 | JAZMIN-S-11:1
JAZMIN | JAZMIN CI-01 | 2023-11-08 | 1611 | 1502 | 64.4 | KERUI C-320-256-144 | 144 | 4/4 | 2 | 2.449 | 148 | 101 | 0 | NB | 45.13 | 142.7 | 2082 | 0 | NB | 24.9 | 3909 | 5148 | PERDIDA DE CARGA | OK | 0.1 | 1.937 | 400 | 1420.74 | 179 | 162 | 0.8 | 4 | 91 | 1466.95 | 67.6 | 0.33 | NO | 1617.29 | 1527.81 | SI | 65.2 | SE ENCUENTRA POZO NO BOMBEA , CUANDO SE PUSO A TRABAJAR DESCARGO UN POCO DE FLUIDO Y GAS, LUEGO DEJO DE DESCARGAR, NO PRESIONA NI SUCCIONA. PPRL MAYOR 2100 LBS POR ENCIMA DEL PESO DE LA SARTA EN EL AIRE, CON DISMINUCION DE CARGA EN EL LA TV & SV INFLUENCIADA POR GAS. CARTA MUESTRA IPG, SUMERGENCIA EFECTIVA DE 162 FT . REESPACIAR. BLOQUEADO POR GAS. | 55 | 2.4 |  |  |  | 1 | 1 | 11260 | JAZMIN-CI-1:1
JAZMIN | JAZMIN D-01 | 2023-11-08 | 1692.18 | 1232.37 | 125.4 | KERUI C-320-256-144 | 144 | 4/4 | 2 | 5.085 | 130 | 120 | 40 | EMPAQUES MALOS | 88.43 | 141.8 | 2595 | 297.4 | EMUL GAS 90% | 33.8 | 4616 | 6796 | SL | OK | 3.6 | 1.848 | 400 | 1370.98 | 446 | 428 | 0.5 | 3 | 94 | 1483.74 | 177 | 0.23 | SI | 1834.95 | 1800.36 | SI | 120 | POZO @ 5,0 SPM, CON BOMBEO ESTABLE. ALTA SUMERGENCIA. LEVE INTERFERENCIA POR GAS. SEGUIMIENTO NOTA: POZO CON VALVULA ANULAR CON ESPIGA DESGASTADA. SE REQUIRIO APOYO DE MASA PARA ABRIRLA. SE DEJA A LA ATMOSFERA. | 76.8 | 8.4 |  |  |  | 1 | 1 | 11261 | JAZMIN-D-1:1
JAZMIN | JAZMIN D-02 | 2023-11-08 | 1746 | 1286 | 106.8 | AMPSCOT C-456-256-144a | 124.364 | 2/3 | 2 | 4.235 | 165 | 105 | 40 | NO VOLANTA | 87.26 | 122.4 | 2619 | 211 | EMUL 90% | 30.5 | 4519 | 5074 | PERDIDA DE CARGA | OK | 0.8 | 1.946 | 400 | 1362.12 | 520 | 507 | 2.4 | 2 | 96 | 1399.92 | 213.6 | 0.19 | NO | 1932.88 | 1817.82 | SI | 142.6 | POZO EN SEGUIMIENTO @ 4,2SPM, CON BOMBEO ESTABLE. ALTA SUMERGENCIA. BARRIL DOBLADO O ATASCADO . LEVE GP DE BOMBA. TV CON PERDIDA DE CARGA & ESCURRIMIENTO. REESPACIAR Y EVALUAR POR OPTIMIZACION. | 68.8 | 5.4 |  |  |  | 1 | 1 | 11262 | JAZMIN-D-2:1
JAZMIN | JAZMIN D-03 | 2023-11-08 | 1672.5 | 1235 | 132.2 | LUFKIN C-456-256-144a | 144 | 3/3 | 2 | 4.813 | 153 | 122 | 40 | NO VOLANTA | 93.16 | 141.9 | 2734 | 296.8 | EMUL 90% | 27.3 | 3863 | 6018 | LIGERO CIERRE TARDIO & SL. | OK | 2.7 | 1.733 | 400 | 1213.07 | 691 | 664 | 34.7 | 2 | 94 | 1399.97 | 309.2 | 0.25 | NO | 1929.43 | 1901.68 | SI | 207.8 | POZO CON LEVE REDUCCION @ 4,8 SPM, CON BOMBEO ESTABLE. ALTA SUMERGENCIA. CHP ALTO: 34,7 PSI. LIGERO CIERRE TARDIO& LEVE AUMENTO DE FLUJO DE GAS EN EL SISTEMA. SEGUIMIENTO & DESPRESURIZAR CSG | 55.2 | 5.1 |  |  |  | 1 | 1 | 11263 | JAZMIN-D-3:1
JAZMIN | JAZMIN D-06 | 2023-11-08 | 1774.5 | 1299 | 65.4 | LUFKIN C-456-256-144a | 144 | 3/3 | 2 | 6.164 | 151 | 111 | 40 | 500-2´10" | 46.09 | 141.9 | 2514 | 188.1 | EMUL 80% | 33.1 | 3966 | 6695 | OK | OK | 0.5 | 1.749 | 400 | 1271.7 | 521 | 521 | 2.5 | 0 | 100 | 1454.2 | 219.9 | 0.77 | NO | 1841.9 | 1741.38 | SI | 194.4 | POZO CON AUMENTO @ 6,2 SPM, CON BOMBEO ESTABLE. MERMA DE % EFF BOMBA. ALTA SUMERGENCIA. ACENTUADA IPG. V/V OPERATIVAS. | 93.6 | 8.4 |  |  |  | 1 | 1 | 11264 | JAZMIN-D-6:1
JAZMIN | JAZMIN E-01 | 2023-11-08 | 1578.5 | 1192 | 82.9 | AMPSCOT C-320-256-144 | 144 | 4/4 | 2.25 | 2.857 | 115 | 98 | 60 | NO VOLANTA | 58.4 | 141.9 | 2587 | 139.8 | EMUL 90% | 30.5 | 3720 | 6358 | OK | OK | 0 | 1.82 | 400 | 1358.82 | 148 | 148 | 2.6 | 0 | 100 | 1493.21 | 64.9 | 0.06 | NO | 1555.54 | 1353.12 | SI | 72.9 | POZO CON LEVE AUMENTO @ 2,9 SPM, CON BOMBEO ESTABLE. BUENA SUMERGENCIA. MODERADO GOLPE DE FLUIDO CON LEVE IPG. V/V OPERATIVAS. SEGUIMIENTO | 83.1 | 4.9 |  |  |  | 1 | 1 | 11265 | JAZMIN-E-1:1
JAZMIN | JAZMIN E-02 | 2023-11-08 | 1628 | 1266 | 133.1 | AMPSCOT C-320-256-144a | 144 | 3/3 | 2.25 | 6.04 | 117 | 101 | 30 | NO VOLANTA | 93.46 | 142.4 | 2910 | 474.7 | EMUL 90% | 30.5 | 3071 | 5360 | SL | OK | 1.9 | 1.59 | 400 | 1179.85 | 395 | 395 | 2.4 | 0 | 100 | 1484.08 | 167.7 | 0.08 | NO | 1645.42 | 1556.89 | SI | 167 | POZO EN SEGUIMIENTO @ 6,0 SPM, CON BOMBEO ESTABLE. MUY ALTA SUMERGENCIA. CARTA LLENA CON LEVE IPG. CONT. SEGUIMIENTO | 82.6 | 9.3 |  |  |  | 1 | 1 | 11266 | JAZMIN-E-2:1
JAZMIN | JAZMIN E-05 | 2023-11-08 | 1415 | 1166 | 118.8 | AMPSCOT C-320-256-144 | 129.6 | 3/4 | 2 | 7.2 | 129 | 97 | 30 | 500-10" | 92.35 | 128.6 | 2038 | 398.8 | EMUL 98% | 26.8 | 3567 | 4428 | PERDIDA DE CARGA & SL | LIGERAMENTE LIFTED | 1.4 | 1.545 | 400 | 1025.04 | 430 | 425 | 0.4 | 1 | 98 | 1326.91 | 177.2 | 0.15 | SI | 1503.1 | 1417.71 | SI | 143.5 | POZO CON AUMENTO @ 7,2 SPM, CON BOMBEO ESTABLE. ALTA SUMERGENCIA. CARTA LLENA CON AUMENTO DE CARGA AL INICIO DE LA CARRERA ASCENDENTE. REESPACIAR . | 63.6 | 6.1 |  |  |  | 1 | 1 | 11267 | JAZMIN-E-5:1
JAZMIN | JAZMIN E-06 | 2023-11-08 | 1357.5 | 1047 | 78.2 | AMPSCOT C-320-256-144 | 144 | 4/4 | 2 | 2.128 | 105 | 97 | 60 | NO VOLANTA | 54.75 | 142.8 | 2032 | 77.6 | EMUL 82% | 23.9 | 3307 | 5288 | OK | OK | 0.1 | 1.855 | 400 | 1347.67 | 13 | 13 | 2.6 | 1 | 100 | 1453.01 | 8.3 | 0.06 | NO | 1360.4 | 1344.64 | SI | 7.1 | POZO CON REDUCCION @ 2,1 SPM, CON BOMBEO ESTABLE. RECUPERA CONDICIONES. BAJA SUMERGENCIA. MODERADO GOLPE DE FLUIDO CON LEVE IPG. V/V OPERATIVAS. SEGUIMIENTO | 50.3 | 1.9 |  |  |  | 1 | 1 | 11268 | JAZMIN-E-6:1
JAZMIN | JAZMIN E-07 | 2023-11-08 | 1482.5 | 1117 | 74.6 | AMPSCOT C-320-256-144a | 144 | 3/3 | 2 | 3.364 | 125 | 92 | 60 | NO VOLANTA | 52.36 | 142.5 | 1907 | 117.1 | EMUL 90% | 27.1 | 2606 | 4850 | OK | OK | 0 | 1.875 | 400 | 1338.7 | 16 | 16 | 2.8 | 0 | 100 | 1427.94 | 10.1 | 0.04 | NO | 1359.78 | 1253.09 | SI | 53.7 | POZO CON AUMENTO @ 3,4 SPM, CON BOMBEO ESTABLE. MERMA DE SUMERGENCIA. BAJA SUMERGENCIA. MODERADO GOLPE DE FLUIDO CON ALTA FRICCION. STUFFING AJUSTADO. V/V OPERATIVAS. | 71.9 | 5.2 |  |  |  | 1 | 1 | 11269 | JAZMIN-E-7:1
JAZMIN | JAZMIN E-08 | 2023-11-08 | 1461 | 1114 | 118.9 | AMPSCOT C-320-256-144 | 129.6 | 3/4 | 2 | 3.226 | 182 | 108 | 60 | NO VOLANTA | 92.37 | 128.7 | 1808 | 178.9 | EMUL 70% | 20.1 | 2795 | 4225 | SL | OK | 1.2 | 1.747 | 400 | 1148.5 | 94 | 94 | 2.5 | 0 | 100 | 1314.83 | 42.3 | 0.05 | NO | 1261 | 1181.04 | SI | 118 | POZO CON LEVE AUMENTO @ 3,2 SPM, CON BOMBEO ESTABLE. BUENA SUMERGENCIA. CARTA LLENA. . STUFFING MUY AJUSTADO. SEGUIMIENTO | 38 | 2.3 |  |  |  | 1 | 1 | 11270 | JAZMIN-E-8:1
JAZMIN | JAZMIN E-10 | 2023-11-08 | 1436 | 1092 | 95.3 | AMPSCOT C-320-256-144 | 144 | 4/4 | 2 | 6.897 | 106 | 97 | 60 | 500-25" | 66.85 | 142.6 | 2430 | 306.7 | EMUL 90% | 29 | 3785 | 6239 | SL | OK | 4.5 | 2.057 | 400 | 1550.38 | 113 | 113 | 2.5 | 0 | 100 | 1507.41 | 50.5 | 0 | NO | 1667.6 | 1634.26 | SI | 3 | POZO EN SEGUIMIENTO @ 7.0 SPM, CON BOMBEO ESTABLE. BUENA SUMERGENCIA. MODERADO GOLPE DE FLUIDO. CONT. SEGUIMIENTO | 80.2 | 6.5 |  |  |  | 1 | 1 | 11271 | JAZMIN-E-10:1
JAZMIN | JAZMIN G-01 | 2023-11-08 | 1404.5 | 1101 | 125.1 | AMPSCOT C-320-256-144 | 144 | 4/4 | 2.25 | 5.902 | 221 | 204 | 50 | NO VOLANTA | 87.54 | 142.9 | 2056 | 435.6 | EMUL 90% | 19.5 | 2475 | 3996 | SL | OK | 1.2 | [11 empty] | NO | 1099.28 | 1063.63 | SI |  | POZO EN SEGUIMIENTO @ 5,9 SPM, CON BOMBEO ESTABLE. LEVE GOLPE DE FLUIDO. STUFFING MUY AJUSTADO. SEGUIMIENTO. NO SE TOMA REGISTRO ACUSTICO DEBIDO A LA ALTA TEMPERATURA Y VAPOR EN EL ANULAR: 204°F | 51.9 | 5 |  |  |  | 0 | 1 | 11272 | JAZMIN-G-1:1
JAZMIN | JAZMIN G-03 | 2023-11-08 | 1403.5 | 1160 | 70.7 | AMPSCOT C-320-256-144 | 144 | 3/3 | 2 | 2.02 | 117 | 95 | 50 | NO VOLANTA | 49.64 | 142.4 | 2154 | 66.6 | EMUL 90% | 24.2 | 3254 | 5456 | OK | OK | 0 | 2.12 | 400 | 1577.7 | 0 | 0 | 11 | 0 | 100 | 1488.4 | 11.6 | 0.04 | NO | 1552.3 | 1431.22 | SI | 11.6 | POZO CON REDUCCION @ 2,0 SPM, CON BOMBEO ESTABLE. NIVEL CON RUIDO Y GAS,: CONTINUA SIN SUMERGENCIA. CHP ALTO: 11 PSI. MODERADO GOLPE DE FLUIDO CON LEVE IPG. MANEJO DE SOLIDOS.STUFFIG AJUSTADO. V/V OPERATIVAS. SEGUIMIENTO & DESPRESURIZAR CSG | 52.3 | 1.8 |  |  |  | 1 | 1 | 11273 | JAZMIN-G-3:1
JAZMIN | JAZMIN G-04 | 2023-11-08 | 1475.4 | 1131.8 | 94.6 | ZYZJ C-640-305-168 | 168 | 4/4 | 2 | 3.991 | 133 | 91 | 50 | NO VOLANTA | 56.55 | 167.4 | 1564 | 176.2 | EMUL 90% | 22.6 | 2602 | 3971 | OK | OK | 0 | 1.567 | 400 | 1081.06 | 4 | 4 | 11.7 | 0 | 100 | 1379.78 | 14 | 0.01 | NO | 1085.98 | 984.69 | SI | 152.2 | POZO EN SEGUIMIENTO @ 4.0 SPM, CON BOMBEO ESTABLE. MERMA DE SUMERGENCIA. BAJA SUMERGENCIA. CHP ALTO: 11,7 PSI. MODERADA IPG. LA GRAPA DEL CARRIER BAR PEGA EN EL CABEZOTE, REFLEJANDO AL FINALIZAR LA CARRERA ASCENDENTE.. V/V OPERATIVAS. EVALUAR REDUCCION DE SPM & DESPRESURIZAR CSG | 69.1 | 3.7 |  |  |  | 1 | 1 | 11274 | JAZMIN-G-4:1
JAZMIN | JAZMIN G-06 | 2023-11-08 | 1346.5 | 1022 | 113.5 | AMPSCOT C-320-256-144 | 144 | 4/4 | 2.25 | 1.931 | 140 | 94 | 50 | NO VOLANTA | 79.5 | 142.7 | 2469 | 129.4 | EMUL 90% | 22.5 | 3308 | 5427 | OK | OK | 0 | 1.76 | 400 | 1257.43 | 12 | 12 | 11 | 0 | 100 | 1428.9 | 16.7 | 0.04 | NO | 1269.4 | 1269.38 | SI | 51.7 | POZO EN SEGUIMIENTO @ 2.0 SPM, CON BOMBEO UN POCO INESTABLE. BUENA SUMERGENCIA. CHP ALTO: 11 PSI. MODERADA IPG. SEGUIMIENTO & DESPRESURIZAR CSG | 42.4 | 1.5 |  |  |  | 1 | 1 | 11275 | JAZMIN-G-6:1
JAZMIN | JAZMIN G-07 | 2023-11-08 | 1444.5 | 1175 | 113.9 | AMPSCOT C-320-256-144 | 129.6 | 3/4 | 2 | 2.853 | 169 | 108 | 50 | NO VOLANTA | 88.18 | 129.1 | 2051 | 151.5 | EMUL 90% | 21.8 | 2847 | 4928 | LL | OK | 0.8 | 1.204 | 400 | 799.3 | 619 | 619 | 12.1 | 0 | 100 | 1327.74 | 271.2 | 0.23 | NO | 1568.5 | 1377.83 | SI | 227.8 | POZO POST INYECCION @ 2,8 SPM, CON BOMBEO ESTABLE. ALTA SUMERGENCIA. CHP ALTO: 12,1 PSI. BARRIL ATASCADO O DOBLADO. DESPRESURIZAR CSG & REVISION POR OPTIMIZACION. | 42 | 2.3 |  |  |  | 1 | 1 | 11276 | JAZMIN-G-7:1
JAZMIN | JAZMIN G-08 | 2023-11-08 | 1401.86 | 1153.72 | 77.8 | AMPSCOT C-320-256-144 | 144 | 4/4 | 2 | 5.573 | 142 | 100 | 50 | NO VOLANTA | 54.87 | 141.8 | 1792 | 202.3 | EMUL 90% | 24.1 | 2679 | 5360 | OK | OK | 0.3 | 1.737 | 400 | 130.79 | 99 | 99 | 29.5 | 0 | 100 | 1302 | 71.9 | 1.75 | NO | 1238.62 | 1175.67 | SI | 141.3 | POZO CON AUMENTO @ 5,6 SPM, CON BOMBEO ESTABLE. MERMA DE SUMERGENCIA. SIN SUMERGENCIA. CHP ALTO: 29,5 PSI. MODERADO GOLPE DE FLUIDO CON IPG. STUFFING MUY AJUSTADO. V/V OPERATIVAS. EVALUAR REDUCCION DE SPM & DESPRESURIZAR CSG NOTA: SE LIQUIDO CON VELOCIDAD ACUSTICA, CON CONTEO DE COLLARES DA MUY ALTA LA VELOCIDAD ACUSTICA Y SIN SUMERGENCIA. | 68.1 | 8.4 |  |  |  | 1 | 1 | 11277 | JAZMIN-G-8:1
JAZMIN | JAZMIN K-01 | 2023-11-08 | 1448 | 1104 | 131.9 | AMPSCOT C-320-256-144 | 144 | 4/4 | 2 | 4.255 | 222 | 123 | 60 | 500-17" | 92.27 | 143 | 2445 | 261.8 | EMUL 90% | 23.8 | 4167 | 4305 | PERDIDA DE CARGA | OK | 0 | 1.154 | 400 | 772.86 | 874 | 874 | 7.1 | 1 | 100 | 1339.45 | 364.9 | 0.09 | NO | 1652.57 | 1645.16 | SI | 282 | POZO EN SEGUIMIENTO @ 4,3 SPM, CON BOMBEO ESTABLE. MUY ALTA SUMERGENCIA NO CARGA HASTA EL FoMAX. CHP ALTO: 7,1 PSI. CARTA LLENA CON ESFUERZOS VIBRANTES EN AMBAS CARRERAS DESGASTE DE DAÑO EN SUPERFICIE, STUFFING AJUSTADO TV CON PERDIDA DE CARGA. REESPACIAR & DESPRESURIZAR CSG | 40.2 | 2.7 |  |  |  | 1 | 1 | 11278 | JAZMIN-K-1:1
JAZMIN | JAZMIN K-02 | 2023-11-08 | 1504.01 | 1263.02 | 115.5 | AMPSCOT C-320-256-144 | 144 | 4/4 | 2 | 5.422 | 212 | 129 | 60 | 500-24" | 83.39 | 138.5 | 2158 | 292.1 | EMUL 90% | 41.2 | 2703 | 5955 | SL | OK | 2.8 | 1.295 | 400 | 974.06 | 523 | 523 | 7 | 0 | 100 | 1504.34 | 220.4 | 0.04 | NO | 1620.4 | 1435.97 | SI | 180.7 | POZO CON AUMENTO @ 5,4 SPM, CON BOMBEO ESTABLE. ALTA SUMERGENCIA. CHP ALTO: 7 PSI. CARTA LLENA CON INCREMENTO DE CARGA AL FINALIZANDO LA CARRERA ASCENDENTE. STUFFING MUY AJUSTADO. SEGUIMIENTO & DESPRESURIZAR CSG LA VIGA ESTA OPERANDO AL 127,6% DE LA CARGA PERMISIBLE (GOODMAN MODIFICADO) PARA UN FACTOR DE SERVICIO DE 0,60. | 127.6 | 10 |  |  |  | 1 | 1 | 11279 | JAZMIN-K-2:1
JAZMIN | JAZMIN K-03 | 2023-11-08 | 1463.5 | 1138 | 118.4 | AMPSCOT C-320-256-144 | 144 | 4/4 | 2 | 6.122 | 213 | 126 | 60 | 500-19" | 83.11 | 142.5 | 1751 | 338.2 | EMUL 96% | 28.6 | 2903 | 5088 | SL | OK | 1.9 | 1.631 | 400 | 1123.86 | 269 | 269 | 7.3 | 0 | 100 | 1378.13 | 94.6 | 0.19 | NO | 1427.67 | 1360.75 | SI | 108.8 | POZO EN SEGUIMIENTO @ 6,1 SPM, CON BOMBEO ESTABLE. ALTA SUMERGENCIA. CHP ALTO: 7,3 PSI. LIGERA IPG & AUMENTO DE CARGA PROGRESIVA EN LA CARRERA ASCENDENTE POR ALTA TASA. STUFFING AJUSTADO. SEGUIMIENTO & DESPRESURIZAR CSG | 75.7 | 7.2 |  |  |  | 1 | 1 | 11280 | JAZMIN-K-3:1
JAZMIN | JAZMIN K-04 | 2023-11-08 | 1446.85 | 1178.7 | 111.6 | AMPSCOT C-320-256-144 | 129.6 | 3/4 | 2 | 7.792 | 182 | 123 | 60 | 500-10" | 87.3 | 127.9 | 2165 | 405.7 | EMUL 90% | 33.7 | 3318 | 5112 | LEVE CIERRE TARDIO & SL | OK | 2.1 | 1.704 | 400 | 1145.49 | 369 | 369 | 6.8 | 0 | 100 | 1344.47 | 159.5 | 0.04 | NO | 1586 | 1461.04 | SI | 112.4 | POZO EN SEGUIMIENTO @ 7,8 SPM, CON BOMBEO ESTABLE. ALTA SUMERGENCIA. CHP ALTO: 6.8 PSI. CON AFECTACION DE OSCLACION DE CARGAS POR LA VELOCIDAD DE OPERACION. GOLPE EN LA BOMBA AL FINAL DE LA CARRERA ASCENDENTE. DESPRESIONAR CSG & SEGUIMIENTO. | 94.5 | 11.6 |  |  |  | 1 | 1 | 11281 | JAZMIN-K-4:1
JAZMIN | JAZMIN K-07 | 2023-11-08 | 1364.62 | 1084.25 | 91.6 | AMPSCOT C-320-256-144 | 144 | 4/4 | 2 | 4.317 | 147 | 117 | 60 | 500-17" | 64.39 | 142.2 | 2184 | 184.3 | EMUL 92% | 29.9 | 3308 | 5899 | LEVE CIERRE TARDIO | OK | 0.4 | 2.025 | 400 | 1503.8 | 7 | 7 | 6.8 | 0 | 100 | 1485.24 | 10.3 | 0.04 | SI | 1511.13 | 1455.27 | SI | 7.3 | POZO EN SEGUIMIENTO @ 4,3 SPM, CON BOMBEO ESTABLE. NIVEL CON RUIDO Y GAS, BAJA SUMERGENCIA. CHP ALTO: 6,8 PSI. LEVE CIERRE TARDIO. MODERADO GOLPE DE FLUIDO V/V OPERATIVAS. EVALUAR LEVE REDUCCION DE SPM. & DESPRESURIZAR CSG | 80.9 | 6.3 |  |  |  | 1 | 1 | 11282 | JAZMIN-K-7:1
JAZMIN | JAZMIN K-08 | 2023-11-08 | 1506.5 | 1181 | 126.5 | AMPSCOT C-320-256-144 | 144 | 4/4 | 2 | 3.403 | 204 | 132 | 60 | NO VOLANTA | 89.4 | 141.5 | 2110 | 200.7 | EMUL 98% | 28.8 | 3566 | 3135 | PERDIDA DE CARGA | LIFTED | 0.3 | 1.337 | 400 | 847.73 | 585 | 585 | 6.6 | 0 | 100 | 1268.1 | 245.8 | 0.05 | NO | 1546.34 | 1401.1 | SI | 232.6 | POZO CON REDUCCION @ 3,6 SPM, CON BOMBEO ESTABLE. ALTA SUMERGENCIA. CHP ALTO: 6.6 PSI. SV DEFICIENTE CON PERDIDA DE CARGA. BARRIL CON LEVE AFECTACION CON MANEJO DE SOLIDOS. REESPACIAR. | 71.2 | 3.8 |  |  |  | 1 | 1 | 11283 | JAZMIN-K-8:1
JAZMIN | JAZMIN A-01 | 2023-11-09 | 1607.56 | 1460.13 | 70.9 | AMPSCOT C-320-256-144a | 144 | 3/3 | 2 | 3.782 | 125 | 103 | 20 | NO VOLANTA | 49.67 | 142.8 | 2141 | 125.1 | EMUL 90% | 27.3 | 4279 | 6059 | LEVE PERDIDA DE CARGA | OK | 0 | 1.758 | 400 | 1214.24 | 302 | 293 | 0.9 | 2 | 97 | 1381.39 | 122.8 | 0.17 | SI | 1524.1 | 1502.56 | SI | 159 | POZO EN SEGUIMIENTO @ 3,7 SPM, CON BOMBEO ESTABLE. BUENA SUMERGENCIA. MODERADA INTERFERENCIA POR GAS. MANEJO DE SOLIDOS. V/V OPERATIVAS. REESPACIAR. | 51.8 | 2.4 |  |  |  | 1 | 1 | 11284 | JAZMIN-A-1:1
JAZMIN | JAZMIN A-02 | 2023-11-09 | 1592.35 | 1474.71 | 89.8 | AMPSCOT C-320-256-144a | 144 | 3/3 | 2 | 1.824 | 105 | 102 | 20 | NO VOLANTA | 63.11 | 142.2 | 2043 | 76.4 | EMUL 90% | 36.1 | 3837 | 6509 | OK | OK | 0.3 | 1.983 | 400 | 1448.5 | 28 | 28 | 0.9 | 1 | 100 | 1460.92 | 11.1 | 0.05 | SI | 1480.21 | 1389.78 | NO | 56.6 | POZO CON REDUCCION @ 1,8 SPM, CON BOMBEO ESTABLE. BAJA SUMERGENCIA. ALTA FRICCION. GF. V/V OPERATIVAS. SEGUIMIENTO | 95.2 | 3.7 |  |  |  | 1 | 1 | 11285 | JAZMIN-A-2:1
JAZMIN | JAZMIN A-03 | 2023-11-09 | 1573.5 | 1468 | 22.8 | AMPSCOT C-320-256-144a | 129.6 | 2/3 | 2 | 4.39 | 116 | 99 | 20 | NO VOLANTA | 17.83 | 128 | 2012 | 46.7 | EMUL 50% | 34.4 | 3759 | 6421 | LEVE CIERRE TARDIO | OK | 0 | 2.052 | 400 | 1484.28 | 7 | 7 | 0.8 | 0 | 100 | 1446.67 | 2.6 | 0.01 | SI | 1491.8 | 1428.97 | NO | 37.5 | POZO EN SEGUIMIENTO @ 4,4 SPM, CON BOMBEO ESTABLE. BAJA SUMERGENCIA. MUY SEVERO GOLPE DE FLUIDO CON LEVE IPG. V/V OPERATIVAS. EVALUAR REDUCCION DE SPM. | 89.7 | 6.9 |  |  |  | 1 | 1 | 11286 | JAZMIN-A-3:1
JAZMIN | JAZMIN A-04 | 2023-11-09 | 1620.1 | 1517.2 | 25.6 | AMPSCOT C-320-256-144 | 144 | 3/3 | 2.25 | 3.077 | 105 | 95 | 20 | NO VOLANTA | 18.05 | 142.1 | 2759 | 46.6 | EMUL 86% | 31.8 | 4226 | 6729 | LEVE PERDIDA DE CARGA | OK | 0 | 2.103 | 400 | 1535.76 | 21 | 17 | 0.6 | 9 | 81 | 1460.55 | 5.5 | 0.7 | NO | 1559 | 1480.84 | SI | 27 | POZO CON REDUCCION @ 3,0 SPM, CON BOMBEO ESTABLE. BAJA SUMERGENCIA. MUY SEVERO GOLPE DE FLUIDO CON LEVE INTERFERENCIA POR GAS. TV CON LEVE PERDIDA DE CARGA. V/V OPERATIVAS. SEGUIMIENTO | 71.7 | 3.4 |  |  |  | 1 | 1 | 11287 | JAZMIN-A-4:1
JAZMIN | JAZMIN A-08 | 2023-11-09 | 2006.36 | 1752.72 | 5.2 | AMPSCOT C-320-256-144a | 115.2 | 1/3 | 2 | 3.442 | 127 | 93 | 20 | NO VOLANTA | 94 | 115.5 | 2707 | 175.8 | AGUA 100% | 22.2 | 4364 | 4424 | PERDIDA DE CARGA | OK | 0 | 0.475 | 400 | 313.29 | 1593 | 1593 | 0.6 | 0 | 100 | 1319.11 | 665.9 | 0.09 | NO | 1918.3 | 1906.19 | SI | 705.5 | POZO POST INYECCION @ 3,4 SPM, CON BOMBEO ESTABLE. ALTO BSW. POZO LLENO: ALTA SUMERGENCIA. GOLPE DEL PISTON EN EL MISMO PUNTO CON VALVULAS SIN ACCION BLOQUEADAS. REESPACIAR & AUMENTAR SPM. | 32.4 | 1.8 |  |  |  | 1 | 1 | 11288 | JAZMIN-A-8:1
JAZMIN | JAZMIN A-09 | 2023-11-09 | 1646.38 | 1482.77 | 54.5 | AMPSCOT C-320-256-144a | 144 | 3/3 | 2 | 3.403 | 110 | 105 | 20 | NO VOLANTA | 38.16 | 142.7 | 2014 | 86.4 | EMUL 60% | 29.3 | 4279 | 6129 | OK | OK | 0 | 2.165 | 400 | 1439.29 | 45 | 44 | 1 | 2 | 97 | 1329.59 | 17.6 | 0.14 | NO | 1487.09 | 1432.3 | SI | 84.4 | POZO EN SEGUIMIENTO @ 3,4 SPM, CON BOMBEO ESTABLE. LEVE AUMENTO DE GAS EN EL SISTEMA. MODERADA SUMERGENCIA. ACENTUADO GOLPE DE FLUIDO. MANEJO DE SOLIDOS. V/V OPERATIVAS. EVALUAR LIGERA REDUCCION DE SPM. | 73.8 | 3.4 |  |  |  | 1 | 1 | 11289 | JAZMIN-A-9:1
JAZMIN | JAZMIN AK-03 | 2023-11-09 | 1919.94 | 1516.89 | 13.7 | ZIMEC C-320-256-144 | 144 | 4/4 | 2 | 2.975 | 108 | 89 | 100 | 500-1´22" | 9.76 | 140.5 | 3077 | 19 | EMUL 50% | 33.8 | 6332 | 7174 | LIGERO CIERRE TARDIO | LIFTED | 0 | 2.752 | 400 | 2020.73 | 24 | 24 | 0 | 4 | 100 | 1468.55 | 10.5 | 0.38 | NO | 2045 | 2008.5 | SI | 0.6 | POZO CON AUMENTO @ 3.0 SPM, CON BOMBEO ESTABLE. MEDIANA SUMERGENCIA. LIGERO CIERRE TARDIO. MUY SEVERO GOLPE DE FLUIDO CON ALTA IPG. SV LEVANTADA. V/V OPERATIVAS. SV LEVANTADA. EVALUAR REDUCCION DE SPM @ 2.0. | 80.6 | 2.8 |  |  |  | 1 | 1 | 11290 | JAZMIN-AK-3:1
JAZMIN | JAZMIN AK-04B | 2023-11-09 | 2111.5 | 1897 | 118 | AMPSCOT C-456-305-144 | 144 | 4/4 | 2 | 4.433 | 101 | 95 | 100 | NO VOLANTA | 84.11 | 140.3 | 3335 | 244.1 | CRUDO 30% | 30.5 | 4506 | 7309 | SL | OK | 4 | 2.898 | 400 | 2088.77 | 72 | 69 | 0 | 5 | 89 | 1441.53 | 29.5 | 0.27 | NO | 2162.3 | 2124.23 | SI | 8.8 | POZO EN SEGUIMIENTO @ 4,4 SPM, CON BOMBEO ESTABLE. LEVE AUMENTO DE GAS EN EL SISTEMA. MODERADA SUMERGENCIA. MODERADA INTERFERENCIA POR GAS. CONT. SEGUIMIENTO. | 89.4 | 6.6 |  |  |  | 1 | 1 | 11291 | JAZMIN-AK-4:1
JAZMIN | JAZMIN AK-05A | 2023-11-09 | 1681.62 | 1540.25 | 79.5 | AMPSCOT C-456-305-144 | 144 | 4/4 | 2 | 3.888 | 117 | 93 | 50 | 500-25" | 55.87 | 142.2 | 2140 | 144.1 | EMUL 80% | 21.3 | 3509 | 5187 | OK | OK | 0.1 | 2.076 | 400 | 1467.37 | 25 | 25 | 0.3 | 0 | 100 | 1413.65 | 10.8 | 0.01 | NO | 1494.55 | 1446.16 | SI | 90.5 | POZO EN SEGUIMIENTO @ 3,9 SPM, CON BOMBEO ESTABLE. BAJA SUMERGENCIA. MODERADO GOLPE DE FLUIDO CON MANEJO DE SOLIDOS. V/V OPERATIVAS. CONT SEGUIMIENTO. | 64 | 3.1 |  |  |  | 1 | 1 | 11292 | JAZMIN-AK-5:1
JAZMIN | JAZMIN AK-07A | 2023-11-09 | 1628.78 | 1484.57 | 43 | ZIMEC C-456-256-144 | 144 | 4/4 | 2 | 4.444 | 111 | 95 | 100 | NO VOLANTA | 30.18 | 142.3 | 2312 | 89 | EMUL 86% | 23.3 | 3275 | 5239 | OK | OK | 0 | 2.175 | 400 | 1329.85 | 138 | 138 | 0.5 | 1 | 100 | 1222.85 | 57.7 | 0.08 | NO | 1469 | 1461.93 | SI | 129.8 | POZO EN SEGUIMIENTO @ 4,4 SPM, CON BOMBEO ESTABLE. BUENA SUMERGENCIA. MODERADA IPG CONT. SEGUIMIENTO. NOTA: UBM FRENO CONTINUA DISTENDIDO. | 48.9 | 2.6 |  |  |  | 1 | 1 | 11293 | JAZMIN-AK-7:1
JAZMIN | JAZMIN AK-08 | 2023-11-09 | 1722.5 | 1550 | 32.8 | KERUI C-320-256-144 | 144 | 4/4 | 2.25 | 1.455 | 104 | 95 | 100 | NO VOLANTA | 23.31 | 140.7 | 3408 | 28.2 | EMUL 85% | 33.7 | 3910 | 7878 | OK | OK | 0.2 | 2.515 | 400 | 1834.47 | 0 | 0 | 0.9 | 5 | 100 | 1458.82 | 1.5 | 0.33 | NO | 1749.87 | 1740.51 | NO | 1.5 | POZO EN SEGUIMIENTO @ 1,4 SPM, CON BOMBEO ESTABLE. SIN SUMERGENCIA. MUY SEVERO GOLPE DE FLUIDO. V/V OPERATIVAS. SEGUIMIENTO & MEJORA CON TS. | 79.5 | 1.6 |  |  |  | 1 | 1 | 11294 | JAZMIN-AK-8:1
JAZMIN | JAZMIN BA-01 | 2023-11-09 | 1624.5 | 1464 | 32 | ZIMEC C-456-305-144 | 144 | 4/4 | 2 | 3.035 | 113 | 103 | 50 | 500-1´56" | 22.93 | 139.7 | 2140 | 45.3 | EMUL 90% | 28.6 | 3021 | 7993 | SL | OK | 1.8 | 2.131 | 400 | 1485.86 | 7 | 7 | 0.5 | 1 | 98 | 1394.51 | 2.8 | 0.11 | NO | 1493.65 | 1433.24 | SI | 56.3 | POZO CON AUMENTO @ 3.0 SPM CON BOMBEO ESTABLE. LEVE RECUPERACION DE WHT. BAJA SUMERGENCIA, BAJISIMA EFICIENCIA DEL LLENADO DE LA BOMBA, SEVERO GOLPE DE FLUIDO CON INTERFERENCIA POR GAS. ALTA FRICCION. STUFFING MUY AJUSTADO. LEVE ESCURRIMIENTO EN LA TV. EVALUAR LEVE REDUCCION DE SPM. | 93.9 | 4.4 |  |  |  | 1 | 1 | 11295 | JAZMIN-BA-1:1
JAZMIN | JAZMIN BA-02 | 2023-11-09 | 1627.5 | 1555 | 1.4 | ZIMEC C-456-256-144 | 144 | 4/4 | 2 | 1.528 | 104 | 99 | 50 | 420-4´ | 1 | 141.2 | 2212 | 1 | CRUDO 20% | 34.8 | 3595 | 5802 | OK | OK | 0.3 | 2.169 | 400 | 1563.32 | 0 | 0 | 0.7 | 0 | 100 | 1441.51 | 0.3 | 0.02 | SI | 1495.53 | 1437.62 | SI | 26.7 | POZO EN SEGUIMIENTO @ 1,5 SPM, CON BOMBEO "ESTABLE". CRUDO MUY VISCOSO. SIN SUMERGENCIA. SEVERO GOLPE DE FLUIDO CON LEVE IPG. GP DE BOMBA .V/V OPERATIVAS. EVALUAR TS. | 95.7 | 3.3 |  |  |  | 1 | 1 | 11296 | JAZMIN-BA-2:1
JAZMIN | JAZMIN BA-03 | 2023-11-09 | 1487.38 | 1372.76 | 53.7 | ZIMEC C-456-305-144 | 144 | 4/4 | 2 | 1.732 | 114 | 99 | 50 | NO VOLANTA | 37.79 | 142.2 | 2154 | 43.4 | EMUL 90% | 18.6 | 3344 | 5392 | OK | OK | 0 | 2.253 | 400 | 1421.01 | 42 | 42 | 1.1 | 0 | 100 | 1261.44 | 16.8 | 0.37 | NO | 1463 | 1461.36 | NO | 27.8 | POZO CON REDUCCION @ 1,7 SPM, CON BOMBEO INESTABLE. MODERADA SUMERGENCIA. ACENTUADO GOLPE DE FLUIDO CON IPG. V/V OPERATIVAS. SEGUIMIENTO & MEJORA TS. | 43.4 | 0.8 |  |  |  | 1 | 1 | 11297 | JAZMIN-BA-3:1
JAZMIN | JAZMIN BA-05 | 2023-11-09 | 1553 | 1405 | 13.6 | AMPSCOT C-456-256-144 | 144 | 4/4 | 2.25 | 2 | 96 | 94 | 50 | 500-2´30" | 9.65 | 141.4 | 2767 | 16.1 | EMUL 90% | 28.4 | 3725 | 5466 | LEVE PERDIDA DE CARGA | LIGERAMENTE LIFTED | 0.5 | 2.378 | 400 | 1525.03 | 32 | 32 | 1.2 | 0 | 100 | 1282.62 | 12.6 | 1.6 | SI | 1560 | 1480.63 | SI | 10 | POZO CON AUMENTO @ 2 SPM, CON BOMBEO ESTABLE. MERMA DE WHT & CONDICIONES DE BOMBEO. MODERADA SUMERGENCIA. MUY SEVERO GOLPE DE FLUIDO. REESPACIAR & EVALUAR LEVE REDUCION DE SPM NOTA: FRENO CONTNUA DE LA UBM DISTENSIONADO | 67.8 | 1.7 |  |  |  | 1 | 1 | 11298 | JAZMIN-BA-5:1
JAZMIN | JAZMIN CB-01 | 2023-11-09 | 1690 | 1438 | 54.8 | KERUI C-320-256-144 | 144 | 4/4 | 2.25 | 4.401 | 153 | 103 | 30 | NO VOLANTA | 38.61 | 141.9 | 2945 | 142.3 | EMUL 90% | 29.2 | 3641 | 6050 | OK | OK | 0.1 | 1.841 | 400 | 1362.47 | 203 | 199 | 0.8 | 1 | 98 | 1480.14 | 89.9 | 0.13 | NO | 1568.9 | 1563.27 | SI | 143.4 | POZO CON AUMENTO @ 4,4 SPM, CON BOMBEO UN POCO INESTABLE. LEVE DESCENSO DE CONDICIONES. BUENA SUMERGENCIA. MODERADO GOLPE DE FLUIDO CON LEVE INTERFERENCIA POR GAS. V/V OPERATIVAS. EVALUAR LEVE REDUCCION DE SPM @ 4.0 | 77.1 | 3 |  |  |  | 1 | 1 | 11299 | JAZMIN-CB-1:1
JAZMIN | JAZMIN CB-03 | 2023-11-09 | 1668 | 1493 | 72.5 | KERUI C-320-256-144 | 144 | 4/4 | 2 | 2.786 | 108 | 99 | 70 | 500-57" | 50.95 | 142.4 | 2345 | 94.3 | EMUL 90% | 24.5 | 3300 | 5440 | LL | OK | 0.1 | 1.991 | 400 | 1358.02 | 174 | 153 | 1 | 5 | 88 | 1364.16 | 51.8 | 0.43 | SI | 1551 | 1486.74 | NO | 95 | POZO CON REDUCCION @ 2,8 SPM, CON BOMBEO ESTABLE. RECUPERA CONDICIONES. BAJA SUMERGENCIA. MODERADO GOLPE DE FLUIDO CON INTERFERENCIA POR GAS. SEGUIMIENTO | 50 | 2.6 |  |  |  | 1 | 1 | 11300 | JAZMIN-CB-3:1
JAZMIN | JAZMIN F-01 | 2023-11-09 | 1624.36 | 1460.72 | 42.7 | AMPSCOT C-320-256-144 | 144 | 4/4 | 2 | 3.991 | 122 | 90 | 60 | NO VOLANTA | 30.06 | 142.2 | 2346 | 79.6 | EMUL 90% | 27.3 | 3658 | 5783 | OK | OK | 0 | 2.099 | 800 | 1505.89 | 129 | 102 | 0.2 | 13 | 76 | 1434.87 | 43.6 | 1.15 | SI | 1642.8 | 1579.01 | SI | 36.3 | POZO EN SEGUIMIENTO @ 4.0 SPM, CON BOMBEO ESTABLE. DESCENSO DE CONDICIONES & AUMENTO DE GAS EN EL SISTEMA. NIVEL CON ALTO RUIIDO & GAS EN EL CSG. ALTO FLUJO DE GAS POR EL ANULAR: 13 MSCFD. BUENA SUMERGENCIA. ACENTUADO GOLPE DE FLUIDO CON INTERFERENCIA POR GAS. STUFFING AJUSTADO. V/V OPERATIVAS. EVALUAR LEVE REDUCCION DE SPM. NOTA : FALLA EN EL VARIADOR AL FINALIZAR LA CARRERA ASCENDENTE, NOTA: SE HACE SEGUNDO DISPARO DEL REGISTRO ACUSTICO CON 800 PSI | 70.1 | 3.4 |  |  |  | 1 | 1 | 11301 | JAZMIN-F-1:1
JAZMIN | JAZMIN F-02 | 2023-11-09 | 1647.58 | 1476.17 | 11.1 | AMPSCOT C-320-256-144a | 144 | 3/3 | 2 | 3.543 | 101 | 97 | 60 | NO VOLANTA | 7.83 | 141.6 | 2386 | 18.3 | EMUL 80% | 25.6 | 3323 | 6040 | OK | OK | 0.1 | 2.227 | 400 | 1616.16 | 14 | 14 | 0.6 | 1 | 100 | 1451.42 | 5.8 | 0.08 | NO | 1631.1 | 1595.94 | SI | 12.9 | POZO CON AUMENTO DE SPM @ 3,5 SPM, CON BOMBEO ESTABLE. BAJA SUMERGENCIA. MUY SEVERO GOLPE DE FLUIDO CON LEVE IPG. V/V OPERATIVAS. EVALUAR REDUCCION DE SPM. | 56.8 | 2.2 |  |  |  | 1 | 1 | 11302 | JAZMIN-F-2:1
JAZMIN | JAZMIN F-03 | 2023-11-09 | 1616.19 | 1461.39 | 90.5 | AMPSCOT C-320-256-144a | 144 | 3/3 | 2 | 3.041 | 99 | 90 | 60 | NO VOLANTA | 63.79 | 141.9 | 2362 | 128.4 | AGUA-CRUDO 90% | 27.6 | 3752 | 6296 | OK | OK | 0 | 2.154 | 400 | 1566.45 | 45 | 40 | 0.1 | 5 | 87 | 1454.46 | 16.9 | 0.42 | NO | 1612.8 | 1590.39 | SI | 18.3 | POZO EN SEGUIMIENTO @ 3,0 SPM, CON BOMBEO INESTABLE. MODERADA SUMERGENCIA. MODERADO GOLPE DE FLUIDO CON INTERFERENCIA POR GAS. V/V OPERATIVAS. CONT. SEGUIMIENTO | 63.5 | 2.7 |  |  |  | 1 | 1 | 11303 | JAZMIN-F-3:1
JAZMIN | JAZMIN F-05 | 2023-11-09 | 1753.11 | 1583.21 | 68.1 | AMPSCOT C-320-256-144a | 144 | 3/3 | 2 | 4.072 | 102 | 92 | 60 | NO VOLANTA | 47.91 | 142.1 | 2233 | 129.3 | CRUDO-EMUL 60% | 30.3 | 3443 | 5991 | SL | OK | 2.6 | 2.198 | 400 | 1551.39 | 34 | 31 | 0.4 | 4 | 90 | 1411.64 | 13 | 0.31 | NO | 1589.04 | 1490.94 | SI | 75.8 | POZO EN SEGUIMIENTO @ 4,0 SPM, CON BOMBEO ESTABLE. MERMA DE SUMERGENCIA. AUMENTO DE GAS EN EL SISTEMA. MODERADA SUMERGENCIA. MODERADO GOLPE DE FLUIDO CON LEVE INTERFERENCIA POR GAS. ALTA FRICICION. EVALUAR LEVE REDUCCION DE SPM. | 82.7 | 6.5 |  |  |  | 1 | 1 | 11304 | JAZMIN-F-5:1
JAZMIN | JAZMIN F-06 | 2023-11-09 | 1825 | 1629 | 117.7 | LUFKIN C-456D-256-144 | 144 | 4/4 | 2 | 3.243 | 115 | 97 | 60 | NO VOLANTA | 83.27 | 141.1 | 2508 | 178.3 | EMUL-CRUDO 80% | 40.1 | 3754 | 6828 | SL | OK | 2.9 | 2.432 | 400 | 1721.61 | 67 | 54 | 0.3 | 9 | 80 | 1415.8 | 22.6 | 0.66 | NO | 1803.1 | 1622.86 | SI | 29.5 | POZO EN SEGUIMIENTO @ 3,2 SPM, CON BOMBEO ESTABLE. MODERADA SUMERGENCIA. MODERADO GOLPE DE FLUIDO CON LEVE INTERFERENCIA POR GAS. ALTA FRICCION . STUFFING AJUSTADO. SEGUIMIENTO. | 120.4 | 8.4 |  |  |  | 1 | 1 | 11305 | JAZMIN-F-6:1
JAZMIN | JAZMIN I-05 | 2023-11-09 | 1434 | 1197 | 121.4 | AMPSCOT C-320-256-144 | 144 | 4/4 | 2 | 4.38 | 130 | 117 | 50 | NO VOLANTA | 85.18 | 142.5 | 2266 | 247.9 | EMUL 80% | 27.3 | 3910 | 5658 | SL | OK | 1.2 | 2.169 | 400 | 1420.31 | 131 | 131 | 0.6 | 2 | 94 | 1309.64 | 54.8 | 0.21 | NO | 1538.14 | 1507.45 | SI | 5.1 | POZO CON AUMENTO @ 4,4 SPM, CON BOMBEO ESTABLE. LEVE AUMENTO DE GAS EN EL SISTEMA. BUENA SUMERGENCIA. LEVE GOLPE DE FLUIDO CON LIGERA INTERFERENCIA POR GAS. SEGUIMIENTO | 59.2 | 4.7 |  |  |  | 1 | 1 | 11306 | JAZMIN-I-5:1
JAZMIN | JAZMIN AO-01 | 2023-11-10 | 1728 | 1559 | 122.7 | AMPSCOT C-320-256-144a | 144 | 4/4 | 2 | 2.442 | 134 | 98 | 20 | 500-20" | 86.16 | 142.4 | 2127 | 139.8 | EMUL 90% | 23.7 | 3509 | 5429 | OK | OK | 0.6 | 1.908 | 400 | 1423.31 | 152 | 123 | 0.3 | 9 | 81 | 1491.94 | 51.1 | 0.75 | NO | 1590.2 | 1501.08 | SI | 99.5 | OZO EN SEGUIMIENTO @ 2,4 SPM, CON BOMBEO ESTABLE. BUENA SUMERGENCIA. LEVE INTERFERENCIA POR GAS. MANEJO DE SOLIDOS. V/V OPERATIVAS. EVALUAR LEVE AUMENTO DE SPM | 45.7 | 2.4 |  |  |  | 1 | 1 | 11307 | JAZMIN-AO-1:1
JAZMIN | JAZMIN AO-02 | 2023-11-10 | 2121.03 | 1947.06 | 53.3 | AMPSCOT C-320-256-144a | 115.2 | 1/3 | 2.25 | 4.534 | 120 | 106 | 20 | NO VOLANTA | 47.76 | 111.7 | 3835 | 142.8 | EMUL 70% | 34.1 | 4613 | 7558 | OK | OK | 0.1 | 2.714 | 400 | 1853.29 | 277 | 244 | 0.5 | 5 | 88 | 1365.72 | 102.5 | 0.33 | NO | 2131 | 2126.38 | SI | 98.4 | POZO CON AUMENTO @ 4,5 SPM, CON BOMBEO ESTABLE. MERMA DE SUMEGENCIA PERO AUN ALTA SUMERGENCIA. MODERADA INTERFERENCIA POR GAS. V/V OPERATIVAS. SEGUIMIENTO | 75.1 | 3.3 |  |  |  | 1 | 1 | 11308 | JAZMIN-AO-2:1
JAZMIN | JAZMIN AO-04 | 2023-11-10 | 1610.22 | 1509.44 | 76.3 | AMPSCOT C-640-305-144a | 144 | 3/3 | 2 | 4.327 | 126 | 102 | 20 | NO VOLANTA | 53.58 | 142.4 | 2138 | 154 | EMUL 70% | 23.7 | 3471 | 5945 | OK | OK | 0.1 | 1.619 | 800 | 1116.96 | 431 | 418 | 0.6 | 2 | 97 | 1379.82 | 174.8 | 0.22 | NO | 1575.42 | 1515.2 | SI | 189.5 | POZO EN SEGUIMIENTO @ 4,3 SPM, CON BOMBEO ESTABLE. LEVE RECUPERACION DE CONDICIONES. NIVEL CON MUCHO RUIDO & GAS, SE HACE SEGUNDO DISPARO CON 800 PSI, MUY ALTA SUMERGENCIA. ACENTUADA NTERFERENCIA POR GAS. V/V OPERATIVAS.. SEGUIMIENTO. | 72.1 | 4.9 |  |  |  | 1 | 1 | 11309 | JAZMIN-AO-4:1
JAZMIN | JAZMIN AO-05 | 2023-11-10 | 1805.03 | 1592.06 | 56.4 | AMPSCOT C-456-256-144a | 144 | 4/4 | 2 | 1.893 | 122 | 104 | 20 | NO VOLANTA | 40.65 | 138.7 | 2610 | 49.8 | EMUL 90% | 37.3 | 3529 | 6142 | DEFICIENTE | OK | 0.6 | 1.753 | 400 | 1292.92 | 539 | 519 | 0.8 | 2 | 96 | 1475.1 | 217.3 | 0.18 | NO | 1866.58 | 1788.3 | SI | 193.3 | POZO EN SEGUIMIENTO @ 1,8 SPM, CON BOMBEO INESTABLE. ALTA SUMERGENCIA. CARTA CON SV DEFICIENTE Y ALTA FRICCION SE DEJA POCAS CARTAS LA SARTA EMPIEZA A FLOTAR. SE NOTIFICA A CONTROL DE PRODUCCION. | 117.2 | 5.5 |  |  |  | 1 | 1 | 11310 | JAZMIN-AO-5:1
JAZMIN | JAZMIN AR-04 | 2023-11-10 | 1911 | 1539 | 138.9 | AMPSCOT C-320-256-144 | 144 | 4/4 | 2.25 | 5.085 | 152 | 111 | 40 | 500-40" | 96.8 | 143.5 | 4055 | 416.9 | EMUL 90% | 25.7 | 4946 | 5368 | PERDIDA DE CARGA | LIFTED | 0.6 | 0.618 | 400 | 423.61 | 1730 | 1448 | 0.5 | 9 | 81 | 1370.92 | 604.3 | 1.97 | NO | 2161 | 2153.52 | SI | 500.8 | POZO CON AUMENTO @ 5,0 SPM, CON BOMBEO ESTABLE. LE QUITAN EL GP DE BOMBA. MERMA DE NIVEL. POZO LLENO. MUY ALTA SUMERGENCIA. CARTA LLENA. TV CON PERDIDA DE CARGA. SEGUIMIENTO. | 35 | 2.2 |  |  |  | 1 | 1 | 11311 | JAZMIN-AR-4:1
JAZMIN | JAZMIN AR-05 | 2023-11-10 | 1641.87 | 1580.75 | 57.2 | AMPSCOT C-320-256-144a | 144 | 3/3 | 2 | 2.036 | 97 | 91 | 40 | 500-25" | 40.27 | 142 | 2289 | 54.3 | EMUL 92% | 26.1 | 3382 | 5991 | OK | OK | 0.3 | 2.126 | 400 | 1560.18 | 24 | 24 | 0.7 | 1 | 100 | 1467.71 | 7.7 | 0.07 | NO | 1586 | 1513.62 | SI | 31.1 | POZO CON REDUCCION @ 2,0 SPM, CON BOMBEO ESTABLE. RECUPERA CONDICIONES. MEDIANA SUMERGENCIA. ACENTUADO GOLPE DE FLUIDO CON LEVE IPG. V/V OPERATIVAS. SEGUIMIENTO | 60.4 | 1.7 |  |  |  | 1 | 1 | 11312 | JAZMIN-AR-5:1
JAZMIN | JAZMIN AU-04 | 2023-11-10 | 2155 | 1926 | 50.3 | KERUI C-320-256-144 | 115.2 | 1/3 | 2 | 2.118 | 99 | 97 | 50 | NO VOLANTA | 46.48 | 108.2 | 3298 | 49.7 | AGUA CRUDO 70% | 34.4 | 4934 | 8115 | OK | OK | 0 | 3.024 | 400 | 2229.35 | 13 | 13 | 0.8 | 3 | 100 | 1474.43 | 5.4 | 0.19 | NO | 2243.4 | 2197.11 | SI | 0.3 | POZO CON PRECALENTAMIENTO & AUMENTO @ 2,1 SPM, CON BOMBEO ESTABLE. RECUPERA CONDICIONES. MEDIANA SUMERGENCIA. FUERTE GP DE BOMBA CON MVTO DE TUBERIA & MUY SEVERO GOLPE DE FLUIDO. V/V OPERATIVAS. SEGUIMIENTO | 87.4 | 1.6 |  |  |  | 1 | 1 | 11313 | JAZMIN-AU-4:1
JAZMIN | JAZMIN BC-02 | 2023-11-10 | 1568.5 | 1473 | 47.3 | KERUI C-320-256-144 | 144 | 3/3 | 2 | 5.07 | 174 | 104 | 70 | 500-1´20" | 33.38 | 141.6 | 2305 | 111.8 | EMUL 95% | 27.1 | 3496 | 5509 | OK | OK | 0.1 | 1.816 | 400 | 1328.37 | 196 | 196 | 0.5 | 1 | 100 | 1462.97 | 81.9 | 0.09 | SI | 1525.82 | 1518.43 | NO | 101.1 | POZO CON AUMENTO @ 5,0 SPM, CON BOMBEO ESTABLE. BUENA SUMERGENCIA. ACENTUADO GOLPE DE FLUIDO E IPG. V/V OPERATIVAS. EVALUAR LEVE REDUCCION DE SPM @ 4.5 | 66.4 | 4.3 |  |  |  | 1 | 1 | 11314 | JAZMIN-BC-2:1
JAZMIN | JAZMIN BC-03 | 2023-11-10 | 1709 | 1615 | 55.7 | KERUI C-320-256-144 | 144 | 4/4 | 2 | 2.59 | 107 | 100 | 100 | 500-40" | 39.24 | 141.9 | 2415 | 67.3 | EMUL 70% | 25.3 | 3207 | 5846 | OK | OK | 0.1 | 2.15 | 400 | 1568.58 | 75 | 70 | 0.6 | 3 | 93 | 1459.14 | 29.1 | 0.24 | NO | 1653 | 1542.01 | SI | 50.5 | POZO EN SEGUIMIENTO @ 2,6 SPM, CON BOMBEO & OPERANDO A CONDICIONES ESTABLES. MODERADA SUMERGENCIA. ACENTUADO GOLPE DE FLUIDO CON LEVE INTERFERENCIA POR GAS. MANEJO DE SOLIDOS. V/V OPERATIVAS CONT. SEGUIMIENTO | 56.1 | 1.9 |  |  |  | 1 | 1 | 11315 | JAZMIN-BC-3:1
JAZMIN | JAZMIN BC-04 | 2023-11-10 | 1589.5 | 1488 | 54.6 | KERUI C-320-256-144 | 144 | 4/4 | 2 | 4.245 | 102 | 90 | 80 | NO VOLANTA | 38.39 | 142.2 | 2314 | 108.1 | EMUL 95% | 24.9 | 3452 | 5718 | OK | OK | 0.1 | 2.081 | 400 | 1488.1 | 32 | 31 | 0.6 | 2 | 95 | 1430.18 | 12.7 | 0.19 | NO | 1523.07 | 1501.67 | SI | 39.6 | POZO CON AUMENTO @ 4,2 SPM, CON BOMBEO ESTABLE. MODERADA SUMERGENCIA. ACENTUADO GOLPE DE FLUIDO CON LEVE INTERFERENCIA POR GAS. ALTA FRICCION. V/V OPERATIVAS. CONT. SEGUIMIENTO | 62.6 | 3.2 |  |  |  | 1 | 1 | 11316 | JAZMIN-BC-4:1
JAZMIN | JAZMIN BC-05 | 2023-11-10 | 1673.5 | 1547 | 24.1 | KERUI C-320-256-144 | 144 | 3/3 | 2.25 | 1.635 | 101 | 88 | 80 | 500-30" | 17.08 | 141.3 | 2988 | 23.3 | EMUL 90% | 27.4 | 4413 | 6321 | OK | LIFTED | 0 | 2.215 | 400 | 1690.75 | 0 | 0 | 0.2 | 2 | 100 | 1526.64 | 0.3 | 0.12 | NO | 1634.15 | 1543.47 | SI | 0.3 | POZO CON REDUCCION @ 1,6 SPM, CON BOMBEO ESTABLE. SIN SUMERGENCIA. MUY SEVERO GOLPE DE FLUIDO CON LEVE IPG. . MEJORA CON TS. | 62 | 1.1 |  |  |  | 1 | 1 | 11317 | JAZMIN-BC-5:1
JAZMIN | JAZMIN CJ-01 | 2023-11-10 | 1626 | 1543 | 73.1 | KERUI C-320-256-144 | 144 | 3/3 | 2 | 3.468 | 104 | 95 | 40 | NO VOLANTA | 51.31 | 142.4 | 2147 | 118.2 | EMUL 90% | 25.6 | 3852 | 5795 | OK | OK | 0 | 2.069 | 400 | 1471.25 | 47 | 47 | 0.9 | 1 | 100 | 1422.18 | 19.3 | 0.04 | NO | 1522.76 | 1465.65 | SI | 62.4 | POZO CON REDUCCION @ 3,5 SPM, CON BOMBEO UN POCO INESTABLE. RECUPERA COND. DE BOMBEO. MANTIENTE SUMERGENCIA. MODERADA SUMERGENCIA. MODERADO GOLPE DE FLUIDO CON IPG. V/V OPERATIVAS. DESCARGA FLUIDO VISCOSO Y GAS. SEGUIMIENTO | 58.4 | 3 |  |  |  | 1 | 1 | 11318 | JAZMIN-CJ-1:1
JAZMIN | JAZMIN CJ-02 | 2023-11-10 | 1609 | 1513 | 94.5 | KERUI C-320-256-144 | 129.6 | 2/3 | 2 | 3.571 | 122 | 106 | 40 | 500-39" | 73.98 | 127.8 | 2179 | 157.5 | EMUL 80% | 26.4 | 3569 | 6271 | LEVE CIERRE TARDIO & SL | OK | 2.6 | 2.039 | 400 | 1505.7 | 0 | 0 | 0.9 | 1 | 99 | 1476.9 | 0.5 | 0.09 | NO | 1500.8 | 1465.52 | SI | 0 | POZO CON AUMENTO @ 3,6 SPM, CON BOMBEO ESTABLE. CAIDA DE NIVEL. SIN SUMERGENCIA. LEVE CIERRE TARDIO DE LA TV. MODERADO GOLPE DE FLUIDO CON IPG. EVALUAR LEVE REDUCCION DE SPM. | 61.5 | 3.6 |  |  |  | 1 | 1 | 11319 | JAZMIN-CJ-2:1
JAZMIN | JAZMIN CJ-03 | 2023-11-10 | 1609.21 | 1526.42 | 59.1 | KERUI C-320-256-144 | 144 | 3/3 | 2 | 1.998 | 110 | 104 | 40 | 500-25" | 41.5 | 142.4 | 2215 | 55.1 | EMUL 80% | 27.1 | 4708 | 5875 | OK | LIFTED | 0 | 2.115 | 400 | 1510.21 | 41 | 41 | 0.9 | 0 | 100 | 1428.09 | 16.6 | 0.02 | NO | 1551.85 | 1533.17 | SI | 42.6 | POZO CON REDUCCION @ 2.0 SPM, CON BOMBEO ESTABLE. RECUPERA COND. DE BOMBEO. MODERADA SUMERGENCIA. ACENTUADO GOLPE DE FLUIDO CON MANEJO DE SOLIDOS. ALTA FRICCION. SV LEVANTADA. SEGUIMIENTO | 60.6 | 2.1 |  |  |  | 1 | 1 | 11320 | JAZMIN-CJ-3:1
JAZMIN | JAZMIN CQ-03 | 2023-11-10 | 1567.5 | 1492 | 29 | AMPSCOT C-320-256-144 | 144 | 3/3 | 2 | 2.048 | 98 | 90 | 20 | NO VOLANTA | 20.35 | 142.7 | 1981 | 27.7 | EMUL 88% | 22.5 | 3476 | 5437 | OK | OK | 0.4 | 2.024 | 400 | 1403.64 | 0 | 0 | 1.7 | 0 | 100 | 1387 | 2.2 | 0.21 | NO | 1396.5 | 1342.01 | SI | 70 | POZO CON REDUCCION @ 2,0 SPM, CON BOMBEO ESTABLE. MANTIENE NIVEL Y CONTINUA SIN SUMERGENCIA. MUY SEVERO GOLPE DE FLUIDO V/V OPERATIVAS. SEGUIMIENTO & MEJORA CON TS. | 43.8 | 1 |  |  |  | 1 | 1 | 11321 | JAZMIN-CQ-3:1
JAZMIN | JAZMIN T-01 | 2023-11-10 | 1529.5 | 1201 | 62.5 | AMPSCOT C-320-256-144a | 144 | 3/3 | 2 | 3.448 | 107 | 88 | 50 | NO VOLANTA | 43.79 | 142.6 | 1953 | 100.4 | EMUL 90% | 24.2 | 2816 | 5165 | OK | OK | 0 | 1.766 | 400 | 1288.7 | 57 | 57 | 0.2 | 0 | 100 | 1459.45 | 24.6 | 0.03 | NO | 1354.81 | 1281.97 | SI | 93.2 | POZO EN SEGUIMIENTO @ 3,4 SPM, CON BOMBEO UN POCO INESTABLE. MERMA DE SUMERGENCIA. MODERADA SUMERGENCIA. ACENTUADO GOLPE DE FLUIDO CON IPG. V/V OPERATIVAS. SEGUIMIENTO | 60.6 | 3.2 |  |  |  | 1 | 1 | 11322 | JAZMIN-T-1:1
JAZMIN | JAZMIN T-02 | 2023-11-10 | 1630.5 | 1266 | 68.1 | AMPSCOT C-320-256-144a | 129.6 | 2/3 | 2 | 2.39 | 110 | 94 | 40 | 500-57" | 53.11 | 128.2 | 2027 | 75.9 | EMUL 70% | 24.5 | 3989 | 4952 | LEVE PERDIDA DE CARGA | LIFTED | 0 | 1.859 | 400 | 1380.83 | 98 | 93 | 0.1 | 2 | 95 | 1485.57 | 39.3 | 0.19 | NO | 1506.13 | 1330.46 | SI | 81.3 | POZO EN SEGUIMIENTO @ 2,4 SPM, CON BOMBEO UN POCO INESTABLE. BUENA SUMERGENCIA. MODERADA IPG. SV LEVANTADA & TV CON PERDIDA DE CARGA. REESPACIAR. | 48.9 | 1.8 |  |  |  | 1 | 1 | 11323 | JAZMIN-T-2:1
JAZMIN | JAZMIN W-01 | 2023-11-10 | 1631.17 | 1518.33 | 116.4 | AMPSCOT C-320-256-144a | 144 | 3/3 | 2.25 | 1.714 | 114 | 96 | 20 | NO VOLANTA | 81.76 | 142.4 | 2808 | 117.8 | EMUL 95% | 25.6 | 3812 | 5892 | OK | OK | 0 | 1.809 | 400 | 1345.94 | 254 | 220 | 0.5 | 6 | 86 | 1488.05 | 91.3 | 0.52 | NO | 1622.48 | 1541.96 | SI | 94.5 | POZO CON REDUCCION @ 1,7 SPM, CON BOMBEO ESTABLE.RECUPERA NIVEL. ALTA SUMERGENCIA. MODERADA INTERFERENCIA POR GAS. CARTA MUESTRA UN LIGERO DESGASTE EN EL BARRIL. MANEJO DE SOLIDOS & STUFFING AJUSTADO . V/V OPERATIVAS. EVALUAR AUMENTO @ 4 SPM. | 48.2 | 1.7 |  |  |  | 1 | 1 | 11324 | JAZMIN-W-1:1
JAZMIN | JAZMIN W-02 | 2023-11-10 | 1546.9 | 1421.8 | 92.9 | AMPSCOT C-320-256-144a | 144 | 3/3 | 2 | 5.233 | 118 | 105 | 30 | NO VOLANTA | 65.1 | 142.6 | 2234 | 226.6 | EMUL 70% | 24 | 3609 | 5297 | SL | OK | 2.7 | 1.938 | 400 | 1400.03 | 172 | 154 | 0.5 | 5 | 88 | 1444.82 | 64.2 | 0.44 | NO | 1572.16 | 1570.82 | SI | 53.7 | POZO CON LEVE AUMENTO @ 5,2 SPM, CON BOMBEO ESTABLE. LEVE AUMENTO GAS EN EL SISTEMA. ALTA SUMERGENCIA. MODERADA INTERFERENCIA POR GAS. SEGUIMIENTO | 46.9 | 3.9 |  |  |  | 1 | 1 | 11325 | JAZMIN-W-2:1
JAZMIN | JAZMIN Y-01 | 2023-11-10 | 1648 | 1533 | 145.5 | ZIMEC C-456-256-144 | 144 | 4/4 | 2 | 2.908 | 125 | 107 | 40 | NO VOLANTA | 90 | 145.5 | 2244 | 197.4 | EMUL 84% | 33.7 | 3205 | 3600 | PERDIDA DE CARGA | OK | 0.2 | 2.23 | 400 | 1560.21 | 18 | 17 | 1 | 2 | 97 | 1399.29 | 6.5 | 0.14 | NO | 1579 | 1542.15 | NO | 35.1 | POZO CON AUMENTO @ 2,9 SPM, LEVE RECUPERACION DE NIVEL/ SUMERGENCIA. BAJA SUMERGENCIA.ATASCO -DOBLADO EL BARRIL, ATASCANDO EL PISTON. TV CON PERDIDA DE CARGA. EVALUAR POR OPTIMIZACION PARA WS. | 95.1 | 6 |  |  |  | 1 | 1 | 11326 | JAZMIN-Y-1:1
JAZMIN | JAZMIN Y-03 | 2023-11-10 | 1731.5 | 1624 |  | PCP |  |  | 2 | 90 | 102 | 99 | 40 | NO VOLANTA |  |  |  | 72 | AGUA CRUDO 70% | [6 empty] | 1.901 | 400 | 1361.33 | 205 | 194 | 1.4 | 2 | 95 | 1432.23 | 80.3 | 0.2 | NO | 1579.33 | 1517.66 | SI | 140.1 | POZO REACTIVADO CON CAMBIO ALS A PCP OPERATIVO NO REPORTA LOS RPM CON NIVEL DINAMICO NOTA: NO SE HA ACTUALIZADO EL EM. / BWF | [5 empty] | 1 | 0 | 11327 | JAZMIN-Y-3:1
JAZMIN | JAZMIN AB-04 | 2023-11-11 | 1821 | 1673.06 | 106.4 | KERUI C-320-256-144 | 115.2 | 1/3 | 2 | 4.557 | 159 | 106 | 40 | NO VOLANTA | 93.31 | 114.1 | 2606 | 226.2 | EMUL 80% | 24.5 | 3967 | 5062 | SL | OK | 1.3 | 1.428 | 400 | 1060.95 | 736 | 656 | 0.6 | 4 | 89 | 1485.93 | 273.4 | 0.48 | NO | 1816.15 | 1787.71 | SI | 275.4 | POZO CON AUMENTO @ 4,6 SPM, CON BOMBEO ESTABLE. ALTA SUMERGENCIA. CARTA LLENA CON LEVE IPG. SEGUIMIENTO | 40.8 | 2.7 |  |  |  | 1 | 1 | 11328 | JAZMIN-AB-4:1
JAZMIN | JAZMIN AD-01 | 2023-11-11 | 1474.5 | 1187 | 59 | AMPSCOT C-320-256-144 | 144 | 3/3 | 2 | 5.085 | 94 | 82 | 50 | NO VOLANTA | 41.23 | 143 | 1691 | 139.9 | EMUL 50% | 20.3 | 2710 | 3477 | SL | LIFTED | 1.1 | 1.566 | 400 | 1119.83 | 51 | 50 | 0 | 1 | 98 | 1430.17 | 21.2 | 0.17 | SI | 1192.32 | 1073.24 | SI | 108.3 | POZO EN SEGUIMIENTO @ 5,0 SPM, CON BOMBEO ESTABLE. CON LEVE DESCENSO DE WHT. MODERADA SUMERGENCIA. ACENTUADO GOLPE DE FLUIDO CON LIGERA IPG, MANEJO DE SOLIDOS. CONT. SEGUIMIENTO NOTA: UBM CONTINUA CON FRENO DISTENDIDO. | 56.5 | 5.2 |  |  |  | 1 | 1 | 11329 | JAZMIN-AD-1:1
JAZMIN | JAZMIN AD-02 | 2023-11-11 | 1356.5 | 1147 | 103.8 | AMPSCOT C-320-256-144 | 129.6 | 3/4 | 2 | 6.767 | 106 | 85 | 50 | 500-1´25" | 80.81 | 128.5 | 1888 | 327.6 | EMUL 60% | 21.7 | 2797 | 4087 | SL | OK | 1.6 | 1.549 | 400 | 1216.93 | 118 | 116 | 0.1 | 1 | 99 | 1571.24 | 48.7 | 0.12 | SI | 1366.32 | 1223.01 | SI | 45.5 | POZO EN SEGUIMIENTO @ 6,8 SPM, CON BOMBEO ESTABLE. BUENA SUMERGENCIA. MODERADA IPG. STUFFING AJUSTADO. LEVE GP DE BOMBA. CONT. SEGUIMIENTO | 50 | 6.2 |  |  |  | 1 | 1 | 11330 | JAZMIN-AD-2:1
JAZMIN | JAZMIN AD-03 | 2023-11-11 | 1230 | 1077 | 63.8 | AMPSCOT C-320-256-144 | 144 | 4/4 | 2 | 3.629 | 134 | 98 | 90 | NO VOLANTA | 44.51 | 143.4 | 1437 | 108 | EMUL 90% | 18.5 | 2584 | 4061 | LIGERO CIERRE TARDIO | OK | 0.1 | 1.2 | 400 | 765.9 | 242 | 231 | 0.1 | 2 | 96 | 1276.5 | 78.9 | 0.32 | NO | 1009.25 | 1005.91 | SI | 174.9 | POZO EN SEGUIMIENTO @ 3,6 SPM, CON BOMBEO UN POCO INESTABLE CON BAJA ADMISION DE LA BOMBA -OBSTRUCCION MANTIENE CONDICIONES DE BOMBEO. MERMA DE NIVEL. BUENA SUMERGENCIA. ACENTUADA INTERFERENCIA POR GAS. V/V OPERATIVAS. CONT. SEGUIMIENTO -WS CB NOTA: SE ENCONTRO POZO A LA ATMOSFERA. | 38.6 | 1.6 |  |  |  | 1 | 1 | 11331 | JAZMIN-AD-3:1
JAZMIN | JAZMIN AD-04 | 2023-11-11 | 1614 | 1232 | 118.9 | AMPSCOT C-320-256-144 | 129.6 | 3/4 | 2 | 5.556 | 121 | 98 | 50 | 500-25" | 92.43 | 128.7 | 1790 | 308.2 | EMUL 90% | 22.5 | 2437 | 3370 | LL | OK | 0.7 | 1.562 | 400 | 1163.43 | 153 | 137 | 0.1 | 4 | 90 | 1489.66 | 56.7 | 0.44 | NO | 1366.32 | 1207.23 | SI | 132.8 | POZO CON AUMENTO @ 5,6 SPM, CON BOMBEO ESTABLE. LEVE MEJORIA DE FLUJO DE GAS EN EL SIETEMA. BUENA SUMERGENCIA. CARTA LLENA CON LEVE INTERFERENCIA POR GAS. MANEJO DE SOLIDOS. SEGUIMIENTO | 54.5 | 5.9 |  |  |  | 1 | 1 | 11332 | JAZMIN-AD-4:1
JAZMIN | JAZMIN AD-05 | 2023-11-11 | 1353 | 1161 | 55.1 | AMPSCOT C-320-256-144 | 129.6 | 3/4 | 2 | 3.169 | 119 | 93 | 30 | 500-1´25" | 42.93 | 128.3 | 1805 | 81.4 | EMUL 80% | 20.2 | 2634 | 4560 | LEVE CIERRE TARDIO | OK | 0 | 1.595 | 400 | 1186.28 | 73 | 61 | 0.9 | 6 | 84 | 1487.5 | 26.7 | 0.74 | NO | 1274.85 | 1197.15 | SI | 52.5 | POZO EN SEGUIMIENTO @ 3,2 SPM, CON BOMBEO UN POCO INESTABLE. MODERADA SUMERGENCIA. LEVE CIERRE TARDIO. ACENTUADO GOLPE DE FLUIDO CON LEVE INTERFERENCIA POR GAS. STUFFING AJUSTADO.V/V OPERATIVAS. CONT. SEGUIMIENTO | 45.6 | 2 |  |  |  | 1 | 1 | 11333 | JAZMIN-AD-5:1
JAZMIN | JAZMIN AD-07 | 2023-11-11 | 1545.5 | 1172 | 79.8 | AMPSCOT C-456-256-144a | 144 | 4/4 | 2.25 | 2.995 | 103 | 93 | 30 | NO VOLANTA | 55.91 | 142.7 | 2153 | 141 | EMUL 80% | 28.4 | 4293 | 4862 | OK | MUY LEVANTADA | 0 | 1.588 | 400 | 1149.61 | 96 | 95 | 0.4 | 1 | 98 | 1447.87 | 39.5 | 0.13 | NO | 1309.61 | 1124.21 | NO | 100.2 | POZO CON REDUCCION @ 3.0 SPM, CON BOMBEO ESTABLE. MERMA DE WHT & RECUPERA CONDICIONES DE BOMBEO. MODERADA SUMERGENCIA. MODERADA IPG. STUFFIN MUY AJUSTADO. SV MUY LEVANTADA. . SEGUIMIENTO NOTA: SE ENCONTRO POZO AL ATMOSFERA | 82.5 | 5.6 |  |  |  | 1 | 1 | 11334 | JAZMIN-AD-7:1
JAZMIN | JAZMIN AD-08 | 2023-11-11 | 1474.11 | 1127.22 | 46.5 | AMPSCOT C-456-305-144 | 144 | 4/4 | 2.25 | 3.742 | 100 | 96 | 30 | NO VOLANTA | 32.5 | 143 | 2536 | 102.7 | EMUL 95% | 28.6 | 3044 | 5432 | DEFICIENTE | OK | 3.8 | 2.199 | 400 | 1588.89 | 96 | 96 | 0.2 | 5 | 100 | 1445.1 | 40.3 | 0.35 | NO | 1733.61 | 1335.91 | NO | 0.1 | OZO CON REDUCCION @ 3,7 SPM, CON BOMBEO "ESTABLE". BUENA SUMERGENCIA. SV CON DEFICIENCIA CON FUGA. CON DESGASTE EN EL BARRIL. STUFFING AJUSTADO. EVALUAR LEVE AUMENTO DE SPM. | 95.9 | 8.5 |  |  |  | 1 | 1 | 11335 | JAZMIN-AD-8:1
JAZMIN | JAZMIN AWY-02 | 2023-11-11 | 1551.8 | 1423.6 | 116.6 | AMPSCOT C-320-256-144a | 144 | 3/3 | 2 | 3.939 | 118 | 96 | 30 | NO VOLANTA | 81.65 | 142.8 | 2029 | 214.1 | EMUL 80% | 23.9 | 3353 | 5249 | LEVE CIERRE TARDIO & SL | OK | 2.1 | 1.914 | 400 | 1378.02 | 38 | 33 | 0.6 | 5 | 88 | 1439.94 | 13.6 | 0.46 | SI | 1416 | 1415.93 | SI | 69.2 | POZO EN SEGUIMIENTO @ 4.0 SPM, CON BOMBEO ESTABLE. MEJORA FLUJO DE GAS EN EL SISTEMA. MODERADA SUMERGENCIA. MODERADO GOLPE DE FLUIDO CON LEVE INTERFERENCIA POR GAS. MANEJO DE SOLIDOS. TV CON LEVE CIERRE TARDIO & ESCURRIMIENTO: SL. CONT. SEGUIMIENTO | 52.8 | 3.1 |  |  |  | 1 | 1 | 11336 | JAZMIN-AWY-2:1
JAZMIN | JAZMIN AWY-03 | 2023-11-11 | 2048.5 | 1792 | 123.2 | KERUI C-320-256-144 | 144 | 3/3 | 2 | 3.516 | 166 | 144 | 30 | NO VOLANTA | 86.78 | 142 | 2737 | 215.1 | EMUL 80% | 31.6 | 4677 | 7030 | OK | OK | 0 | 2.268 | 400 | 1608.05 | 358 | 323 | 0.1 | 4 | 90 | 1418.03 | 135.4 | 0.3 | NO | 1989.96 | 1914.65 | SI | 158.5 | POZO CON AUMENTO DE SPM @ 3,5 SPM, CON BOMBEO ESTABLE. NIVEL CON ALTO RUIDO & GAS. ALTA SUMERGENCIA. LEVE INTERFERENCIA POR GAS. MANEJO DE SOLIDOS. STUFFING AJUSTADO. V/V OPERATIVAS. SEGUIMIENTO | 66.3 | 4 |  |  |  | 1 | 1 | 11337 | JAZMIN-AWY-3:1
JAZMIN | JAZMIN AZ-02 | 2023-11-11 | 1766.14 | 1667.28 | 56.7 | AMPSCOT C-320-256-144a | 144 | 3/3 | 2 | 3.974 | 122 | 93 | 70 | 500-35" | 40.05 | 141.7 | 2597 | 105.2 | EMUL 90% | 31.4 | 3869 | 6713 | OK | OK | 0 | 2.261 | 400 | 1692.85 | 52 | 50 | 0.6 | 2 | 96 | 1497.44 | 20.5 | 0.17 | NO | 1748.88 | 1663.25 | SI | 27.5 | POZO CON AUMENTO @ 4.0 SPM, CON BOMBEO ESTABLE. MERMA DE SUMERGENCIA. MODERADA SUMERGENCIA. ACENTUADO GOLPE DE FLUIDO CON INTERFERENCIA POR GAS. V/V OPERATIVAS. EVALUAR REDUCCION @ 3.5 SPM. | 82.3 | 5.5 |  |  |  | 1 | 1 | 11338 | JAZMIN-AZ-2:1
JAZMIN | JAZMIN M-04 | 2023-11-11 | 1406.5 | 1143 | 130.1 | AMPSCOT C-320-256-144 | 144 | 4/4 | 2 | 4.009 | 173 | 112 | 60 | NO VOLANTA | 91.23 | 142.6 | 2241 | 243.2 | EMUL 90% | 28 | 3326 | 5649 | OK | OK | 0.1 | 2.001 | 800 | 1337.65 | 173 | 169 | 0.1 | 3 | 93 | 1336.98 | 71.2 | 0.25 | SI | 1543.5 | 1436.21 | SI | 23.5 | POZO CON AUMENTO @ 4,0 SPM, CON BOMBEO ESTABLE. BUENA SUMERGENCIA. CARTA LLENA CON INTERFERENCIA POR GAS. DESCARGA ALTA AGUA. V/V OPERATIVAS. SEGUIMIENTO NOTA: SE HACE SEGUNDO DISPARI CON 800 PSI NIVEL CON RUIDO | 64.7 | 5.4 |  |  |  | 1 | 1 | 11339 | JAZMIN-M-4:1
JAZMIN | JAZMIN M-07 | 2023-11-11 | 1684.8 | 1091.6 | 86.9 | AMPSCOT C-320-256-144a | 144 | 4/4 | 2 | 5.825 | 101 | 93 | 60 | 500-30" | 61.08 | 142.2 | 2238 | 236 | EMUL 90% | 30.7 | 5588 | 5913 | OK | MUY LEVANTADA | 0.2 | 1.983 | 400 | 1394.89 | 145 | 127 | 0.2 | 5 | 87 | 1406.84 | 53.3 | 0.47 | NO | 1568.16 | 1433.98 | SI | 93.4 | POZO CON AUMENTO @ 5,8 SPM, CON BOMBEO ESTABLE. BUENA SUMERGENCIA. MODERADA INTERFERENCIA POR GAS. SV MUY LEVANTADA IGUALANDO CARGA CON LA SV. MANEJO DE SOLIDOS. STUFFING AJUSTADO. REESPACIAR. NOTA: UBM CONTINUA CON EL FRENO DISTENDIDO. | 83.9 | 6.6 |  |  |  | 1 | 1 | 11340 | JAZMIN-M-7:1
JAZMIN | JAZMIN A-08 | 2023-11-14 | 2006.36 | 1752.72 | 95.2 | AMPSCOT C-320-256-144a | 115.2 | 1/3 | 2 | 3.704 | 131 | 122 | 20 | NO VOLANTA | 83.13 | 114.5 | 2707 | 164.4 | AGUA 100% | 23.8 | 4734 | 5183 | PERDIDA DE CARGA | LIFTED | 0.3 | [11 empty] | NO | 1918.3 | 1906.19 | SI |  | POZO CON LEVE AUMENTO @ 3,7 SPM, CON BOMBEO "ESTABLE" . DESCARGA AGUA. CON ALTO APORTE DE GAS EN EN ANULAR SE DEJO DESPRESURIZANDO PERO NO DESCARGO SIGUE CON ALTO APORTE MUY PRESIONADO POR GAS. TV CON PERDIDA DE CARGA & SV LIGERAMENTE LEVANTADA. CARTA NO CARGA HASTA EL Fo MAX, CON IPG Y CONTINUA CON GP EN EL PISTON. | 29.6 | 1.6 |  |  |  | 0 | 1 | 11341 | JAZMIN-A-8:1
JAZMIN | JAZMIN AF-05 | 2023-11-14 | 1565 | 1443 | 16.6 | AMPSCOT C-320-256-144a | 144 | 3/3 | 2 | 2.808 | 141 | 117 | 20 | 500-1´26" | 11.65 | 142.4 | 2133 | 21.7 | EMUL 90% | 26 | 3752 | 5783 | OK | OK | 0 | 2.275 | 800 | 1483.07 | 94 | 81 | 0.7 | 7 | 84 | 1302.46 | 33.58 | 0.58 | NO | 1582 | 1520.83 | SI | 27.2 | POZO CON REDUCCION @ 2,8 SPM, CON BOMBEO ESTABLE. MERMA DE NIVEL. LIGERA MEJORA DE FLUJO DE GAS PERO AUN CONTINUA CON ANULAR CON ALTO APORTE DE GAS & RUIDO, SE DESCARGO Y SE TOMA SEGUNDO DISPARO CON 800 PSI. ALTA SUMERGENCIA. ACENTUADA GP DE FLUIDO E IPG. STUFFING AJUSTADO. V/V OPERATIVAS. SEGUIMIENTO | 54.3 | 2 |  |  |  | 1 | 1 | 11342 | JAZMIN-AF-5:1
JAZMIN | JAZMIN AI-02 | 2023-11-14 | 1942.95 | 1718.9 | 63.2 | AMPSCOT C-320-256-144a | 144 | 4/4 | 2 | 4.455 | 126 | 115 | 40 | NO VOLANTA | 44.72 | 141.4 | 2946 | 131.4 | EMULSION | 33.1 | 4437 | 6876 | OK | OK | 0 | 2.914 | 400 | 1930.6 | 102 | 99 | 0.1 | 13 | 75 | 1325.05 | 42.2 | 0.85 | SI | 2033.5 | 2021.44 | SI | 4.4 | POZO POST INYECCION @ 4,4 SPM, CON BOMBEO "ESTABLE". ALTO FLUJO DE GAS POR EL ANULAR: 13 MSCFD. BUENA SUMERGENCIA. MODERADA INTERFERENCIA POR GAS. LEVE GP DE BOMBA. V/V OPERATIVAS. | 73.2 | 4.4 |  |  |  | 1 | 1 | 11343 | JAZMIN-AI-2:1
JAZMIN | JAZMIN AI-03 | 2023-11-14 | 1560.38 | 1341.76 | 122.9 | AMPSCOT C-320-256-144a | 144 | 3/3 | 2 | 6.102 | 103 | 100 | 40 | NO VOLANTA | 86 | 142.9 | 2382 | 349.8 | EMUL 98% | 28.7 | 3643 | 5435 | SL | OK | 2.1 | 1.5 | 400 | 1072.31 | 527 | 455 | 0.4 | 7 | 84 | 1429.74 | 190.5 | 0.73 | NO | 1624.82 | 1583.33 | SI | 164.9 | POZO CON REDUCCION @ 6,1 SPM, CON BOMBEO ESTABLE. CON LEVE AUMENTO DE GAS EN EL SISTEMA. ALTA SUMERGENCIA. LIGERA INTERFERENCIA POR GAS. SEGUIMIENTO | 74 | 6.1 |  |  |  | 1 | 1 | 11344 | JAZMIN-AI-3:1
JAZMIN | JAZMIN AI-04 | 2023-11-14 | 1595.57 | 1436.15 | 24.4 | AMPSCOT C-320-256-144a | 144 | 3/3 | 2 | 2.727 | 110 | 103 | 40 | NO VOLANTA | 17.08 | 142.6 | 2157 | 31 | EMUL 80% | 24.5 | 3525 | 5331 | OK | OK | 0.1 | 1.983 | 400 | 1401.99 | 79 | 71 | 0.7 | 4 | 89 | 1414.01 | 29.2 | 0.39 | NO | 1482.9 | 1467.06 | SI | 75.1 | POZO EN SEGUIMIENTO @ 2,7 SPM, CON BOMBEO ESTABLE.MERMA DE NIVEL & AUMENTO DE GAS EN EL SISTEMA. MODERADA SUMERGENCIA. MUY ACENTUADA INTERFERENCIA POR GAS. MANEJO DE SOLIDOS. V/V OPERATIVAS. EVALUAR REDUCCION LEVE DE SPM. | 49 | 1.9 |  |  |  | 1 | 1 | 11345 | JAZMIN-AI-4:1
JAZMIN | JAZMIN AI-05 | 2023-11-14 | 1700.35 | 1540.07 | 80.9 | AMPSCOT C-320-256-144 | 144 | 3/3 | 2 | 4.027 | 107 | 106 | 40 | EMPAQUES MALOS | 56.88 | 142.3 | 2235 | 152 | EMUL GAS 80% | 27.2 | 3574 | 5765 | OK | OK | 0.2 | 1.885 | 800 | 1357.65 | 228 | 71 | 2.6 | 67 | 31 | 1440.48 | 32.6 | 5.11 | NO | 1608.7 | 1512.32 | SI | 49.5 | POZO CON AUMENTO @ 4,0 SPM, CON BOMBEO ESTABLE. MERMA DE NIVEL. ALTO FLUJO DE GAS POR EL ANULAR. MODERADA SUMERGENCIA & MODERADA GP DE FLUIDO E INTERFERENCIA POR GAS. STUFFING AJUSTADO. V/V OPERATIVAS. SEGUIMIENTO. SE HACE SEGUNDO DISPARO CON 800 PSI. | 62.1 | 4.7 |  |  |  | 1 | 1 | 11346 | JAZMIN-AI-5:1
JAZMIN | JAZMIN BE-02 | 2023-11-14 | 1632 | 1505 | 61.6 | AMPSCOT C-320-256-144a | 144 | 3/3 | 2 | 5.556 | 168 | 136 | 50 | NO VOLANTA | 43.54 | 141.5 | 2342 | 159.7 | EMUL 98% | 28.1 | 3630 | 6492 | OK | OK | 0 | 2.149 | 400 | 1468.37 | 142 | 138 | 0.7 | 2 | 97 | 1366.56 | 57.7 | 0.13 | NO | 1623.43 | 1537.45 | NO | 61.2 | POZO CON AUMENTO @ 5,6 SPM, CON BOMBEO ESTABLE. MEJORA FLUJO DE GAS. ALTO FLUJO DE GAS POR EL ANULAR: 2 MSCFD. BUENA SUMERGENCIA. MODERADO GOLPE DE FLUIDO CON LIGERA INTERFERENCIA POR GAS.STUFING AJUSTADO. V/V OPERATIVAS. SEGUIMIENTO | 77.8 | 5.6 |  |  |  | 1 | 1 | 11347 | JAZMIN-BE-2:1
JAZMIN | JAZMIN BE-05 | 2023-11-14 | 1802 | 1324 | 129 | AMPSCOT C-320-256-144 | 144 | 3/3 | 2 | 6.87 | 99 | 91 | 50 | NO VOLANTA | 90.12 | 143.1 | 2366 | 413.2 | EMUL 98% | 29.3 | 3879 | 5366 | LL | OK | 1 | 1.452 | 400 | 1086.51 | 494 | 481 | 0.8 | 2 | 97 | 1496.57 | 218.1 | 0.17 | SI | 1616.24 | 1546.84 | NO | 295.7 | POZO EN SEGUIMIENTO @ 6,8 SPM, CON BOMBEO ESTABLE. ALTO BSW. MERMA DE WHT. MUY ALTA SUMERGENCIA. CARTA LLENA | 73.5 | 6.4 |  |  |  | 1 | 1 | 11348 | JAZMIN-BE-5:1
JAZMIN | JAZMIN BE-06 | 2023-11-14 | 1520.98 | 1334.96 | 50.5 | AMPSCOT C-320-256-144 | 144 | 3/3 | 2 | 1.716 | 102 | 101 | 50 | NO VOLANTA | 35.49 | 142.4 | 2248 | 40.5 | EMUL 50% | 25.6 | 4082 | 5558 | OK | OK | 0 | 2.398 | 400 | 1637.19 | 0 | 0 | 0.7 | 0 | 100 | 1365.46 | 0.3 | 0.01 | NO | 1548.62 | 1501.15 | SI | 0.3 | POZO EN SEGUIMIENTO @ 1,7 SPM, CON BOMBEO ESTABLE. CONTINUA SIN SUMERGENCIA. ACENTUADO GOLPE DE FLUIDO CON LEVE IPG. V/V OPERATIVAS. SEGUIMIENTO & MEJORA TS. | 49.6 | 1.3 |  |  |  | 1 | 1 | 11349 | JAZMIN-BE-6:1
JAZMIN | JAZMIN BF-01 | 2023-11-14 | 1567.25 | 1401.51 | 61.8 | AMPSCOT C-320-256-144a | 144 | 4/4 | 2 | 3.01 | 116 | 100 | 20 | 500-26" | 43.41 | 142.4 | 2109 | 86.8 | EMUL 90% | 24.5 | 3393 | 5617 | OK | OK | 0.1 | 1.955 | 400 | 1426.82 | 101 | 65 | 1.1 | 23 | 65 | 1459.66 | 28.7 | 1.97 | NO | 1531.44 | 1501.54 | SI | 39.9 | POZO CON AUMENTO @ 3,01 SPM, CON BOMBEO ESTABLE. AUMENTO DE GAS EN EL SISTEMA. ALTO FLUJO DE GAS POR EL ANULAR: 23 MSCFD. MODERADA SUMERGENCIA. ACENTUADO GOLPE DE FLUIDO CON LEVE INTERFERENCIA POR GAS. V/V OPERATIVAS. SEGUIMIENTO | 53.7 | 2.5 |  |  |  | 1 | 1 | 11350 | JAZMIN-BF-1:1
JAZMIN | JAZMIN BF-02 | 2023-11-14 | 1897.5 | 1662 | 63.3 | AMPSCOT C-320-256-144a | 115.2 | 1/3 | 2.25 | 1.593 | 104 | 99 | 20 | NO VOLANTA | 57.21 | 110.7 | 3747 | 59.5 | GAS-CRUDO | 38.3 | 4029 | 8038 | OK | OK | 0.4 | 2.702 | 400 | 2030.94 | 11 | 11 | 0.5 | 1 | 100 | 1503.29 | 5.1 | 0.1 | NO | 2042.25 | 2028.55 | SI | 0 | POZO CON REDUCCION @ 1,6 SPM, CON BOMBEO ESTABLE. BAJA SUMERGENCIA. MODERADO GOLPE DE FLUIDO CON IPG CON ALTA FRICCION. V/V OPERATIVAS. SEGUIMIENTO | 101.7 | 2.6 |  |  |  | 1 | 1 | 11351 | JAZMIN-BF-2:1
JAZMIN | JAZMIN BF-03 | 2023-11-14 | 1533.5 | 1352 | 46.9 | AMPSCOT C-320-256-144a | 144 | 4/4 | 2 | 1.213 | 116 | 102 | 20 | 500-45" | 32.5 | 144.3 | 2175 | 26.5 | EMUL 88% | 24 | 3280 | 4877 | FUGA | OK | 1.3 | 1.869 | 400 | 1368.48 | 189 | 180 | 0.4 | 2 | 94 | 1464.39 | 74.3 | 0.25 | NO | 1560.73 | 1550.39 | SI | 63.3 | POZO EN SEGUIMIENTO @ 1,2 SPM, CON BOMBEO ESTABLE. CONTINUA CON RECUPERACION DE SUMERGENCIA. NIVEL CON RUIDO Y GAS: BUENA SUMERGENCIA. TV DEFICIENTE: CON FUGA. EVALUAR AUMENTO DE SPM @ 5.0 SPM MIENTRAS SE OPTIMIZA CON CB. | 46.7 | 1.3 |  |  |  | 1 | 1 | 11352 | JAZMIN-BF-3:1
JAZMIN | JAZMIN BF-04 | 2023-11-14 | 1668.5 | 1493 | 58.4 | AMPSCOT C-320-256-144a | 144 | 3/3 | 2 | 3.255 | 105 | 97 | 20 | 500-1´50" | 40.94 | 142.6 | 1923 | 88.6 | EMUL 90% | 22.8 | 3037 | 5127 | OK | OK | 0 | [11 empty] | NO | 1444.6 | 1357.32 | SI |  | POZO CON AUMENTO @ 3,3 SPM, CON BOMBEO ESTABLE. . ACENTUADO GOLPE DE FLUIDO CON LEVE INTERFERENCIA POR GAS. V/V OPERATIVAS. SEGUIMIENTO NO SE TOMA REGISTRO ACUSTICO DEBIDO A LA VALVULA ANULAR DURA Y SE DESPEGO Y SE RODADA Y NO ABRIA. | 49.4 | 2.9 |  |  |  | 0 | 1 | 11353 | JAZMIN-BF-4:1
JAZMIN | JAZMIN BG-01 | 2023-11-14 | 1589.5 | 1442 | 123 | AMPSCOT C-320-256-144 | 144 | 4/4 | 2 | 2.675 | 126 | 85 | 50 | NO VOLANTA | 86.34 | 142.4 | 2140 | 153.4 | EMUL 80% | 23 | 3237 | 4790 | SL | OK | 1.1 | 1.896 | 400 | 1368.93 | 166 | 148 | 0.8 | 4 | 89 | 1444.02 | 63.6 | 0.43 | NO | 1550.16 | 1465.33 | SI | 78.6 | POZO REACTIVADO DESPUES DE WS @ 2,7 SPM, CON BOMBEO ESTABLE. BUENA SUMERGENCIA. LEVE INTERFERENCIA POR GAS. SEGUIMIENTO | 46.2 | 2.5 |  |  |  | 1 | 1 | 11354 | JAZMIN-BG-1:1
JAZMIN | JAZMIN BG-02 | 2023-11-14 | 1903 | 1756 | 20.8 | AMPSCOT C-320-256-144a | 115.2 | 1/3 | 2 | 2.27 | 99 | 87 | 50 | NO VOLANTA | 18.55 | 112.2 | 2811 | 22 | EMUL 70% | 29.4 | 4369 | 7164 | LIGERO CIERRE TARDIO | OK | 0 | 2.86 | 400 | 1958.11 | 0 | 0 | 0.1 | 0 | 100 | 1369.31 | 0.5 | 0.01 | NO | 1932.2 | 1932.17 | SI | 0.5 | POZO CON REDUCCION @ 2,3 SPM, CON BOMBEO INESTABLE. SIN SUMERGENCIA. MUY SEVERO GOLPE DE FLUIDO CON IPG. V/V OPERATIVAS. SEGUIIMENTO Y MEJORA CON TS. | 53.4 | 0.8 |  |  |  | 1 | 1 | 11355 | JAZMIN-BG-2:1
JAZMIN | JAZMIN BG-03 | 2023-11-14 | 1522.39 | 1391.79 | 5.7 | AMPSCOT C-320-256-144a | 144 | 4/4 | 2 | 1.368 | 91 | 83 | 40 | NO VOLANTA | 4.01 | 142.6 | 2082 | 3.6 | CRUDO 50% | 29.2 | 5105 | 5676 | OK | LIFTED | 0 | 2.017 | 400 | 1344.92 | 92 | 92 | 0.2 | 1 | 100 | 1333.58 | 38.8 | 0.08 | NO | 1438 | 1435.88 | SI | 76.7 | POZO CON REDUCCION @ 1,4 SPM, CON BOMBEO ESTABLE. DESCARGA FLUIDO MUY VISCOSO. MODERADA SUMERGENCIA.MUY SEVERO GOLPE DE FLUIDO CON ALTA FRICCION. MEJORA CON TS. | 66.5 | 1.7 |  |  |  | 1 | 1 | 11356 | JAZMIN-BG-3:1
JAZMIN | JAZMIN BG-04 | 2023-11-14 | 1639.29 | 1498.59 | 9.5 | AMPSCOT C-320-256-144a | 144 | 3/3 | 2 | 3.488 | 90 | 84 | 30 | NO VOLANTA | 6.7 | 142.3 | 2112 | 15.5 | EMUL 90% | 25.6 | 3834 | 5099 | OK | OK | 0 | 2.433 | 400 | 1694.31 | 0 | 0 | 0.3 | 1 | 100 | 1392.78 | 0.1 | 0.16 | SI | 1588.5 | 1478.27 | SI | 0.1 | POZO CON AUMENTO @ 3,5 SPM, CON BOMBEO ESTABLE. CONTINUA SIN SUMERGENCIA. MUY SEVERO GOLPE DE FLUIDO V/V OPERATIVAS. EVALUAR REDUCCION DE SPM | 60.9 | 2.1 |  |  |  | 1 | 1 | 11357 | JAZMIN-BG-4:1
JAZMIN | JAZMIN BK-04 | 2023-11-14 | 1653 | 1559 | 98 | AMPSCOT C-320-256-144a | 129.6 | 2/3 | 2 | 3.488 | 156 | 119 | 70 | NO VOLANTA | 76.67 | 127.8 | 2309 | 159.5 | EMUL 95% | 24.8 | 3496 | 5623 | SL | OK | 2.1 | 1.985 | 400 | 1221.54 | 328 | 328 | 0.9 | 1 | 100 | 1230.78 | 137.3 | 0.09 | NO | 1584.14 | 1493.68 | SI | 165.9 | POZO CON REDUCCION @ 3,5 SPM, CON BOMBEO ESTABLE.BUENA SUMERGENCIA. MODERADO GOLPE DE FLUIDO . SEGUIMIENTO | 59.9 | 3 |  |  |  | 1 | 1 | 11358 | JAZMIN-BK-4:1
JAZMIN | JAZMIN H-01 | 2023-11-14 | 1562 | 1375 |  | AMPSCOT C-456-256-144 | 144 | 4/4 | 2 | 1.8 | 112 | 95 | 50 | NO VOLANTA |  |  |  |  | EMUL 90% | [6 empty] | 2.023 | 400 | 1435.4 | 132 | 100 | 0.1 | 15 | 74 | 1419.08 | 42.1 | 1.23 | NO | 1572.26 | 1539.57 | SI | 37.9 | POZO EN SEGUIMEINTO @ 1.8 SPM, CON BOMBEO ESTABLE. NIVIEL CON RUIDO Y GAS, BUENA SUMERGENCIA. LEVE MEJORA DE FLUIDO DE GAS. ALTO FLUJO DE GAS POR EL ANULAR: 15 MSCFD. NO SE TOMA DINAGRAMA, NO HAY CONDICIONES SEGURAS PARA INSTALAR LA CELDA, LA GRAPA DEL CARRIER BAR PEGA MUY FUERTE EN EL CABEZOTE DE LA UNIDAD Y PUEDE EXPULSAR LA CELDA HT. ALARGAR GUAYA. | [5 empty] | 1 | 0 | 11359 | JAZMIN-H-1:1
JAZMIN | JAZMIN H-03 | 2023-11-14 | 1531.5 | 1436 | 16.7 | KERUI C-320-256-144 | 144 | 4/4 | 2 | 4.545 | 103 | 102 | 50 | NO VOLANTA | 11.69 | 142.8 | 1920 | 35.4 | EMUL 50% | 21.7 | 3025 | 4575 | PERDIDA DE CARGA | OK | 0 | 2.226 | 400 | 1313.19 | 0 | 0 | 0.8 | 1 | 100 | 1179.86 | 0.4 | 0.08 | NO | 1304 | 1289.79 | SI | 0 | POZO CON AUMENTO @ 4,5 SPM, CON BOMBEO ESTABLE. SIN SUMERGENCIA. MUY SEVERO GOLPE DE FLUIDOV/V OPERATIVAS CON LEVE IPG. EVALUAR REDUCCION DE SPM. NOTA: UBM CON FRENO DISTENDIDO. | 44.1 | 1.9 |  |  |  | 1 | 1 | 11360 | JAZMIN-H-3:1
JAZMIN | JAZMIN H-05 | 2023-11-14 | 1633.5 | 1468 | 91.4 | KERUI C-320-256-144 | 144 | 4/4 | 2 | 5.07 | 149 | 123 | 50 | NO VOLANTA | 64.39 | 141.9 | 2417 | 216.1 | EMUL 50% | 26.7 | 3687 | 5898 | OK | OK | 0 | 1.463 | 800 | 1044.05 | 566 | 482 | 0.5 | 7 | 85 | 1427.27 | 201.8 | 0.72 | NO | 1646 | 1593.66 | SI | 196.9 | POZO CON LEVE AUMENTO @ 5,1 SPM, CON BOMBEO ESTABLE. MODERADO GOLPE DE FLUIDO CON LEVE INTERFERENCIA POR GAS. CARGAS OSCILANTES EN LA CARRERA ASCENDENTE. V/V OPERATIVAS. REGISTRO ACUSTICOS CON ALTO RUIDO. NOTA: SE ENCUENTRA POZO CON ALTO APORTE DE GAS EN EL ANULAR, SE HACE DISPAROS CON 800 PSI NIVELES CON ALTO RUIDO | 64.7 | 4.2 |  |  |  | 1 | 1 | 11361 | JAZMIN-H-5:1
JAZMIN | JAZMIN H-06 | 2023-11-14 | 1665.5 | 1529 | 114.9 | KERUI C-320-256-144 | 144 | 4/4 | 2 | 1.854 | 115 | 112 | 50 | NO VOLANTA | 80.92 | 142 | 2405 | 99.4 | EMUL 86% | 26.5 | 3542 | 5858 | SL | OK | 2.3 | 2.26 | 400 | 1420.97 | 230 | 230 | 0.6 | 0 | 100 | 1257.5 | 96.6 | 0.03 | NO | 1674.7 | 1584.9 | NO | 93.1 | POZO CON REDUCCION @ 1,8 SPM, CON BOMBEO ESTABLE. RECUPERA NIVEL & SUMERGENCIA. ALTA SUMERGENCIA. MODERADA IPG. EVALUAR AUMENTO @ 5.0 SPM. | 59.5 | 2.5 |  |  |  | 1 | 1 | 11362 | JAZMIN-H-6:1
JAZMIN | JAZMIN AO-03 | 2023-11-15 | 1554.5 | 1490 | 88.5 | AMPSCOT C-320-256-144a | 144 | 3/3 | 2 | 3.83 | 105 | 97 | 20 | NO VOLANTA | 61.95 | 142.8 | 2035 | 158.1 | EMUL 50% | 24.4 | 3621 | 5338 | OK | OK | 0 | 1.712 | 400 | 1171.35 | 267 | 258 | 0 | 2 | 97 | 1368.4 | 108.3 | 0.18 | NO | 1439.75 | 1436.08 | SI | 158.9 | POZO POST XX @ 3,8 SPM, CON BOMBEO ESTABLE. ALTA SUMERGENCIA. MODERADA INTERFERENCIA POR GAS. V/V OPERATIVAS. SEGUIMIENTO | 46.7 | 2.3 |  |  |  | 1 | 1 | 11363 | JAZMIN-AO-3:1
JAZMIN | JAZMIN AU-08 | 2023-11-15 | 1708.5 | 1592 | 91.9 | AMPSCOT C-320-256-144a | 144 | 4/4 | 2.25 | 2.579 | 116 | 94 | 50 | NO VOLANTA | 64.44 | 142.6 | 3184 | 139.8 | EMUL 98% | 24 | 3545 | 5500 | SL | OK | 1.9 | 1.049 | 400 | 664.55 | 979 | 979 | 0.4 | 0 | 100 | 1267.02 | 408.1 | 0.02 | NO | 1717.5 | 1634.74 | SI | 404.7 | POZO POST WS SARTA PEGADA @ 2,6 SPM, CON BOMBEO ESTABLE. ALTA SUMERGENCIA. CARTA LLENA CON UNA PERDIDA DE CARGA EN AMBAS CARRERAS CORRESPONDIENTES -POSIBLEMENTE HAY UN GP DEL BARRIL. EVALUAR AUMENTO DE SPM. | 47.3 | 2.8 |  |  |  | 1 | 1 | 11364 | JAZMIN-AU-8:1
JAZMIN | JAZMIN BJ-02 | 2023-11-15 | 1993 | 1722 | 1.3 | AMPSCOT C-320-256-144a | 129.6 | 2/3 | 2 | 5.325 | 121 | 110 | 80 | NO VOLANTA |  | 129.8 | 3039 |  | EMUL 90% | 20.1 | 4622 | 4647 | PERDIDA DE CARGA | PERDIDA DE CARGA | 0 | 2.238 | 400 | 1502.43 | 536 | 536 | 0.7 | 0 | 100 | 1342.66 | 224.7 | 0.01 | NO | 2092.92 | 1957.59 | SI | 186.7 | POZO SE ENCUENTRA DESCARGANDO Y PRESIONA. CON PERDIDA DE NIVEL . NO OBSTANTE LA CARTA DE BOMBEO PRESENTA UNA DISMINUCION DE PPRL MENOS A 400 LBS POR DEBAJO DEL PESO DE LA SARTA EN EL AIRE CON PRUEBA DE VALVULAS CON PERDIDA DE CARGA Y ALINEADAS POR DEBAJO DE LA LINEA DE BOYANZA. CON PERDIDA DEL 7.4% DE LA CARGA ESTRUCTURAL. INDICANDO A UNA SARTA BOMBA DESASENTADA. SEGUIMIENTO & REVSION DEL CHEQUE. | 11.4 | 0.8 |  |  |  | 1 | 1 | 11365 | JAZMIN-BJ-2:1
JAZMIN | JAZMIN BJ-03 | 2023-11-15 | 1561.5 | 1426 | 87.2 | AMPSCOT C-320-256-144 | 144 | 3/3 | 2 | 3.12 | 113 | 101 | 110 | EMPAQUES MALOS | 61.22 | 142.4 | 2389 | 126.9 | EMUL 90% | 25 | 3446 | 5477 | SL | OK | 2 | 2.051 | 400 | 1460.2 | 42 | 38 | 0.3 | 4 | 90 | 1423.89 | 15.9 | 0.34 | NO | 1502 | 1499.6 | SI | 40.7 | POZO EN SEGUIMENTO @ 3,1 SPM, CON BOMBEO ESTABLE. LEVE MEJORA DE GAS EN EL SISTEMA. MODERADA SUMERGENCIA. MODERADO GOLPE DE FLUIDO CON LEVE INTERFERENCIA POR GAS. CON RESTRICCION CASI FINALIZANDO LA CARRERA ASCENDENTE EN EL BARRIL. MANEJO DE SOLIDOS . CONT. SEGUIMIENTO. | 59.2 | 2 |  |  |  | 1 | 1 | 11366 | JAZMIN-BJ-3:1
JAZMIN | JAZMIN BJ-04 | 2023-11-15 | 1669 | 1523 | 37.7 | AMPSCOT C-320-256-144a | 144 | 3/3 | 2 | 1.58 | 170 | 96 | 80 | NO VOLANTA | 26.42 | 142.5 | 2150 | 27.8 | EMUL 80% | 23.1 | 3497 | 4985 | OK | OK | 0 | 2.068 | 400 | 1491.16 | 0 | 0 | 0.5 | 1 | 100 | 1442.13 | 0.1 | 0.08 | NO | 1469.24 | 1391.42 | SI | 0 | POZO CON REDUCCION @ 1,6 SPM, CON BOMBEO ESTABLE. LEVE MEJORA DE % EFF BOMBA. CONTINUA SIN SUMERGENCIA. ACENTUADO GOLPE DE FLUIDO CON LIGERA IPG. V/V OPERATIVAS. SEGUIMIENTO | 49.8 | 1.1 |  |  |  | 1 | 1 | 11367 | JAZMIN-BJ-4:1
JAZMIN | JAZMIN BJ-05 | 2023-11-15 | 1792 | 1579 |  | KERUI C-320-256-144 | 129.6 | 3/4 | 2 | 4.9 | 124 | 103 | 80 | NO VOLANTA |  |  |  |  | EMUL 95% | [6 empty] | 2.587 | 400 | 1892.27 | 0 | 0 | 1.7 | 7 | 100 | 1462.91 | 2.3 | 0.44 | SI | 1888.7 | 1691.06 | SI | 2.2 | POZO EN SEGUIMIENTO @ 4.9 SPM CON LEVE MERMA DE NIVEL & WHT & CONTINUA SIN SUMERGENCIA. NO SE TOMA DINAGRAMA DEBIDO A QUE NO HAY CONDICIONES SEGURAS PARA INSTALAR LA CELDA, LA GRAPA DEL CARRIER BAR PEGA MUY FUERTE EN EL CABEZOTE DE LA UNIDAD Y PUEDE EXPULSAR LA CELDA, - EL CARRIEL Y GRAPA QUEDAN SOBRE SALIDAS. PUEDE EXPULSAR LA CELDA. EVALUAR REDUCCION DE SPM. | [5 empty] | 1 | 0 | 11368 | JAZMIN-BJ-5:1
JAZMIN | JAZMIN M-02 | 2023-11-15 | 1273.5 | 991 | 66.2 | AMPSCOT C-320-256-144 | 144 | 4/4 | 2 | 4.018 | 157 | 100 | 60 | NO VOLANTA | 46.4 | 142.8 | 2144 | 124.1 | EMUL 90% | 21.8 | 3190 | 5136 | OK | OK | 0 | 1.834 | 800 | 1290.33 | 88 | 88 | 1.6 | 25 | 100 | 1407.12 | 38.4 | 2.53 | NO | 1381 | 1367.96 | SI | 2 | POZO CON LEVE AUMENTO @ 4,0 SPM, CON BOMBEO ESTABLE. DESCENSO DE CONDICIONES. ALTO FLUJO DE GAS POR EL ANULAR: 25 MSCFD. MODERADA SUMERGENCIA.MODERADO GOLPE DE FLUIDO V/V OPERATIVAS. EVALUAR LEVE REDUCCION DE SPM | 52.5 | 2.5 |  |  |  | 1 | 1 | 11369 | JAZMIN-M-2:1
JAZMIN | JAZMIN M-03 | 2023-11-15 | 1464.5 | 1139 | 90.3 | AMPSCOT C-320-256-144 | 144 | 4/4 | 2 | 3.383 | 119 | 93 | 80 | NO VOLANTA | 63.46 | 142.3 | 2119 | 142.5 | EMUL 80% | 22.4 | 3042 | 5221 | OK | OK | 0.1 | 1.647 | 400 | 1231.13 | 192 | 165 | 1.2 | 7 | 84 | 1495 | 57.3 | 0.69 | NO | 1498.2 | 1306.7 | SI | 49.1 | POZO CON LEVE AUMENTO @ 3,4 SPM, CON BOMBEO ESTABLE. MODERADA SUMERGENCIA. MODERADO GOLPE DE FLUIDO CON LEVE INTERFERENCIA POR GAS. V/V OPERATIVAS. SEGUIMIENTO | 57.6 | 3 |  |  |  | 1 | 1 | 11370 | JAZMIN-M-3:1
JAZMIN | JAZMIN M-08 | 2023-11-15 | 1246.5 | 988 | 32.1 | AMPSCOT C-320-256-144 | 144 | 4/4 | 2 | 2.004 | 93 | 92 | 60 | NO VOLANTA | 22.31 | 144 | 1929 | 30 | CRUDO 20% | 15.6 | [5 empty] | 1.509 | 400 | 1025.17 | 200 | 154 | 1 | 12 | 77 | 1315.16 | 65.6 | 1.73 | NO | 1231.37 | 1217.78 | SI | 82.5 | POZO EN SEGUIMIENTO @ 2,0 SPM, CON BOMBEO DEFICIENT. CON DESCESO DE WHT. NIVEL CON RUIDO & GAS. ALTO FLUJO DE GAS POR EL ANULAR. BUENA SUMERGENCIA. CON CARTA O BOMBA BLOQUEANDOSE POSIBLEMNTE POR GAS. REESPACIAR. NO SE TOMA PRUEBA DE V/VS FALTA DE FRENO. | 19 | 0.8 |  |  |  | 1 | 1 | 11371 | JAZMIN-M-8:1
JAZMIN | JAZMIN M-09 | 2023-11-15 | 1411.73 | 1126.46 | 108.6 | AMPSCOT C-320-256-144a | 144 | 4/4 | 2 | 4.557 | 117 | 95 | 60 | NO VOLANTA | 76.38 | 142.2 | 2247 | 230.9 | EMUL 90% | 27 | 3605 | 5508 | SL | OK | 2.3 | 1.881 | 400 | 1406.28 | 124 | 121 | 4.9 | 115 | 26 | 1495.25 | 55.6 | 11.33 | NO | 1552.55 | 1439.84 | SI | 5.9 | OZO CON AUMENTO @ 4,5 SPM, CON BOMBEO ESTABLE. ALTO FLUJO DE GAS POR EL ANULAR. BUENA SUMERGENCIA. MODERADA INTERFERENCIA POR GAS. LEVE DESGASTE EN EL BARRI. SEGUIMIENTO NOTA: FRENO DISTENSIONADO. | 68.6 | 6.6 |  |  |  | 1 | 1 | 11372 | JAZMIN-M-9:1
JAZMIN | JAZMIN P-01 | 2023-11-15 | 1236.81 | 968.62 | 35.2 | AMPSCOT C-320-256-144 | 144 | 4/4 | 2 | 4.358 | 124 | 89 | 30 | 500-1´20" | 24.66 | 142.9 | 1915 | 71.6 | EMUL 90% | 20.6 | 3268 | 4934 | OK | OK | 0 | 1.55 | 400 | 1065.98 | 260 | 236 | 0.6 | 5 | 86 | 1375.46 | 98.7 | 0.84 | NO | 1325.72 | 1325.72 | SI | 61.9 | POZO CON LEVE AUMENTO @ 4,4 SPM, CON BOMBEO ESTABLE. ALTA SUMERGENCIA. BOMBA CON BAJA ADMISION:MUY SEVERO GOLPE DE FLUIDO CON LEVE INTERFERENCIA POR GAS. V/V OPERATIVAS. EVALUAR REDUCCION @ 4.0 SPM. | 44.9 | 1.5 |  |  |  | 1 | 1 | 11373 | JAZMIN-P-1:1
JAZMIN | JAZMIN P-02 | 2023-11-15 | 1421.5 | 1039 | 110.5 | AMPSCOT C-320-256-144a | 144 | 3/3 | 2 | 2.748 | 119 | 96 | 30 | NO VOLANTA | 84 | 143.1 | 1630 | 155.4 | EMULSION | 19.5 | 2906 | 4374 | LL | OK | 0.7 | 1.631 | 800 | 1067.25 | 59 | 53 | 0.5 | 4 | 91 | 1308.71 | 23.2 | 0.62 | NO | 1139 | 1075.78 | SI | 114.6 | POZO EN SEGUIMIENTO @ 2,7 SPM, CON BOMBEO UN POCO INESTABLE. MODERADA SUMERGENCIA. MODERADO GOLPE DE FLUIDO CON LEVE INTERFERENCIA POR GAS. SEGUIMIENTO | 48.8 | 2.5 |  |  |  | 1 | 1 | 11374 | JAZMIN-P-2:1
JAZMIN | JAZMIN P-03 | 2023-11-15 | 1361.5 | 1076 | 59.8 | AMPSCOT C-456-256-144a | 144 | 4/4 | 2 | 4.557 | 115 | 95 | 30 | 500-37" | 41.96 | 142.4 | 2051 | 127 | EMUL 90% | 25.9 | 3038 | 5411 | OK | OK | 0 | [11 empty] | NO | 1541 | 1410.62 | SI |  | POZO EN SEGUIMIENTO @ 4,6 SPM, CON BOMBEO MUY FLUCTUANTE. ACENTUADO GOLPE DE FLUIDO CON INTERFERENCIA POR GAS. V/V OPERATIVAS. SEGUIMIENTO NO SE TOMA REGISTRO ACUSTICO VALVULA SIN ADAPTACION PARA INSTALAR CODO PARA PONER LA PISTOLA. | 69.5 | 4.2 |  |  |  | 0 | 1 | 11375 | JAZMIN-P-3:1
JAZMIN | JAZMIN P-04 | 2023-11-15 | 1397.5 | 1021 | 40.5 | AMPSCOT C-320-256-144 | 144 | 4/4 | 2 | 1.854 | 95 | 82 | 30 | NO VOLANTA | 28.6 | 141.7 | 1995 | 35 | EMUL 88% | 24.5 | 2586 | 5202 | OK | OK | 0 | [11 empty] | NO | 1450.68 | 1346.97 | SI |  | POZO CON LEVE REDUCCION @ 1,9 SPM, CON BOMBEO ESTABLE.. ACENTUADO GOLPE DE FLUIDO CON LEVE INTERFERENCIA POR GAS. STUFFING MUY AJUSTADO. GOLPE AL FINAL DE LA CARRERA ASCENDENTE.V/V OPERATIVAS. NO SE TOMA REGISTRO ACUSTICO VALVULA SIN ADAPTADOR PARA EL CODO PARA INSTALACION DE LA PISTOLA. | 60 | 1.6 |  |  |  | 0 | 1 | 11376 | JAZMIN-P-4:1
JAZMIN | JAZMIN P-05 | 2023-11-15 | 1370 | 1041 | 35.1 | AMPSCOT C-320-256-144 | 144 | 4/4 | 2 | 2.069 | 110 | 80 | 30 | NO VOLANTA | 24.6 | 142.8 | 1803 | 33.9 | CRUDO 40% | 22.1 | 3427 | 4569 | OK | OK | 0 | 1.727 | 400 | 1269.65 | 32 | 27 | 0.8 | 5 | 86 | 1470.36 | 12.5 | 0.66 | NO | 1306.32 | 1239.49 | SI | 34.9 | POZO CON REDUCCION @ 2,1 SPM, CON BOMBEO ESTABLE. NIVEL CON MUCHO RUIDO Y GAS: BAJA SUMERGENCIA. MUY SEVERO GOLPE DE FLUIDO CON LEVE INTERFERENCIA POR GAS. LEVE RESTRICCION FINALIZANDO LA CARRERA ASCENDENTE. TV CON LEVE PERDIDAD DE CARGA. REESPACIAR. | 47.7 | 1.2 |  |  |  | 1 | 1 | 11377 | JAZMIN-P-5:1
JAZMIN | JAZMIN P-06 | 2023-11-15 | 1362.5 | 1068 | 143 | AMPSCOT C-320-213-144 | 144 | 4/4 | 2 | 5.233 | 115 | 99 | 30 | 500-25" | 25 | 143.8 | 2074 | 94 | EMUL GAS | 20.7 | 3397 | 3464 | PERDIDA DE CARGA | OK | 0 | 1.577 | 800 | 1119.28 | 311 | 256 | 0.8 | 12 | 75 | 1419.51 | 107.4 | 1.42 | NO | 1457 | 1402.3 | SI | 70.6 | POZO EN SEGUIMIENTO @ 5, 2 SPM, CON BOMBEO DEFICIENTE. NIVEL CON ALTO RUIDO & GAS: ALTO FLUJO DE GAS POR EL ANULAR. MUY ALTA SUMERGENCIA. BLOQUEANDOSE TV CON PERDIDA DE CARGA. REEESPACEAR. | 23.6 | 2.6 |  |  |  | 1 | 1 | 11378 | JAZMIN-P-6:1
JAZMIN | JAZMIN P-07 | 2023-11-15 | 1273 | 1179 | 60.9 | AMPSCOT C-320-256-144a | 144 | 4/4 | 2 | 3.186 | 115 | 95 | 30 | NO VOLANTA | 42.72 | 142.7 | 1985 | 90.6 | EMUL 90% | 24.1 | 3721 | 5472 | OK | OK | 0 | 1.986 | 400 | 1432.9 | 50 | 50 | 0.8 | 5 | 100 | 1443 | 22.2 | 0.58 | NO | 1491.69 | 1376.26 | SI | 1.2 | POZO EN SEGUIMIENTO @ 3,2 SPM, CON BOMBEO "ESTABLE". MODERADA SUMERGENCIA. ACENTUADA INTERFERENCIA POR GAS. V/V OPERATIVAS. SEGUIMIENTO. NOTA: UBM CON FRENO DISTENSIONADO. | 37 | 2.5 |  |  |  | 1 | 1 | 11379 | JAZMIN-P-7:1
JAZMIN | JAZMIN P-09 | 2023-11-15 | 1423.5 | 1176 | 94.4 | AMPSCOT C-320-256-144 | 144 | 4/4 | 2 | 4.063 | 122 | 93 | 30 | NO VOLANTA | 66.86 | 141.1 | 2080 | 178.8 | EMUL GAS | 34.6 | 3271 | 5380 | SL | OK | 2 | 1.967 | 400 | 1429.71 | 84 | 84 | 0.7 | 9 | 100 | 1453.7 | 35.8 | 1.51 | SI | 1528 | 1396.71 | SI | 1.1 | POZO @ 4,0 SPM, CON BOMBEO ESTABLE. MODERADA SUMERGENCIA. MODERADA IPG CON ALTA FRICCION. STUFFING MUY AJUSTADO. | 102.9 | 9.6 |  |  |  | 1 | 1 | 11380 | JAZMIN-P-9:1
JAZMIN | JAZMIN Y-03 | 2023-11-15 | 1731.5 | 1624 |  | PCP |  |  | 2 | OFF | 87 | 88 | 0 | OFF |  |  |  |  | GAS | [6 empty] | 1.922 | 400 | 1345.61 | 220 | 220 | 0.3 | 0 | 100 | 1400.22 | 92.2 | 0.03 | NO | 1579.86 | 1517.66 | SI | 157.1 | POZO REACTIVADO CON CAMBIO ALS A PCP. SE QUEDO PARADO - OFF DESDE EL DIA DABADO 11 DE NOVIEMBRE. NIIVEL ESTATICO: 1345.61 FT Y 220 FT DE SUMERGENCIA. SHPB : 151.0 PSIG. | [5 empty] | 1 | 0 | 11381 | JAZMIN-Y-3:1
JAZMIN | JAZMIN AN-02 | 2023-11-16 | 1515.63 | 1354.27 | 89.2 | AMPSCOT C-456-256-144 | 144 | 4/4 | 2 | 3.082 | 117 | 96 | 60 | NO VOLANTA | 62.56 | 142.5 | 2124 | 128.2 | EMUL 86% | 23.1 | 3334 | 5214 | LEVE CIERRE TARDIO & SL | OK | 1.9 | 1.92 | 400 | 1394.23 | 59 | 51 | 0.2 | 6 | 86 | 1452.32 | 21.4 | 0.53 | NO | 1461 | 1403.71 | SI | 41 | POZO CON REDUCCION @ 3,0 SPM, CON BOMBEO ESTABLE. MODERADA SUMERGENCIA. MODERADA INTERFERENCIA POR GAS. LEVE CIERRE TARDIO & PEDIDA DE CARGA EN LA CARTA EN LA CARRERA DESCENDENTE | 46.9 | 2.7 |  |  |  | 1 | 1 | 11382 | JAZMIN-AN-2:1
JAZMIN | JAZMIN AN-03 | 2023-11-16 | 1900.5 | 1675 | 54.8 | AMPSCOT C-320-256-144 | 115.2 | 2/4 | 2.25 | 4.986 | 146 | 126 | 60 | NO VOLANTA | 48.44 | 113.1 | 2982 | 161.3 | EMUL 90% | 27.4 | 3595 | 6309 | OK | OK | 0.1 | 2.035 | 400 | 1401.23 | 152 | 114 | 1 | 13 | 75 | 1377.13 | 48.6 | 1.1 | NO | 1557.49 | 1535.6 | SI | 169.8 | POZO CON AUMENTO @ 5.0 SPM, CON BOMBEO ESTABLE. ALTO FLUJO DE GAS POR EL ANULAR: 13 MSCFD. BUENA SUMERGENCIA. MODERADO GOLPE DE FLUIDO CON INTERFERENCIA POR GAS. TV CON LIGERA PERDIDA DE CARGA. REESPACIAR. | 67.5 | 3.4 |  |  |  | 1 | 1 | 11383 | JAZMIN-AN-3:1
JAZMIN | JAZMIN AN-04 | 2023-11-16 | 1739.5 | 1359 | 13.8 | AMPSCOT C-456-256-144 | 144 | 3/3 | 2 | 1.651 | 111 | 90 | 60 | NO VOLANTA | 9.64 | 143 | 2048 | 10.6 | EMUL 70% | 25.5 | 5540 | 5939 | OK | MUY LEVANTADA | 0 | 1.903 | 400 | 1384.79 | 19 | 19 | 0.4 | 1 | 100 | 1455.37 | 8 | 0.07 | SI | 1406.8 | 1353.88 | SI | 140.6 | POZO EN SEGUIMIENTO @ 1,6 SPM, CON BOMBEO ESTABLE. CONTINUA DESCENSO DE CONDICIONES. BAJA SUMERGENCIA. MUY SEVERO GOLPE DE FLUIDO CON LIGERA INTERFERENCIA POR GAS.SV MUY LEVANTADA. EVALUAR TS. | 49.3 | 1 |  |  |  | 1 | 1 | 11384 | JAZMIN-AN-4:1
JAZMIN | JAZMIN AN-05 | 2023-11-16 | 1509.62 | 1366.25 | 61.2 | AMPSCOT C-456-256-144 | 144 | 4/4 | 2 | 7.031 | 95 | 87 | 0 | NB | 43.06 | 142.1 | 1901 | 0 | NB | 22.5 | 2531 | 4583 | SL | OK | 2.9 | 2.086 | 400 | 1403.58 | 31 | 23 | 0.6 | 13 | 76 | 1345.72 | 10.9 | 1.08 | SI | 1436 | 1387.16 | NO | 36.6 | POZO NO BOMBEA CON AUMENTO @ 7,0 SPM. ALTO FLUJO DE GAS POR EL ANULAR. BAJA SUMERGENCIA. ACENTUADO GOLPE DE FLUIDO CON LEVE INTERFERENCIA POR GAS. NO SE NOTA NINGUNA AFECTACION MECANICA ANORMAL EN LA BOMBA NI RECUPERACION DE NIVEL RESPECTO A LAS PIP REGISTRADAS DEL DINA & ACUSTICO. EVALUAR REDUCCION DE SPM. | 57.8 | 6.9 |  |  |  | 1 | 1 | 11385 | JAZMIN-AN-5:1
JAZMIN | JAZMIN AN-06 | 2023-11-16 | 1675.16 | 1545.33 | 95.7 | AMPSCOT C-456-256-144 | 144 | 3/3 | 2 | 4.5 | 123 | 97 | 60 | NO VOLANTA | 67.5 | 141.7 | 2323 | 200.8 | EMUL 80% | 37.1 | 3570 | 6071 | LIGERO CIERRE TARDIO & SL. | OK | 2.9 | 2.225 | 400 | 1476.59 | 155 | 116 | 0.1 | 14 | 74 | 1327.27 | 48.9 | 1.1 | NO | 1650 | 1539.07 | SI | 57.1 | POZO CON REDUCCION @ 4,5 SPM, CON BOMBEO ESTABLE. TV CON PERDIDA DE CARGA & AUMENTO DE GAS EN ELS SITEMA. BUENA SUMERGENCIA. ALTO FLUJO DE GAS POR EL ANULAR. CARTA CON ALTA FRICCION & STUFFING AJUSTADO. REESPACIAR. | 110.5 | 11.8 |  |  |  | 1 | 1 | 11386 | JAZMIN-AN-6:1
JAZMIN | JAZMIN AN-07 | 2023-11-16 | 1646 | 1517 | 28.8 | ZIMEC C-456-256-144 | 115.2 | 2/4 | 2 | 1.993 | 94 | 91 | 60 | NO VOLANTA | 25.36 | 113.5 | 2203 | 26.8 | GAS CRUDO 20% | 30.4 | 3967 | 5938 | OK | OK | 0.1 | 2.034 | 400 | 1500.85 | 45 | 41 | 0.5 | 4 | 90 | 1475.77 | 17.2 | 0.32 | SI | 1551.6 | 1451.94 | SI | 53 | POZO CON REDUCCION @ 2.0 SPM, CON BOMBEO ESTABLE. APORTE DE FLUIDO MUY VISCOSO. MODERADA SUMERGENCIA. POZO FRIO CON CARTA REDONDEADA. V/V OPERATIVAS. EVALUAR TS O PRECALENTAMIENTO. NOTA: POZO A LA ATMOSFERA | 69.7 | 2.5 |  |  |  | 1 | 1 | 11387 | JAZMIN-AN-7:1
JAZMIN | JAZMIN AN-08 | 2023-11-16 | 1657.61 | 1517.22 | 70.6 | AMPSCOT C-456-305-144 | 144 | 4/4 | 2 | 2.961 | 127 | 99 | 60 | NO VOLANTA | 49.67 | 142.1 | 2462 | 97.4 | EMUL 70% | 21.8 | 3828 | 5437 | PERDIDA DE CARGA | OK | 0 | 2.33 | 400 | 1693.91 | 9 | 9 | 0.5 | 4 | 100 | 1454 | 3.7 | 0.28 | SI | 1704.18 | 1596.66 | SI | 0.1 | POZO CON REDUCCION @ 3.0 SPM, CON BOMBEO ESTABLE. BAJA SUMERGENCIA. MODERADA INTERFERENCIA POR GAS. TV CON LEVE PERDIDA DE CARGA. REESPACIAR. | 56.1 | 2.5 |  |  |  | 1 | 1 | 11388 | JAZMIN-AN-8:1
JAZMIN | JAZMIN AN-09 | 2023-11-16 | 1476.16 | 1355.33 | 56.6 | AMPSCOT C-456-256-144 | 144 | 4/4 | 2 | 2.016 | 105 | 95 | 60 | 500-41" | 39.69 | 142.6 | 2179 | 53.2 | EMUL 90% | 21.8 | 3187 | 5020 | LIGERO CIERRE TARDIO | OK | 0 | 1.786 | 400 | 1290.73 | 138 | 138 | 0.4 | 1 | 100 | 1445.39 | 57.3 | 0.09 | NO | 1435.78 | 1400.14 | SI | 74.8 | POZO EN SEGUIMIENTO @ 2,0 SPM, CON BOMBEO ESTABLE. CON LEVE RECUPERACION DE CONDICIONES. BUENA SUMERGENCIA. LIGERO CIERRE TARDIO DE LA TV. . ACENTUADO GOLPE DE FLUIDO CON LEVEIPG. V/V OPERATIVAS. SEGUIMIENTO | 46.9 | 1.1 |  |  |  | 1 | 1 | 11389 | JAZMIN-AN-9:1
JAZMIN | JAZMIN AN-10 | 2023-11-16 | 1509.72 | 1386.44 | 81.5 | AMPSCOT C-456-256-144 | 144 | 4/4 | 2 | 2.069 | 107 | 90 | 60 | NO VOLANTA | 57.02 | 142.9 | 2113 | 78.6 | EMUL 90% | 24 | 3643 | 5369 | OK | OK | 0 | 1.98 | 400 | 1464.52 | 0 | 0 | 0.2 | 1 | 98 | 1479.31 | 0.2 | 0.11 | NO | 1434.97 | 1408.37 | SI | 19.7 | POZO CON LEVE AUMENTO @ 2,1 SPM, CON BOMBEO ESTABLE. SIN SUMERGENCIA. MODERADA IPG. TV CON LEVE PERDIDA DE CARGA. REESPACIAR. | 45.9 | 1.6 |  |  |  | 1 | 1 | 11390 | JAZMIN-AN-10:1
JAZMIN | JAZMIN AN-11 | 2023-11-16 | 2181.1 | 1995.21 | 44.1 | LUFKIN C-640D-305-168 | 168 | 4/4 | 2 | 4.478 | 113 | 92 | 60 | 500-2´30" | 26.65 | 165.3 | 3172 | 92 | EMUL 95% | 35.4 | 5524 | 8653 | OK | OK | 0 | 3.712 | 400 | 2216.53 | 0 | 0 | 0.3 | 0 | 100 | 1194.25 | 0.6 | 0.02 | SI | 2199 | 2088.67 | NO | 0.6 | POZO EN SEGUIMIENTO @ 4,5 SPM, CON BOMBEO ESTABLE. SIN SUMERGENCIA. ACENTUADO GOLPE DE FLUIDO. LEVE GP DE BOMBA. V/V OPERATIVAS. EVALUAR REDUCCION DE SPM. | 106.1 | 6.3 |  |  |  | 1 | 1 | 11391 | JAZMIN-AN-11:1
JAZMIN | JAZMIN AQ-02 | 2023-11-16 | 1742 | 1304 | 45.8 | LUFKIN C-320D-213-120 | 102.857 | 3/4 | 2 | 2.057 | 113 | 109 | 30 | NO VOLANTA | 46.08 | 99.3 | 2744 | 43.9 | EMUL 70% | 37.6 | 3873 | 7135 | OK | OK | 0 | 1.74 | 400 | 1278.7 | 612 | 527 | 0.3 | 10 | 79 | 1469.77 | 219.4 | 1.14 | NO | 1968.12 | 1854.02 | SI | 136.4 | POZO BAJA ADMISION DE LA BOMBA A ALTOS SPM - POSIBLE OBSTRUCCION DEL INTAKE, CON REDUCCION @ 2,0 SPM, CON BOMBEO ESTABLE. RECUPERACION LEVE DE WHT & % EFF BOMBA, MUY ALTA SUMERGENCIA. MODERADO GOLPE DE FLUIDO CON LEVE INTERFERENCIA POR GAS. SE EVIDENCIA EN LA CARTA UN GP EN EL BARRIL FINALIZANDO LA CARRERRA ASCENDENTE. V/V OPERATIVAS. SEGUIMIENTO | 67.4 | 1.7 |  |  |  | 1 | 1 | 11392 | JAZMIN-AQ-2:1
JAZMIN | JAZMIN AS-01 | 2023-11-16 | 1560.5 | 1432 | 29 | AMPSCOT C-320-256-144 | 144 | 4/4 | 2 | 2.296 | 121 | 106 | 40 | NO VOLANTA | 20.38 | 142.5 | 2263 | 31.1 | EMUL 90% | 26 | 3400 | 5689 | OK | OK | 0 | 2.169 | 400 | 1567.11 | 11 | 11 | 0.9 | 4 | 100 | 1445.01 | 4.2 | 0.32 | NO | 1579.36 | 1536.37 | NO | 0.5 | POZO POST WS CBC + TUBERIA ROTA @ 2,3 SPM, CON BOMBEO ESTABLE. BAJA SUMERGENCIA. MUY SEVERO GOLPE DE FLUIDO CON LEVE IPG. V/V OPERATIVAS. MEJORA CON TS. | 57.2 | 1.4 |  |  |  | 1 | 1 | 11393 | JAZMIN-AS-1:1
JAZMIN | JAZMIN AS-02 | 2023-11-16 | 2121.6 | 1856.21 | 63.5 | AMPSCOT C-320-256-144a | 129.6 | 3/4 | 2 | 1.972 | 116 | 105 | 40 | NO VOLANTA | 50.03 | 126.9 | 3081 | 58.4 | OIL GAS 30% | 33.7 | 4454 | 7677 | OK | OK | 0.1 | 2.828 | 400 | 2026.81 | 104 | 104 | 1 | 0 | 100 | 1433.39 | 43 | 0.01 | NO | 2130.8 | 2130.8 | SI | 39.2 | POZO EN SEGUIMIENTO @ 2.0 SPM, CON BOMBEO ESTABLE. POSIBLEMENTE LO PARARON AL INTERVENIR EL AS -01. RECUPERA SUMERGENCIA BUENA SUMERGENCIA. MODERADA IPG. LEVE MANEJO DE SOLIDOS. CARTA MUESTRA UN PUNTUAL DESGASTE DEL BARRIL. V/V OPERATIVAS. SEGUIMIENTO | 75 | 2.5 |  |  |  | 1 | 1 | 11394 | JAZMIN-AS-2:1
JAZMIN | JAZMIN AS-03 | 2023-11-16 | 1589 | 1446 | 122.3 | AMPSCOT C-320-256-144 | 144 | 3/3 | 2 | 6.081 | 125 | 108 | 40 | NO VOLANTA | 85 | 143.9 | 2279 | 346.9 | EMUL 40% | 25.7 | 3698 | 4140 | DEFECTUOSA | OK | 0.1 | 2.089 | 400 | 1432.69 | 105 | 104 | 1 | 1 | 99 | 1371.65 | 42.1 | 0.1 | SI | 1538.2 | 1533.8 | SI | 64.8 | POZO CON LEVE REDUCCION @ 6,1 SPM, CON BOMBEO ESTABLE. BUENA SUMERGENCIA TV CON DEFICIENCIA. LEVE GP DE BOMBA. STUFFING AJUSTADO | 46.8 | 5.5 |  |  |  | 1 | 1 | 11395 | JAZMIN-AS-3:1
JAZMIN | JAZMIN CI-01 | 2023-11-16 | 1611 | 1502 | 57.9 | KERUI C-320-256-144 | 144 | 4/4 | 2 | 5.573 | 149 | 104 | 90 | NO VOLANTA | 40.66 | 142.4 | 2364 | 150.6 | AGUA 80% | 25.2 | 3710 | 5613 | LEVE PERDIDA DE CARGA | OK | 0 | 1.72 | 400 | 1256.4 | 327 | 315 | 0.1 | 2 | 97 | 1460.93 | 132.3 | 0.17 | NO | 1617.29 | 1527.81 | NO | 129.9 | POZO POST FLUSHIING @ 5,5 SPM, CON BOMBEO ESTABLE. ALTO BSW. ALTA SUMERGENCIA. ACENTUADO GOLPE DE FLUIDO CON LEVE INTERFERENCIA POR GAS. TV CON LEVE PERDIDA DE CARGA. STUFFING AJUSTADO. EVALUAR REESPACIAR & MONITOREO A FIN DE MES PARA REVISION DEL NIVEL. NOTA: SE ECUENTRA POZO ATMOSFERA | 57.2 | 3.4 |  |  |  | 1 | 1 | 11396 | JAZMIN-CI-1:1
JAZMIN | JAZMIN CI-02 | 2023-11-16 | 1579.5 | 1439 | 26 | KERUI C-320-256-144 | 144 | 4/4 | 2.25 | 1.568 | 92 | 88 | 90 | NO VOLANTA | 18.4 | 141.4 | 2847 | 24.1 | CRUDO 30% | 25.4 | 3856 | 6232 | OK | LIGERAMENTE LIFTED | 0.1 | 1.929 | 400 | 1405.2 | 34 | 34 | 0.1 | 0 | 100 | 1456.92 | 14.5 | 0.02 | NO | 1438.91 | 1438.88 | NO | 78.4 | POZO EN SEGUIMIENTO @ 1,5SPM, CON BOMBEO ESTABLE. BAJA SUMERGENCIA. MUY SEVERO GOLPE DE FLUIDO SV LIGERAMENTE LEVANTADA & TV CON LEVE PERDIDA DE CARGA. REESPACIAR & MEJORA CON TS. NOTA. POZO A LA ATMOSFERA. | 56 | 0.8 |  |  |  | 1 | 1 | 11397 | JAZMIN-CI-2:1
JAZMIN | JAZMIN CI-03 | 2023-11-16 | 1645.5 | 1551 | 82.4 | KERUI C-320-256-144 | 144 | 4/4 | 2 | 4.7 | 100 | 88 | 90 | NO VOLANTA | 57.83 | 142.4 | 2373 | 180.5 | EMUL 60% | 26.2 | 3195 | 5174 | LEVE CIERRE TARDIO & LL | OK | 0.7 | 1.989 | 400 | 1451.7 | 122 | 109 | 0.2 | 4 | 90 | 1459.73 | 46.6 | 0.36 | NO | 1584.6 | 1506.92 | SI | 69.8 | POZO EN SEGUIMIENTO @ 4,7 SPM, CON BOMBEO ESTABLE. BUENA SUMERGENCIA. MODERADA INTERFERENCIA POR GAS. CONT. SEGUIMIENTO. | 64.1 | 4.8 |  |  |  | 1 | 1 | 11398 | JAZMIN-CI-3:1
JAZMIN | JAZMIN U-01 | 2023-11-16 | 1497.5 | 1278 | 49.1 | AMPSCOT C-320-256-144 | 129.6 | 3/4 | 2 | 4.128 | 125 | 113 | 40 | 500-50" | 38.38 | 128 | 1911 | 94.6 | EMUL 90% | 28.5 | 3575 | 4938 | OK | OK | 0 | 1.667 | 400 | 1217.39 | 158 | 158 | 0.7 | 0 | 100 | 1460.58 | 65.2 | 0.04 | NO | 1406.8 | 1286.76 | SI | 99.7 | POZO CON LEVE REDUCCION @ 4,1 SPM, CON BOMBEO ESTABLE. LIGERA MEJORA DE FLUJO DE GAS EN EL TBG. BUENA SUMERGENCIA. ACENTUADA INTERFERENCIA POR GAS. ALTA FRICCION. STUFFING AJUSTADO. TV CON LEVE PERDIDA DE CARGA. REESPACIAR. | 77.4 | 5.6 |  |  |  | 1 | 1 | 11399 | JAZMIN-U-1:1
JAZMIN | JAZMIN U-02 | 2023-11-16 | 1365 | 1154 | 50.1 | AMPSCOT C-320-256-144 | 144 | 4/4 | 2 | 2.095 | 111 | 94 | 0 | NB | 35.07 | 142.9 | 1957 | 0 | NB | 22.4 | 3355 | 5031 | OK | OK | 0.1 | 1.731 | 400 | 1288.76 | 139 | 131 | 0.5 | 4 | 89 | 1489.03 | 54.6 | 0.42 | NO | 1428.7 | 1425.14 | SI | 28.1 | POZO NO BOMBEA CON REDUCCION @ 2,1 SPM, BUENA SUMERGENCIA. BLOQUEADO POR GAS. REPORTADO AL RECORREDOR. | 38.4 | 1.2 |  |  |  | 1 | 1 | 11400 | JAZMIN-U-2:1
JAZMIN | JAZMIN U-03 | 2023-11-16 | 1431.24 | 1125.48 | 22.8 | AMPSCOT C-320-256-144 | 129.6 | 3/4 | 2 | 1.893 | 108 | 104 | 40 | 500-3´40" | 17.79 | 128.2 | 1981 | 20.1 | CRUDO 20% | 21.5 | 3041 | 4833 | OK | OK | 0 | 1.919 | 400 | 1399.75 | 18 | 16 | 0.3 | 3 | 93 | 1458.83 | 6.9 | 0.25 | NO | 1421.71 | 1321.3 | SI | 10.1 | POZO EN SEGUIMIENTO @ 1.8 SPM CON BOMBEO UN POCO INESTABLE. BAJA SUMERGENCIA.SEVERO GOLPE DE FLUIDO CON INTERFERENCIA POR GAS. CONT. SEGUMIENTO & MEJORA CON TS. | 40 | 0.8 |  |  |  | 1 | 1 | 11401 | JAZMIN-U-3:1
JAZMIN | JAZMIN U-04 | 2023-11-16 | 1469.5 | 1165 | 37.9 | AMPSCOT C-320-256-144 | 144 | 4/4 | 2 | 1.854 | 124 | 105 | 40 | NO VOLANTA | 26.5 | 142.9 | 1711 | 32.7 | EMUL 80% | 24.2 | 2865 | 4221 | OK | OK | 0 | 1.737 | 400 | 1246.02 | 15 | 14 | 0.3 | 5 | 88 | 1434.68 | 5.7 | 0.48 | NO | 1266 | 1145.13 | SI | 70.7 | POZO EN SEGUIMIENTO @ 1.8 SPM CON BOMBEO UN POCO INESTABLE. CON DESCENSO DE CONDICIONES. MUY BAJA SUMERGENCIA. ACENTUADO GOLPE DE FLUIDO CON INTERFERENCIA POR GAS. ALTA FRICCION. STUFFING AJUSTADO. V/V OPERATIVAS. SEGUMIENTO & MEJORA CON TS. | 62.2 | 2.1 |  |  |  | 1 | 1 | 11402 | JAZMIN-U-4:1
JAZMIN | JAZMIN U-07 | 2023-11-16 | 1482.63 | 1196.27 |  | AMPSCOT C-320-256-144a | 129.6 | 2/3 | 2 | 1.8 | 113 | 97 | 50 | 500-2´ |  |  |  |  | EMUL CRUDO 40% | [6 empty] | 1.974 | 400 | 1396.65 | 125 | 118 | 0.6 | 4 | 90 | 1415.05 | 49.1 | 0.36 | NO | 1551 | 1392.33 | SI | 26.1 | POZO EN SEGUIMIENTO @ 1,8 SPM CON RECUPERACION DE SUMERGENCIA. AUMENTO DE GAS EN EL SISTEMA. BUENA SUMERGENCIA. NO SE TOMA DINAGRMA POR PROBLEMAS EN EL VARIADOR - SE APAGA Y NO PRENDE DE NUEVO. TRABJANADO DIRECTO. REVISION DEL POTENCIOMETRO DEL VARIADOR. SE REPROGRAMA VISITA. | [5 empty] | 1 | 0 | 11403 | JAZMIN-U-7:1
JAZMIN | JAZMIN X-01 | 2023-11-16 | 1505.85 | 1376.7 | 28.3 | LUFKIN M-456D-256-144 | 111.851 | 1/3 | 2 | 3.734 | 112 | 104 | 20 | NO VOLANTA | 25.69 | 110.2 | 2047 | 49.3 | OIL GAS 30% | 27.4 | 5269 | 5408 | OK | MUY LEVANTADA | 0.1 | 1.668 | 400 | 1212.35 | 278 | 232 | 0.7 | 8 | 83 | 1453.65 | 96.7 | 0.75 | SI | 1507 | 1474.37 | SI | 96.2 | POZO CON AUMENTO @ 3,7 SPM, CON BOMBEO ESTABLE. MERMA DE NIVEL ALTA SUMERGENCIA. DESCARGA FLUIDO VISCOSO. ACENTUADA INTERFERENCIA POR GAS. SV MUY LEVANTADA CASI EQUIPARANDO A LA TV. REESPACIAR & REVISION PARA REVISAR COMO ESTA PRESIONANDO | 66 | 4 |  |  |  | 1 | 1 | 11404 | JAZMIN-X-1:1
JAZMIN | JAZMIN X-02 | 2023-11-16 | 1498.5 | 1397 | 10.4 | LUFKIN M-456D-256-144 | 127.926 | 2/3 | 2 | 0.943 | 106 | 95 | 20 | NO VOLANTA | 8.23 | 126.6 | 1798 | 4.6 | AGUA CRUDO GAS 50% | 21 | 4752 | 4701 | OK | MUY LEVANTADA | 0 | 1.03 | 400 | 612.85 | 639 | 639 | 1 | 0 | 100 | 1190 | 268.4 | 0.1 | SI | 1282 | 1250.6 | NO | 358 | POZO CON REDUCCION @ 0,9 SPM, CON BOMBEO ESTABLE. RECUPERA NIVEL. MUY ALTA SUMERGENCIA. MUY SEVERO GOLPE DE FLUIDO. SV DEFICIENTE: IGUALANDOSE A LAS VALVULA TV . BAJA ADMISION DE LA BOMBA. EVALUAR CB. | 43.5 | 0.4 |  |  |  | 1 | 1 | 11405 | JAZMIN-X-2:1
JAZMIN | JAZMIN X-05 | 2023-11-16 | 2110 | 1892 | 37.7 | AMPSCOT C-320-256-144 | 115.2 | 2/4 | 2 | 2.542 | 119 | 114 | 20 | NO VOLANTA | 33.39 | 112.9 | 2547 | 44.7 | EMUL GAS 75% | 28.5 | 5858 | 6280 | LIGERO CIERRE TARDIO & PERDIDA DE CARGA. | MUY LEVANTADA | 0.1 | 2.485 | 400 | 1802.74 | 100 | 99 | 0.8 | 1 | 99 | 1450.9 | 40.4 | 0.08 | NO | 1919.74 | 1790.56 | SI | 113.2 | POZO CON REDUCCION @ 2,5 SPM, CON BOMBEO ESTABLE. BUENA SUMERGENCIA. LIGERO CIERRE TARDIO DE LA TV. ACENTUADA IPG. SV MUY LEVANTADA & TV CON PERDIDA DE CARGA. REESPACIAR. | 55.2 | 1.5 |  |  |  | 1 | 1 | 11406 | JAZMIN-X-5:1
JAZMIN | JAZMIN AC-01 | 2023-11-17 | 1377 | 1166 | 73.9 | AMPSCOT C-320-256-144 | 144 | 4/4 | 2 | 3.482 | 111 | 93 | 70 | NO VOLANTA | 51.8 | 142.7 | 1865 | 120.1 | EMUL 40% | 21.7 | 2466 | 4339 | OK | OK | 0 | 1.799 | 400 | 1344.64 | 0 | 0 | 0.4 | 5 | 87 | 1494.88 | 0.1 | 0.5 | SI | 1302.59 | 1152 | SI | 9.3 | POZO EN SEGUIMIENTO @ 3,5 SPM, CON BOMBEO ESTABLE. LEVE CAIDA DE CONDICIONES. SIN SUMERGENCIA. MODERADO GOLPE DE FLUIDO CON LEVE INTERFERENCIA POR GAS.LEVE GP DE BOMBA. V/V OPERATIVAS. CONT SEGUIMIENTO. | 53.4 | 2.7 |  |  |  | 1 | 1 | 11407 | JAZMIN-AC-1:1
JAZMIN | JAZMIN AC-02 | 2023-11-17 | 1239 | 1049 | 73.7 | AMPSCOT C-320-256-144 | 129.6 | 3/4 | 2 | 3.488 | 113 | 99 | 70 | 500-20" | 57.27 | 128.7 | 1774 | 120 | EMUL 90% | 22.5 | 2955 | 4429 | OK | OK | 0 | 1.457 | 400 | 1090.92 | 62 | 54 | 0.6 | 6 | 87 | 1497.49 | 22 | 0.63 | NO | 1156.42 | 1133.56 | SI | 53.7 | POZO CON LEVE REDUCION @ 3,5 SPM, CON BOMBEO ESTABLE. MODERADA SUMERGENCIA. MODERADO GOLPE DE FLUIDO CON LEVE INTERFERENCIA POR GAS. MANEJO DE SOLIDOS. V/V OPERATIVAS. SEGUIMIENTO NOTA: UBM CONTINUA CON EL FRENO DISTENDIDO. | 50.9 | 2.7 |  |  |  | 1 | 1 | 11408 | JAZMIN-AC-2:1
JAZMIN | JAZMIN AC-03 | 2023-11-17 | 1386 | 1156 | 127.7 | AMPSCOT C-320-256-144a | 144 | 3/3 | 2 | 4.072 | 124 | 92 | 70 | NO VOLANTA | 89.41 | 142.8 | 1818 | 242.5 | EMUL 90% | 22.4 | 2498 | 4604 | OK | OK | 0 | 1.817 | 800 | 1330.94 | 0 | 0 | 1.9 | 49 | 35 | 1464.98 | 2.3 | 4.9 | NO | 1309.27 | 1165.47 | SI | 8.8 | POZO EN SEGUIMIENTO @ 4,0 SPM, CON BOMBEO "ESTABLE". NIVEL CON MUCHO RUIDO SE RECARGA CON 800 # AUMENTO DE FLUJO DE GAS EN EL SISTEMA. SIN SUMERGENCIA. ALTO FLUJO DE GAS POR EL ANULAR: 49 MSCFD. LEVE GP DE FLUIDO EINTERFERENCIA POR GAS. V/V OPERATIVAS. | 57.4 | 4 |  |  |  | 1 | 1 | 11409 | JAZMIN-AC-3:1
JAZMIN | JAZMIN AC-04 | 2023-11-17 | 1331.5 | 1103 | 65.1 | AMPSCOT C-320-256-144 | 129.6 | 3/4 | 2 | 2.158 | 105 | 98 | 70 | NO VOLANTA | 50.75 | 128.3 | 1431 | 65.5 | EMUL 80% | 21.7 | 2849 | 3865 | LIGERO CIERRE TARDIO | LIFTED | 0 | 1.471 | 400 | 1098.88 | 11 | 11 | 0.8 | 2 | 93 | 1494.05 | 3 | 0.34 | NO | 1112 | 1054.68 | SI | 86.8 | POZO EN SEGUIMIENTO @ 2,1 SPM, CON BOMBEO ESTABLE. MANTIENE SUMERGENCIA. ACENTUADO GOLPE DE FLUIDO CON LEVE INTERFERENCIA POR GAS. STUFFING MUY AJUSTADO. ALTA FRICCION EN AMBAS CARRERAS. V/V OPERATIVAS. CONT SEGUIMIENTO. | 60.8 | 2.4 |  |  |  | 1 | 1 | 11410 | JAZMIN-AC-4:1
JAZMIN | JAZMIN AC-06 | 2023-11-17 | 1426.5 | 1197 | 52 | AMPSCOT C-320-256-144 | 129.6 | 3/4 | 2 | 3.232 | 123 | 106 | 70 | NO VOLANTA | 40.49 | 128.3 | 1576 | 78.3 | EMUL 90% | 22.8 | 2655 | 5167 | OK | LIFTED | 0 | 1.653 | 400 | 1214.04 | 90 | 85 | 0.5 | 2 | 94 | 1468.89 | 28.4 | 0.27 | NO | 1334.49 | 1181.52 | SI | 58.2 | POZO EN SEGUIMIENTO @ 3,2 SPM, CON BOMBEO MUY INESTABLE. MODERADA SUMERGENCIA. ACENTUADO GOLPE DE FLUIDO CON INTERFERENCIA POR GAS. SV SALIO LEVEMENTE LEVANTADA. SEGUIMIENTO. NOTA: UBM CONTINUA CON FRENO DISTENDIDO | 56.2 | 2.6 |  |  |  | 1 | 1 | 11411 | JAZMIN-AC-6:1
JAZMIN | JAZMIN AE-01 | 2023-11-17 | 1302.39 | 1072.78 | 109.1 | LUFKIN C-456D-256-144 | 144 | 4/4 | 2.75 | 5.98 | 106 | 88 | 50 | NO VOLANTA | 76.22 | 143.2 | 3054 | 575.4 | EMUL 96% | 22 | 3420 | 4305 | PERDIENDO CARGA | LIFTED | 2.3 | 0.788 | 400 | 583.14 | 442 | 442 | 0 | 1 | 100 | 1480.05 | 185.4 | 0.15 | NO | 1066.8 | 1020.12 | SI | 277 | POZO CON REDUCCION @ 6.0 SPM, CON BOMBEO ESTABLE. ALTA SUMERGENCIA. LIGERO GP DE FLUIDO. VALVULAS CON DEFICIENCIA. UBM CONTINUA CON FRENO DISTENDIDO. | 67.3 | 6.1 |  |  |  | 1 | 1 | 11412 | JAZMIN-AE-1:1
JAZMIN | JAZMIN AE-02 | 2023-11-17 | 1660.7 | 1184.4 | 136.4 | LUFKIN C-456D-256-144 | 144 | 4/4 | 2 | 2.612 | 120 | 108 | 50 | 400-20" | 94.98 | 143.6 | 1955 | 166.2 | EMUL 88% | 25.5 | 3314 | 3367 | PERDIENDO CARGA | LIFTED | 0.1 | 1.776 | 400 | 1282.23 | 129 | 119 | 0.3 | 3 | 93 | 1443.95 | 50 | 0.34 | NO | 1446 | 1266.25 | SI | 122.5 | POZO CON REDUCCCION @ 2,6 SPM, CON BOMBEO ESTABLE. BUENA SUMERGENCIA. IPG CON TENDENCIA A BLOQUEARSE. TV CON PERDIDA DE CARGA & SV MUY LEVANTADA. REESPACIAR Y AUMENTAR SPM. | 62.8 | 4.1 |  |  |  | 1 | 1 | 11413 | JAZMIN-AE-2:1
JAZMIN | JAZMIN AE-03 | 2023-11-17 | 1606.92 | 1173.84 |  | LUFKIN C-456D-256-144 | 144 | 4/4 | 2 |  | 83 | 82 | 50 | NO VOLANTA |  |  |  |  | SARTA FLOTANDO | [6 empty] | 1.906 | 400 | 1122.14 | 256 | 256 | 0.3 | 0 | 100 | 1177.48 | 108.1 | 0.01 | NO | 1452.87 | 1304.66 | SI | 163.2 | POZO CON SARTA FLOTANDO, NIVEL DE FLUIIDO: 1122 FT. NO SE LE TOM DINAGRAMA - POR RIESGO ALGUN DAÑO A LA CELDA. SE NOTIFICA A CONTROL DE PRODUCCION. | [5 empty] | 1 | 0 | 11414 | JAZMIN-AE-3:1
JAZMIN | JAZMIN AE-04 | 2023-11-17 | 1665 | 1176 | 135.8 | LUFKIN C-456D-256-144 | 144 | 4/4 | 2 | 2.299 | 145 | 109 | 50 | 500-20" | 94.83 | 143.2 | 1907 | 145.6 | EMUL 80% | 18.6 | 2901 | 3299 | OK | LIFTED | 0.3 | 1.471 | 400 | 1046.48 | 223 | 203 | 0 | 3 | 91 | 1422.82 | 83.8 | 0.46 | NO | 1324.97 | 1208.44 | NO | 196.3 | POZO POST WS @ 2,3 SPM, CON BOMBEO ESTABLE. ALTA SUMERGENCIA. CARTA LLENA CON SL CON ESCURRIMIENTO. EVALUAR AUMENTO DE SPM. | 36.8 | 2.1 |  |  |  | 1 | 1 | 11415 | JAZMIN-AE-4:1
JAZMIN | JAZMIN AE-05 | 2023-11-17 | 1437.5 | 1072 | 62.7 | LUFKIN C-456D-256-144 | 144 | 4/4 | 2 | 3.333 | 127 | 106 | 50 | NO VOLANTA | 44.17 | 141.9 | 2524 | 97.5 | EMUL 90% | 26 | 3846 | 6163 | OK | OK | 0 | 2.316 | 400 | 1661.55 | 4 | 4 | 0.3 | 8 | 100 | 1434.82 | 2.6 | 0.57 | NO | 1666 | 1666 | SI | 0.7 | POZO CON REDUCCION @ 3,3 SPM, CON BOMBEO ESTABLE. MODERADA SUMERGENCIA. MODERADO GOLPE DE FLUIDO CON LEVE INTERFERENCIA POR GAS. V/V OPERATIVAS. SEGUIMIENTO | 57.6 | 2.4 |  |  |  | 1 | 1 | 11416 | JAZMIN-AE-5:1
JAZMIN | JAZMIN AE-06 | 2023-11-17 | 1665.7 | 1184.64 | 57.7 | LUFKIN C-456D-256-144 | 144 | 4/4 | 2 | 3.396 | 125 | 110 | 50 | 500-30" | 41.48 | 139.1 | 2410 | SARTA FLOTANDO | SARTA FLOTANDO | 38.9 | 3234 | 6437 | OK | OK | 0.2 | 2.316 | 400 | 1731.15 | 177 | 177 | 0.3 | 6 | 100 | 1494.95 | 73.7 | 0.42 | SI | 1960.4 | 1664.9 | SI | 0.1 | POZO @ 3,3 SPM, CON SARTA FLOTANDO. SE NOTIFICA ANTE CONTROLL DE PRODUCCION. NIVEL DE FLUIDO:1731.15 FT. | 122.3 | 9.4 |  |  |  | 1 | 1 | 11417 | JAZMIN-AE-6:1
JAZMIN | JAZMIN AE-07 | 2023-11-17 | 1728.5 | 1238 | 61.1 | LUFKIN C-456D-256-144 | 125.617 | 3/4 | 2 | 5.455 | 120 | 96 | 50 | 500-1´47" | 50.15 | 121.8 | 2492 | 155.3 | EMUL 95% | 36.6 | 3862 | 6290 | DEFICIENTE | OK | 3.2 | 0.24 | 400 | 1598.65 | 247 | 247 | 0.5 | 0 | 100 | 1427.37 | 103.5 | 0.01 | NO | 1912 | 1649.03 | SI | 42.6 | POZO CON AUMENTO @ 5,5 SPM, CON BOMBEO ESTABLE. MERMA DE NIVEL. ALTA SUMERGENCIA. CARTA CON FRICCION & SV DEFICIENTE. SEGUIMIENTO HASTA WS CB. | 111 | 11.8 |  |  |  | 1 | 1 | 11418 | JAZMIN-AE-7:1
JAZMIN | JAZMIN AE-08 | 2023-11-17 | 1369.62 | 1122.25 | 89.3 | LUFKIN C-456-256-144 | 125.617 | 3/4 | 2 | 3.593 | 132 | 105 | 50 | NO VOLANTA | 71.91 | 124.2 | 1982 | 149.6 | EMUL 90% | 24.8 | 2799 | 4854 | SL | OK | 1.7 | 1.897 | 400 | 1339.4 | 31 | 30 | 0.3 | 2 | 96 | 1412.12 | 12.4 | 0.18 | NO | 1375.77 | 1276.96 | SI | 10.2 | POZO CON REDUCCION @ 3,6 SPM, CON BOMBEO ESTABLE. BUENA SUMERGENCIA. MODERADO GOLPE DE FLUIDO CON LEVE INTERFERENCIA POR GAS. ALTA FRICCION CON STUFFING MUY AJUSTADO. SEGUIMIENTO | 63.4 | 4.1 |  |  |  | 1 | 1 | 11419 | JAZMIN-AE-8:1
JAZMIN | JAZMIN AG-01 | 2023-11-17 | 2309 | 1372 |  | LUFKIN C-320-213-120a | 101.538 | 2/3 | 2 | OFF | 145 | 106 | 50 | NO VOLANTA |  |  |  |  | EMUL 95% | [6 empty] | 1.824 | 400 | 1293.83 | 170 | 154 | 1.5 | 4 | 90 | 1418.67 | 63.2 | 0.35 | NO | 1490 | 1390.17 | NO | 357.6 | POZO SOLICITADO SE ENCUENTRA CON DESCONECCION O VARIADOR CON PROBLEMAS NO DA SALIDA. SE NOTA REGISTRO ACUSTICO NIVEL ESTATICO: 1293.83 FT; SBHP: 363.3 PSIG. | [5 empty] | 1 | 0 | 11420 | JAZMIN-AG-1:1
JAZMIN | JAZMIN AG-04 | 2023-11-17 | 1568.5 | 1335 | 44.8 | LUFKIN C-320D-213-120 | 102.857 | 2/3 | 2 | 3.922 | 109 | 102 | 50 | 500-47" | 44.12 | 101.6 | 2042 | 82 | EMUL 96% | 28.3 | 2983 | 4991 | OK | OK | 0 | 1.802 | 400 | 1319.11 | 115 | 97 | 0.4 | 7 | 85 | 1464.05 | 40.8 | 0.61 | NO | 1464.5 | 1318.44 | SI | 73 | POZO EN SEGUIMIENTO @ 3,9 SPM, CON BOMBEO ESTABLE. LEVE AUMENTO DE GAS EN EL SISTEMA. BUENA SUMERGENCIA. MODERADO GOLPE DE FLUIDO CON LEVE INTERFERENCIA POR GAS. BARRIL PRESENTA LEVE DESGASTE. V/V OPERATIVAS. CONT. SEGUIMIENTO | 55.7 | 2.9 |  |  |  | 1 | 1 | 11421 | JAZMIN-AG-4:1
JAZMIN | JAZMIN AG-05 | 2023-11-17 | 1831 | 1301 | 54.9 | AMPSCOT C-456-256-144 | 144 | 4/4 | 2 | 3.255 | 109 | 101 | 50 | NO VOLANTA | 38.43 | 142.9 | 1879 | 83.4 | EMUL 90% | 22.1 | 3143 | 4958 | OK | OK | 0 | 1.762 | 400 | 1287.09 | 0 | 0 | 1 | 2 | 97 | 1460.94 | 0.6 | 0.15 | NO | 1278.86 | 1208.45 | SI | 0 | POZO CON AUMENTO @ 3,3 SPM, CON BOMBEO ESTABLE. LIGERA RECUPERACION DE NIVEL. CONTINUA SIN SUMERGENCIA. ACENTUADO GOLPE DE FLUIDO CON LEVE INTERFERENCIA POR GAS. MANEJO DE SOLIDOS. TV CON LEVE PERDIDA DE CARGA. REESPACIAR. | 48.8 | 2.4 |  |  |  | 1 | 1 | 11422 | JAZMIN-AG-5:1
JAZMIN | JAZMIN AH-01 | 2023-11-17 | 1690 | 1250 | 101.1 | LUFKIN M-456D-256-144 | 111.851 | 1/3 | 2 | 0.8 | 118 | 105 | 70 | 500-30" | 91.52 | 110.4 | 2151 | 38.6 | EMUL 90% | 29.3 | 6555 | 5400 | OK | MUY LEVANTADA | 0 | 1.881 | 400 | 1354.58 | 74 | 67 | 0.9 | 4 | 90 | 1440.27 | 27.2 | 0.36 | SI | 1431.62 | 1402.17 | SI | 131.3 | POZO CON REDUCCION @ 0,8 SPM, CON BOMBEO ESTABLE. MODERADA SUMERGENCIA. TV CON ESCURRIMIENTO & SV MUY ALTA. LEVE GP DE BOMBA. EVALUAR LEVE AUMENTO DE SPM. | 52.3 | 0.8 |  |  |  | 1 | 1 | 11423 | JAZMIN-AH-1:1
JAZMIN | JAZMIN AH-02 | 2023-11-17 | 1808.06 | 1324.12 | 93.9 | LUFKIN M-456D-256-144 | 111.851 | 1/3 | 2 | 3.888 | 123 | 108 | 70 | NO VOLANTA | 85.03 | 110.5 | 1995 | 170.3 | EMUL 90% | 23.1 | 2985 | 4607 | LEVE PERDIDA DE CARGA | OK | 0 | 0.932 | 400 | 673.3 | 617 | 370 | 1 | 29 | 60 | 1444.85 | 155.7 | 3.17 | NO | 1359.1 | 1285.01 | SI | 274.2 | POZO CON AUMENTO @ 3,9 SPM, CON BOMBEO ESTABLE. MUY ALTA SUMERGENCIA. ALTO FLUJO DE GAS POR EL ANULAR: 29 MSCFD. CARTA LLENA CON LEVE GP EN EL BARRIL & LEVE INTERFERENCIA POR GAS. TV CON LEVE PERDIDA DE CARGA. REESPACIAR. | 57 | 4.2 |  |  |  | 1 | 1 | 11424 | JAZMIN-AH-2:1
JAZMIN | JAZMIN AH-03 | 2023-11-17 | 1695 | 1256 | 80.6 | LUFKIN M-456D-256-144 | 111.851 | 1/3 | 2 | 3.025 | 135 | 111 | 50 | 500-40" | 74.27 | 108.5 | 2758 | 113.7 | EMUL 87% | 30.3 | 4118 | 6719 | OK | OK | 0.2 | 2.192 | 400 | 1669.48 | 268 | 263 | 0.3 | 9 | 79 | 1523.25 | 106.6 | 0.75 | SI | 1946.28 | 1903.15 | SI | 8.1 | POZO CON REDUCCION @ 3,0 SPM, CON BOMBEO ESTABLE. MEJORA FLUJO DE GAS EN EL SISTEMA. ALTA SUMERGENCIA. BOMBA CON BAJA ADMISION. CARTA LLENA CON LEVE IPG. V/V OPERATIVAS. EVALUAR LEVE AUMENTO @ 3.3 | 71.8 | 3.3 |  |  |  | 1 | 1 | 11425 | JAZMIN-AH-3:1
JAZMIN | JAZMIN AH-04 | 2023-11-17 | 1792.5 | 1309 | 119.4 | LUFKIN M-456D-256-144 | 144 | 3/3 | 2 | 3.83 | 134 | 115 | 70 | NO VOLANTA | 84.64 | 141 | 2934 | 213.2 | EMUL 70% | 34.5 | 4477 | 5144 | DEFICIENTE | OK | 0 | 2.198 | 400 | 1600.38 | 430 | 414 | 0.5 | 4 | 90 | 1456.22 | 171.7 | 0.3 | SI | 2087.55 | 1949.93 | SI | 64 | POZO CON REDUCCION @ 3,8 SPM, CON BOMBEO ESTABLE. MANTIENE NIVEL. MEJORA FLUJO DE GAS. ALTA SUMERGENCIA. TV DEFICIENTE. GP DE BOMBA. | 88.8 | 7.9 |  |  |  | 1 | 1 | 11426 | JAZMIN-AH-4:1
JAZMIN | JAZMIN AH-05 | 2023-11-17 | 1699.5 | 1291 | 38.4 | LUFKIN M-456D-256-144 | 127.926 | 2/3 | 2 | 0.8 | 108 | 101 | 70 | 500-2´12" | 30 | 127.9 | 2991 | 14.1 | CRUDO 20% | 23.1 | 4387 | 4292 | FUGA | OK | 0 | 2.325 | 400 | 1676.51 | 268 | 268 | 0.8 | 0 | 100 | 1442.16 | 121.6 | 0 | NO | 1946 | 1938.46 | SI | 10 | POZO CON REDUCCION @ 0,8 SPM, CON BOMBEO ESTABLE. DISMINUCION DE WHT. TV CON FUGA. EVALUAR WS PARA CB. | 26.5 | 0.3 |  |  |  | 1 | 1 | 11427 | JAZMIN-AH-5:1
JAZMIN | JAZMIN AH-06 | 2023-11-17 | 1783.79 | 1298.58 | 29.2 | LUFKIN M-456D-256-144 | 144 | 3/3 | 2 | 1.935 | 116 | 110 | 50 | NO VOLANTA | 20.72 | 140.9 | 2912 | 26.4 | EMUL 70% | 36.4 | 4220 | 6153 | PERDIDA DE TV | OK | 0.7 | 2.762 | 400 | 2006.16 | 70 | 70 | 0.9 | 11 | 100 | 1452.68 | 28.7 | 0.74 | NO | 2084.39 | 1953.54 | SI | 0.4 | POZO CON REDUCCION @ 1,9 SPM, CON BOMBEO ESTABLE. ALTO FLUJO DE GAS POR EL ANULAR. MODERADA SUMERGENCIA. MUY SEVERO GOLPE DE FLUIDO CON ALTA FRICCION. PERDIDA DE CARGA DE LA TV. REESPACIAR. | 96.4 | 3.7 |  |  |  | 1 | 1 | 11428 | JAZMIN-AH-6:1
JAZMIN | JAZMIN BB-01 | 2023-11-17 | 1317.5 | 1084 | 91.5 | AMPSCOT C-320-256-144a | 144 | 3/3 | 2 | 1.996 | 105 | 100 | 40 | NO VOLANTA | 63.89 | 143.2 | 1641 | 85.2 | EMUL 95% | 17.8 | 2788 | 4376 | OK | OK | 0 | 1.489 | 400 | 1008.19 | 52 | 51 | 0.4 | 1 | 99 | 1354.19 | 22.3 | 0.13 | NO | 1060.05 | 1060.05 | SI | 138.6 | POZO CON REDUCCION @ 2.0 SPM, CON BOMBEO "ESTABLE". RECUPERA CONDICIONES. MODERADA SUMERGENCIA. MODERADO GOLPE DE FLUIDO CON IPG. LEVE DESGASTE DEL BARRIL. V/V OPERATIVAS. SEGUIMIENTO | 33.1 | 1 |  |  |  | 1 | 1 | 11429 | JAZMIN-BB-1:1
JAZMIN | JAZMIN BB-03 | 2023-11-17 | 1616 | 1203 | 71 | AMPSCOT C-320-256-144a | 144 | 3/3 | 2 | 1.583 | 109 | 101 | 40 | NO VOLANTA | 49.7 | 142.9 | 1933 | 52.5 | EMUL 92% | 19 | 2939 | 4476 | OK | OK | 0 | 1.485 | 400 | 125438 | 49 | 49 | 1 | 0 | 100 | 1525.09 | 19.9 | 0.02 | SI | 1307.57 | 1264.73 | SI | 215.5 | POZO CON REDUCCION @ 1,6 SPM, CON BOMBEO ESTABLE. CONTINUA CON LA RECUPERACION DE NIVEL. BUENA SUMERGENCIA. MODERADO GOLPE DE FLUIDO V/V OPERATIVAS. | 36.1 | 0.9 |  |  |  | 1 | 1 | 11430 | JAZMIN-BB-3:1
JAZMIN | JAZMIN CR-02 | 2023-11-18 | 1893.94 | 1668.89 | 11.5 | KERUI C-320-256-144 | 144 | 4/4 | 2 | 3.879 | 90 | 80 | 30 | 500-3´40" | 8.22 | 140.1 | 2732 | 20.8 | CRUDO 30% | 39.7 | 5592 | 6996 | OK | OK | 0.1 | 2.662 | 400 | 1948.16 | 6 | 6 | 0.1 | 2 | 100 | 1463.68 | 3.1 | 0.1 | NO | 1954.12 | 1930.08 | NO | 0.6 | POZO CON AUMENTO @ 3,9 SPM, CON BOMBEO ESTABLE. DESCESO DE WHT. BAJA SUMERGENCIA. MUY SEVERO GOLPE DE FLUIDO CON ALTA FRICCION. LEVE GOLPE DE BOMBA. V/V OPERATIVAS. EVALUAR REDUCCION DES PM. | 103.6 | 8.3 |  |  |  | 1 | 1 | 11431 | JAZMIN-CR-2:1
JAZMIN | JAZMIN CR-03 | 2023-11-18 | 1734 | 1413 | 43.6 | KERUI C-320-256-144 | 144 | 4/4 | 2.25 | 3.696 | 97 | 76 | 40 | 500-3´ | 31 | 140.8 | 2806 | 95.2 | EMUL 90% | 23.6 | 3383 | 4838 | OK | OK | 0.1 | 2.71 | 400 | 1964.79 | 0 | 0 | 14.7 | 0 | 100 | 1450.03 | 14.7 | 28.57 | NO | 1570.5 | 1533.08 | NO | 14.7 | POZO CON AUMENTO@ 3,7 SPM, CON BOMBEO UN POCO INESTABLE. CON DESCENSO DE CONDICIONES. SIN SUMERGENCIA. CHP ALTO: 14,7 PSI. ACENTUADO GOLPE DE FLUIDO CON IPG- SEVERO GOLPE DE BOMBA AL FINAL DE LA CARRRERA DESCENDENTE. V/V OPERATIVAS. EVALUAR REDUCCION DE SPM & DESPRESURIZAR CSG | 62.3 | 2.2 |  |  |  | 1 | 1 | 11432 | JAZMIN-CR-3:1
JAZMIN | JAZMIN CR-04 | 2023-11-18 | 1775 | 1472 | 77.1 | KERUI C-320-256-144 | 144 | 4/4 | 2 | 3.141 | 129 | 88 | 40 | 500-20" | 54.12 | 142.4 | 2417 | 112.9 | EMUL 90% | 29.2 | 4181 | 6254 | OK | OK | 0.1 | 2.225 | 400 | 1563.94 | 92 | 31 | 6.7 | 54 | 33 | 1405.79 | 17.6 | 4.02 | NO | 1662.9 | 1602.68 | SI | 39.5 | POZO CON REDUCCION @ 3,1 SPM, CON BOMBEO UN POCO INESTABLE. ALTO FLUJO DE GAS POR EL ANULAR: 54 MSCFD MODERADA SUMERGENCIA. CHP ALTO: 6,7 PSI. MODERADO GOLPE DE FLUIDO CON LEVE INTERFERENCIA POR GAS. V/V OPERATIVAS. EVALUAR REDUCCION DE SPM & DESPRESURIZAR CSG NOTA. GRAPA DEL CARRIER BAR PEGA CON EL CABEZAL DE LA UBM | 73.7 | 2.4 |  |  |  | 1 | 1 | 11433 | JAZMIN-CR-4:1
JAZMIN | JAZMIN I-02 | 2023-11-18 | 1479.5 | 1151 | 33.1 | AMPSCOT C-320-256-144 | 129.6 | 2/4 | 2.25 | 3.291 | 130 | 93 | 50 | NO VOLANTA | 25.88 | 127.8 | 2522 | 64.2 | EMUL 90% | 24.5 | 3247 | 5787 | OK | OK | 0 | 1.873 | 400 | 1363.05 | 20 | 20 | 0.1 | 0 | 100 | 1455.47 | 8.3 | 0.03 | NO | 1385 | 1326.88 | SI | 47 | POZO CON LEVE AUMENTO @ 3,3 SPM, CON BOMBEO "ESTABLE". BAJA SUMERGENCIA. ACENTUADO GOLPE DE FLUIDO CON LEVE IPG. V/V OPERATIVAS. | 59.9 | 2 |  |  |  | 1 | 1 | 11434 | JAZMIN-I-2:1
JAZMIN | JAZMIN I-03 | 2023-11-18 | 1619.5 | 1242 |  | AMPSCOT C-320-256-144 | 144 | 3/3 | 2 | 5.3 | 112 | 90 | 50 | NO VOLANTA |  |  |  |  | EMUL 70% | [6 empty] | 2.009 | 400 | 1492.25 | 198 | 132 | 2.8 | 49 | 36 | 1485.57 | 58.3 | 3.79 | NO | 1739 | 1527.4 | SI | 18.5 | POZO EN SEGUIMIENTO @ 5.3 SPM, CON BOMBEO ESTABLE. CON DESCENSO DE WHT. ALTO FLUJO DE GAS POR EL ANULAR: 49 MSCFD. BUENA SUMERGENCIA NO SE TOMA DINAGRAMA UBM SIN FRENO. | [5 empty] | 1 | 0 | 11435 | JAZMIN-I-3:1
JAZMIN | JAZMIN I-04 | 2023-11-18 | 1473.5 | 1145 | 116.3 | AMPSCOT C-320-256-144 | 129.6 | 3/4 | 2 | 4.615 | 93 | 89 | 50 | NO VOLANTA | 90 | 129.3 | 2381 | 250.5 | EMUL 95% | 27.2 | 3379 | 5984 | SL | OK | 2.7 | 2.043 | 400 | 1495.02 | 160 | 160 | 0.3 | 3 | 100 | 1463.55 | 67 | 0.31 | NO | 1676.81 | 1577.44 | SI | 0.7 | POZO EN SEGUIMIENTO @ 4,6 SPM, CON BOMBEO ESTABLE. CON DESCESO DE WHT & RECUPERACION DE NIVEL. BUENA SUMERGENCIA. CARTA LLENA CON CARGAS VIBRANTES EN AMBAS CARRERAS. NOTA: UBM CON FRENO DISTENDIDO. | 59.3 | 5.4 |  |  |  | 1 | 1 | 11436 | JAZMIN-I-4:1
JAZMIN | JAZMIN I-05 | 2023-11-18 | 1434 | 1197 | 125.4 | AMPSCOT C-320-256-144 | 144 | 4/4 | 2 | 4.39 | 111 | 88 | 50 | NO VOLANTA | 87.95 | 142.6 | 2266 | 256.9 | EMUL 80% | 26.8 | 3915 | 5562 | SL | OK | 2 | 2.147 | 400 | 1413.06 | 138 | 137 | 0.8 | 3 | 93 | 1316.31 | 58.7 | 0.27 | NO | 1538.14 | 1507.45 | SI | 9 | POZO EN SEGUIMIENTO @ 4,4 SPM, CON BOMBEO ESTABLE. DESCENSO DE WHT. BUENA SUMERGENCIA. CARTA LLENA. SEGUIMIENTO. | 57.7 | 4.6 |  |  |  | 1 | 1 | 11437 | JAZMIN-I-5:1
JAZMIN | JAZMIN I-07 | 2023-11-18 | 1628 | 1260 | 109 | KERUI C-320-256-144 | 144 | 4/4 | 2 | 1.965 | 80 | 79 | 50 | NO VOLANTA | 76.53 | 142.4 | 2121 | 99.9 | EMUL 86% | 25.4 | 3130 | 5408 | OK | OK | 0 | 2.263 | 400 | 1545.44 | 19 | 19 | 5.6 | 0 | 100 | 1365.83 | 14.3 | 0.2 | NO | 1571 | 1407.25 | SI | 33.9 | POZO EN SEGUIMIENTO @ 1,9 SPM, CON BOMBEO ESTABLE. CON DESCENSO DE WHT. LEVE RECUPERACION DE DE SUMERGENCIA. BAJA SUMERGENCIA. MODERADO GOLPE DE FLUIDO CON LIGERA IPG. V/V OPERATIVAS. SEGUIMIENTO | 58.9 | 2.6 |  |  |  | 1 | 1 | 11438 | JAZMIN-I-7:1
JAZMIN | JAZMIN I-10 | 2023-11-18 | 1444 | 1157 | 87.2 | AMPSCOT C-320-256-144 | 115.2 | 2/4 | 2 | 3.766 | 138 | 93 | 50 | NO VOLANTA | 77.41 | 112.7 | 2401 | 153.2 | EMUL 90% | 28 | 3654 | 6211 | SL | OK | 2.7 | 1.621 | 400 | 1284.83 | 295 | 236 | 3.3 | 24 | 63 | 1585.23 | 99.7 | 2.39 | NO | 1582.82 | 1569.86 | SI | 43.8 | POZO CON REDUCCION @ 3,8 SPM, CON BOMBEO ESTABLE. ALTA SUMERGENCIA. ALTO FLUJO DE GAS POR EL ANULAR: 24 MSCFD. LEVE INTERFERENCIA POR GAS & CIERRE TARDIO DE LA TV.STUFFING AJUSTADO. EVALUAR AUMENTO DE SPM. | 63.9 | 4.4 |  |  |  | 1 | 1 | 11439 | JAZMIN-I-10:1
JAZMIN | JAZMIN JAZ-1 | 2023-11-18 | 1382 | 1174 | 47.7 | AMPSCOT C-320-256-144 | 129.6 | 3/4 | 2.25 | 4.569 | 150 | 114 | 60 | 500-20" | 37.33 | 127.7 | 2906 | 128.5 | EMUL 90% | 28.4 | 3825 | 6243 | OK | OK | 0 | 2.004 | 400 | 1353.18 | 152 | 150 | 0.3 | 2 | 94 | 1350.48 | 62.9 | 0.22 | NO | 1507.06 | 1504.54 | SI | 11.5 | POZO CON AUMENTO @ 4,6 SPM, CON BOMBEO ESTABLE. BUENA SUMERGENCIA. ACENTUADO GOLPE DE FLUIDO CON LEVE INTERFERENCIA POR GAS. CARGAS VIBRANTES EN AMBAS CARRERAS DEBIDO AL DESGASTE DEL EQUIPO EN SUPERFICIE. V/V OPERATIVAS. SEGUIMIENTO | 79.5 | 3.4 |  |  |  | 1 | 1 | 11440 | JAZMIN-1:1
JAZMIN | JAZMIN AB-02 | 2023-11-20 | 2242 | 2118 | 74.4 | KERUI C-320-256-144 | 115.2 | 1/3 | 2 | 6.452 | 106 | 87 | 40 | 500-40" | 66.39 | 112.1 | 3263 | 224 | EMUL 90% | 36.6 | 5199 | 7909 | SL | OK | 4.6 | 2.96 | 400 | 2060.2 | 215 | 197 | 0.1 | 4 | 90 | 1392.03 | 83.4 | 0.25 | NO | 2277 | 2261.46 | SI | 68.8 | POZO CON AUMENTO @ 6,5 SPM, CON BOMBEO ESTABLE. MEJORA FLUJO DE GAS EN EL SISTEMA. BUANA SUMERGENCIA. MODERADO GOLPE DE FLUIDO CON LEVE INTERFERENCIA POR GAS. ALARGAMIENTO DE VARILLAS SEGUIMIENTO | 86.8 | 5.1 |  |  |  | 1 | 1 | 11441 | JAZMIN-AB-2:1
JAZMIN | JAZMIN AB-05 | 2023-11-20 | 2291.62 | 2199.24 | 50.6 | AMPSCOT C-640-305-168 | 168 | 4/4 | 2.25 | 4.523 | 78 | 83 | 30 | BOMB. DEFIC. | 30 | 168.6 | 4056 | 135 | CRUDO 20% | 35.7 | 5280 | 5638 | DEFECTUOSA | OK | 5.4 | 2.736 | 400 | 2004.88 | 267 | 267 | 0.8 | 0 | 100 | 1465.56 | 113.2 | 0.37 | SI | 2276 | 2253.21 | SI | 120.2 | POZO CON DESCARGA FLUCTUANTE CON CRUDO VISCOSO. DESCENSO DE WHT, CON AUMENTO @ 4.5 SPM , TV MUY DEFECTUOSA. EVALUAR CBS | 96.9 | 9.9 |  |  |  | 1 | 1 | 11442 | JAZMIN-AB-5:1
JAZMIN | JAZMIN AC-07 | 2023-11-20 | 1324 | 1146 | 43.7 | AMPSCOT C-320-256-144 | 129.6 | 3/4 | 2 | 7.317 | 219 | 170 | 70 | NO VOLANTA | 33.96 | 128.7 | 1766 | 149.1 | EMUL 85% | 25.2 | 3420 | 4632 | PERDIDAD DE CARGA | OK | 0.1 | [11 empty] | NO | 1373.9 | 1346.76 | SI |  | POZO CON AUMENTO @ 7,3 SPM, CON BOMBEO INESTABLE. AUMENTO DE WHT, DESCESO DE % EFF BOMBA. ACENTUADO GOLPE DE FLUIDO CON INTERFERENCIA POR GAS. CARGAS VIBRANTES POR LA VELOCIDAD DE OPERACION. TV CON PERDIDA DE CARGA. REESPACIAR. NO SE TOMA REGISTRO ACUSTICO DEBIDO A LA ALTA TEMPERATURA Y VAPOR EN EL ANULAR:170°F | 62.6 | 3.9 |  |  |  | 0 | 1 | 11443 | JAZMIN-AC-7:1
JAZMIN | JAZMIN AS-04 | 2023-11-20 | 1594.43 | 1483.87 | 50.9 | AMPSCOT C-320-256-144a | 129.6 | 3/4 | 2 | 3.18 | 108 | 99 | 40 | NO VOLANTA | 40.32 | 126.2 | 2133 | 75.5 | EMUL GAS 85% | 30 | 4236 | 5023 | ACENTUADO CIERRE TARDIO | LIFTED | 0.1 | 2.019 | 400 | 1486.59 | 7 | 7 | 0.6 | 3 | 92 | 1472.6 | 2.7 | 0.27 | SI | 1494.28 | 1468.8 | NO | 43.5 | POZO EN SEGUIMIENTO @ 3,1 SPM, CON BOMBEO INESTABLE. CON DESCENSO DE WHT. LEVE MEJORA DE FLUJO DE GAS EN EL SISTEMA. LEVE AUMENTO DE FLUJO DE GAS EN EL SISTEMA. BAJA SUMERGENCIA. ACENTUADO CIERRE TARDIO DE LA TV CON GP DE BOMBA. CON LEVE INTERFERENCIA POR GAS. SV LEVANTADA. EVALUAR REDUCCION DE SPM & REESPACIAR. NOTA: UBM CON FRENO DISTENDIDO. | 82.2 | 3.4 |  |  |  | 1 | 1 | 11444 | JAZMIN-AS-4:1
JAZMIN | JAZMIN AS-06 | 2023-11-20 | 2135 | 1880 | 49.5 | AMPSCOT C-320-256-144 | 129.6 | 3/4 | 2 | 4.225 | 99 | 89 | 40 | NO VOLANTA | 38.66 | 128.1 | 2193 | 97.6 | EMUL 50% | 27.7 | 3484 | 5257 | OK | OK | 0 | [11 empty] | NO | 1525.5 | 1490.35 | SI |  | POZO EN SEGUIMIENTO @ 4,2 SPM, CON BOMBEO ESTABLE. ACENTUADO GOLPE DE FLUIDO CON LEVE INTERFERENCIA POR GAS. V/V OPERATIVAS. NO SE TOMA REGISTRO ACUSTICO DEBIDO A LA VALVULA ANULAR SIN ESPIGA - NO SE PUEDE ABRIR SE REPROGRAMA. | 73.4 | 4.4 |  |  |  | 0 | 1 | 11445 | JAZMIN-AS-6:1
JAZMIN | JAZMIN AS-07 | 2023-11-20 | 2023 | 1778.01 | 18.5 | AMPSCOT C-320-256-144 | 129.6 | 3/4 | 2 | 2.088 | 111 | 95 | 40 | NO VOLANTA | 14.48 | 127.6 | 2561 | 18 | EMUL GAS 65% | 32.3 | 4064 | 6340 | OK | OK | 0 | 2.32 | 400 | 1707.79 | 49 | 45 | 1 | 3 | 92 | 1472.23 | 18.3 | 0.23 | NO | 1758 | 1733.3 | SI | 128 | POZO CON REDUCCION @ 2,0 SPM, CON BOMBEO ESTABLE. CON AUMENTO DE GAS EN EL SISTEMA. RECUPERA SUMERGENCIA. MODERADA SUMERGENCIA. MUY SEVERA INTERFERENCIA POR GAS. V/V OPERATIVAS. | 79.5 | 2.7 |  |  |  | 1 | 1 | 11446 | JAZMIN-AS-7:1
JAZMIN | JAZMIN AV-02 | 2023-11-20 | 2004 | 1780 | 99 | LUFKIN M-456-256-144 | 111.851 | 1/3 | 2 | 4.276 | 113 | 85 | 20 | NO VOLANTA | 89.89 | 110.2 | 2935 | 197.5 | AGUA 100% | 30.5 | 4007 | 6705 | SL | OK | 3.9 | 2.675 | 400 | 1881.83 | 198 | 196 | 0.3 | 1 | 99 | 1406.97 | 82.7 | 0.09 | SI | 2096.5 | 2009.11 | SI | 46.9 | POZO CON AUMENTO @ 4,3 SPM, CON BOMBEO ESTABLE. ALTA SUMERGENCIA. CARTA LLENA SEGUIMIENTO | 64.6 | 4.4 |  |  |  | 1 | 1 | 11447 | JAZMIN-AV-2:1
JAZMIN | JAZMIN AV-03 | 2023-11-20 | 1948.5 | 1690 | 43.6 | LUFKIN M-456D-256-144 | 111.851 | 1/3 | 2 | 1.212 | 90 | 84 | 20 | 500-1´30" | 39.96 | 109.2 | 2708 | 24.7 | CRUDO 40% | 29.8 | 4953 | 6750 | OK | OK | 0 | 2.588 | 400 | 1876.99 | 0 | 0 | 0.1 | 3 | 93 | 1450.53 | 0.4 | 0.25 | NO | 1850.48 | 1850.48 | SI | 30.8 | POZO EN SEGUIMIENTO @ 1,2 SPM, CON BOMBEO ESTABLE. SIN SUMERGENCIA. ACENTUADO GOLPE DE FLUIDO CON LEVE ATASCO DEL BARRIL EN LA MITAD DE LAS CARRERAS. V/V OPERATIVAS. SEGUIMIENTO. | 61.6 | 0.7 |  |  |  | 1 | 1 | 11448 | JAZMIN-AV-3:1
JAZMIN | JAZMIN AY-03 | 2023-11-20 | 2191.76 | 1932.53 | 48.6 | LUFKIN C-320D-213-120 | 120 | 3/3 | 2 | 3.965 | 97 | 84 | 40 | NO VOLANTA | 41.53 | 117.1 | 3165 | 90 | EMUL 80% | 37.6 | 4435 | 7434 | OK | OK | 0.1 | 2.99 | 400 | 216.48 | 76 | 36 | 35.9 | 296 | 22 | 1429.08 | 53.2 | 22.36 | NO | 2218.35 | 2126.55 | SI | 42.8 | POZO EN SEGUIMIENTO @ 4.0SPM, CON BOMBEO ESTABLE. CON AUMENTO DE FLUJO DE GAS EN EL SISTEMA. MODERADA SUMERGENCIA.ALTO FLUJO DE GAS POR EL ANULAR. CHP ALTO: 35,9 PSI. ACENTUADA INTERFERENCIA POR GAS. V/V OPERATIVAS. EVALUAR LEVE REDUCCION DE SPM & DESPRESURIZAR CSG | 63.1 | 2.8 |  |  |  | 1 | 1 | 11449 | JAZMIN-AY-3:1
JAZMIN | JAZMIN CK-01 | 2023-11-20 | 2086.5 | 1876 | 7.8 | KERUI C-320-256-144 | 115.2 | 1/3 | 2 | 1.213 | 106 | 104 | 40 | 500-2´28" | 6.96 | 112.3 | 3225 | 4.4 | CRUDO 30% | 37.5 | 7097 | 7770 | OK | MUY LEVANTADA | 0 | 3.018 | 400 | 2204.51 | 0 | 0 | 0.8 | 0 | 100 | 1460.91 | 0.2 | 0.11 | NO | 2191.05 | 2177.57 | SI | 0.2 | POZO CON LEVE REDUCCION @ 1,2 SPM, CON BOMBEO ESTABLE. SIN SUMERGENCIA. MUY SEVERO GOLPE DE FLUIDO. ALTA FRICCION. SV LEVANTADA. EVALUAR TS. | 86.9 | 1.3 |  |  |  | 1 | 1 | 11450 | JAZMIN-CK-1:1
JAZMIN | JAZMIN CK-02 | 2023-11-20 | 1664.87 | 1572.74 | 129.9 | KERUI C-320-256-144 | 144 | 4/4 | 2 | 2 | 135 | 113 | 40 | NO VOLANTA | 91.66 | 141.7 | 2090 | 121.1 | EMUL 80% | 23.6 | 3502 | 5118 | SL | OK | 1.2 | 2.05 | 400 | 1453.4 | 2 | 2 | 0.7 | 1 | 100 | 1417.95 | 0.6 | 0.08 | NO | 1455.55 | 1434.47 | SI | 93.1 | POZO @ 2 SPM, CON BOMBEO ESTABLE. LEVE RECUPERACION DE WHT. BUENA SUMERGENCIA. CARTA LENA CON GP DE BOMBA LIGERO CIERRE TARDIO DE LA TV. EVALUAR AUMENTO DE SPM. | 50.9 | 1.7 |  |  |  | 1 | 1 | 11451 | JAZMIN-CK-2:1
JAZMIN | JAZMIN CK-03 | 2023-11-20 | 1650.87 | 1572.74 | 78.5 | KERUI C-320-256-144 | 144 | 4/4 | 2 | 2.002 | 108 | 88 | 40 | 500-30" | 55.11 | 142.4 | 2265 | 73.3 | EMUL 90% | 26 | 3688 | 5958 | OK | OK | 0 | 2.25 | 400 | 1588.12 | 4 | 4 | 1.1 | 1 | 100 | 1411.66 | 1.1 | 0.06 | NO | 1592.52 | 1557.43 | SI | 26.6 | POZO EN SEGUIMIENTO @ 2 SPM, CON BOMBEO ESTABLE. BAJA SUMERGENCIA. MODERADO GOLPE DE FLUIDO CON LEVE IPG. V/V OPERATIVAS. CONT. SEGUIMIENTO | 57.8 | 1.7 |  |  |  | 1 | 1 | 11452 | JAZMIN-CK-3:1
JAZMIN | JAZMIN CP-02 | 2023-11-20 | 1606.5 | 1559 | 31.2 | KERUI C-320-256-144 | 115.2 | 1/3 | 2.25 | 2.192 | 95 | 84 | 30 | 500-45" | 27.65 | 112.9 | 2906 | 40.4 | EMUL 70% | 26.1 | 3866 | 6227 | OK | OK | 0 | 2.103 | 400 | 1509.53 | 62 | 58 | 0.1 | 3 | 94 | 1435.6 | 24.7 | 0.2 | NO | 1571.5 | 1571.49 | SI | 39.8 | POZO EN SEGUIMIENTO @ 2,2 SPM, CON BOMBEO ESTABLE. LIGERA RECUPERACION DE CONDICIONES CON MEJORA DE GAS EN EL SISTEMA. MODERADA SUMERGENCIA. SEVERO GOLPE DE FLUIDO CON LEVE INTERFERENCIA POR GAS. V/V OPERATIVAS. | 52.2 | 1 |  |  |  | 1 | 1 | 11453 | JAZMIN-CP-2:1
JAZMIN | JAZMIN M-10 | 2023-11-20 | 1434.5 | 1122 | 127.3 | AMPSCOT C-320-256-144 | 144 | 4/4 | 2 | 2.088 | 189 | 169 | 60 | NO VOLANTA | 88.98 | 143.1 | 2225 | 124 | EMUL 90% | 22.4 | 3291 | 5182 | SL | OK | 1.2 | [11 empty] | NO | 1563.09 | 1424.48 | SI |  | POZO EN SEGUIMIENTO @ 2,1 SPM, CON BOMBEO ESTABLE. CARTA LLENA. SEGUIMIENTO NO SE TOMA REGISTRO ACUSTICO DEBIDO A LA ALTA TEMPERATURA Y VAPOR EN EL ANULAR: 169 °F | 40.9 | 2 |  |  |  | 0 | 1 | 11454 | JAZMIN-M-10:1
JAZMIN | JAZMIN U-06 | 2023-11-20 | 1398.88 | 1149.77 | 76 | AMPSCOT C-320-256-144 | 129.6 | 3/4 | 2 | 3.502 | 120 | 104 | 50 | 500-20" | 58.9 | 129.1 | 2146 | 124.2 | EMUL 70% | 30.6 | 3123 | 4270 | PERDIDA DE CARGA | OK | 0 | 1.754 | 400 | 1272.58 | 186 | 180 | 0.7 | 2 | 94 | 1451.06 | 74.4 | 0.26 | NO | 1477.49 | 1401.79 | SI | 44.7 | POZO CON AUMENTO @ 3,5 SPM CON BOMBEO FLUCTUANTE. RECUPERA NIVEL. ALTA SUMERGENCIA. TV CON PERDIDA DE CARGA. SEVERO CIERRE TARDIO DE LA TV E IPG. REESPACIAR. | 80.3 | 4.8 |  |  |  | 1 | 1 | 11455 | JAZMIN-U-6:1
JAZMIN | JAZMIN Z-1 | 2023-11-20 | 1861.5 | 1490 | 1.1 | LUFKIN M-456D-256-144 | 111.851 | 1/3 | 2 | 2.062 | 84 | 88 | 0 | NB | 1 | 111.7 | 2696 | 0 | NB | 21.2 | 4302 | 4638 | PERDIDA DE CARGA TOTAL | OK | 0.1 | 1.676 | 400 | 1234.03 | 781 | 680 | 0.2 | 8 | 83 | 1472.58 | 283.4 | 0.7 | NO | 2051.47 | 1992.78 | SI | 208.4 | POZO SE ENCUENTRA NO BOMBEA, CON REDUCCION @ 2,1 SPM . CLUSTER QUE TUVO UN RECIERRE POR MTTO & OTROS. RECUPERA SUMERGENCIA. MUY ALTA SUMERGENCIA. PPRL CON 220 LBS MENOS QUE EL EL PESO DE LA SARTA. VALVULAS BLOQUEADAS. REESPACIAR. | 26.3 | 0.9 |  |  |  | 1 | 1 | 11456 | JAZMIN-Z-1:1
JAZMIN | JAZMIN Z-2 | 2023-11-20 | 1638.5 | 1512 | 32.8 | AMPSCOT C-320-256-144a | 144 | 4/4 | 2 | 2.59 | 113 | 87 | 50 | NO VOLANTA | 23.04 | 142.2 | 2219 | 39.6 | CRUDO 20% | 29.9 | 3559 | 5768 | LEVE CIERRE TARDIO | OK | 0.1 | 2.229 | 400 | 1642.9 | 0 | 0 | 0 | 9 | 100 | 1474.11 | 0.5 | 0.66 | NO | 1609.06 | 1524.29 | SI | 0.5 | POZO CON AUMENTO @ 2,6 SPM, CON BOMBEO ESTABLE. SIN SUMERGENCIA.MUY ACENTUADA GP DE FLUIDO E INTERFERENCIA POR GAS. LEVE CIERRE TARDIO DE LA TV. ALTA FRICCION. V/V OPERATIVAS. EVALUAR LEVE REDUCCION DE SPM. | 81 | 4.3 |  |  |  | 1 | 1 | 11457 | JAZMIN-Z-2:1
JAZMIN | JAZMIN Z-5 | 2023-11-20 | 1849.39 | 1481.78 | 116.1 | AMPSCOT C-320-256-144 | 144 | 4/4 | 2 | 1.998 | 131 | 112 | 50 | NO VOLANTA | 82.06 | 141.4 | 3029 | 108.1 | EMUL 80% | 28.8 | 4390 | 6821 | OK | OK | 0 | [11 empty] | SI | 2044.58 | 2044.58 | SI |  | POZO EN SEGUIMIENTO @ 2.0 SPM, CON BOMBEO ESTABLE. MODERADA INTERFERENCIA POR GAS. V/V OPERATIVAS. NOTA: CLUSTER ESTUVO NO OPERATIVO POR RECIERRE ELECTRICO NO SE TOMA REGISTRO ACUSTICO DEBIDO AL ALTO APORTE DE GAS DEL POZO POR EL ANULAR. SE DEJO DESPRESIONAR POR 20 MIN Y SIGUIO DESCARGANDO GAS . SE REPROGRAMA. | 49.6 | 1.9 |  |  |  | 0 | 1 | 11458 | JAZMIN-Z-5:1
JAZMIN | JAZMIN Z-6 | 2023-11-20 | 1613.85 | 1497.7 | 66.2 | AMPSCOT C-320-256-144 | 129.6 | 3/4 | 2 | 3.965 | 106 | 103 | 0 | NB | 51.59 | 128.3 | 2037 | 0 | NB | 26.3 | 3413 | 4223 | PERDIDA DE CARGA | LIFTED | 0.3 | 1.996 | 400 | 1445.63 | 100 | 93 | 0.5 | 3 | 93 | 1448.53 | 38.8 | 0.24 | NO | 1551.19 | 1505.72 | SI | 64.2 | POZO CON REDUCCION @ 4.0 SPM NO BOMBEA. CON BOMBA DEFECTUOSA. TV PERDIENDO CARGA. DX. CB | 74.6 | 6.3 |  |  |  | 1 | 1 | 11459 | JAZMIN-Z-6:1
JAZMIN | JAZMIN Z-7 | 2023-11-20 | 1665 | 1535 | 45.8 | AMPSCOT C-320-256-144 | 129.6 | 3/4 | 2 | 4.036 | 134 | 101 | 50 | 500-41" | 35.85 | 127.7 | 2380 | 86.2 | EMUL 88% | 28.2 | 3392 | 5975 | LIGERO CIERRE TARDIO | OK | 0 | 2.405 | 400 | 1671.54 | 2 | 2 | 0.7 | 3 | 100 | 1390.05 | 0.6 | 0.24 | SI | 1673.8 | 1586.58 | SI | 0.3 | POZO CON AUMENTO @ 4,0 SPM, CON BOMBEO ESTABLE. CON CAIDA DE NIVEL. BAJA SUMERGENCIA. LEVE CIERRE TARDIO & ACENTUADO GOLPE DE FLUIDO V/V OPERATIVAS. EVALUAR REDUCCION DE SPM . NOTA: UBM CONTINUA CON FRENO DISTENDIDO. | 68.8 | 2.6 |  |  |  | 1 | 1 | 11460 | JAZMIN-Z-7:1
JAZMIN | JAZMIN Z-9 | 2023-11-20 | 2044.5 | 1783 | 90.3 | AMPSCOT C-320-256-144 | 115.2 | 2/4 | 2 | 3.805 | 111 | 90 | 0 | NB | 79.57 | 113.5 | 2827 | 0 | NB | 23.8 | 4629 | 5314 | PERDIDA DE CARGA | LIFTED | 0 | 2.517 | 400 | 1847.12 | 280 | 242 | 0.6 | 8 | 80 | 1467.72 | 99.9 | 0.63 | NO | 2137 | 2082.28 | NO | 63 | POZO NO BOMBEA CON REDUCCION @ 3,8 SPM, CON BOMBEO ESTABLE. ALTA SUMERGENCIA. PPRL MAYOR AL PESO DE LA SARTA. CON ACCION DE BOMBA & GP DE BOMBA. TV CON PERDIDA DE CARGA. PIP INDICA FUGA DE TUBERIA PERO SE RECUPERO CON REESPACEO. | 36.6 | 1.6 |  |  |  | 1 | 1 | 11461 | JAZMIN-Z-9:1
JAZMIN | JAZMIN AA-02 | 2023-11-21 | 1727.5 | 1630 | 85.3 | AMPSCOT C-320-256-144a | 144 | 3/3 | 2 | 5.607 | 150 | 117 | 110 | NO VOLANTA | 59.95 | 142.3 | 2587 | 223 | EMUL 95% | 30.9 | 3636 | 6176 | OK | OK | 0.1 | 2.189 | 400 | 1564.73 | 75 | 66 | 0.9 | 5 | 87 | 1429.63 | 27 | 0.42 | NO | 1644.67 | 1582.15 | SI | 58.7 | POZO CON AUMENTO @ 5,6 SPM, CON BOMBEO ESTABLE. CON LEVE DESCENSO DE CONDICIONES. MODERADA SUMERGENCIA. MODERADO GOLPE DE FLUIDO CON LEVE INTERFERENCIA POR GAS. MANEJO DE SOLIDOS. V/V OPERATIVAS. EVALUAR REDUCCION DE SPM @ 5.0 | 82.7 | 6.5 |  |  |  | 1 | 1 | 11462 | JAZMIN-AA-2:1
JAZMIN | JAZMIN AA-03 | 2023-11-21 | 1693 | 1591 | 72.4 | AMPSCOT C-320-256-144a | 144 | 3/3 | 2 | 2.514 | 124 | 103 | 110 | 420-23" | 51.03 | 141.9 | 2698 | 84.9 | EMUL 70% | 26.6 | 3703 | 6111 | OK | OK | 0 | 2.023 | 400 | 1539.12 | 142 | 127 | 0.6 | 4 | 89 | 1521.63 | 52.1 | 0.35 | NO | 1685.1 | 1653.18 | SI | 55.2 | POZO CON REDUDCCION @ 2,5 SPM, CON BOMBEO ESTABLE. CON DESCENSO DE CONDICIONES. BUENA SUMERGENCIA. MODERADA INTERFERENCIA POR GAS. V/V OPERATIVAS. EVALUAR AUMENTO @ 3.5 SPM | 52.7 | 2 |  |  |  | 1 | 1 | 11463 | JAZMIN-AA-3:1
JAZMIN | JAZMIN AA-04 | 2023-11-21 | 2160 | 1926 | 116.8 | AMPSCOT C-320-256-144a | 144 | 3/3 | 2 | 5.521 | 115 | 111 | 110 | NO VOLANTA | 82.94 | 140.8 | 3472 | 300.8 | EMUL 80% | 35.4 | 4694 | 7391 | SL | OK | 3.1 | 2.438 | 400 | 1812.47 | 458 | 433 | 0.8 | 3 | 93 | 1486.85 | 180.9 | 0.2 | NO | 2278.32 | 2263.68 | SI | 132.3 | POZO SE ENCUENTRA ALARMADO @ 5,5 SPM, CON BOMBEO ESTABLE. LEVE INTERFERENCIA POR GAS. . SEGUIMIENTO | 81.4 | 6.8 |  |  |  | 1 | 1 | 11464 | JAZMIN-AA-4:1
JAZMIN | JAZMIN AA-05 | 2023-11-21 | 1680.5 | 1573 | 72.9 | AMPSCOT C-320-256-144 | 144 | 3/3 | 2 | 3.02 | 124 | 105 | 100 | NO VOLANTA | 51.43 | 141.7 | 2628 | 102.7 | EMUL 84% | 26.1 | 3354 | 6032 | OK | OK | 0.1 | 2.138 | 400 | 1575.63 | 66 | 61 | 0.7 | 3 | 93 | 1473.93 | 25.3 | 0.21 | NO | 1642.22 | 1629.65 | SI | 41.5 | POZO CON REDUCCION @ 3,0 SPM, CON BOMBEO INESTABLE. RECUPERA CONDICONES. MODERADA SUMERGENCIA. MODERADO GOLPE DE FLUIDO CON INTERFERENCIA POR GAS. MANEJO DE SOLIDOS. V/V OPERATIVAS. SEGUIMIENTO | 60.1 | 2.2 |  |  |  | 1 | 1 | 11465 | JAZMIN-AA-5:1
JAZMIN | JAZMIN AA-06 | 2023-11-21 | 1753 | 1694 | 64 | AMPSCOT C-320-256-144 | 144 | 3/3 | 2 | 1.816 | 113 | 105 | 110 | NO VOLANTA | 45.11 | 141.9 | 2534 | 54.2 | EMUL 80% | 28.1 | 3910 | 6639 | OK | OK | 0.1 | 2.319 | 400 | 1690.9 | 0 | 0 | 1.1 | 1 | 98 | 1458.3 | 0.7 | 0.1 | NO | 1651.75 | 1579.21 | SI | 0 | POZO CON REDUCCION @ 1,8 SPM, CON BOMBEO ESTABLE. SIN SUMERGENCIA. MODERADO GOLPE DE FLUIDO. MANEJO DE SOLIDOS. LEVE FRICCION EN LA CARRERA ASCENDENTE . V/V OPERATIVAS. SEGUIMIENTO | 63.5 | 1.8 |  |  |  | 1 | 1 | 11466 | JAZMIN-AA-6:1
JAZMIN | JAZMIN AP-01 | 2023-11-21 | 1416 | 1186 | 59.1 | LUFKIN M-320-213-120 | 104.046 | 2/3 | 2 | 3.495 | 98 | 91 | 50 | NO VOLANTA | 57.52 | 102.8 | 1804 | 96.3 | CRUDO GAS 40% | 29 | 2919 | 4531 | DEFICIENTE | OK | 1.3 | 1.655 | 400 | 1151.29 | 61 | 54 | 0.4 | 5 | 88 | 1391.28 | 22.4 | 0.51 | NO | 1223 | 1156.2 | SI | 88.9 | POZO EN SEGUIMIENTO @ 3,5 SPM, CON BOMBEO ESTABLE. MODERADA SUMERGENCIA. TV CON LEVE CIERRE TARDIO & FUGA. BARRIL PRESENTA LEVE DAÑO & LEVE IPG. STUFFING AJUSTADO. SEGUIMIENTO HASTA EVALUAR OPTIMIZACION CB | 54.1 | 3.1 |  |  |  | 1 | 1 | 11467 | JAZMIN-AP-1:1
JAZMIN | JAZMIN AP-02 | 2023-11-21 | 1525.5 | 1296 | 89.1 | ZIMEC C-456-256-144 | 144 | 4/4 | 2 | 1.85 | 94 | 88 | 50 | NO VOLANTA | 62.52 | 142.5 | 1884 | 76.8 | AGUA CRUDO 60% | 27.3 | 3359 | 5122 | LEVE CIERRE TARDIO | OK | 2.3 | 1.814 | 400 | 1260.07 | 77 | 36 | 1 | 40 | 47 | 1389.28 | 16.3 | 3.38 | SI | 1360 | 1207.92 | SI | 49.1 | POZO EN SEGUIMIENTO @ 1,8 SPM, CON BOMBEO INESTABLE. CON LEVE RECUPERACION DE CONDICIONES DE BOMBEO CONTINUA AUMENTO DE FLUJO DE GAS EN EL SISTEMA. ALTO FLUJO DE GAS POR EL ANULAR: 40 MSCFD. BAJA SUMERGENCIA. ACENTUADO INTERFERENCIA POR GAS, ALTA FRICCION. LEVE GOLPE DE BOMBA. V/V OPERATIVAS. NOTA: UBM CONTINUA CON FRENO DISTENDIDO. | 70.1 | 2.9 |  |  |  | 1 | 1 | 11468 | JAZMIN-AP-2:1
JAZMIN | JAZMIN AP-03 | 2023-11-21 | 1518.5 | 1271 | 51.6 | LUFKIN C-320D-213-120 | 120 | 3/3 | 2 | 2.108 | 92 | 86 | 50 | NO VOLANTA | 43.46 | 118.7 | 1933 | 50.7 | CRUDO 20% | 26.2 | 2521 | 4691 | OK | OK | 0.1 | 2.101 | 400 | 1395.55 | 41 | 35 | 0.1 | 7 | 84 | 1328.46 | 15.1 | 0.63 | NO | 1451.76 | 1242.68 | NO | 35 | POZO EN SEGUIMIENTO @ 2,1 SPM, CON BOMBEO ESTABLE. MODERADA SUMERGENCIA. ACENTUADO GOLPE DE FLUIDO CON LEVE INTERFERENCIA POR GAS. BARRIL PRESENTA LEVE RESTRICCION O DOBLADO. V/V OPERATIVAS. SEGUIMIENTO NOTA: SE ENCUENTRA POZO A LA ATMOSFERA | 53.4 | 1.6 |  |  |  | 1 | 1 | 11469 | JAZMIN-AP-3:1
JAZMIN | JAZMIN AP-05 | 2023-11-21 | 1339.83 | 1149.66 | 65.6 | LUFKIN C-320D-213-120 | 120 | 3/3 | 2.25 | 2.655 | 101 | 88 | 50 | NO VOLANTA | 55.34 | 118.6 | 2604 | 102.8 | EMUL 80% | 30.3 | 3309 | 5740 | OK | OK | 0 | 1.733 | 400 | 1173.97 | 158 | 158 | 0.5 | 1 | 100 | 1354.84 | 65.5 | 0.09 | NO | 1333 | 1329.22 | SI | 68.6 | POZO CON AUMENTO @ 2,7 SPM, CON BOMBEO ESTABLE. MEJORA FLUJO DE GAS EN EL SISTEMA. BUANA SUMERGENCIA. MODERADA IPG. MANEJO DE SOLIDOS. LEVE & PUNTUAL DESGASTE DEL BARRIL. V/V OPERATIVAS. SEGUIMIENTO | 55.8 | 2.1 |  |  |  | 1 | 1 | 11470 | JAZMIN-AP-5:1
JAZMIN | JAZMIN AP-07 | 2023-11-21 | 1879.48 | 1325.97 | 70.7 | LUFKIN C-320-213-120 | 120 | 4/4 | 2 | 5.573 | 107 | 95 | 50 | NO VOLANTA | 60.29 | 117.2 | 2145 | 183.7 | EMUL 86% | 41.6 | 3845 | 6452 | SL | OK | 2.6 | 1.865 | 400 | 1359.09 | 191 | 175 | 0.8 | 4 | 91 | 1457.47 | 74.3 | 0.46 | SI | 1622.9 | 1390.53 | SI | 153.2 | POZO EN SEGUIMIENTO @ 5,5 SPM, CON BOMBEO ESTABLE. LEVE DESCENSO DE WHT & AUMENTO DE GAS EN EL SISTEMA. BUENA SUMERGENCIA. MODERADO GP DE FLUIDO VISCOSOS E INTERFERENCIA POR GAS. STUFING AJUSTADO. CONT. SEGUIMIENTO | 96.7 | 8.8 |  |  |  | 1 | 1 | 11471 | JAZMIN-AP-7:1
JAZMIN | JAZMIN AP-08 | 2023-11-21 | 1920.5 | 1384 | 21.5 | LUFKIN C-320-213-120 | 120 | 3/3 | 2 | 6.897 | 134 | 110 | 50 | NO VOLANTA | 18.5 | 116.2 | 2669 | 69.1 | EMUL 90% | 45.9 | 5548 | 7172 | OK | MUY LEVANTADA | 0 | 2.352 | 400 | 1750.09 | 291 | 273 | 0 | 6 | 85 | 1488.17 | 111.6 | 0.44 | SI | 2145 | 1757.38 | NO | 44.2 | POZO CON AUMENTO@ 6,9 SPM, CON BOMBEO ESTABLE. DESCENSO DE NIVEL. BUENA SUMERGENCIA. MUY SEVERO GOLPE DE FLUIDO CON LEVE INTERFERENCIA POR GAS. POZO AGITADO. EVALUAR REESPACIAR & REDUCCION DE SPM. | 104.3 | 6.9 |  |  |  | 1 | 1 | 11472 | JAZMIN-AP-8:1
JAZMIN | JAZMIN AT-01 | 2023-11-21 | 1618.5 | 1526 | 59.5 | AMPSCOT C-320-256-144a | 144 | 3/3 | 2 | 3.371 | 104 | 98 | 20 | NO VOLANTA | 41.76 | 142.4 | 2245 | 93.5 | EMUL 70% | 25.6 | 3289 | 5767 | OK | OK | 0.2 | 2.044 | 400 | 1490.64 | 65 | 61 | 0.5 | 3 | 94 | 1458.56 | 25.3 | 0.22 | NO | 1556.81 | 1526.35 | SI | 50 | POZO EN SEGUIMIENTO @ 3,4 SPM, CON BOMBEO ESTABLE. MODERADA SUMERGENCIA. ACENTUADO GOLPE DE FLUIDO CON LEVE INTERFERENCIA POR GAS. V/V OPERATIVAS. CONT. SEGUIMIENTO | 54.2 | 2.4 |  |  |  | 1 | 1 | 11473 | JAZMIN-AT-1:1
JAZMIN | JAZMIN AT-02 | 2023-11-21 | 1605 | 1513 | 97 | AMPSCOT C-320-256-144a | 144 | 3/3 | 2 | 3.364 | 101 | 89 | 40 | NO VOLANTA | 68.56 | 141.5 | 2202 | 152.2 | EMUL 80% | 26.2 | 3580 | 5727 | SL | OK | 2.8 | 2.113 | 400 | 1488.62 | 70 | 70 | 0.8 | 0 | 100 | 1409.01 | 28.8 | 0.02 | NO | 1560.11 | 1542.3 | SI | 48.9 | POZO EN SEGUIMIENTO @ 3,3 SPM, CON BOMBEO ESTABLE. CON LEVE RECUPERA DE WHT. MODERADA SUMERGENCIA. LIGERO CIERRE TARDIO & SL. MODERADO GOLPE DE FLUIDO. STUFFING MUY AJUSTADO. CONT. SEGUIMIENTO | 60.6 | 3.3 |  |  |  | 1 | 1 | 11474 | JAZMIN-AT-2:1
JAZMIN | JAZMIN AT-04 | 2023-11-21 | 1605.5 | 1517 | 72.4 | AMPSCOT C-320-256-144a | 144 | 3/3 | 2 | 3.273 | 115 | 105 | 20 | 500-25" | 50.95 | 142 | 2118 | 110.9 | EMUL 98% | 23.9 | 3295 | 5506 | OK | OK | 0 | 1.965 | 400 | 1407.81 | 128 | 128 | 1 | 0 | 100 | 1432.88 | 52.4 | 0.02 | NO | 1541 | 1509.52 | SI | 80.7 | POZO EN SEGUIMIENTO @ 3,3 SPM, CON BOMBEO INESTABLE. LEVE DESCENSO DE NIVEL / SUMERGENCIA. BUENA SUMERGENCIA. MODERADO GOLPE DE FLUIDO CON IGP. V/V OPERATIVAS. CONT. SEGUIMIENTO | 59.5 | 3.3 |  |  |  | 1 | 1 | 11475 | JAZMIN-AT-4:1
JAZMIN | JAZMIN AT-05 | 2023-11-21 | 1602.16 | 1485.32 | 80.2 | AMPSCOT C-320-256-144a | 144 | 4/4 | 2 | 5.143 | 110 | 92 | 20 | NO VOLANTA | 56.33 | 142.3 | 2208 | 192.3 | CRUDO 20% | 33.8 | 3139 | 5713 | SL | OK | 2.5 | 1.821 | 400 | 1357.98 | 219 | 205 | 1 | 3 | 93 | 1491.47 | 84.6 | 0.36 | SI | 1586.85 | 1540.8 | SI | 91.2 | POZO EN SEGUIMIENTO @ 5,1 SPM, CON BOMBEO ESTABLE. ALTA SUMERGENCIA. DESCARGA FLUIDO VISCOSO. MODERADA INTERFERENCIA POR GAS. BARRA LISA LEVEMENTE TORCIDA. CONT. SEGUIMIENTO | 94.1 | 8.8 |  |  |  | 1 | 1 | 11476 | JAZMIN-AT-5:1
JAZMIN | JAZMIN AZ-05 | 2023-11-21 | 1718.67 | 1642.33 | 132.4 | AMPSCOT C-320-256-144a | 144 | 3/3 | 2 | 4.265 | 190 | 135 | 60 | 500-30" | 92.45 | 143.2 | 2553 | 263.4 | EMUL 96% | 26.5 | 4027 | 5027 | SL | OK | 1.1 | 1.414 | 400 | 1031.34 | 626 | 518 | 1.3 | 7 | 83 | 1458.75 | 215 | 0.83 | SI | 1670.43 | 1653.92 | SI | 233.5 | POZO POST INYECCION @ 4,3 SPM, CON BOMBEO ESTABLE. MUY ALTA SUMERGENCIA. CARTA LLENA. EVALUAR AUMENTO DE SPM. | 48.5 | 3.4 |  |  |  | 1 | 1 | 11477 | JAZMIN-AZ-5:1
JAZMIN | JAZMIN BA-05 | 2023-11-21 | 1553 | 1405 | 10.4 | AMPSCOT C-456-256-144 | 144 | 4/4 | 2.25 | 1.259 | 96 | 88 | 50 | 500-3´30" | 7.38 | 141.6 | 2767 | 7.8 | EMUL 90% | 29 | 3767 | 5478 | LEVE PERDIDA DE CARGA | LIGERAMENTE LIFTED | 0.2 | 2.106 | 400 | 1516.35 | 40 | 40 | 0.8 | 0 | 100 | 1440.03 | 16.3 | 0.03 | SI | 1560 | 1480.63 | SI | 13.6 | POZO CON REDUCCION @ 1,3 SPM, CON BOMBEO ESTABLE. BAJA SUMERGENCIA. MUY SEVERO GOLPE DE FLUIDO. ALTA FRICCION. REESPACIAR & EVALUAR TS. NOTA: FRENO CONTNUA DE LA UBM DISTENSIONADO | 67.2 | 1.4 |  |  |  | 1 | 1 | 11478 | JAZMIN-BA-5:1
JAZMIN | JAZMIN N-01 | 2023-11-21 | 1581.5 | 1235 | 70.9 | AMPSCOT C-320-256-144 | 129.6 | 3/4 | 2 | 2.889 | 104 | 87 | 60 | NO VOLANTA | 55.66 | 127.5 | 2214 | 95.6 | EMUL 90% | 22.5 | 3419 | 4883 | LEVE CIERRE TARDIO | OK | 0 | 1.801 | 400 | 1291.31 | 244 | 238 | 0.1 | 2 | 98 | 1433.99 | 100.2 | 0.28 | NO | 1591.67 | 1416.93 | SI | 96.8 | POZO EN SEGUIMIENTO @ 2,9 SPM, CON BOMBEO ESTABLE. ALTA SUMERGENCIA. LEVE CIERRE TARDIO & PERDIDA DE CARGA DE LA TV. MODERADO GOLPE DE FLUIDO CON LEVE INTERFERENCIA POR GAS. STUFFING AJUSTADO. V/V OPERATIVAS. EVALUAR AUMENTO @ 3.8 SPM. NOTA. UBM CONTINUA FRENO DISTENDIDO. | 47.6 | 2.2 |  |  |  | 1 | 1 | 11479 | JAZMIN-N-1:1
JAZMIN | JAZMIN N-03 | 2023-11-21 | 1351.5 | 1123 |  | KERUI C-320-256-144a | 144 | 4/4 | 2.25 | OFF | 78 | 77 | 0 | OFF |  |  |  |  | OFF | [6 empty] | 1.813 | 400 | 1195.93 | 126 | 126 | 0.1 | 0 | 100 | 1319.28 | 53.1 | 0.02 | NO | 1327 | 1302.48 | SI | 63.9 | POZO SIN VARIADOR ALS OFF. NIVEL ESTATICO: 1195.93 FT SBHP: 68 PSIG. | [5 empty] | 1 | 0 | 11480 | JAZMIN-N-3:1
JAZMIN | JAZMIN N-04 | 2023-11-21 | 1491.5 | 1223 | 57.6 | AMPSCOT C-320-256-144 | 129.6 | 3/4 | 2 | 3.346 | 110 | 93 | 60 | EMPAQUES MALOS | 44.93 | 128.3 | 1953 | 89.9 | EMUL 86% | 23.5 | 2802 | 5275 | OK | OK | 0.2 | 1.843 | 400 | 1240.87 | 115 | 112 | 0.2 | 1 | 97 | 1346.58 | 46.8 | 0.23 | NO | 1391.8 | 1234.76 | SI | 80.4 | POZO CON AUMENTO @ 3,3 SPM, CON BOMBEO ESTABLE. BUENA SUMERGENCIA. MODERADA INTERFERENCIA POR GAS. ALTA FRICCION EN LA CARRERA ASCENDENTE. STUFFING AJUSTADO V/V OPERATIVAS. SEGUIMIENTO | 60.3 | 3.3 |  |  |  | 1 | 1 | 11481 | JAZMIN-N-4:1
JAZMIN | JAZMIN N-05 | 2023-11-21 | 1455.5 | 1169 | 76 | AMPSCOT C-320-256-144 | 129.6 | 3/4 | 2 | 2.899 | 94 | 85 | 60 | 500-35" | 59.41 | 128 | 1995 | 102.8 | GAS CRUDO 70% | 28.7 | 2676 | 4913 | SL | OK | 1.2 | 1.854 | 400 | 1287.05 | 108 | 108 | 0.4 | 1 | 100 | 1388.4 | 45.1 | 0.08 | NO | 1425.8 | 1263.99 | SI | 55.5 | POZO CON REDUCCION @ 2,9 SPM, CON BOMBEO ESTABLE. BUENA SUMERGENCIA. MODERADO GOLPE DE FLUIDO & FRICCION POR FLUIDO VISCOSO CON LEVE IPG. STUFFING AJUSTADO. SEGUIMIENTO | 81.5 | 5.1 |  |  |  | 1 | 1 | 11482 | JAZMIN-N-5:1
JAZMIN | JAZMIN N-08 | 2023-11-21 | 1653.5 | 1306 | 71.5 | AMPSCOT C-320-256-144 | 115.2 | 2/4 | 2 | 4.688 | 116 | 98 | 60 | NO VOLANTA | 63.16 | 113.2 | 2208 | 156.4 | EMUL 90% | 23.4 | 3323 | 4907 | LIGERO CIERRE TARDIO & SL. | LIGERAMENTE LIFTED | 2.1 | 2.135 | 400 | 1611.39 | 4 | 4 | 0.4 | 0 | 100 | 1509.5 | 1.4 | 0.34 | NO | 1616 | 1412.95 | SI | 14.9 | POZO EN SEGUIMIENTO @ 4,6 SPM, CON BOMBEO ESTABLE. BAJA SUMERGENCIA. LEVE CIERRE TARDIO EN LA TV. MODERADO GOLPE DE FLUIDO CON LIGERA IPG.STUFFING "MUY" AJUSTADO. CONT. SEGUIMIENTO NOTA: UBM CON FRENO DISTENDIDO. | 58.7 | 3.9 |  |  |  | 1 | 1 | 11483 | JAZMIN-N-8:1
JAZMIN | JAZMIN N-09 | 2023-11-21 | 1450 | 1160 | 106.7 | AMPSCOT C-320-256-144 | 129.6 | 3/4 | 2.25 | 5.643 | 107 | 100 | 60 | NO VOLANTA | 83.94 | 127.1 | 2672 | 355.5 | EMUL 90% | 31.3 | 3241 | 6925 | SL | OK | 4.6 | 1.804 | 400 | 1309.35 | 67 | 63 | 0.4 | 3 | 94 | 1451.61 | 26.1 | 0.24 | NO | 1378.7 | 1345.27 | NO | 55.7 | POZO EN SEGUIMIENTO @ 5,6 SPM, CON BOMBEO ESTABLE. MEJORA FLUJO DE GAS EN EL SISTEMA. MODERADA SUMERGENCIA. CARTA LLENA CON GP AL FINAL DE LA CARRERA ASCENDENTE. CONT. SEGUIMIENTO | 89 | 7.6 |  |  |  | 1 | 1 | 11484 | JAZMIN-N-9:1
JAZMIN | JAZMIN N-10 | 2023-11-21 | 1624.5 | 1317 | 41 | AMPSCOT C-320-256-144 | 129.6 | 3/4 | 2 | 3.922 | 106 | 82 | 60 | 500-2´ | 32.34 | 126.8 | 2291 | 75 | EMUL 80% | 27.6 | 4579 | 5970 | OK | LEVANTADA | 0 | 2.137 | 400 | 1574.69 | 72 | 63 | 0 | 13 | 76 | 1473.74 | 26.4 | 1.02 | SI | 1668.49 | 1470.55 | SI | 12.4 | POZO CON REDUCCION @ 3,9 SPM, CON BOMBEO "ESTABLE". MODERADA SUMERGENCIA. ALTO FLUJO DE GAS POR EL ANULAR: 13 MSCFD. MUY ACENTUADA INTERFERENCIA POR GAS. MANEJO DE SOLIDOS. STUFFING AJUSTADO.GP DE BOMBA AL FINAL DE LA CARRERA ASCENDENTE. | 64.3 | 3.5 |  |  |  | 1 | 1 | 11485 | JAZMIN-N-10:1
JAZMIN | JAZMIN O-01 | 2023-11-21 | 1704 | 1540 | 74.5 | AMPSCOT C-320-256-144a | 144 | 3/3 | 2 | 3.371 | 119 | 98 | 120 | NO VOLANTA | 52.43 | 142.2 | 2509 | 117.2 | EMUL 86% | 30.5 | 3225 | 5867 | OK | OK | 0.1 | 2.255 | 400 | 1569.22 | 69 | 64 | 0.6 | 3 | 93 | 1391.77 | 26.7 | 0.22 | NO | 1645.73 | 1548.63 | SI | 49.2 | POZO EN SEGUIMIENTO @ 3,4 SPM, CON BOMBEO ESTABLE. MODERADA SUMERGENCIA. MODERADO GOLPE DE FLUIDO POR FLUIDO VISCOSO CON LEVE INTERFERENCIA POR GAS. ALTA FRICCION. V/V OPERATIVAS. CONT. SEGUIMIENTO | 91.5 | 6 |  |  |  | 1 | 1 | 11486 | JAZMIN-O-1:1
JAZMIN | JAZMIN AO-02 | 2023-11-22 | 2121.03 | 1947.06 | 29.1 | AMPSCOT C-320-256-144a | 115.2 | 1/3 | 2.25 | 4.523 | 126 | 111 | 20 | NO VOLANTA | 26.17 | 111.3 | 3835 | 77.7 | EMUL GAS 70% | 36.8 | 4546 | 8078 | OK | OK | 0 | 2.773 | 400 | 1878.73 | 251 | 222 | 0.8 | 5 | 88 | 1355.02 | 92.8 | 0.33 | NO | 2131 | 2126.38 | SI | 88.7 | POZO EN SEGUIMIENTO @ 4,523 SPM, CON BOMBEO ESTABLE. ALTA SUMERGENCIA. ACENTUADO GOLPE DE FLUIDO CON LEVE INTERFERENCIA POR GAS. V/V OPERATIVAS. CONT. SEGUIMIENTO | 83 | 2.9 |  |  |  | 1 | 1 | 11487 | JAZMIN-AO-2:1
JAZMIN | JAZMIN AX-01 | 2023-11-22 | 2187.11 | 1889.23 | 51.1 | AMPSCOT C-456-305-144 | 144 | 4/4 | 2 | 2.059 | 101 | 91 | 90 | NO VOLANTA | 36.36 | 140.6 | 2866 | 49.1 | GAS CRUDO 20% | 28.8 | 3462 | 6827 | OK | OK | 0.2 | 2.553 | 400 | 1817.96 | 33 | 32 | 0.4 | 1 | 99 | 1424.17 | 13.8 | 0.08 | NO | 1852 | 1807.35 | SI | 161 | POZO CON REDUCCION @ 2.0 SPM, CON BOMBEO ESTABLE. RECUPERA CONDICIONES. BAJA SUMERGENCIA. ACENTUADO GOLPE DE FLUIDO CON LEVE IPG. ALTA FRICCION. V/V OPERATIVAS. SEGUIIMIENTO. | 89.2 | 3.6 |  |  |  | 1 | 1 | 11488 | JAZMIN-AX-1:1
JAZMIN | JAZMIN AX-03 | 2023-11-22 | 2141.69 | 1858.38 | 113.7 | AMPSCOT C-456-305-144 | 144 | 4/4 | 2 | 5.625 | 112 | 94 | 90 | NO VOLANTA | 80.74 | 140.8 | 3475 | 298.2 | EMUL CRUDO 70% | 31.5 | 4943 | 7693 | SL | OK | 5.6 | 2.907 | 400 | 2170.49 | 122 | 122 | 0.3 | 6 | 100 | 1493.29 | 51.3 | 0.32 | NO | 2297.65 | 2233.13 | SI | 0.3 | POZO EN SEGUIMIENTO @ 5,6 SPM, CON BOMBEO ESTABLE. BUENA SUMERGENCIA. CARTA LLENA CON LIGERA PERDIDA DE CARGA FINALIZANDO LA CARRERA ASCENDENTE: LEVE IPG. CONT. SEGUIMIENTO | 88.2 | 8.6 |  |  |  | 1 | 1 | 11489 | JAZMIN-AX-3:1
JAZMIN | JAZMIN AZ-01 | 2023-11-22 | 1699.05 | 1605.1 | 118.1 | AMPSCOT C-320-256-144a | 144 | 3/3 | 2.25 | 3.136 | 140 | 105 | 70 | NO VOLANTA | 83.99 | 140.6 | 3216 | 218.6 | EMUL 89% | 30.3 | 3648 | 6797 | SL | OK | 6.3 | 2.103 | 400 | 1546.08 | 132 | 125 | 0.8 | 2 | 95 | 1470.35 | 51.6 | 0.19 | NO | 1686 | 1623.92 | SI | 57 | POZO CON REDUCCION @ 3,1 SPM, CON BOMBEO ESTABLE. MEJORA % EFF BOMBA & LEVE AUMENTO DE GAS EN EL SISTEMA. BUENA SUMERGENCIA. LEVE INTERFERENCIA POR GAS. STUFFING AJUSTADO, SEGUIMIENTO NOTA: VARIADOR SIGUE MOLESTANDO EN EL APAGADO. | 70.4 | 4.3 |  |  |  | 1 | 1 | 11490 | JAZMIN-AZ-1:1
JAZMIN | JAZMIN AZ-03 | 2023-11-22 | 1683.2 | 1584.4 | 93.7 | AMPSCOT C-320-256-144a | 144 | 3/3 | 2 | 5.056 | 134 | 105 | 70 | NO VOLANTA | 65.92 | 142.1 | 2552 | 220.9 | EMUL 90% | 28.3 | 3804 | 5969 | LIGERO CIERRE TARDIO & SL. | OK | 0.2 | 2.196 | 400 | 1561.76 | 88 | 88 | 0.8 | 0 | 100 | 1422.36 | 36.4 | 0.05 | NO | 1651.5 | 1631.59 | SI | 50.6 | POZO CON AUMENTO @ 5,1 SPM, CON BOMBEO ESTABLE. MERMA DE NIVEL / SUMERGENCIA. MODERADA SUMERGENCIA.MODERADO GOLPE DE FLUIDO. CARTA PRESENTA UNA PERDIDAS DE CARGA UN POCO ERRATICA EN LA CARRERA ASCENDENTE PERO NO TAN TAJANTES EN LA OPERACION DEL BOMBEO. V/V OPERATIVAS. SEGUIMIENTO NOTA: UBM CONTINUA CON FRENO MUY DISTENDIDO. | 70.3 | 4.4 |  |  |  | 1 | 1 | 11491 | JAZMIN-AZ-3:1
JAZMIN | JAZMIN AZ-04 | 2023-11-22 | 2180.13 | 1912.25 | 44.5 | AMPSCOT C-320-256-144a | 144 | 3/3 | 2 | 1.387 | 96 | 84 | 60 | NO VOLANTA | 31.76 | 140 | 3467 | 28.8 | CRUDO 20% | 38.1 | 4944 | 8013 | LEVE CIERRE TARDIO | OK | 0 | 2.752 | 400 | 2041.06 | 264 | 242 | 0.4 | 8 | 83 | 1483.33 | 101.1 | 0.45 | SI | 2308.45 | 2293.34 | NO | 48.1 | POZO CON REDUCCION @ 1,4 SPM, CON BOMBEO ESTABLE. RECUPERACION DE SUMERGENCIA & MERMA DE WHT. ALTA SUMERGENCIA. CON PERDIDA DE CARGA EN BOMBA & VARILLAS. CARTA CON ACCION DE BOMBEO: ACENTUADO GOLPE DE FLUIDO CON LEVE INTERFERENCIA POR GAS. V/V OPERATIVAS. REESPACIAR & AUMENTAR SPM. NOTA: SE ENCONTRO POZO A LA ATMOSFERA | 87.8 | 1.9 |  |  |  | 1 | 1 | 11492 | JAZMIN-AZ-4:1
JAZMIN | JAZMIN AZ-07 | 2023-11-22 | 1749.5 | 1640 | 108.4 | AMPSCOT C-456-256-144 | 129.6 | 3/4 | 2 | 6.569 | 114 | 96 | 70 | 500-30" | 84.32 | 128.5 | 2719 | 332 | EMUL 96% | 28.8 | 4135 | 5702 | PERDIDA DE CARGA | OK | 0 | 1.274 | 400 | 933.35 | 822 | 793 | 0.6 | 2 | 96 | 1465.23 | 326.2 | 0.23 | NO | 1771.26 | 1748.38 | SI | 317.4 | POZO EN SEGUIMIENTO @ 6,5 SPM, CON BOMBEO ESTABLE. MERMA DE NIVEL. ALTA SUMERGENCIA. CARTA LLENA CON MANEJO DE SOLIDOS. PRUEBA DE VALVULA REFLEJA PERDIDA DE CARGA DE LA TV, REESPACIAR & MTTO FRENO. NOTA: UBM CON FRENO MUY DISTENSIONADO. | 67.9 | 6.5 |  |  |  | 1 | 1 | 11493 | JAZMIN-AZ-7:1
JAZMIN | JAZMIN BC-02 | 2023-11-22 | 1568.5 | 1473 | 60.4 | KERUI C-320-256-144 | 144 | 3/3 | 2 | 4.455 | 161 | 110 | 70 | 500-1 | 42.39 | 142.5 | 2305 | 125.5 | EMUL GAS 95% | 25.6 | 3742 | 5635 | OK | OK | 0 | 1.857 | 400 | 1358.37 | 166 | 166 | 0.7 | 0 | 100 | 1462.97 | 69.4 | 0.03 | SI | 1525.82 | 1518.43 | NO | 88.7 | POZO CON REDUCCION @ 4,5 SPM, CON BOMBEO INESTABLE. MERMA DE NIVEL. BUENA SUMERGENCIA. ACENTUADA IPG. LEVE FRICCION. V/V OPERATIVAS. SEGUIMIENTO | 61.6 | 3.3 |  |  |  | 1 | 1 | 11494 | JAZMIN-BC-2:1
JAZMIN | JAZMIN BC-03 | 2023-11-22 | 1709 | 1615 | 45.7 | KERUI C-320-256-144 | 144 | 4/4 | 2 | 2.2 | 112 | 104 | 100 | 500-50" | 32.23 | 141.9 | 2415 | 46.9 | EMUL 70% | 25.6 | 3294 | 5824 | OK | OK | 0 | 2.15 | 400 | 1595.63 | 51 | 48 | 0.7 | 2 | 94 | 1484.31 | 19.9 | 0.19 | NO | 1653 | 1542.01 | SI | 41.6 | POZO CON REDUCCION @ 2,2 SPM, CON BOMBEO ESTABLE. MODERADA SUMERGENCIA. ACENTUADO GOLPE DE FLUIDO CON INTERFERENCIA POR GAS. MANEJO DE SOLIDOS. V/V OPERATIVAS. SEGUIMIENTO | 55.3 | 1.6 |  |  |  | 1 | 1 | 11495 | JAZMIN-BC-3:1
JAZMIN | JAZMIN BC-04 | 2023-11-22 | 1589.5 | 1488 | 60.1 | KERUI C-320-256-144 | 144 | 4/4 | 2 | 3.475 | 108 | 103 | 80 | NO VOLANTA | 42.29 | 142.1 | 2314 | 97.4 | EMUL 95% | 25.3 | 3541 | 5653 | OK | OK | 0 | 2.081 | 400 | 1487.92 | 33 | 31 | 1 | 2 | 96 | 1430 | 12.5 | 0.16 | NO | 1523.07 | 1501.67 | SI | 39.7 | POZO CON REDUCCION @ 3,5 SPM, CON BOMBEO ESTABLE. BAJA SUMERGENCIA. ACENTUADO GOLPE DE FLUIDO CON LEVE INTERFERENCIA POR GAS. ALTA FRICCION EN LA CARRERA ASCENDENTE. V/V OPERATIVAS. SEGUIMIENTO | 62.4 | 2.7 |  |  |  | 1 | 1 | 11496 | JAZMIN-BC-4:1
JAZMIN | JAZMIN BC-05 | 2023-11-22 | 1673.5 | 1547 | 36.1 | KERUI C-320-256-144 | 144 | 3/3 | 2.25 | 1.078 | 109 | 102 | 80 | 500-30" | 25.58 | 141.2 | 2988 | 23 | CRUDO 20% | 27.9 | 4483 | 6689 | OK | LIFTED | 0.2 | 2.21 | 400 | 1685.78 | 0 | 0 | 1.1 | 1 | 100 | 1525.59 | 0.7 | 0.1 | NO | 1634.15 | 1543.47 | SI | 0.7 | POZO CON REDUCCION @ 1,1 SPM, CON BOMBEO ESTABLE. CONTINUA SIN SUMERGENCIA. ACENTUADO GOLPE DE FLUIDO. SEGUIMIENTO & MEJORA CON TS. | 59 | 0.8 |  |  |  | 1 | 1 | 11497 | JAZMIN-BC-5:1
JAZMIN | JAZMIN CM-01 | 2023-11-22 | 2130.31 | 1897.62 | 56.6 | AMPSCOT C-320-256-144a | 144 | 3/3 | 2 | 2.11 | 93 | 87 | 110 | NO VOLANTA | 40.7 | 139.1 | 3388 | 55.7 | OIL GAS 30% | 38.7 | 4296 | 7174 | LEVE CIERRE TARDIO & LL | OK | 0.3 | 2.91 | 400 | 2148.88 | 37 | 37 | 0.1 | 7 | 100 | 1476.89 | 16.1 | 0.41 | SI | 2187 | 2136.33 | NO | 0.7 | POZO CON REDUCCION @ 2,1 SPM, CON BOMBEO ESTABLE. MODERADA SUMERGENCIA. ACENTUADO GOLPE DE FLUIDO VISCOSO CON ALTA FRICCION E IPG.LEVE GOLPE DE BOMBA, V/V OPERATIVAS. | 107.2 | 4.7 |  |  |  | 1 | 1 | 11498 | JAZMIN-CM-1:1
JAZMIN | JAZMIN CM-02 | 2023-11-22 | 1681 | 1639 | 33 | KERUI C-320-256-144 | 144 | 4/4 | 2 | 1.533 | 94 | 85 | 110 | 500-2´20" | 23.2 | 142.1 | 2458 | 23.6 | EMUL GAS 85% | 27.1 | 4339 | 6258 | LEVE CIERRE TARDIO | LIFTED | 0 | 2.334 | 400 | 1563.08 | 0 | 0 | 0.2 | 0 | 100 | 1339.4 | 0.3 | 0 | NO | 1548.25 | 1522.55 | SI | 52 | POZO CON REDUCCION @ 1,5 SPM, CON BOMBEO ESTABLE. MERMA DE WHT & MEJORA DE % EFF BOMBA. CONTINUA SIN SUMERGENCIA.LIGERO CIERRE TARDIO DE LA TV. MUY SEVERO GOLPE DE FLUIDO CON LEVE IPG. MANEJO DE SOLIDOS. SV LEVANTADA. SEGUIMIENTO & MEJORA CON TS. | 54.4 | 0.9 |  |  |  | 1 | 1 | 11499 | JAZMIN-CM-2:1
JAZMIN | JAZMIN CM-03 | 2023-11-22 | 2241 | 2107 | 41.4 | AMPSCOT C-320-256-144a | 115.2 | 1/3 | 2 | 3.797 | 89 | 85 | 110 | NO VOLANTA | 37.25 | 111.2 | 3559 | 73.4 | CRUDO GAS 30% | 35 | 4810 | 7892 | LL | OK | 0.4 | 3.058 | 400 | 2214.72 | 47 | 46 | 0.5 | 2 | 97 | 1448.48 | 21.2 | 0.1 | SI | 2262.59 | 2249.7 | NO | 11.5 | POZO CON AUMENTO @ 3,7 SPM, CON BOMBEO ESTABLE. MODERADA SUMERGENCIA. ACENTUADO GOLPE DE FLUIDO CON INTERFERENCIA POR GAS. CON LEVE GP DE BOMBA, SEGUIMIENTO | 80.8 | 3.5 |  |  |  | 1 | 1 | 11500 | JAZMIN-CM-3:1
JAZMIN | JAZMIN CM-04 | 2023-11-22 | 2014 | 1761 | 57.3 | KERUI C-320-256-144 | 144 | 4/4 | 2 | 1.911 | 99 | 91 | 110 | NO VOLANTA | 40.34 | 142 | 2545 | 51.1 | EMUL GAS 80% | 25.7 | 3627 | 6205 | OK | OK | 0 | 2.141 | 400 | 1588.19 | 45 | 45 | 0.6 | 0 | 100 | 1483.6 | 18.7 | 0.02 | SI | 1638.19 | 1544.29 | SI | 174 | POZO EN SEGUIMIENTO @ 1,9 SPM, CON BOMBEO & OPERANDO ESTABLE. BAJA SUMERGENCIA. ACENTUADO GOLPE DE FLUIDO CON LEVE IPG. V/V OPERATIVAS. SEGUIMIENTO | 51.2 | 1.5 |  |  |  | 1 | 1 | 11501 | JAZMIN-CM-4:1
JAZMIN | JAZMIN CM-05 | 2023-11-22 | 2174.5 | 1902 | 59.4 | AMPSCOT C-320-256-144a | 144 | 3/3 | 2 | 1.684 | 94 | 86 | 110 | NO VOLANTA | 42.23 | 140.6 | 3192 | 46.6 | EMUL 90% | 33.3 | 4693 | 7557 | OK | OK | 0.1 | 1.729 | 400 | 1277.46 | 821 | 821 | 0.4 | 0 | 100 | 1477.69 | 344.2 | 0.04 | NO | 2123 | 2082.52 | SI | 367 | POZO CON INTAKE/ FILTRO OBSTRUIDO CON REDUCCION @ 1,7 SPM, CON BOMBEO ESTABLE. MERMA DE WHT & % EFF BOMBA AUMENTA! CONTINUA CON EL AUMENTO DE NIVEL. MUY ALTA SUMERGENCIA. ACENTUADO GOLPE DE FLUIDO. TV CON PERDIDA DE CARGA. EVALUAR AUMENTO @ 3.0 SPM MIENTRAS SE REVISA LA VIABILIDAD DE INTERVENCION. | 67.6 | 1.5 |  |  |  | 1 | 1 | 11502 | JAZMIN-CM-5:1
JAZMIN | JAZMIN CQ-01 | 2023-11-22 | 1499.5 | 1410 | 9.9 | KERUI C-320-256-144 | 144 | 3/3 | 2 | 2.542 | 109 | 103 | 20 | NO VOLANTA | 6.92 | 142.8 | 2039 | 11.7 | GAS CRUDO | 28.4 | 3391 | 5232 | OK | OK | 0 | 2.23 | 400 | 1496.33 | 0 | 0 | 1.1 | 0 | 100 | 1342 | 0.6 | 0.08 | NO | 1388.61 | 1387.83 | SI | 0 | POZO CON AUMENTO @ 2,5 SPM, CON BOMBEO DEFICIENTE. SIN SUMERGENCIA. MUY SEVERO GOLPE DE FLUIDO CON ALTA FRICCION. V/V OPERATIVAS. EVALUAR REDUCCCION DE SPM PERENTORIAMENTE & MEJORA CON TS. | 67.8 | 3.4 |  |  |  | 1 | 1 | 11503 | JAZMIN-CQ-1:1
JAZMIN | JAZMIN CQ-03 | 2023-11-22 | 1567.5 | 1492 | 29.3 | AMPSCOT C-320-256-144 | 144 | 3/3 | 2 | 2.048 | 107 | 102 | 20 | NO VOLANTA | 20.54 | 142.8 | 1981 | 28 | AGUA EMUL 88% | 24 | 3580 | 5203 | OK | OK | 0 | 2.025 | 400 | 1419.04 | 0 | 0 | 0.7 | 4 | 91 | 1401.52 | 0.3 | 0.3 | NO | 1396.5 | 1342.01 | SI | 55.9 | POZO EN SEGUIMIENTO @ 2,0 SPM, CON BOMBEO & OPERA ESTABLE. CONTINUA SIN SUMERGENCIA. MUY SEVERO GOLPE DE FLUIDO CON LEVE INTERFERENCIA POR GAS. MANEJO DE SOLIDOS. V/V OPERATIVAS. CONT. SEGUIMIENTO & MEJORA CON TS. | 53.4 | 1.4 |  |  |  | 1 | 1 | 11504 | JAZMIN-CQ-3:1
JAZMIN | JAZMIN T-01 | 2023-11-22 | 1529.5 | 1201 | 67.5 | AMPSCOT C-320-256-144a | 144 | 3/3 | 2 | 3.371 | 108 | 100 | 50 | NO VOLANTA | 47.29 | 142.7 | 1953 | 106.1 | EMUL 90% | 24.1 | 2995 | 5217 | OK | OK | 0 | 1.792 | 400 | 1301.86 | 46 | 43 | 0.7 | 3 | 93 | 1452.97 | 17.4 | 0.28 | NO | 1354.81 | 1281.97 | SI | 82.4 | POZO EN SEGUIMIENTO @ 3,4 SPM, CON BOMBEO UN POCO INESTABLE. CONTINUA CON LA MERMA DE SUMERGENCIA. MODERADA SUMERGENCIA. ACENTUADO GOLPE DE FLUIDO CON LEVE IPG. V/V OPERATIVAS. SEGUIMIENTO | 57.1 | 2.8 |  |  |  | 1 | 1 | 11505 | JAZMIN-T-1:1
JAZMIN | JAZMIN T-02 | 2023-11-22 | 1630.5 | 1266 | 72.9 | AMPSCOT C-320-256-144a | 129.6 | 2/3 | 2 | 2.387 | 111 | 106 | 40 | 500-50" | 56.91 | 128.1 | 2027 | 81.2 | EMUL CRUDO 70% | 25.5 | 4095 | 5050 | LEVE PERDIDA DE CARGA | LIFTED | 0 | 1.841 | 400 | 1449.51 | 44 | 40 | 0.7 | 3 | 92 | 1574.7 | 16.5 | 0.28 | NO | 1506.13 | 1330.46 | SI | 57.5 | POZO EN SEGUIMIENTO @ 2,4 SPM, CON BOMBEO ESTABLE. MERMA DE NIVEL . MODERADA SUMERGENCIA. MODERADO GOLPE DE FLUIDO CON LEVE INTERFERENCIA POR GAS. CARGAS VIBRANTES EN AMBAS CARRERAS POR EL MANEJO DE SOLIDOS. SEGUIMIENTO | 54.2 | 2.1 |  |  |  | 1 | 1 | 11506 | JAZMIN-T-2:1
JAZMIN | JAZMIN Z-1 | 2023-11-22 | 1861.5 | 1490 | 52.6 | LUFKIN M-456D-256-144 | 111.851 | 1/3 | 2 | 3.346 | 112 | 100 | 40 | BOMB. DEFIC. | 47.05 | 111.7 | 2696 | 82 | BOMBEO DEFICIENTE | 21.8 | 4458 | 4482 | PERDIDA DE CARGA TOTAL | = | 0.1 | 1.834 | 400 | 1344.72 | 675 | 543 | 0.5 | 16 | 73 | 1466.43 | 226 | 1.25 | NO | 2051.47 | 1992.78 | SI | 150.8 | POZO RECUPERADO CON REESPACEO CON AUMENTO @ 3,3 SPM, CON BOMBEO DEFICIENTE SOLO DESCARGA EN LA CARRERA DESCENDENTE. ALTO FLUJO DE GAS POR EL ANULAR: 16 MSCFD. MUY ALTA SUMERGENCIA. CARTA MUESTRA LEVE CARGA DE FLUIDO CON VALVULAS EQUIPARANDOSE. REESPACIAR &TENER EN SEGUIMIENTO | 26.2 | 1.5 |  |  |  | 1 | 1 | 11507 | JAZMIN-Z-1:1
JAZMIN | JAZMIN A-01 | 2023-11-23 | 1607.56 | 1460.13 | 67.3 | AMPSCOT C-320-256-144a | 144 | 3/3 | 2 | 3.782 | 124 | 102 | 20 | NO VOLANTA | 47.11 | 142.8 | 2141 | 118.6 | EMUL 90% | 27.4 | 4418 | 6246 | LIGERA PERDIDA DE CARGA | OK | 0 | 1.776 | 400 | 1262 | 256 | 256 | 1.1 | 1 | 100 | 1421.18 | 106.9 | 0.05 | SI | 1524.1 | 1502.56 | SI | 144 | POZO EN SEGUIMIENTO @ 3,7 SPM, CON BOMBEO & OPERANDO ESTABLE. ALTA SUMERGENCIA. MODERADO GOLPE DE FLUIDO. MANEJO DE SOLIDOS. TV CON LIGERA PERDIDA DE CARGA. REESPACIAR. | 49.9 | 2.3 |  |  |  | 1 | 1 | 11508 | JAZMIN-A-1:1
JAZMIN | JAZMIN A-02 | 2023-11-23 | 1592.35 | 1474.71 | 76.7 | AMPSCOT C-320-256-144a | 144 | 3//3 | 2 | 2.12 | 105 | 102 | 20 | NO VOLANTA | 53.84 | 142.4 | 2043 | 75.8 | EMUL 90% | 34 | 3820 | 6640 | OK | OK | 0 | 1.975 | 400 | 1446.61 | 29 | 29 | 1.1 | 1 | 99 | 1464.92 | 11.4 | 0.09 | SI | 1480.21 | 1389.78 | NO | 56.7 | POZO CON LIGERO AUMENTO @ 2,1 SPM, CON BOMBEO ESTABLE. MEDIANA SUMERGENCIA. MODERADO GOLPE DE FLUIDO VISCOSO, ALTA FRICCION. STUFFING AJUSTADO. V/V OPERATIVAS. EVALUAR PRECALENTAMIENTO. NOTA: SE ENCONTRO POZO AL ATMOSFERA. | 85 | 3.8 |  |  |  | 1 | 1 | 11509 | JAZMIN-A-2:1
JAZMIN | JAZMIN A-03 | 2023-11-23 | 1573.5 | 1468 | 62.1 | AMPSCOT C-320-256-144a | 129.6 | 2/3 | 2 | 2.679 | 112 | 100 | 20 | NO VOLANTA | 48.43 | 128.2 | 2012 | 77.6 | EMUL 50% | 29.9 | 3733 | 6371 | LEVE CIERRE TARDIO | OK | 0 | 2.036 | 400 | 1433.13 | 55 | 48 | 1.3 | 6 | 86 | 1407.79 | 18.9 | 0.5 | SI | 1491.8 | 1428.97 | NO | 50 | POZO CON REDUCCION @ 2,7 SPM, CON BOMBEO ESTABLE. RECUPERA CONDICIONES. MODERADA SUMERGENCIA. LEVE CIERRE TARDIO DE LA TV. MODERADO GOLPE DE FLUIDO CON LEVE INTERFERENCIA POR GAS. V/V OPERATIVAS. . SEGUIMIENTO | 71.6 | 3.2 |  |  |  | 1 | 1 | 11510 | JAZMIN-A-3:1
JAZMIN | JAZMIN A-04 | 2023-11-23 | 1620.1 | 1517.2 | 36.4 | AMPSCOT C-320-256-144 | 144 | 3/3 | 2.25 | 2.045 | 112 | 108 | 20 | NO VOLANTA | 25.63 | 142 | 2759 | 44 | EMUL 86% | 32.2 | 4056 | 7009 | OK | OK | 0.1 | 2.094 | 400 | 1536.97 | 20 | 16 | 0.6 | 9 | 81 | 146798 | 5.2 | 0.7 | NO | 1559 | 1480.84 | SI | 26.7 | POZO CON REDUCCION @ 2,0 SPM, CON BOMBEO ESTABLE. BAJA SUMERGENCIA. ACENTUADO GOLPE DE FLUIDO VISCOSO CON LEVE INTERFERENCIA POR GAS. V/V OPERATIVAS. SEGUIMIENTO | 75.1 | 2.4 |  |  |  | 1 | 1 | 11511 | JAZMIN-A-4:1
JAZMIN | JAZMIN A-08 | 2023-11-23 | 2006.36 | 1752.72 | 79.1 | AMPSCOT C-320-256-144a | 115.2 | 1/3 | 2 | 6.081 | 123 | 109 | 20 | NO VOLANTA | 69.06 | 114.5 | 2707 | 224.2 | EMULSION | 25.8 | 4587 | 5479 | PERDIDA DE CARGA | LL | 0.1 | 1.238 | 400 | 906.83 | 1002 | 493 | 1.7 | 38 | 49 | 1464.99 | 209 | 3.16 | NO | 1918.3 | 1906.19 | NO | 232.4 | POZO CON AUMENTO @ 6,1 SPM, CON BOMBEO ESTABLE. MUY ALTA SUMERGENCIA.ALTO FLUJO DE GAS POR EL ANULAR: 38 MSCFD. CARTA NO CARGA HASTA EL Fo MAX DEBIDO A LA ALTA SUMERGENCIA Y CONNTINUA VISIBLE EL GP DEL PISTON CON MODERADA INTERFERENCIA POR GAS. VALVULAS CON ESCURRIMIENTO. SEGUIMIENTO NOTA: SE ENCONTRO A LA ATMOSFERA DEBIDO AL APOYO DE MASA PARA DESPRESURIZAR EL POZO. | 41 | 3.1 |  |  |  | 1 | 1 | 11512 | JAZMIN-A-8:1
JAZMIN | JAZMIN A-09 | 2023-11-23 | 1646.38 | 1482.77 | 46.7 | AMPSCOT C-320-256-144a | 144 | 3/3 | 2 | 3.403 | 107 | 104 | 20 | NO VOLANTA | 32.7 | 142.7 | 2014 | 74 | EMUL 60% | 29.1 | 4301 | 5875 | LEVE PERDIDA DE CARGA | OK | 0 | 2.159 | 400 | 1424.6 | 59 | 57 | 1.3 | 2 | 97 | 1319.68 | 22.8 | 0.15 | NO | 1487.09 | 1432.3 | SI | 89.4 | POZO EN SEGUIMIENTO @ 3,4 SPM, CON BOMBEO ESTABLE. LIGERO DESCENSO DE CONDICIONES. MODERADA SUMERGENCIA. ACENTUADO GOLPE DE FLUIDO CON LEVE INTERFERENCIA POR GAS. MANEJO DE SOLIDOS. TV CON LIGERA PERDIDA DE CARGA. V/V OPERATIVAS. REESPACIAR. | 69.8 | 3.2 |  |  |  | 1 | 1 | 11513 | JAZMIN-A-9:1
JAZMIN | JAZMIN AC-05 | 2023-11-23 | 1323.5 | 1133 | 93.9 | AMPSCOT C-320-256-144 | 129.6 | 3/4 | 2 | 4.128 | 131 | 98 | 70 | 500-30" | 73.16 | 128.3 | 1750 | 180.7 | EMUL 90% | 20.1 | 2343 | 4197 | LEVE CIERRE TARDIO | OK | 0 | 1.815 | 400 | 1341.28 | 0 | 0 | 0.1 | 2 | 100 | 1478 | 0.2 | 0.15 | NO | 1275.93 | 1115.85 | SI | 0.2 | POZO @ 4,1 SPM, CON BOMBEO ESTABLE. BUENA SUMERGENCIA. LIGERO CIERRE TARDIO EN LA TV, LEVE GOLPE DE FLUIDO CON LIGERA IPG. V/V OPERATIVAS. CONT. SEGUIMIENTO | 53.3 | 3.3 |  |  |  | 1 | 1 | 11514 | JAZMIN-AC-5:1
JAZMIN | JAZMIN AJ-01 | 2023-11-23 | 1581.4 | 1475.81 | 60.8 | AMPSCOT C-320-256-144 | 144 | 4/4 | 2 | 2.166 | 100 | 94 | 20 | 500-58" | 42.69 | 142.5 | 1973 | 61.5 | EMUL 88% | 23.9 | 3293 | 5459 | OK | OK | 0 | 2.178 | 400 | 1357.43 | 23 | 23 | 0.4 | 1 | 100 | 1246.49 | 9.6 | 0.09 | NO | 1381.51 | 1340.64 | SI | 95.4 | POZO EN SEGUIMIENTO @ 2,2 SPM, CON BOMBEO & CONDICIONES ESTABLES. BAJA SUMERGENCIA. ACENTUADO GOLPE DE FLUIDO CON LEVE IPG & MANEJO DE SOLIDOS. V/V OPERATIVAS. CONT. SEGUIMIENTO | 52.3 | 1.8 |  |  |  | 1 | 1 | 11515 | JAZMIN-AJ-1:1
JAZMIN | JAZMIN AJ-02 | 2023-11-23 | 1547.76 | 1418.53 |  | AMPSCOT C-320-256-144a | 144 | 3/3 | 2 | OFF | 99 | 90 | 0 | OFF |  |  |  |  | NIVEL ESTATICO | [6 empty] | 1.979 | 400 | 1422.46 | 97 | 97 | 1 | 1 | 100 | 1437.55 | 40.1 | 0.06 | NO | 1524.57 | 1477.59 | SI | 50.2 | : POZO SE ENCUENTRA ALARMADO - NO DA SALIDA PROBLEMAS CON EL VARIADOR POR LO TANTO NO SE PUEDE TOMAR DINAGRAMA NIVEL ESTATICO:1422.46 FT . SHBP: 50.4 PSIG. | [5 empty] | 1 | 0 | 11516 | JAZMIN-AJ-2:1
JAZMIN | JAZMIN AJ-03 | 2023-11-23 | 1594.87 | 1470.75 | 65.2 | AMPSCOT C-320-256-144a | 144 | 3/3 | 2 | 4.157 | 146 | 109 | 20 | 500-1´25" | 45.78 | 142.4 | 2132 | 126.4 | EMUL 95% | 25.6 | 3503 | 5763 | OK | OK | 0 | 1.882 | 400 | 1322.26 | 237 | 222 | 0.8 | 3 | 93 | 1405.16 | 92.4 | 0.25 | NO | 1571 | 1521.93 | SI | 102.2 | POZO CON AUMENTO @ 4,2 SPM, CON BOMBEO ESTABLE. ALTA SUMERGENCIA. MODERADA INTERFERENCIA POR GAS. MANEJO DE SOLIDOS. V/V OPERATIVAS. SEGUIMIENTO | 59.5 | 3.1 |  |  |  | 1 | 1 | 11517 | JAZMIN-AJ-3:1
JAZMIN | JAZMIN AJ-04 | 2023-11-23 | 2043.5 | 1793 | 41.4 | AMPSCOT C-320-256-144 | 129.6 | 3/4 | 2 | 1.869 | 109 | 95 | 20 | 500-40" | 32.86 | 126.1 | 2955 | 36.1 | EMULSION | 34.8 | 4723 | 7711 | OK | OK | 0 | 2.727 | 400 | 1986.32 | 46 | 41 | 1.8 | 4 | 89 | 1456.78 | 15.9 | 0.27 | NO | 2032.8 | 2023.51 | SI | 20.3 | POZO CON REDUCCION @ 1,9 SPM, CON BOMBEO ESTABLE. MODERADA SUMERGENCIA. ACENTUADA INTERFERENCIA POR GAS. MODERADA FRICCION. V/V OPERATIVAS. SEGUIMIENTO | 74.5 | 1.9 |  |  |  | 1 | 1 | 11518 | JAZMIN-AJ-4:1
JAZMIN | JAZMIN AJ-05 | 2023-11-23 | 1585 | 1421 | 40.9 | AMPSCOT C-320-256-144a | 144 | 3/3 | 2 | 3.061 | 110 | 101 | 20 | NO VOLANTA | 28.73 | 142.4 | 2188 | 58.4 | EMULSION | 26.8 | 3618 | 5653 | LEVE DESGASTE | OK | 0.1 | 1.93 | 400 | 1419.11 | 154 | 146 | 0.7 | 2 | 95 | 1470.58 | 60.5 | 0.19 | NO | 1574 | 1565.87 | SI | 65.3 | POZO CON REDUCCION @ 3,0 SPM, CON BOMBEO ESTABLE. BUENA SUMERGENCIA. ACENTUADA INTERFERENCIA POR GAS. TV CON LEVE ESCURRIMIENTO O DESGASTE. | 61.8 | 3.1 |  |  |  | 1 | 1 | 11519 | JAZMIN-AJ-5:1
JAZMIN | JAZMIN BD-01 | 2023-11-23 | 1815 | 1419 | 117.1 | AMPSCOT C-320-256-144a | 129.6 | 2/3 | 2 | 2.826 | 162 | 111 | 50 | NO VOLANTA | 91.68 | 127.8 | 2421 | 154.4 | EMUL 90% | 26.1 | 3926 | 6087 | LIGERO CIERRE TARDIO | OK | 0 | 1.992 | 700 | 1440.18 | 221 | 209 | 0.6 | 2 | 94 | 1445.96 | 87 | 0.31 | SI | 1665 | 1653.34 | NO | 151 | POZO POST INYECCION @ 2,8 SPM, CON BOMBEO ESTABLE. NIVEL CON MUCHO RUIDO & GAS : ALTA SUMERGENCIA. LIGERO CIERRE TARDIO DE LA TV. CARTA LLENA . LEVE GP DE BOMBA. V/V OPERATIVAS. EVALUAR LEVE AUMENTO DE SPM. | 44.7 | 2.2 |  |  |  | 1 | 1 | 11520 | JAZMIN-BD-1:1
JAZMIN | JAZMIN BD-02 | 2023-11-23 | 1584 | 1455 | 27.5 | AMPSCOT C-320-256-144a | 144 | 3/3 | 2.25 | 2.525 | 110 | 103 | 50 | 500-1´50" | 19.48 | 141.1 | 2929 | 41 | EMUL CRUDO | 38.5 | 3958 | 7465 | LL | OK | 0.7 | 2.17 | 400 | 1577.32 | 26 | 25 | 0.9 | 4 | 91 | 1453.75 | 10.2 | 0.55 | NO | 1604.35 | 1575.29 | NO | 2 | POZO CON AUMENTO @ 2,5 SPM, CON BOMBEO ESTABLE. BAJA SUMERGENCIA.MUY SEVERO GOLPE DE FLUIDO CON ALTA FRICCION. CON LEVE INTERFERENCIA POR GAS. SEGUIMIENTO | 101.2 | 5.4 |  |  |  | 1 | 1 | 11521 | JAZMIN-BD-2:1
JAZMIN | JAZMIN BF-04 | 2023-11-23 | 1668.5 | 1493 | 65.2 | AMPSCOT C-320-256-144a | 144 | 3/3 | 2 | 2.985 | 100 | 93 | 20 | 500-1´50" | 45.77 | 142.5 | 1923 | 90.8 | EMUL 90% | 23.4 | 3078 | 5329 | OK | OK | 0.1 | 1.984 | 400 | 1455.2 | 0 | 0 | 0.5 | 0 | 100 | 1466.93 | 0.2 | 0.01 | NO | 1444.6 | 1357.32 | SI | 0 | POZO CON REDUCCION @ 3.0 SPM, CON BOMBEO ESTABLE. SIN SUMERGENCIA. MODERADO GOLPE DE FLUIDO V/V OPERATIVAS. SEGUIMIENTO. POZO A LA ATMOSFERA DEJADO POR MASA PARA LA TOMA DEL REGISTRO YA QUE LA VALVULA ANULAR ESTA PARA CAMBIO ESPIGA DAÑADA. SE NOTIFICA A MASA PARA DEJARLO AL SISTEMA. | 56.1 | 2.5 |  |  |  | 1 | 1 | 11522 | JAZMIN-BF-4:1
JAZMIN | JAZMIN BG-01 | 2023-11-23 | 1589.5 | 1442 | 109.5 | AMPSCOT C-320-256-144 | 144 | 4/4 | 2 | 2.671 | 140 | 105 | 50 | NO VOLANTA | 77.02 | 142.1 | 2223 | 136.4 | EMUL 80% | 24.1 | 3474 | 5235 | SL | OK | 1.5 | 1.855 | 400 | 1307.89 | 221 | 212 | 0.1 | 2 | 96 | 1410.13 | 90 | 0.24 | NO | 1550.16 | 1465.33 | SI | 105.8 | POZO EN SEGUIMIENTO @ 2,7 SPM, CON BOMBEO ESTABLE.MEJORA FLUJO DE GAS. ALTA SUMERGENCIA. MODERADA INTERFERENCIA POR GAS. MANEJO DE SOLIDOS. STUFFING AJUSTADO. EVALUAR LEVE AUMENTO DE SPM. | 51.1 | 2.3 |  |  |  | 1 | 1 | 11523 | JAZMIN-BG-1:1
JAZMIN | JAZMIN BK-01 | 2023-11-23 | 1643.14 | 1493.29 | 18.5 | AMPSCOT C-320-256-144a | 129.6 | 2/3 | 2 | 2.723 | 105 | 101 | 20 | NO VOLANTA | 14.66 | 125.9 | 2073 | 23.4 | EMUL 90% | 28.1 | 3584 | 6114 | OK | OK | 0 | 2.178 | 400 | 1551.97 | 0 | 0 | 1.1 | 1 | 100 | 1425.14 | 0.7 | 0.04 | SI | 1547 | 1467.48 | SI | 0 | POZO CON LEVE REDUCCION @ 2,7 SPM, CON BOMBEO ESTABLE. SIN SUMERGENCIA. MUY SEVERO GOLPE DE FLUIDO CON LIGERA IPG & STUFFING AJUSTADO. V/V OPERATIVAS. EVALUAR LEVE REDUCCION DE SPM. | 70.3 | 2.5 |  |  |  | 1 | 1 | 11524 | JAZMIN-BK-1:1
JAZMIN | JAZMIN BK-02 | 2023-11-23 | 1566 | 1427 | 43.1 | AMPSCOT C-320-256-144a | 129.6 | 2/3 | 2 | 3.226 | 108 | 95 | 20 | NO VOLANTA | 33.57 | 128.3 | 2013 | 64.8 | EMUL 60% | 21.5 | 3241 | 5133 | OK | OK | 0.2 | 1.907 | 400 | 1361.01 | 12 | 12 | 0.8 | 2 | 97 | 1427.39 | 4.6 | 0.14 | NO | 1373.11 | 1373.1 | SI | 90.4 | POZO CON AUMENTO @ 3,2 SPM, CON BOMBEO ESTABLE. BAJA SUMERGENCIA. ACENTUADO GOLPE DE FLUIDO CON INTERFERENCIA POR GAS. MANEJO DE SOLIDOS. V/V OPERATIVAS. EVALUAR LEVE REDUCCION DE SPM. | 42.1 | 1.5 |  |  |  | 1 | 1 | 11525 | JAZMIN-BK-2:1
JAZMIN | JAZMIN BK-04 | 2023-11-23 | 1653 | 1559 | 40.7 | AMPSCOT C-320-256-144a | 129.6 | 2/3 | 2 | 5.128 | 153 | 109 | 70 | NO VOLANTA | 31.74 | 128.3 | 2309 | 97.4 | EMUL 95% | 27 | 3144 | 5080 | OK | OK | 0 | 1.964 | 400 | 1250.3 | 302 | 302 | 0.8 | 0 | 100 | 1273.22 | 126.5 | 0.03 | NO | 1584.14 | 1493.68 | SI | 155.1 | POZO CON AUMENTO @ 5,1 SPM, CON BOMBEO UN POCO INESTABLE. MERMA DE NIVEL & WHT. ALTA SUMERGENCIA. ACENTUADA IPG CON FLUCTUACION DE CARGAS EN LA CARRERA ASCENDETE POSIBLE ROD GUIA GOLPEANDO -DESGASTE. TV CON PERDIDA DE CARGA. REESPACIAR. | 74.5 | 4.3 |  |  |  | 1 | 1 | 11526 | JAZMIN-BK-4:1
JAZMIN | JAZMIN BK-05 | 2023-11-23 | 1639.8 | 1472.6 | 116.3 | AMPSCOT C-320-256-144a | 144 | 3/3 | 2 | 3.297 | 108 | 105 | 20 | NO VOLANTA | 82.2 | 141.5 | 2228 | 178.8 | EMUL 80% | 30.9 | 3442 | 6685 | SL | OK | 3.3 | 2.093 | 400 | 1522.15 | 60 | 60 | 1.1 | 1 | 100 | 1454.52 | 26.4 | 0.05 | NO | 1586.49 | 1516.09 | NO | 48.8 | POZO CON REDUCCION @ 3,3 SPM, CON BOMBEO ESTABLE. LEVE CIERRE TARDIO DE LA TV CON MODERADA DEFICIENCIA FLUIDO VISCOSO. STUFFING AJUSTADO. SEGUIMIENTO. | 80.7 | 6.3 |  |  |  | 1 | 1 | 11527 | JAZMIN-BK-5:1
JAZMIN | JAZMIN BK-06 | 2023-11-23 | 1665.5 | 1491 | 74.9 | AMPSCOT C-456-256-144 | 144 | 3/3 | 2 | 6.102 | 153 | 123 | 20 | NO VOLANTA | 52.62 | 142.4 | 2334 | 213.3 | EMUL 90% | 32.4 | 3885 | 6009 | SL | OK | 2.6 | 1.988 | 600 | 1470.68 | 245 | 213 | 0.6 | 8 | 82 | 1479.55 | 88.6 | 0.68 | NO | 1733.39 | 1667.05 | NO | 62.1 | POZO CON AUMENTO @ 6,1 SPM, CON BOMBEO UN POCO INESTABLE. NIVEL CON ALTO RUIDO PERO SI SE NOTA MAS CLARO DEBIDO A QUE SE SOLICITO APERTURA DE LA VALVULA MUY PRESIONADO POR GAS. BUENA SUMERGENCIA. MODERADO GOLPE DE FLUIDO CON INTERFERENCIA POR GAS. MANEJO DE SOLIDOS. SEGUIMIENTO NOTA: SE ENCONTRO A LA ATMOSFERA DEBIDO AL APOYO DE MASA PARA DESPRESURIZAR EL POZO. | 89.6 | 6.8 |  |  |  | 1 | 1 | 11528 | JAZMIN-BK-6:1
JAZMIN | JAZMIN P-03 | 2023-11-23 | 1361.5 | 1076 | 18.7 | AMPSCOT C-456-256-144a | 144 | 4/4 | 2 | 4.7 | 118 | 91 | 30 | 500-50" | 13.14 | 142.4 | 2051 | 41 | EMUL 90% | 26.4 | 3036 | 5462 | OK | OK | 0.2 | 1.836 | 400 | 1364.15 | 132 | 132 | 2.1 | 4 | 100 | 1486 | 57 | 0.58 | NO | 1541 | 1410.62 | SI | 100 | POZO EN SEGUIMIENTO @ 4,7 SPM, CON BOMBEO UN POCO ESTABLE. BUENA SUMERGENCIA. MUY SEVERO GOLPE DE FLUIDO CON LEVE INTERFERENCIA POR GAS. MANEJO DE SOLIDOS. V/V OPERATIVAS. EVALUAR LEVE REDUCCION DE SPM. | 63.7 | 3.1 |  |  |  | 1 | 1 | 11529 | JAZMIN-P-3:1
JAZMIN | JAZMIN P-04 | 2023-11-23 | 1397.5 | 1021 | 34.3 | AMPSCOT C-320-256-144 | 144 | 4/4 | 2 | 1.856 | 98 | 84 | 30 | NO VOLANTA | 24.13 | 142.1 | 1995 | 29.7 | EMUL 88% | 24.9 | 3045 | 5276 | OK | OK | 0.1 | 1.952 | 400 | 1408.59 | 32 | 32 | 0.1 | 2 | 100 | 1443.23 | 13.9 | 0.24 | NO | 1450.68 | 1346.97 | SI | 0.5 | POZO EN SEGUIMIENTO @ 1,8 SPM, CON BOMBEO UN POCO ESTABLE. BAJA SUMERGENCIA. MUY SEVERO GOLPE DE FLUIDO CON LEVE INTERFERENCIA POR GAS.GOLPE AL FINAL DE LA CARRERA ASCENDENTE. STUFFING MUY AJUSTADO. V/V OPERATIVAS. SEGUIMIENTO | 59.4 | 1.4 |  |  |  | 1 | 1 | 11530 | JAZMIN-P-4:1
JAZMIN | JAZMIN Q-04 | 2023-11-23 | 1614.5 | 1234 | 103.5 | AMPSCOT C-320-256-144 | 115.2 | 2/4 | 2 | 2.493 | 126 | 116 | 70 | 500-1´ | 90 | 115 | 2096 | 120.3 | EMUL 60% | 20.3 | 2887 | 4703 | SL | OK | 1.3 | 1.25 | 400 | 865.41 | 480 | 459 | 0 | 2 | 96 | 1384.65 | 192.3 | 0.27 | NO | 1476.72 | 1312.41 | SI | 238.6 | POZO POST INYECCION @ 2,5 SPM, CON BOMBEO ESTABLE. ALTA SUMERGENCIA. CARTA LLENA CON LIGERA IPG EVALUAR LEVE AUMENTO DE SPM. | 39.5 | 2 |  |  |  | 1 | 1 | 11531 | JAZMIN-Q-4:1
JAZMIN | JAZMIN AG-01 | 2023-11-24 | 2309 | 1372 | 92.4 | LUFKIN C-320-213-120a | 101.538 | 2/3 | 2 | 1.293 | 103 | 98 | 50 | NO VOLANTA | 92.37 | 100 | 2028 | 55.7 | EMUL 95% | 27 | 4226 | 4655 | LL | LIFTED | 0.8 | 1.828 | 400 | 1304.53 | 161 | 160 | 0.2 | 1 | 99 | 1427.27 | 67.4 | 0.1 | NO | 1490 | 1390.17 | NO | 384.7 | POZO CON LEVE REDUCCION @ 1,3 SPM, CON BOMBEO ESTABLE. ALTA SUMERGENCIA. CARTA LLENA CON LIGERA CARGAS VIBRACIONALES POR EL MANEJO DE SOLIDOS. EVALUAR LEVE AUMENTO DE SPM. | 40.5 | 0.9 |  |  |  | 1 | 1 | 11532 | JAZMIN-AG-1:1
JAZMIN | JAZMIN AG-02 | 2023-11-24 | 1643 | 1376 | 82 | LUFKIN C-320D-213-120 | 120 | 4/4 | 2 | 1.288 | 113 | 98 | 50 | 500-1 | 69.44 | 118 | 2034 | 49.2 | EMUL 80% | 27.3 | 2954 | 5574 | OK | OK | 0.2 | 2.023 | 400 | 1477.32 | 3 | 3 | 1.1 | 3 | 92 | 1460.2 | 2.5 | 0.26 | NO | 1480.9 | 1343.27 | SI | 54.2 | POZO CON REDUCCION @ 1,3 SPM, CON BOMBEO ESTABLE. RECUPERA CONDICIONES. BAJA SUMERGENCIA. MODERADA INTERFERENCIA POR GAS. V/V OPERATIVAS. EVALUAR LEVE AUMENTO @ 2.0 SPM. | 46.8 | 1 |  |  |  | 1 | 1 | 11533 | JAZMIN-AG-2:1
JAZMIN | JAZMIN D-01 | 2023-11-24 | 1692.18 | 1232.37 | 78.4 | KERUI C-320-256-144 | 144 | 4/4 | 2 | 6.767 | 131 | 120 | 40 | NO REPORTA | 55.08 | 142.3 | 2595 | 247.4 | EMUL GAS 90% | 33.4 | 4547 | 6788 | SL | OK | 3.6 | 1.848 | 400 | 1379.14 | 439 | 408 | 1.1 | 4 | 90 | 1492.57 | 168.2 | 0.37 | SI | 1834.95 | 1800.36 | SI | 111.2 | POZO CON AUMENTO @ 6,7 SPM, CON BOMBEO ESTABLE. LEVE AUMENTO DE FLUJO DE GAS. ALTA SUMERGENCIA. MODERADA INTERFERENCIA POR GAS. | 83 | 9.5 |  |  |  | 1 | 1 | 11534 | JAZMIN-D-1:1
JAZMIN | JAZMIN D-02 | 2023-11-24 | 1746 | 1286 | 77.4 | AMPSCOT C-456-256-144a | 124.364 | 2/3 | 2 | 6.207 | 159 | 105 | 40 | NO VOLANTA | 63.66 | 121.6 | 2618 | 224.1 | EMUL 89% | 32.8 | 4563 | 7167 | SL | OK | 4.4 | 1.809 | 400 | 1262.02 | 610 | 610 | 3.9 | 0 | 100 | 1395.27 | 258.5 | 0.34 | NO | 1932.88 | 1817.64 | SI | 187.7 | POZO CON AUMENTO @ 6,2 SPM, CON BOMBEO UN POCO INESTABLE. MEJORA FLUJO DE GAS EN EL SISTEMA & RECUPERA NIVEL. ALTA SUMERGENCIA. CAMBIA CARTA DE BOMBEO: MODERADA IPG . OSCILACION DE CARGA POSIBLE ROD GUIA OCASIONANDOLO. SEGUIMIENTO | 94.5 | 7.3 |  |  |  | 1 | 1 | 11535 | JAZMIN-D-2:1
JAZMIN | JAZMIN D-03 | 2023-11-24 | 1672.5 | 1235 | 119 | LUFKIN C-456-256-144a | 144 | 3/3 | 2 | 4.986 | 153 | 127 | 40 | NO VOLANTA | 83.91 | 141.8 | 2734 | 276.8 | EMUL 90% | 28.3 | 4071 | 5815 | LIGERO CIERRE TARDIO & SL. | OK | 2.2 | 1.732 | 400 | 1215.86 | 688 | 681 | 35.4 | 1 | 98 | 1404 | 316.7 | 0.13 | NO | 1929.43 | 1901.68 | SI | 215.3 | POZO CON LEVE AUMENTO @ 5.0 SPM, CON BOMBEO ESTABLE. ALTA SUMERGENCIA. CHP ALTO: 35,4 PSI. MODERADA IPG. TV LIGERO CIERRE TARDIO & ESCURRIMIENTO: SL. SEGUIMIENTO & DESPRESURIZAR CSG | 57.7 | 5.5 |  |  |  | 1 | 1 | 11536 | JAZMIN-D-3:1
JAZMIN | JAZMIN D-06 | 2023-11-24 | 1774.5 | 1299 | 78.2 | LUFKIN C-456-256-144a | 144 | 3/3 | 2 | 4.737 | 138 | 107 | 40 | 500-2´10" | 55.07 | 142 | 2514 | 172.7 | EMUL 80% | 32.7 | 4164 | 6283 | LEVE PERDIDA DE CARGA | OK | 0.1 | 1.863 | 400 | 1363.34 | 433 | 433 | 2.1 | 0 | 100 | 1468.97 | 182.8 | 0.04 | NO | 1841.9 | 1741.38 | SI | 157.3 | POZO CON REDUCCION @ 4,7 SPM, CON BOMBEO ESTABLE. ALTA SUMERGENCIA. ACENTUADA IGP. CON FLUCTUACION ERRATICA EN LA CARRERA DESCENDENTE. TV CON LEVE PERDIDA DE CARGA. | 92.9 | 7.5 |  |  |  | 1 | 1 | 11537 | JAZMIN-D-6:1
JAZMIN | JAZMIN E-01 | 2023-11-24 | 1578.5 | 1192 | 86.1 | AMPSCOT C-320-256-144 | 144 | 4/4 | 2.25 | 2.853 | 114 | 98 | 60 | NO VOLANTA | 60.69 | 141.9 | 2587 | 145 | EMUL 90% | 30.6 | 3749 | 6218 | OK | OK | 0 | 1.693 | 400 | 1265.53 | 218 | 218 | 2.4 | 0 | 100 | 1495.01 | 93.6 | 0 | NO | 1555.54 | 1353.12 | SI | 101.6 | POZO EN SEGUIMIENTO @ 2,8 SPM, CON BOMBEO ESTABLE. MEDIANA SUMERGENCIA. MODERADO GOLPE DE FLUIDO. MANEJO DE SOLIDOS. V/V OPERATIVAS. CONT. SEGUIMIENTO | 84 | 4.9 |  |  |  | 1 | 1 | 11538 | JAZMIN-E-1:1
JAZMIN | JAZMIN E-02 | 2023-11-24 | 1628 | 1266 | 136.9 | AMPSCOT C-320-256-144a | 144 | 3/3 | 2.25 | 6.04 | 118 | 105 | 30 | NO VOLANTA | 95.96 | 142.6 | 2910 | 489.7 | EMUL 90% | 31.2 | 2937 | 5442 | SL | OK | 1.6 | 1.611 | 400 | 1202.7 | 389 | 389 | 2.2 | 0 | 100 | 1493.12 | 164.4 | 0.17 | NO | 1645.42 | 1556.89 | SI | 158 | POZO EN SEGUIMIENTO @ 6,0 SPM, CON BOMBEO ESTABLE. MUY ALTA SUMERGENCIA. CARTA LLENA CON LEVE IPG. CONT. SEGUIMIENTO | 87.4 | 10.4 |  |  |  | 1 | 1 | 11539 | JAZMIN-E-2:1
JAZMIN | JAZMIN E-05 | 2023-11-24 | 1415 | 1166 | 116.7 | AMPSCOT C-320-256-144 | 129.6 | 3/4 | 2 | 7.2 | 129 | 97 | 30 | 500-10" | 90.84 | 128.5 | 2038 | 391.18 | AGUA 98% | 28.6 | 3625 | 4629 | SL | LIFTED | 1.3 | 1.737 | 400 | 1144.57 | 327 | 327 | 8.7 | 0 | 100 | 1317.87 | 146 | 0.18 | SI | 1503.1 | 1417.71 | SI | 112.3 | POZO EN SEGUIMIENTO @ 7,2 SPM, CON BOMBEO ESTABLE. ALTA SUMERGENCIA. CHP ALTO: 8,7 PSI. MODERADO GOLPE DE FLUIDO SEGUIMIENTO & DESPRESURIZAR CSG | 69.9 | 6.5 |  |  |  | 1 | 1 | 11540 | JAZMIN-E-5:1
JAZMIN | JAZMIN E-07 | 2023-11-24 | 1482.5 | 1117 | 82.1 | AMPSCOT C-320-256-144a | 144 | 3/3 | 2 | 2.679 | 127 | 95 | 60 | NO VOLANTA | 57.68 | 142.3 | 1907 | 102.6 | EMUL 90% | 27.8 | 2585 | 4954 | OK | OK | 0 | 1.885 | 400 | 1337.11 | 18 | 18 | 2.5 | 0 | 100 | 1418.69 | 10.3 | 0.08 | NO | 1359.78 | 1253.09 | SI | 54 | POZO CON REDUCCION @ 2,8 SPM, CON BOMBEO ESTABLE. BAJA SUMERGENCIA. MODERADO GOLPE DE FLUIDO VISOCOSO CON ALTA FRICCION. STUFFING AJUSTADO. V/V OPERATIVAS. | 75 | 4.5 |  |  |  | 1 | 1 | 11541 | JAZMIN-E-7:1
JAZMIN | JAZMIN E-08 | 2023-11-24 | 1461 | 1114 | 115.9 | AMPSCOT C-320-256-144 | 129.6 | 3/4 | 2 | 3.888 | 177 | 104 | 60 | NO VOLANTA | 90.19 | 128.5 | 1808 | 210.2 | EMUL 70% | 20.7 | 2929 | 4412 | SL | OK | 1.4 | 1.815 | 400 | 1187.46 | 61 | 60 | 2.2 | 1 | 99 | 1308.49 | 28 | 0.13 | NO | 1261 | 1181.04 | SI | 102.9 | POZO CON AUMENTO @ 3,9 SPM, CON BOMBEO UN POCO INESTABLE. MODERADA SUMERGENCIA. LIGERO GP DE FLUIDO. STUFFING MUY AJUSTADO. | 43.8 | 2.9 |  |  |  | 1 | 1 | 11542 | JAZMIN-E-8:1
JAZMIN | JAZMIN E-10 | 2023-11-24 | 1436 | 1092 | 100.5 | AMPSCOT C-320-256-144 | 144 | 4/4 | 2 | 6.081 | 105 | 95 | 60 | 500-25" | 70.56 | 142.4 | 2430 | 285 | EMUL 90% | 27.6 | 3812 | 4005 | PERDIDA DE CARRGA | OK | 0 | 2.079 | 400 | 1550.89 | 113 | 113 | 2.4 | 0 | 100 | 1491.95 | 50.2 | 0.01 | NO | 1667.6 | 1634.26 | SI | 2.8 | OZO EN SEGUIMIENTO @ 7,2 SPM, CON BOMBEO ESTABLE. ALTA SUMERGENCIA. CHP ALTO: 8,7 PSI. MODERADO GOLPE DE FLUIDO SEGUIMIENTO & DESPRESURIZAR CSG | 74 | 6.1 |  |  |  | 1 | 1 | 11543 | JAZMIN-E-10:1
JAZMIN | JAZMIN G-01 | 2023-11-24 | 1404.5 | 1101 | 121.3 | AMPSCOT C-320-256-144 | 144 | 4/4 | 2.25 | 5.921 | 245 | 195 | 50 | NO VOLANTA | 86.17 | 143.2 | 2056 | 431.4 | EMUL 90% | 17.8 | 2445 | 2960 | PERDIDA DE CARGA | OK | 0.1 | [11 empty] | NO | 1099.28 | 1063.63 | SI |  | POZO EN SEGUIMIENTO @ 5,9 SPM, CON BOMBEO ESTABLE. CON IPG Y TV CON PERDIDAD DE CARGA. STUFFING AJUSTADO. REESPACIAR. NO SE TOMA REGISTRO ACUSTICO DEBIDO A LA ALTA TEMPERATURA Y VAPOR EN EL ANULAR: 195 °F | 42.7 | 4 |  |  |  | 0 | 1 | 11544 | JAZMIN-G-1:1
JAZMIN | JAZMIN G-03 | 2023-11-24 | 1403.5 | 1160 | 97 | AMPSCOT C-320-256-144 | 144 | 3/3 | 2 | 2.022 | 125 | 97 | 50 | NO VOLANTA | 68.21 | 142.2 | 2154 | 91.5 | EMUL 90% | 24.3 | 3313 | 5452 | OK | OK | 0 | 2.118 | 400 | 1560.76 | 0 | 0 | 10.6 | 0 | 100 | 1560.76 | 11.3 | 0.21 | NO | 1552.3 | 1431.22 | SI | 11.2 | POZO EN SEGUIMIENTO @ 2,0 SPM, CON BOMBEO ESTABLE. CONTINUA SIN SUMERGENCIA. CHP ALTO: 10.6 PSI. MODERADO GOLPE DE FLUIDO CON LEVE IPG. MANEJO DE SOLIDOS.STUFFIG AJUSTADO. V/V OPERATIVAS. SEGUIMIENTO & DESPRESURIZAR CSG | 53.1 | 2 |  |  |  | 1 | 1 | 11545 | JAZMIN-G-3:1
JAZMIN | JAZMIN G-04 | 2023-11-24 | 1475.4 | 1131.8 | 83.6 | ZYZJ C-640-305-168 | 168 | 4/4 | 2 | 3.982 | 131 | 94 | 50 | NO VOLANTA | 49.95 | 167.4 | 1564 | 155.3 | EMUL 90% | 22.4 | 2635 | 4394 | OK | OK | 0 | 1.601 | 400 | 1084.79 | 1 | 1 | 10.5 | 0 | 100 | 1355.14 | 11.4 | 0.05 | NO | 1085.98 | 984.69 | SI | 149.6 | POZO EN SEGUIMIENTO @ 4.0 SPM, CON BOMBEO ESTABLE. BAJA SUMERGENCIA. CHP ALTO: 10,5 PSI. MODERADA IPG. LA GRAPA DEL CARRIER BAR PEGA EN EL CABEZOTE, REFLEJANDO AL FINALIZAR LA CARRERA ASCENDENTE. V/V OPERATIVAS. SEGUIMIENTO & DESPRESURIZAR CSG | 68.3 | 3.9 |  |  |  | 1 | 1 | 11546 | JAZMIN-G-4:1
JAZMIN | JAZMIN G-06 | 2023-11-24 | 1346.5 | 1022 | 92.3 | AMPSCOT C-320-256-144 | 144 | 4/4 | 2.25 | 1.935 | 139 | 91 | 50 | NO VOLANTA | 64.66 | 142.7 | 2469 | 105.4 | EMUL 90% | 21.8 | 3265 | 5429 | OK | OK | 0 | 1.733 | 400 | 1254.1 | 15 | 15 | 10.7 | 0 | 100 | 1447.33 | 17.7 | 0.13 | NO | 1269.4 | 1269.38 | SI | 52.8 | POZO EN SEGUIMIENTO @ 2.0 SPM, CON BOMBEO UN POCO INESTABLE. BAJA SUMERGENCIA. CHP ALTO: 10,7 PSI. MODERADO GOLPE DE FLUIDO CON LEVE IPG V/V OPERATIVAS. SEGUIMIENTO & DESPRESURIZAR CSG | 38.7 | 1.4 |  |  |  | 1 | 1 | 11547 | JAZMIN-G-6:1
JAZMIN | JAZMIN G-07 | 2023-11-24 | 1444.5 | 1175 | 109 | AMPSCOT C-320-256-144 | 129.6 | 3/4 | 2 | 3.025 | 162 | 108 | 50 | NO VOLANTA | 84.71 | 128.7 | 2051 | 153.8 | EMUL 90% | 22.6 | 3058 | 4630 | LL | OK | 1 | 1.599 | 400 | 1084.61 | 387 | 387 | 11 | 0 | 100 | 1356.61 | 173.5 | 0.12 | NO | 1568.5 | 1377.83 | SI | 130.1 | POZO EN SEGUIMIENTO @ 3,0 SPM, CON BOMBEO ESTABLE.MERMA DE NIVEL. ALTA SUMERGENCIA. CHP ALTO: 11 PSI. CARTA PRESENTA DESCENSO DE CARGAS COMO SI TUVIERA BARRIL ATASCADO O DOBLADO. EVALUAR AUMENTO DE SPM & DESPRESURIZAR CSG | 42.7 | 2.4 |  |  |  | 1 | 1 | 11548 | JAZMIN-G-7:1
JAZMIN | JAZMIN G-08 | 2023-11-24 | 1401.86 | 1153.72 | 86.5 | AMPSCOT C-320-256-144 | 144 | 4/4 | 2 | 5.573 | 144 | 99 | 50 | NO VOLANTA | 60.88 | 142 | 1792 | 224.8 | EMUL 90% | 23.7 | 3492 | 3785 | PERDIDAD DE CARGA | LIGERAMENTE LIFTED | 0.5 | 1.737 | 400 | 1227.82 | 10 | 10 | 30 | 0 | 100 | 1413.73 | 35.2 | 1.64 | NO | 1238.62 | 1175.67 | SI | 104.6 | POZO EN SEGUIMIENTO @ 5,6 SPM, CON BOMBEO ESTABLE. BAJA SUMERGENCIA. CHP ALTO: 30 PSI. IPG CON STUFFING MUY AJUSTADO. REESPACIAR, EVALUAR REDUCCION DE SPM & DESPRESURIZAR CSG. | 67.5 | 8.6 |  |  |  | 1 | 1 | 11549 | JAZMIN-G-8:1
JAZMIN | JAZMIN K-01 | 2023-11-24 | 1448 | 1104 | 113.4 | AMPSCOT C-320-256-144 | 144 | 4/4 | 2 | 4.265 | 216 | 129 | 60 | 500-20" | 79.29 | 143 | 2445 | 225.6 | EMUL 90% | 23.6 | 4138 | 4147 | PERDIDA DE CARGA | OK | 0 | 1.258 | 400 | 853.41 | 794 | 794 | 13 | 0 | 100 | 1356.77 | 338.1 | 0.06 | NO | 1652.57 | 1645.16 | SI | 255.2 | POZO EN SEGUIMIENTO @ 4,3 SPM, CON BOMBEO ESTABLE. MERMA DE NIVEL. ALTA SUMERGENCIA. CHP ALTO: 13 PSI. CARTA LLENA ACHICADA O CARGA HASTA EL FoMAX. POR EL ALTO NIVEL. SV CON PERDIDA DE CARGA.-DEFICIENTE REESPACAR & DESPRESURIZAR CSG NOTA UBM CON FRENO DISTENDIDO. | 40.6 | 2.7 |  |  |  | 1 | 1 | 11550 | JAZMIN-K-1:1
JAZMIN | JAZMIN K-02 | 2023-11-24 | 1504.01 | 1263.02 | 123.2 | AMPSCOT C-320-256-144 | 144 | 4/4 | 2 | 2.913 | 191 | 121 | 60 | 500-24" | 88 | 140 | 2158 | 167.4 | EMUL 90% | 29.9 | 2979 | 7090 | SL | OK | 3.3 | 1.221 | 400 | 917.31 | 571 | 571 | 13.1 | 0 | 100 | 1502.55 | 246 | 0.02 | NO | 1620.4 | 1435.97 | SI | 206.4 | POZO EN SEGUIMIENTO @ 2,9 SPM, CON BOMBEO ESTABLE. MUY ALTA SUMERGENCIA. CHP ALTO: 13,1 PSI. CARTA LLENA CON STUFFING MUY AJUSTADO. SEGUIMIENTO & DESPRESURIZAR CSG | 82.1 | 3.6 |  |  |  | 1 | 1 | 11551 | JAZMIN-K-2:1
JAZMIN | JAZMIN K-03 | 2023-11-24 | 1463.5 | 1138 | 122.2 | AMPSCOT C-320-256-144 | 144 | 4/4 | 2 | 6.164 | 207 | 130 | 60 | 500-25" | 85.75 | 142.6 | 1751 | 350.3 | EMUL 96% | 25.8 | 3428 | 4302 | PERDIDA DE CARGA | LIFTED | 0.6 | 1.643 | 400 | 1149.09 | 245 | 245 | 13.1 | 0 | 100 | 1398.77 | 92.8 | 0.19 | NO | 1427.67 | 1360.75 | SI | 107 | POZO EN SEGUIMIENTO @ 6,1 SPM, CON BOMBEO ESTABLE. ALTA SUMERGENCIA. CHP ALTO: 13,1 PSI. CARTA CON FLUCTUACION DE CARGAS ERRATICA EN AMBAS CARRERAS. BLOQUEANDOSE LAS VALVULAS. REESPACIAR & DESPRESURIZAR CSG | 64.4 | 6.7 |  |  |  | 1 | 1 | 11552 | JAZMIN-K-3:1
JAZMIN | JAZMIN K-04 | 2023-11-24 | 1446.85 | 1178.7 | 107 | AMPSCOT C-320-256-144 | 129.6 | 3/4 | 2 | 6.498 | 157 | 127 | 60 | 500-15" | 84.43 | 126.8 | 2165 | 324.4 | EMUL 90% | 31.6 | 3431 | 6359 | LEVE CIERRE TARDIO & SL | OK | 3.8 | 1.68 | 400 | 1257.6 | 275 | 275 | 13.1 | 0 | 100 | 1497.14 | 126 | 0.05 | NO | 1586 | 1461.04 | SI | 79.2 | POZO CO REDUCCION @ 6,5 SPM, CON BOMBEO ESTABLE. ALTA SUMERGENCIA. CHP ALTO: 13,1 PSI. CARTA MUESTRA CON AFECTACION DE OSCLACION DE CARGAS POR LA VELOCIDAD DE OPERACION. GOLPE EN LA BOMBA AL FINAL DE LA CARRERA ASCENDENTE.STUFFING AJUSTADO. SEGUIMIENTO & DESPRESURIZAR CSG | 90 | 10.9 |  |  |  | 1 | 1 | 11553 | JAZMIN-K-4:1
JAZMIN | JAZMIN K-07 | 2023-11-24 | 1364.62 | 1084.25 | 76.4 | AMPSCOT C-320-256-144 | 144 | 4/4 | 2 | 4.337 | 144 | 120 | 60 | 500-25" | 53.74 | 142.3 | 2184 | 154.6 | EMUL 92% | 29.5 | 4057 | 5884 | LEVE CIERRE TARDIO | OK | 0 | 2.032 | 400 | 1519.34 | 0 | 0 | 13 | 0 | 100 | 1495.41 | 13.8 | 0.021 | SI | 1511.13 | 1455.27 | SI | 13.7 | POZO EN SEGUIMIENTO @ 4,3 SPM, CON BOMBEO ESTABLE. NIVEL CON RUIDO Y GAS, SIN SUMERGENCIA. CHP ALTO: 13 PSI MODERADO GOLPE DE FLUIDO ALTA FRICCION. V/V OPERATIVAS. EVALUAR REDUCCION DE SPM & DESPRESURIZAR CSG | 76.5 | 5.6 |  |  |  | 1 | 1 | 11554 | JAZMIN-K-7:1
JAZMIN | JAZMIN K-08 | 2023-11-24 | 1506.5 | 1181 | 105.4 | AMPSCOT C-320-256-144 | 144 | 4/4 | 2 | 4.775 | 215 | 139 | 60 | NO VOLANTA | 74.32 | 141.8 | 2110 | 234.6 | EMUL 98% | 27.3 | 3352 | 3956 | PERDIDA DE CARGA | LIFTED | 0 | 1.387 | 400 | 844.62 | 588 | 588 | 13.1 | 0 | 100 | 1217.92 | 254 | 0.05 | NO | 1546.34 | 1401.1 | SI | 240.8 | POZO CON AUMENTO @ 4,8 SPM, CON BOMBEO ESTABLE. ALTA SUMERGENCIA. CHP ALTO: 13,1 PSI. POZO BLOQUEANDOSE POR GAS. , STUFFING MUY AJUSTADO, REESPACIAR & DESPRESURIZAR CSG | 71.5 | 5.7 |  |  |  | 1 | 1 | 11555 | JAZMIN-K-8:1
JAZMIN | JAZMIN AD-07 | 2023-11-25 | 1545.5 | 1172 | 70.5 | AMPSCOT C-456-256-144a | 144 | 4/4 | 2.25 | 2.975 | 105 | 92 | 30 | NO VOLANTA | 49.42 | 142.7 | 2153 | 123.8 | GAS CRUDO 50% | 26.6 | 4051 | 4854 | OK | MUY LEVANTADA | 0 | 1.598 | 400 | 1152.74 | 94 | 94 | 0.3 | 1 | 100 | 1442.72 | 39.4 | 0.1 | NO | 1309.61 | 1124.21 | NO | 100.9 | POZO EN SEGUIMIENTO @ 3.0 SPM, CON BOMBEO ESTABLE. LIGERO DESCENSO DE CONDICIONES DE BOMBEO. MODERADA SUMERGENCIA. MODERADA IPG. STUFFING MUY AJUSTADO. CONT. SEGUIMIENTO | 75.2 | 5 |  |  |  | 1 | 1 | 11556 | JAZMIN-AD-7:1
JAZMIN | JAZMIN AD-08 | 2023-11-25 | 1474.11 | 1127.22 | 74.07 | AMPSCOT C-456-305-144 | 144 | 4/4 | 2.25 | 5 | 111 | 98 | 30 | NO VOLANTA | 74.07 | 141.6 | 2536 | 309.4 | EMUL 60% | 29.5 | 3080 | 3925 | SL | OK | 1.4 | 2.194 | 400 | 1584.36 | 99 | 99 | 0.3 | 7 | 100 | 1444.27 | 41.3 | 0.52 | NO | 1733.61 | 1335.91 | NO | 0 | POZO CON AUMENTO @ 5 SPM, CON BOMBEO ESTABLE. LEVE DESCENSO DE NIVEL. BUENA SUMERGENCIA. FLUCTUACION DE TRES CICLOS DE CARGA EN LA CARRERA ASCENDENTE , STUFFING AJUSTADO. LEVE INTERFERENCIA POR GAS. SEGUIMIENTO. | 105.7 | 10.8 |  |  |  | 1 | 1 | 11557 | JAZMIN-AD-8:1
JAZMIN | JAZMIN AN-01 | 2023-11-25 | 1873.73 | 1406.47 | 130.2 | AMPSCOT C-456-256-144 | 144 | 4/4 | 2.25 | 2.41 | 206 | 119 | 60 | NO VOLANTA | 92.1 | 141.3 | 3587 | 185.2 | EMUL 80% | 25 | 3388 | 5728 | SL | OK | 2.2 | 1.383 | 400 | 1015.9 | 918 | 918 | 0.2 | 0 | 100 | 1469.13 | 381.2 | 0.01 | NO | 2086 | 1918.34 | NO | 310.8 | POZO REACTIVADO POST INYECCION @ 2,4 SPM, CON BOMBEO ESTABLE. ALTA SUMERGENCIA. CARTA LLENA CON UN PERDIDA DE CARGA EN LA CARRERA ASCENDENTE Y AUMENTO DE CARGA EN LA CARRERA DESCENDENTE EN ESE MISMO PUNTO - POSIBLE EVALUAR LEVE AUMENTO DE SPM. | 45.9 | 2.4 |  |  |  | 1 | 1 | 11558 | JAZMIN-AN-1:1
JAZMIN | JAZMIN AP-06 | 2023-11-25 | 1488.94 | 1259.88 | 17 | LUFKIN C-320-256-144a | 144 | 3/3 | 2 | 3.147 | 106 | 88 | 50 | 500-1´50" | 11.91 | 142.5 | 1939 | 24.9 | EMUL 88% | 21.4 | 2720 | 4503 | LIGERO CIERRE TARDIO | OK | 0 | 2.045 | 400 | 1373.15 | 0 | 0 | 0.6 | 10 | 80 | 1342.94 | 1.1 | 0.96 | NO | 1367.23 | 1255.1 | SI | 35.3 | POZO CON AUMENTO @ 3,1 SPM, CON BOMBEO ESTABLE. RECUPERA WHT & MERMA DE NIVEL. SIN SUMERGENCIA. LIGERO CIERRE TARDIO DE LA TV. MUY SEVERO GOLPE DE FLUIDO CON LEVE INTERFERENCIA POR GAS. V/V OPERATIVAS. EVALUAR REDUCCION DE SPM. | 52.5 | 1.8 |  |  |  | 1 | 1 | 11559 | JAZMIN-AP-6:1
JAZMIN | JAZMIN AQ-03 | 2023-11-25 | 1692.32 | 1274.64 | 117.4 | LUFKIN C-320D-213-120 | 120 | 4/4 | 2 | 2.903 | 102 | 89 | 20 | BOMB. DEFIC. | 97.91 | 119.9 | 2773 | EVALUAR LPT | GAS CRUDO 50% | 24.7 | 4320 | 4366 | PERDIDA DE CARGA | PERDIDA DE CARGA | 0 | 1.708 | 400 | 1277.24 | 633 | 573 | 0.3 | 7 | 85 | 1495.59 | 239.2 | 0.61 | NO | 1927.14 | 1892.25 | NO | 144.1 | POZO CON REDUCCION @ 3.0 SPM, CON BOMBEO DEFICIENTE. MANTIENE NIVEL & SUMEERGENCIA. CON ALTO APORTE DE GAS. POZO CON RECURRENCIA DE BOMBEO DEFICIENTE - CARTA & CARGA MUESTRAN COMPORTAMIENTO DE BOMBA MALA CON V/VS EQUIPADAS. REESPACIAR & TENER MONITOREO CONSTANTE POR BLOQUEOS DE LA BOMBA. | 21.2 | 1.1 |  |  |  | 1 | 1 | 11560 | JAZMIN-AQ-3:1
JAZMIN | JAZMIN U-06 | 2023-11-25 | 1398.88 | 1149.77 | 97.5 | AMPSCOT C-320-256-144 | 129.6 | 3/4 | 2 | 3.939 | 88 | 87 | 0 | NB | 76.01 | 128.3 | 1989 | 0 | NB | 26.5 | 3256 | 5234 | OK | OK | 0.2 | 1.65 | 400 | 1123.39 | 321 | 314 | 0.1 | 2 | 97 | 1361.68 | 131.1 | 0.18 | NO | 1477.49 | 1401.79 | SI | 101.4 | POZO NO BOMBEA @ 4.0 SPM, CON BOMBEO ESTABLE. CON RECUPERACION DE 150 FT DE NIVEL . CON CARTA DE BOMBEO & ACCION DE VALVULAS. PPRL POR ENCIMA 2700 LBS DEL PESO DE LA SARTA CON LEVE PERDIDA DE CARGA FLUIDO. BLOQUEADO. REESPACIAR. | 67.5 | 5.8 |  |  |  | 1 | 1 | 11561 | JAZMIN-U-6:1
JAZMIN | JAZMIN U-07 | 2023-11-25 | 1482.63 | 1196.27 | 68.4 | AMPSCOT C-320-256-144a | 129.6 | 2/3 | 2 | 1.863 | 101 | 93 | 50 | 500-1´10" | 53.32 | 128.3 | 2077 | 59.4 | EMUL CRUDO 40% | 30.2 | 3264 | 4596 | OK | OK | 0 | 1.946 | 400 | 1395.3 | 126 | 120 | 0 | 3 | 92 | 1434.02 | 50.5 | 0.34 | NO | 1551 | 1392.33 | SI | 27.5 | POZO EN SEGUIMIENTO @ 1,9 SPM, CON BOMBEO ESTABLE. BUENA SUMERGENCIA. LEVE CIERRE TARDIO EN LA TV. MODERADO GOLPE DE FLUIDO VISCOSO CON LEVE INTERFERENCIA POR GAS. V/V OPERATIVAS. | 84.9 | 3 |  |  |  | 1 | 1 | 11562 | JAZMIN-U-7:1
JAZMIN | JAZMIN X-01 | 2023-11-25 | 1505.85 | 1376.7 | 29.3 | LUFKIN M-456D-256-144 | 111.851 | 1/3 | 2 | 3.734 | 100 | 82 | 20 | NO VOLANTA | 26.52 | 110.6 | 2047 | 51.1 | GAS CRUDO 30 | 26 | 3578 | 4715 | PERDIDA DE CARGA | LIFTED | 0 | 1.847 | 800 | 1286.62 | 208 | 55 | 5.6 | 133 | 26 | 1393.2 | 29.1 | 10.96 | SI | 1507 | 1474.37 | SI | 28.7 | POZO EN SEGUIMIENTO @ 3,73 SPM, CON BOMBEO DEFICIENTE CONALTO FLUJO DE GAS POR EL ANULAR: 133 MSCFD. BAJA SUMERGENCIA EFECTIVA. BLOQUEANDOSE POR GAS REESPACIAR. | 60.6 | 4 |  |  |  | 1 | 1 | 11563 | JAZMIN-X-1:1
JAZMIN | JAZMIN X-02 | 2023-11-25 | 1498.5 | 1397 |  | LUFKIN M-456D-256-144 | 127.926 | 2/3 | 2 | OFF | 105 | 78 | 0 | OFF |  |  |  |  | NIVEL ESTATICO | [6 empty] | 1.033 | 400 | 730.54 | 523 | 523 | 0.5 | 0 | 100 | 1414.4 | 220.2 | 0.09 | SI | 1282 | 1250.6 | NO | 309.8 | POZO SOLICITADO SE ENCUENTRA CON SARTA DESCONECTADA DEL CABEZAL. NIVEL ESTATICO: 730.54 FT SHBP: 314.5PSIG. | [5 empty] | 1 | 0 | 11564 | JAZMIN-X-2:1
JAZMIN | JAZMIN X-05 | 2023-11-25 | 2110 | 1892 | 30.3 | AMPSCOT C-320-256-144 | 115.2 | 2/4 | 2 | 4.063 | 119 | 114 | 20 | NO VOLANTA | 26.87 | 112.9 | 2547 | 57.5 | EMUL GAS 65% | 29.1 | 4854 | 6318 | LIGERO CIERRE TARDIO & PERDIDA DE CARGA. | LIFTED | 0 | 2.537 | 400 | 1838.92 | 69 | 65 | 0.2 | 2 | 94 | 1449.68 | 27.5 | 0.17 | NO | 1919.74 | 1790.56 | NO | 97.6 | POZO CON AUMENTO @ 4,1 SPM, CON BOMBEO ESTABLE. MERMA DE NIVEL & SUMERGENCIA. . MODERADA SUMERGENCIA. ACENTUADO GOLPE DE FLUIDO CON LEVE INTERFERENCIA POR GAS. REESPACIAR. | 63.2 | 2.4 |  |  |  | 1 | 1 | 11565 | JAZMIN-X-5:1
JAZMIN | JAZMIN Z-9 | 2023-11-25 | 2044.5 | 1783 | 37 | AMPSCOT C-320-256-144 | 115.2 | 2/4 | 2 | 3.782 | 121 | 112 | 50 | NO VOLANTA | 33.65 | 110.1 | 2984 | 65.3 | EMUL 80% | 34.2 | 6094 | 7102 | OK | LIFTED | 0.1 | 2.529 | 400 | 1852.22 | 275 | 241 | 0.1 | 7 | 82 | 1464.79 | 100.5 | 0.55 | NO | 2137 | 2082.28 | NO | 63.6 | POZO QUE VIENE HISTORICAMENTE CON BAJA ADMISION -POSIBLO OBSTRUCCION & ULTIMO REGISTRO NB, RECUPERADO CON ASENTAMIENTO DE BOMBA & REESPACEO DEJANDO OPERTIVO LUEGO DE TOMA DE CONDICIONES @ 3,8 SPM, CON BOMBEO ESTABLE. ALTA SUMERGENCIA. ACENTUADA IPG. CON FUERTE GP DE BOMBA AL FINAL DE LA CARRERA ASCENDENTE EL DESVIO DEL ESPACIAMIENTO ES LA BOMBA ES DE 1.55 IN . ALARGAMIENTO DE LA VARRILLA EN LA CARRERA ASCENDENTE & STUFFING AJUSTADO. SV LEVANTADA. NOTA: UBM CON FRENO DISTENDIDO. | 76.4 | 2.7 |  |  |  | 1 | 1 | 11566 | JAZMIN-Z-9:1
JAZMIN | JAZMIN AB-01 | 2023-11-27 | 1822.85 | 1685.7 | 37.2 | KERUI C-320-256-144 | 115.2 | 1/3 | 2 | 5.769 | 97 | 84 | 40 | 500-40" | 32.77 | 113.4 | 2399 | 100 | EMUL 90% | 30.2 | 4124 | 6295 | OK | OK | 0 | 1.532 | 400 | 1132.59 | 513 | 505 | 0.4 | 1 | 99 | 1478.57 | 210.4 | 0.15 | NO | 1652.93 | 1638.8 | SI | 285.7 | POZO CON AUMENTO @ 5,7 SPM, CON BOMBEO ESTABLE. ALTA SUMERGENCIA. ACENTUADO GOLPE DE FLUIDO V/V OPERATIVAS. EVALUAR REDUCCION DE SPM @ 5.0 SPM NOTA: CARRIEL SIN QUESO LA CELDA SE EXPONE A UN DAÑO SI EL POZO FLOTA- SOLUCIONAR. | 76.7 | 2.9 |  |  |  | 1 | 1 | 11567 | JAZMIN-AB-1:1
JAZMIN | JAZMIN AB-02 | 2023-11-27 | 2242 | 2118 | 76.8 | KERUI C-320-256-144 | 115.2 | 1/3 | 2 | 4.511 | 100 | 88 | 40 | 500-55" | 68.64 | 111.8 | 3263 | 161.5 | EMUL 90% | 33.9 | 5151 | 7845 | SL | OK | 4.7 | 2.843 | 400 | 2000.85 | 274 | 252 | 0.5 | 4 | 91 | 1407.56 | 105.9 | 0.23 | NO | 2277 | 2261.46 | SI | 91.3 | POZO CON REDUCCION @ 4,5 SPM, CON BOMBEO ESTABLE. ALTA SUMERGENCIA. MODERADO GOLPE DE FLUIDO CON LEVE INTERFERENCIA POR GAS. ELONGACION DE VARILLA. EVALUAR LEVE AUMENTO @ 5.0 | 69.8 | 3.5 |  |  |  | 1 | 1 | 11568 | JAZMIN-AB-2:1
JAZMIN | JAZMIN AB-04 | 2023-11-27 | 1821 | 1673.06 | 105.9 | KERUI C-320-256-144 | 115.2 | 1/3 | 2 | 6.498 | 180 | 170 | 40 | 500-20" | 92.83 | 114.1 | 2606 | 321 | EMUL 90% | 25.8 | 3713 | 4534 | OK | LIFTED | 0.6 | [11 empty] | NO | 1816.15 | 1787.71 | SI |  | POZO CON AUMENTO @ 6,5 SPM, CON BOMBEO ESTABLE. CARTALL LENA CON LEVE INTERFERENCIA POR GAS. CON LEVE FLUCTUACION DE CARGA AL INCIO DE LA CARRERA ASCENDENTE - POSIBLE LEVE RESTRICCION. SEGUIMIENTO NO SE TOMA REGISTRO ACUSTICO DEBIDO A LA ALTA TEMPERATURA Y VAPOR EN EL ANULAR:170 °F | 49.2 | 4 |  |  |  | 0 | 1 | 11569 | JAZMIN-AB-4:1
JAZMIN | JAZMIN AO-01 | 2023-11-27 | 1728 | 1559 | 98.6 | AMPSCOT C-320-256-144a | 144 | 4/4 | 2 | 4.045 | 150 | 109 | 20 | 500-20" | 69.14 | 142.6 | 2127 | 186 | EMUL 90% | 24.7 | 3332 | 5514 | OK | OK | 0 | 1.915 | 400 | 1428.54 | 148 | 122 | 0.3 | 8 | 83 | 1491.94 | 50.4 | 0.66 | NO | 1590.2 | 1501.08 | SI | 99.6 | POZO EN SEGUIMIENTO @ 4,0 SPM, CON BOMBEO ESTABLE.LEVE DESCENSO DE CONDICIONES. BUENA SUMERGENCIA. MODERADO GOLPE DE FLUIDO CON LEVE INTERFERENCIA POR GAS. V/V OPERATIVAS. CONT. SEGUIMIENTO | 54.7 | 4 |  |  |  | 1 | 1 | 11570 | JAZMIN-AO-1:1
JAZMIN | JAZMIN AO-03 | 2023-11-27 | 1554.5 | 1490 | 75.7 | AMPSCOT C-320-256-144a | 144 | 3/3 | 2 | 3.782 | 105 | 97 | 20 | NO VOLANTA | 52.49 | 144.1 | 2035 | 133.4 | EMU GAS 60 | 23.3 | 5310 | 5340 | OK | MUY LEVANTADA | 0 | 1.827 | 800 | 1235.99 | 203 | 203 | 1 | 0 | 100 | 1353.03 | 84.3 | 0.01 | NO | 1439.75 | 1436.08 | SI | 136.3 | POZO EN SEGUIMIENTO @ 3,8 SPM, CON BOMBEO ESTABLE. ALTA SUMERGENCIA. POZO BLOQUEANDOSE POR GAS.REESPACIAR. NOTA : SE HACE SEGUNDO DISPARO CON 800 PSI - ANULAR CON ALTO APORTE DE GAS. | 15.5 | 0.9 |  |  |  | 1 | 1 | 11571 | JAZMIN-AO-3:1
JAZMIN | JAZMIN AO-04 | 2023-11-27 | 1610.22 | 1509.44 | 112.7 | AMPSCOT C-640-305-144a | 144 | 3/3 | 2 | 2.913 | 123 | 107 | 20 | NO VOLANTA | 79.07 | 142.5 | 2138 | 153.1 | EMUL 70% | 22.4 | 3532 | 5710 | SL | OK | 1.8 | 2.162 | 800 | 1468 | 101 | 101 | 0.9 | 1 | 100 | 1358 | 41.8 | 0.08 | NO | 1575.42 | 1515.2 | SI | 56.7 | POZO EN CON REDUCCION @ 2,9 SPM, CON BOMBEO ESTABLE. MERMA DE NIVEL MANTIENE BBFD. BUENA SUMERGENCIA. LEVE IPG. SEGUIMIENTO NOTA: POZO CON ALTA INTERFERENCIA POR GAS. SE HACE SEGUNDO DISPARO CON 800 PSI | 64.7 | 3.6 |  |  |  | 1 | 1 | 11572 | JAZMIN-AO-4:1
JAZMIN | JAZMIN AO-05 | 2023-11-27 | 1805.03 | 1592.06 | 98.7 | AMPSCOT C-456-256-144a | 144 | 4/4 | 2 | 1.442 | 108 | 102 | 20 | NO VOLANTA | 70.74 | 139.6 | 2610 | 66.4 | CRUDO | 36.4 | 3485 | 6101 | OK | OK | 0 | 1.691 | 400 | 1237.04 | 592 | 557 | 0.6 | 3 | 93 | 1463.08 | 231.6 | 0.26 | NO | 1866.58 | 1788.3 | SI | 207.6 | POZO CON REDUCCION @ 1,4 SPM, CON BOMBEO DEFICIENTE CON SARTA CASI FLOTANDO. POZO FRIO. CON IPG. LEVE GOLPE DE BOMBA. EVALUAR PRECALENTAMIENTO . | 114.2 | 3.9 |  |  |  | 1 | 1 | 11573 | JAZMIN-AO-5:1
JAZMIN | JAZMIN AR-04 | 2023-11-27 | 1911 | 1539 | 132.3 | AMPSCOT C-320-256-144 | 144 | 4/4 | 2.25 | 6 | 145 | 116 | 40 | 500-40" | 92.22 | 143.5 | 4055 | 468.6 | EMUL 90% | 27.3 | 4704 | 5403 | PERDIDA DE CARGA | LIFTED | 0.8 | 0.354 | 400 | 226.33 | 1927 | 1850 | 0 | 2 | 95 | 1278.67 | 770.6 | 0.87 | NO | 2161 | 2153.52 | SI | 667.7 | POZO CON AUMENTO @ 6 SPM, CON BOMBEO ESTABLE. RECUPERACION DE NIVEL & SUMERGENCIA. ALTA SUMERGENCIA. CARTA NO CARGA SOBRE EL Fo MAX TV CON PERDIDA DE CARGA MOSTRANDO DEFICIENCIA. REESPACIAR. | 42.3 | 3.2 |  |  |  | 1 | 1 | 11574 | JAZMIN-AR-4:1
JAZMIN | JAZMIN AR-05 | 2023-11-27 | 1641.87 | 1580.75 | 46.7 | AMPSCOT C-320-256-144a | 144 | 3/3 | 2 | 2.041 | 100 | 96 | 40 | 500-25" | 32.9 | 142 | 2289 | 44.5 | EMUL 92% | 26.2 | 3386 | 5803 | OK | OK | 0 | 2.126 | 400 | 1560.18 | 24 | 24 | 1.2 | 1 | 99 | 1467.71 | 7.2 | 0.08 | NO | 1586 | 1513.62 | SI | 30.5 | POZO EN SEGUIMIENTO @ 2,0 SPM, CON BOMBEO & OPERANDO ESTABLE. MEDIANA SUMERGENCIA. ACENTUADO GOLPE DE FLUIDO CON LIGERA IPG. V/V OPERATIVAS. CONT. SEGUIMIENTO | 59.6 | 1.6 |  |  |  | 1 | 1 | 11575 | JAZMIN-AR-5:1
JAZMIN | JAZMIN AU-04 | 2023-11-27 | 2155 | 1926 | 12.8 | KERUI C-320-256-144 | 115.2 | 1/3 | 2 | 2.118 | 104 | 102 | 50 | NO VOLANTA | 11.84 | 108.2 | 3298 | 12.7 | AGUA CRUDO 70% | 37.5 | 4743 | 7913 | OK | OK | 0 | 3.024 | 400 | 2229.35 | 13 | 13 | 1.1 | 1 | 100 | 1474.43 | 5 | 0.03 | NO | 2243.4 | 2197.11 | SI | 0.6 | POZO EN SEGUIMIENTO @ 2,1 SPM, CON BOMBEO ESTABLE. BAJA SUMERGENCIA. MUY SEVERO GOLPE DE FLUIDO. SEVERO GOLPE DE BOMBA V/V OPERATIVAS. EVALUAR LEVE REDUCCION DE SPM @ 1.8 SPM | 99.9 | 1.9 |  |  |  | 1 | 1 | 11576 | JAZMIN-AU-4:1
JAZMIN | JAZMIN AU-08 | 2023-11-27 | 1708.5 | 1592 | 124.4 | AMPSCOT C-320-256-144a | 144 | 4/4 | 2.25 | 5.143 | 126 | 106 | 50 | 500-30" | 87.51 | 142.2 | 3184 | 377.8 | EMUL 98% | 30.4 | 3509 | 5933 | OK | OK | 0 | 1.406 | 400 | 1018.38 | 642 | 590 | 1.4 | 3 | 92 | 1448.63 | 243.9 | 0.38 | NO | 1717.5 | 1634.74 | SI | 240.4 | POZO CON AUMENTO @ 5,1 SPM, CON BOMBEO ESTABLE. MERMA DE NIVEL. ALTA SUMERGENCIA LEVE INTERFERENCIA POR GAS. V/V OPERATIVAS. SEGUIMIENTO NOTA: REVISION DE BARRA LISA UN POCO DOBLADA. | 73.6 | 8.1 |  |  |  | 1 | 1 | 11577 | JAZMIN-AU-8:1
JAZMIN | JAZMIN AY-03 | 2023-11-27 | 2191.76 | 1932.53 | 50.7 | LUFKIN C-320D-213-120 | 120 | 3/3 | 2 | 3.965 | 100 | 94 | 40 | NO VOLANTA | 43.3 | 117.1 | 3165 | 93.7 | EMUL 80% | 37.5 | 4624 | 7424 | OK | OK | 0.3 | 2.96 | 400 | 2132.02 | 80 | 71 | 0.4 | 8 | 83 | 1440.55 | 30 | 0.43 | NO | 2218.35 | 2126.55 | SI | 19.7 | POZO EN SEGUIMIENTO @ 4.0 SPM, CON BOMBEO ESTABLE. MODERADA SUMERGENCIA.ACENTUADO GOLPE DE FLUIDO CON LEVE INTERFERENCIA POR GAS. CARTA PRESENTA UN LEVE DISMINUCION PUNTUAL DE CARGA EN LA CARRERA ASCENDENTE -POSIBLE DESGASTE DE LA PARED INTERNA DEL BARRIL. V/V OPERATIVAS. CONT. SEGUIMIENTO | 60.8 | 2.7 |  |  |  | 1 | 1 | 11578 | JAZMIN-AY-3:1
JAZMIN | JAZMIN AZ-07 | 2023-11-27 | 1749.5 | 1640 | 104 | AMPSCOT C-456-256-144 | 129.6 | 3/4 | 2 | 6.545 | 118 | 96 | 70 | 500-30" | 80.85 | 128.6 | 2660 | 317.4 | EMUL 96% | 28.6 | 3879 | 5699 | PERDIDA DE CARGA | OK | 0 | 1.331 | 400 | 975.54 | 739 | 712 | 0.5 | 2 | 96 | 1465.88 | 293.9 | 0.22 | NO | 1728.86 | 1706.71 | SI | 302.9 | POZO EN SEGUIMIENTO @ 6,5 SPM, CON BOMBEO ESTABLE. MUY ALTA SUMERGENCIA. CARTA LLENA CON LEVE FLUCTUACION DE CARGAS POR EL MANEJO DE SOLIDOS & LEVES RESTRICCION. V/V OPERATIVAS. CONT. SEGUIMIENTO. NOTA: UBM CON FRENO DISTENDIDO. | 67.9 | 6.4 |  |  |  | 1 | 1 | 11579 | JAZMIN-AZ-7:1
JAZMIN | JAZMIN CJ-01 | 2023-11-27 | 1626 | 1543 | 59.6 | KERUI C-320-256-144 | 144 | 3/3 | 2 | 3.704 | 105 | 100 | 40 | NO VOLANTA | 41.91 | 142.3 | 2147 | 103 | EMUL 90% | 26 | 3848 | 5816 | OK | OK | 0 | 2.074 | 400 | 1474.8 | 44 | 44 | 1.1 | 1 | 100 | 1422.18 | 17.7 | 0.06 | NO | 1522.76 | 1465.65 | NO | 60.8 | POZO CON LEVE AUMENTO @ 3,7 SPM, CON BOMBEO ESTABLE. SE ESTA ENFRIANDO POZO. MODERADA SUMERGENCIA. ACENTUADO GOLPE DE FLUIDO CON LIGERO IPG. DESCARGA FLUIDO VISCOSO. MANEJO DE SOLIDOS. V/V OPERATIVAS. | 59.7 | 3.1 |  |  |  | 1 | 1 | 11580 | JAZMIN-CJ-1:1
JAZMIN | JAZMIN CJ-02 | 2023-11-27 | 1609 | 1513 | 81.6 | KERUI C-320-256-144 | 129.6 | 2/3 | 2 | 3.579 | 122 | 106 | 40 | 500-39" | 63.84 | 127.9 | 2179 | 136.3 | EMUL 80% | 27.1 | 3554 | 6193 | LEVE CIERRE TARDIO | OK | 0 | 2.039 | 400 | 1505.7 | 0 | 0 | 1.1 | 2 | 97 | 1476.9 | 0.7 | 0.14 | NO | 1500.8 | 1465.52 | SI | 0 | POZO EN SEGUIMIENTO @ 3,6 SPM, CON BOMBEO UN POCO INESTABLE. CONTINUA ESTABLE EN NIVEL & SIN SUMERGENCIA. LIGERO CIERRE TARDIO DE LATV. MODERADO GOLPE DE FLUIDO CON LEVE INTERFERENCIA POR GAS. V/V OPERATIVAS. CONT. SEGUIMIENTO | 64.9 | 3.7 |  |  |  | 1 | 1 | 11581 | JAZMIN-CJ-2:1
JAZMIN | JAZMIN CJ-03 | 2023-11-27 | 1609.21 | 1526.42 | 60.8 | KERUI C-320-256-144 | 144 | 3/3 | 2 | 2.036 | 109 | 107 | 40 | 500-20" | 42.73 | 142.2 | 2215 | 57.7 | EMUL 80% | 26.5 | 3886 | 5799 | LEVE PERDIDA DE CARGA | OK | 0 | 2.112 | 400 | 1512.23 | 39 | 39 | 1.1 | 0 | 100 | 1432.04 | 15.6 | 0.01 | NO | 1551.85 | 1533.17 | NO | 41.5 | POZO EN SEGUIMIENTO @ 2,0 SPM, CON BOMBEO ESTABLE. SE ESTA ENFRIANDO. MEDIANA SUMERGENCIA. ACENTUADO GOLPE DE FLUIDO MANEJO DE SOLIDOS. TV CON LEVE PERDIDA DE CARGA. REESPACIAR. | 56 | 1.9 |  |  |  | 1 | 1 | 11582 | JAZMIN-CJ-3:1
JAZMIN | JAZMIN CQ-01 | 2023-11-27 | 1499.5 | 1410 | 4 | KERUI C-320-256-144 | 144 | 3/3 | 2 | 2.55 | 99 | 91 | 20 | NO VOLANTA | 2.79 | 142.9 | 2039 | 4.7 | GAS CRUDO | 21 | 3761 | 4989 | OK | OK | 0 | 2.238 | 400 | 1501.7 | 0 | 0 | 0.8 | 1 | 100 | 1342 | 0.4 | 0.1 | NO | 1388.61 | 1387.83 | SI | 0.3 | POZO EN SEGUIIMEINTO @ 2,5 SPM, CON BOMBEO DEFICIENTE. POZO FRIO. SIN SUMERGENCIA. MUY SEVERO GOLPE DE FLUIDO CON ALTA FRICCION. V/V OPERATIVAS. EVALUAR REDUCCCION DE SPM PERENTORIAMENTE & MEJORA CON TS. | 32.2 | 0.7 |  |  |  | 1 | 1 | 11583 | JAZMIN-CQ-1:1
JAZMIN | JAZMIN W-01 | 2023-11-27 | 1631.17 | 1518.33 | 109.2 | AMPSCOT C-320-256-144a | 144 | 3/3 | 2.25 | 1.685 | 112 | 94 | 20 | NO VOLANTA | 76.72 | 142.3 | 2808 | 108.6 | EMUL 95% | 26 | 3919 | 5958 | OK | OK | 0 | 1.901 | 400 | 1412.48 | 193 | 176 | 0.9 | 4 | 91 | 1486.04 | 72.8 | 0.35 | NO | 1622.48 | 1541.96 | SI | 76.1 | POZO EN SEGUIMIENTO @ 1,7 SPM, CON BOMBEO ESTABLE. MEJORA FLUJO DE GAS EN EL SISTEMA. ALTA SUMERGENCIA. MODERAD INTERFERENCIA POR GAS. STUFFING AJUSTADO. TV CON PERDIDA DE CARGA. REESPACIAR & EVALUAR AUMENTO DE SPM. | 51.9 | 1.8 |  |  |  | 1 | 1 | 11584 | JAZMIN-W-1:1
JAZMIN | JAZMIN W-02 | 2023-11-27 | 1546.9 | 1421.8 | 88.2 | AMPSCOT C-320-256-144a | 144 | 3/3 | 2 | 6.02 | 125 | 115 | 30 | NO VOLANTA | 61.8 | 142.7 | 2234 | 247.6 | EMUL 70% | 25.3 | 3546 | 5503 | SL | OK | 2.8 | 1.973 | 400 | 1424.51 | 147 | 138 | 0.8 | 3 | 92 | 1444 | 57.2 | 0.27 | NO | 1572.16 | 1570.82 | SI | 46.7 | POZO CON AUMENTO @ 6,0 SPM, CON BOMBEO UN POCO INESTABLE. BUENA SUMERGENCIA. MODERADA INTERFERENCIA POR GAS. MANEJO DE SOLIDOS. SEGUIMIENTO | 53.2 | 4.6 |  |  |  | 1 | 1 | 11585 | JAZMIN-W-2:1
JAZMIN | JAZMIN Y-01 | 2023-11-27 | 1648 | 1533 | 126.3 | ZIMEC C-456-256-144 | 144 | 4/4 | 2 | 2.913 | 122 | 114 | 40 | NO VOLANTA | 87.5 | 144.3 | 2244 | 171.5 | EMUL 84% | 26.6 | 3689 | 5990 | SL | OK | 2.7 | 2.245 | 400 | 1571.37 | 7 | 7 | 1.4 | 2 | 97 | 1399.89 | 1.9 | 0.13 | NO | 1579 | 1542.15 | NO | 30.7 | POZO EN SEGUIMIENTO @ 2,9 SPM, MERMA DE NIVEL/ SUMERGENCIA. BAJA SUMERGENCIA. CARTA LLENA CON MANEJO DE SOLIDOS. CON LEVE RESTRICION PUNTUAL MENOS PRONUNCIADA QUE EN EL REGISTRO ANTERIOR EN EL MISMO PUNTO. STUFFING AJUSTADO. TV CON SL. CARTA LLENA CON ESE NIVEL. REVISION DEL INTAKE. | 54.7 | 3.6 |  |  |  | 1 | 1 | 11586 | JAZMIN-Y-1:1
JAZMIN | JAZMIN AM-01 | 2023-11-28 | 1476.66 | 1276.32 | 134 | AMPSCOT C-320-256-144a | 144 | 3/3 | 2 | 4.027 | 159 | 101 | 60 | NO VOLANTA | 94.31 | 142 | 2234 | 251.6 | EMUL 90% | 27 | 3419 | 5513 | OK | OK | 0 | 2.033 | 800 | 1432.42 | 87 | 84 | 0.5 | 3 | 93 | 1409.17 | 35.3 | 0.26 | NO | 1526.9 | 1443.72 | SI | 15.8 | POZO EN SEGUIMIENTO @ 4,0 SPM, CON BOMBEO ESTABLE. LEVE DESCENSO DE NIVEL/SUMERGENCIA. MODERADA SUMERGENCIA. LIGERA INTERFERENCIA POR GAS. V/V OPERATIVAS. CONT. SEGUIMIENTO | 60.9 | 5.3 |  |  |  | 1 | 1 | 11587 | JAZMIN-AM-1:1
JAZMIN | JAZMIN AM-03 | 2023-11-28 | 1514.16 | 1420.33 | 67.4 | AMPSCOT C-320-256-144a | 144 | 3/3 | 2 | 2.108 | 106 | 100 | 60 | NO VOLANTA | 47.25 | 142.6 | 2146 | 66.3 | AGUA 95% | 22 | 3409 | 5366 | LIGERO CIERRE TARDIO | OK | 0 | 1.793 | 400 | 1323.08 | 103 | 90 | 1.1 | 5 | 87 | 1475.83 | 37.1 | 0.49 | SI | 1427.15 | 1421.4 | SI | 72.3 | POZO EN SEGUIMIENTO @ 2,1 SPM, CON BOMBEO ESTABLE. MODERADA SUMERGENCIA. MODERADO GOLPE DE FLUIDO CON LEVE INTERFERENCIA POR GAS. LEVE GOLPE DE BOMBA. V/V OPERATIVAS. CONT. SEGUIMIENTO | 40.5 | 1.1 |  |  |  | 1 | 1 | 11588 | JAZMIN-AM-3:1
JAZMIN | JAZMIN AM-04 | 2023-11-28 | 1705 | 1490 | 33.7 | KERUI C456D 256 144 | 144 | 4/4 | 2 | 2.773 | 116 | 105 | 60 | 500- 50" | 23.85 | 141.5 | 2660 | 43.6 | EMUL 96% | 29.2 | 3494 | 6030 | OK | OK | 0 | 2.496 | 400 | 1805.57 | 0 | 0 | 0.7 | 4 | 100 | 1446.77 | 0.2 | 0.24 | SI | 1803.37 | 1795.11 | SI | 0.2 | POZO CON AUMENTO @ 2,8 SPM, CON BOMBEO ESTABLE. CON DESCENSO DE CONDICIONES. SIN SUMERGENCIA. MUY SEVERO GOLPE DE FLUIDO CON LIGERA IPG. ALTA FRICCION. V/V OPERATIVAS. EVALUAR REDUCCION DE SPM. | 72.8 | 3.1 |  |  |  | 1 | 1 | 11589 | JAZMIN-AM-4:1
JAZMIN | JAZMIN BI-01 | 2023-11-28 | 1690.5 | 1559 | 56.3 | AMPSCOT C-320-256-144a | 144 | 3/3 | 2 | 2.601 | 112 | 100 | 110 | 500-1´20" | 40.14 | 140.2 | 2605 | 68.2 | EMUL 60% | 31.9 | 3281 | 6406 | OK | OK | 0 | 2.17 | 400 | 1568.71 | 103 | 93 | 1 | 4 | 90 | 1445.81 | 38.1 | 0.31 | NO | 1682 | 1604.87 | SI | 41.3 | POZO EN SEGUIMIENTO @ 2,6 SPM, CON BOMBEO & OPERANDO ESTABLE. MODERADA SUMERGENCIA.ACENTUADA INTERFERENCIA POR GAS STUFFING MUY AJUSTADO. V/V OPERATIVAS. CONT. SEGUIMIENTO | 85.1 | 4.1 |  |  |  | 1 | 1 | 11590 | JAZMIN-BI-1:1
JAZMIN | JAZMIN BI-02 | 2023-11-28 | 1604.5 | 1488 | 66.3 | AMPSCOT C-320-256-144a | 144 | 3/3 | 2 | 1.875 | 112 | 105 | 110 | NO VOLANTA | 46.53 | 142.5 | 2308 | 58 | EMUL 90% | 27.1 | 3210 | 5533 | OK | OK | 0 | 1.891 | 400 | 1390.94 | 74 | 74 | 1.1 | 0 | 100 | 1471.12 | 30.1 | 0.01 | NO | 1468 | 1432.81 | SI | 89.4 | POZO EN SEGUIMIENTO @ 1,8 SPM, CON BOMBEO & OPERANDO ESTABLE. MODERADA SUMERGENCIA. MODERADA IPG CON ALTA FRICCION. V/V OPERATIVAS. CONT. SEGUIMIENTO | 67.5 | 2.4 |  |  |  | 1 | 1 | 11591 | JAZMIN-BI-2:1
JAZMIN | JAZMIN BI-03 | 2023-11-28 | 1702 | 1580 | 76.5 | AMPSCOT C-320-256-144a | 144 | 3/3 | 2 | 2.571 | 115 | 108 | 110 | EMPAQUES MALOS | 53.85 | 142 | 2397 | 91.7 | EMUL 90% | 26.7 | 3477 | 6104 | OK | OK | 0 | 2.284 | 400 | 1530.62 | 53 | 50 | 0.3 | 2 | 96 | 1340.3 | 21.1 | 0.16 | NO | 1589.31 | 1505.89 | SI | 66.2 | POZO EN SEGUIMIENTO @ 2,6 SPM, CON BOMBEO ESTABLE. LEVE DESCENSO DE % EFF BOMBA & NIVEL CON LEVE AUMENTO DE GAS EN EL SISTEMA. MODERADA SUMERGENCIA. MODERADO GOLPE DE FLUIDO CON LEVE INTERFERENCIA POR GAS. V/V OPERATIVAS. CONT. SEGUIMIENTO | 69.4 | 2.7 |  |  |  | 1 | 1 | 11592 | JAZMIN-BI-3:1
JAZMIN | JAZMIN BJ-02 | 2023-11-28 | 1993 | 1722 | 89.4 | AMPSCOT C-320-256-144a | 129.6 | 2/3 | 2 | 4.545 | 145 | 107 | 80 | NO VOLANTA | 70.27 | 127.2 | 3039 | 189.4 | EMUL 90% | 32.6 | 4628 | 6855 | LIGERO CIERRE TARDIO | OK | 2.1 | 2.42 | 400 | 1762.49 | 300 | 245 | 0.1 | 12 | 76 | 1425.97 | 103.1 | 1 | NO | 2092.92 | 1957.59 | NO | 65.1 | POZO RECUPERADADO CON REDUCCION @ 4,5 SPM, CON BOMBEO "ESTABLE". MUY ALTA SUMERGENCIA. ALTO FLUJO DE GAS POR EL ANULAR: 12 MSCFD. LEVE CIERRE TARDIO DE LA TV. MODERADA INTERFERENCIA POR GAS. CONT. SEGUIMIENTO | 64.6 | 3.3 |  |  |  | 1 | 1 | 11593 | JAZMIN-BJ-2:1
JAZMIN | JAZMIN BJ-03 | 2023-11-28 | 1561.5 | 1426 | 82.5 | AMPSCOT C-320-256-144 | 144 | 3/3 | 2 | 3.125 | 110 | 106 | 110 | EMPAQUES MALOS | 57.97 | 142.4 | 2389 | 120.3 | EMUL 90% | 27.1 | 3540 | 5585 | LEVE PERDIDA DE CARGA | OK | 0.1 | 2.032 | 400 | 1454.86 | 47 | 43 | 0.9 | 4 | 91 | 1431.94 | 17.5 | 0.3 | NO | 1502 | 1499.6 | SI | 42.5 | POZO EN SEGUIMIENTO @ 3,1 SPM, CON BOMBEO ESTABLE. MODERADA SUMERGENCIA. LIGERO CIERRE TARDIO DE LA TV. MODERADO GOLPE DE FLUIDO CON LEVE INTERFERENCIA POR GAS. CARTA PRESENTA UNA RESTRICCION CASI FINALIZANDO LA CARRERA ASCENDENTE - BARRIL DOBLADO. TV CON LEVE PERDIDA DE CARGA. CONT. SEGUIMIENTO | 66.9 | 2.2 |  |  |  | 1 | 1 | 11594 | JAZMIN-BJ-3:1
JAZMIN | JAZMIN BJ-04 | 2023-11-28 | 1669 | 1523 | 27.2 | AMPSCOT C-320-256-144a | 144 | 3/3 | 2 | 1.6 | 107 | 98 | 80 | NO VOLANTA | 19.1 | 142.4 | 2150 | 20.3 | EMUL 80% | 23.4 | 4227 | 5468 | OK | LEVANTADA | 0 | 2.536 | 400 | 1472.26 | 0 | 0 | 1 | 0 | 100 | 1161.09 | 0.4 | 0 | NO | 1469.24 | 1391.42 | SI | 0 | POZO EN SEGUIMIENTO @ 1,6 SPM, CON BOMBEO ESTABLE. SIN SUMERGENCIA. MUY SEVERO GOLPE DE FLUIDO CON LIGERA IPG. MANEJO DE SOIDOS. SV LEVANTADA. CONT. SEGUIMIENTO | 48.1 | 1 |  |  |  | 1 | 1 | 11595 | JAZMIN-BJ-4:1
JAZMIN | JAZMIN J-03 | 2023-11-28 | 1568.5 | 1442 | 107 | AMPSCOT C-320-256-144a | 144 | 3/3 | 2 | 2.769 | 134 | 123 | 90 | NO REPORTA | 75.74 | 141.2 | 2504 | 138.2 | EMUL 70% | 25.6 | 3578 | 5787 | SL | OK | 1.2 | 1.979 | 400 | 1465.61 | 98 | 89 | 1.3 | 4 | 91 | 1481.16 | 39.6 | 0.3 | SI | 1565.26 | 1554.99 | SI | 41 | POZO CON AUMENTO @ 2,8 SPM, CON BOMBEO ESTABLE. MODERADA SUMERGENCIA.MODERADA INTERFERENCIA POR GAS. SEVERO GOLPE DE BOMBA. CONT. SEGUIMIENTO | 53.6 | 2.5 |  |  |  | 1 | 1 | 11596 | JAZMIN-J-3:1
JAZMIN | JAZMIN M-06 | 2023-11-28 | 1474 | 1151 | 135.3 | AMPSCOT C-320-256-144 | 144 | 4/4 | 2.25 | 1.319 | 153 | 125 | 60 | 500-15" | 94.82 | 142.7 | 2592 | 105.3 | AGUA 80% | 24.5 | 2933 | 4464 | SL | OK | 1.1 | 1.461 | 400 | 971.5 | 379 | 325 | 1.1 | 6 | 85 | 1329.9 | 134.2 | 0.79 | NO | 1506.28 | 1300.63 | SI | 125.5 | POZO POST INYECCION @ 1,3 SPM, CON BOMBEO ESTABLE. ALTA SUMERGENCIA. CARTA LLENA CON LIGERA INTERFERENCIA POR GAS. EVALUAR AUMENTO DE SPM. | 54.8 | 1.7 |  |  |  | 1 | 1 | 11597 | JAZMIN-M-6:1
JAZMIN | JAZMIN N-03 | 2023-11-28 | 1351.5 | 1123 | 138.3 | KERUI C-320-256-144a | 144 | 4/4 | 2.25 | 2.381 | 100 | 84 | 60 | NO VOLANTA | 96.5 | 143.3 | 2595 | 194.4 | AGUA 95% | 24.6 | 3046 | 5024 | SL | OK | 2 | 1.796 | 400 | 1202.67 | 120 | 120 | 0.1 | 0 | 100 | 1339.27 | 50.4 | 0.02 | NO | 1327 | 1302.48 | SI | 61.1 | POZO CON REDUCCION @ 2,4 SPM, CON BOMBEO ESTABLE. CON VARIADOR ARREGLADO. BUENA SUMERGENCIA. CARTA LLENA CON UNA LIGERA RESTRICCION FINALIZANDO LA CARRERA ASCENDENTE. EVALUAR AUMENTO DE SPM. | 50.3 | 2.9 |  |  |  | 1 | 1 | 11598 | JAZMIN-N-3:1
JAZMIN | JAZMIN N-04 | 2023-11-28 | 1491.5 | 1223 | 59.1 | AMPSCOT C-320-256-144 | 129.6 | 3/4 | 2 | 3.352 | 121 | 97 | 60 | EMPAQUES MALOS | 46.05 | 128.3 | 1953 | 92.3 | EMUL 86% | 23.9 | 3082 | 4184 | LEVE PERDIDA DE CARGA | OK | 0 | 1.819 | 400 | 1200.13 | 146 | 142 | 0.2 | 1 | 97 | 1319.55 | 59.5 | 0.24 | NO | 1391.8 | 1234.76 | SI | 93 | POZO EN SEGUIMIENTO @ 3,3 SPM, CON BOMBEO ESTABLE. LEVE RECUPERACION DE NIVEL. BUENA SUMERGENCIA. MODERADA INTERFERENCIA POR GAS. ALTA FRICCION. TV CON PERDIDA DE CARGA. REESPACIAR. | 61.4 | 3.3 |  |  |  | 1 | 1 | 11599 | JAZMIN-N-4:1
JAZMIN | JAZMIN O-01 | 2023-11-28 | 1704 | 1540 | 67.8 | AMPSCOT C-320-256-144a | 144 | 3/3 | 2 | 3.364 | 118 | 111 | 120 | NO VOLANTA | 47.77 | 141.9 | 2509 | 106.4 | EMUL 86% | 29.3 | 3315 | 5855 | LIGERO CIERRE TARDIO & LL | OK | 0 | 2.259 | 400 | 1552.87 | 84 | 80 | 1.1 | 2 | 95 | 1374.83 | 32.6 | 0.16 | NO | 1645.73 | 1548.63 | SI | 55.5 | POZO EN SEGUIMIENTO @ 3,4 SPM, CON BOMBEO ESTABLE. LIGERO DESCENSO DE CONDICIONE DE BOMBEO CON LIGERA MEJORA DE FLUJO DE GAS EN EL SISTEMA. MODERADA SUMERGENCIA. LEVE CIERRE TARDIO DE LA TV. MODERADA INTERFERENCIA POR GAS CON ALTA FRICCION. CONT. SEGUIMIENTO | 81.1 | 4.6 |  |  |  | 1 | 1 | 11600 | JAZMIN-O-1:1
JAZMIN | JAZMIN O-02 | 2023-11-28 | 1627.5 | 1510 | 87 | AMPSCOT C-320-256-144 | 144 | 3/3 | 2 | 5.248 | 153 | 119 | 120 | 370-4´ | 61.24 | 142 | 2587 | 212.9 | EMUL 90% | 27.1 | 3516 | 5203 | SL | OK | 1.2 | 2.031 | 400 | 1423.27 | 193 | 178 | 1 | 3 | 92 | 1401.55 | 74 | 0.27 | NO | 1625.42 | 1580.05 | SI | 74.8 | POZO CON AUMENTO @ 5,2 SPM, CON BOMBEO UN POCO INESTABLE. LEVE DESCENSO DE NIVEL. ALTA SUMERGENCIA. MODERADA INTERFERENCIA POR GAS. CONT. SEGUIMIENTO | 65.4 | 4.6 |  |  |  | 1 | 1 | 11601 | JAZMIN-O-2:1
JAZMIN | JAZMIN O-03 | 2023-11-28 | 1593 | 1472 | 88.8 | AMPSCOT C-320-256-144 | 144 | 3/3 | 2 | 2.951 | 125 | 107 | 120 | 200-4´ | 62.43 | 142.2 | 2573 | 122.2 | EMUL 90% | 26 | 3307 | 5733 | LEVE PERDIDA DE CARGA | OK | 0 | 1.896 | 400 | 1411.83 | 141 | 126 | 0.9 | 4 | 90 | 1489.27 | 52.3 | 0.36 | NO | 1553.11 | 1550.25 | SI | 68.9 | POZO EN SEGUIMIENTO @ 2,9 SPM, CON BOMBEO "ESTABLE". MEJORA FLUJO DE GAS. MERMA DE NIVEL. BUENA SUMERGENCIA. MODERADA IPG. MANEJO DE SOLIDOS. TV CON LEVE PERDIDA DE CARGA. REESPACIAR. | 54.3 | 2.4 |  |  |  | 1 | 1 | 11602 | JAZMIN-O-3:1
JAZMIN | JAZMIN O-04 | 2023-11-28 | 2249 | 2073 | 100.5 | AMPSCOT C-320-256-144a | 129.6 | 2/3 | 2.25 | 3.516 | 97 | 107 | 120 | NO VOLANTA | 81.96 | 122.6 | 4493 | 208.5 | GAS AGUA 95 | 39.6 | 8091 | 8683 | OK | LIFTED | 0 | 3.025 | 400 | 2197.98 | 91 | 91 | 1.1 | 0 | 100 | 1453.21 | 41 | 0.02 | NO | 2294.12 | 2221.6 | SI | 21.5 | POZO CON AUMENTO @ 3,5 SPM, CON BOMBEO ESTABLE. MERMA DE NIVEL. BUENA SUMERGENCIA. LEVE GOLPE DE FLUIDO FUERTE GP DE BOMBA VISTA EN LA CARTA. REESPACIAR & EVALUAR LEVE REDUCCION DE SPM. | 96.9 | 5.1 |  |  |  | 1 | 1 | 11603 | JAZMIN-O-4:1
JAZMIN | JAZMIN Q-03 | 2023-11-28 | 1453.5 | 1144 | 136 | KERUI C-320-256-144 | 144 | 4/4 | 2 | 6.545 | 137 | 112 | 80 | NO VOLANTA | 95.25 | 142.7 | 2465 | 415.1 | AGUA 80% | 28.1 | 3791 | 5482 | SL | OK | 3.4 | 1.483 | 400 | 1103.86 | 527 | 497 | 0.1 | 4 | 91 | 1488.68 | 207.5 | 0.39 | NO | 1639.52 | 1619.87 | NO | 131 | POZO CON AUMENTO @ 6,5 SPM, CON BOMBEO ESTABLE. MERMA DE NIVEL. ALTO BSW. ALTA SUMERGENCIA. CARTA LLENA CON LIGERA INTERFERENCIA POR GAS. | 65.4 | 5.8 |  |  |  | 1 | 1 | 11604 | JAZMIN-Q-3:1
JAZMIN | JAZMIN Q-04 | 2023-11-28 | 1614.5 | 1234 | 105.8 | AMPSCOT C-320-256-144 | 115.2 | 2/4 | 2 | 3.922 | 158 | 133 | 70 | 500-1´ | 92.39 | 114.5 | 2096 | 193.4 | EMUL 90% | 21.5 | 2729 | 4774 | SL | OK | 2.1 | 1.172 | 400 | 815.05 | 524 | 524 | 0.4 | 0 | 100 | 1390.88 | 219.4 | 0.04 | NO | 1476.72 | 1312.41 | SI | 267.3 | POZO CON AUMENTO @ 3,9 SPM, CON BOMBEO ESTABLE. ALTA SUMERGENCIA. CARTA LLENA CON MANEJO DE SOLIDOS. , SEGUIMIENTO | 42.8 | 2.9 |  |  |  | 1 | 1 | 11605 | JAZMIN-Q-4:1
JAZMIN | JAZMIN AA-01 | 2023-11-29 | 1707.5 | 1622 | 133.6 | AMPSCOT C-320-256-144a | 144 | 3/3 | 2 | 4.054 | 145 | 108 | 110 | NO VOLANTA | 92.5 | 144.4 | 2637 | 252.6 | EMUL 90% | 27.2 | 3318 | 5852 | SL | OK | 2.5 | 1.982 | 400 | 1203.81 | 439 | 421 | 0.9 | 2 | 96 | 1214.74 | 176.5 | 0.2 | NO | 1663.35 | 1609.34 | NO | 195 | POZO POST INYECCION @ 4,0 SPM, CON BOMBEO ESTABLE. ALTA SUMERGENCIA. CARTA LLENA. SEGUIMIENTO | 59.6 | 5.4 |  |  |  | 1 | 1 | 11606 | JAZMIN-AA-1:1
JAZMIN | JAZMIN AB-01 | 2023-11-29 | 1822.85 | 1685.7 | 5.1 | KERUI C-320-256-144 | 115.2 | 1/3 | 2 | 5.202 | 106 | 97 | 40 | 500-25" | 4.56 | 112.9 | 2399 | 12.5 | AGUA 100% | 31.5 | 4189 | 6448 | OK | OK | 0 | 1.531 | 400 | 1127.61 | 518 | 453 | 0.9 | 5 | 88 | 1473.03 | 188.5 | 0.53 | NO | 1652.93 | 1638.8 | SI | 257 | POZO CON LEVE REDUCCION @ 5,2 SPM, CON BOMBEO ESTABLE. LEVE RECUPERACION DE TEMPERATURA. MUY ALTA SUMERGENCIA. BOMBA CON BAJA ADMISION - INTAKE OBSTRUIDO. MUY SEVERO GOLPE DE FLUIDO CON LEVE INTERFERENCIA POR GAS. V/V OPERATIVAS. EVALUAR POR OPTMIZACION O AUMENTAR SPM @ 5,7 | 74.1 | 3 |  |  |  | 1 | 1 | 11607 | JAZMIN-AB-1:1
JAZMIN | JAZMIN AD-01 | 2023-11-29 | 1474.5 | 1187 | 60.8 | AMPSCOT C-320-256-144 | 144 | 3/3 | 2 | 5.143 | 91 | 81 | 50 | NO VOLANTA | 42.48 | 143 | 1691 | 145.7 | EMUL 50% | 19.7 | 2227 | 3595 | LL | OK | 0.8 | 1.559 | 400 | 1114.82 | 54 | 51 | 0 | 2 | 94 | 1430.17 | 21.7 | 0.27 | SI | 1192.32 | 1073.24 | SI | 106.3 | POZO CON LIGERO AUMENTO @ 5,1 SPM, CON BOMBEO ESTABLE. MODERADA SUMERGENCIA. ACENTUADO GOLPE DE FLUIDO CON LEVE INTERFERENCIA POR GAS. ALTA FRICCON. CARTA MUESTRA UN LEVE DESGASTE DEL BARRIL. MANEJO DE SOLIDOS. SEGUIMIENTO NOTA: UBM CONTINUA CON FRENO MUY DESTENSIONADO. | 54.7 | 4.8 |  |  |  | 1 | 1 | 11608 | JAZMIN-AD-1:1
JAZMIN | JAZMIN AD-02 | 2023-11-29 | 1356.5 | 1147 | 108.7 | AMPSCOT C-320-256-144 | 129.6 | 3/4 | 2 | 7.004 | 120 | 92 | 50 | 500-1´25" | 84.6 | 128.5 | 1888 | 355.1 | EMUL CRUDO 60% | 22.2 | 2658 | 3884 | PERDIDA DE CARGA | OK | 1 | 1.563 | 400 | 1167.67 | 157 | 148 | 0.1 | 2 | 94 | 1494.13 | 62.3 | 0.25 | SI | 1366.32 | 1223.01 | NO | 59.1 | POZO CON LEVE AUMENTO @ 7,0 SPM, CON BOMBEO ESTABLE. BUENA SUMERGENCIA. CARTA LLENA CON LEVE INTERFERENCIA POR GAS. TV CON PERDIDA DE CARGA. SEGUIMIENTO | 55.2 | 6.7 |  |  |  | 1 | 1 | 11609 | JAZMIN-AD-2:1
JAZMIN | JAZMIN AD-07 | 2023-11-29 | 1545.5 | 1172 | 80.4 | AMPSCOT C-456-256-144a | 144 | 4/4 | 2.25 | 2.975 | 102 | 88 | 30 | NO VOLANTA | 56.28 | 142.8 | 2153 | 141.1 | GAS CRUDO 50% | 26.3 | 4054 | 4672 | OK | MUY LEVANTADA | 0 | 1.598 | 400 | 1161 | 89 | 89 | 0.3 | 1 | 100 | 1453.06 | 37 | 0.08 | NO | 1309.61 | 1124.21 | NO | 98.5 | POZO EN SEGUIMIENTO @ 3.0 SPM, CON BOMBEO ESTABLE. MODERADA SUMERGENCIA.MODERADA IPG. STUFFING MUY AJUSTADO. SV LEVANTADA. EVALUAR LIGERO AUMENTO DE SPM. | 73.6 | 4.9 |  |  |  | 1 | 1 | 11610 | JAZMIN-AD-7:1
JAZMIN | JAZMIN AD-08 | 2023-11-29 | 1474.11 | 1127.22 | 117.8 | AMPSCOT C-456-305-144 | 144 | 4/4 | 2.25 | 4.986 | 105 | 91 | 30 | NO VOLANTA | 83.3 | 141.4 | 2536 | 346.7 | AGUA CRUDO 70% | 27.3 | 2758 | 5746 | SL | OK | 6.1 | 2.188 | 400 | 1590.25 | 95 | 95 | 0.4 | 8 | 100 | 1453.61 | 40.5 | 0.61 | NO | 1733.61 | 1335.91 | NO | 0.7 | POZO EN SEGUIMIENTO @ 5.0 SPM, CON BOMBEO & OPERANDO ESTABLE. MODERADA SUMERGENCIA. CARTA PRESENTA UNA FLUCTUACION DE AUMENTO DE CARGA EN ASCENSO EN LA CARRERA ASCENDENTE FINALIZANDO CON UN GOLPE EN EL BARRIL FINALIZANDO AL FINAL DE LA CARRERA ASCENDENTE Y LO MUESTRA EN SU CORRESPONDIENTE EN LA DESCENDENTE. LEVE IPG. STUFFING AJUSTADO. CONT. SEGUIMIENTO | 97.7 | 9.4 |  |  |  | 1 | 1 | 11611 | JAZMIN-AD-8:1
JAZMIN | JAZMIN AI-03 | 2023-11-29 | 1560.38 | 1341.76 | 126.5 | AMPSCOT C-320-256-144a | 144 | 3/3 | 2 | 7.004 | 104 | 103 | 40 | NO VOLANTA | 88.55 | 142.8 | 2382 | 413.1 | AGUA 98% | 31.4 | 3804 | 5673 | SL | OK | 2.8 | 1.591 | 400 | 1094.61 | 506 | 458 | 1 | 5 | 89 | 1376 | 191.5 | 0.48 | NO | 1624.82 | 1583.33 | SI | 165.9 | POZO CON AUMENTO @ 7,0 SPM, CON BOMBEO ESTABLE. MERMA DE NIVEL PERO AUN CON ALTA SUMERGENCIA. CARTA LLENA CON LIGERA INTERFERENCIA POR GAS. SEGUIMIENTO | 83.8 | 8.5 |  |  |  | 1 | 1 | 11612 | JAZMIN-AI-3:1
JAZMIN | JAZMIN AN-01 | 2023-11-29 | 1873.73 | 1406.47 | 137.9 | AMPSCOT C-456-256-144 | 144 | 4/4 | 2.25 | 2.403 | 196 | 113 | 60 | NO VOLANTA | 97.67 | 141.2 | 3587 | 195.7 | AGUA EMUL 70% | 25.2 | 3447 | 5825 | SL | OK | 3 | 1.356 | 400 | 1011.82 | 922 | 910 | 0.8 | 1 | 98 | 1492.36 | 377.4 | 0.15 | NO | 2086 | 1918.34 | NO | 307.1 | POZO EN SEGUIMIENTO @ 2,4 SPM, CON BOMBEO ESTABLE. LIGERO DESCENSO DE WHT. MUY ALTA SUMERGENCIA. CARTA LLENA EVALUAR AUMENTO DE SPM. | 45.7 | 2.3 |  |  |  | 1 | 1 | 11613 | JAZMIN-AN-1:1
JAZMIN | JAZMIN AN-05 | 2023-11-29 | 1509.62 | 1366.25 | 123.4 | AMPSCOT C-456-256-144 | 144 | 4/4 | 2 | 1.793 | 77 | 82 | 0 | NB | 85.91 | 143.6 | 1901 | 0 | NB | 20.8 | 2403 | 3007 | PERDIDAD DE CARGA | OK | 0.1 | 1.92 | 400 | 1335.44 | 96 | 96 | 1.2 | 0 | 100 | 1391.09 | 41.8 | 0.11 | NO | 1436 | 1387.16 | NO | 73.6 | POZO RECUPERADO NO BOMBEA CON REESPACEO E INSTALACION DE BPV @ 1,8 SPM, CON DESCENSO DE WHT, LEVE RECUPERACION DE SUMERGENCIA. BUENA SUMERGENCIA. TV MUESTRA PERDIDA DE CARGA CON CARTA TV DEFICIENT- PPRL MAYOR AL PESO DE LA SARTA EN EL AIRE. REESPACIAR & AUMENTAR SPM @ 5,0 | 48.2 | 2.1 |  |  |  | 1 | 1 | 11614 | JAZMIN-AN-5:1
JAZMIN | JAZMIN AN-07 | 2023-11-29 | 1646 | 1517 | 105.8 | ZIMEC C-456-256-144 | 115.2 | 2/4 | 2 | 2.368 | 87 | 82 | 60 | NO VOLANTA | 93.26 | 113.4 | 2203 | 116.9 | GAS CRUDO 20% | 27.6 | 4731 | 5704 | OK | LIFTED | 0 | 1.862 | 400 | 1375.28 | 98 | 91 | 0.5 | 3 | 93 | 1477.21 | 38.4 | 0.26 | SI | 1484.83 | 1392.08 | NO | 100.7 | POZO POST WS REDISEÑO @ 2,4 SPM, CON BOMBEO ESTABLE. DESCARGA FLUIDO VISCOSOS. BUENA SUMERGENCIA. CARTA LLENA CON FUERTE GP DE BOMBA. IPG. SV LEVANTADA. EVALUAR LEVE AUMENTO DE SPM & PRECALENTAMIENTO. NOTA: NO SE HA ACTUALIZADO EM -BWF - SE ACTUALIZO EL 13/12/2023 | 56.4 | 2.2 |  |  |  | 1 | 1 | 11615 | JAZMIN-AN-7:1
JAZMIN | JAZMIN AN-08 | 2023-11-29 | 1657.61 | 1517.22 | 117.9 | AMPSCOT C-456-305-144 | 144 | 4/4 | 2 | 1.173 | 88 | 82 | 60 | NO VOLANTA | 82.53 | 142.9 | 2462 | 64.5 | AGUA 100% | 21.5 | 3616 | 5275 | SL | OK | 1.1 | 1.942 | 400 | 1437.51 | 234 | 216 | 0.3 | 4 | 91 | 1480.44 | 89.8 | 0.4 | NO | 1704.18 | 1596.66 | SI | 72.9 | POZO CON REDUCCION @ 1,2 SPM, CON BOMBEO ESTABLE. CON RECUPERACION DE CONDICIONES. ALTA SUMERGENCIA. CON LIGERA INTERFERENCIA POR GAS. EVALUAR AUMENTO @ 3,2 SPM. | 51.2 | 1.4 |  |  |  | 1 | 1 | 11616 | JAZMIN-AN-8:1
JAZMIN | JAZMIN AP-06 | 2023-11-29 | 1488.94 | 1259.88 | 18.2 | LUFKIN C-320-256-144a | 144 | 3/3 | 2 | 3.147 | 105 | 93 | 50 | 500-1´50" | 12.77 | 142.5 | 1939 | 26.7 | EMUL 88% | 21.5 | 3003 | 4303 | LIGERO CIERRE TARDIO | OK | 0 | 2.032 | 400 | 1384.31 | 0 | 0 | 0.5 | 10 | 80 | 1362.51 | 0.1 | 1.25 | NO | 1367.23 | 1255.1 | SI | 0 | POZO CON AUMENTO @ 3,1 SPM, CON BOMBEO ESTABLE. CONTINUA SIN SUMERGENCIA. LEVE CIERRE TARDIO EN LA TV, MUY SEVERO GOLPE DE FLUIDO CON LEVE INTERFERENCIA POR GAS. MANEJO DE SOLIDOS. TV CON LEVE PERDIDA DE CARGA. REESPACIAR & MEJORA CON TS EN SU DEFECTO REDUCIR LEVEMENTE SPM | 52.8 | 1.9 |  |  |  | 1 | 1 | 11617 | JAZMIN-AP-6:1
JAZMIN | JAZMIN AS-06 | 2023-11-29 | 2135 | 1880 | 49.7 | AMPSCOT C-320-256-144 | 129.6 | 3/4 | 2 | 4.225 | 109 | 102 | 40 | NO VOLANTA | 38.83 | 128 | 2193 | 98 | EMUL 50% | 29 | 3342 | 4253 | PERDIA DE CARGA | OK | 0.2 | 1.941 | 400 | 1440.56 | 78 | 64 | 0.4 | 9 | 81 | 1484.35 | 27.4 | 0.69 | NO | 1525.5 | 1490.35 | SI | 241.5 | POZO EN SEGUIMIENTO @ 4,2 SPM, CON BOMBEO ESTABLE. NIVEL CON MUCHO RUIDO. MODERADA SUMERGENCIA. CARTA PRESENTA COMPORTAMIENTO PARA BLOQUEARSE CON GAS. REESPACIAR. | 68.8 | 5.5 |  |  |  | 1 | 1 | 11618 | JAZMIN-AS-6:1
JAZMIN | JAZMIN AZ-06 | 2023-11-29 | 1748.5 | 1638 | 5 | AMPSCOT C-320-256-144 | 144 | 3/3 | 2 | 3.468 | 110 | 90 | 0 | NB | 3.5 | 142.4 | 2458 | 0 | NB | 19.6 | 3566 | 3816 | OK | LIFTED | 0 | 1.373 | 400 | 903.43 | 825 | 792 | 0.8 | 2 | 96 | 1316 | 328.9 | 0.25 | SI | 1757.82 | 1719.76 | NO | 325.2 | POZO CON ARREGLO DEL VSD @ 3,5 SPM, NO BOMBEA. . CON RECUERACION DE NIVEL. ALTA SUMERGENCIA. PPRL MAYOR 207 LBS POR ENCIMA DEL PESO DE LA SARTA EN EL AIRE. VALVULAS EQUIPARADAS POR DEBAJO DE LA LINEA DE BOYANZA Y SIN CARGUE DE FLUIDO EN LA BOMBA. CARTA REFLEJA EL FUERTE GP DE BOMBA. REESPACIAR & ASENTAR BOMBA & DEJAR OPERATIVO @ 5.5 SPM. | 39.6 | 1.6 |  |  |  | 1 | 1 | 11619 | JAZMIN-AZ-6:1
JAZMIN | JAZMIN BA-05 | 2023-11-29 | 1553 | 1405 | 1.4 | AMPSCOT C-456-256-144 | 144 | 4/4 | 2.25 | 2.013 | 113 | 102 | 0 | 500-2´30" | 1 | 143.6 | 2569 | 0 | NB | 18.3 | 3572 | 3451 | = | = | 0.1 | 2.067 | 400 | 1512.83 | 43 | 43 | 1 | 1 | 100 | 1463.8 | 17.4 | 0.05 | SI | 1560 | 1480.63 | SI | 14.7 | POZO NO BOMBEA CON LEVE AUMENTO @ 2,0 SPM. CON LIGERA RECUPERACION DE NIVEL. MEDIANA SUMERGENCIA. PPRL 719 LBS , MUY POR ENCIMA DEL PESO DE LA SARTA EN EL AIRE. SIN ACCION DE VALVULAS-EQUIPARADAS -BLOQUEADAS. MANEJO DE SOLIDOS. REESPACIAR / FLUSHING NOTA: FRENO CONTNUA DE LA UBM DISTENSIONADO | 34 | 1.6 |  |  |  | 1 | 1 | 11620 | JAZMIN-BA-5:1
JAZMIN | JAZMIN BE-01 | 2023-11-29 | 1563.41 | 1324.82 | 132 | AMPSCOT C-320-256-144a | 144 | 3/3 | 2 | 7.563 | 152 | 112 | 50 | NO VOLANTA | 92.34 | 142.9 | 2366 | 465.5 | AGUA 90% | 32.5 | 3665 | 5548 | OK | OK | 0.1 | 1.429 | 400 | 1081.24 | 499 | 499 | 1.2 | 0 | 100 | 1513.28 | 226 | 0.05 | SI | 1616.24 | 1546.84 | NO | 203.4 | POZO POST INYECCION @ 7,6 SPM, CON BOMBEO ESTABLE. ALTA SUMERGENCIA. CARTA LLENA CON LIGERA FLUCTUACION DE CARGA POR POSIBLE RESTRICCION INICANDO CARRERA ASCENDENTE. PRUEBA DE VALUVLAS MUESTRA TV CON ESCURRIMIENTO PERO ES DEBIDO AL FRENO MUY DISTENSIONADO. | 88 | 10.8 |  |  |  | 1 | 1 | 11621 | JAZMIN-BE-1:1
JAZMIN | JAZMIN H-05 | 2023-11-29 | 1633.5 | 1468 | 47.4 | KERUI C-320-256-144 | 144 | 4/4 | 2 | 5.042 | 165 | 129 | 50 | NO VOLANTA | 33.4 | 141.9 | 2417 | 111.4 | EMUL 50% | 27.5 | 3694 | 6084 | OK | OK | 0 | 2.041 | 900 | 1502.05 | 136 | 107 | 0.8 | 12 | 77 | 1471.87 | 44.7 | 1.43 | NO | 1646 | 1593.66 | SI | 39.7 | POZO EN SEGUIMIENTO @ 5,0 SPM, CON BOMBEO ESTABLE. NIVEL CON MUCHO RUIDO SE HACE DISPAROS CON 900 PSI. MERMA DE NIVEL. CON DESCENSO DE CONDICIONES DE BOMBEO & AUMENTO DE FLUJO DE GAS EN EL SISTEMA. BUENA SUMERGENCIA. ALTO FLUJO DE GAS POR EL ANULAR: 12 MSCFD. ACENTUADO GOLPE DE FLUIDO CON LEVE INTERFERENCIA POR GAS.SEVERO GOLPE DE BOMBA. V/V OPERATIVAS. EVALUAR LEVE REDUCCION DE SPM. | 70.8 | 3.2 |  |  |  | 1 | 1 | 11622 | JAZMIN-H-5:1
JAZMIN | JAZMIN I-01 | 2023-11-29 | 1638 | 1284 | 123.9 | AMPSCOT C-320-256-144 | 129.6 | 3/4 | 2 | 1.775 | 175 | 144 | 50 | NO VOLANTA | 96.46 | 128.4 | 1999 | 102.6 | EMUL 90% | 20.5 | 3137 | 5175 | SL | OK | 1.8 | 1.75 | 400 | 1237.01 | 234 | 230 | 0.6 | 1 | 98 | 1413.73 | 95.8 | 0.12 | NO | 1547.6 | 1334.1 | NO | 126.7 | POZO POST INYECCION @ 1,8 SPM, CON BOMBEO ESTABLE. ALTA SUMERGENCIA. CARTA LLENA CON EVALUAR LEVE AUMENTO DE SPM. | 38.8 | 1.4 |  |  |  | 1 | 1 | 11623 | JAZMIN-I-1:1
JAZMIN | JAZMIN Z-1 | 2023-11-29 | 1861.5 | 1490 | 10.4 | LUFKIN M-456D-256-144 | 111.851 | 1/3 | 2 | 3.689 | 107 | 105 | 0 | NB | 9.3 | 111.8 | 2696 | 0 | NB | 21.8 | 4349 | 4676 | PERDIDA DE CARGA | PERDIDA DE CARGA | 0 | 1.989 | 400 | 1435.58 | 588 | 491 | 0.5 | 13 | 76 | 1443.52 | 204.5 | 1 | NO | 2051.47 | 1992.78 | SI | 129.2 | POZO NO BOMBEA CON LIGERO AUMENTO @ 3,7 SPM, CON BOMBEO ESTABLE. MUY ALTA SUMERGENCIA. ALTO FLUJO DE GAS POR EL ANULAR: 16 MSCFD VALVULAS BLOQUEADAS. REESPACIAR . | 30.4 | 1.9 |  |  |  | 1 | 1 | 11624 | JAZMIN-Z-1:1
JAZMIN | JAZMIN Z-9 | 2023-11-29 | 2044.5 | 1783 | 41.8 | AMPSCOT C-320-256-144 | 115.2 | 2/4 | 2 | 3.782 | 121 | 112 | 50 | NO VOLANTA | 37.99 | 109.9 | 2984 | 73.6 | EMUL 80% | 34.5 | 6283 | 7402 | OK | MUY LEVANTADA | 0.1 | 2.524 | 400 | 1858.22 | 269 | 231 | 0.6 | 9 | 79 | 1472.44 | 95.6 | 0.67 | NO | 2137 | 2082.28 | NO | 58.7 | POZO EN SEGUIMIENTO @ 3,8 SPM, QUE VIENE HISTORICAMENTE CON BAJA ADMISION -POSIBLE OBSTRUCCION DEL INTAKE DE LA BOMBA. , CON BOMBEO ESTABLE. ALTA SUMERGENCIA. ACENTUADA IPG. CON FUERTE GP DE BOMBA AL FINAL DE LA CARRERA DESCENDENTE. ALARGAMIENTO DE LA VARRILLA EN LA CARRERA ASCENDENTE & STUFFING AJUSTADO. SV MUY LEVANTADA. SEGUIMIENTO. NOTA: UBM CONTINUA FRENO DISTENDIDO. | 76.6 | 2.8 |  |  |  | 1 | 1 | 11625 | JAZMIN-Z-9:1
JAZMIN | JAZMIN A-08 | 2023-11-30 | 2006.36 | 1752.72 | 67.5 | AMPSCOT C-320-256-144a | 115.2 | 1/3 | 2 | 6.294 | 122 | 111 | 20 | NO VOLANTA | 59.21 | 114.1 | 2707 | 198.3 | EMULSION | 31.6 | 4398 | 5915 | LEVE CIERRE TARDIO - PERDIDA DE CARGA | OK | 0 | 1.86 | 400 | 1206.33 | 705 | 526 | 0.5 | 14 | 75 | 1297.13 | 221.5 | 1.21 | NO | 1918.3 | 1906.19 | NO | 253 | POZO CON LEVE AUMENTO @ 6,3 SPM, CON BOMBEO ESTABLE. SE ENCONTRO A LA ATMOSFERA. NIVEL MAS CLARO Y SIN RUDO. MEJORA FLUJO DE GAS EN EL SISTEMA .MERMA DE NIVEL & SUMERGENCIA. ALTO FLUJO DE GAS POR EL ANULAR: 14 MSCFD. ALTA SUMERGENCIA. LEVE CIERRE TARDIO DE LA TV. MODERADA INTERFERENCIA POR GAS. FLUCTUACION ERRATICA DE CARGA AL INICIO DE LA CARRERA ASCENDENTE & LUEGO SE NORMALIZA. V/V OPERATIVAS. SEGUIMIENTO SE EVIDENCIA CAMBIO DE VELOCIDAD DE LIQUIDACION DEL NIVEL. | 63.6 | 3.8 |  |  |  | 1 | 1 | 11626 | JAZMIN-A-8:1
JAZMIN | JAZMIN AH-05 | 2023-11-30 | 1699.5 | 1291 | 98.9 | LUFKIN M-456D-256-144 | 127.926 | 2/3 | 2 | 4.675 | 120 | 92 | 70 | 500-2´12" | 78.92 | 125.3 | 2991 | 215.6 | EMUL 90% | 28.3 | 4164 | 4557 | LL | OK | 0.1 | 1.745 | 400 | 1294.59 | 648 | 639 | 0.2 | 1 | 98 | 1483.77 | 290.5 | 0.21 | NO | 1946 | 1938.46 | SI | 178.9 | POZO CON AUMENTO @ 4,7 SPM, CON BOMBEO UN POCO INESTABLE. MERMA DE NIVEL CAMBIO DE [ ] DE FLUIDO. ALTA SUMERGENCIA. CARTA CON ELONGACION DE VARILLAS & LEVE IPG. SEGUIMIENTO | 64.5 | 4.4 |  |  |  | 1 | 1 | 11627 | JAZMIN-AH-5:1
JAZMIN | JAZMIN AK-03 | 2023-11-30 | 1919.94 | 1516.89 | 132.8 | ZIMEC C-320-256-144 | 144 | 4/4 | 2 | 1.435 | 109 | 104 | 100 | 500-1´22" | 94.09 | 141.1 | 3077 | 88.9 | GAS CRUDO 50% | 32.3 | 4486 | 6714 | LIGERO CIERRE TARDIO | OK | 2.9 | 2.632 | 400 | 1926.23 | 116 | 116 | 0.6 | 8 | 100 | 1463.7 | 48.3 | 0.52 | NO | 2045 | 2008.5 | SI | 0 | POZO CON REDUCCION @ 1,4 SPM, CON BOMBEO ESTABLE. RECUPERAA CONDICIONES DE BOMBEO. BUENA SUMERGENCIA. LIGERO CIERRE TARDIO & CARTA LLENA CO LIGERA IPG. EVALUAR AUMENTO @ 2.0 | 69.1 | 2.2 |  |  |  | 1 | 1 | 11628 | JAZMIN-AK-3:1
JAZMIN | JAZMIN AK-04B | 2023-11-30 | 2111.5 | 1897 | 124.2 | AMPSCOT C-456-305-144 | 144 | 4/4 | 2 | 4.433 | 110 | 102 | 100 | NO VOLANTA | 88.42 | 140.5 | 3335 | 256.9 | CRUDO 30% | 29.2 | 4638 | 6908 | SL | OK | 3 | 2.817 | 400 | 2010.72 | 147 | 141 | 1 | 3 | 93 | 1427.56 | 58.4 | 0.17 | NO | 2162.3 | 2124.23 | SI | 37.7 | POZO EN SEGUIMIENTO @ 4,4 SPM, CON BOMBEO ESTABLE. MEJORA FLUJO DE GAS EN EL SISTEMA. BUENA SUMERGENCIA. LEVE INTERFERENCIA POR GAS. CONT. SEGUIMIENTO | 78.7 | 5.9 |  |  |  | 1 | 1 | 11629 | JAZMIN-AK-4:1
JAZMIN | JAZMIN AK-05A | 2023-11-30 | 1681.62 | 1540.25 | 82.5 | AMPSCOT C-456-305-144 | 144 | 4/4 | 2 | 3.888 | 115 | 106 | 50 | 500-25" | 58.01 | 142.2 | 2140 | 149.6 | EMUL 80% | 21.3 | 3527 | 5313 | OK | OK | 0.1 | 2.079 | 400 | 1491.62 | 3 | 3 | 0.8 | 1 | 98 | 1434.94 | 0.7 | 0.11 | NO | 1494.55 | 1446.16 | NO | 79.4 | POZO EN SEGUIMIENTO @ 3,9 SPM, CON BOMBEO ESTABLE. MERMA DE NIVEL /SUMERGENCIA. BAJA SUMERGENCIA. MODERADO GOLPE DE FLUIDO CON MANEJO DE SOLIDOS. FLUCTUACION DE CARGAS ROD GUIA GOLPEANDO EN TODA LA CARRERA ASCENDNETE. V/V OPERATIVAS. CONT SEGUIMIENTO. | 64.5 | 3.2 |  |  |  | 1 | 1 | 11630 | JAZMIN-AK-5:1
JAZMIN | JAZMIN AK-07A | 2023-11-30 | 1628.78 | 1484.57 | 39.8 | ZIMEC C-456-256-144 | 144 | 4/4 | 2 | 5.172 | 117 | 109 | 100 | NO VOLANTA | 27.93 | 142.4 | 2312 | 96 | EMUL 86% | 24.4 | 3463 | 5292 | SL | OK | 1.9 | 2.159 | 400 | 1324.43 | 143 | 125 | 0.6 | 5 | 87 | 1226.89 | 52.1 | 0.55 | NO | 1469 | 1461.93 | SI | 117.5 | POZO EN CON AUMENTO @ 5,2 SPM, CON BOMBEO ESTABLE. LEVE AUMENTO DE FLUJO DE GAS EN EL SISTEMA. BUENA SUMERGENCIA. ACENTUADA INTERFERENCIA POR GAS. EVALUAR REDUCCION @ 4.5 NOTA: UBM CON FRENO DISTENDIDO. | 51.4 | 3.2 |  |  |  | 1 | 1 | 11631 | JAZMIN-AK-7:1
JAZMIN | JAZMIN AK-07A | 2023-11-30 | 1815 | 1419 | 119.3 | AMPSCOT C-320-256-144a | 129.6 | 2/3 | 2 | 3.797 | 194 | 190 | 50 | NO VOLANTA | 93.75 | 127.3 | 2421 | 211.3 | EMUL 90% | 27.7 | 3880 | 6144 | LIGERO CIERRE TARDIO | OK | 2.8 | [11 empty] | SI | 1665 | 1653.34 | NO |  | POZO CON AUMENTO @ 3,8 SPM, CON BOMBEO ESTABLE. DESCARGANDO ALTO FLUJO DE GAS. CARTA LLENA CON LIGERO CIERRE TARDIO & ESCURRIMIENTO DE LA TV.MANEJO DE SOLIDOS. FUERTE GP DE BOMBA FINALIZANDO LA CARRERA DESCENDENTE. SEGUIMIENTO NO SE TOMA REGISTRO ACUSTICO DEBIDO A LA ALTA TEMPERATURA Y VAPOR EN EL ANULAR: 190°F | 52.1 | 3.2 |  |  |  | 0 | 1 | 11632 | JAZMIN-AK-7:1
JAZMIN | JAZMIN AK-08 | 2023-11-30 | 1722.5 | 1550 | 28.1 | KERUI C-320-256-144 | 144 | 4/4 | 2.25 | 1.45 | 107 | 97 | 100 | NO VOLANTA | 20.01 | 140.6 | 3408 | 24.1 | EMUL 85% | 34.4 | 4050 | 7364 | OK | OK | 0 | 2.512 | 400 | 1805.44 | 0 | 0 | 0.5 | 6 | 100 | 1437.45 | 0 | 0.8 | NO | 1749.87 | 1740.51 | NO | 0 | POZO EN SEGUIMIENTO @ 1,4 SPM, CON BOMBEO ESTABLE. CONTINUA SIN SUMERGENCIA. MUY SEVERO GOLPE DE FLUIDO. STUFFING AJUSTADO. V/V OPERATIVAS. SEGUIMIENTO & MEJORA CON TS. | 81.8 | 1.6 |  |  |  | 1 | 1 | 11633 | JAZMIN-AK-8:1
JAZMIN | JAZMIN CB-01 | 2023-11-30 | 1690 | 1438 | 61.7 | KERUI C-320-256-144 | 144 | 4/4 | 2.25 | 3.727 | 140 | 113 | 30 | NO VOLANTA | 43.51 | 141.8 | 2945 | 135.7 | EMUL 90% | 28.6 | 3568 | 6155 | OK | OK | 0 | 1.919 | 400 | 1346.2 | 219 | 203 | 1.6 | 3 | 93 | 1403.03 | 91.1 | 0.3 | NO | 1568.9 | 1563.27 | SI | 142.3 | POZO CON REDUCCION @ 3,7 SPM, CON BOMBEO ESTABLE. LEVE AUMENTO DE FLUJO DE GAS EN EL SISTEMA. BUENA SUMERGENCIA. ACENTUADO GOLPE DE FLUIDO CON LEVE INTERFERENCIA POR GAS. FLUCTUACION DE CARGAS ARMONICAS - ROD GUIA GOLPEANDO . V/V OPERATIVAS. | 72.7 | 2.7 |  |  |  | 1 | 1 | 11634 | JAZMIN-CB-1:1
JAZMIN | JAZMIN CB-03 | 2023-11-30 | 1668 | 1493 | 69.1 | KERUI C-320-256-144 | 144 | 4/4 | 2 | 2.808 | 110 | 109 | 70 | 500-57" | 48.56 | 142.4 | 2345 | 90.5 | EMUL 90% | 24.3 | 3290 | 5329 | OK | OK | 0 | 1.96 | 400 | 1384.23 | 150 | 150 | 1.6 | 0 | 100 | 1412.48 | 50 | 0.14 | SI | 1551 | 1486.74 | SI | 98.1 | POZO EN SEGUIIMIENTO @ 2,8 SPM, CON BOMBEO ESTABLE. LEVE RECUPERACION DE CONDICIONES. BUENA SUMERGENCIA. MODERADA INTERFERENCIA POR GAS. MANEJO DE SOLIDOS. V/V OPERATIVAS. CONT. SEGUIMIENTO | 48.8 | 2.4 |  |  |  | 1 | 1 | 11635 | JAZMIN-CB-3:1
JAZMIN | JAZMIN D-01 | 2023-11-30 | 1692.18 | 1232.37 | 106.1 | KERUI C-320-256-144 | 144 | 4/4 | 2 | 6.716 | 128 | 117 | 40 | NO REPORTA | 74.52 | 142.3 | 2595 | 332.3 | EMUL GAS 90% | 34.3 | 4345 | 6703 | SL | OK | 3 | 2.095 | 400 | 1407.12 | 412 | 326 | 2.7 | 19 | 69 | 1343.31 | 139.1 | 1.57 | SI | 1834.95 | 1800.36 | NO | 81.7 | POZO EN SEGUIMIENTO @ 6,7 SPM, CON BOMBEO ESTABLE. ALTA SUMERGENCIA.ALTO FLUJO DE GAS POR EL ANULAR: 19 MSCFD. MODERADA INTERFERENCIA POR GAS. STUFFING AJUSTADO CON ELONGACION DE VARILLA. CONT. SEGUIMIENTO NOTA: VALVULA ANUAR CON ESPIGA DESGASTADA. | 86.5 | 11.3 |  |  |  | 1 | 1 | 11636 | JAZMIN-D-1:1
JAZMIN | JAZMIN D-02 | 2023-11-30 | 1746 | 1286 | 73.3 | AMPSCOT C-456-256-144a | 124.364 | 2/3 | 2 | 6.186 | 154 | 98 | 40 | NO VOLANTA | 60.55 | 121 | 2618 | 211.4 | EMUL 89% | 34.3 | 4476 | 7254 | SL | OK | 4.2 | 1.78 | 400 | 1268.05 | 604 | 585 | 0.5 | 2 | 96 | 1424.77 | 244.5 | 0.2 | NO | 1932.88 | 1817.64 | SI | 173.8 | POZO EN SEGUIMIENTO @ 6,2 SPM, CON BOMBEO UN POCO INESTABLE. CON LIGERO AUMENTO DE FLUJO DE GAS EN EL SISTEMA. ACENTUADO IPG CON ALTA FRICCION EN AMBAS CARRERAS & STUFFING AJUSTADO. ESCURRIMIENTO EN LA TV. CONT. SEGUIMIENTO | 104.1 | 7.6 |  |  |  | 1 | 1 | 11637 | JAZMIN-D-2:1
JAZMIN | JAZMIN F-01 | 2023-11-30 | 1624.36 | 1460.72 | 110.7 | AMPSCOT C-320-256-144 | 144 | 4/4 | 2 | 2.517 | 123 | 105 | 60 | NO VOLANTA | 77.86 | 142.2 | 2346 | 130 | EMUL 90% | 28.6 | 3873 | 5602 | OK | OK | 0 | 2.124 | 800 | 1505.47 | 130 | 112 | 0.3 | 7 | 84 | 1417.58 | 47.1 | 0.57 | SI | 1642.8 | 1579.01 | SI | 39.8 | POZO CON REDUCCION @ 2,5 SPM, CON BOMBEO UN POCO INESTABLE. RECUPERA CONDICIONES DE BOMBEO & MEJORA FLUJO DE GAS EN EL SISTEMA. . BUENA SUMERGENCIA. LEVE GOLPE DE FLUIDO E INTERFERENCIA POR GAS .STUFFING AJUSATADO. V/V OPERATIVAS. EVALUAR AUMENTO @ 3.0 NOTA : FALLA EN EL VARIADOR AL FINALIZAR LA CARRERA ASCENDENTE | 70.7 | 3.9 |  |  |  | 1 | 1 | 11638 | JAZMIN-F-1:1
JAZMIN | JAZMIN F-02 | 2023-11-30 | 1647.58 | 1476.17 | 46.8 | AMPSCOT C-320-256-144a | 144 | 3/3 | 2 | 3.396 | 104 | 103 | 60 | NO VOLANTA | 33 | 141.8 | 2386 | 74.1 | EMUL 80% | 27.3 | 3236 | 5734 | OK | OK | 0.1 | 2.211 | 400 | 1612.06 | 18 | 15 | 0.4 | 9 | 82 | 1458.22 | 6.3 | 0.66 | NO | 1631.1 | 1595.94 | SI | 12.4 | POZO EN SEGUIMIENTO @ 3,5 SPM, CON BOMBEO ESTABLE. LEVE AUMENTO DE FLUJO DE GAS EN EL SISTEMA. BAJA SUMERGENCIA. MUY SEVERO GOLPE DE FLUIDO CON LEVE IPG. V/V OPERATIVAS. EVALUAR REDUCCION @ 3.0 | 68.9 | 3 |  |  |  | 1 | 1 | 11639 | JAZMIN-F-2:1
JAZMIN | JAZMIN F-03 | 2023-11-30 | 1616.19 | 1461.39 | 86.9 | AMPSCOT C-320-256-144a | 144 | 3/3 | 2 | 3.046 | 105 | 99 | 60 | NO VOLANTA | 61.26 | 141.9 | 2362 | 123.5 | AGUA-CRUDO 90% | 26.9 | 3696 | 6342 | OK | OK | 0 | 2.187 | 400 | 1584.29 | 28 | 24 | 0.6 | 6 | 86 | 1448.82 | 9.9 | 0.47 | NO | 1612.8 | 1590.39 | SI | 11.3 | POZO EN SEGUIMIENTO @ 3,0 SPM, CON BOMBEO ESTABLE. MEDIANA SUMERGENCIA. MODERADO GOLPE DE FLUIDO CON LEVE INTERFERENCIA POR GAS. V/V OPERATIVAS. CONT. SEGUIMIENTO | 62 | 2.6 |  |  |  | 1 | 1 | 11640 | JAZMIN-F-3:1
JAZMIN | JAZMIN F-05 | 2023-11-30 | 1753.11 | 1583.21 | 64.3 | AMPSCOT C-320-256-144a | 144 | 3/3 | 2 | 4.5 | 109 | 102 | 60 | NO VOLANTA | 45.2 | 142.2 | 2233 | 134.9 | CRUDO-EMUL 60% | 31.8 | 3349 | 5934 | SL | OK | 3.5 | 2.167 | 400 | 1534.86 | 49 | 49 | 0.8 | 1 | 100 | 1416.58 | 20.3 | 0.05 | NO | 1589.04 | 1490.94 | SI | 88.4 | POZO CON AUMENTO @ 4,5 SPM, CON BOMBEO ESTABLE. MEJORA FLUJO DE GAS EN EL SISTEMA. MODERADA SUMERGENCIA. MODERADO GOLPE DE FLUIDO VISCOSO. ALTA FRICCION. SEGUIMIENTO | 89.4 | 8 |  |  |  | 1 | 1 | 11641 | JAZMIN-F-5:1
JAZMIN | JAZMIN F-06 | 2023-11-30 | 1825 | 1629 | 107.2 | LUFKIN C-456D-256-144 | 144 | 4/4 | 2 | 3.243 | 123 | 106 | 60 | NO VOLANTA | 75.9 | 141.2 | 2508 | 162.2 | EMUL-CRUDO 80% | 41.3 | 3883 | 6821 | OK | OK | 0.1 | 2.482 | 400 | 1771.53 | 26 | 23 | 0.8 | 5 | 88 | 1427.5 | 9.2 | 0.35 | NO | 1803.1 | 1622.86 | SI | 16.6 | POZO EN SEGUIMIENTO @ 3,2 SPM, CON BOMBEO ESTABLE. MEDIANA SUMERGENCIA. MODERADO GOLPE DE FLUIDO CON LEVE INTERFERENCIA POR GAS. ALTA FRICCION STUFFING AJUSTADO. V/V OPERATIVAS. EVALUAR PRECALENTAMIENTO. | 123.3 | 8.4 |  |  |  | 1 | 1 | 11642 | JAZMIN-F-6:1
JAZMIN | JAZMIN G-02 | 2023-11-30 | 1473 | 1148 |  | AMPSCOT C-320-256-144 | 144 | 4/4 | 2 | 1.7 | 192 | 107 | 50 | NO VOLANTA |  |  |  |  | AGUA 100% | [6 empty] | 0.717 | 400 | 517.5 | 491 | 491 | 11.6 | 0 | 100 | 1443.5 | 215.4 | 0.11 | SI | 1075.03 | 1003.67 | SI | 359.7 | POZO POST INYECCION @ 1.7 SPM, CON BOMBEO ESTABLE. MUY ALTA SUMERGENCIA. CHP ALTO: 11,6 PSI. DESPRESURIZAR CSG & EVALUAR AUMENTO DE SPM. NOTA: NO SE TOMA DINAGRAMA UBM SIN FRENO. | [5 empty] | 1 | 0 | 11643 | JAZMIN-G-2:1
JAZMIN | JAZMIN M-08 | 2023-11-30 | 1246.5 | 988 | 24.1 | AMPSCOT C-320-256-144 | 144 | 4/4 | 2 | 6.452 | 134 | 116 | 60 | NO VOLANTA | 16.84 | 143.2 | 1929 | 72.5 | AGUA 90% | 26.7 | 3289 | 5184 | OK | OK | 0 | 1.506 | 400 | 1044.9 | 181 | 160 | 1.2 | 5 | 88 | 1387.65 | 65.6 | 0.56 | NO | 1231.37 | 1217.78 | SI | 71.6 | POZO CON AUMENTO @ 6,4 SPM, CON BOMBEO ESTABLE. BUENA SUMERGENCIA. MUY SEVERO GOLPE DE FLUIDO CON LEVE INTERFERENCIA POR GAS.MANEJO DE SOLIDOS Y FLUCTUACION DE CARGAS EN AMBAS CARRERAS EN EL PUNTO DEL INCIO DE LA CARRERA ASCENDENTE COMO SI HUBIERA UNA RESTRICCION EN ESE PUNTO. V/V OPERATIVAS. EVALUAR REDUCCION @ 5.0 SPM | 70.8 | 3.6 |  |  |  | 1 | 1 | 11644 | JAZMIN-M-8:1
JAZMIN | JAZMIN AS-01 | 2023-12-01 | 1560.5 | 1432 | 49.8 | AMPSCOT C-320-256-144 | 144 | 4/4 | 2 | 1.61 | 116 | 105 | 40 | NO VOLANTA | 34.97 | 142.4 | 2263 | 37.4 | EMULSIÓN | 24.7 | 3570 | 5657 | OK | OK | 0 | 2.169 | 400 | 1560.74 | 17 | 17 | 0.6 | 0 | 100 | 1439.14 | 7 | 0.04 | NO | 1579.36 | 1536.37 | NO | 0.2 | POZO EN SEGUIMIENTO @ 1,61 SPM, CON BOMBEO ESTABLE. MEDIANA SUMERGENCIA. ACENTUADO GOLPE DE FLUIDO V/V OPERATIVAS. CONT. SEGUIMIENTO | 51.1 | 1 |  |  |  | 1 | 1 | 11645 | JAZMIN-AS-1:1
JAZMIN | JAZMIN AS-02 | 2023-12-01 | 2121.6 | 1856.21 | 16.4 | AMPSCOT C-320-256-144a | 129.6 | 3/4 | 2 | 1.969 | 119 | 115 | 40 | NO VOLANTA | 12.98 | 126.4 | 3081 | 15.1 | OIL GAS 30% | 37 | 5225 | 7766 | OK | OK | 0 | 2.831 | 400 | 2012.97 | 118 | 114 | 0.5 | 2 | 97 | 1422.09 | 47.9 | 0.12 | NO | 2130.8 | 2130.8 | SI | 44.1 | POZO EN SEGUIMIENTO @ 2.0 SPM, CON BOMBEO ESTABLE. BUENA SUMERGENCIA. MUY SEVERO GOLPE DE FLUIDO CON INTERFERENCIA POR GAS. ALTA FRICCION. V/V OPERATIVAS. EVALUAR PRECALENTAMIENTO. | 88 | 2.7 |  |  |  | 1 | 1 | 11646 | JAZMIN-AS-2:1
JAZMIN | JAZMIN AS-03 | 2023-12-01 | 1589 | 1446 | 43.3 | AMPSCOT C-320-256-144 | 144 | 3/3 | 2 | 4.478 | 116 | 107 | 40 | NO VOLANTA | 30 | 144.2 | 2279 | 90.3 | EMUL 40% | 24.4 | 3688 | 3773 | DEFECTUOSA | OK | 0.3 | 1.982 | 400 | 1420.07 | 118 | 117 | 1.1 | 1 | 100 | 1432.97 | 47.5 | 0.08 | SI | 1538.2 | 1533.8 | NO | 70.4 | POZO CON REDUCCION @ 4,5 SPM, CON BOMBEO DEFICIENTE SOLO DESCARGA EN CARRERA DESCENDENTE. RECUPERACION LEVE DE NIVEL /SUMERGENCIA. BUENA SUMERGENCIA.TV MUY DEFICIENTE. SEVERO GOLPE DE BOMBAS. EVALUAR AUMENTO DE SPM & WS DE CB. | 42 | 3.1 |  |  |  | 1 | 1 | 11647 | JAZMIN-AS-3:1
JAZMIN | JAZMIN AS-04 | 2023-12-01 | 1594.43 | 1483.87 | 67.3 | AMPSCOT C-320-256-144a | 129.6 | 3/4 | 2 | 3.191 | 121 | 110 | 40 | NO VOLANTA | 53.16 | 126.5 | 2133 | 100.1 | EMUL GAS 85% | 27 | 4459 | 5686 | LIGERO CIERRE TARDIO | OK | 1.2 | 2.07 | 400 | 1418.51 | 73 | 66 | 0 | 4 | 90 | 1370.54 | 28 | 0.34 | SI | 1494.28 | 1468.8 | NO | 68.3 | POZO EN SEGUIMIENTO @ 3,1 SPM, CON BOMBEO ESTABLE. CON LEVE AUMENTO DE WHT. LEVE AUMENTO DE FLUJO DE GAS EN EL SISTEMA. BUENA SUMERGENCIA. LEVE CIERRE TARDIO DE LA TV CON GP DE BOMBA. CON INTERFERENCIA POR GAS. MANEJO DE SOLIDOS. SV LEVANTADA. & SEGUIMIENTO. | 68.4 | 2 |  |  |  | 1 | 1 | 11648 | JAZMIN-AS-4:1
JAZMIN | JAZMIN AS-07 | 2023-12-01 | 2023 | 1778.01 | 20.1 | AMPSCOT C-320-256-144 | 129.6 | 3/4 | 2 | 1.94 | 108 | 102 | 0 | NB | 16 | 125.7 | 2435 | 0 | NB | 26.6 | 4108 | 5425 | PERDIDA DE CARGA | OK | 0.1 | [11 empty] | NO | 1758 | 1733.3 | SI |  | POZO EN SEGUIMIENTO @ 1,9 SPM, SE ENCONTRO NO BOMBEA. MUY SEVERO GOLPE DE FLUIDO CON INTERFERENCIA POR GAS. FUERTE GP DE BOMBA. TV CON PERDIDA DE CARGA. BLOQUEADO POR GAS. REESPACIAR. NO SE TOMA REGISTRO ACUSTICO DEBIDO ANULAR CON ALTO DESCARGUE DE GAS POR EL ANULAR, SE DEJO MAS DE UNA HORA DESPRESIONAR MIENTRAS ESTABA LA CUADRILLA EN EL CLUSTER Y SEGUIA DESCARGANDO. | 72 | 1.5 |  |  |  | 0 | 1 | 11649 | JAZMIN-AS-7:1
JAZMIN | JAZMIN AT-01 | 2023-12-01 | 1618.5 | 1526 | 56.8 | AMPSCOT C-320-256-144a | 144 | 3/3 | 2 | 3.371 | 104 | 102 | 20 | NO VOLANTA | 39.92 | 142.3 | 2245 | 89.3 | EMUL 70% | 25.4 | 3537 | 5716 | OK | OK | 0.3 | 2.046 | 400 | 1492.1 | 63 | 60 | 0.6 | 2 | 96 | 1458.56 | 25.1 | 0.17 | NO | 1556.81 | 1526.35 | SI | 50.3 | POZO EN SEGUIMIENTO @ 3,4 SPM, CON BOMBEO ESTABLE. MODERADA SUMERGENCIA. ACENTUADA INTERFERENCIA POR GAS. MANEJO DE SOLIDOS. CARTA PRESENTA UNA LEVE RESTRICCION CASI FINALIZANDO LA CARRERA ASCENDENTE. V/V OPERATIVAS. SEGUIMIENTO | 52.9 | 2.3 |  |  |  | 1 | 1 | 11650 | JAZMIN-AT-1:1
JAZMIN | JAZMIN AT-02 | 2023-12-01 | 1605 | 1513 | 92.5 | AMPSCOT C-320-256-144a | 144 | 3/3 | 2 | 3.371 | 102 | 93 | 40 | NO VOLANTA | 65.34 | 141.5 | 2202 | 145.4 | EMUL 80% | 26.1 | 3440 | 4931 | LEVE CIERRE TARDIO & SL | OK | 1.5 | 2.112 | 400 | 1499.84 | 59 | 57 | 1.4 | 2 | 97 | 1420.3 | 22.9 | 0.13 | NO | 1560.11 | 1542.3 | SI | 42.4 | POZO EN SEGUIMIENTO @ 3,3 SPM, CON BOMBEO ESTABLE. MODERADA SUMERGENCIA. LEVE CIERRE TARDIO DE LA TV. MODERADO GOLPE DE FLUIDO CON LEVE INTERFERENCIA POR GAS. STUFFING MUY AJUSTADO. SEGUIMIENTO | 60 | 3.3 |  |  |  | 1 | 1 | 11651 | JAZMIN-AT-2:1
JAZMIN | JAZMIN AT-04 | 2023-12-01 | 1605.5 | 1517 | 65.5 | AMPSCOT C-320-256-144a | 144 | 3/3 | 2 | 3.285 | 115 | 105 | 20 | 500-25" | 46.12 | 142 | 2118 | 100.3 | EMUL 98% | 23.6 | 3354 | 5504 | OK | OK | 0 | 1.989 | 400 | 1420.71 | 116 | 110 | 0.9 | 2 | 95 | 1428.57 | 45.3 | 0.18 | NO | 1541 | 1509.52 | SI | 72.5 | POZO EN SEGUIMIENTO @ 3,3 SPM, CON BOMBEO ESTABLE. BUENA SUMERGENCIA. MODERADO GOLPE DE FLUIDO CON INTERFERENCIA POR GAS. MANEJO DE SOLIDOS V/V OPERATIVAS. CONT. SEGUIMIENTO | 55.7 | 2.6 |  |  |  | 1 | 1 | 11652 | JAZMIN-AT-4:1
JAZMIN | JAZMIN AT-05 | 2023-12-01 | 1602.16 | 1485.32 | 137.8 | AMPSCOT C-320-256-144a | 144 | 4/4 | 2 | 5.143 | 110 | 95 | 0 | NB | 95.87 | 143.8 | 2145 | 0 | NB | 18.9 | 3318 | 3857 | PERDIDA DE CARGA | OK | 0 | 1.769 | 400 | 1266.6 | 306 | 296 | 1.4 | 2 | 97 | 1431.99 | 122.3 | 0.16 | SI | 1586.85 | 1540.8 | SI | 129 | POZO NO BOMBEA @ 5,1 SPM, CON BOMBEO ESTABLE. RECUPERACION DE NIVEL /SUMERGENCIA. MUY ALTA SUMERGENCIA. CARTA DE BOMBEO ACCCION DE BOMBA Y TV CON PERDIDA DE CARGA. PERDIDA DE CARGA DE FLUIDO. BLOQUEADAS -FLUSHING. | 32.1 | 3.7 |  |  |  | 1 | 1 | 11653 | JAZMIN-AT-5:1
JAZMIN | JAZMIN CK-01 | 2023-12-01 | 2086.5 | 1876 | 7.8 | KERUI C-320-256-144 | 115.2 | 1/3 | 2 | 1.207 | 120 | 108 | 40 | 500-2´20" | 6.9 | 113.2 | 3225 | 4.4 | CRUDO 30% | 39.5 | 6472 | 8300 | OK | MUY LEVANTADA | 0 | 3.018 | 400 | 2205.04 | 0 | 0 | 1.2 | 2 | 100 | 1461.26 | 0.6 | 0.09 | NO | 2191.05 | 2177.57 | SI | 0.7 | POZO EN SEGUIMIENTO @ 1,2 SPM, CON BOMBEO ESTABLE. SIN SUMERGENCIA. MUY SEVERO GOLPE DE FLUIDO. ALTA FRICCION. SV LEVANTADA. EVALUAR TS. | 98.7 | 1.6 |  |  |  | 1 | 1 | 11654 | JAZMIN-CK-1:1
JAZMIN | JAZMIN CK-02 | 2023-12-01 | 1664.87 | 1572.74 | 3.8 | KERUI C-320-256-144 | 144 | 4/4 | 2 | 3.158 | 113 | 112 | 40 | NO VOLANTA | 2.68 | 141.8 | 2090 | 5.6 | EMUL 80% | 24.3 | 3394 | 5361 | OK | OK | 0 | 1.713 | 400 | 1212.91 | 236 | 236 | 0.8 | 0 | 100 | 1416.12 | 97.8 | 0.04 | NO | 1455.55 | 1434.47 | SI | 190.6 | POZO EN SEGUIMIENTO @ 3,2 SPM, CON BOMBEO ESTABLE. POZO AGITADO CON RECUPERACION DE NIVEL. BUENA SUMERGENCIA. MUY SEVERO GOLPE DE FLUIDO FUERTE GP DE BOMBA. V/V OPERATIVAS. EVALUAR REDUCCION DE SPM PERENTORIAMENTE. | 47 | 0.9 |  |  |  | 1 | 1 | 11655 | JAZMIN-CK-2:1
JAZMIN | JAZMIN CK-03 | 2023-12-01 | 1650.87 | 1572.74 | 83.3 | KERUI C-320-256-144 | 144 | 4/4 | 2 | 1.998 | 116 | 107 | 40 | 500-28" | 58.69 | 142 | 2265 | 77.6 | EMUL 90% | 25.1 | 3702 | 5996 | OK | OK | 0 | 2.257 | 400 | 1589.49 | 3 | 3 | 1 | 0 | 100 | 1408.5 | 0 | 0.03 | NO | 1592.52 | 1557.43 | SI | 0 | POZO EN SEGUIMIENTO @ 2 SPM, CON BOMBEO ESTABLE. CRITICA SUMERGENCIA. MODERADO GOLPE DE FLUIDO CON LEVE IPG. V/V OPERATIVAS. CONT. SEGUIMIENTO | 52.6 | 1.5 |  |  |  | 1 | 1 | 11656 | JAZMIN-CK-3:1
JAZMIN | JAZMIN U-01 | 2023-12-01 | 1497.5 | 1278 | 57 | AMPSCOT C-320-256-144 | 129.6 | 3/4 | 2 | 4.157 | 124 | 119 | 40 | 500-50" | 44.54 | 128 | 1911 | 110.5 | EMUL 90% | 28.1 | 3604 | 4758 | PERDIDA DE CARGA | LIFTED | 0 | 1.667 | 400 | 1233.02 | 145 | 145 | 0.1 | 1 | 100 | 1479.33 | 60.3 | 0.08 | NO | 1406.8 | 1286.76 | SI | 94.8 | POZO EN SEGUIMIENTO @ 4,2 SPM, CON BOMBEO ESTABLE. BUENA SUMERGENCIA. MODERADO GOLPE DE FLUIDO VISCOSO CON STUFFING AJUSTADO. MANEJO DE SOLIDOS. SV LEVANTADA. REESPACIAR. | 75 | 5.4 |  |  |  | 1 | 1 | 11657 | JAZMIN-U-1:1
JAZMIN | JAZMIN U-02 | 2023-12-01 | 1365 | 1154 | 51.4 | AMPSCOT C-320-256-144 | 144 | 4/4 | 2 | 3.035 | 116 | 98 | 40 | NO VOLANTA | 36.05 | 142.6 | 2083 | 72.8 | EMUL 90% | 21.8 | 3258 | 5050 | OK | OK | 0 | 1.549 | 400 | 1145.15 | 283 | 283 | 0.8 | 0 | 100 | 1478.57 | 117.4 | 0.16 | NO | 1428.7 | 1425.14 | NO | 90.9 | POZO RECUPERADO CON REESPACEO Y EN SEGUIMIENTO @ 3,0 SPM, CON BOMBEO UN POCO INESTABLE. ALTA SUMERGENCIA. ACENTUADA IPG. TV CON LEVE PERDIDA DE CARGA. REESPACIAR. | 37.1 | 1.3 |  |  |  | 1 | 1 | 11658 | JAZMIN-U-2:1
JAZMIN | JAZMIN U-03 | 2023-12-01 | 1431.24 | 1125.48 | 30.9 | AMPSCOT C-320-256-144 | 129.6 | 3/4 | 2 | 1.901 | 105 | 86 | 40 | 500-3´39" | 24.13 | 128.1 | 1981 | 27.4 | CRUDO 20% | 20.6 | 2925 | 4778 | OK | OK | 0 | 1.935 | 400 | 1410.62 | 9 | 9 | 0.4 | 1 | 100 | 1530.34 | 0 | 0.07 | NO | 1421.71 | 1321.3 | SI | 0 | POZO EN SEGUIMIENTO @ 1.8 SPM CON BOMBEO UN POCO INESTABLE. CONTINUA CON LA MERMA DE NIVEL /SUMERGENCIA. BAJA SUMERGENCIA.SEVERO GOLPE DE FLUIDO CON INTERFERENCIA POR GAS. CONT. SEGUMIENTO & MEJORA CON TS. | 37.6 | 0.8 |  |  |  | 1 | 1 | 11659 | JAZMIN-U-3:1
JAZMIN | JAZMIN U-04 | 2023-12-01 | 1469.5 | 1165 | 42.5 | AMPSCOT C-320-256-144 | 144 | 4/4 | 2 | 1.905 | 115 | 98 | 40 | NO VOLANTA | 29.77 | 142.7 | 1711 | 37.7 | EMUL 80% | 22.4 | 2556 | 4653 | OK | OK | 0 | 1.734 | 400 | 1251.74 | 11 | 10 | 0.5 | 4 | 91 | 1443.76 | 4 | 0.35 | NO | 1266 | 1145.13 | SI | 70.7 | POZO EN SEGUIMIENTO @ 1.9 SPM CON BOMBEO UN POCO INESTABLE. MUY BAJA SUMERGENCIA. ACENTUADO GOLPE DE FLUIDO CON INTERFERENCIA POR GAS. ALTA FRICCION. STUFFING AJUSTADO. V/V OPERATIVAS. SEGUMIENTO & MEJORA CON TS -PRECALENTAMIENTO. | 56.3 | 1.8 |  |  |  | 1 | 1 | 11660 | JAZMIN-U-4:1
JAZMIN | JAZMIN U-06 | 2023-12-01 | 1398.88 | 1149.77 | 121.7 | AMPSCOT C-320-256-144 | 129.6 | 3/4 | 2 | 4.327 | 88 | 95 | 0 | NB | 94.13 | 129.2 | 1989 | 0 | NB | 19.1 | 3676 | 4174 | PERDIDA DE CARGA | LIFTED | 0 | 1.601 | 400 | 1149.27 | 298 | 276 | 0.1 | 4 | 90 | 1435.69 | 114.8 | 0.43 | NO | 1477.49 | 1401.79 | SI | 85.2 | POZO NO BOMBEA CON LEVE AUMENTO @ 4,3 SPM, CON DISMINUCION DE NIVEL Y CONTINUA CON ALTA SUMERGENCIA. AUMENTO DE FLUJO DE GAS EN EL SISTEMA. CON CARTA DE BOMBEO CON MANEJO DE SOLIDOS, SIN COMPROMISO MECANICO DE PISTON -BARRIL .TV CON PERDIDA DE CARGA Y SV LEVANTADA. PIP DE DINAGRAMA MAYOR AL DEL ACUSTICO. POSIBLE FUGA EN TUBERIA. | 28.2 | 2.3 |  |  |  | 1 | 1 | 11661 | JAZMIN-U-6:1
JAZMIN | JAZMIN U-07 | 2023-12-01 | 1482.63 | 1196.27 | 72.1 | AMPSCOT C-320-256-144a | 129.6 | 2/3 | 2 | 1.873 | 103 | 87 | 50 | 500-1´10" | 56.27 | 128.1 | 2077 | 63 | EMUL CRUDO 40% | 29.3 | 3320 | 5413 | OK | OK | 0 | 1.927 | 400 | 1389.46 | 131 | 124 | 0.6 | 4 | 91 | 1442.1 | 51.5 | 0.33 | NO | 1551 | 1392.33 | SI | 28.5 | POZO EN SEGUIMIENTO @ 1,9 SPM, CON BOMBEO UN POCO INESTABLE. BUENA SUMERGENCIA. MODERADO GOLPE DE FLUIDO VISCOSO CON INTERFERENCIA POR GAS. ALTA FRICCION. V/V OPERATIVAS. EVALUAR PRECALENTAMIENTO. | 78.7 | 2.8 |  |  |  | 1 | 1 | 11662 | JAZMIN-U-7:1
JAZMIN | JAZMIN Z-5 | 2023-12-01 | 1849.39 | 1481.78 | 83.7 | AMPSCOT C-320-256-144 | 144 | 4/4 | 2 | 1.993 | 131 | 112 | 50 | NO VOLANTA | 59.44 | 140.9 | 3029 | 77.8 | EMUL 80% | 31 | 4396 | 7166 | OK | OK | 0 | 2.306 | 400 | 1698.23 | 346 | 311 | 0.4 | 11 | 76 | 1472.88 | 129.1 | 1.19 | SI | 2044.58 | 2044.58 | SI | 48.1 | POZO EN SEGUIMIENTO @ 2.0 SPM, CON BOMBEO ESTABLE. ALTA SUMERGENCIA. ALTO FLUJO DE GAS POR EL ANULAR: 11 MSCFD. MODERADA INTERFERENCIA POR GAS. MANEJO DE SOLIDOS. V/V OPERATIVAS. EVALUAR LEVE AUMENTO DE SPM. | 62.2 | 1.8 |  |  |  | 1 | 1 | 11663 | JAZMIN-Z-5:1
JAZMIN | JAZMIN Z-7 | 2023-12-01 | 1665 | 1535 | 37.7 | AMPSCOT C-320-256-144 | 129.6 | 3/4 | 2 | 4.036 | 132 | 117 | 50 | 500-44" | 29.58 | 127.6 | 2380 | 71 | EMUL 88% | 28.8 | 4287 | 6143 | LIGERO CIERRE TARDIO | LIFTED | 0 | 2.465 | 400 | 1731.66 | 0 | 0 | 1.4 | 4 | 100 | 1405 | 1 | 0.29 | SI | 1673.8 | 1586.58 | SI | 1 | POZO EN SEGUIMIENTO @ 4,0 SPM, CON BOMBEO UN POCO INESTABLE. SIN SUMERGENCIA. LIGERO CIERRE TARDIO DE LA TV. ACENTUADO GOLPE DE FLUIDO CON LEVE IPG. SV LIGERAMENTE LEVANTADA. EVALUAR REDUCCION DE SPM. NOTA: UBM CONTINUA CON FRENO DISTENSIONADO. | 68.9 | 2.3 |  |  |  | 1 | 1 | 11664 | JAZMIN-Z-7:1
JAZMIN | JAZMIN S-01 | 2023-12-02 | 1478.5 | 1097 | 127.7 | AMPSCOT C-320-256-144 | 144 | 4/4 | 2.25 | 5.187 | 108 | 93 | 60 | 500-15" | 89.74 | 142.3 | 2703 | 391.1 | EMUL 90% | 26.9 | 3460 | 5444 | SL | OK | 3.4 | 1.757 | 400 | 1302.72 | 86 | 84 | 0.1 | 1 | 98 | 1482.89 | 35.6 | 0.12 | NO | 1392.2 | 1371.14 | NO | 72.7 | POZO EN SEGUIMIENTO @ 5,2 SPM, CON BOMBEO ESTABLE. MODERADA SUMERGENCIA. CARTA CON LIGERO GP DE FLUIDO CON FLUCTUACION DE CARGAS EN AMBA CARRERAS NO ARMONICO. SEGUIMIENTO | 70.4 | 7.9 |  |  |  | 1 | 1 | 11665 | JAZMIN-S-1:1
JAZMIN | JAZMIN S-02 | 2023-12-02 | 1428 | 1129 | 104 | AMPSCOT C-320-256-144 | 144 | 4/4 | 2 | 3.854 | 108 | 101 | 60 | 500-47" | 72.92 | 142.6 | 2119 | 187 | EMUL 80% | 24.5 | 3357 | 5331 | OK | OK | 0 | 1.771 | 400 | 1312.22 | 101 | 41 | 4.6 | 42 | 36 | 1481.9 | 22.1 | 4.32 | SI | 1438.66 | 1359.18 | SI | 18.8 | POZO EN SEGUIMIENTO @ 3,8 SPM, CON BOMBEO UN POCO INESTABLE. SE ENCUENTRA POZO CON ALTA INTERFERENCIA POR GAS - NIVEL CON ALTO RUIDO MODERADA SUMERGENCIA. ALTO FLUJO DE GAS POR EL ANULAR: 42 MSCFD. MODERADO GOLPE DE FLUIDO CON LEVE INTERFERENCIA POR GAS. MANEJO DE SOLIDOS. V/V OPERATIVAS. EVALUAR LEVE AUMENTO DE SPM. | 57.5 | 3.7 |  |  |  | 1 | 1 | 11666 | JAZMIN-S-2:1
JAZMIN | JAZMIN S-03 | 2023-12-02 | 1428 | 1136 | 63.3 | AMPSCOT C-320-256-144 | 144 | 4/4 | 2 | 4.688 | 137 | 113 | 60 | 500-30" | 44.63 | 141.9 | 2200 | 138.5 | EMUL 90% | 28.3 | 3402 | 5448 | OK | OK | 0 | 1.895 | 400 | 1414.86 | 108 | 108 | 0.6 | 0 | 100 | 1493.25 | 45.3 | 0.14 | NO | 1557 | 1417.24 | SI | 5.3 | POZO EN SEGUIMIENTO @ 4,7 SPM, CON BOMBEO ESTABLE. LIGERO DESCENSO DE CONDICIONES. BUENA SUMERGENCIA. MODERADO GOLPE DE FLUIDO CON LIGERA IPG. & ALTA FRICION. STUFFING MUY AJUSTADO. V/V OPERATIVAS. EVALUAR LEVE REDUCCION DE SPM | 72.9 | 5 |  |  |  | 1 | 1 | 11667 | JAZMIN-S-3:1
JAZMIN | JAZMIN S-04 | 2023-12-02 | 1415 | 1076 | 80.8 | LUFKIN C-320D-213-120 | 120 | 3/3 | 2 | 3.488 | 111 | 98 | 60 | 500-50" | 68.27 | 118.4 | 2216 | 131.5 | EMUL 90% | 30.5 | 3395 | 5570 | OK | OK | 0 | 1.522 | 400 | 1124.58 | 336 | 328 | 0 | 2 | 97 | 1477.76 | 137.1 | 0.18 | NO | 1477.59 | 1453.07 | SI | 112.5 | POZO CON REDUCCION @ 3,5 SPM, CON BOMBEO UN POCO INESTABLE. RECUPERA CONDICIONES DE BOMBEO Y SUMERGENCIA. ALTA SUMERGENCIA. MODERADO GOLPE DE FLUIDO CON LEVE INTERFERENCIA POR GAS. MANEJO DE SOLIDOS. V/V OPERATIVAS. EVALUAR LEVE AUMENTO DE SPM. | 61.2 | 3.2 |  |  |  | 1 | 1 | 11668 | JAZMIN-S-4:1
JAZMIN | JAZMIN S-05 | 2023-12-02 | 1489.5 | 1131 | 51.8 | AMPSCOT C-320-256-144 | 129.6 | 3/4 | 2 | 5.625 | 105 | 87 | 60 | NO VOLANTA | 40.61 | 127.6 | 2278 | 136 | EMUL 92% | 30.6 | 3549 | 5599 | OK | OK | 0 | 2.141 | 400 | 1602.91 | 82 | 82 | 0.5 | 7 | 100 | 1497.35 | 34.2 | 0.51 | SI | 1722 | 1523.32 | SI | 0.1 | POZO EN SEGUIMIENTO @ 5,6 SPM, CON BOMBEO ESTABLE. MANTIENE CONDICIONES & LIGERA RECUPERACION DE SUMERGENCIA. MODERADA SUMERGENCIA. ACENTUADO GOLPE DE FLUIDO CON FLUCTUACION DE CARGAS EN AMBAS CARRERAS POSIBLE DESGASTE DE LA UNIDAD EN SUPERFICIE -ENGRANAJES. V/V OPERATIVAS. EVALUAR LEVE REDUCCION DE SPM. | 81.9 | 5.7 |  |  |  | 1 | 1 | 11669 | JAZMIN-S-5:1
JAZMIN | JAZMIN S-06 | 2023-12-02 | 1595 | 1250 | 126.9 | AMPSCOT C-320-256-144 | 144 | 4/4 | 2 | 2.922 | 175 | 170 | 60 | NO VOLANTA | 89.32 | 142.1 | 2028 | 173 | EMUL 86% | 24.1 | 2685 | 5165 | OK | OK | 0.2 | [11 empty] | NO | 1560 | 1341.58 | SI |  | POZO CON AUMENTO @ 3.0 SPM, CON BOMBEO ESTABLE. LIGERO GOLPE DE FLUIDO CON INTERFERENCIA POR GAS. MANEJO DE SOLIDOS. LEVE GP DE BOMBE. V/V OPERATIVAS. EVALUAR LEVE AUMENTO DE SPM. NO SE TOMA REGISTRO ACUSTICO DEBIDO A LA ALTA TEMPERATURA EN EL ANULAR: 170 °F | 60.4 | 3.8 |  |  |  | 0 | 1 | 11670 | JAZMIN-S-6:1
JAZMIN | JAZMIN S-07 | 2023-12-02 | 1440.5 | 1144 | 74 | AMPSCOT C-320-256-144 | 144 | 4/4 | 2 | 2.975 | 116 | 93 | 60 | 500-40" | 51.76 | 142.9 | 1925 | 102.6 | EMUL 88% | 20.5 | 2951 | 4680 | OK | OK | 0 | 1.766 | 400 | 1234.71 | 53 | 53 | 0.6 | 1 | 100 | 1398.31 | 21.7 | 0.06 | NO | 1292 | 1266.02 | SI | 82.8 | POZO EN SEGUIMIENTO @ 3.0 SPM, CON BOMBEO ESTABLE. LEVE DESCENSO DE NIVEL NIVEL/SUMERGENCIA. MODERADA SUMERGENCIA. MODERADO GOLPE DE FLUIDO CON LEVE IPG. V/V OPERATIVAS. CONT. SEGUIMIENTO | 47.8 | 1.9 |  |  |  | 1 | 1 | 11671 | JAZMIN-S-7:1
JAZMIN | JAZMIN S-08 | 2023-12-02 | 1619.5 | 1242 | 44.2 | AMPSCOT C-320-256-144 | 144 | 4/4 | 2 | 1.544 | 99 | 95 | 60 | NO VOLANTA | 31.05 | 142.4 | 2093 | 31.8 | EMUL 80% | 27.7 | 4009 | 5707 | OK | OK | 0 | 2.158 | 400 | 1576.51 | 7 | 7 | 0.5 | 1 | 100 | 1461.09 | 2.8 | 0.06 | NO | 1585.8 | 1389.13 | SI | 14.3 | POZO CON REDUCCION @ 1, 5SPM, CON BOMBEO ESTABLE. BAJA SUMERGENCIA. ACENTUADO GOLPE DE FLUIDO CO LIGERA IPG. CARGAS VIBRANTES EN AMBAS CARRERAS POSIBLE DESGASTE DE LA UNIDAD DE SUPERFICIE. MANEJO DE SOLIDOS.V/V OPERATIVAS. SEGUIMIENTO HASTA MEJORAR CON TS. | 61 | 1.7 |  |  |  | 1 | 1 | 11672 | JAZMIN-S-8:1
JAZMIN | JAZMIN S-10 | 2023-12-02 | 1607.5 | 1242 | 75.4 | AMPSCOT C-320-256-144a | 144 | 3/3 | 2 | 4.206 | 104 | 99 | 60 | MASTER DURA | 52.9 | 142.6 | 2100 | 148 | EMUL 90% | 25.3 | 2907 | 5183 | OK | OK | 0.1 | 2.142 | 400 | 1827.19 | 0 | 0 | 0.5 | 14 | 100 | 1515.08 | 0.1 | 0.91 | NO | 1608.14 | 1394.06 | SI | 0.1 | POZO EN SEGUIMIENTO @ 4,2 SPM, CON BOMBEO ESTABLE. DESCENSO DE CONDICIONES. SIN SUMERGENCIA. MODERADO GOLPE DE FLUIDO CON ALTA FRICCION E INTERFERENCIA POR GAS. V/V OPERATIVAS. EVALUAR LEVE REDUCCION DE SPM. | 63.5 | 5.7 |  |  |  | 1 | 1 | 11673 | JAZMIN-S-10:1
JAZMIN | JAZMIN S-11 | 2023-12-02 | 1597.5 | 1240 | 34.7 | AMPSCOT C-320-256-144 | 129.6 | 3/4 | 2 | 6.143 | 162 | 125 | 60 | 500-1:25 | 27.06 | 128.2 | 1944 | 99.4 | EMUL 80% | 25.5 | 2968 | 5025 | OK | OK | 0 | 1.752 | 800 | 1187.44 | 202 | 180 | 0.5 | 4 | 89 | 1355.53 | 75.3 | 0.56 | NO | 1447.38 | 1280.46 | SI | 123.4 | POZO EN SEGUIMIENTO @ 6,1SPM, CON BOMBEO ESTABLE. ALTA SUMERGENCIA. ACENTUADO GOLPE DE FLUIDO CON INTERFERENCIA POR GAS. CARGAS VIBRANTES EN AMBAS CARRERAS MANEJO DE SOLIDOS. V/V OPERATIVAS. EVALUAR LEVE REDUCCION DE SPM. NOTA: SE HACE DISPARO CON 800 PSI NIVEL CON RUIDO | 67.9 | 4.5 |  |  |  | 1 | 1 | 11674 | JAZMIN-S-11:1
JAZMIN | JAZMIN A-01 | 2023-12-04 | 1607.56 | 1460.13 | 62.7 | AMPSCOT C-320-256-144a | 144 | 3/3 | 2 | 3.774 | 127 | 101 | 20 | NO VOLANTA | 43.86 | 142.9 | 2141 | 110.3 | EMUL 90% | 27.6 | 4213 | 6155 | LIGERA PERDIDA DE CARGA | OK | 0 | 1.774 | 400 | 1221.44 | 295 | 295 | 1.6 | 0 | 100 | 1377.04 | 123 | 0.12 | SI | 1524.1 | 1502.56 | SI | 160.2 | POZO EN SEGUIMIENTO @ 3,8 SPM, CON BOMBEO ESTABLE. RECUPERACION DE NIVEL /SUMERGENCIA. ALTA SUMERGENCIA. ACENTUADA IPG. V/V OPERATIVAS. SEGUIMIENTO. | 52 | 2.6 |  |  |  | 1 | 1 | 11675 | JAZMIN-A-1:1
JAZMIN | JAZMIN A-02 | 2023-12-04 | 1592.35 | 1474.71 | 77.7 | AMPSCOT C-320-256-144a | 144 | 3/3 | 2 | 2.115 | 115 | 111 | 20 | NO VOLANTA | 54.58 | 142.3 | 2043 | 76.6 | EMUL 90% | 33.2 | 3590 | 6574 | OK | OK | 0 | 1.977 | 400 | 1444.11 | 32 | 31 | 0.8 | 1 | 99 | 1460.92 | 12.7 | 0.1 | SI | 1480.21 | 1389.78 | NO | 57.8 | POZO EN SEGUIMIENTO @ 2,1 SPM, CON BOMBEO & OPERANDO ESTABLE. MODERADA SUMERGENCIA. MODERADO GOLPE DE FLUIDO CON ALTA FRICCION. LEVE IPG.STUFFING AJUSTADO. LEVE MANEJO DE SOLIDOS. V/V OPERATIVAS. CONT. SEGUIMIENTO | 80.7 | 3.6 |  |  |  | 1 | 1 | 11676 | JAZMIN-A-2:1
JAZMIN | JAZMIN A-04 | 2023-12-04 | 1620.1 | 1517.2 | 34.4 | AMPSCOT C-320-256-144 | 144 | 3/3 | 2.25 | 2.043 | 115 | 114 | 20 | NO VOLANTA | 24.21 | 142.1 | 2759 | 41.5 | EMUL 86% | 32.6 | 4029 | 6944 | OK | OK | 0 | 2.224 | 400 | 1637.55 | 0 | 0 | 0 | 8 | 100 | 1472.62 | 0.4 | 0.62 | NO | 1559 | 1480.84 | SI | 0.4 | POZO EN SEGUIMIENTO @ 2,0 SPM, CON BOMBEO ESTABLE. MERMA DE NIVEL & SIN SUMERGENCIA. MUY SEVERO GOLPE DE FLUIDO CON LIGERA IPG. V/V OPERATIVAS. EVALUAR REDUCCION DE SPM & MEJORA CON TS. | 77.5 | 2.6 |  |  |  | 1 | 1 | 11677 | JAZMIN-A-4:1
JAZMIN | JAZMIN A-08 | 2023-12-04 | 2006.36 | 1752.72 | 81.6 | AMPSCOT C-320-256-144a | 115.2 | 1/3 | 2 | 3.564 | 114 | 106 | 20 | NO VOLANTA | 71.99 | 113.4 | 2707 | 135.7 | GAS CRUDO 60% | 27.3 | 4727 | 6188 | LEVE CIERRE TARDIO | OK | 0.3 | 1.935 | 400 | 1265.51 | 646 | 581 | 0.8 | 4 | 90 | 1308.03 | 244.3 | 0.39 | NO | 1918.3 | 1906.19 | NO | 280.7 | POZO CON REDUCCION @ 3,6 SPM, CON BOMBEO ESTABLE. MEJORA FLUJO DE GAS EN EL SISTEMA. ALTA SUMERGENCIA. LEVE CIERRE TARDIO DE LA TV. MODERADO GOLPE DE FLUIDO CON LEVE INTERFERENCIA POR GAS. V/V OPERATIVAS. EVALUAR LEVE AUMENTO DE SPM. | 44.2 | 2.3 |  |  |  | 1 | 1 | 11678 | JAZMIN-A-8:1
JAZMIN | JAZMIN A-09 | 2023-12-04 | 1646.38 | 1482.77 | 55 | AMPSCOT C-320-256-144a | 144 | 3/3 | 2 | 3.403 | 108 | 106 | 20 | NO VOLANTA | 38.59 | 142.6 | 2014 | 87.3 | EMUL 60% | 29.5 | 4235 | 6029 | OK | OK | 0 | 2.163 | 400 | 1423.79 | 59 | 59 | 2 | 0 | 100 | 1316.49 | 23.3 | 0.07 | NO | 1487.09 | 1432.3 | SI | 91.9 | POZO EN SEGUIMIENTO @ 3,4 SPM, CON BOMBEO ESTABLE. MODERADA SUMERGENCIA. ACENTUADO GOLPE DE FLUIDO. MANEJO DE SOLIDOS. LEVES FLUCTUACIONES POR ROD GUIDE - GOLPEANDO O DESGASTE DE ESTAS. V/V OPERATIVAS. CONT. SEGUIMIENTO | 72.4 | 3.2 |  |  |  | 1 | 1 | 11679 | JAZMIN-A-9:1
JAZMIN | JAZMIN AF-02 | 2023-12-04 | 1655.35 | 1482.7 | 136.1 | AMPSCOT C-320-256-144a | 144 | 3/3 | 2.25 | 2.153 | 180 | 201 | 20 | 500-20" | 95.81 | 142.1 | 2943 | 173 | AGUA 90% | 29.1 | 3708 | 6748 | SL | OK | 3.4 | [11 empty] | NO | 1719.03 | 1647.46 | SI |  | POZO CON LEVE REDUCCION @ 2,2 SPM, CON BOMBEO ESTABLE. CARTA LLENA CON LEVE INTERFERENCIA POR GAS. STUFFING AJUSTADO, EVALUAR AUMENTO LEVE DE SPM. NO SE TOMA REGISTRO ACUSTICO DEBIDO A LA ALTA TEMPERATURA Y VAPOR EN EL ANULAR: 201 °F | 57.1 | 2.6 |  |  |  | 0 | 1 | 11680 | JAZMIN-AF-2:1
JAZMIN | JAZMIN AF-03 | 2023-12-04 | 1503.5 | 1390 | 105.7 | AMPSCOT C-320-256-144a | 144 | 3/3 | 2 | 2.069 | 111 | 100 | 20 | MASTER DURA | 74.17 | 142.5 | 2117 | 102 | EMUL 70% | 21.9 | 3338 | 5286 | LL | OK | 0.9 | 2.317 | 400 | 1379.67 | 109 | 106 | 0.8 | 1 | 98 | 1190.91 | 44.5 | 0.13 | NO | 1488.5 | 1488.45 | NO | 51.2 | POZO CON REDUCCION @ 2,0 SPM, CON BOMBEO ESTABLE. RECUPERA CONDICONES DE BOMBEO. BUENA SUMERGENCIA. MODERADA IPG. SEGUIMIENTO. | 41 | 1.4 |  |  |  | 1 | 1 | 11681 | JAZMIN-AF-3:1
JAZMIN | JAZMIN AF-05 | 2023-12-04 | 1565 | 1443 | 10.3 | AMPSCOT C-320-256-144a | 144 | 3/3 | 2 | 2.813 | 135 | 105 | 20 | 500-1´26" | 7.25 | 142.4 | 2133 | 13.5 | EMUL 90% | 26.9 | 3791 | 5829 | OK | OK | 0 | 2.408 | 800 | 1559.35 | 21 | 21 | 0.8 | 3 | 93 | 1305.31 | 8.4 | 0.24 | NO | 1582 | 1520.83 | SI | 1.8 | POZO EN SEGUIMIENTO @ 2,8 SPM, CON BOMBEO ESTABLE. MERMA DE WHT. MEJORA FLUJO DE GAS EN EL SISTEMA. NIVEL CON RUIDO & APORTE DE GAS. ALTA SUMERGENCIA. MUY SEVERO INTERFERENCIA POR GAS.MANEJO DE SOLIDOS. STUFFING AJUSTADO. V/V OPERATIVAS. EVALUAR REDUCCION DE SPM. | 57.7 | 2.3 |  |  |  | 1 | 1 | 11682 | JAZMIN-AF-5:1
JAZMIN | JAZMIN AJ-01 | 2023-12-04 | 1581.4 | 1475.81 | 64.9 | AMPSCOT C-320-256-144 | 144 | 4/4 | 2 | 2.171 | 91 | 85 | 20 | 500-50" | 45.53 | 142.5 | 1973 | 65.7 | EMUL 88% | 23.5 | 3389 | 5411 | OK | OK | 0 | 2.187 | 400 | 1359.81 | 21 | 21 | 0.3 | 0 | 100 | 1243.54 | 8.8 | 0.54 | NO | 1381.51 | 1340.64 | SI | 94.7 | POZO EN SEGUIMIENTO @ 2,2 SPM, CON BOMBEO & OPERANDO ESTABLE. MEDIANA SUMERGENCIA. MODERADO GOLPE DE FLUIDO. MANEJO DE SOLIDOS. V/V OPERATIVAS. CONT. SEGUIMIENTO | 50.5 | 1.7 |  |  |  | 1 | 1 | 11683 | JAZMIN-AJ-1:1
JAZMIN | JAZMIN AJ-02 | 2023-12-04 | 1547.76 | 1418.53 | 50.9 | AMPSCOT C-320-256-144a | 144 | 3/3 | 2 | 4.592 | 119 | 95 | 20 | NO VOLANTA | 35.93 | 141.6 | 2085 | 109 | EMUL 90% | 28.2 | 3288 | 5698 | OK | OK | 0 | 1.999 | 400 | 1429.15 | 91 | 89 | 0.2 | 1 | 98 | 1429.86 | 37.6 | 0.11 | NO | 1524.57 | 1477.59 | SI | 47.5 | POZO EN SEGUIMIENTO @ 4,6 SPM, CON BOMBEO ESTABLE. MODERADA SUMERGENCIA.ACENTUADO GOLPE DE FLUIDO CON ALTA FRICCION. LEVE IPG. V/V OPERATIVAS. CONT. SEGUIMIENTO | 77.4 | 6.2 |  |  |  | 1 | 1 | 11684 | JAZMIN-AJ-2:1
JAZMIN | JAZMIN AJ-03 | 2023-12-04 | 1594.87 | 1470.75 | 69 | AMPSCOT C-320-256-144a | 144 | 3/3 | 2 | 3.629 | 137 | 104 | 20 | 500-1´25" | 48.46 | 142.5 | 2132 | 116.9 | EMUL 95% | 24.8 | 3533 | 5588 | OK | OK | 0 | 1.898 | 400 | 1337.26 | 223 | 211 | 0.3 | 2 | 95 | 1409.13 | 88.5 | 0.21 | NO | 1571 | 1521.93 | SI | 98.4 | POZO CON REDUCCION @ 3,6 SPM, CON BOMBEO ESTABLE. ALTA SUMERGENCIA. MODERADO GOLPE DE FLUIDO CON LEVE INTERFERENCIA POR GAS. V/V OPERATIVAS. EVALUAR LEVE AUMENTO DE SPM. | 55.2 | 2.6 |  |  |  | 1 | 1 | 11685 | JAZMIN-AJ-3:1
JAZMIN | JAZMIN AJ-04 | 2023-12-04 | 2043.5 | 1793 | 19.5 | AMPSCOT C-320-256-144 | 129.6 | 3/4 | 2 | 2.951 | 103 | 90 | 20 | 500-40" | 15.48 | 126.2 | 2955 | 26.9 | CRUDO 40% | 36.6 | 5660 | 7868 | OK | LIFTED | 0.1 | 2.77 | 400 | 2065.4 | 0 | 0 | 1.2 | 3 | 100 | 1491.27 | 0.7 | 0.19 | NO | 2032.8 | 2023.51 | SI | 0.7 | POZO CON AUMENTO @ 3.0 SPM, CON BOMBEO ESTABLE. CAIDA DE CONDICIONES DE BOMBEO. SIN SUMERGENCIA. MUY SEVERO GOLPE DE FLUIDO DESCARGANDO FLUIDO VISCOSO CON IPG. SV LEVANTADA. REESPACIAR & EVALUAR REDUCCION DE SPM @ 2.0 SPM. | 84.6 | 3.3 |  |  |  | 1 | 1 | 11686 | JAZMIN-AJ-4:1
JAZMIN | JAZMIN AJ-05 | 2023-12-04 | 1585 | 1421 | 84.2 | AMPSCOT C-320-256-144a | 144 | 3/3 | 2 | 2.02 | 101 | 90 | 20 | NO VOLANTA | 59.16 | 142.3 | 2188 | 79.3 | EMUL 90% | 30.1 | 3506 | 5679 | LEVE DESGASTE | OK | 0.8 | 1.951 | 400 | 1443.8 | 129 | 129 | 0.4 | 1 | 100 | 1480.06 | 53.7 | 0.08 | NO | 1574 | 1565.87 | SI | 58.6 | POZO CON REDUCCION @ 2,0 SPM, CON BOMBEO ESTABLE. MERMA DE WHT & MEJORA % EFF BOMBA. BUENA SUMERGENCIA. MODERADA IPG. ALTA FRICCION. SEGUIMIENTO | 81.2 | 3.5 |  |  |  | 1 | 1 | 11687 | JAZMIN-AJ-5:1
JAZMIN | JAZMIN BD-01 | 2023-12-04 | 1815 | 1419 | 114.8 | AMPSCOT C-320-256-144a | 129.6 | 2/3 | 2 | 3.805 | 197 | 187 | 50 | NO VOLANTA | 90.12 | 127.3 | 2421 | 203.7 | EMUL 90% | 27.2 | 3931 | 6201 | LIGERO CIERRE TARDIO & SL. | OK | 2.5 | [11 empty] | SI | 1665 | 1653.34 | NO |  | POZO CON AUMENTO @ 3,8 SPM, CON BOMBEO ESTABLE. LEVE CIERRE TARDIO DE LA TV. LIGERO GOLPE DE FLUIDO CON LEVE INTERFERENCIA POR GAS. MANEJO DE SOLIDOS. SEGUIMIENTO NO SE TOMA REGISTRO ACUSTICO DEBIDO A LA ALTA TEMPERATURA Y VAPOR EN EL ANULAR: 197 °F | 52.9 | 3.2 |  |  |  | 0 | 1 | 11688 | JAZMIN-BD-1:1
JAZMIN | JAZMIN BD-02 | 2023-12-04 | 1584 | 1455 | 26.9 | AMPSCOT C-320-256-144a | 144 | 3/3 | 2.25 | 2.525 | 107 | 99 | 50 | 500-1´25" | 19.05 | 141 | 2929 | 40 | EMUL 60% | 37.6 | 3897 | 7305 | LL | OK | 0.7 | 2.159 | 400 | 1577 | 26 | 26 | 0.5 | 4 | 91 | 1460.86 | 10.7 | 0.3 | NO | 1604.35 | 1575.29 | NO | 2.5 | : POZO EN SEGUIMIENTO @ 2,5 SPM, CON BOMBEO ESTABLE. DESCENSO DE WHT. MEDIANA SUMERGENCIA. MUY SEVERO GOLPE DE FLUIDO VISCOSO CON LEVE INTERFERENCIA POR GAS. ALTA FRICCION. CONT. SEGUIMIENTO | 96.8 | 5.1 |  |  |  | 1 | 1 | 11689 | JAZMIN-BD-2:1
JAZMIN | JAZMIN BK-01 | 2023-12-04 | 1643.14 | 1493.29 | 28.3 | AMPSCOT C-320-256-144a | 129.6 | 2/3 | 2 | 1.867 | 104 | 100 | 20 | NO VOLANTA | 22.51 | 125.8 | 2073 | 24.7 | EMUL 90% | 29.7 | 3880 | 6783 | OK | OK | 0.2 | 2.205 | 400 | 1549.69 | 0 | 0 | 1 | 2 | 95 | 1405.61 | 0.6 | 0.18 | SI | 1547 | 1467.48 | SI | 0 | POZO CON REDUCCION @ 1,9 SPM, CON BOMBEO UN POCO INESTABLE. CONTINUA SIN SUMERGENCIA. MUY SEVERO GOLPE DE FLUIDO CON LEVE INTERFERENCIA POR GAS. STUFFIN MUY AJUSATDO. V/V OPERATIVAS. SEGUIMIENTO | 79.6 | 2.4 |  |  |  | 1 | 1 | 11690 | JAZMIN-BK-1:1
JAZMIN | JAZMIN BK-02 | 2023-12-04 | 1566 | 1427 | 39 | AMPSCOT C-320-256-144a | 129.6 | 2/3 | 2 | 2.564 | 105 | 100 | 20 | NO VOLANTA | 30.37 | 128.3 | 2013 | 46.6 | CRUDO 40% | 21.4 | 3283 | 5181 | OK | OK | 0.1 | 1.909 | 400 | 1366.26 | 7 | 6 | 0.7 | 3 | 92 | 1431.39 | 2.3 | 0.28 | NO | 1373.11 | 1373.1 | SI | 84.6 | POZO CON REDUCCION @ 2,6 SPM, CON BOMBEO ESTABLE. BAJA SUMERGENCIA. ACENTUADO GOLPE DE FLUIDO CON LEVE INTERFERENCIA POR GAS. V/V OPERATIVAS. SEGUIMIENTO | 39.4 | 1 |  |  |  | 1 | 1 | 11691 | JAZMIN-BK-2:1
JAZMIN | JAZMIN BK-04 | 2023-12-04 | 1653 | 1559 | 64 | AMPSCOT C-320-256-144a | 129.6 | 2/3 | 2 | 4.157 | 147 | 107 | 70 | NO VOLANTA | 50.01 | 128 | 2309 | 124.1 | EMUL 95% | 25.3 | 3538 | 5570 | OK | OK | 0 | 2.067 | 400 | 1285 | 271 | 271 | 1 | 0 | 100 | 1243.35 | 113.4 | 0.06 | NO | 1584.14 | 1493.68 | SI | 142 | POZO CON REDUCCION @ 4,2 SPM, CON BOMBEO ESTABLE. ALTA SUMERGENCIA. MODERADO GOLPE DE FLUIDO CON LEVE IPG. FLUCTUACION DE CARGAS ERROR GUIA. STUFFINGA AJUSTADO. V/V OPERATIVAS. . SEGUIMIENTO | 66.8 | 3.3 |  |  |  | 1 | 1 | 11692 | JAZMIN-BK-4:1
JAZMIN | JAZMIN BK-05 | 2023-12-04 | 1639.8 | 1472.6 | 115.9 | AMPSCOT C-320-256-144a | 144 | 3/3 | 2 | 4.009 | 110 | 107 | 20 | NO VOLANTA | 82.19 | 141 | 2228 | 216.7 | EMUL 80% | 32.8 | 3553 | 6712 | SL | OK | 3.7 | 2.093 | 400 | 1529.8 | 52 | 51 | 0.9 | 2 | 97 | 1461.83 | 22.7 | 0.12 | NO | 1586.49 | 1516.09 | NO | 44.7 | POZO CON AUMENTO @ 4,0 SPM, CON BOMBEO ESTABLE. MERMA DE NIVEL. MODERADA SUMERGENCIA. MODERADO GP DE FLUDIO & LEVE INTERFERENCIA POR GAS.STUFFING AJUSTADO. SEGUIMIENTO | 92.8 | 7.3 |  |  |  | 1 | 1 | 11693 | JAZMIN-BK-5:1
JAZMIN | JAZMIN BK-06 | 2023-12-04 | 1665.5 | 1491 | 67.2 | AMPSCOT C-456-256-144 | 144 | 3/3 | 2 | 6.102 | 147 | 120 | 20 | NO VOLANTA | 47.23 | 142.4 | 2334 | 191.3 | EMUL 90% | 32.1 | 4029 | 6118 | SL | OK | 2.6 | 1.985 | 400 | 1480.46 | 236 | 211 | 0.5 | 6 | 86 | 1491.65 | 88.2 | 0.5 | NO | 1733.39 | 1667.05 | NO | 61.7 | POZO EN SEGUIMIENTO @ 6,1 SPM, CON BOMBEO ESTABLE. CON DESCENSO DE CONDICIONES. ALTA SUMERGENCIA. MODERADO GOLPE DE FLUIDO CON LEVE INTERFERENCIA POR GAS. MANEJO DE SOLIDOS. CONT. SEGUIMIENTO | 88.6 | 6.8 |  |  |  | 1 | 1 | 11694 | JAZMIN-BK-6:1
JAZMIN | JAZMIN CB-01 | 2023-12-04 | 1690 | 1438 | 54.9 | KERUI C-320-256-144 | 144 | 4/4 | 2.25 | 3.75 | 142 | 118 | 30 | NO VOLANTA | 38.76 | 141.7 | 2945 | 121.6 | EMUL 90% | 28 | 3582 | 6214 | OK | OK | 0 | 1.929 | 400 | 1380.04 | 186 | 164 | 1.9 | 5 | 89 | 1430.84 | 73.2 | 0.42 | NO | 1568.9 | 1563.27 | SI | 122.6 | POZO EN SEGUIMIENTO @ 3,7 SPM, CON BOMBEO ESTABLE. LEVE DESCENSO DE CONDICIONES DE BOMBEO & LEVE MEJORA DE FLUJO DE GAS EN EL SISTEMA. BUENA SUMERGENCIA. ACENTUADO GOLPE DE FLUIDO CON LEVE INTERFERENCIA POR GAS. FLUCTUACION DE CARGAS ARMONICAS - ROD GUIA GOLPEANDO . V/V OPERATIVAS. | 68.6 | 2.4 |  |  |  | 1 | 1 | 11695 | JAZMIN-CB-1:1
JAZMIN | JAZMIN CB-03 | 2023-12-04 | 1668 | 1493 | 64.2 | KERUI C-320-256-144 | 144 | 4/4 | 2 | 2.808 | 114 | 110 | 70 | 500-57" | 45.13 | 142.3 | 2345 | 84.1 | EMUL 90% | 24.1 | 3385 | 5431 | OK | OK | 0.3 | 1.951 | 400 | 1374.13 | 160 | 160 | 1.4 | 0 | 100 | 1408.64 | 53.3 | 0.02 | SI | 1551 | 1486.74 | SI | 101.4 | POZO EN SEGUIMIENTO @ 2,8 SPM, CON BOMBEO ESTABLE. BUENA SUMERGENCIA. MODERADA IPG. MANEJO DE SOLIDOS. TV CON LEVE DEFICIENCIA CON ESCURRIMIENTO. CONT. SEGUIMIENTO | 47.1 | 2.3 |  |  |  | 1 | 1 | 11696 | JAZMIN-CB-3:1
JAZMIN | JAZMIN AA-01 | 2023-12-05 | 1707.5 | 1622 | 108.2 | AMPSCOT C-320-256-144a | 144 | 3/3 | 2 | 5.099 | 184 | 111 | 110 | NO VOLANTA | 75.92 | 142.5 | 2637 | 257.4 | EMUL 90% | 28 | 3310 | 5569 | SL | OK | 2.6 | 1.91 | 400 | 1211.39 | 432 | 432 | 0.2 | 0 | 100 | 1268.47 | 181.4 | 0.03 | NO | 1663.35 | 1609.34 | NO | 200.5 | POZO CON AUMENTO @ 5,0 SPM, CON BOMBEO UN POCO INESTABLE. ALTA SUMERGENCIA. MODERADO GOLPE DE FLUIDO CON LEVE IPG. CON MANEJO DE SOLIDOS .EVALUAR LEVE AUMENTO | 75.3 | 5.5 |  |  |  | 1 | 1 | 11697 | JAZMIN-AA-1:1
JAZMIN | JAZMIN AA-02 | 2023-12-05 | 1727.5 | 1630 | 68.1 | AMPSCOT C-320-256-144a | 144 | 3/3 | 2 | 6.429 | 145 | 110 | 110 | NO VOLANTA | 47.83 | 142.4 | 2587 | 204.2 | EMUL 95% | 30.5 | 3598 | 6197 | OK | OK | 0 | 2.213 | 400 | 1589.32 | 52 | 50 | 0 | 2 | 96 | 1436.35 | 21.4 | 0.14 | NO | 1644.67 | 1582.15 | SI | 55.7 | POZO CON AUMENTO @ 6,4 SPM, CON BOMBEO ESTABLE. MODERADA SUMERGENCIA. MODERADO GOLPE DE FLUIDO CON LEVE INTERFERENCIA POR GAS. MANEJO DE SOLIDOS. V/V OPERATIVAS. .EVALUAR LEVE REDUCCION DE SPM. | 83.3 | 6.9 |  |  |  | 1 | 1 | 11698 | JAZMIN-AA-2:1
JAZMIN | JAZMIN AA-03 | 2023-12-05 | 1693 | 1591 | 78.6 | AMPSCOT C-320-256-144a | 144 | 3/3 | 2 | 2.889 | 130 | 97 | 110 | 500-30" | 55.39 | 141.9 | 2698 | 105.9 | EMUL 70% | 26.4 | 3556 | 5828 | OK | OK | 0 | 2.026 | 400 | 1507.6 | 173 | 150 | 0.2 | 5 | 87 | 1488.25 | 62.1 | 0.45 | NO | 1685.1 | 1653.18 | SI | 65.2 | POZO CON LEVE AUMENTO @ 2,9 SPM, CON BOMBEO ESTABLE. BUENA SUMERGENCIA. MODERADA IPG. LIGERO MANEJO DE SOLIDOS. V/V OPERATIVAS. SEGUIMIENTO | 53.5 | 2.2 |  |  |  | 1 | 1 | 11699 | JAZMIN-AA-3:1
JAZMIN | JAZMIN AA-04 | 2023-12-05 | 2160 | 1926 |  | AMPSCOT C-320-256-144a | 144 | 3/3 | 2 | OFF | 90 | 88 | 0 | OFF |  |  |  |  | OFF | [6 empty] | 2.369 | 400 | 1762.08 | 508 | 494 | 0.3 | 2 | 97 | 1487.62 | 206.9 | 0.12 | NO | 2278.32 | 2263.68 | SI | 158.4 | POZO SE ENCUENTRA ALARMADO. VARIADOR PRESENTA PROBLEMAS NO DA SALIDA.NIVEL ESTATICO: 1762.08 FT. | [5 empty] | 1 | 0 | 11700 | JAZMIN-AA-4:1
JAZMIN | JAZMIN AA-05 | 2023-12-05 | 1680.5 | 1573 | 74.8 | AMPSCOT C-320-256-144 | 144 | 3/3 | 2 | 3.015 | 115 | 97 | 100 | NO VOLANTA | 52.77 | 141.8 | 2628 | 105.2 | EMUL 84% | 25.3 | 3338 | 5877 | OK | OK | 0.1 | 2.214 | 400 | 1608.38 | 33 | 32 | 0.3 | 2 | 96 | 1452.92 | 13.4 | 0.14 | NO | 1642.22 | 1629.65 | SI | 30 | POZO EN SEGUIMIENTO @ 3,0 SPM, CON BOMBEO UN POCO INESTABLE. MERMA DE NIVEL /SUMERGENCIA. MODERADA SUMERGENCIA. MODERADO GOLPE DE FLUIDO CON LEVE INTERFERENCIA POR GAS. LEVE MANEJO DE SOLIDOS. V/V OPERATIVAS. SEGUIMIENTO | 59 | 2.1 |  |  |  | 1 | 1 | 11701 | JAZMIN-AA-5:1
JAZMIN | JAZMIN AA-06 | 2023-12-05 | 1753 | 1694 | 59.2 | AMPSCOT C-320-256-144 | 144 | 3/3 | 2 | 1.824 | 107 | 97 | 110 | NO VOLANTA | 41.71 | 141.8 | 2534 | 50.3 | EMUL 80% | 27.8 | 3826 | 6603 | OK | OK | 0 | 2.316 | 400 | 1692.35 | 0 | 0 | 0.5 | 1 | 100 | 1461.44 | 0.1 | 0.06 | NO | 1651.75 | 1579.21 | SI | 0 | POZO EN SEGUIMIENTO @ 1,8 SPM, CON BOMBEO ESTABLE. CONTINUA SIN SUMERGENCIA. MODERADO GOLPE DE FLUIDO. MANEJO DE SOLIDOS. LIGERA FRICCION EN LA CARRERA ASCENDENTE . V/V OPERATIVAS. CONT. SEGUIMIENTO | 64.1 | 1.7 |  |  |  | 1 | 1 | 11702 | JAZMIN-AA-6:1
JAZMIN | JAZMIN AB-01 | 2023-12-05 | 1822.85 | 1685.7 | 106.2 | KERUI C-320-256-144 | 115.2 | 1/3 | 2 | 3.136 | 130 | 120 | 40 | 500-25" | 92.5 | 114.8 | 2399 | 155.4 | AGUA CRUDO 70% | 24.5 | 3985 | 5192 | LL | OK | 1 | 1.587 | 400 | 1177.67 | 468 | 416 | 0.7 | 5 | 89 | 1484.15 | 172.8 | 0.45 | NO | 1652.93 | 1638.8 | SI | 242.1 | POZO CON REDUCCION @ 3.1 SPM, CON BOMBEO ESTABLE. ALTA SUMERGENCIA. CARTA LLENA CON REVISION DEL EM POR ALTA SUMERGENCIA. | 37.5 | 2.1 |  |  |  | 1 | 1 | 11703 | JAZMIN-AB-1:1
JAZMIN | JAZMIN AB-02 | 2023-12-05 | 2242 | 2118 | 67.8 | KERUI C-320-256-144 | 115.2 | 1/3 | 2 | 5.573 | 120 | 116 | 40 | 500-40" | 60.66 | 111.7 | 3263 | 176.2 | EMUL 90% | 34.2 | 5242 | 7745 | SL | OK | 5.5 | 2.852 | 400 | 2007.19 | 267 | 245 | 1.1 | 4 | 91 | 1407.56 | 102.8 | 0.29 | NO | 2277 | 2261.46 | SI | 88.2 | POZO CON AUMENTO @ 5,6 SPM, CON BOMBEO ESTABLE. ALTA SUMERGENCIA. MODERADA INTERFERENCIA POR GAS. CONT. SEGUIMIENTO | 70.5 | 4.3 |  |  |  | 1 | 1 | 11704 | JAZMIN-AB-2:1
JAZMIN | JAZMIN AB-03 | 2023-12-05 | 1724.02 | 1652.05 | 32.8 | KERUI C-320-256-144 | 115.2 | 1/3 | 2 | 2.108 | 111 | 104 | 40 | 500-30" | 28.95 | 113.2 | 2265 | 32.2 | AGUA CRUDO 70% | 25.3 | 3612 | 6037 | OK | OK | 0 | 2.123 | 400 | 1561.47 | 34 | 30 | 0.9 | 5 | 88 | 1471 | 11.9 | 0.41 | NO | 1596 | 1573.66 | SI | 63.1 | POZO CON REDUCCION @ 2,1 SPM, CON BOMBEO ESTABLE. RECUPERA COND. DE BOMBEO. MODERADA SUMERGENCIA. ACENTUADO GOLPE DE FLUIDO CON LEVE INTERFERENCIA POR GAS. MANEJO DE SOLIDOS. V/V OPERATIVAS. SEGUIMIENTO | 47.9 | 0.9 |  |  |  | 1 | 1 | 11705 | JAZMIN-AB-3:1
JAZMIN | JAZMIN AB-04 | 2023-12-05 | 1821 | 1673.06 | 108 | KERUI C-320-256-144 | 115.2 | 1/3 | 2 | 6.475 | 187 | 165 | 40 | 500-20" | 94.98 | 113.7 | 2606 | 326.1 | EMUL 90% | 27.2 | 3757 | 5150 | SL | OK | 1.2 | [11 empty] | NO | 1816.15 | 1787.71 | SI |  | POZO EN SEGUIMIENTO @ 6,5 SPM, CON BOMBEO ESTABLE. CARTA LLENA CON LIGERA INTERFERENCIA POR GAS. CONT. SEGUIMIENTO NO SE TOMA REGISTRO ACUSTICO DEBIDO A LA ALTA TEMPERATURA Y VAPOR EN EL ANULAR:165 °F | 53.3 | 4.4 |  |  |  | 0 | 1 | 11706 | JAZMIN-AB-4:1
JAZMIN | JAZMIN AS-06 | 2023-12-05 | 2135 | 1880 | 78 | AMPSCOT C-320-256-144 | 129.6 | 3/4 | 2 | 3.846 | 112 | 107 | 40 | NO VOLANTA | 60.9 | 128.1 | 2193 | 140 | EMUL CRUDO 50% | 26.4 | 3437 | 5254 | SL | OK | 1.7 | 1.952 | 400 | 1427.67 | 90 | 70 | 0.1 | 12 | 78 | 1462.78 | 29.9 | 0.88 | NO | 1525.5 | 1490.35 | SI | 236.9 | POZO CON LEVE REDUCCION @ 3,8 SPM, CON BOMBEO ESTABLE. NIVEL CON RUIDO: MODERADA SUMERGENCIA. ALTO FLUJO DE GAS POR EL ANULAR: 12 MSCFD. MODERADO GOLPE DE FLUIDO CON LEVE INTERFERENCIA POR GAS. SEGUIMIENTO | 65.5 | 4 |  |  |  | 1 | 1 | 11707 | JAZMIN-AS-6:1
JAZMIN | JAZMIN AT-05 | 2023-12-05 | 1602.16 | 1485.32 | 138.2 | AMPSCOT C-320-256-144a | 144 | 4/4 | 2 | 3.502 | 125 | 113 | 0 | NB | 96.34 | 143.5 | 2145 | 0 | NB | 18 | 3195 | 3866 | PERDIDA DE CARGA | OK | 0 | 1.759 | 400 | 1263.31 | 309 | 309 | 0.7 | 0 | 100 | 1436.4 | 128.6 | 0.02 | SI | 1586.85 | 1540.8 | SI | 135.5 | POZO CONTINUA NO BOMBEA AHORA CON REDUCCION DE @ 3.5 SPM, LEVE RECUPERACION DE NIVEL /SUMERGENCIA. ALTA SUMERGENCIA. CARTA DE BOMBEO ACCCION DE BOMBA Y TV CON PERDIDA DE CARGA, CASI EQUIIPARANDOSE CON LA SV. PIP DEL DINA MAYOR QUE EL NIVEL. EVALUAR FLUSHING NO DESCARTAR POSIBLE FUGA DE TUBERIA. | 30.1 | 2.6 |  |  |  | 1 | 1 | 11708 | JAZMIN-AT-5:1
JAZMIN | JAZMIN AX-01 | 2023-12-05 | 2187.11 | 1889.23 | 40 | AMPSCOT C-456-305-144 | 144 | 4/4 | 2 | 2.055 | 106 | 98 | 90 | NO VOLANTA | 28.51 | 140.5 | 2866 | 38.4 | GAS CRUDO 20% | 29.4 | 3986 | 6833 | OK | OK | 0.3 | 2.562 | 400 | 1836.55 | 15 | 14 | 0.7 | 3 | 93 | 1433.68 | 5.7 | 0.19 | NO | 1852 | 1807.35 | SI | 146.4 | POZO EN SEGUIMIENTO @ 2.0 SPM, CON BOMBEO ESTABLE. LEVE DESCENSO DE CONDICIONES. BAJA SUMERGENCIA. ACENTUADO GOLPE DE FLUIDO CON LEVE IPG. ALTA FRICCION. V/V OPERATIVAS. SEGUIIMIENTO. | 92.6 | 3.7 |  |  |  | 1 | 1 | 11709 | JAZMIN-AX-1:1
JAZMIN | JAZMIN AX-03 | 2023-12-05 | 2141.69 | 1858.38 | 128.7 | AMPSCOT C-456-305-144 | 144 | 4/4 | 2 | 5.607 | 112 | 101 | 90 | NO VOLANTA | 91.26 | 141 | 3475 | 336.5 | EMUL CRUDO 70% | 31.9 | 5038 | 7705 | SL | OK | 4 | 2.922 | 400 | 2173.32 | 119 | 119 | 0.4 | 5 | 100 | 1487.56 | 50 | 0.3 | NO | 2297.65 | 2233.13 | SI | 0.1 | POZO EN SEGUIMIENTO @ 5,6 SPM, CON BOMBEO ESTABLE. BUENA SUMERGENCIA. CARTA LLENA CON LIGERA PERDIDA DE CARGA FINALIZANDO LA CARRERA ASCENDENTE: LEVE IPG. CONT. SEGUIMIENTO | 89.8 | 9.5 |  |  |  | 1 | 1 | 11710 | JAZMIN-AX-3:1
JAZMIN | JAZMIN AY-03 | 2023-12-05 | 2191.76 | 1932.53 | 54.6 | LUFKIN C-320D-213-120 | 120 | 3/3 | 2 | 3.956 | 116 | 115 | 40 | NO VOLANTA | 46.63 | 117 | 3165 | 100.7 | EMUL 80% | 37.8 | 4618 | 7566 | OK | OK | 0.5 | 2.963 | 400 | 2117.19 | 94 | 85 | 0.8 | 5 | 87 | 1429.08 | 35.4 | 0.32 | NO | 2218.35 | 2126.55 | SI | 25 | POZO EN SEGUIMIENTO @ 4.0 SPM, CON BOMBEO ESTABLE. MODERADA SUMERGENCIA.MODERADO GOLPE DE FLUIDO CON LEVE INTERFERENCIA POR GAS. CARTA PRESENTA UN LEVE DISMINUCION PUNTUAL DE CARGA EN LA CARRERA ASCENDENTE -POSIBLE DESGASTE DE LA PARED INTERNA DEL BARRIL. V/V OPERATIVAS. CONT. SEGUIMIENTO | 62.9 | 2.8 |  |  |  | 1 | 1 | 11711 | JAZMIN-AY-3:1
JAZMIN | JAZMIN AZ-01 | 2023-12-05 | 1699.05 | 1605.1 | 124.3 | AMPSCOT C-320-256-144a | 144 | 3/3 | 2.25 | 2.817 | 117 | 109 | 70 | NO VOLANTA | 88.53 | 140.4 | 3216 | 206.7 | EMUL 90% | 29.9 | 3707 | 5257 | SL | OK | 2.4 | 2.093 | 400 | 1536.36 | 142 | 138 | 1 | 2 | 97 | 1468.09 | 56.6 | 0.13 | NO | 1686 | 1623.92 | SI | 62 | POZO CON LEVE REDUCCION @ 2,8 SPM, CON BOMBEO ESTABLE. BUENA SUMERGENCIA. LIGERO GOLPE DE FLUIDO E INTERFERENCIA POR GAS. STUFFING MUY AJUSTADO. | 67.1 | 3.7 |  |  |  | 1 | 1 | 11712 | JAZMIN-AZ-1:1
JAZMIN | JAZMIN AZ-02 | 2023-12-05 | 1766.14 | 1667.28 | 86 | AMPSCOT C-320-256-144a | 144 | 3/3 | 2 | 1.974 | 118 | 103 | 70 | 500-20" | 60.66 | 141.7 | 2597 | 79.2 | EMUL 90% | 29.8 | 4368 | 6487 | OK | OK | 0 | 2.26 | 400 | 1684.34 | 59 | 58 | 0.8 | 1 | 98 | 1490.57 | 23.9 | 0.1 | NO | 1748.88 | 1663.25 | SI | 31.1 | POZO CON REDUCCION @ 2.0 SPM, CON BOMBEO ESTABLE. MODERADA SUMERGENCIA. MODERADO GOLPE DE FLUIDO E IPG. V/V OPERATIVAS. EVALUAR LEVE AUMENTO DE SPM. | 68.9 | 2.8 |  |  |  | 1 | 1 | 11713 | JAZMIN-AZ-2:1
JAZMIN | JAZMIN AZ-03 | 2023-12-05 | 1683.2 | 1584.4 | 89.9 | AMPSCOT C-320-256-144a | 144 | 3/3 | 2 | 4.276 | 134 | 120 | 70 | NO VOLANTA | 63.35 | 142 | 2552 | 179.4 | EMUL 90% | 28.8 | 4045 | 6178 | LIGERO CIERRE TARDIO & SL. | OK | 0.1 | 2.214 | 400 | 1530.62 | 119 | 119 | 0.9 | 1 | 100 | 1382.67 | 49.2 | 0.06 | NO | 1651.5 | 1631.59 | SI | 63.4 | POZO CON LEVE REDUCCION @ 4,3 SPM, CON BOMBEO ESTABLE. LIGERA RECUPERACION DE NIVEL /SUMEGENCIA. BUENA SUMERGENCIA. LIGERO CIERRE TARDIO & SL DE LA TV. MODERADO GOLPE DE FLUIDO CON MANEJO DE SOLIDOS. V/V OPERATIVAS. SEGUIMIENTO NOTA: UBM CONTINUA CON FRENO DISTENDIDO. | 69 | 3.5 |  |  |  | 1 | 1 | 11714 | JAZMIN-AZ-3:1
JAZMIN | JAZMIN AZ-04 | 2023-12-05 | 2180.13 | 1912.25 | 26.8 | AMPSCOT C-320-256-144a | 144 | 3/3 | 2 | 2.11 | 96 | 84 | 60 | NO VOLANTA | 19.14 | 139.9 | 3467 | 26.4 | CRUDO GAS 20% | 39.5 | 4915 | 8095 | LEVE CIERRE TARDIO | OK | 0 | 2.634 | 400 | 1944.84 | 359 | 304 | 0.6 | 13 | 76 | 1476.72 | 127.3 | 0.76 | SI | 2308.45 | 2293.34 | NO | 74.3 | POZO CON LEVE AUMENTO @ 2,1 SPM, CON BOMBEO ESTABLE. ALTO FLUJO DE GAS EN EL SISTEMA. ALTA SUMERGENCIA. LIGERO CIERRE TARDIO DE LA TV. MUY SEVERA INTERFERENCIA POR GAS. V/V OPERATIVAS. EVALUAR AUMENTO DE SPM. | 96.7 | 3.1 |  |  |  | 1 | 1 | 11715 | JAZMIN-AZ-4:1
JAZMIN | JAZMIN AZ-07 | 2023-12-05 | 1749.5 | 1640 | 123.3 | AMPSCOT C-456-256-144 | 129.6 | 3/4 | 2 | 6.618 | 118 | 107 | 70 | 500-30" | 95.75 | 128.8 | 2660 | 380.6 | EMUL 96% | 28.8 | 3975 | 5162 | PERDIDA DE CARGA | OK | 0.2 | 1.326 | 400 | 971.88 | 742 | 742 | 1 | 0 | 100 | 1465.88 | 305 | 0.04 | NO | 1728.86 | 1706.71 | SI | 314.3 | POZO EN SEGUIMIENTO @ 6,6 SPM, CON BOMBEO ESTABLE. LIGERA RECUPERACION DE CONDICIONES REVISAR POSIBLE PARADA.. ALTA SUMERGENCIA. CARTA LLENA CON LIGERA IPG. SV CON PERDIDA DE CARGA. PRUEBA DE VALVULAS SALE UN POCO VIBRANTE DEBIDO AL MANEJO DEL FRENO ESTA MUY DESTENSIONADO. CONT. SEGUIMIENTO & MANDAR A MTTO NOTA: UBM CON FRENO MUY DES TENSIONADO. | 64.7 | 5.3 |  |  |  | 1 | 1 | 11716 | JAZMIN-AZ-7:1
JAZMIN | JAZMIN CM-01 | 2023-12-05 | 2130.31 | 1897.62 | 62.3 | AMPSCOT C-320-256-144a | 144 | 3/3 | 2 | 2.1 | 107 | 97 | 110 | NO VOLANTA | 44.76 | 139.1 | 3388 | 61 | EMUL GAS 30% | 38.3 | 4315 | 7066 | LEVE CIERRE TARDIO & LL | OK | 0 | 2.879 | 400 | 2112.28 | 72 | 69 | 0.2 | 8 | 83 | 1467.37 | 29.3 | 0.43 | SI | 2187 | 2136.33 | NO | 6.5 | POZO EN SEGUIMIENTO @ 2,1 SPM, CON BOMBEO ESTABLE. RECUPERACION LEVE DE NIVEL& SUMERGENCIA. MODERADA SUMERGENCIA. MODERADA INTERFERENCIA POR GAS. ALTA FRICCION. LEVE GP DE BOMBA. V/V OPERATIVAS. SEGUIMIENTO. | 106.1 | 4.7 |  |  |  | 1 | 1 | 11717 | JAZMIN-CM-1:1
JAZMIN | JAZMIN CM-02 | 2023-12-05 | 1681 | 1639 | 16.6 | KERUI C-320-256-144 | 144 | 4/4 | 2 | 2.727 | 99 | 93 | 110 | 500-2´20" | 11.71 | 142.1 | 2458 | 21.2 | EMUL GAS 85% | 28.3 | 4803 | 6210 | LEVE CIERRE TARDIO | LIFTED | 0 | 2.327 | 400 | 1565.24 | 0 | 0 | 0.5 | 1 | 100 | 1345.29 | 0 | 0.08 | NO | 1548.25 | 1522.55 | SI | 50.8 | POZO CON AUMENTO @ 2,7 SPM, CON BOMBEO ESTABLE. SIN SUMERGENCIA.LEVE CIERRE TARDIO EN LA TV. MUY SEVERO GOLPE DE FLUIDO CON LIGERA IPG .SV LEVANTADA . | 61.3 | 1.5 |  |  |  | 1 | 1 | 11718 | JAZMIN-CM-2:1
JAZMIN | JAZMIN CM-03 | 2023-12-05 | 2241 | 2107 | 46 | AMPSCOT C-320-256-144a | 115.2 | 1/3 | 2 | 3.766 | 103 | 93 | 110 | NO VOLANTA | 41.44 | 111 | 3559 | 80.8 | CRUDO GAS 30% | 33.6 | 4706 | 8160 | SL | OK | 1.2 | 3.054 | 400 | 2207.35 | 55 | 54 | 0.4 | 2 | 97 | 1445.55 | 24.6 | 0.09 | SI | 2262.59 | 2249.7 | NO | 14.9 | POZO EN SEGUIMIENTO @ 3,7 SPM, CON BOMBEO & OPERANDO ESTABLE. MODERADA SUMERGENCIA. ACENTUADO GOLPE DE FLUIDO E INTERFERENCIA POR GAS. CON LEVE GP DE BOMBA, CONT. SEGUIMIENTO | 73.4 | 2.6 |  |  |  | 1 | 1 | 11719 | JAZMIN-CM-3:1
JAZMIN | JAZMIN CM-04 | 2023-12-05 | 2014 | 1761 | 56.8 | KERUI C-320-256-144 | 144 | 4/4 | 2 | 1.911 | 107 | 102 | 110 | NO VOLANTA | 40.05 | 141.8 | 2545 | 50.6 | EMUL GAS 80% | 25.6 | 3672 | 6112 | OK | OK | 0 | 2.141 | 400 | 1554.98 | 75 | 75 | 0.4 | 0 | 100 | 1452.58 | 31.5 | 0.03 | SI | 1638.19 | 1544.29 | SI | 186.7 | POZO EN SEGUIMIENTO @ 1,9 SPM, CON BOMBEO & OPERANDO ESTABLE. BAJA SUMERGENCIA. ACENTUADO GOLPE DE FLUIDO CON LEVE IPG. LEVE MANEJO DE SOLIDOS. V/V OPERATIVAS. CONT. SEGUIMIENTO | 49.7 | 1.4 |  |  |  | 1 | 1 | 11720 | JAZMIN-CM-4:1
JAZMIN | JAZMIN CM-05 | 2023-12-05 | 2174.5 | 1902 | 61.5 | AMPSCOT C-320-256-144a | 144 | 3/3 | 2 | 1.685 | 102 | 92 | 110 | NO VOLANTA | 43.8 | 140.4 | 3192 | 48.3 | CRUDO AGUA 60% | 33.2 | 4564 | 7901 | OK | OK | 0 | 1.721 | 400 | 1263.86 | 835 | 835 | 0.4 | 1 | 100 | 1468.75 | 349.8 | 0.08 | NO | 2123 | 2082.52 | SI | 372.6 | POZO CON INTAKE/ FILTRO OBSTRUIDO EN SEGUIMIENTO @ 1,7 SPM, CON BOMBEO & OPERANDO ESTABLE. CAMBIO DE [ ] DE FLUIDO. LIGERO AUMENTO DE NIVEL. MUY ALTA SUMERGENCIA. ACENTUADO GOLPE DE FLUIDO. V/V OPERATIVAS. SEGUIIMIENTO SE REVISA LA VIABILIDAD DE INTERVENCION. | 68 | 1.5 |  |  |  | 1 | 1 | 11721 | JAZMIN-CM-5:1
JAZMIN | JAZMIN CO-01 | 2023-12-05 | 1718 | 1614 | 81.9 | AMPSCOT C-456-256-144a | 144 | 4/4 | 2 | 5 | 133 | 106 | 120 | 500-21" | 57.77 | 141.8 | 2729 | 191 | EMUL 95% | 31.7 | 3990 | 6167 | OK | OK | 0 | 2.234 | 400 | 160.91 | 54 | 54 | 0.5 | 0 | 99 | 1486.94 | 0.1 | 0.09 | NO | 1710 | 1645.7 | SI | 0.1 | POZO LUEGO DE CB GREEN POOH @ 5 SPM, CON BOMBEO ESTABLE. MERMA DE NIVEL. MEDIANA SUMERGENCIA. MODERADO GOLPE DE FLUIDO MANEJO DE SOLIDOS. V/V OPERATIVAS. SEGUIMIENTO | 82.9 | 5.9 |  |  |  | 1 | 1 | 11722 | JAZMIN-CO-1:1
JAZMIN | JAZMIN X-02 | 2023-12-05 | 1498.5 | 1397 | 62.8 | LUFKIN M-456D-256-144 | 127.926 | 2/3 | 2 | 2.99 | 117 | 107 | 0 | NB | 49.35 | 127.2 | 1735 | 0 | NB | 34.4 | 4460 | 4735 | OK | MUY LEVANTADA | 0 | 0.369 | 400 | 254.61 | 996 | 264 | 7.7 | 123 | 26 | 1380 | 118.7 | 6.31 | SI | 1282 | 1250.6 | NO | 155.2 | POZO @ 3.0 SPM CON ALTO FLUJO DE GAS . BLOQUEADO POR GAS. REESPACIAR. | 101.8 | 6.3 |  |  |  | 1 | 1 | 11723 | JAZMIN-X-2:1
JAZMIN | JAZMIN AC-01 | 2023-12-06 | 1377 | 1166 | 36.2 | AMPSCOT C-320-256-144 | 144 | 4/4 | 2 | 3.488 | 121 | 101 | 70 | NO VOLANTA | 25.4 | 142.6 | 1865 | 58.9 | EMUL 40% | 20.8 | 2475 | 4264 | OK | OK | 0 | 1.844 | 400 | 1374.1 | 0 | 0 | 0.6 | 4 | 89 | 1490.35 | 0.3 | 0.4 | NO | 1302.59 | 1152 | SI | 0.6 | POZO EN SEGUIMIENTO @ 3,5 SPM, CON BOMBEO INESTABLE. CON DESCENSO DE CONDICIONES. SIN SUMERGENCIA. ACENTUADO GOLPE DE FLUIDO CON INTERFERENCIA POR GAS. MANEJO DE SOLIDOS.V/V OPERATIVAS. EVALUAR REDUCCION DE SPM. | 48.4 | 2 |  |  |  | 1 | 1 | 11724 | JAZMIN-AC-1:1
JAZMIN | JAZMIN AC-02 | 2023-12-06 | 1239 | 1049 | 105.4 | AMPSCOT C-320-256-144 | 129.6 | 3/4 | 2 | 3.502 | 123 | 101 | 70 | 500-27" | 81.92 | 128.6 | 1774 | 172.1 | EMUL 90% | 21.3 | 2938 | 4210 | PERDIDA DE CARGA & LL | OK | 0.7 | 1.459 | 400 | 1066.12 | 86 | 80 | 0.5 | 3 | 93 | 1461.43 | 33 | 0.33 | NO | 1156.42 | 1133.56 | SI | 66.5 | POZO EN SEGUIMIENTO @ 3,5 SPM, CON BOMBEO ESTABLE. CON LEVE RECUPERACION DE CONDICIONES. MODERADA SUMERGENCIA. LEVE GOLPE DE FLUIDO E INTERFERENCIA POR GAS. TV CON ESCURRIMIENTO & PERDIDA DE CARGA. REESPACIAR. NOTA: UBM CON FRENO DISTENDIDO. | 43.6 | 2.5 |  |  |  | 1 | 1 | 11725 | JAZMIN-AC-2:1
JAZMIN | JAZMIN AC-03 | 2023-12-06 | 1386 | 1156 | 133.4 | AMPSCOT C-320-256-144a | 144 | 3/3 | 2 | 4.072 | 129 | 114 | 70 | NO VOLANTA | 93.44 | 142.7 | 1818 | 253.3 | EMUL 90% | 21.9 | 2406 | 4480 | SL | OK | 1.7 | 1.947 | 800 | 1427.08 | 0 | 0 | 2 | 54 | 100 | 1465.93 | 2.4 | 4.7 | NO | 1309.27 | 1165.47 | SI | 2.4 | POZO EN SEGUIMIENTO @ 4,0SPM, CON BOMBEO ESTABLE. ALTO FLUJO DE GAS POR EL ANULAR. SIN SUMERGENCIA. LIGERO GOLPE DE FLUIDO E INTERFERENCIA POR GAS. CONT. SEGUIMIENTO POZO CON ALTO APORTE DE GAS NIVEL CON RUIDO SE HACE DISPARO CON 800 PSI | 54.2 | 4 |  |  |  | 1 | 1 | 11726 | JAZMIN-AC-3:1
JAZMIN | JAZMIN AC-05 | 2023-12-06 | 1323.5 | 1133 | 119.6 | AMPSCOT C-320-256-144 | 129.6 | 3/4 | 2 | 4.119 | 131 | 99 | 70 | 500-30" | 92.91 | 128.7 | 1750 | 229.7 | EMUL 90% | 20.8 | 2365 | 4037 | LIGERO CIERRE TARDIO & SL | OK | 1.6 | 1.728 | 400 | 1232.02 | 36 | 35 | 0.5 | 1 | 97 | 1425.95 | 14.3 | 0.15 | NO | 1275.93 | 1115.85 | SI | 31.4 | POZO EN SEGUIMIENTO @ 4,1 SPM, CON BOMBEO ESTABLE. LIGERA RECUPERACION DE CONDICIONES. MEDIANA SUMERGENCIA. LIGERO CIERRE TARDIO & ESCURRIMIENTO DE LA TV. CONT. SEGUIMIENTO | 46.4 | 3.6 |  |  |  | 1 | 1 | 11727 | JAZMIN-AC-5:1
JAZMIN | JAZMIN AC-06 | 2023-12-06 | 1426.5 | 1197 | 104.9 | AMPSCOT C-320-256-144 | 129.6 | 3/4 | 2 | 3.22 | 123 | 98 | 70 | NO VOLANTA | 81.82 | 128.2 | 1576 | 157.6 | EMUL 90% | 22.7 | 2798 | 5118 | OK | OK | 0 | 1.651 | 400 | 1220.71 | 85 | 85 | 0.3 | 0 | 100 | 1478.75 | 28.7 | 0.1 | NO | 1334.49 | 1181.52 | SI | 59.8 | POZO EN SEGUIMIENTO @ 3,2 SPM, CON BOMBEO "ESTABLE". MEJORA FLUJO DE GAS EN EL SISTEMA. MODERADA SUMERGENCIA.MODERADO GOLPE DE FLUIDO. MANEJO DE SOLIDOS. V/V OPERATIVAS. CONT. SEGUIMIENTO NOTA: UBM CONTINUA CON FRENO DISTENDIDO | 52.7 | 3.5 |  |  |  | 1 | 1 | 11728 | JAZMIN-AC-6:1
JAZMIN | JAZMIN AC-07 | 2023-12-06 | 1324 | 1146 | 56.5 | AMPSCOT C-320-256-144 | 129.6 | 3/4 | 2 | 5.607 | 176 | 131 | 70 | NO VOLANTA | 43.95 | 128.5 | 1766 | 147.7 | EMUL 85% | 25.3 | 3129 | 4595 | LEVE PERDIDA DE CARGA | OK | 0 | 1.733 | 400 | 1216.57 | 151 | 142 | 0.3 | 4 | 91 | 1404.01 | 48.6 | 0.37 | NO | 1373.9 | 1346.76 | SI | 32.3 | POZO CON REDUCCION @ 5,6 SPM, CON BOMBEO ESTABLE. BUENA SUMERGENCIA. ACENTUADA INTERFERENCIA POR GAS. MANEJO DE SOLIDOS. STUFFING AJUSTADO. TV CON LEVE PERDIDA DE CARGA. REESPACIAR. NOTA: UBM CON FRENO MUY DESTENSIONADO | 71.7 | 5.3 |  |  |  | 1 | 1 | 11729 | JAZMIN-AC-7:1
JAZMIN | JAZMIN AD-01 | 2023-12-06 | 1474.5 | 1187 |  | AMPSCOT C-320-256-144 | 144 | 3/3 | 2 | 5.1 | 112 | 94 | 50 | NO VOLANTA |  |  |  |  | EMUL CRUDO 50% | [6 empty] | 1.559 | 400 | 1159.59 | 23 | 22 | 0 | 1 | 98 | 1487.61 | 9.5 | 0.14 | NO | 1192.32 | 1073.24 | SI | 96.9 | POZO CON REDUCCION @ 5.1 SPM CON BOMBEO INESTABLE. MERMA DE WHT, NIVEL & SUMERGENCIA. EVALUAR REDUCCION DE SPM NOTA: NO SE TOMA DINAGRAMA NI V/VS UBM SIN FRENO. | [5 empty] | 1 | 0 | 11730 | JAZMIN-AD-1:1
JAZMIN | JAZMIN AD-02 | 2023-12-06 | 1356.5 | 1147 | 110.1 | AMPSCOT C-320-256-144 | 129.6 | 3/4 | 2 | 6.897 | 116 | 108 | 50 | 500-1´25" | 85.79 | 128.4 | 1888 | 354.2 | EMUL CRUDO 60% | 22.8 | 2778 | 3874 | PERDIDA DE CARGA & SL | OK | 1.4 | 1.551 | 400 | 1148.7 | 172 | 165 | 0.9 | 2 | 96 | 1481.24 | 68.4 | 0.21 | SI | 1366.32 | 1223.01 | NO | 65.2 | POZO EN SEGUIMIENTO @ 7,0 SPM, CON BOMBEO & OPERANDO ESTABLE. BUENA SUMERGENCIA. CARTA LLENA CON LEVE INTERFERENCIA POR GAS. TV CON PERDIDA DE CARGA. REESPACIAR. | 56.4 | 6.6 |  |  |  | 1 | 1 | 11731 | JAZMIN-AD-2:1
JAZMIN | JAZMIN AD-03 | 2023-12-06 | 1230 | 1077 | 42.9 | AMPSCOT C-320-256-144 | 144 | 4/4 | 2 | 5.844 | 122 | 104 | 90 | NO VOLANTA | 29.91 | 143.4 | 1437 | 116.9 | AGUA 90% | 19.9 | 2687 | 4126 | LIGERO CIERRE TARDIO &LL | OK | 0.9 | 1.527 | 400 | 964.53 | 44 | 43 | 0.9 | 2 | 97 | 1263.3 | 14.3 | 0.19 | NO | 1009.25 | 1005.91 | NO | 111.8 | POZO CON AUMENTO @ 5,8 SPM, CON BOMBEO ESTABLE. CAIDA DE NIVEL /SUEMERGENCIA. MEDIANA SUMERGENCIA. ACENTUADO GOLPE DE FLUIDO CON LEVE INTERFERENCIA POR GAS. MANEJO DE SOLIDOS. EVALUAR REDUCCION @ 4.5 SPM. NOTA: UBM CON FRENO DISTENDIDO. | 48.6 | 2.6 |  |  |  | 1 | 1 | 11732 | JAZMIN-AD-3:1
JAZMIN | JAZMIN AD-04 | 2023-12-06 | 1614 | 1232 | 123.2 | AMPSCOT C-320-256-144 | 129.6 | 3/4 | 2 | 5.96 | 132 | 107 | 50 | 500-25" | 95.83 | 128.5 | 1790 | 342.4 | EMUL 90% | 22.7 | 2541 | 4637 | SL | OK | 2.4 | 1.584 | 400 | 1166.65 | 151 | 151 | 0.2 | 0 | 100 | 1473.05 | 62 | 0.47 | NO | 1366.32 | 1207.23 | SI | 145.1 | POZO EN SEGUIMIENTO @ 6.0 SPM, CON BOMBEO ESTABLE. ALTA SUMERGENCIA. CARTA LLENA CON MANEJO DE SOLIDOS. CONT. SEGUIMIENTO | 54.3 | 5.7 |  |  |  | 1 | 1 | 11733 | JAZMIN-AD-4:1
JAZMIN | JAZMIN AD-05 | 2023-12-06 | 1353 | 1161 | 44.7 | AMPSCOT C-320-256-144 | 129.6 | 3/4 | 2 | 3.163 | 125 | 106 | 30 | 500-1´25" | 34.83 | 128.4 | 1805 | 66 | EMUL 80% | 20.6 | 2643 | 4764 | LEVE CIERRE TARDIO | OK | 0 | 1.567 | 400 | 1165.46 | 90 | 83 | 0.6 | 3 | 92 | 1487.5 | 34.4 | 0.33 | NO | 1274.85 | 1197.15 | SI | 62 | POZO EN SEGUIMIENTO @ 3,2 SPM, CON BOMBEO UN POCO INESTABLE. MEJORA FLUJO DE GAS EN EL SISTEMA. MODERADA SUMERGENCIA. LEVE CIERRE TARDIO. ACENTUADO GOLPE DE FLUIDO CON LEVE INTERFERENCIA POR GAS. STUFFING AJUSTADO.V/V OPERATIVAS. CONT. SEGUIMIENTO | 47.1 | 2 |  |  |  | 1 | 1 | 11734 | JAZMIN-AD-5:1
JAZMIN | JAZMIN AD-07 | 2023-12-06 | 1545.5 | 1172 | 76.2 | AMPSCOT C-456-256-144a | 144 | 4/4 | 2.25 | 2.99 | 110 | 104 | 30 | NO VOLANTA | 53.47 | 142.6 | 2153 | 134.6 | GAS CRUDO 50% | 26.6 | 3999 | 4779 | OK | MUY LEVANTADA | 0 | 1.595 | 400 | 1150.57 | 96 | 91 | 0.6 | 2 | 96 | 1442.72 | 37.9 | 0.24 | NO | 1309.61 | 1124.21 | NO | 97.3 | POZO EN SEGUIMIENTO @ 3.0 SPM, CON BOMBEO ESTABLE. MODERADA SUMERGENCIA.MODERADA INTERFERENCIA POR GAS. CONT. SEGUIMIENTO | 78.3 | 5.1 |  |  |  | 1 | 1 | 11735 | JAZMIN-AD-7:1
JAZMIN | JAZMIN AD-08 | 2023-12-06 | 1474.11 | 1127.22 | 133.4 | AMPSCOT C-456-305-144 | 144 | 4/4 | 2.25 | 4.054 | 108 | 105 | 30 | NO VOLANTA | 94.26 | 141.5 | 2536 | 319.2 | AGUA CRUDO 70% | 27.3 | 2610 | 5584 | SL | OK | 3.9 | 2.185 | 400 | 1593.23 | 94 | 94 | 0.4 | 6 | 100 | 1458.33 | 39 | 0.46 | NO | 1733.61 | 1335.91 | NO | 0.1 | POZO CON REDUCCION @ 4,0 SPM, CON BOMBEO ESTABLE. MODERADA SUMERGENCIA. CARTA LLENA CON UNA RESTRICCION FINALIZANDO LA CARRERA ASCENDENTE. YA NO LA MUETRA COMO LA ANTERIOR YA QUE LO EMNASCARABA EL GP DE FLUIDO. MANEJO DE SOLIDOS. STUFFING AJUSTADO. SEGUIMIENTO | 87.7 | 7.1 |  |  |  | 1 | 1 | 11736 | JAZMIN-AD-8:1
JAZMIN | JAZMIN AE-05 | 2023-12-06 | 1437.5 | 1072 | 60.4 | LUFKIN C-456D-256-144 | 144 | 4/4 | 2 | 3.261 | 125 | 105 | 50 | NO VOLANTA | 42.57 | 141.9 | 2524 | 91.7 | EMUL 90% | 25.7 | 3821 | 5965 | OK | OK | 0.2 | 2.263 | 400 | 1659.61 | 6 | 6 | 0.5 | 5 | 100 | 1466.73 | 3.7 | 0.34 | NO | 1666 | 1666 | SI | 0.9 | POZO EN SEGUIIMIENTO @ 3,3 SPM, CON BOMBEO & OPERANDO ESTABLE . MODERADA SUMERGENCIA. MODERADO GOLPE DE FLUIDO CON LEVE INTERFERENCIA POR GAS. MANEJO DE SOLIDOS. V/V OPERATIVAS. CONT SEGUIMIENTO | 55.6 | 2.1 |  |  |  | 1 | 1 | 11737 | JAZMIN-AE-5:1
JAZMIN | JAZMIN AE-06 | 2023-12-06 | 1665.7 | 1184.64 | 94.4 | LUFKIN C-456D-256-144 | 144 | 4/4 | 2 | 2.687 | 127 | 103 | 50 | 500-30" | 67.66 | 139.5 | 2410 | 118.2 | SARTA FLOTANDO | 38.5 | 3242 | 5441 | OK | OK | 0 | 2.381 | 400 | 1786.6 | 135 | 135 | 0.1 | 9 | 100 | 1500.72 | 56.3 | 0.63 | NO | 1960.4 | 1664.9 | SI | 0.5 | POZO CON REDUCCION @ 2.6 SPM, CON BOMBEO ESTABLE. BUENA SUMERGENCIA. TV DEFICIENTE CON PERDIDA DE CARGA. ALTA FRICCION. SARTA ESTA FLOTANDO UN POCO SE DEJAN POCAS CARTAS.. | 121.7 | 7.5 |  |  |  | 1 | 1 | 11738 | JAZMIN-AE-6:1
JAZMIN | JAZMIN AE-07 | 2023-12-06 | 1728.5 | 1238 | 78.6 | LUFKIN C-456D-256-144 | 125.617 | 3/4 | 2 | 6.522 | 119 | 96 | 50 | 500-30" | 64.43 | 122 | 2492 | 239.1 | EMUL 90% | 37 | 3812 | 6833 | DEFICIENTE | OK | 3 | 2.253 | 400 | 1638.03 | 216 | 216 | 0.2 | 1 | 100 | 1454.09 | 90.8 | 0.09 | NO | 1912 | 1649.03 | SI | 29.9 | POZO CON AUMENTO @ 6,5 SPM, CON BOMBEO ESTABLE. BUENA SUMERGENCIA. TV DEFICIENTE CON PERDIDA DE CARGA. ALTA FRICCION. SEGUIMIENTO HASTA EVALUAR CB. | 114.2 | 14 |  |  |  | 1 | 1 | 11739 | JAZMIN-AE-7:1
JAZMIN | JAZMIN AE-08 | 2023-12-06 | 1369.62 | 1122.25 | 106.4 | LUFKIN C-456-256-144 | 125.617 | 3/4 | 2 | 3.571 | 126 | 96 | 50 | NO VOLANTA | 85.7 | 124.2 | 1982 | 177.3 | EMUL 90% | 23.8 | 3083 | 4553 | SL | OK | 1.1 | 1.881 | 400 | 1341.65 | 29 | 27 | 0.2 | 3 | 93 | 1426.52 | 11.4 | 0.27 | NO | 1375.77 | 1276.96 | SI | 9.3 | POZO EN SEGUIMIENTO @ 3,6 SPM, CON BOMBEO ESTABLE. MEDIANA SUMERGENCIA. MODERADA INTERFERENCIA POR GAS. MANEJO DE SOLIDOS. ALTA FRICCION. CONT. SEGUIMIENTO | 61.4 | 4.1 |  |  |  | 1 | 1 | 11740 | JAZMIN-AE-8:1
JAZMIN | JAZMIN P-01 | 2023-12-06 | 1236.81 | 968.62 | 39.9 | AMPSCOT C-320-256-144 | 144 | 4/4 | 2 | 3.416 | 130 | 110 | 30 | 500-1´20" | 27.94 | 142.8 | 1915 | 63.6 | EMUL 90% | 20.2 | 3139 | 4897 | OK | OK | 0 | 1.562 | 400 | 1082.37 | 243 | 241 | 0.6 | 1 | 99 | 1385.88 | 99.8 | 0.14 | NO | 1325.72 | 1325.72 | SI | 63 | POZO CON REDUCCION @ 3,4 SPM, CON BOMBEO ESTABLE. ALTA SUMERGENCIA. BOMBA CON BAJA ADMISION: ACENTUADO GOLPE DE FLUIDO. MANEJO DE SOLIDOS. V/V OPERATIVAS. EVALUAR AUMENTO @ 4.0 SPM | 41.1 | 1.1 |  |  |  | 1 | 1 | 11741 | JAZMIN-P-1:1
JAZMIN | JAZMIN P-02 | 2023-12-06 | 1421.5 | 1039 | 135.6 | AMPSCOT C-320-256-144a | 144 | 3/3 | 2 | 2.752 | 136 | 111 | 30 | NO VOLANTA | 94.75 | 143.1 | 1630 | 174 | EMUL 95% | 19.3 | 2818 | 2983 | PERDIDA DE CARGA | OK | 0 | 1.651 | 800 | 1072.86 | 54 | 50 | 0.8 | 3 | 93 | 1299.65 | 20.6 | 0.53 | NO | 1139 | 1075.78 | SI | 114 | POZO EN SEGUIMIENTO @ 2,8 SPM,E. MODERADA SUMERGENCIA. BLOQUEANDOSE. REESPACIAR. | 39.2 | 2.6 |  |  |  | 1 | 1 | 11742 | JAZMIN-P-2:1
JAZMIN | JAZMIN P-03 | 2023-12-06 | 1361.5 | 1076 | 93.3 | AMPSCOT C-456-256-144a | 144 | 4/4 | 2 | 3.072 | 120 | 105 | 30 | 500-37" | 65.55 | 142.3 | 2051 | 133.7 | EMUL 90% | 26.9 | 3096 | 5429 | OK | OK | 0 | 1.834 | 400 | 1333.13 | 155 | 153 | 0.5 | 3 | 93 | 1453.79 | 63.3 | 0.32 | NO | 1541 | 1410.62 | SI | 8 | POZO CON REDUCCION @ 3,0 SPM, CON BOMBEO UN POCO INESTABLE. RECUPERA CONDICIONES DE BOMBEO BUENA SUMERGENCIA. MODERADA INTERFERENCIA POR GAS. V/V OPERATIVAS. CONT. SEGUIMIENTO | 73.1 | 4 |  |  |  | 1 | 1 | 11743 | JAZMIN-P-3:1
JAZMIN | JAZMIN P-04 | 2023-12-06 | 1397.5 | 1021 | 55.8 | AMPSCOT C-320-256-144 | 144 | 4/4 | 2 | 1.856 | 108 | 103 | 30 | NO VOLANTA | 39.5 | 141.3 | 1995 | 48.3 | EMUL 88% | 26.7 | 2775 | 5317 | OK | OK | 0.1 | 1.945 | 400 | 1382.28 | 52 | 51 | 0.7 | 3 | 91 | 1421.36 | 21 | 0.4 | NO | 1450.68 | 1346.97 | SI | 4.1 | POZO EN SEGUIMIENTO @ 1,8 SPM, CON BOMBEO ESTABLE. MODERADA SUMERGENCIA. ACENTUADO GOLPE DE FLUIDO CON LEVE INTERFERENCIA POR GAS.GOLPE AL FINAL DE LA CARRERA ASCENDENTE REPORTA EL TECNICO. V/V OPERATIVAS. CONT. SEGUIMIENTO | 67 | 1.7 |  |  |  | 1 | 1 | 11744 | JAZMIN-P-4:1
JAZMIN | JAZMIN P-05 | 2023-12-06 | 1370 | 1041 | 65.5 | AMPSCOT C-320-256-144 | 144 | 4/4 | 2 | 1.443 | 115 | 107 | 30 | NO VOLANTA | 45.88 | 142.8 | 1803 | 44.1 | CRUDO 40% | 25.1 | 3476 | 5030 | OK | OK | 0.1 | 1.725 | 400 | 1293.05 | 11 | 10 | 0.4 | 4 | 90 | 1499.19 | 4.2 | 0.4 | NO | 1306.32 | 1239.49 | SI | 27.3 | POZO CON REDUCCION @ 1,4 SPM, CON BOMBEO ESTABLE. NIVEL CON MUCHO RUIDO Y GAS,BAJA SUMERGENCIA. MODERADO GOLPE DE FLUIDO CON LEVE INTERFERENCIA POR GAS. CARTA PRESENTA UNA RESTRICCION EN LA MITAD DE LA CARRERA ASCENDENTE. V/V OPERATIVAS. SEGUIMIENTO | 55.8 | 1.1 |  |  |  | 1 | 1 | 11745 | JAZMIN-P-5:1
JAZMIN | JAZMIN P-06 | 2023-12-06 | 1362.5 | 1068 | 104.6 | AMPSCOT C-320-213-144 | 144 | 4/4 | 2 | 6.452 | 124 | 108 | 30 | 500-25" | 73.94 | 141.5 | 2074 | 314.7 | EMUL 88% | 36.6 | 3269 | 5516 | SL | OK | 1.3 | 1.614 | 800 | 1145.92 | 287 | 243 | 0.2 | 10 | 78 | 1419.97 | 101.2 | 1.59 | NO | 1457 | 1402.3 | SI | 64.4 | POZO CON AUMENTO @ 6,5 SPM, CON BOMBEO ESTABLE. NIVEL CO MUCHO RUIDO. ALTA SUMERGENCIA. MODERADA INTERFERENCIA POR GAS. CONT. SEGUIMIENTO NOTA: SE HACE DISPARO CON 800 PSI NIVEL CON RUIDO | 84.2 | 8.9 |  |  |  | 1 | 1 | 11746 | JAZMIN-P-6:1
JAZMIN | JAZMIN P-07 | 2023-12-06 | 1273 | 1179 | 71.9 | AMPSCOT C-320-256-144a | 144 | 4/4 | 2 | 3.22 | 124 | 108 | 30 | NO VOLANTA | 50.41 | 142.7 | 1985 | 108 | EMUL 90% | 25.8 | 3363 | 5797 | OK | OK | 0 | 1.993 | 400 | 1439.84 | 44 | 44 | 0.4 | 5 | 100 | 1444.9 | 19.3 | 0.5 | NO | 1491.69 | 1376.26 | SI | 0.8 | POZO EN SEGUIMIENTO @ 3,2 SPM, CON BOMBEO ESTABLE. MODERADA SUMERGENCIA. MODERADA IPG. CON MANEJO DE SOLIDOS. V/V OPERATIVAS. CONT. SEGUIMIENTO NOTA: UBM CON FRENO DISTENSIONADO. | 42.8 | 3 |  |  |  | 1 | 1 | 11747 | JAZMIN-P-7:1
JAZMIN | JAZMIN P-09 | 2023-12-06 | 1423.5 | 1176 | 117.6 | AMPSCOT C-320-256-144 | 144 | 4/4 | 2 | 3.516 | 126 | 107 | 30 | NO VOLANTA | 83.41 | 140.9 | 2080 | 192.8 | EMUL GAS 90% | 34.5 | 3206 | 5546 | DEFICIENTE | OK | 2.4 | 1.944 | 400 | 1433.47 | 81 | 81 | 0.4 | 9 | 100 | 1474.76 | 33.3 | 0.87 | SI | 1528 | 1396.71 | SI | 0 | POZO CON LEVE REDUCCION @ 3,5 SPM, CON BOMBEO UN POCO INESTABLE. MODERADA SUMERGENCIA.MODERADO GOLPE DE FLUIDO ALTA FRICCION. TV UN POCO DEFICIENTE CON ESCURRIMIENTO: SL | 101.5 | 8.4 |  |  |  | 1 | 1 | 11748 | JAZMIN-P-9:1
JAZMIN | JAZMIN E-01 | 2023-12-07 | 1578.5 | 1192 | 71.5 | AMPSCOT C-320-256-144 | 144 | 4/4 | 2.25 | 2.826 | 111 | 95 | 60 | NO VOLANTA | 50.46 | 141.8 | 2587 | 119.3 | EMUL 90% | 32.2 | 3904 | 5379 | OK | OK | 0 | 1.692 | 400 | 1260.51 | 221 | 221 | 1.4 | 0 | 100 | 1489.96 | 94.2 | 0.14 | NO | 1555.54 | 1353.12 | SI | 102.1 | POZO EN SEGUIMIENTO @ 2,8 SPM, CON BOMBEO ESTABLE. BUENA SUMERGENCIA. MODERADO GOLPE DE FLUIDO VISCOSO CON LIGERA IPG. ALTA FRICCION. MANEJO DE SOLIDOS. SV ALTA Y LL. CONT. SEGUIMIENTO | 92.3 | 5.4 |  |  |  | 1 | 1 | 11749 | JAZMIN-E-1:1
JAZMIN | JAZMIN E-02 | 2023-12-07 | 1628 | 1266 | 135.5 | AMPSCOT C-320-256-144a | 144 | 3/3 | 2.25 | 6.498 | 117 | 99 | 30 | NO VOLANTA | 95.37 | 142.1 | 2910 | 519.8 | EMUL 90% | 32 | 2829 | 5858 | SL | OK | 2.9 | 1.704 | 400 | 1255.04 | 334 | 334 | 1.3 | 0 | 100 | 1473.05 | 145.3 | 0.01 | NO | 1645.42 | 1556.89 | SI | 138.7 | POZO CON AUMENTO @ 6,5 SPM, CON BOMBEO ESTABLE. ALTA SUMERGENCIA. CARTA LLENA CONT. SEGUIMIENTO | 87.2 | 10.1 |  |  |  | 1 | 1 | 11750 | JAZMIN-E-2:1
JAZMIN | JAZMIN E-08 | 2023-12-07 | 1461 | 1114 | 124.8 | AMPSCOT C-320-256-144 | 129.6 | 3/4 | 2 | 1.879 | 147 | 99 | 60 | NO VOLANTA | 96.5 | 129.3 | 1808 | 109.4 | EMUL 70% | 19.3 | 2973 | 3934 | PERDIDA DE CARGA | OK | 0.6 | 1.76 | 400 | 1194.66 | 55 | 55 | 1.3 | 1 | 99 | 1357.56 | 24.7 | 0.11 | NO | 1261 | 1181.04 | SI | 100 | POZO CON REDUCCION @ 1,8 SPM, CON BOMBEO ESTABLE. DESCENSO DE WHT. MODERADA SUMERGENCIA. CARTA LLENA CON TV CON ESCURRIMIENTO & PERDIDA DE CARGA. MANEJO DE SOLIDOS. EVALUAR AUMENTO DE SPM. | 33.2 | 1.4 |  |  |  | 1 | 1 | 11751 | JAZMIN-E-8:1
JAZMIN | JAZMIN E-10 | 2023-12-07 | 1436 | 1092 | 109 | AMPSCOT C-320-256-144 | 144 | 4/4 | 2 | 5.678 | 105 | 96 | 60 | 500-25" | 76.59 | 142.3 | 2430 | 288.7 | EMUL 90% | 27.9 | 3786 | 5702 | SL | OK | 2.5 | 2.063 | 400 | 1552.68 | 111 | 111 | 1.1 | 2 | 100 | 1505.26 | 48.1 | 0.13 | NO | 1667.6 | 1634.26 | SI | 1.5 | POZO CON REDUCION @ 5,7 SPM, CON BOMBEO ESTABLE. BUENA SUMERGENCIA. MODERADO GOLPE DE FLUIDO TV CON LEVE DEFICIENCIA & ESCURRIMIENTO: SL. MANEJO DE SOLIDOS. SEGUIMIENTO | 72.5 | 6 |  |  |  | 1 | 1 | 11752 | JAZMIN-E-10:1
JAZMIN | JAZMIN G-01 | 2023-12-07 | 1404.5 | 1101 | 112 | AMPSCOT C-320-256-144 | 144 | 4/4 | 2.25 | 5.732 | 220 | 171 | 50 | NO VOLANTA | 78.37 | 143 | 2056 | 379.1 | EMUL 90% | 18.6 | 2571 | 2788 | PERDIDA DE CARGA | OK | 0.1 | [11 empty] | NO | 1099.28 | 1063.63 | SI |  | POZO CON LEVE REDUCCION @ 5,7 SPM, CON BOMBEO ESTABLE. POZO AGITADO CON LEVE INTERFERENCIA POR GAS. STUFFING MUY AJUSTADO .TV CON PERDIDA DE CARGA. REESPACIAR. NO SE TOMA REGISTRO ACUSTICO DEBIDO A LA ALTA TEMPERATURA Y VAPOR EN EL ANULAR: 171 °F NOTA: UBM CON FRENO DISTENDIDO. | 46.3 | 4.2 |  |  |  | 0 | 1 | 11753 | JAZMIN-G-1:1
JAZMIN | JAZMIN G-02 | 2023-12-07 | 1473 | 1148 |  | AMPSCOT C-320-256-144 | 144 | 4/4 | 2 | 1.7 | 198 | 116 | 50 | NO VOLANTA |  |  |  |  | AGUA 100% | [6 empty] | 0.855 | 400 | 596.48 | 416 | 416 | 11 | 0 | 100 | 1395.28 | 184 | 0.21 | SI | 1075.03 | 1003.67 | SI | 328.3 | POZO EN SEGUIMIENTO @ 1.7 SPM, CON BOMBEO ESTABLE. MERMA DE NIVEL/SUMERGENCIA. MUY ALTA SUMERGENCIA. CHP ALTO: 11 PSI. DESPRESURIZAR CSG & EVALUAR AUMENTO DE SPM. NOTA: NO SE TOMA DINAGRAMA UBM CONTINUA SIN FRENO. | [5 empty] | 1 | 0 | 11754 | JAZMIN-G-2:1
JAZMIN | JAZMIN G-03 | 2023-12-07 | 1403.5 | 1160 | 60.6 | AMPSCOT C-320-256-144 | 144 | 3/3 | 2 | 2.225 | 122 | 94 | 50 | NO VOLANTA | 42.66 | 142.2 | 2154 | 62.9 | EMUL 90% | 24.4 | 3867 | 5680 | OK | OK | 0 | 2.121 | 400 | 1578.44 | 0 | 0 | 11.3 | 0 | 100 | 1488.4 | 11.9 | 0.52 | NO | 1552.3 | 1431.22 | SI | 11.9 | POZO EN SEGUIMIENTO @ 2,2 SPM, CON BOMBEO ESTABLE. CON DESCENSO DE CONDICIONES. NIVEL CON RUIDO Y GAS: CONTINUA SIN SUMERGENCIA. CHP ALTO: 11,3 PSI. ACENTUADO GOLPE DE FLUIDO . MANEJO DE SOLIDOS. V/V OPERATIVAS. SEGUIMIENTO & DESPRESURIZAR CSG | 52.4 | 1.9 |  |  |  | 1 | 1 | 11755 | JAZMIN-G-3:1
JAZMIN | JAZMIN G-04 | 2023-12-07 | 1475.4 | 1131.8 | 86.8 | ZYZJ C-640-305-168 | 168 | 4/4 | 2 | 3.991 | 131 | 95 | 50 | NO VOLANTA | 51.87 | 167.3 | 1564 | 161.6 | EMUL 90% | 22 | 2586 | 4070 | OK | OK | 0 | 1.614 | 400 | 1105.44 | 0 | 0 | 11.3 | 0 | 100 | 1369.82 | 11.8 | 0.23 | NO | 1085.98 | 984.69 | SI | 143.2 | POZO EN SEGUIMIENTO @ 4.0 SPM, CON BOMBEO ESTABLE. CONTINUA SIN SUMERGENCIA. CHP ALTO: 11,3 PSI. MODERADO GOLPE DE FLUIDO CON LEVE IPG. LA GRAPA DEL CARRIER BAR PEGA EN EL CABEZAL DE LA UBM, REFLEJADO AL FINALIZAR LA CARRERA ASCENDENTE. V/V OPERATIVAS. SEGUIMIENTO & DESPRESURIZAR CSG | 67 | 3.9 |  |  |  | 1 | 1 | 11756 | JAZMIN-G-4:1
JAZMIN | JAZMIN G-06 | 2023-12-07 | 1346.5 | 1022 | 111.6 | AMPSCOT C-320-256-144 | 144 | 4/4 | 2.25 | 1.935 | 138 | 94 | 50 | NO VOLANTA | 78.21 | 142.6 | 2469 | 127.5 | EMUL 90% | 21.7 | 3208 | 5390 | SL | OK | 2.4 | 1.761 | 400 | 1246.24 | 23 | 23 | 11.2 | 1 | 100 | 1415.37 | 21.5 | 0.09 | NO | 1269.4 | 1269.38 | SI | 56.6 | POZO EN SEGUIMIENTO @ 1,9 SPM, CON BOMBEO ESTABLE. MEDIANA SUMERGENCIA. CHP ALTO: 11,2 PSI. LEVE GOLPE DE FLUIDO CON MANEJO DE SOLIDOS. CARTA PRESENTA UNA DISMINUCION DE CARGA EN LA CARRERA DESCENDENTE. SEGUIMIENTO & DESPRESURIZAR CSG | 38.2 | 1.5 |  |  |  | 1 | 1 | 11757 | JAZMIN-G-6:1
JAZMIN | JAZMIN G-07 | 2023-12-07 | 1444.5 | 1175 | 121.2 | AMPSCOT C-320-256-144 | 129.6 | 3/4 | 2 | 4.063 | 177 | 111 | 50 | NO VOLANTA | 94.26 | 128.5 | 2051 | 229.6 | EMUL 90% | 23.7 | 3764 | 4752 | SL | SL | 0.9 | 1.8 | 400 | 1237.65 | 269 | 269 | 10.8 | 0 | 100 | 1375.16 | 124 | 0.03 | NO | 1568.5 | 1377.83 | SI | 80.5 | POZO CON AUMENTO @ 4,1 SPM, CON BOMBEO ESTABLE. MERMA DE NIVEL /SUMERGENCIA. BUENA SUMERGENCIA. CHP ALTO: 10,8 PSI.CARTA LLENA CON ESCURRIMIENTO DE AMBAS VALVULAS. SEGUIMIENTO & DESPRESURIZAR CSG NOTA: UBM CON FRENO DISTENDIDO. | 47.2 | 3.4 |  |  |  | 1 | 1 | 11758 | JAZMIN-G-7:1
JAZMIN | JAZMIN G-08 | 2023-12-07 | 1401.86 | 1153.72 | 128.4 | AMPSCOT C-320-256-144 | 144 | 4/4 | 2 | 4.615 | 140 | 98 | 50 | NO VOLANTA | 90.4 | 142.1 | 1792 | 276.4 | EMUL 90% | 22.6 | 2467 | 4938 | OK | OK | 0 | 1.729 | 800 | 1230.08 | 8 | 8 | 33.3 | 0 | 100 | 1422.88 | 37.6 | 2.3 | NO | 1238.62 | 1175.67 | SI | 107 | POZO CON REDUCCION @ 4,6 SPM, CON BOMBEO ESTABLE. MEJORA % EFF BOMBA. BAJA SUMERGENCIA. CHP ALTO: 33,3 PSI. LIGERO GOLPE DE FLUIDO E IPG. V/V OPERATIVAS. SEGUIMIENTO & DESPRESURIZAR CSG NIVEL CON ALTO RUIDO SE HACE SEGUNDO DISPARO CON 800 PSI. | 58.3 | 6.8 |  |  |  | 1 | 1 | 11759 | JAZMIN-G-8:1
JAZMIN | JAZMIN K-01 | 2023-12-07 | 1448 | 1104 | 139.1 | AMPSCOT C-320-256-144 | 144 | 4/4 | 2 | 4.255 | 220 | 108 | 60 | 500-17" | 97.04 | 143.3 | 2445 | 276.1 | EMUL 90% | 23.1 | 4121 | 4268 | PERDIDA DE CARGA | OK | 0.1 | 1.127 | 400 | 767.85 | 879 | 879 | 8.9 | 0 | 100 | 1362.64 | 368.4 | 0.07 | NO | 1652.57 | 1645.16 | SI | 285.7 | POZO EN SEGUIMIENTO @ 4,3 SPM, CON BOMBEO ESTABLE. RECUPERA CONDICIONES. MUY ALTA SUMERGENCIA. CHP ALTO: 8,9 PSI. TV DEFICIENTE. DESPRESURIZAR CSG & REESPACIAR & EVALUAR CBS. NOTA: UBM CONTINUA CON FRENO DISTENDIDO. | 38 | 2.5 |  |  |  | 1 | 1 | 11760 | JAZMIN-K-1:1
JAZMIN | JAZMIN K-02 | 2023-12-07 | 1504.01 | 1263.02 | 133 | AMPSCOT C-320-256-144 | 144 | 4/4 | 2 | 3.982 | 191 | 121 | 60 | 500-24" | 95.47 | 139.3 | 2158 | 247.1 | EMUL 90% | 37.7 | 3156 | 6579 | SL | OK | 2.7 | 1.238 | 400 | 925.67 | 563 | 563 | 9.1 | 0 | 100 | 1495.42 | 239.2 | 0.05 | NO | 1620.4 | 1435.97 | SI | 199.6 | POZO CON AUMENTO @ 4.0 SPM, CON BOMBEO ESTABLE. MUY ALTA SUMERGENCIA. CHP ALTO: 9,1 PSI. STUFFING MUY AJUSTADO. SEGUIMIENTO & DESPRESURIZAR CSG | 114.7 | 6.9 |  |  |  | 1 | 1 | 11761 | JAZMIN-K-2:1
JAZMIN | JAZMIN K-03 | 2023-12-07 | 1463.5 | 1138 | 119.3 | AMPSCOT C-320-256-144 | 144 | 4/4 | 2 | 6.143 | 222 | 126 | 60 | 500-19" | 83.55 | 142.8 | 1751 | 341.8 | EMUL 96% | 25.7 | 3390 | 4964 | SL | OK | 1.9 | 1.631 | 400 | 1144.63 | 249 | 249 | 9.1 | 1 | 100 | 1403.6 | 90 | 0.09 | NO | 1427.67 | 1360.75 | SI | 104.1 | POZO EN SEGUIMIENTO @ 6,1 SPM, CON BOMBEO ESTABLE. ALTA SUMERGENCIA. CHP ALTO: 9,1 PSI. CARTA PRESENTA UNA RESTRICCION COMO SI EL BARRIL ESTUVIESE DOBLADO FINALIZANDO LA CARRERA ASCENDENTE. LEVE GOLPE DE FLUIDO SEGUIMIENTO & DESPRESURIZAR CSG | 66.7 | 6.5 |  |  |  | 1 | 1 | 11762 | JAZMIN-K-3:1
JAZMIN | JAZMIN K-04 | 2023-12-07 | 1446.85 | 1178.7 | 116.2 | AMPSCOT C-320-256-144 | 129.6 | 3/4 | 2 | 6.475 | 133 | 110 | 60 | 500-15" | 91.45 | 127.1 | 2165 | 350.9 | EMUL 90% | 33.6 | 3154 | 5237 | PERDIDA DE CARGA & SL | OK | 1.9 | 1.467 | 400 | 1063.5 | 439 | 439 | 9.2 | 0 | 100 | 1449.9 | 190 | 0.37 | NO | 1586 | 1461.04 | SI | 143.1 | POZO EN SEGUIMIENTO @ 6,5 SPM, CON BOMBEO ESTABLE. MERMA DE WHT. RECUPERACION DE NIVEL & SUMERGENCIA. MUY ALTA SUMERGENCIA. CHP ALTO: 9,2 PSI. TV CON DEFICIENCIA. DESPRESURIZAR CSG, REESPACIAR & EVALUAR CBS | 96.1 | 13.3 |  |  |  | 1 | 1 | 11763 | JAZMIN-K-4:1
JAZMIN | JAZMIN K-07 | 2023-12-07 | 1364.62 | 1084.25 | 90.1 | AMPSCOT C-320-256-144 | 144 | 4/4 | 2 | 4.337 | 142 | 116 | 60 | 500-17" | 63.35 | 142.3 | 2184 | 182.3 | EMUL 92% | 28.9 | 3327 | 5841 | LEVE CIERRE TARDIO | OK | 0 | 2.092 | 400 | 1498.07 | 12 | 12 | 9.1 | 0 | 100 | 1432.19 | 14.9 | 0.09 | SI | 1511.13 | 1455.27 | SI | 9.7 | POZO EN SEGUIMIENTO @ 4,3 SPM, CON BOMBEO ESTABLE. NIVEL CON RUIDO Y GAS, BAJA SUMERGENCIA. CHP ALTO: 9,1 PSI. LIGERO CIERRE TARDIO DE LA TV. MODERADO GOLPE DE FLUIDO CON LIGERA IPG. MANEJO DE SOLIDOS. V/V OPERATIVAS. SEGUIMIENTO & DESPRESURIZAR CSG | 75.1 | 5.3 |  |  |  | 1 | 1 | 11764 | JAZMIN-K-7:1
JAZMIN | JAZMIN K-08 | 2023-12-07 | 1506.5 | 1181 | 135.3 | AMPSCOT C-320-256-144 | 144 | 4/4 | 2 | 4.712 | 207 | 136 | 60 | NO VOLANTA | 95.87 | 141.1 | 2110 | 297.3 | EMUL 98% | 30.9 | 3790 | 3823 | PERDIDA DE CARGA | LIFTED | 0.1 | 1.309 | 400 | 942.72 | 502 | 502 | 8.9 | 0 | 100 | 1440.37 | 212.5 | 0.03 | NO | 1546.34 | 1401.1 | SI | 199.4 | POZO EN SEGUIMIENTO @ 4,7 SPM, CON BOMBEO ESTABLE. MUY ALTA SUMERGENCIA. CHP ALTO: 8,9 PSI. CARTA PRESENTA UNA OBSTRUCCION EN EL PISTON REFLEJADA EN LA CARRERA ASCENDENTE. MANEJO DE SOLIDOS 6 VIBRACIO DE LA SARTA. TV CON PERDIDA DE CARGA & SV LIGERAMENTE LEVANTADA. DESPRESURIZAR CSG & REESPACIAR. NOTA: UBM CON FRENO DISTENDIDO. | 81.3 | 6.1 |  |  |  | 1 | 1 | 11765 | JAZMIN-K-8:1
JAZMIN | JAZMIN A-03 | 2023-12-08 | 1573.5 | 1468 | 51.3 | AMPSCOT C-320-256-144a | 129.6 | 2/3 | 2 | 2.679 | 118 | 105 | 20 | NO VOLANTA | 40.12 | 127.9 | 2012 | 64.1 | EMUL 50% | 34.2 | 3576 | 6468 | LEVE CIERRE TARDIO | OK | 0 | 2.052 | 400 | 1445.84 | 43 | 35 | 1.7 | 9 | 82 | 1409.2 | 13.4 | 0.81 | SI | 1491.8 | 1428.97 | NO | 43.1 | POZO EN SEGUIMIENTO @ 2,7 SPM, CON BOMBEO "ESTABLE". DESCENSO DE CONDICIONES. MODERADA SUMERGENCIA. LEVE CIERRE TARDIO DE LA TV. MODERADO GOLPE DE FLUIDO CON LEVE INTERFERENCIA POR GAS. EXCESIVA FRICCION. V/V OPERATIVAS. CONT. SEGUIMIENTO | 93.6 | 4.8 |  |  |  | 1 | 1 | 11766 | JAZMIN-A-3:1
JAZMIN | JAZMIN AN-01 | 2023-12-08 | 1873.73 | 1406.47 | 135.7 | AMPSCOT C-456-256-144 | 144 | 4/4 | 2.25 | 2.406 | 192 | 139 | 60 | NO VOLANTA | 96.14 | 141.1 | 3587 | 192.8 | AGUA EMUL 70% | 26.3 | 3525 | 5770 | SL | OK | 3 | 1.548 | 400 | 1182.3 | 761 | 761 | 0.8 | 1 | 100 | 1527.52 | 315.6 | 0.06 | NO | 2086 | 1918.34 | NO | 245.2 | POZO EN SEGUIMIENTO @ 2,4 SPM, CON BOMBEO ESTABLE. MERMA DE NIVEL/SUMERGENCIA. MUY ALTA SUMERGENCIA. CARTA LLENA CON EVALUAR AUMENTO DE SPM. | 49.6 | 2.4 |  |  |  | 1 | 1 | 11767 | JAZMIN-AN-1:1
JAZMIN | JAZMIN AN-02 | 2023-12-08 | 1515.63 | 1354.27 | 46.2 | AMPSCOT C-456-256-144 | 144 | 4/4 | 2 | 4.569 | 119 | 108 | 60 | NO VOLANTA | 32.42 | 142.5 | 2124 | 98.4 | EMUL 86% | 29.7 | 3285 | 5205 | LEVE CIERRE TARDIO | OK | 0 | 1.923 | 400 | 1224.62 | 213 | 69 | 2 | 59 | 32 | 1273.66 | 31.3 | 5.18 | NO | 1461 | 1403.71 | SI | 41.3 | POZO CON AUMENTO @ 4,5 SPM, CON BOMBEO INESTABLE. AUMENTO DE FLUJO DE GAS EN EL SISTEMA. DESCENSO DE CONDICIONES. MODERADA SUMERGENCIA. ALTO FLUJO DE GAS POR EL ANULAR: 59 MSCFD. LEVE CIERRE TARDIO DE LA TV. ACENTUADO GOLPE DE FLUIDO CON INTERFERENCIA POR GAS. PERDIDA DE CARGA DE LA TV. REESPACIAR. | 72.4 | 4.1 |  |  |  | 1 | 1 | 11768 | JAZMIN-AN-2:1
JAZMIN | JAZMIN AN-03 | 2023-12-08 | 1900.5 | 1675 | 104 | AMPSCOT C-320-256-144 | 115.2 | 2/4 | 2.25 | 3.614 | 157 | 122 | 60 | NO VOLANTA | 91.66 | 113.5 | 2982 | 221.9 | EMUL 90% | 26.8 | 3475 | 5827 | SL | OK | 2.2 | 1.895 | 400 | 1430.77 | 123 | 112 | 0.3 | 3 | 92 | 1510.05 | 46.5 | 0.29 | NO | 1557.49 | 1535.6 | SI | 188.2 | POZO CON REDUCCION @ 3,6 SPM, CON BOMBEO ESTABLE. RECUPERA CONDICIONES DE BOMBEO. AUMENTO DE WHT & % EFF BOMBA. BUENA SUMERGENCIA. LEVE INTERFERENCIA POR GAS. SEGUIMIENTO | 56.1 | 3.4 |  |  |  | 1 | 1 | 11769 | JAZMIN-AN-3:1
JAZMIN | JAZMIN AN-04 | 2023-12-08 | 1739.5 | 1359 | 4.8 | AMPSCOT C-456-256-144 | 144 | 3/3 | 2 | 5.341 | 110 | 96 | 60 | NO VOLANTA | 3.37 | 143 | 2048 | 12 | AGUA CRUDO 50% | 27.4 | 3757 | 5909 | OK | OK | 0 | 1.954 | 400 | 1360.86 | 40 | 23 | 0.9 | 31 | 57 | 1392.89 | 11 | 2.51 | SI | 1406.8 | 1353.88 | SI | 98.1 | POZO CON AUMENTO @ 5,3 SPM, CON BOMBEO ESTABLE. DESCENSO DE NIVEL - AUMENTO DE FLUJO DE GAS EN EL SISTEMA. MEDIANA SUMERGENCIA.ALTO FLUJO DE GAS POR EL ANULAR: 31 MSCFD. MUY SEVERO GOLPE DE FLUIDO CON INTERFERENCIA POR GAS. MANEJO DE SOLIDOS. ALTA FRICCION. V/V OPERATIVAS. EVALUAR REDUCCION DE SPM. | 50 | 3.2 |  |  |  | 1 | 1 | 11770 | JAZMIN-AN-4:1
JAZMIN | JAZMIN AN-06 | 2023-12-08 | 1675.16 | 1545.33 | 54.4 | AMPSCOT C-456-256-144 | 144 | 3/3 | 2 | 1.629 | 115 | 102 | 60 | NO VOLANTA | 38.3 | 142.1 | 2323 | 41.3 | EMUL 80% | 26.1 | 3591 | 6074 | OK | OK | 0 | 2.094 | 400 | 1484.25 | 148 | 123 | 0.4 | 8 | 83 | 1417.62 | 51.2 | 0.62 | NO | 1650 | 1539.07 | NO | 60 | POZO CON REDUCCION @ 1,6 SPM, CON BOMBEO ESTABLE. MEJORA DE FLUJO DE GAS EN EL SISTEMA. BUENA SUMERGENCIA. ACENTUADA INTERFERENCIA POR GAS. V/V OPERATIVAS. SEGUIMIENTO | 50.2 | 1.4 |  |  |  | 1 | 1 | 11771 | JAZMIN-AN-6:1
JAZMIN | JAZMIN AN-07 | 2023-12-08 | 1646 | 1517 | 63.9 | ZIMEC C-456-256-144 | 115.2 | 2/4 | 2 | 3.55 | 93 | 91 | 60 | NO VOLANTA | 55.92 | 114.2 | 2203 | 105.8 | GAS CRUDO 20% | 31 | 4700 | 5453 | OK | LIFTED | 0 | 1.845 | 400 | 1366.73 | 106 | 94 | 0.5 | 4 | 89 | 1481.55 | 39.6 | 0.4 | SI | 1484.83 | 1392.08 | NO | 100.1 | POZO CON AUMENTO @ 3,6 SPM, CON BOMBEO DEFICIENTE, SOLO DESCARGA EN LA CARRERA ASCENDENTE. DESCARGA FLUIDO VISCOSO. BUENA SUMERGENCIA. BOMBA CON AFECTACION DE GAS. SV LEVANTADA. REESPACIAR. NOTA: REVISAR FRENOS DE LA UBM DESAJUSTADOS. NOTA: NO SE HA ACTUALIZADO EM -BWF - SE ACTUALIZO EL 13/12/2023 | 72.9 | 4.8 |  |  |  | 1 | 1 | 11772 | JAZMIN-AN-7:1
JAZMIN | JAZMIN AN-08 | 2023-12-08 | 1657.61 | 1517.22 | 74 | AMPSCOT C-456-305-144 | 144 | 4/4 | 2 | 3.025 | 126 | 93 | 60 | NO VOLANTA | 52.03 | 142.3 | 2462 | 104.4 | AGUA 100% | 23.3 | 3795 | 5546 | PERDIDA DE CARGA | OK | 0 | 2.109 | 400 | 1510.88 | 170 | 161 | 0.5 | 3 | 93 | 1432.79 | 66.8 | 0.23 | NO | 1704.18 | 1596.66 | SI | 49.8 | POZO CON AUMENTO @ 3,0 SPM, CON BOMBEO ESTABLE. LEVE AUMENTO DE WHT. BUENA SUMERGENCIA. MODERADA INTERFERENCIA POR GAS. MANEJO DE SOLIDOS. TV CON LEVE PERDIDA DE CARGA. REESPACIAR. | 67.1 | 3.6 |  |  |  | 1 | 1 | 11773 | JAZMIN-AN-8:1
JAZMIN | JAZMIN AN-09 | 2023-12-08 | 1476.16 | 1355.33 | 39.8 | AMPSCOT C-456-256-144 | 144 | 4/4 | 2 | 4.091 | 95 | 101 | 60 | 500-41" | 27.8 | 143 | 2179 | 75.8 | EMUL 90% | 22.8 | 3519 | 4673 | LIGERO CIERRE TARDIO | OK | 0 | 1.803 | 400 | 1151.95 | 270 | 252 | 0.1 | 3 | 93 | 1277.82 | 105.7 | 0.29 | NO | 1435.78 | 1400.14 | SI | 122.3 | POZO CON AUMENTO @ 4,0 SPM, CON BOMBEO ESTABLE. LEVE RECUPERACION DE NIVEL ALTA SUMERGENCIA. ACENTUADA INTERFERENCIA POR GAS. MANEJO DE SOLIDOS. TV CON PERDIDA DE CARGA & LIGERO CIERRE TARDIIO. SV LEVANTADA. REESPACIAR. | 42.8 | 2.1 |  |  |  | 1 | 1 | 11774 | JAZMIN-AN-9:1
JAZMIN | JAZMIN AN-10 | 2023-12-08 | 1509.72 | 1386.44 | 80.9 | AMPSCOT C-456-256-144 | 144 | 4/4 | 2 | 2.067 | 107 | 89 | 60 | NO VOLANTA | 56.71 | 142.6 | 2113 | 78 | EMUL 90% | 24.5 | 3400 | 5430 | OK | OK | 0 | 1.966 | 400 | 1464.08 | 0 | 0 | 0.4 | 1 | 98 | 1489.4 | 0.1 | 0.11 | NO | 1434.97 | 1408.37 | SI | 0 | POZO EN SEGUIMIENTO @ 2,0 SPM, CON BOMBEO & OPERANDO ESTABLE. CONTINUA SIN SUMERGENCIA. MODERADO GOLPE DE FLUIDO CON LIGERA IPG. MANEJO DE SOLIDOS. V/V OPERATIVAS. CONT. SEGUIMIENTO | 47.4 | 1.6 |  |  |  | 1 | 1 | 11775 | JAZMIN-AN-10:1
JAZMIN | JAZMIN AN-11 | 2023-12-08 | 2181.1 | 1995.21 | 66 | LUFKIN C-640D-305-168 | 168 | 4/4 | 2 | 3.015 | 106 | 94 | 60 | NO VOLANTA | 40.04 | 164.9 | 3172 | 92.8 | EMUL 95% | 32.3 | 5816 | 8013 | LIGERO CIERRE TARDIO | OK | 0 | 3.75 | 400 | 2204.54 | 0 | 0 | 0.3 | 0 | 100 | 1175.76 | 0.5 | 0.04 | SI | 2199 | 2088.67 | NO | 0.5 | POZO CON REDUCCION @ 3,0 SPM, CON BOMBEO ESTABLE. CONTINU SIN SUMERGENCIA. ACENTUADO GOLPE DE FLUIDO. MANEJO DE SOLIDO & ALTA FRICCION EN LA CARRERA ASCENDNETE. LEVE GP DE BOMBA. V/V OPERATIVAS. SEGUIMIENTO | 94.9 | 4.8 |  |  |  | 1 | 1 | 11776 | JAZMIN-AN-11:1
JAZMIN | JAZMIN B-01 | 2023-12-08 | 1631.5 | 1506 | 102.2 | AMPSCOT C-320-256-144a | 144 | 3/3 | 2 | 1.861 | 122 | 115 | 20 | NO VOLANTA | 71.66 | 142.6 | 2138 | 88.7 | EMUL 94% | 32.5 | 3509 | 5779 | LIGERO CIERRE TARDIO | OK | 0 | 2.183 | 400 | 1606.55 | 0 | 0 | 1 | 1 | 99 | 1471.88 | 0.6 | 0.1 | NO | 1588.7 | 1506.99 | SI | 0 | POZO CON REDUCCION @ 1,8 SPM, CON BOMBEO ESTABLE. SIN SUMERGENCIA. MODERADO GOLPE DE FLUIDO CON EXCESIVA FRICCION. V/V OPERATIVAS. . SEGUIMIENTO | 92.5 | 3.6 |  |  |  | 1 | 1 | 11777 | JAZMIN-B-1:1
JAZMIN | JAZMIN B-02 | 2023-12-08 | 1574.5 | 1448 | 63.6 | AMPSCOT C-320-256-144a | 144 | 3/3 | 2 | 2.74 | 115 | 109 | 20 | NO VOLANTA | 44.81 | 142 | 1999 | 81.3 | EMUL 70% | 28.1 | 3578 | 5714 | LEVE CIERRE TARDIO | OK | 0 | 2.097 | 400 | 1439.69 | 42 | 40 | 1.2 | 2 | 95 | 1373.1 | 16.1 | 0.18 | SI | 1484 | 1428.88 | SI | 53.9 | POZO CON LEVE REDUCCION @ 2,7 SPM, CON BOMBEO ESTABLE. RECUPERA CONDICIONES & MEJORA FLUJO DE GAS EN EL SISTEMA. MODERADA SUMERGENCIA. MODERADO GOLPE DE FLUIDO CON LIGERA INTERFERENCIA POR GAS. ALTA FRICCION Y MANEJO DE SOLIDOS. V/V OPERATIVAS. . SEGUIMIENTO | 69.7 | 3.6 |  |  |  | 1 | 1 | 11778 | JAZMIN-B-2:1
JAZMIN | JAZMIN B-03 | 2023-12-08 | 1540 | 1413 | 56.7 | AMPSCOT C-320-256-144a | 144 | 3/3 | 2 | 5.98 | 144 | 117 | 60 | NO VOLANTA | 39.76 | 142.7 | 2314 | 158.3 | EMUL 90% | 27.7 | 3568 | 5583 | OK | OK | 0 | 1.97 | 400 | 1386.44 | 106 | 91 | 0.9 | 6 | 86 | 1407.55 | 37.3 | 0.52 | NO | 1492.5 | 1491.66 | SI | 56.4 | POZO EN SEGUIMENTO @ 5,8 SPM, CON BOMBEO ESTABLE. LIGERA MEJORA DE FLUJO DE GAS EN EL SISTEMA. CON DESCENSO DE CONDICIONES DE BOMBEO. MODERADA SUMERGENCIA. ACENTUADO GOLPE DE FLUIDO CON LEVE INTERFERENCIA POR GAS. FLUCTUACION DE CARGAS EN LA CARRERA ASCENDENTE ROD GUIDE GOLPEANDO. V/V OPERATIVAS. EVALUAR REDUCCION DE SPM @ 5.2 | 75.5 | 4.5 |  |  |  | 1 | 1 | 11779 | JAZMIN-B-3:1
JAZMIN | JAZMIN B-05 | 2023-12-08 | 1592 | 1476 | 50 | AMPSCOT C-320-256-144a | 144 | 3/3 | 2 | 2.013 | 108 | 115 | 60 | NO VOLANTA | 35.1 | 142.5 | 2127 | 47 | EMUL 90% | 23 | 3152 | 5148 | LIGERO CIERRE TARDIO | OK | 0 | 2.12 | 400 | 1439.13 | 37 | 35 | 1.2 | 2 | 95 | 1357.67 | 13.9 | 0.18 | SI | 1478.11 | 1423.03 | SI | 60.8 | POZO EN SEGUIMIENTO @ 2,0 SPM, CON BOMBEO ESTABLE. CON DESCENSO DE CONDICIONES. MEDIANA SUMERGENCIA. LIGERO CIERRE TARDIO EN LA TV. ACENTUADO GOLPE DE FLUIDO CON LEVE INTERFERENCIA POR GAS. MANEJO DE SOLIDOS. LEVE GP DE BOMBA. V/V OPERATIVAS. SEGUIMIENTO. | 56.2 | 1.3 |  |  |  | 1 | 1 | 11780 | JAZMIN-B-5:1
JAZMIN | JAZMIN C-01 | 2023-12-08 | 1565.5 | 1322 | 6.4 | AMPSCOT C-320-256-144a | 144 | 3/3 | 2 | 4.932 | 113 | 101 | 0 | NB | 4.44 | 143.9 | 1938 | 0 | NB | 19.6 | 3498 | 3835 | = | = | 0 | 1.133 | 400 | 850.26 | 534 | 508 | 0.7 | 2 | 95 | 1500.9 | 211.8 | 0.38 | NO | 1452.5 | 1360.2 | SI | 255.4 | POZO POST INYECCION NO BOMBEA. PIP INDICA FUGA EN TUBERIA. | 34.6 | 3.5 |  |  |  | 1 | 1 | 11781 | JAZMIN-C-1:1
JAZMIN | JAZMIN C-02 | 2023-12-08 | 1430 | 1217 | 111.7 | AMPSCOT C-320-256-144a | 144 | 3/3 | 2 | 4.276 | 121 | 111 | 70 | NO VOLANTA | 78.2 | 142.8 | 2091 | 222.7 | EMUL 90% | 23.2 | 3304 | 5167 | SL | OK | 1.2 | 1.702 | 400 | 1254.37 | 119 | 106 | 1 | 5 | 89 | 1473.99 | 43.5 | 0.51 | NO | 1373.5 | 1373.43 | SI | 66.8 | POZO CON REDUCCION @ 4,3 SPM, CON BOMBEO ESTABLE. LIGERA RECUPERACION DE NIVEL. BUENA SUMERGENCIA. MODERADO GOLPE DE FLUIDO CON LEVE INTERFERENCIA POR GAS. MANEJO DE SOLIDOS. SEGUIMIENTO | 49.4 | 3 |  |  |  | 1 | 1 | 11782 | JAZMIN-C-2:1
JAZMIN | JAZMIN C-04 | 2023-12-08 | 1809 | 1318 | 47.7 | AMPSCOT C-320-256-144 | 144 | 3/3 | 2 | 1.837 | 107 | 101 | 80 | NO VOLANTA | 33.7 | 141.5 | 2480 | 40.9 | EMUL 50% | 24.2 | 3409 | 5626 | OK | OK | 0 | 2.219 | 400 | 1632.11 | 36 | 31 | 0.6 | 6 | 86 | 1471.03 | 12.7 | 0.46 | NO | 1671.62 | 1573.74 | SI | 62.5 | POZO CON REDUCCION @ 1,8 SPM, CON BOMBEO ESTABLE. MEDIANA SUMERGENCIA. ACENTUADO GOLPE DE FLUIDO CON LEVE INTERFERENCIA POR GAS. MANEJO DE SOLIDOS . V/V OPERATIVAS. SEGUIMIENTO | 52.8 | 1.4 |  |  |  | 1 | 1 | 11783 | JAZMIN-C-4:1
JAZMIN | JAZMIN C-05 | 2023-12-08 | 1442.43 | 1270.86 | 113.5 | AMPSCOT C-320-256-144a | 144 | 3/3 | 2 | 5.696 | 103 | 109 | 70 | NO VOLANTA | 79.51 | 142.7 | 2277 | 301.5 | EMUL 90% | 31.5 | 3404 | 4800 | SEVERO CIERRE TARDIO | OK | 1.6 | 1.595 | 400 | 1189.68 | 299 | 291 | 0.9 | 2 | 97 | 1491.76 | 121.5 | 0.17 | SI | 1507.96 | 1464.06 | NO | 95.7 | POZO EN SEGUIMIENTO @ 5,7 SPM, CON BOMBEO UN POCO INESTABLE. ALTA SUMERGENCIA. SEVERO CIERRE TARDIO & ESCURRIMIENTO DE LA TV. CONT. SEGUIMIENTO HASTA EVALUAR WS CB | 78 | 5.9 |  |  |  | 1 | 1 | 11784 | JAZMIN-C-5:1
JAZMIN | JAZMIN CI-01 | 2023-12-08 | 1611 | 1502 | 67 | KERUI C-320-256-144 | 144 | 4/4 | 2 | 5.114 | 143 | 91 | 90 | NO VOLANTA | 47.07 | 142.4 | 2364 | 159.9 | EMUL 80% | 27.2 | 3683 | 5461 | LEVE PERDIDA DE CARGA | OK | 0 | 1.895 | 400 | 1356.75 | 236 | 236 | 0.2 | 1 | 100 | 1431.93 | 99.2 | 0.06 | NO | 1617.29 | 1527.81 | SI | 96.8 | POZO CON LEVE REDUCCION @ 5,1 SPM, CON BOMBEO "ESTABLE". MERMA DE NIVEL & MEJORA DE FLUJO DE GAS EN EL SISTEMA. ALTA SUMERGENCIA. MODERADA IPG. MANEJO DE SOLIDOS. STUFFING AJUSTADO. V/V OPERATIVAS. SEGUIMIENTO | 70.5 | 4.5 |  |  |  | 1 | 1 | 11785 | JAZMIN-CI-1:1
JAZMIN | JAZMIN CI-02 | 2023-12-08 | 1579.5 | 1439 | 23.1 | KERUI C-320-256-144 | 144 | 4/4 | 2.25 | 1.576 | 94 | 90 | 90 | NO VOLANTA | 16.31 | 141.5 | 2847 | 21.5 | CRUDO 30% | 25 | 3876 | 6186 | OK | LIGERAMENTE LIFTED | 0 | 1.927 | 400 | 1403.75 | 35 | 35 | 0.2 | 0 | 100 | 1456.92 | 15 | 0.03 | NO | 1438.91 | 1438.88 | NO | 78.9 | POZO EN SEGUIMIENTO @ 1,6 SPM, CON BOMBEO ESTABLE. BAJA SUMERGENCIA. MUY SEVERO GOLPE DE FLUIDO SV LIGERAMENTE LEVANTADA. MEJORA CON TS. | 52.8 | 0.8 |  |  |  | 1 | 1 | 11786 | JAZMIN-CI-2:1
JAZMIN | JAZMIN CI-03 | 2023-12-08 | 1645.5 | 1551 | 103.8 | KERUI C-320-256-144 | 144 | 4/4 | 2 | 3.666 | 104 | 87 | 90 | NO VOLANTA | 72.87 | 142.5 | 2373 | 177.5 | EMUL 60% | 26 | 3248 | 5492 | LEVE CIERRE TARDIO & SL | OK | 2.4 | 1.989 | 400 | 1454.76 | 119 | 109 | 0.5 | 3 | 92 | 1462.81 | 47 | 0.28 | NO | 1584.6 | 1506.92 | SI | 70.7 | POZO CON REDUCCION @ 3,7 SPM, CON BOMBEO ESTABLE. MANTIENE NIVEL. BUENA SUMERGENCIA. LIGERO CIERRE TARDIO DE LA TV. LEVE IPG. MANEJO DE SOLIDOS & CARTA MUESTRA UN LEVE DESGASTE DEL BARRIL. SEGUIMIENTO | 60.3 | 4.1 |  |  |  | 1 | 1 | 11787 | JAZMIN-CI-3:1
JAZMIN | JAZMIN P-02 | 2023-12-08 | 1421.5 | 1039 | 128.8 | AMPSCOT C-320-256-144a | 144 | 3/3 | 2 | 2.752 | 118 | 97 | 30 | NO VOLANTA | 90.02 | 143 | 1630 | 165.3 | EMUL 95% | 19.4 | 2702 | 2801 | = | = | 0.8 | 1.669 | 800 | 1084.56 | 44 | 43 | 0.3 | 2 | 97 | 1299.65 | 18.6 | 0.18 | NO | 1139 | 1075.78 | SI | 115 | POZO EN SEGUIMIENTO @ 2,8 SPM, CON BOMBEO ESTABLE. MODERADA SUMERGENCIA. BOMBA MALA: CON VALVULAS DEFICIENTES CON PERDIDA DE CARGA. REESPACIAR & REVISION POR PARTE DE OPTIMIZACION WS CB. NOTA: SE HACE DISPARO CON 800 PSI NIEVEL CON RUIDO. | 42.3 | 2.7 |  |  |  | 1 | 1 | 11788 | JAZMIN-P-2:1
JAZMIN | JAZMIN AO-01 | 2023-12-11 | 1728 | 1559 | 103.4 | AMPSCOT C-320-256-144a | 144 | 4/4 | 2 | 4.054 | 151 | 114 | 20 | 500-20" | 72.67 | 142.4 | 2127 | 195.6 | EMUL 90% | 24.5 | 3324 | 5517 | OK | OK | 0 | 1.953 | 400 | 1442.37 | 135 | 135 | 75.4 | 0 | 100 | 1477.08 | 133.4 | 71.22 | NO | 1590.2 | 1501.08 | SI | 190.7 | POZO EN SEGUIMIENTO @ 4,0 SPM, CON BOMBEO LEVEMENTE INESTABLE. BUENA SUMERGENCIA. CHP ALTO: 75,4 PSI. MODERADA IPG. TV CON PERDIDA DE CARGA. REESPACIAR & DESPRESURIZAR CSG | 54.1 | 3.6 |  |  |  | 1 | 1 | 11789 | JAZMIN-AO-1:1
JAZMIN | JAZMIN AO-02 | 2023-12-11 | 2121.03 | 1947.06 | 56.5 | AMPSCOT C-320-256-144a | 115.2 | 1/3 | 2.25 | 2.532 | 115 | 108 | 20 | NO VOLANTA | 50.64 | 111.5 | 3835 | 84.4 | EMUL GAS 70% | 32.2 | 4723 | 7645 | OK | OK | 0 | 2.618 | 400 | 1815.87 | 314 | 281 | 0.7 | 4 | 89 | 1387.22 | 117.7 | 0.29 | NO | 2131 | 2126.38 | SI | 113.5 | POZO CON REDUCCION @ 2,5 SPM, CON BOMBEO ESTABLE. RECUPERA CONDICIONES. MUY ALTA SUMERGENCIA. MODERADA INTERFERENCIA POR GAS. V/V OPERATIVAS. EVALUAR LEVE AUMENTO @ 3.0 SPM. | 62.2 | 1.7 |  |  |  | 1 | 1 | 11790 | JAZMIN-AO-2:1
JAZMIN | JAZMIN AO-03 | 2023-12-11 | 1554.5 | 1490 | 99.5 | AMPSCOT C-320-256-144a | 144 | 3/3 | 2 | 3.782 | 156 | 107 | 20 | NO VOLANTA | 69.7 | 142.7 | 2035 | 175.4 | EMUL GAS 60% | 24.5 | 3766 | 5408 | LIGERA PERDIDA DE CARGA | OK | 0 | 1.737 | 400 | 1200.03 | 239 | 228 | 1 | 2 | 95 | 1381.73 | 94.4 | 0.21 | NO | 1439.75 | 1436.08 | NO | 144.5 | POZO EN SEGUIMIENTO @ 3,8 SPM, CON BOMBEO ESTABLE. ALTA SUMERGENCIA. MODERADA INTERFERENCIA POR GAS. MANEJO DE SOLIDOS. TV CON LIGERA PERDIDA DE CARGA. REESPACIAR. | 47.8 | 2.3 |  |  |  | 1 | 1 | 11791 | JAZMIN-AO-3:1
JAZMIN | JAZMIN AO-04 | 2023-12-11 | 1610.22 | 1509.44 | 96.8 | AMPSCOT C-640-305-144a | 144 | 3/3 | 2 | 4.157 | 134 | 115 | 20 | NO VOLANTA | 68.02 | 142.4 | 2138 | 187.8 | EMUL 70% | 23.8 | 3617 | 6035 | SL | OK | 2.8 | 2.131 | 800 | 1463.31 | 105 | 105 | 1.1 | 1 | 100 | 1373.35 | 43.5 | 0.07 | NO | 1575.42 | 1515.2 | SI | 58.4 | POZO CON AUMENTO @ 4,2 SPM, CON BOMBEO ESTABLE. NIVEL CON MUCHO RUIDO SE HACE DISPARO CON 800 PSI.BUENA SUMERGENCIA. MODERADO GOLPE DE FLUIDO. MANEJO DE SOLIDOS. CONT. SEGUIMIENTO | 72.5 | 4.8 |  |  |  | 1 | 1 | 11792 | JAZMIN-AO-4:1
JAZMIN | JAZMIN AO-05 | 2023-12-11 | 1805.03 | 1592.06 | 86.3 | AMPSCOT C-456-256-144a | 144 | 4/4 | 2 | 2.14 | 125 | 106 | 20 | NO VOLANTA | 61.5 | 140.2 | 2610 | 86.1 | EMUL 90% | 35.4 | 3588 | 6129 | DEFICIENTE | OK | 2 | 1.762 | 400 | 1289.65 | 542 | 474 | 0.6 | 6 | 86 | 1463.85 | 197.3 | 0.55 | NO | 1866.58 | 1788.3 | SI | 173.2 | : ´POZO CON LEVE AUMENTO @ 2,1 SPM, CON BOMBEO ESTABLE. MUY ALTA SUMERGENCIA. TV DEFICIENTE. LEVE GP DE BOMBA. EVALUAR CB. ESTA FLOTANDO UN POCO LA SARTA. LA VIGA ESTA OPERANDO AL 107,3% DE LA CARGA PERMISIBLE (GOODMAN MODIFICADO) PARA UN FACTOR DE SERVICIO DE 0,60. | 107.3 | 5.3 |  |  |  | 1 | 1 | 11793 | JAZMIN-AO-5:1
JAZMIN | JAZMIN BC-01 | 2023-12-11 | 1570 | 1479 | 61.3 | KERUI C-320-256-144 | 144 | 4/4 | 2 | 2.081 | 112 | 102 | 70 | NO VOLANTA | 42.5 | 144.2 | 2137 | 59.5 | AGUA | 14.9 | 3168 | 3238 | = | = | 0 | 0.63 | 400 | 363.66 | 981 | 981 | 1 | 0 | 100 | 1154.47 | 412 | 0.05 | NO | 1406 | 1403.04 | SI | 512.6 | POZO POST LIMPIEZA DE ARENA @ 2.0 SPM DESCARGA SOLO AGUA. CON MUY ALTA SUMERGENCIA. V/V IGUALADAS. MANEJO DE SOLIDOS. REESPACIAR & AUMENTAR SPM. | 12.9 | 0.5 |  |  |  | 1 | 1 | 11794 | JAZMIN-BC-1:1
JAZMIN | JAZMIN BC-02 | 2023-12-11 | 1568.5 | 1473 | 112 | KERUI C-320-256-144 | 144 | 3/3 | 2 | 2.647 | 147 | 116 | 70 | 500-1´05" | 78.72 | 142.3 | 2305 | 138.3 | EMUL GAS 95% | 24 | 3637 | 5562 | OK | OK | 0.2 | 1.896 | 400 | 1372.05 | 153 | 146 | 1.1 | 2 | 96 | 1447.31 | 60.5 | 0.18 | SI | 1525.82 | 1518.43 | NO | 79.1 | POZO CON REDUCCION @ 2,6 SPM, CON BOMBEO UN POCO INESTABLE. BUENA SUMERGENCIA. MODERADA INTERFERENCIA POR GAS. V/V OPERATIVAS. SEGUIMIENTO | 47.2 | 2.3 |  |  |  | 1 | 1 | 11795 | JAZMIN-BC-2:1
JAZMIN | JAZMIN BC-03 | 2023-12-11 | 1709 | 1615 | 56.8 | KERUI C-320-256-144 | 144 | 4/4 | 2 | 2.247 | 110 | 102 | 100 | 500-40" | 40.04 | 141.9 | 2415 | 59.5 | EMUL 70% | 26 | 3266 | 5854 | OK | OK | 0 | 2.149 | 400 | 1590.79 | 56 | 52 | 0.8 | 3 | 93 | 1480.5 | 21.2 | 0.26 | NO | 1653 | 1542.01 | SI | 42.5 | POZO EN SEGUIMIENTO @ 2,2 SPM, CON BOMBEO ESTABLE. MODERADA SUMERGENCIA. ACENTUADO GOLPE DE FLUIDO CON LEVE INTERFERENCIA POR GAS. MANEJO DE SOLIDOS. V/V OPERATIVAS. CONT. SEGUIMIENTO | 58.1 | 1.8 |  |  |  | 1 | 1 | 11796 | JAZMIN-BC-3:1
JAZMIN | JAZMIN BC-04 | 2023-12-11 | 1589.5 | 1488 | 72.2 | KERUI C-320-256-144 | 144 | 4/4 | 2 | 3.358 | 106 | 101 | 80 | NO VOLANTA | 50.73 | 142.2 | 2314 | 113 | EMUL 95% | 25.4 | 3451 | 5581 | OK | OK | 0 | 2.079 | 400 | 1507.45 | 14 | 14 | 0.6 | 2 | 95 | 1450.17 | 5.6 | 0.18 | NO | 1523.07 | 1501.67 | SI | 32.4 | POZO EN SEGUIMIENTO @ 3,4 SPM, CON BOMBEO ESTABLE. DESCENSO DE NIVEL. BAJA SUMERGENCIA. MODERADO GOLPE DE FLUIDO CON LEVE INTERFERENCIA POR GAS. ALTA FRICCION. V/V OPERATIVAS. CONT. SEGUIMIENTO | 64.7 | 2.9 |  |  |  | 1 | 1 | 11797 | JAZMIN-BC-4:1
JAZMIN | JAZMIN BC-05 | 2023-12-11 | 1673.5 | 1547 | 39.5 | KERUI C-320-256-144 | 144 | 3/3 | 2.25 | 1.071 | 105 | 99 | 80 | 500-30" | 28.02 | 141.1 | 2988 | 25 | CRUDO AGUA 90% | 27.4 | 4620 | 6465 | OK | LIFTED | 0 | 2.212 | 400 | 1688.46 | 0 | 0 | 0.8 | 0 | 100 | 1526.64 | 0.4 | 0.02 | NO | 1634.15 | 1543.47 | SI | 0.4 | POZO EN SEGUIMIENTO @ 1,1 SPM, CON BOMBEO & OPERANDO ESTABLE. CONTINUA SIN SUMERGENCIA. ACENTUADO GOLPE DE FLUIDO. SEGUIMIENTO & MEJORA CON TS. | 57.9 | 0.8 |  |  |  | 1 | 1 | 11798 | JAZMIN-BC-5:1
JAZMIN | JAZMIN CJ-01 | 2023-12-11 | 1626 | 1543 | 60.3 | KERUI C-320-256-144 | 144 | 3/3 | 2 | 3.557 | 111 | 109 | 40 | NO VOLANTA | 42.31 | 142.4 | 2147 | 100 | EMUL 90% | 26.3 | 3763 | 5901 | OK | OK | 0 | 2.075 | 400 | 1479.23 | 40 | 39 | 1.3 | 1 | 98 | 1425.76 | 15.5 | 0.11 | NO | 1522.76 | 1465.65 | NO | 58 | POZO EN SEGUIMIENTO @ 3,7 SPM, CON BOMBEO & OPERANDO ESTABLE. LEVE RECUPERACION DE WHT. MODERADA SUMERGENCIA. ACENTUADO GOLPE DE FLUIDO CON LIGERO IPG. DESCARGA FLUIDO VISCOSO. MANEJO DE SOLIDOS. V/V OPERATIVAS. SEGUIMIENTO. | 58.8 | 2.9 |  |  |  | 1 | 1 | 11799 | JAZMIN-CJ-1:1
JAZMIN | JAZMIN CJ-02 | 2023-12-11 | 1609 | 1513 | 88.6 | KERUI C-320-256-144 | 129.6 | 2/3 | 2 | 3.879 | 120 | 111 | 40 | 500-39" | 69.57 | 127.4 | 2179 | 160.3 | EMUL 80% | 26.7 | 3416 | 5891 | LEVE CIERRE TARDIO | OK | 0.1 | 2.026 | 400 | 1488.43 | 12 | 12 | 1.2 | 0 | 100 | 1469.33 | 4.1 | 0.03 | NO | 1500.8 | 1465.52 | SI | 51.8 | POZO CON LEVE AUMENTO @ 3,9 SPM, CON BOMBEO ESTABLE. MEJORA DE FLUJO DE GAS EN EL SISTEMA. BAJA SUMERGENCIA. LEVE CIERRE TARDIO DE LA TV. MODERADO GOLPE DE FLUIDO CON LIGERA IPG. V/V OPERATIVAS. SEGUIMIENTO | 63.6 | 4 |  |  |  | 1 | 1 | 11800 | JAZMIN-CJ-2:1
JAZMIN | JAZMIN CJ-03 | 2023-12-11 | 1609.21 | 1526.42 | 111.1 | KERUI C-320-256-144 | 144 | 3/3 | 2 | 3.502 | 116 | 110 | 0 | NB | 77.2 | 144 | 2089 | 0 | NB | 20.4 | 4072 | 4210 | PERDIDA DE CARGA | OK | 0 | 1.81 | 400 | 1248.03 | 298 | 298 | 1.3 | 0 | 100 | 1379.03 | 123.8 | 0.05 | NO | 1551.85 | 1533.17 | NO | 149.8 | POZO NB BOMBEA CON HUECO O DAÑO EN EL BARRIL DE LA BOMBA. ENRUTAR PARA CB. REUCUPERACION DE 264 FT DE NIVEL DE FLUIDO. ENRUTADO PARA TUBERIA ROTA 15/01/2023 | 32.5 | 1.9 |  |  |  | 1 | 1 | 11801 | JAZMIN-CJ-3:1
JAZMIN | JAZMIN CQ-01 | 2023-12-11 | 1499.5 | 1410 | 4.2 | KERUI C-320-256-144 | 144 | 3/3 | 2 | 4.245 | 101 | 98 | 20 | NO VOLANTA | 2.91 | 143 | 2039 | 8.2 | AGUA 100% | 21.7 | 3348 | 5111 | OK | OK | 0 | 2.097 | 400 | 1320.69 | 68 | 66 | 1.3 | 1 | 98 | 1259.6 | 26.9 | 0.13 | NO | 1388.61 | 1387.83 | NO | 76.3 | POZO CON AUMENTO @ 4,2 SPM, CON BOMBEO ESTABLE. MODERADA SUMERGENCIA. BOMBA CON BAJA ADMISION MUY SEVERO GOLPE DE FLUIDO CON MANEJO DE SOLIDOS. V/V OPERATIVAS. EVALUAR REDUCCION @ 2.0 SPM. | 35 | 1 |  |  |  | 1 | 1 | 11802 | JAZMIN-CQ-1:1
JAZMIN | JAZMIN CQ-03 | 2023-12-11 | 1567.5 | 1492 | 62.2 | AMPSCOT C-320-256-144 | 144 | 3/3 | 2 | 2.05 | 103 | 99 | 20 | NO VOLANTA | 43.58 | 142.6 | 1981 | 59.4 | AGUA EMUL 88% | 23.8 | 3535 | 5102 | OK | OK | 0 | 2.019 | 400 | 1414.84 | 0 | 0 | 1.1 | 0 | 100 | 1401.52 | 0.7 | 0.02 | NO | 1396.5 | 1342.01 | SI | 62.5 | POZO EN SEGUIMIENTO @ 2,0 SPM, CON BOMBEO & OPERA ESTABLE. CONTINUA SIN SUMERGENCIA. SEVERO GOLPE DE FLUIDO CON LEVE INTERFERENCIA POR GAS. MANEJO DE SOLIDOS. V/V OPERATIVAS. CONT. SEGUIMIENTO & MEJORA CON TS. | 54.1 | 1.5 |  |  |  | 1 | 1 | 11803 | JAZMIN-CQ-3:1
JAZMIN | JAZMIN Q-03 | 2023-12-11 | 1453.5 | 1144 | 136.7 | KERUI C-320-256-144 | 144 | 4/4 | 2 | 6.04 | 137 | 114 | 80 | NO VOLANTA | 95.84 | 142.6 | 2465 | 385.1 | AGUA 80% | 27.7 | 3751 | 4853 | SL | OK | 1.4 | 1.51 | 400 | 1144.45 | 487 | 441 | 1.9 | 7 | 85 | 1515.82 | 186 | 0.69 | NO | 1639.52 | 1619.87 | SI | 109.7 | POZO CON REDUCCION @ 6,0 SPM, CON BOMBEO ESTABLE. MUY ALTA SUMERGENCIA. CARTA LLENA CON LIGERA INTERFERENCIA POR GAS. CONT. SEGUIMIENTO | 63 | 5.4 |  |  |  | 1 | 1 | 11804 | JAZMIN-Q-3:1
JAZMIN | JAZMIN Q-04 | 2023-12-11 | 1614.5 | 1234 | 110 | AMPSCOT C-320-256-144 | 115.2 | 2/4 | 2 | 4.423 | 171 | 146 | 70 | 500-1´ | 96.35 | 114.2 | 2096 | 226.9 | EMUL 90% | 22 | 2765 | 4399 | LL | OK | 1 | 1.309 | 400 | 910.33 | 442 | 331 | 0.5 | 13 | 75 | 1390.88 | 138.9 | 1.55 | NO | 1476.72 | 1312.41 | SI | 177.1 | POZO CON LEVE AUMENTO @ 4,4 SPM, CON BOMBEO ESTABLE. MERMA DE NIVEL. MUY ALTA SUMERGENCIA. ALTO FLUJO DE GAS POR EL ANULAR: 13 MSCFD. CARTA LLENA CON LIGERA INTERFERENCIA POR GAS. MANEJO DE SOLIDOS. SEGUIMIENTO | 43.2 | 3.3 |  |  |  | 1 | 1 | 11805 | JAZMIN-Q-4:1
JAZMIN | JAZMIN Q-05 | 2023-12-11 | 1652 | 1274 | 54.6 | AMPSCOT C-320-256-144 | 115.2 | 2/4 | 2 | 3.249 | 142 | 130 | 80 | NO VOLANTA | 47.47 | 115.1 | 2235 | 82.8 | BOMBEO DEFICIENTE | 15.1 | 3102 | 3336 | = | = | 0 | 0.386 | 400 | 288.57 | 1164 | 333 | 14.6 | 106 | 27 | 1495.17 | 153.7 | 10.32 | NO | 1686 | 1451.26 | SI | 143.6 | POZO CON REDUCCION @ 3,2 SPM, CON BOMBEO DEFICIENTE. BOMBA NO ESTA CARGADO CASI FLUIDOS LAS VALVULAS NO ESTAN ACCIONANDO. PPRL UN POCO MAYOR AL PESO DE LA SARTA. RECUPERACION DE NIVEL. MUY ALTA SUMERGENCIA. ALTO FLUJO DE GAS POR EL ANULAR: 106 MSCFD. CHP ALTO: 14,6 PSI. REESPACIAR & DESPRESURIZAR CSG | 16.2 | 0.9 |  |  |  | 1 | 1 | 11806 | JAZMIN-Q-5:1
JAZMIN | JAZMIN Q-06 | 2023-12-11 | 1518 | 1188 | 78.4 | AMPSCOT C-320-256-144a | 144 | 4/4 | 2 | 1.278 | 97 | 90 | 80 | NO VOLANTA | 55.05 | 142.5 | 2250 | 46.8 | EMUL 98% | 22.2 | 3169 | 4916 | OK | OK | 0 | 1.417 | 400 | 1027.7 | 392 | 392 | 0.8 | 0 | 100 | 1450.53 | 164 | 0.07 | SI | 1456.3 | 1397.93 | SI | 189.2 | POZO CON REDUCCION @ 1,278 SPM, CON BOMBEO ESTABLE. RECUPERACION DE NIVEL. MUY ALTA SUMERGENCIA. LEVE CIERRE TARDIO DE LA TV. ACENTUADA IPG. V/V OPERATIVAS. EVALUAR AUMENTO DE SPM @ 4,0 | 44.7 | 1.1 |  |  |  | 1 | 1 | 11807 | JAZMIN-Q-6:1
JAZMIN | JAZMIN T-01 | 2023-12-11 | 1529.5 | 1201 | 52.3 | AMPSCOT C-320-256-144a | 144 | 3/3 | 2 | 3.516 | 110 | 95 | 50 | NO VOLANTA | 36.67 | 142.7 | 1953 | 85.8 | EMUL 90% | 24.9 | 2905 | 5121 | OK | OK | 0.5 | 1.768 | 400 | 1298.27 | 49 | 46 | 0.7 | 2 | 95 | 1468.63 | 19 | 0.25 | NO | 1354.81 | 1281.97 | SI | 85 | POZO EN SEGUIMIENTO @ 3,5 SPM, CON BOMBEO & OPERANDO ESTABLE. MODERADA SUMERGENCIA. ACENTUADO GOLPE DE FLUIDO CON LEVE IPG.. V/V OPERATIVAS. CONT. SEGUIMIENTO. | 63.1 | 3.4 |  |  |  | 1 | 1 | 11808 | JAZMIN-T-1:1
JAZMIN | JAZMIN T-02 | 2023-12-11 | 1630.5 | 1266 | 94.9 | AMPSCOT C-320-256-144a | 129.6 | 2/3 | 2 | 2.687 | 117 | 102 | 40 | 500-57" | 74.02 | 128.2 | 2027 | 118.9 | EMUL CRUDO 70% | 25.7 | 4195 | 5931 | OK | LIFTED | 0.1 | 1.807 | 400 | 1378.87 | 100 | 93 | 0.6 | 2 | 93 | 1526.14 | 38.5 | 0.25 | NO | 1506.13 | 1330.46 | SI | 79.9 | POZO CON LEVE AUMENTO @ 2,7 SPM, CON BOMBEO UN POCO INESTABLE. MODERADA SUMERGENCIA.MODERADA INTERFERENCIA POR GAS. SV LIGERAMENTE LEVANTADA. CONT. SEGUIMIENTO | 53 | 2.5 |  |  |  | 1 | 1 | 11809 | JAZMIN-T-2:1
JAZMIN | JAZMIN T-03 | 2023-12-11 | 1465 | 1164 | 137.2 | AMPSCOT C-320-256-144a | 144 | 3/3 | 2 | 2.442 | 99 | 111 | 40 | NO VOLANTA | 95.93 | 143 | 2192 | 156.3 | EMUL 90% | 20.6 | 3289 | 4225 | OK | OK | 0.1 | 0.783 | 400 | 582.18 | 894 | 826 | 0.4 | 3 | 92 | 1487.05 | 343.5 | 0.62 | NO | 1502.24 | 1474.99 | CHOCADO | 328.6 | POZO CON CAMBIO DE NIPLESILLA + WO TS @ 2,4 SPM, CON BOMBEO ESTABLE. MUY ALTA SUMERGENCIA. CARTA LLENA CON MANEJO DE SOLIDOS. EVALUAR AUMENTO DE SPM. | 34.5 | 1.6 |  |  |  | 1 | 1 | 11810 | JAZMIN-T-3:1
JAZMIN | JAZMIN W-01 | 2023-12-11 | 1631.17 | 1518.33 |  | AMPSCOT C-320-256-144a | 144 | 3/3 | 2.25 | OFF | 124 | 114 | 20 | OFF |  |  |  |  | OFF | [6 empty] | 1.849 | 400 | 1373.85 | 229 | 210 | 1.2 | 3 | 92 | 1486.04 | 86.7 | 0.29 | NO | 1622.48 | 1541.96 | SI | 90 | POZO SE ENCUENTRA APAGADO, VARIADOR NO DA ENCENDIDO. SE TOMA NIVEL ESTATICO: 1373.85 FT . SBHP: 103.2 PSI. | [5 empty] | 1 | 0 | 11811 | JAZMIN-W-1:1
JAZMIN | JAZMIN W-02 | 2023-12-11 | 1546.9 | 1421.8 | 103.3 | AMPSCOT C-320-256-144a | 144 | 3/3 | 2 | 4.972 | 127 | 113 | 30 | NO VOLANTA | 73.24 | 141 | 2234 | 239.5 | EMUL 70% | 28.5 | 3625 | 5305 | SL | OK | 2.5 | 1.923 | 400 | 1407.56 | 164 | 147 | 1.2 | 5 | 88 | 1463.93 | 60.6 | 0.45 | NO | 1572.16 | 1570.82 | SI | 50 | POZO CON REDUCCION @ 5.0 SPM, CON BOMBEO ESTABLE. BUENA SUMERGENCIA. MODERADA INTERFERENCIA POR GAS. FUERTE GP AL FINAL DE LA CARRERA ASCENDENTE. MANEJO DE SOLIDOS. SEGUIMIENTO. | 61 | 3.8 |  |  |  | 1 | 1 | 11812 | JAZMIN-W-2:1
JAZMIN | JAZMIN AP-01 | 2023-12-12 | 1416 | 1186 | 76.1 | LUFKIN M-320-213-120 | 104.046 | 2/3 | 2 | 4.176 | 100 | 92 | 50 | NO VOLANTA | 74.27 | 102.5 | 1804 | 148.3 | CRUDO GAS 40% | 29.7 | 2948 | 4678 | DEFICIENTE | OK | 0.9 | 1.612 | 400 | 1141.69 | 69 | 64 | 0.4 | 3 | 93 | 1416.49 | 26.8 | 0.3 | NO | 1223 | 1156.2 | SI | 96.2 | POZO CON AUMENTO @ 4,2 SPM, CON BOMBEO ESTABLE. MODERADA SUMERGENCIA. TV CON DEFICIENCIA. STUFFING MUY AJUSTADO. MANEJO DE SOLIDOS. LEVE DESGASTE DEL BARRIL. SEGUIMIENTO HASTA EVALUAR CB. | 59.3 | 4.1 |  |  |  | 1 | 1 | 11813 | JAZMIN-AP-1:1
JAZMIN | JAZMIN AP-02 | 2023-12-12 | 1525.5 | 1296 | 45.5 | ZIMEC C-456-256-144 | 144 | 4/4 | 2 | 1.848 | 92 | 87 | 50 | NO VOLANTA | 32.05 | 142 | 1884 | 39.2 | AGUA CRUDO 60% | 28 | 2684 | 5204 | LEVE CIERRE TARDIO | OK | 0 | 1.801 | 400 | 1246.21 | 87 | 55 | 0.4 | 26 | 63 | 1383.91 | 23.9 | 2.32 | SI | 1360 | 1207.92 | SI | 64.4 | POZO EN SEGUIMIENTO @ 1,8 SPM, CON BOMBEO ESTABLE. LEVE MEJORA DE FLUJO DE GAS EN EL SISTEMA. ALTO FLUJO DE GAS POR EL ANULAR: 26 MSCFD. MODERADA SUMERGENCIA. LEVE CIERRE TARDIO DE LA TV. ACENTUADO GOLPE DE FLUIDO CON LEVE INTERFERENCIA POR GAS.STUFFING MUY AJUSTADO. ALTA FRICCION. V/V OPERATIVAS. CONT. SEGUIMIENTO NOTA: UBM CONTINUA CON FRENO DISTENDIDO | 78.3 | 2.8 |  |  |  | 1 | 1 | 11814 | JAZMIN-AP-2:1
JAZMIN | JAZMIN AP-03 | 2023-12-12 | 1518.5 | 1271 | 54.8 | LUFKIN C-320D-213-120 | 120 | 3/3 | 2 | 2.113 | 87 | 83 | 50 | NO VOLANTA | 46.23 | 118.6 | 1933 | 54 | CRUDO 20% | 25.9 | 2766 | 4737 | OK | OK | 0 | 2.042 | 400 | 1413.93 | 28 | 24 | 0.3 | 6 | 86 | 1384.85 | 10.1 | 0.53 | NO | 1451.76 | 1242.68 | NO | 30.3 | POZO EN SEGUIMIENTO @ 2,1 SPM, CON BOMBEO ESTABLE. CON DESCENSO DE WHT& SUMERGENCIA. MEDIANA SUMERGENCIA. MODERADO GOLPE DE FLUIDO CON LEVE INTERFERENCIA POR GAS. MANEJO DE SOLIDOS. CARTA PRESENTA UN PUNTUAL DESGASTE EN EL BARRIL. V/V OPERATIVAS. CONT. SEGUIMIENTO | 51.4 | 1.6 |  |  |  | 1 | 1 | 11815 | JAZMIN-AP-3:1
JAZMIN | JAZMIN AP-04 | 2023-12-12 | 1492.5 | 1243 | 88.1 | AMERICAN C-320-256-120a | 92.093 | 1/3 | 2 | 2.419 | 150 | 101 | 50 | 500-40" | 96 | 91.8 | 1983 | 99.4 | EMUL 90% | 19.4 | 2875 | 4677 | SL | OK | 1.1 | 1.303 | 400 | 921.69 | 479 | 392 | 0.1 | 8 | 82 | 1414.72 | 164.4 | 1.14 | NO | 1400.37 | 1400.37 | SI | 200.1 | POZO POST INYECCION @ 2,4 SPM, CON BOMBEO ESTABLE. ALTA SUMERGENCIA. CARTA LLENA CON MANEJO DE SOLIDOS & TV CON SL. EVALUAR LEVE AUMENTO. | 35.7 | 1.2 |  |  |  | 1 | 1 | 11816 | JAZMIN-AP-4:1
JAZMIN | JAZMIN AP-05 | 2023-12-12 | 1339.83 | 1149.66 | 15.2 | LUFKIN C-320D-213-120 | 120 | 3/3 | 2.25 | 5.341 | 119 | 86 | 50 | NO VOLANTA | 12.81 | 118.6 | 2604 | 47.9 | EMUL 80% | 32.7 | 3262 | 5572 | OK | OK | 0.1 | 1.788 | 400 | 1278.99 | 54 | 47 | 0.1 | 5 | 88 | 1430.64 | 19.7 | 0.49 | NO | 1333 | 1329.22 | SI | 22.5 | POZO CON AUMENTO @ 5,3 SPM, CON BOMBEO ESTABLE. CON DESCENSO DE % EFF BOMBA & NIVEL. MODERADA SUMERGENCIA. MUY SEVERO GOLPE DE FLUIDO CON LEVE INTERFERENCIA POR GAS. V/V OPERATIVAS. EVALUAR REDUCCION DE SPM @ 3,0 | 68.5 | 2.5 |  |  |  | 1 | 1 | 11817 | JAZMIN-AP-5:1
JAZMIN | JAZMIN AP-06 | 2023-12-12 | 1488.94 | 1259.88 | 31.6 | LUFKIN C-320-256-144a | 144 | 3/3 | 2 | 1.542 | 92 | 77 | 50 | 500-1´50" | 22.19 | 142.4 | 1939 | 22.7 | EMUL 88% | 21.1 | 2724 | 4628 | LIGERO CIERRE TARDIO | OK | 0 | 1.982 | 400 | 1377.11 | 0 | 0 | 0.3 | 6 | 86 | 1389.62 | 0.1 | 0.52 | NO | 1367.23 | 1255.1 | SI | 35.8 | POZO CON REDUCCION @ 1,5 SPM, CON BOMBEO ESTABLE. SIN SUMERGENCIA. LIGERO CIERRO TARDIO DE LA TV. MUY SEVERO GOLPE DE FLUIDO CON LEVE INTERFERENCIA POR GAS. MANEJO DE SOLIDOS. V/V OPERATIVAS. SEGUIMIENTO & MEJORA CON TS. | 48.5 | 1 |  |  |  | 1 | 1 | 11818 | JAZMIN-AP-6:1
JAZMIN | JAZMIN AP-07 | 2023-12-12 | 1879.48 | 1325.97 | 64.1 | LUFKIN C-320-213-120 | 120 | 4/4 | 2 | 5.696 | 100 | 87 | 50 | NO VOLANTA | 54.52 | 117.6 | 2145 | 170.3 | EMUL 86% | 41.7 | 3609 | 6103 | SL | OK | 2.2 | 1.845 | 400 | 1356.21 | 193 | 154 | 0.1 | 10 | 80 | 1470.14 | 64.8 | 0.83 | SI | 1622.9 | 1390.53 | SI | 135.7 | POZO CON LEVE AUMENTO @ 5,7 SPM, CON BOMBEO ESTABLE. LEVE DESCENSO DE CONDICIONES ALTA SUMERGENCIA. MODERADO GOLPE DE FLUIDO CON LEVE INTERFERENCIA POR GAS. FLUCTUACION DE CARGAS AL INICIO DE LA CARRERA ASCENDENTE POSIBLE SUCIEDAD & STUFFING AJUSTADO. EVALUAR LEVE REDUCCION DE SPM. | 98.6 | 8 |  |  |  | 1 | 1 | 11819 | JAZMIN-AP-7:1
JAZMIN | JAZMIN AP-08 | 2023-12-12 | 1920.5 | 1384 | 32.1 | LUFKIN C-320-213-120 | 120 | 3/3 | 2 | 5.325 | 126 | 104 | 50 | NO VOLANTA | 27.69 | 116.1 | 2669 | 79.8 | EMUL 90% | 42.4 | 3485 | 6758 | OK | OK | 0.1 | 2.452 | 400 | 1778.79 | 270 | 247 | 0.3 | 10 | 78 | 1450.89 | 101.7 | 0.93 | SI | 2145 | 1757.38 | NO | 34.2 | POZO CON REDUCCION @ 5,3 SPM, CON BOMBEO ESTABLE. MUY ALTA SUMERGENCIA. ACENTUADA INTERFERENCIA POR GAS. MANEJO DE SOLIDOS. SEVERO GP DE BOMBA. V/V OPERATIVAS. | 94.1 | 5.5 |  |  |  | 1 | 1 | 11820 | JAZMIN-AP-8:1
JAZMIN | JAZMIN AQ-01 | 2023-12-12 | 1899 | 1381 | 38 | LUFKIN C-320-213-120 | 120 | 3/3 | 2 | 2.866 | 102 | 85 | 30 | NO VOLANTA | 32.43 | 117.3 | 2194 | 50.8 | EMUL 90% | 31.1 | 3303 | 5886 | LEVE CIERRE TARDIO | OK | 0 | 2.086 | 400 | 1579.77 | 72 | 57 | 0.9 | 10 | 79 | 1514.64 | 23.5 | 0.75 | SI | 1674.55 | 1477.09 | SI | 88 | POZO CON REDUCCION @ 2,9 SPM, CON BOMBEO ESTABLE. RECUPERA NIVEL. MODERADA SUMERGENCIA. ALTO FLUJO DE GAS EN EL ANULAR: 10 MSCDF. LEVE CIERRE TARDIO DE LA TV . ACENTUADO GOLPE DE FLUIDO CON INTERFERENCIA POR GAS. V/V OPERATIVAS. SEGUIMIENTO | 58.3 | 1.7 |  |  |  | 1 | 1 | 11821 | JAZMIN-AQ-1:1
JAZMIN | JAZMIN AQ-02 | 2023-12-12 | 1742 | 1304 | 35 | LUFKIN C-320D-213-120 | 102.857 | 3/4 | 2 | 2.317 | 113 | 109 | 30 | NO VOLANTA | 35.24 | 99.4 | 2624 | 37.8 | EMUL 70% | 37.2 | 3767 | 7086 | OK | OK | 0 | 1.737 | 400 | 1275.83 | 531 | 433 | 0.5 | 8 | 83 | 1469 | 180.3 | 1.08 | NO | 1872.97 | 1769.69 | SI | 132.1 | POZO BAJA ADMISION DE LA BOMBA - POSIBLE OBSTRUCCION DEL INTAKE, CON LEVE AUMENTO @ 2,3 SPM, CON BOMBEO ESTABLE. DESCENSO DE % EFF & BBFD. MUY ALTA SUMERGENCIA. MODERADO GOLPE DE FLUIDO CON LEVE INTERFERENCIA POR GAS. MANEJO DE SOLIDOS & STUFFING AJUSTADO. SE EVIDENCIA EN LA CARTA UN GP EN EL BARRIL FINALIZANDO LA CARRERRA ASCENDENTE. V/V OPERATIVAS. EVALUAR SPM OPTIMO 2.0 SPM MIENTRAS INTERVIENEN EL POZO. | 68.4 | 2 |  |  |  | 1 | 1 | 11822 | JAZMIN-AQ-2:1
JAZMIN | JAZMIN AQ-03 | 2023-12-12 | 1692.32 | 1274.64 | 119.9 | LUFKIN C-320D-213-120 | 120 | 4/4 | 2 | 3.982 | 124 | 90 | 30 | BOMB. DEFIC. | 99.92 | 120 | 2773 | EVALUAR LPT | GAS CRUDO 50% | 25.5 | 4480 | 5865 | PERDIDA DE CARGA | PERDIDA DE CARGA | 0 | 1.701 | 400 | 1265.48 | 644 | 555 | 0.5 | 11 | 78 | 1487.93 | 231.1 | 0.98 | NO | 1927.14 | 1892.25 | SI | 135.9 | POZO RECURRENCIA EN BLOQUEOS - BOMBEO DEFICIEENTE, CON AUMENTO @ 4.0 SPM, SE ENCUENTRA DEFICIENTE LA DESCARGA . AUMENTO DE GAS EN EL SISTEMA. ALTO FLUJO DE GAS POR EL ANULAR: 11 MSCFD. MUY ALTA SUMERGENCIA. BLOQUEO DE VALVULAS. REEESPACEAR. | 23.4 | 1.6 |  |  |  | 1 | 1 | 11823 | JAZMIN-AQ-3:1
JAZMIN | JAZMIN AQ-05 | 2023-12-12 | 1613.5 | 1483 | 48 | LUFKIN C-320D-213-120 | 102.857 | 2/3 | 2 | 3.879 | 135 | 96 | 30 | NO VOLANTA | 47.16 | 101.7 | 1918 | 86.8 | EMUL 95% | 27.5 | [5 empty] | 1.784 | 400 | 1216.32 | 148 | 117 | 0.5 | 10 | 79 | 1363.59 | 49 | 0.96 | NO | 1394.8 | 1299.18 | SI | 114.7 | POZO CON AUMENTO @ 3,9 SPM, CON BOMBEO ESTABLE. DESCENSO DE CONDICIONES.. BUENA SUMERGENCIA. MODERADA INTERFERENCIA POR GAS. MANEJO DE SOLIDOS. PRUEBA DE VALVULAS MALA . EVALUAR DISMINUCION DE SPM. DEBIDO AL FRENO DESTENSIONADO. | 47.6 | 2 |  |  |  | 1 | 1 | 11824 | JAZMIN-AQ-5:1
JAZMIN | JAZMIN AQ-06 | 2023-12-12 | 2302 | 1765 | 47.3 | LUFKIN C-320D-213-120 | 85.714 | 1/4 | 2 | 2.413 | 95 | 91 | 30 | 500-59" | 56.73 | 83.4 | 2521 | 53.2 | EMUL 95% | 37.5 | 3592 | 6504 | OK | OK | 0 | 2.396 | 400 | 1757.05 | 60 | 60 | 1.1 | 1 | 98 | 1466.65 | 24.3 | 0.09 | SI | 1827.5 | 1697.96 | SI | 207.3 | POZO EN SEGUIMIENTO @ 2,4 SPM, CON BOMBEO & OPERANDO ESTABLE. MODERADA SUMERGENCIA. MODERADO GOLPE DE FLUIDO CON ALTA FRICCION. V/V OPERATIVAS. SEGUIMIENTO | 75 | 2.1 |  |  |  | 1 | 1 | 11825 | JAZMIN-AQ-6:1
JAZMIN | JAZMIN BB-01 | 2023-12-12 | 1317.5 | 1084 | 47.6 | AMPSCOT C-320-256-144a | 144 | 3/3 | 2 | 3.593 | 112 | 108 | 40 | NO VOLANTA | 33.25 | 143.3 | 1641 | 79.8 | EMUL 95% | 18.3 | 2803 | 4119 | OK | OK | 0 | 1.55 | 400 | 1155.63 | 0 | 0 | 0.9 | 1 | 98 | 1491.13 | 0.6 | 0.14 | NO | 1060.05 | 1060.05 | SI | 71.7 | POZO EN SEGUIMIENTO @ 3,6 SPM, CON BOMBEO MUY INESTABLE. DESCENSO DE CONDICIONES. SIN SUMERGENCIA. ACENTUADO GOLPE DE FLUIDO CON ALTA IPG. V/V OPERATIVAS. EVALUAR REDUCCION DE SPM @ 2.5 | 37.4 | 1.4 |  |  |  | 1 | 1 | 11826 | JAZMIN-BB-1:1
JAZMIN | JAZMIN BB-03 | 2023-12-12 | 1616 | 1203 | 63.9 | AMPSCOT C-320-256-144a | 144 | 3/3 | 2 | 1.661 | 103 | 95 | 40 | NO VOLANTA | 44.74 | 142.9 | 1933 | 49.5 | EMUL 92% | 19.1 | 2988 | 4581 | OK | OK | 0 | 1.682 | 400 | 1297.2 | 10 | 10 | 1.1 | 0 | 100 | 1542.45 | 3.2 | 0.01 | SI | 1307.57 | 1264.73 | SI | 215.5 | POZO EN SEGUIMIENTO @ 1.6 SPM, CON BOMBEO ESTABLE. BAJA SUMERGENCIAMODERADO GOLPE DE FLUIDO CON LIGERA IPG. MANEJO DE SOLIDOS. V/V OPERATIVAS. CONT. SEGUIMIENTO | 36.2 | 0.9 |  |  |  | 1 | 1 | 11827 | JAZMIN-BB-3:1
JAZMIN | JAZMIN D-01 | 2023-12-12 | 1692.18 | 1232.37 | 114.7 | KERUI C-320-256-144 | 144 | 4/4 | 2 | 5.488 | 132 | 127 | 40 | NO REPORTA | 80.66 | 142.2 | 2595 | 293.5 | EMUL GAS 90% | 33.2 | 4463 | 6812 | SL | OK | 3.1 | 1.895 | 400 | 1373.34 | 444 | 406 | 1.3 | 5 | 88 | 1449.43 | 167.5 | 0.51 | SI | 1834.95 | 1800.36 | SI | 110.4 | POZO CON AUMENTO @ 5,5 SPM, CON BOMBEO ESTABLE. RECUPERA NIVEL. MUY ALTA SUMERGENCIA. LEVE INTERFERENCIA POR GAS. MANEJO DE SOLIDOS. TV DEFICIENTE CON ESCURRIMIENTO: SL. EVALUAR AUMENTO DE SPM MIENTRAS WS CBS. NOTA V/V ANULAR CON ESPIGA DESGASTADA. | 80.7 | 8.5 |  |  |  | 1 | 1 | 11828 | JAZMIN-D-1:1
JAZMIN | JAZMIN D-02 | 2023-12-12 | 1746 | 1286 | 113.7 | AMPSCOT C-456-256-144a | 124.364 | 2/3 | 2 | 2.624 | 118 | 108 | 0 | NB | 92.49 | 122.9 | 2493 | 0 | NB | 20.9 | 3982 | 4230 | = | OK | 0.1 | 1.595 | 400 | 1143.86 | 717 | 717 | 1.1 | 0 | 100 | 1434.31 | 299.8 | 0.61 | NO | 1932.88 | 1817.64 | SI | 229.3 | POZO NO BOMBEA CON CARGA MAYOR AL PESO DE LA SARTA, V/VS DEFICIENTES EQUIPARADAS DX CB. | 37.6 | 1.9 |  |  |  | 1 | 1 | 11829 | JAZMIN-D-2:1
JAZMIN | JAZMIN D-03 | 2023-12-12 | 1672.5 | 1235 | 131.4 | LUFKIN C-456-256-144a | 144 | 3/3 | 2 | 4.762 | 162 | 119 | 40 | NO VOLANTA | 92.66 | 141.8 | 2734 | 291.8 | EMUL 90% | 27.2 | 4269 | 4783 | LIGERO CIERRE TARDIO & SL. | OK | 0.6 | 1.717 | 400 | 1176.6 | 727 | 715 | 13 | 1 | 97 | 1370.53 | 308.2 | 0.16 | NO | 1929.43 | 1901.68 | SI | 206.6 | POZO CON LEVE REDUCCION @ 4,8 SPM, CON BOMBEO ESTABLE. LEVE RECUPERACION DE CONDICIONES. MUY ALTA SUMERGENCIA. CHP ALTO: 13 PSI. LIGERA INTERFERENCIA POR GAS. TV PRESENTA LEVE DEFICIENCIA. SEGUIMIENTO & DESPRESURIZAR CSG | 52.3 | 4.8 |  |  |  | 1 | 1 | 11830 | JAZMIN-D-3:1
JAZMIN | JAZMIN E-05 | 2023-12-12 | 1415 | 1166 | 115.4 | AMPSCOT C-320-256-144 | 129.6 | 3/4 | 2 | 7.171 | 135 | 125 | 30 | 500-20" | 90.1 | 128 | 2038 | 385.9 | AGUA 98% | 29.2 | 3400 | 4166 | SL | OK | 0.6 | 2.83 | 400 | 1473.02 | 28 | 28 | 23.2 | 0 | 100 | 1316.34 | 36 | 0.55 | SI | 1503.1 | 1417.71 | SI | 24.4 | POZO EN SEGUIMIENTO @ 7,2 SPM, CON BOMBEO ESTABLE. LEVE MERMA DE NIVEL. MUY ALTA SUMERGENCIA. CHP ALTO: 23,2 PSI. ALTA ACELERACION DEL FLUIDO & TV CON ESCURRMIENTO. SEGUIMIENTO & DESPRESURIZAR CSG | 78.9 | 7.1 |  |  |  | 1 | 1 | 11831 | JAZMIN-E-5:1
JAZMIN | JAZMIN E-07 | 2023-12-12 | 1482.5 | 1117 | 82.6 | AMPSCOT C-320-256-144a | 144 | 3/3 | 2 | 5.471 | 132 | 113 | 60 | NO VOLANTA | 57.97 | 142.5 | 1907 | 210.8 | EMUL 90% | 27.2 | 2646 | 4969 | OK | OK | 0 | 1.962 | 400 | 1187.72 | 0 | 0 | 0.6 | 0 | 100 | 1386.54 | 1 | 0.06 | NO | 1359.78 | 1253.09 | SI | 44.6 | POZO CON AUMENTO @ 5,5 SPM, CON BOMBEO ESTABLE. RECUPERACION DE NIVEL. BUENA SUMERGENCIA.CARTA MUESTRA UN FUERTE GP O OBSTRUCCION EN LA CARRERA DESCENDENTE EN EL BARRIL. REVISION POR OPTIMIZACION & CAMPO. | 76.1 | 8.4 |  |  |  | 1 | 1 | 11832 | JAZMIN-E-7:1
JAZMIN | JAZMIN AM-01 | 2023-12-13 | 1476.66 | 1276.32 | 132.7 | AMPSCOT C-320-256-144a | 144 | 3/3 | 2 | 3.025 | 133 | 109 | 60 | NO VOLANTA | 93.31 | 142.2 | 2234 | 187.2 | EMUL 90% | 25.9 | 3351 | 5586 | OK | OK | 0 | 2.047 | 800 | 1432.9 | 87 | 82 | 0.2 | 5 | 89 | 1400 | 34.8 | 0.44 | NO | 1526.9 | 1443.72 | SI | 15.3 | POZO CON REDUCCION @ 3,0 SPM, CON BOMBEO ESTABLE. NIVEL CON RUIDO - MODERADA SUMERGENCIA. CARTA LENA CON LIGERA INTERFERENCIA POR GAS. MANEJO DE SOLIDOS. V/V OPERATIVAS. EVALUAR LEVE AUMENTO DE SPM. | 54.6 | 3.9 |  |  |  | 1 | 1 | 11833 | JAZMIN-AM-1:1
JAZMIN | JAZMIN AM-02 | 2023-12-13 | 1936.35 | 1675.7 | 14.3 | AMPSCOT C-320-256-144a | 129.6 | 2/3 | 2 | 1.216 | 103 | 95 | 60 | 500-3´ | 11.35 | 126 | 3045 | 8.1 | CRUDO GAS 20% | 33 | 4589 | 7534 | OK | OK | 0 | 2.884 | 400 | 2110.17 | 0 | 0 | 0.8 | 3 | 100 | 1463.36 | 0.2 | 0.17 | NO | 2076.88 | 2071.22 | SI | 0.2 | POZO EN SEGUIMIENTO @ 1,2 SPM, CON BOMBEO ESTABLE. CONTINUA CON EL LEVE DESCENSO DE CONDICIONES. SIN SUMERGENCIA. MUY SEVERO GOLPE DE FLUIDO CON LIGERA IPG MANEJO DE SOLIDOS. V/V OPERATIVAS. MEJORA CON TS. | 66.2 | 0.9 |  |  |  | 1 | 1 | 11834 | JAZMIN-AM-2:1
JAZMIN | JAZMIN AM-03 | 2023-12-13 | 1514.16 | 1420.33 | 48.7 | AMPSCOT C-320-256-144a | 144 | 3/3 | 2 | 2.163 | 111 | 106 | 60 | NO REPORTA | 34.12 | 142.6 | 2146 | 49.1 | AGUA 95% | 22.1 | 3393 | 5413 | LIGERO CIERRE TARDIO | OK | 0 | 1.833 | 400 | 1361.46 | 65 | 62 | 0.6 | 2 | 95 | 1485.49 | 25.9 | 0.19 | SI | 1427.15 | 1421.4 | SI | 63.7 | POZO EN SEGUIMIENTO @ 2,1 SPM, CON BOMBEO ESTABLE. LEVE DESCENSO DE CONDICIONES. MODERADA SUMERGENCIA. LEVE CIERRE TARDIO DE LA TV. ACENTUADO GOLPE DE FLUIDO CON LEVE INTERFERENCIA POR GAS. MANEJO DE SOLIDOS. LEVE GP DE BOMBA. V/V OPERATIVAS. CONT. SEGUIMIENTO. | 39.9 | 0.9 |  |  |  | 1 | 1 | 11835 | JAZMIN-AM-3:1
JAZMIN | JAZMIN AM-04 | 2023-12-13 | 1705 | 1490 | 40.8 | KERUI C456D 256 144 | 144 | 4/4 | 2 | 2.203 | 117 | 105 | 60 | 500- 40" | 28.84 | 141.5 | 2660 | 41.9 | EMUL 96% | 34.4 | 3485 | 5928 | OK | OK | 0 | 2.468 | 400 | 1801.17 | 2 | 2 | 0.7 | 4 | 100 | 1459.62 | 0.7 | 0.28 | SI | 1803.37 | 1795.11 | SI | 0.2 | POZO CON REDUCION @ 2,2 SPM, CON BOMBEO UN POCO INESTABLE. BAJA SUMERGENCIA. ACENTUADO GOLPE DE FLUIDO CON LIGERA IPG. ALTA FRICCION. V/V OPERATIVAS. SEGUIMIENTO | 92.2 | 3.6 |  |  |  | 1 | 1 | 11836 | JAZMIN-AM-4:1
JAZMIN | JAZMIN BH-01 | 2023-12-13 | 1672.5 | 1569 | 140.5 | AMPSCOT C-320-256-144a | 144 | 3/3 | 2.25 | 6.452 | 116 | 110 | 0 | NB | 97.47 | 144.1 | 2611 | 0 | NB | 29.9 | 4476 | 4712 | = | = | 0 | 2.284 | 400 | 1503.43 | 75 | 67 | 0.6 | 5 | 89 | 1316.49 | 28 | 0.37 | NO | 1587.08 | 1487.1 | SI | 59.8 | POZO SE ENCUENTRA NO BOMBEA @ 6,4 SPM, . MODERADA SUMERGENCIA. CON PPRL POR ENCIMA 3300 LBS DEL PESO DE LA SARTA CON VALVULAS BLOQUEADAS. REESPACIAR O REALIZAR FLUSHING & DEJAR OPERNDO A 3.5 SPM | 59.3 | 5.2 |  |  |  | 1 | 1 | 11837 | JAZMIN-BH-1:1
JAZMIN | JAZMIN BH-02 | 2023-12-13 | 2028.5 | 1810 | 11.2 | AMPSCOT C-320-256-144 | 129.6 | 2/3 | 2 | 1.319 | 101 | 97 | 100 | 500-30" | 9.13 | 122.6 | 3322 | 6.9 | EMUL 80% | 36.7 | 4532 | 8180 | LEVE CIERRE TARDIO | OK | 0 | 3.626 | 400 | 2159.31 | 0 | 0 | 1 | 1 | 100 | 1191.02 | 0.2 | 0.06 | SI | 2144 | 2105.58 | SI | 0.3 | POZO EN SEGUIMIENTO @ 1,3 SPM, CON BOMBEO ESTABLE. SIN SUMERGENCIA. MUY SEVERO GOLPE DE FLUIDO CON LEVE CIERRE TARDIO DE LA TV. SEVERO GOLPE DE BOMBA. V/V OPERATIVAS. EVALUAR TS. | 102.9 | 1.2 |  |  |  | 1 | 1 | 11838 | JAZMIN-BH-2:1
JAZMIN | JAZMIN BH-03 | 2023-12-13 | 1609 | 1512 | 25.3 | AMPSCOT C-320-256-144a | 144 | 3/3 | 2 | 2.264 | 121 | 104 | 100 | 500-2´39" | 17.8 | 142.4 | 2318 | 26.8 | EMUL 90% | 27 | 3169 | 5512 | LIGERO CIERRE TARDIO | OK | 0 | 2.489 | 400 | 1486.06 | 7 | 6 | 1.2 | 5 | 88 | 1194.11 | 2 | 0.48 | SI | 1493.7 | 1455.33 | NO | 46.7 | POZO EN SEGUIMIENTO @ 2,3 SPM, CON BOMBEO ESTABLE. CON DESCENSO DE % EFF BOMBA & NIVEL /SUMERGENCIA. BAJA SUMERGENCIA. LEVE CIERE TARDIO DE LA TV. MUY SEVERO GOLPE DE FLUIDO CON LEVE INTERFERENCIA POR GAS. MANEJO DE SOLIDOS & ALTA FRICCION. V/V OPERATIVAS. EVALUAR LEVE REDUCCION DE SPM. | 64.8 | 2.5 |  |  |  | 1 | 1 | 11839 | JAZMIN-BH-3:1
JAZMIN | JAZMIN BH-04 | 2023-12-13 | 1694.5 | 1594 | 101 | AMPSCOT C-320-256-144a | 144 | 3/3 | 2.25 | 3.83 | 200 | 188 | 100 | NO VOLANTA | 70.9 | 142.5 | 3002 | 228.4 | EMUL 90% | 28 | 3363 | 6005 | OK | OK | 0.2 | [11 empty] | NO | 1614 | 1480.73 | SI |  | POZO POST INYECCION @ 3,8 SPM, CON BOMBEO ESTABLE. MODERADO GOLPE DE FLUIDO CON LEVE INTERFERENCIA POR GAS. STUFFIN AJUSTADO. LEVE PERDIDA DE CARGA EN LA CARRERA DESCENDENTE & LA ASCENDENTE. REESPACIAR. NO SE TOMA REGISTRO ACUSTICO DEBIDO A LA ALTA TEMPERATURA Y VAPOR EN EL ANULAR:188 °F | 72.2 | 5.4 |  |  |  | 0 | 1 | 11840 | JAZMIN-BH-4:1
JAZMIN | JAZMIN I-01 | 2023-12-13 | 1638 | 1284 | 123.7 | AMPSCOT C-320-256-144 | 129.6 | 3/4 | 2 | 4.433 | 201 | 199 | 50 | NO VOLANTA | 96.35 | 128.4 | 1999 | 255.8 | EMUL 90% | 23.3 | 3063 | 4749 | SL | OK | 2 | [11 empty] | NO | 1547.6 | 1334.1 | SI |  | POZO CON AUMENTO @ 4,4 SPM, CON BOMBEO ESTABLE. SIN SUMERGENCIA. CARTA LLENA CON MANEJO DE SOLIDOS. STUFFING AJUSTADO SEGUIMIENTO NO SE TOMA REGISTRO ACUSTICO DEBIDO A LA ALTA TEMPERATURA ANULR 199 °F | 53 | 4.2 |  |  |  | 0 | 1 | 11841 | JAZMIN-I-1:1
JAZMIN | JAZMIN I-02 | 2023-12-13 | 1479.5 | 1151 | 66 | AMPSCOT C-320-256-144 | 129.6 | 2/4 | 2.25 | 2.187 | 130 | 108 | 50 | NO VOLANTA | 47.68 | 127.7 | 2522 | 85.2 | EMUL 90% | 25.1 | 2981 | 5677 | OK | OK | 0 | 2.044 | 400 | 1443.83 | 0 | 0 | 0.5 | 0 | 100 | 1412.75 | 0.1 | 0.01 | NO | 1385 | 1326.88 | SI | 0 | POZO CON REDUCCION @ 2,2 SPM, CON BOMBEO ESTABLE. RECUPERA CONDICIONES. SIN SUMERGENCIA. MODERADO GOLPE DE FLUIDO CON UNA LEVE PERDIDA DE CARGA EN LA CARRRERA DESCENDENTE. MANEJOO DE SOLIDOS. STUFFING AJUSTADO. V/V OPERATIVAS. SEGUIMIENTO | 57.8 | 1.9 |  |  |  | 1 | 1 | 11842 | JAZMIN-I-2:1
JAZMIN | JAZMIN I-04 | 2023-12-13 | 1473.5 | 1145 | 121.9 | AMPSCOT C-320-256-144 | 129.6 | 3/4 | 2 | 5.099 | 133 | 110 | 50 | NO VOLANTA | 94.93 | 128.4 | 2381 | 289.8 | EMUL 95% | 28.8 | 3511 | 4747 | SL | OK | 1.2 | 2.223 | 400 | 1631.69 | 40 | 40 | 0.3 | 4 | 100 | 1468.01 | 16.6 | 0.36 | NO | 1676.81 | 1577.44 | SI | 0 | POZO CON AUMENTO @ 5,0 SPM, CON BOMBEO ESTABLE. MODERADA SUMERGENCIA. CARTA LLENA CON FLUCTUACION DE CARGA EN AMBAS CARRERAS POSIBLE DESGASTE DEL EQUIPO EN SUPERFICIE. EVALUAR LIGERA REDUCCION DE SPM. NOTA. UBM CONTINUA CON FRENO DISTENDIDO. | 67 | 6.5 |  |  |  | 1 | 1 | 11843 | JAZMIN-I-4:1
JAZMIN | JAZMIN I-05 | 2023-12-13 | 1434 | 1197 | 124.1 | AMPSCOT C-320-256-144 | 144 | 4/4 | 2 | 5.844 | 124 | 83 | 50 | NO VOLANTA | 86.92 | 142.8 | 2266 | 338.3 | EMUL 80% | 29.2 | 3999 | 6024 | SL | OK | 2.3 | 2.215 | 400 | 1467.94 | 83 | 83 | 0.2 | 1 | 100 | 1325.45 | 35.3 | 0.05 | NO | 1538.14 | 1507.45 | SI | 0.3 | POZO CON AUMENTO @ 5,8 SPM, CON BOMBEO ESTABLE. MERMA DE NIVEL. MODERADA SUMERGENCIA. CARTA LLENA CON FLUCTUACION CARGA POSIBLE ERROR ROD GUIA. STUFFING AJUSTADO. SEGUIMIENTO | 75.1 | 6 |  |  |  | 1 | 1 | 11844 | JAZMIN-I-5:1
JAZMIN | JAZMIN I-10 | 2023-12-13 | 1444 | 1157 | 66.4 | AMPSCOT C-320-256-144 | 115.2 | 2/4 | 2 | 7.563 | 87 | 102 | 50 | NO VOLANTA | 58.45 | 113.7 | 2401 | 234.3 | EMUL 90% | 29.7 | 3737 | 5766 | SL | OK | 2.3 | 1.626 | 400 | 1225.08 | 354 | 334 | 0.3 | 4 | 91 | 1506.86 | 136.6 | 0.38 | NO | 1582.82 | 1569.86 | SI | 80.8 | POZO CON AUMENTO @ 7,6 SPM, CON BOMBEO ESTABLE. CON DESCENSO DE WHT PERO MEJORA FLUJO DE GAS & GANANCIAL DE BBFD. MUY ALTA SUMERGENCIA. MODERADA INTERFERENCIA POR GAS. SEGUIMIENTO | 72.6 | 8.3 |  |  |  | 1 | 1 | 11845 | JAZMIN-I-10:1
JAZMIN | JAZMIN J-01 | 2023-12-13 | 1651.5 | 1481 | 122.2 | AMPSCOT C-320-256-144a | 144 | 3/3 | 2 | 6.569 | 132 | 123 | 90 | NO VOLANTA | 85.84 | 142.3 | 2483 | 374.3 | EMUL 90% | 31.8 | 3599 | 6136 | SL | OK | 4 | 2.022 | 400 | 1442.62 | 217 | 192 | 0.7 | 5 | 87 | 1426.92 | 79.5 | 0.52 | NO | 1677 | 1601.66 | SI | 69.7 | POZO EN SEGUIMIENTO @ 6,6 SPM, CON BOMBEO ESTABLE. BUEN SUMERGENCIA. LEVE GOLPE DE FLUIDO E INTERFERENCIA POR GAS. FLUCTUACION DE CARGA ERROR ROD GUIA. CONT. SEGUIMIENTO | 89.2 | 10.4 |  |  |  | 1 | 1 | 11846 | JAZMIN-J-1:1
JAZMIN | JAZMIN J-02 | 2023-12-13 | 1702.5 | 1531 | 27.9 | AMPSCOT C-320-256-144a | 144 | 3/3 | 2 | 4.1 | 135 | 114 | 90 | 500-31" | 19.64 | 142.1 | 2332 | 53.4 | EMUL 50% | 29.9 | 3300 | 5768 | OK | OK | 0 | 2.378 | 400 | 1627.31 | 0 | 0 | 1.1 | 2 | 97 | 1368.64 | 0.7 | 0.13 | NO | 1608.75 | 1504.16 | SI | 0 | POZO CON AUMENTO @ 4,1 SPM, CON BOMBEO ESTABLE. SIN SUMERGENCIA. MUY SEVERO GOLPE DE FLUIDO CON LEVE INTERFERENCIA POR GAS. MANEJO DE SOLIDOS. V/V OPERATIVAS. EVALUAR LEVE REDUCCION DE SPM. | 77.4 | 4.7 |  |  |  | 1 | 1 | 11847 | JAZMIN-J-2:1
JAZMIN | JAZMIN J-03 | 2023-12-13 | 1568.5 | 1442 | 123.7 | AMPSCOT C-320-256-144a | 144 | 3/3 | 2 | 1.155 | 118 | 110 | 90 | NO REPORTA | 87.66 | 141.1 | 2504 | 66.6 | EMUL 70% | 24.3 | 3563 | 5893 | SL | OK | 2 | 1.969 | 400 | 1454.24 | 109 | 109 | 1 | 1 | 100 | 1477.13 | 48.9 | 0.05 | FUERTE | 1565.26 | 1554.99 | SI | 50.4 | POZO CON REDUCCION @ 1,1 SPM, CON BOMBEO ESTABLE. RECUPERA CONDICONES. BUENA SUMERGENCIA. LEVE GOLPE DE FLUIDO CON MANEJO DE SOLIDOS & SEVERO GP DE BOMBA. EVALUAR AUMENTO @ 3.0 SPM & REVISAR GP DE BOMBA. | 50.5 | 1.1 |  |  |  | 1 | 1 | 11848 | JAZMIN-J-3:1
JAZMIN | JAZMIN J-04 | 2023-12-13 | 1648.46 | 1489.93 | 90.5 | AMPSCOT C-320-256-144a | 144 | 3/3 | 2 | 6.081 | 126 | 115 | 90 | EMPAQUES MALOS | 63.61 | 142.2 | 2512 | 256.6 | EMUL 80% | 27.6 | 3697 | 5761 | SL | OK | 3.1 | 2.01 | 400 | 1508.79 | 87 | 80 | 0.9 | 4 | 91 | 1501.28 | 32.7 | 0.32 | NO | 1598.14 | 1573.63 | SI | 53.6 | POZO EN SEGUIMIENTO @ 6,0 SPM, CON BOMBEO ESTABLE. LEVE MEJORA DE FLUJO DE GAS. MODERADA SUMERGENCIA.MODERADA INTERFERENCIA POR GAS. MANEJO DE SOLIDOS. CONT. SEGUIMIENTO | 66 | 5.3 |  |  |  | 1 | 1 | 11849 | JAZMIN-J-4:1
JAZMIN | JAZMIN JAZ-1 | 2023-12-13 | 1382 | 1174 | 50.5 | AMPSCOT C-320-256-144 | 129.6 | 3/4 | 2.25 | 2.493 | 123 | 99 | 60 | 500-20" | 39.62 | 127.5 | 2906 | 74.4 | EMUL 90% | 27.3 | 3916 | 6334 | OK | OK | 0.1 | 1.976 | 400 | 1314 | 191 | 179 | 0.4 | 7 | 83 | 1329.96 | 74.9 | 1.01 | NO | 1507.06 | 1504.54 | SI | 23.5 | POZO CON REDUCCION @ 2,5 SPM, CON BOMBEO ESTABLE. RECUPERACON DE NIVEL /SUMERGENCIA. ALTA SUMERGENCIA. ACENTUADO GOLPE DE FLUIDO CON LEVE INTERFERENCIA POR GAS. MANEJO DE SOLIDOS. V/V OPERATIVAS. EVALUAR AUMENTO @ 3.5 | 62.3 | 1.4 |  |  |  | 1 | 1 | 11850 | JAZMIN-1:1
JAZMIN | JAZMIN L-03 | 2023-12-13 | 1533.5 | 1396 | 61.5 | AMPSCOT C-320-256-144a | 144 | 3/3 | 2 | 2.027 | 105 | 104 | 120 | NO VOLANTA | 40.14 | 142.5 | 2340 | 58.1 | CRUDO 20% | 26.5 | 3248 | 5555 | OK | OK | 0.1 | 2.133 | 400 | 1535.53 | 0 | 0 | 1 | 0 | 100 | 1439.79 | 0.6 | 0.03 | NO | 1447.16 | 1433.39 | SI | 0.6 | POZO EN SEGUIMIENTO @ 2,0 SPM, CON BOMBEO ESTABLE. LEVE DESCENSO DE WHT PERO OPERANDO ESTABLE. SIN SUMERGENCIA.ACENTUADO GOLPE DE FLUIDO VISCOSO ALTA FRICCION LEVE MANEJO DE SOLIDOS. V/V OPERATIVAS. CONT. SEGUIMIENTO& MEJORA CON TS. | 59.5 | 2 |  |  |  | 1 | 1 | 11851 | JAZMIN-L-3:1
JAZMIN | JAZMIN L-04 | 2023-12-13 | 1590.5 | 1456 | 37.3 | AMPSCOT C-320-256-144a | 144 | 3/3 | 2 | 4.865 | 108 | 96 | 120 | NO VOLANTA | 26.17 | 142.5 | 2407 | 84.6 | EMUL 50% | 28.3 | 3656 | 5604 | OK | OK | 0 | 2.076 | 400 | 1487.27 | 32 | 32 | 1 | 1 | 100 | 1432.82 | 12.7 | 0.07 | SI | 1521 | 1471.98 | NO | 42.3 | POZO CON AUMENTO @ 4,9 SPM, CON BOMBEO ESTABLE. MODERADA SUMERGENCIA. ACENTUADO GOLPE DE FLUIDO CON LEVE IPG. MANEJO DE SOLIDOS. TV CON LEVE PERDIDA DE CARGA. REESPACIAR & EVALUAR LEVE REDUCCION DE SPM. | 78.1 | 3.9 |  |  |  | 1 | 1 | 11852 | JAZMIN-L-4:1
JAZMIN | JAZMIN AWY-02 | 2023-12-14 | 1551.8 | 1423.6 | 133.5 | AMPSCOT C-320-256-144a | 144 | 3/3 | 2 | 3.455 | 109 | 93 | 30 | NO VOLANTA | 93.54 | 142.7 | 2029 | 215.1 | EMUL 80% | 23.1 | 3234 | 5035 | LEVE CIERRE TARDIO & SL | OK | 1.6 | 1.853 | 400 | 1357.29 | 59 | 58 | 1.9 | 1 | 99 | 1464.97 | 26.5 | 0.1 | SI | 1416 | 1415.93 | SI | 87.7 | POZO CON LEVE REDUCCION @ 3,5 SPM, CON BOMBEO ESTABLE. MANTIENE BBFD. RECUPERA SUMERGENCIA. MODERADA SUMERGENCIA. TV CON LEVE CIERRE TARDIO & CON ESCURRIMIENTO. CARTA LLENA. SEGUIMIENTO. | 46.3 | 2.7 |  |  |  | 1 | 1 | 11853 | JAZMIN-AWY-2:1
JAZMIN | JAZMIN AWY-03 | 2023-12-14 | 2048.5 | 1792 | 72.7 | KERUI C-320-256-144 | 144 | 4/4 | 2 | 5.769 | 163 | 121 | 30 | NO VOLANTA | 51.29 | 141.8 | 2737 | 195.17 | EMUL 80% | 34.7 | 4075 | 6798 | OK | OK | 0 | 2.468 | 400 | 1714.85 | 258 | 220 | 0.9 | 6 | 85 | 1389.67 | 93.1 | 0.46 | NO | 1989.96 | 1914.65 | NO | 115.2 | POZO CON AUMENTO @ 5,8 SPM, CON BOMBEO ESTABLE. MERMA DE NIVEL. ALTA SUMERGENCIA. MODERADA INTERFERENCIA POR GAS. FLUCTUACION DE CARGA MANEJO DE SOLIDOS. V/V OPERATIVAS. EVALUAR LEVE REDUCCION DE SPM @ 5.0 | 82.7 | 5.3 |  |  |  | 1 | 1 | 11854 | JAZMIN-AWY-3:1
JAZMIN | JAZMIN BA-02 | 2023-12-14 | 1627.5 | 1555 | 64.6 | ZIMEC C-456-256-144 | 144 | 4/4 | 2 | 1.805 | 109 | 97 | 50 | 420-4´ | 45.66 | 141.5 | 2212 | 54.4 | CRUDO 20% | 24.6 | 3504 | 5286 | OK | OK | 0 | 2.154 | 400 | 1510.29 | 0 | 0 | 1 | 3 | 93 | 1402.31 | 0.6 | 0.27 | SI | 1495.53 | 1437.62 | SI | 45.3 | POZO CON LEVE AUMENTO @ 1,8 SPM, CON BOMBEO UN POCO INESTABLE. SIN SUMERGENCIA. MODERADO GOLPE DE FLUIDO CON LIGERA INTERFERENCIA POR GAS. V/V OPERATIVAS. LEVE GOLPE DE BOMBA, CONT. SEGUIMIENTO | 58.8 | 1.6 |  |  |  | 1 | 1 | 11855 | JAZMIN-BA-2:1
JAZMIN | JAZMIN CM-01 | 2023-12-14 | 2130.31 | 1897.62 | 124.5 | AMPSCOT C-320-256-144a | 144 | 3/3 | 2 | 6.716 | 83 | 82 | 0 | NB | 88.63 | 144 | 3043 | 0 | NB | 44.6 | 4387 | 7411 | SL | OK | 0 | 2.802 | 400 | 1649.15 | 520 | 472 | 0.2 | 4 | 90 | 1464.61 | 198 | 0.3 | NO | 2187 | 2136.33 | SI | 175.2 | POZO SE ENCUENTRA OFF& NB Y SE PONE ON. CON RECUPERACION LEVE DE NIVEL. PPRL MAYOR AL PESO DE LA SARTA. EXISTE CARTA DE BOMBEO Y ACCION DE V/VS CON ESCURRIMIENTO. SE PRESUME FUGA DE TUBERIA MUY ARRIBA.SE REALIZO FLUSHING Y PRUEBA DE TUBERIA. SE PROGRAMA PARA CBS | 106.1 | 4.7 |  |  |  | 1 | 1 | 11856 | JAZMIN-CM-1:1
JAZMIN | JAZMIN CP-02 | 2023-12-14 | 1606.5 | 1559 | 23.5 | KERUI C-320-256-144 | 115.2 | 1/3 | 2.25 | 2.198 | 104 | 93 | 30 | 500-45" | 20.87 | 112.8 | 2906 | 30.5 | EMUL 70% | 26.2 | 4677 | 6228 | OK | OK | 0 | 2.107 | 400 | 1512.4 | 59 | 51 | 0.2 | 6 | 86 | 1435.6 | 21.6 | 0.47 | NO | 1571.5 | 1571.49 | SI | 35.7 | POZO EN SEGUIMIENTO @ 2,2 SPM, CON BOMBEO ESTABLE. LEVE INCREMENTO DE GAS EN EL SISTEMA. MODERADA SUMERGENCIA. MUY SEVERO GOLPE DE FLUIDO CON LEVE INTERFERENCIA POR GAS. MANEJO DE SOLIDOS. V/V OPERATIVAS. EVALUAR LIGERA REDUCCION DE SPM. | 52.7 | 0.9 |  |  |  | 1 | 1 | 11857 | JAZMIN-CP-2:1
JAZMIN | JAZMIN D-06 | 2023-12-14 | 1774.5 | 1299 | 116.1 | LUFKIN C-456-256-144a | 144 | 3/3 | 2 | 2.655 | 127 | 105 | 40 | 500-2´10" | 81.9 | 141.8 | 2514 | 143.8 | EMUL 80% | 32.1 | 3903 | 6373 | SL | OK | 2 | 1.891 | 400 | 1392.69 | 411 | 377 | 1.3 | 4 | 90 | 1472.97 | 158.6 | 0.34 | NO | 1841.9 | 1741.38 | SI | 133.1 | POZO OFF POR UN TIEMPO POR EL ABANDONO DEL POZO ALEDAÑO JAMIN D-05, @ 2,7 SPM, CON BOMBEO ESTABLE. ALTA SUMERGENCIA. MODERADA INTERFERENCIA POR GAS. BARRA LISA LEVEMENTO TORCIDA. EVALUAR LEVE AUMENTO DE SPM. | 84 | 4.8 |  |  |  | 1 | 1 | 11858 | JAZMIN-D-6:1
JAZMIN | JAZMIN BC-01 | 2023-12-15 | 1570 | 1479 | 77 | KERUI C-320-256-144 | 144 | 4/4 | 2 | 5.172 | 88 | 82 | 70 | NO VOLANTA | 53.65 | 143.5 | 2057 | 185.7 | AGUA 100% | 21.5 | 4152 | 4920 | PERDIDA DE CARGA | LIFTED | 0 | 2.326 | 400 | 1347.97 | 0 | 0 | 0.1 | 0 | 100 | 1159.04 | 0.4 | 0.03 | NO | 1346.6 | 1344.22 | SI | 100.4 | POZO REESPACEADO LUEGO DE WS CON SERVICIO DE LIMPIEZA DE ARENA Y AUMENTO @ 5,2 SPM, CON BOMBEO ESTABLE. MERMA DE NIVEL / SUMERGENCIA. SIN SUMERGENCIA. BOMBA TRABAJANDO EN SECO. CARTA PRESENTA UNA RESTRICCION EN LA MITAD DE LA CARRERA ASCENDENTE. BAJAR SPM PERENTORIAMENTE & REESPACIAR. | 24 | 2.2 |  |  |  | 1 | 1 | 11859 | JAZMIN-BC-1:1
JAZMIN | JAZMIN BF-01 | 2023-12-15 | 1567.25 | 1401.51 | 61.7 | AMPSCOT C-320-256-144a | 144 | 4/4 | 2 | 3.175 | 115 | 100 | 20 | 500-26" | 43.34 | 142.3 | 2109 | 91.3 | EMUL 90% | 23.4 | 3176 | 5230 | OK | OK | 0 | 1.95 | 400 | 1425.16 | 103 | 70 | 0.7 | 20 | 68 | 1461.71 | 30.2 | 1.66 | NO | 1531.44 | 1501.54 | SI | 41.9 | POZO CON LEVE AUMENTO @ 3,2 SPM, CON BOMBEO & OPERANDO ESTABLE. ALTO FLUJO DE GAS POR EL ANULAR: 20 MSCFD. MODERADA SUMERGENCIA. ACENTUADO GOLPE DE FLUIDO CON LEVE INTERFERENCIA POR GAS. V/V OPERATIVAS. SEGUIMIENTO | 50.3 | 2.4 |  |  |  | 1 | 1 | 11860 | JAZMIN-BF-1:1
JAZMIN | JAZMIN D-08 | 2023-12-15 | 1811.5 | 1333 | 136.1 | LUFKIN M-456D-256-144 | 144 | 3/3 | 2 | 2.222 | 135 | 100 | 40 | 500-25" | 97.08 | 140.2 | 3061 | 141.1 | EMUL 98% | 34.1 | 4307 | 7013 | OK | OK | 0 | 1.997 | 400 | 1434.28 | 688 | 679 | 1.4 | 1 | 98 | 1436.43 | 283.8 | 0.13 | NO | 2189.47 | 2053.79 | SI | 141.9 | POZO POST WS @ 2,2 SPM, CON BOMBEO ESTABLE. MUY ALTA SUMERGENCIA. CARTA LLENA CON MANEJO DE SOLIDOS. V/V OPERATIVAS. EVALUAR AUMENTO DE SPM. | 76.4 | 2.8 |  |  |  | 1 | 1 | 11861 | JAZMIN-D-8:1
JAZMIN | JAZMIN H-01 | 2023-12-15 | 1562 | 1375 |  | AMPSCOT C-456-256-144 | 144 | 4/4 | 2 | 1.8 | 97 | 94 | 50 | NO VOLANTA |  |  |  |  | EMUL 90% | [6 empty] | 1.988 | 400 | 1436.42 | 131 | 96 | 0.7 | 17 | 71 | 1445.09 | 41.2 | 1.4 | NO | 1572.26 | 1539.57 | SI | 37.1 | POZO EN SEGUIMIENTO @ 1.8 SPM, CON LEVE DESCENSO DE WHT & LIGERO AUMENTO DE FLUJO DE GAS EN EL SISTEMA . BUENA SUMERGENCIA ALTO FLUJO DE GAS POR EL ANULAR: 17 MSCFD. PROGRAMAR LPT & ALARGAR GUAYA. NO SE TOMA DINAGRAMA, CONTINUA CON LA NOVEDAD DE NO HAY CONDICIONES SEGURAS PARA INSTALAR LA CELDA, LA GRAPA DEL CARRIER BAR PEGA MUY FUERTE EN EL CABEZOTE DE LA UNIDAD Y PUEDE EXPULSAR LA CELDA HT. | [5 empty] | 1 | 0 | 11862 | JAZMIN-H-1:1
JAZMIN | JAZMIN H-06 | 2023-12-15 | 1665.5 | 1529 | 91.4 | KERUI C-320-256-144 | 144 | 4/4 | 2 | 4.245 | 99 | 88 | 50 | NO VOLANTA | 64.75 | 141.1 | 2405 | 180.9 | EMUL 86% | 30.7 | 3310 | 5860 | OK | OK | 0.3 | 2.334 | 400 | 1456.03 | 199 | 199 | 0.4 | 0 | 100 | 1247.67 | 83.7 | 0.01 | NO | 1674.7 | 1584.9 | NO | 80.2 | POZO CON AUMENTO @ 4,2 SPM, CON BOMBEO ESTABLE. MERMA DE WHT. ALTA SUMERGENCIA. MODERADO GOLPE DE FLUIDO CON IPG. STUFFING AJUSTADO. V/V OPERATIVAS. EVALUAR AUMENTO DE SPM. | 83.4 | 6.8 |  |  |  | 1 | 1 | 11863 | JAZMIN-H-6:1
JAZMIN | JAZMIN I-10 | 2023-12-15 | 1444 | 1157 | 75.9 | AMPSCOT C-320-256-144 | 115.2 | 2/4 | 2 | 5.341 | 87 | 101 | 0 | NB | 66.71 | 113.8 | 2244 | 0 | NB | 28.6 | 3574 | 5206 | SL | OK | 2 | 1.629 | 400 | 1227.34 | 352 | 327 | 0.1 | 5 | 88 | 1506.86 | 133.5 | 0.48 | NO | 1582.82 | 1569.86 | SI | 77.7 | POZO SOLICITADO POR NO BOMBEA @ 5,3 SPM, SE ENCUENTRA OPERANDO PERO NO DESCARGA EN SUPERFICIE.BACHEA GAS. MANTIENE LA ALTA SUMERGENCIA. CARTA CON PPRL MAYOR 3000 LBS POR ENCIMA DEL PESO DE LA SARTA DE LA VARILLA EN EL AIRE. TV CON DEFICIENCIA, CARTA CON ALTA FRICCION E IPG. REESPACIAR Y EVALUAR WS CBS. | 67.2 | 6.3 |  |  |  | 1 | 1 | 11864 | JAZMIN-I-10:1
JAZMIN | JAZMIN M-02 | 2023-12-15 | 1273.5 | 991 | 68.3 | AMPSCOT C-320-256-144 | 144 | 4/4 | 2 | 4.358 | 150 | 91 | 60 | NO VOLANTA | 47.84 | 142.8 | 2144 | 138.9 | EMUL 90% | 22.6 | 3272 | 5087 | OK | OK | 0 | 1.853 | 800 | 1299.86 | 79 | 79 | 0.9 | 10 | 100 | 1402.98 | 33.9 | 1.31 | NO | 1381 | 1367.96 | SI | 1.3 | POZO CON LEVE AUMENTO @ 4,4 SPM, CON BOMBEO ESTABLE. AUMENTO DE GAS EN EL SISTEMA. BUENA SUMERGENCIA. MODERADO GOLPE DE FLUIDO CON INTERFERENCIA POR GAS. V/V OPERATIVAS. SEGUIMIENTO A LA PERDIDA DE CARGA DE LA TV. NOTA: HACE SEGUNDO DISPARO CON 800 PSI | 56.3 | 2.5 |  |  |  | 1 | 1 | 11865 | JAZMIN-M-2:1
JAZMIN | JAZMIN M-03 | 2023-12-15 | 1464.5 | 1139 | 98.8 | AMPSCOT C-320-256-144 | 144 | 4/4 | 2 | 2.439 | 104 | 99 | 80 | NO VOLANTA | 69.36 | 142.4 | 2119 | 112.3 | EMUL 80% | 20.9 | 2682 | 4832 | OK | OK | 0 | 1.656 | 400 | 1202.46 | 213 | 186 | 0.3 | 6 | 86 | 1452.24 | 63.9 | 0.61 | NO | 1498.2 | 1306.7 | SI | 55.7 | POZO CON REDUCCION @ 2,4 SPM, CON BOMBEO ESTABLE. BUENA SUMERGENCIA. MODERADO GOLPE DE FLUIDO CON LEVE INTERFERENCIA POR GAS. V/V OPERATIVAS. EVALUAR LEVE AUMENTO @ 2.8 | 50.6 | 2.1 |  |  |  | 1 | 1 | 11866 | JAZMIN-M-3:1
JAZMIN | JAZMIN M-04 | 2023-12-15 | 1406.5 | 1143 | 24 | AMPSCOT C-320-256-144 | 144 | 4/4 | 2 | 5.714 | 142 | 95 | 60 | NO VOLANTA | 16.83 | 142.4 | 2241 | 63.9 | EMUL 90% | 26.4 | 3177 | 5540 | OK | OK | 0 | 2.001 | 400 | 1358.34 | 155 | 152 | 0.2 | 3 | 93 | 1357.66 | 64.5 | 0.25 | SI | 1543.5 | 1436.21 | SI | 16.8 | POZO CON AUMENTO @ 5,7 SPM, CON BOMBEO ESTABLE. CON DESCENSO DE CONDICIONES. ALTA SUMERGENCIA. MUY SEVERO GOLPE DE FLUIDO CON LEVE INTERFERENCIA POR GAS. FLUCTUACION DE CARGA ERROR ROD GUIDE. V/V OPERATIVAS. EVALUAR REDUCCION @ 4,5 SPM. NOTA: SE HACE DISPARO CON 800 PSI NIVEL CON RUIDO | 66.9 | 3.9 |  |  |  | 1 | 1 | 11867 | JAZMIN-M-4:1
JAZMIN | JAZMIN M-06 | 2023-12-15 | 1474 | 1151 | 114.8 | AMPSCOT C-320-256-144 | 144 | 4/4 | 2.25 | 3.352 | 177 | 135 | 60 | 500-25" | 80 | 143.6 | 2592 | 227.2 | AGUA 80% | 25.5 | 2829 | 4473 | FUGA | OK | 1.9 | 1.595 | 400 | 1155.75 | 237 | 200 | 0.3 | 6 | 83 | 1449.22 | 83.5 | 0.8 | NO | 1506.28 | 1300.63 | SI | 74.9 | POZO CON AUMENTO @ 3,4 SPM, CON BOMBEO ESTABLE. MERMA DE NIVEL PERO CONTINUA CON ALTA SUMERGENCIA. TV CON DEFICIENCIA PRESENTANDO FUGA. EVALUAR LEVE AUMENTO DE SPM. | 56 | 3.9 |  |  |  | 1 | 1 | 11868 | JAZMIN-M-6:1
JAZMIN | JAZMIN M-07 | 2023-12-15 | 1684.8 | 1091.6 | 138.5 | AMPSCOT C-320-256-144a | 144 | 4/4 | 2 | 5.158 | 99 | 86 | 60 | 500-30" | 97.24 | 142.4 | 2238 | 333.1 | EMUL 90% | 28 | 3589 | 5435 | SL | LIGERAMENTE LIFTED | 2.6 | 1.907 | 400 | 1431.05 | 115 | 115 | 0.1 | 1 | 100 | 1500.84 | 48.5 | 0.06 | NO | 1568.16 | 1433.98 | SI | 92.7 | POZO CON LIGERO AUMENTO @ 5,2 SPM, CON BOMBEO ESTABLE. BUENA SUMERGENCIA. CARTA LLENA CON MANEJO DE SOLIDOS. TV CON ESCURRIMIENTO: SL & SV LIGERAMENTE LEVANTADA. SEGUIMIENTO NOTA: UBM CONTINUA CON EL FRENO DISTENDIDO. | 64.7 | 5.7 |  |  |  | 1 | 1 | 11869 | JAZMIN-M-7:1
JAZMIN | JAZMIN M-08 | 2023-12-15 | 1246.5 | 988 | 35.5 | AMPSCOT C-320-256-144 | 144 | 4/4 | 2 | 2.88 | 115 | 103 | 60 | NO VOLANTA | 24.87 | 142.9 | 1929 | 47.7 | AGUA 90% | 21.9 | 3222 | 5191 | OK | OK | 0 | 1.717 | 400 | 1222.84 | 8 | 8 | 0.1 | 0 | 100 | 1424.39 | 3.7 | 0.03 | NO | 1231.37 | 1217.78 | SI | 10.4 | POZO CON REDUCCION @ 2,9 SPM, CON BOMBEO ESTABLE. LEVE DESCENSO DE WHT BAJA SUMERGENCIA. MUY SEVERO GOLPE DE FLUIDO CON LEVE IPG. CARTA MUESTRA UNA LIGERO DESGASTE EN EL BARRIL. V/V OPERATIVAS. | 47.9 | 1.5 |  |  |  | 1 | 1 | 11870 | JAZMIN-M-8:1
JAZMIN | JAZMIN M-09 | 2023-12-15 | 1411.73 | 1126.46 | 120.6 | AMPSCOT C-320-256-144a | 144 | 4/4 | 2 | 5.714 | 111 | 99 | 60 | NO VOLANTA | 84.73 | 142.3 | 2247 | 321.4 | EMUL 90% | 28.9 | 3222 | 5734 | SL | OK | 1.2 | [11 empty] | NO | 1552.55 | 1439.84 | SI |  | POZO CON AUMENTO @ 5,7 SPM, CON BOMBEO ESTABLE. MODERADA INTERFERENCIA POR GAS. LEVE MANEJO DE SOLIDOS & BARRA LISA LEVEMENTE TORCIDA. TV CON LEVE PERDIDA DE CARGA. NO SE TOMA REGISTRO ACUSTICO ANULAR MUY PRESIONADO POR GAS Y APORTE GAS Y AGUA POR EL ANULAR. | 78.4 | 8.5 |  |  |  | 0 | 1 | 11871 | JAZMIN-M-9:1
JAZMIN | JAZMIN M-10 | 2023-12-15 | 1434.5 | 1122 | 131.5 | AMPSCOT C-320-256-144 | 144 | 4/4 | 2 | 4.401 | 201 | 160 | 60 | NO VOLANTA | 92.47 | 142.2 | 2225 | 270 | EMUL 90% | 24.9 | 3176 | 5473 | SL | OK | 1.8 | [11 empty] | NO | 1563.09 | 1424.48 | SI |  | POZO CON AUMENTO @ 4,4 SPM, CON BOMBEO ESTABLE. SIN SUMERGENCIA. CARTA LLENA CON MANEJO DE SOLIDOS CON LEVE INTERFERENCIA POR GAS. SEGUIMIENTO NO SE TOMA REGISTRO ACUSTICO DEBIDO A LA ALTA TEMPERATURA Y VAPOR EN EL ANULAR: 160 °F | 55.1 | 4.4 |  |  |  | 0 | 1 | 11872 | JAZMIN-M-10:1
JAZMIN | JAZMIN AI-02 | 2023-12-18 | 1942.95 | 1718.9 | 37.6 | AMPSCOT C-320-256-144a | 144 | 4/4 | 2 | 4.511 | 109 | 105 | 40 | NO VOLANTA | 26.63 | 141.3 | 2946 | 79.2 | CRUDO 25% | 34.4 | 4237 | 6867 | LEVE CIERRE TARDIO | OK | 0.1 | 2.954 | 400 | 1980.23 | 53 | 53 | 0.2 | 3 | 100 | 1340.71 | 23.1 | 0.15 | SI | 2033.5 | 2021.44 | NO | 0.9 | POZO EN SEGUIMIENTO @ 4,5 SPM, CON BOMBEO ESTABLE. DESCENSO DE CONDICIONES. MODERADA SUMERGENCIA. LEVE CIERRE TARDIO DE LA TV. ACENTUADO GOLPE DE FLUIDO CON LEVE IPG. LEVE GOLPE DE BOMBA, V/V OPERATIVAS. EVALUAR REDUCCION DE SPM. | 81.4 | 4.1 |  |  |  | 1 | 1 | 11873 | JAZMIN-AI-2:1
JAZMIN | JAZMIN AI-03 | 2023-12-18 | 1560.38 | 1341.76 | 125.9 | AMPSCOT C-320-256-144a | 144 | 3/3 | 2 | 7.004 | 105 | 100 | 40 | NO VOLANTA | 88.18 | 142.8 | 2382 | 411.2 | AGUA 98% | 29.9 | 3512 | 5598 | SL | OK | 1.5 | 1.746 | 400 | 1217.47 | 389 | 336 | 0.6 | 8 | 84 | 1394.58 | 141.9 | 0.79 | NO | 1624.82 | 1583.33 | SI | 116.2 | POZO EN SEGUIMIENTO @ 7,0 SPM, CON BOMBEO ESTABLE. MERMA DE NIVEL PERO AUN EN MUY ALTA SUMERGENCIA. CARA LLENA CON SV CONT. SEGUIMIENTO | 74.4 | 7.3 |  |  |  | 1 | 1 | 11874 | JAZMIN-AI-3:1
JAZMIN | JAZMIN AI-04 | 2023-12-18 | 1595.57 | 1436.15 | 41.7 | AMPSCOT C-320-256-144a | 144 | 3/3 | 2 | 2.727 | 110 | 99 | 40 | NO VOLANTA | 29.23 | 142.7 | 2157 | 53.1 | EMUL 80% | 24.7 | 3403 | 5296 | OK | OK | 0.1 | 1.981 | 400 | 1404.36 | 77 | 72 | 0 | 3 | 94 | 1417.83 | 30.6 | 0.22 | NO | 1482.9 | 1467.06 | SI | 78.4 | POZO EN SEGUIMIENTO @ 2,7 SPM, CON BOMBEO & OPERANDO ESTABLE. MEJORA FLUJO DE GAS EN EL SISTEMA MODERADA SUMERGENCIA. ACENTUADO GOLPE DE FLUIDO CON LIGERA INTERFERENCIA POR GAS. MANEJO DE SOLIDOS. V/V OPERATIVAS. CONT. SEGUIMIENTO | 51.7 | 2.1 |  |  |  | 1 | 1 | 11875 | JAZMIN-AI-4:1
JAZMIN | JAZMIN AI-05 | 2023-12-18 | 1700.35 | 1540.07 | 77.3 | AMPSCOT C-320-256-144 | 144 | 3/3 | 2 | 4.027 | 104 | 102 | 40 | NO REPORTA | 54.31 | 142.4 | 2235 | 145.2 | GAS CRUDO 20% | 26.7 | 3417 | 5552 | OK | OK | 0 | 1.935 | 800 | 1353.88 | 232 | 93 | 2.6 | 43 | 40 | 1399.36 | 42.1 | 3.34 | NO | 1608.7 | 1512.32 | SI | 61.7 | POZO EN SEGUIMIENTO @ 4,0 SPM, CON BOMBEO ESTABLE. MODERADA SUMERGENCIA. ALTO FLUJO DE GAS EN EL SISTEMA: 43 MSCFD. MODERADA INTERFERENCIA POR GAS. MANEJO DE SOLIDOS. STUFFING AJUSTADOV/V OPERATIVAS. CONT. SEGUIMIENTO ALTA INTERFERENCIA POR GAS NIVEL CON RUIDO. SE HACE DISPARO CON 800 PSI. | 61.3 | 4.9 |  |  |  | 1 | 1 | 11876 | JAZMIN-AI-5:1
JAZMIN | JAZMIN AK-03 | 2023-12-18 | 1919.94 | 1516.89 | 92.6 | ZIMEC C-320-256-144 | 144 | 4/4 | 2 | 3.309 | 80 | 79 | 100 | 500-1´22" | 65.15 | 142.2 | 3077 | 142.9 | GAS CRUDO 50% | 30.3 | 5008 | 7054 | SL | OK | 1.4 | 2.587 | 400 | 1900.45 | 141 | 128 | 14.7 | 64 | 32 | 1469.23 | 1 | 3.97 | NO | 2045 | 2008.5 | SI | 0 | POZO CON AUMENTO @ 3,3 SPM, CON BOMBEO ESTABLE. DESCENSO DE WHT. BUENASUMERGENCIA. CHP ALTO: 14,7 PSI. ALTO FLUJO DE GAS POR EL ANULAR:57 MSCFD. CARTA MUESTRAS SV CON CIERRE TARDIO. SEGUIMIENTO & DESPRESURIZAR CSG | 50.1 | 2.9 |  |  |  | 1 | 1 | 11877 | JAZMIN-AK-3:1
JAZMIN | JAZMIN AK-04B | 2023-12-18 | 2111.5 | 1897 | 114.7 | AMPSCOT C-456-305-144 | 144 | 4/4 | 2 | 2.778 | 100 | 90 | 100 | NO VOLANTA | 80 | 143.4 | 3335 | 148.6 | CRUDO 30% | 28 | 4688 | 6602 | SL | OK | 2.2 | 2.862 | 400 | 2053.5 | 106 | 106 | 0 | 0 | 100 | 1435.01 | 44.9 | 0.32 | NO | 2162.3 | 2124.23 | SI | 24.2 | POZO CON REDUCCION @ 2,8 SPM, CON BOMBEO ESTABLE. BUENA SUMERGENCIA. TV CON DEFICIENCIA CON FUGA. EVALUAR LEVE AUMENTO DE SPM. | 61.4 | 3.3 |  |  |  | 1 | 1 | 11878 | JAZMIN-AK-4:1
JAZMIN | JAZMIN AK-05A | 2023-12-18 | 1681.62 | 1540.25 | 81.4 | AMPSCOT C-456-305-144 | 144 | 4/4 | 2 | 3.896 | 115 | 96 | 50 | 500-25" | 57.15 | 142.4 | 2140 | 147.9 | EMUL 80% | 21.1 | 3338 | 5234 | OK | OK | 0 | 2.081 | 400 | 1470.91 | 22 | 22 | 0.2 | 0 | 100 | 1413.65 | 9.9 | 0.03 | NO | 1494.55 | 1446.16 | NO | 89.6 | POZO EN SEGUIMIENTO @ 3,9 SPM, CON BOMBEO & OPERANDO ESTABLE. MEJORA FLUJO DE GAS EN EL SISTEMA. BAJA SUMERGENCIA. MODERADO GOLPE DE FLUIDO CON MANEJO DE SOLIDOS. FLUCTUACION DE CARGAS ERROR ROD GUIA. V/V OPERATIVAS. CONT SEGUIMIENTO. | 66.1 | 3.5 |  |  |  | 1 | 1 | 11879 | JAZMIN-AK-5:1
JAZMIN | JAZMIN AK-07A | 2023-12-18 | 1628.78 | 1484.57 | 65.5 | AMPSCOT C-456-256-144 | 144 | 2/3 | 2 | 5.07 | 114 | 102 | 100 | NO VOLANTA | 46 | 142.5 | 2312 | 155 | EMUL 90% | 24.5 | 3466 | 4919 | SL | OK | 1.7 | 2.205 | 400 | 1363.02 | 105 | 105 | 0 | 0 | 100 | 1236.3 | 44.5 | 0.02 | NO | 1469 | 1461.93 | SI | 116.5 | POZO CON AUMENTO @ 5,0 SPM, CON BOMBEO INESTABLE. BUENA SUMERGENCIA. MODERADO GOLPE DE FLUIDO CON IPG. MANEJO DE SOLIDOS. SEGUIMIENTO. NOTA: UBM CON FRENO DISTENDIDO. | 57.5 | 3.3 |  |  |  | 1 | 1 | 11880 | JAZMIN-AK-7:1
JAZMIN | JAZMIN AK-08 | 2023-12-18 | 1722.5 | 1550 | 24.5 | KERUI C-320-256-144 | 144 | 4/4 | 2.25 | 1.511 | 98 | 92 | 100 | NO VOLANTA | 17.37 | 141 | 3408 | 21.8 | EMUL 85% | 35 | 4476 | 8239 | OK | OK | 0.1 | 2.512 | 400 | 1808.8 | 0 | 0 | 1.4 | 38 | 100 | 1440.13 | 1.9 | 2.5 | NO | 1749.87 | 1740.51 | NO | 1.9 | POZO EN SEGUIMIENTO @ 1,5 SPM, CON BOMBEO ESTABLE. CON LEVE DESCENSO DE CONDICIONES. CONTINUA SIN SUMERGENCIA. MUY SEVERO GOLPE DE FLUIDO. STUFFING AJUSTADO. V/V OPERATIVAS. SEGUIMIENTO & MEJORA CON TS. | 74.8 | 1.5 |  |  |  | 1 | 1 | 11881 | JAZMIN-AK-8:1
JAZMIN | JAZMIN BA-01 | 2023-12-18 | 1624.5 | 1464 | 47.9 | ZIMEC C-456-305-144 | 144 | 4/4 | 2 | 1.929 | 113 | 103 | 50 | 500-1´56" | 34.01 | 140.9 | 2140 | 43.1 | EMUL 90% | 26.1 | 3769 | 5991 | OK | OK | 0.2 | 2.109 | 400 | 1481.41 | 11 | 11 | 0.5 | 1 | 100 | 1404.84 | 4.6 | 0.06 | NO | 1493.65 | 1433.24 | SI | 58.9 | POZO CON REDUCCION 1,9 SPM, CON BOMBEO ESTABLE. BAJA SUMERGENCIA. ACENTUADO GOLPE DE FLUIDO E IPG. STUFFING MUY AJUSTADO. V/V OPERATIVAS. SEGUIMIENTO | 78.7 | 2.3 |  |  |  | 1 | 1 | 11882 | JAZMIN-BA-1:1
JAZMIN | JAZMIN BA-03 | 2023-12-18 | 1487.38 | 1372.76 | 52.9 | ZIMEC C-456-305-144 | 144 | 4/4 | 2 | 1.746 | 120 | 100 | 50 | NO VOLANTA | 37.19 | 142.4 | 2154 | 43.1 | EMUL 90% | 18 | 3266 | 5168 | OK | OK | 0 | 2.09 | 400 | 1361.25 | 101 | 101 | 0.7 | 0 | 100 | 1302.63 | 43.2 | 0.03 | NO | 1463 | 1461.36 | NO | 54.3 | POZO EN SEGUIMIENTO @ 1,7 SPM, CON BOMBEO INESTABLE. LEVE RECUPERACION DE NIVEL. MODERADA SUMERGENCIA. ACENTUADO GOLPE DE FLUIDO CON IPG. V/V OPERATIVAS. SEGUIMIENTO | 41.1 | 0.8 |  |  |  | 1 | 1 | 11883 | JAZMIN-BA-3:1
JAZMIN | JAZMIN BE-01 | 2023-12-18 | 1563.41 | 1324.82 | 131.9 | AMPSCOT C-320-256-144a | 144 | 3/3 | 2 | 4.986 | 137 | 109 | 50 | NO VOLANTA | 92.55 | 142.5 | 2366 | 306.7 | AGUA 90% | 28.4 | 3707 | 5711 | OK | OK | 0.4 | 1.741 | 400 | 1313.94 | 281 | 281 | 0.1 | 0 | 100 | 1509.41 | 128.4 | 0.02 | SI | 1616.24 | 1546.84 | NO | 105.8 | POZO CON REDUCCION @ 5.0 SPM, CON BOMBEO ESTABLE. MERMA DE NIVEL. MUY ALTA SUMERGENCIA.CARTA LLENA CON TV CON ESCURIMIENTO & LIGERA IPG. V/V OPERATIVAS. SEGUIMIENTO. | 68.2 | 5.8 |  |  |  | 1 | 1 | 11884 | JAZMIN-BE-1:1
JAZMIN | JAZMIN BE-02 | 2023-12-18 | 1632 | 1505 | 54 | AMPSCOT C-320-256-144a | 144 | 3/3 | 2 | 5.573 | 168 | 136 | 50 | NO VOLANTA | 38.08 | 141.8 | 2342 | 140.3 | EMUL 98% | 28.1 | 3533 | 6155 | OK | OK | 0.1 | 2.133 | 800 | 1478.41 | 133 | 126 | 0 | 2 | 95 | 1386.23 | 53.3 | 0.19 | NO | 1623.43 | 1537.45 | NO | 56.7 | POZO EN SEGUIMIENTO @ 5,6 SPM, CON BOMBEO ESTABLE. CON DESCENSO DE % EFF BOMBA. BUENA SUMERGENCIA. MODERADO GOLPE DE FLUIDO CON LIGERA INTERFERENCIA POR GAS.STUFING AJUSTADO. V/V OPERATIVAS. LEVE REDUCCION DE SPM. | 78.8 | 6.1 |  |  |  | 1 | 1 | 11885 | JAZMIN-BE-2:1
JAZMIN | JAZMIN BE-05 | 2023-12-18 | 1802 | 1324 | 134.4 | AMPSCOT C-320-256-144 | 144 | 3/3 | 2 | 6.87 | 98 | 90 | 50 | NO VOLANTA | 93.96 | 143 | 2366 | 430.6 | EMUL 98% | 29.8 | [5 empty] | 1.481 | 400 | 1106.35 | 476 | 473 | 0.1 | 1 | 100 | 1494.06 | 215.4 | 0.11 | SI | 1616.24 | 1546.84 | NO | 294.4 | POZO EN SEGUIMIENTO @ 6,8 SPM, CON BOMBEO ESTABLE. MERMA DE NIVEL. ALTO BSW. MUY ALTA SUMERGENCIA. CARTA LLENA . PRUEBA DE VALVULAS SALE MALA POR EL FRENO MUY DESTENSIONADO. | 76.2 | 6.8 |  |  |  | 1 | 1 | 11886 | JAZMIN-BE-5:1
JAZMIN | JAZMIN BE-06 | 2023-12-18 | 1520.98 | 1334.96 | 69.6 | AMPSCOT C-320-256-144 | 144 | 3/3 | 2 | 1.519 | 107 | 100 | 50 | NO VOLANTA | 48.85 | 142.4 | 2248 | 49.3 | EMUL 50% | 24.5 | 3594 | 5446 | OK | OK | 0 | 2.473 | 400 | 1696.65 | 0 | 0 | 0.1 | 0 | 100 | 1372.14 | 0.6 | 0.16 | NO | 1548.62 | 1501.15 | SI | 0.6 | POZO CON LEVE REDUCCION @ 1,5 SPM, CON BOMBEO ESTABLE. CONTINUA SIN SUMERGENCIA. LEVE CIERRE TARDIO . ACENTUADA IPG. V/V OPERATIVAS. SEGUIMIENTO | 45.9 | 1.2 |  |  |  | 1 | 1 | 11887 | JAZMIN-BE-6:1
JAZMIN | JAZMIN BF-03 | 2023-12-18 | 1533.5 | 1352 | 124.7 | AMPSCOT C-320-256-144a | 144 | 4/4 | 2 | 5.59 | 145 | 110 | 20 | 500-45" | 87.57 | 142.4 | 2175 | 325.1 | EMUL 88% | 26.7 | 3299 | 5480 | SL | OK | 3 | 1.949 | 400 | 1398.67 | 159 | 111 | 1.4 | 24 | 63 | 1435.27 | 47.6 | 2.13 | NO | 1560.73 | 1550.39 | SI | 36.6 | POZO CON AUMENTO @ 5,6 SPM, CON BOMBEO ESTABLE. ALTO FLUJO DE GAS POR EL ANULAR: 24 MSCFD. BUENA SUMERGENCIA. CARTA CON LEVE IPG CON ALTA FRICCION EN AMBAS CARRERAS. SEGUIMIENTO | 66.3 | 6.1 |  |  |  | 1 | 1 | 11888 | JAZMIN-BF-3:1
JAZMIN | JAZMIN BF-04 | 2023-12-18 | 1668.5 | 1493 | 72.9 | AMPSCOT C-320-256-144a | 144 | 3/3 | 2 | 2.671 | 100 | 93 | 20 | 500-1´41" | 51.18 | 142.4 | 1923 | 90.8 | EMUL 90% | 22.6 | 2941 | 5055 | OK | OK | 0 | 1.985 | 400 | 1454.41 | 0 | 0 | 0.1 | 1 | 100 | 1465.4 | 0.5 | 0.05 | NO | 1444.6 | 1357.32 | SI | 88.7 | POZO CON LEVE REDUCCION @ 2,7 SPM, CON BOMBEO ESTABLE. SIN SUMERGENCIA. MODERADO GOLPE DE FLUIDO V/V OPERATIVAS. SEGUIMIENTO | 52.6 | 2 |  |  |  | 1 | 1 | 11889 | JAZMIN-BF-4:1
JAZMIN | JAZMIN BG-01 | 2023-12-18 | 1589.5 | 1442 | 80.5 | AMPSCOT C-320-256-144 | 144 | 4/4 | 2 | 4.036 | 145 | 113 | 50 | NO VOLANTA | 56.53 | 142.3 | 2223 | 151.4 | EMUL 80% | 24.9 | 3289 | 5512 | OK | OK | 0 | 1.917 | 400 | 1302.25 | 209 | 209 | 0.7 | 1 | 100 | 1377.81 | 89.5 | 0.13 | NO | 1550.16 | 1465.33 | SI | 105.8 | POZO CON AUMENTO @ 4,0 SPM, CON BOMBEO UN POCO INESTABLE. ALTA SUMERGENCIA. MODERADO GOLPE DE FLUIDO CON IPG. V/V OPERATIVAS. SEGUIMIENTO | 56 | 2.9 |  |  |  | 1 | 1 | 11890 | JAZMIN-BG-1:1
JAZMIN | JAZMIN BG-02 | 2023-12-18 | 1903 | 1756 | 48.2 | AMPSCOT C-320-256-144a | 115.2 | 1/3 | 2 | 2.314 | 102 | 96 | 0 | NB | 41.89 | 115.1 | 2654 | 0 | NB | 16.5 | 3655 | 3816 | = | = | 0 | 2.3 | 400 | 1573.36 | 359 | 359 | 0.1 | 0 | 100 | 1362.21 | 150.9 | 0.01 | NO | 1932.2 | 1932.17 | SI | 138.7 | POZO NO BOMBEA @ 2, 3 SPM, CON BOMBEO ESTABLE. RECUPERACION DE NIVEL. MUY ALTA SUMERGENCIA. PPRL MENO 1017 LBS POR DEBAJO DEL PESO DE LA SARTA DE VARILLAS EN EL AIRE. CON VALVULA ALINEADAS POR DEBAJO DE LA LINEA DE BOYANZA. POSIBLE SARTA DESCONECTADA. | 13.1 | 0.5 |  |  |  | 1 | 1 | 11891 | JAZMIN-BG-2:1
JAZMIN | JAZMIN BG-03 | 2023-12-18 | 1522.39 | 1391.79 | 14 | AMPSCOT C-320-256-144a | 144 | 4/4 | 2 | 1.379 | 104 | 101 | 40 | NO VOLANTA | 9.81 | 142.7 | 2082 | 9 | CRUDO 50% | 30.2 | 4151 | 5447 | PERDIDA DE CARGA | OK | 0 | 2.166 | 400 | 1443.64 | 0 | 0 | 0.1 | 0 | 100 | 1333 | 0.4 | 0.01 | NO | 1438 | 1435.88 | SI | 35.7 | POZO EN SEGUIIMIENTO @ 1,4 SPM, CON BOMBEO ESTABLE. DESCARGA FLUIDO MUY VISCOSO. MERMA DE NIVEL. SIN SUMERGENCIA.MUY SEVERO GOLPE DE FLUIDO VISCOSOS CON ALTA FRICCION. MEJORA CON TS. | 79.9 | 2.2 |  |  |  | 1 | 1 | 11892 | JAZMIN-BG-3:1
JAZMIN | JAZMIN BG-04 | 2023-12-18 | 1639.29 | 1498.59 | 30.8 | AMPSCOT C-320-256-144a | 144 | 3/3 | 2 | 1.667 | 100 | 96 | 30 | NO VOLANTA | 21.62 | 142.2 | 2112 | 23.9 | EMUL 90% | 24.1 | 3197 | 5053 | OK | OK | 0 | 2.233 | 400 | 1563.36 | 21 | 21 | 0.1 | 1 | 100 | 1400.23 | 9.3 | 0.08 | SI | 1588.5 | 1478.27 | NO | 28.4 | POZO CON REDUCCION @ 1,7 SPM, CON BOMBEO ESTABLE. LEVE RECUERACION DE CONDICIONES. MEDIANA SUMERGENCIA. LIGERO CIERRE TARDIO DE LA TV. MUY SEVERO GOLPE DE FLUIDO. LEVE GOLPE DE BOMBA. V/V OPERATIVAS. SEGUIMIENTO | 53.6 | 1.3 |  |  |  | 1 | 1 | 11893 | JAZMIN-BG-4:1
JAZMIN | JAZMIN F-01 | 2023-12-18 | 1624.36 | 1460.72 | 44.2 | AMPSCOT C-320-256-144 | 144 | 4/4 | 2 | 3.896 | 126 | 103 | 60 | NO VOLANTA | 31.05 | 142.3 | 2346 | 80.3 | EMUL 90% | 26.2 | 3608 | 5356 | OK | OK | 0 | 2.116 | 800 | 1521.8 | 114 | 102 | 0.5 | 5 | 88 | 1438.38 | 43.9 | 0.42 | SI | 1642.8 | 1579.01 | SI | 36.6 | POZO CON AUMENTO @ 3,9 SPM, CON BOMBEO ESTABLE. DESCENSO DE % EFF BOMBA. BUENA SUMERGENCIA. ACENTUADO GOLPE DE FLUIDO CON LEVE INTERFERENCIA POR GAS. FLUCTUACION CARGA ERROR ROD GUIDE. MANEJO DE SOLIDOS. V/V OPERATIVAS. EVALUAR LEVE REDUCCION DE SPM. NOTA: FALLA EN EL VARIADOR AL FINALIZAR LA CARRERA ASCENDENTE | 64.4 | 3 |  |  |  | 1 | 1 | 11894 | JAZMIN-F-1:1
JAZMIN | JAZMIN F-02 | 2023-12-18 | 1647.58 | 1476.17 | 22.7 | AMPSCOT C-320-256-144a | 144 | 3/3 | 2 | 2.663 | 102 | 100 | 60 | NO VOLANTA | 16.01 | 141.9 | 2386 | 28.2 | EMUL 80% | 25.8 | 3243 | 5574 | OK | OK | 0 | 2.229 | 400 | 1610.1 | 20 | 19 | 0.7 | 3 | 93 | 1444.69 | 9 | 0.21 | NO | 1631.1 | 1595.94 | SI | 15.8 | POZO CON REDUCCION @ 2,7 SPM, CON BOMBEO ESTABLE. MEDIANA SUMERGENCIA. MUY SEVERO GOLPE DE FLUIDO CON LEVE INTERFERENCIA POR GAS. ALTA FRICCION V/V OPERATIVAS. SEGUIMIENTO | 59.2 | 2.3 |  |  |  | 1 | 1 | 11895 | JAZMIN-F-2:1
JAZMIN | JAZMIN F-03 | 2023-12-18 | 1616.19 | 1461.39 | 76.3 | AMPSCOT C-320-256-144a | 144 | 3/3 | 2 | 3.041 | 100 | 93 | 60 | NO VOLANTA | 53.67 | 142.2 | 2362 | 108.2 | AGUA-CRUDO 90% | 26.7 | 3795 | 6018 | OK | OK | 0 | 2.198 | 400 | 1575.12 | 37 | 34 | 0.2 | 4 | 91 | 1433.23 | 14.7 | 0.29 | NO | 1612.8 | 1590.39 | SI | 16.1 | POZO EN SEGUIMIENTO @ 3,0 SPM, CON BOMBEO UN POCO INESTABLE. MEJORA FLUJO DE GAS EN EL SISTEMA , LEVE DESCENSO DE % EFF BOMBA. MODERADA SUMERGENCIA. MODERADO GOLPE DE FLUIDO CON LEVE INTERFERENCIA POR GAS. MANEJO DE SOLIDOS V/V OPERATIVAS. CONT. SEGUIMIENTO | 61.4 | 2.2 |  |  |  | 1 | 1 | 11896 | JAZMIN-F-3:1
JAZMIN | JAZMIN F-05 | 2023-12-18 | 1753.11 | 1583.21 | 65.8 | AMPSCOT C-320-256-144a | 144 | 3/3 | 2 | 4.5 | 109 | 95 | 60 | NO VOLANTA | 46.13 | 142.6 | 2233 | 138.1 | CRUDO-EMUL 60% | 32 | 3353 | 5045 | OK | OK | 0.1 | 2.174 | 400 | 1531.56 | 52 | 52 | 0 | 0 | 100 | 1408.98 | 22.4 | 0.09 | NO | 1589.04 | 1490.94 | SI | 90.6 | POZO EN SEGUIMIENTO @ 4,5 SPM, CON BOMBEO & OPERANDO ESTABLE. MODERADA SUMERGENCIA. MODERADO GOLPE DE FLUIDO CON ALTA FRICCION . V/V OPERATIVAS. CONT. SEGUIMIENTO NOTA: UBM CON FRENO DISTENDIDO. | 92.8 | 8.7 |  |  |  | 1 | 1 | 11897 | JAZMIN-F-5:1
JAZMIN | JAZMIN F-06 | 2023-12-18 | 1825 | 1629 | 95.4 | LUFKIN C-456D-256-144 | 144 | 4/4 | 2 | 3.315 | 124 | 105 | 60 | NO VOLANTA | 67.5 | 141.3 | 2508 | 147.5 | EMUL-CRUDO 80% | 40.9 | 3741 | 6925 | OK | OK | 0 | 2.509 | 400 | 1787.27 | 13 | 12 | 0.4 | 4 | 91 | 1424.68 | 5.9 | 0.25 | NO | 1803.1 | 1622.86 | SI | 13.5 | POZO CON LEVE AUMENTO @ 3,3 SPM, CON BOMBEO ESTABLE. LEVE DESCENSO DE CONDICIONES. MEJORA FLUJO DE GA EN EL SISTEMA. MEDIANA SUMERGENCIA. MODERADO GOLPE DE FLUIDO CON LEVE IPG. ALTA FRICCION MAS MACADA EN LA CARRERA ASCENDNETE. STUFFING AJUSTADO V/V OPERATIVAS. EVALUAR LIGERA REDUCCION DE SPM. | 122.2 | 8.2 |  |  |  | 1 | 1 | 11898 | JAZMIN-F-6:1
JAZMIN | JAZMIN H-03 | 2023-12-18 | 1531.5 | 1436 |  | KERUI C-320-256-144 | 144 | 4/4 | 2 | 4.5 | 88 | 90 | 50 | NO VOLANTA |  |  |  |  | EMUL 50% | [6 empty] | 2.221 | 400 | 1313.22 | 0 | 0 | 0 | 4 | 92 | 1182.55 | 0.5 | 0.21 | NO | 1304 | 1289.79 | SI | 89.5 | POZO EN SEGUIMIENTO @ 4.5 SPM, CON BOMBEO ESTABLE. CONTINUA SIN SUMERGENCIA. NOTA. NO SE TOMA DINAGRAMA FRENO MUY DISTENDIDO. | [5 empty] | 1 | 0 | 11899 | JAZMIN-H-3:1
JAZMIN | JAZMIN H-05 | 2023-12-18 | 1633.5 | 1468 | 47.1 | KERUI C-320-256-144 | 144 | 4/4 | 2 | 4.523 | 165 | 129 | 50 | NO VOLANTA | 33.16 | 142.1 | 2417 | 99.4 | EMUL 50% | 28.1 | 3532 | 5924 | OK | OK | 0 | 2.03 | 400 | 1492.29 | 146 | 123 | 0.2 | 7 | 83 | 1492.29 | 52.4 | 0.84 | NO | 1646 | 1593.66 | SI | 47.4 | POZO CON LEVE REDUCCION @ 4,5 SPM, CON BOMBEO INESTABLE. DESCENSO DE SUMERGENCIA /NIVEL. SE ENCUENTRA POZO CON ALTO APORTE DE GAS SE HACE DISPAROS CON 900 PSI NIVELES CON ALTO RUIDO. MODERADA SUMERGENCIA. ACENTUADO GOLPE DE FLUIDO FLUCTUACION CARGA ROD GUIA. MANEJO DE SOLIDOS. SEVERO GP DE BOMBA. V/V OPERATIVAS. | 74.7 | 2.8 |  |  |  | 1 | 1 | 11900 | JAZMIN-H-5:1
JAZMIN | JAZMIN Y-01 | 2023-12-18 | 1648 | 1533 | 137.8 | ZIMEC C-456-256-144 | 144 | 4/4 | 2 | 3.125 | 116 | 105 | 40 | NO VOLANTA | 96.5 | 142.8 | 2244 | 200.8 | EMUL 84% | 24.7 | 3432 | 4151 | PERDIDA DE CARGA | LIFTED | 0.9 | 2.23 | 400 | 1568.07 | 10 | 10 | 0.4 | 0 | 100 | 1406.34 | 5.2 | 0.02 | NO | 1579 | 1542.15 | NO | 34.6 | POZO EN SEGUIMIENTO @ 3,1 SPM, CON BOMBEO ESTABLE. BAJA SUMERGENCIA. CARTA LLENA CON MANEJO DE SOLIDOS. CON LEVE RESTRICION PUNTUAL MENOS PRONUNCIADA QUE EN EL REGISTRO ANTERIOR EN EL MISMO PUNTO. STUFFING AJUSTADO. TV CON SL. CARTA LLENA CON ESE NIVEL. REVISION DEL INTAKE. REVISION POR OPTIMIZACION. | 54.2 | 3.3 |  |  |  | 1 | 1 | 11901 | JAZMIN-Y-1:1
JAZMIN | JAZMIN Y-03 | 2023-12-18 | 1731.5 | 1624 |  | PCP |  |  | 2 | 90 | 105 | 98 | 40 | NO VOLANTA |  |  |  | 72 | AGUA CRUDO 70% | [6 empty] | 1.967 | 400 | 1415.73 | 154 | 154 | 0.3 | 0 | 100 | 1439.49 | 65.2 | 0.02 | NO | 1579.86 | 1517.66 | SI | 130.1 | POZO ALS PCP CON CAMBIO DE ROTOR DE MAYOR EFICIENCIA OPERATIVO @ 90 RPM CON SUMERGENCIA: 195 FT CON NIVEL DINAMICO . NIVEL DE FLUIDO: 1415.73 FT; PIP: 65.2 PSI & BHP: 130.1 PSIG. | [5 empty] | 1 | 0 | 11902 | JAZMIN-Y-3:1
JAZMIN | JAZMIN AE-01 | 2023-12-19 | 1302.39 | 1072.78 | 137.2 | LUFKIN C-456D-256-144 | 144 | 4/4 | 2.75 | 2.317 | 105 | 94 | 50 | NO VOLANTA | 95.73 | 143.3 | 3042 | 280.3 | EMUL 96% | 20.3 | 4050 | 2350 | DEFICIENTE | LIFTED | 0.3 | 0.572 | 400 | 423.28 | 594 | 594 | 0.4 | 0 | 100 | 1480 | 248.8 | 0.15 | NO | 1061.89 | 1015.91 | SI | 342.3 | POZO CON REDUCCION @ 2,3 SPM, CON BOMBEO DEFICIENTE. RECUPERA NIVEL &SUMERGENCIA MUY ALTA SUMERGENCIA. CARTA PRESENTA TV CON DEFICIENCIA CON PERDIDA DE CARGA. EVALUAR AUMENTO @ 6.0 SPM. NOTA: UBM CONTINUA CON FRENO DISTENDIDO. | 53.6 | 3 |  |  |  | 1 | 1 | 11903 | JAZMIN-AE-1:1
JAZMIN | JAZMIN AE-02 | 2023-12-19 | 1660.7 | 1184.4 | 95.9 | LUFKIN C-456D-256-144 | 144 | 4/4 | 2 | 5.438 | 140 | 111 | 50 | 500-25" | 67.16 | 142.7 | 1955 | 243.1 | EMUL 90% | 27.8 | 3129 | 4552 | SL | OK | 1.2 | 1.611 | 400 | 1150.98 | 232 | 215 | 0.2 | 3 | 93 | 1428.91 | 89 | 0.47 | NO | 1446 | 1266.25 | SI | 161.4 | POZO CON AUMENTO @ 5,4 SPM, CON BOMBEO ESTABLE. BUENA SUMERGENCIA. MODERADO GOLPE DE FLUIDO VISCOSO CON ALTA FRICCION CON LEVE INTERFERENCIA POR GAS. SEGUIMIENTO | 81.2 | 8.4 |  |  |  | 1 | 1 | 11904 | JAZMIN-AE-2:1
JAZMIN | JAZMIN AE-04 | 2023-12-19 | 1665 | 1176 | 92 | LUFKIN C-456D-256-144 | 144 | 4/4 | 2 | 5.714 | 168 | 126 | 50 | 500-20" | 64.42 | 142.9 | 1884 | 245.3 | EMUL 80% | 20.9 | 3074 | 4293 | PERDIDA DE CARGA | OK | 0 | 1.554 | 400 | 1119.23 | 164 | 143 | 0.3 | 5 | 87 | 1440.45 | 59.2 | 0.55 | NO | 1324.97 | 1208.44 | NO | 168.1 | POZO CON AUMENTO @ 5,7 SPM, CON BOMBEO ESTABLE.MERMA DE NIVEL /SUMERGENCIA. AUMENTO DE FLUJO DE GAS. BUENA SUMERGENCIA. MODERADO GOLPE DE FLUIDO CON LEVE INTERFERENCIA POR GAS. FLUCTUACION DE CARGAS ARMONICAS.TV CON PERDIDA DE CARGA. REESPACIAR . | 52.8 | 4.6 |  |  |  | 1 | 1 | 11905 | JAZMIN-AE-4:1
JAZMIN | JAZMIN AG-01 | 2023-12-19 | 2309 | 1372 | 26 | LUFKIN C-320-213-120a | 101.538 | 2/3 | 2 | 4.826 | 128 | 110 | 50 | NO VOLANTA | 25.96 | 100.1 | 2028 | 58.5 | EMUL 95% | 30.9 | 3257 | 5360 | OK | OK | 0.1 | 1.849 | 400 | 1327.3 | 141 | 135 | 0.5 | 2 | 96 | 1435.69 | 56.7 | 0.24 | NO | 1490 | 1390.17 | SI | 364.9 | POZO CON AUMENTO @ 4,8 SPM, CON BOMBEO ESTABLE. BUENA SUMERGENCIA. ACENTUADO GOLPE DE FLUIDO CON LEVE INTERFERENCIA POR GAS. FLUCTUACION DE CARGAS ARMONICAS DEBIDO A LA VELOCIDAD DEL SISTEMA. V/V OPERATIVAS. EVALUAR REDUCCION LEVE DE SPM. | 65.5 | 2.4 |  |  |  | 1 | 1 | 11906 | JAZMIN-AG-1:1
JAZMIN | JAZMIN AG-02 | 2023-12-19 | 1643 | 1376 | 83.6 | LUFKIN C-320D-213-120 | 120 | 4/4 | 2 | 1.292 | 113 | 109 | 50 | 500-1 ´ | 70.76 | 118.2 | 2034 | 50.4 | EMUL 80% | 27.6 | 3196 | 5428 | OK | OK | 0 | 1.989 | 400 | 1453.68 | 21 | 21 | 0.3 | 0 | 100 | 1461.72 | 8.9 | 0 | NO | 1480.9 | 1343.27 | SI | 64 | POZO CON REDUCCION @ 1,3 SPM, CON BOMBEO ESTABLE. RECUPERA CONDICIONES. BAJA SUMERGENCIA. MODERADA INTERFERENCIA POR GAS. V/V OPERATIVAS. EVALUAR LEVE AUMENTO @ 2.0 SPM. | 50 | 1.1 |  |  |  | 1 | 1 | 11907 | JAZMIN-AG-2:1
JAZMIN | JAZMIN AG-04 | 2023-12-19 | 1568.5 | 1335 | 69.9 | LUFKIN C-320D-213-120 | 102.857 | 2/3 | 2 | 2.761 | 101 | 100 | 50 | 500-50" | 69 | 101.3 | 2042 | 90 | EMUL 96% | 27 | 2883 | 5057 | SL | OK | 1.5 | 1.805 | 400 | 1325.28 | 110 | 110 | 0.7 | 0 | 100 | 1468.45 | 45.7 | 0.03 | NO | 1464.5 | 1318.44 | SI | 82.5 | POZO CON REDUCCION @ 2,8 SPM, CON BOMBEO ESTABLE. BUENA SUMERGENCIA. MODERADA IPG. CARTA MUESTRA UN PUNTUAL DESGASTE EN EL BARRIL. STUFING AJUSTADO TV CON ESCURRIMIENTO. EVALUAR LEVE AUMENTO DE SPM. | 47.1 | 1.9 |  |  |  | 1 | 1 | 11908 | JAZMIN-AG-4:1
JAZMIN | JAZMIN AG-05 | 2023-12-19 | 1831 | 1301 | 120.3 | AMPSCOT C-456-256-144 | 144 | 4/4 | 2 | 1.925 | 110 | 105 | 50 | NO VOLANTA | 84.19 | 142.9 | 1879 | 108.1 | EMUL 90% | 23.7 | 3085 | 4970 | LL | OK | 0.9 | 1.751 | 400 | 1280.87 | 0 | 0 | 0.9 | 2 | 97 | 1463.01 | 0.6 | 0.21 | NO | 1278.86 | 1208.45 | SI | 0 | POZO CON REDUCCION @ 1,9 SPM, CON BOMBEO ESTABLE. LEVE RECUPERACION DE CONDICIONES. CONTINUA SIN SUMERGENCIA. MODERADO GOLPE DE FLUIDO CON LEVE INTERFERENCIA POR GAS. TV CON ESCURRIMIENTO. EVALUAR LIGERO AUMENTO DE SPM. | 56.8 | 2.3 |  |  |  | 1 | 1 | 11909 | JAZMIN-AG-5:1
JAZMIN | JAZMIN AH-01 | 2023-12-19 | 1690 | 1250 | 103.7 | LUFKIN M-456D-256-144 | 111.851 | 1/3 | 2 | 2.486 | 128 | 104 | 70 | 500-30" | 94.3 | 110 | 2151 | 120.3 | EMUL 90% | 29.8 | 4808 | 6053 | OK | OK | 0 | 1.952 | 400 | 1426.83 | 5 | 4 | 0.5 | 4 | 91 | 1461.91 | 1.6 | 0.33 | SI | 1431.62 | 1402.17 | NO | 106.2 | POZO CON AUMENTO @ 2,5 SPM, CON BOMBEO ESTABLE. CON DESCENSO DE NIVEL /SUMERGENIA. BAJA SUMERGENCIA. CARTA LLENA CON LEVE CIERRE TARDIO DE LA TV. MANEJO DE SOLIDOS. V/V OPERATIVAS. EVALUAR LEVE REDUCCION @ 2.0 | 54.6 | 2.2 |  |  |  | 1 | 1 | 11910 | JAZMIN-AH-1:1
JAZMIN | JAZMIN AH-02 | 2023-12-19 | 1808.06 | 1324.12 | 78.7 | LUFKIN M-456D-256-144 | 111.851 | 1/3 | 2 | 5.114 | 119 | 100 | 70 | NO VOLANTA | 71.3 | 110.3 | 1995 | 187.6 | EMUL 90% | 24.6 | 3656 | 4886 | OK | LIGERAMENTE LIFTED | 0 | 1.679 | 400 | 1193.65 | 144 | 104 | 1 | 16 | 72 | 1421.86 | 44.8 | 1.45 | NO | 1359.1 | 1285.01 | SI | 180.2 | POZO CON AUMENTO @ 5,1 SPM, CON BOMBEO ESTABLE. MERMA DE NIVEL. BUENA SUMERGENCIA. ALTO FLUJO DE GAS POR EL ANULAR: 16MSCFD. MODERADA INTERFERENCIA POR GAS. CARTA PRESENTA UNA PUNTUAL RESTRICCIO FINALIZANDO LA CARRERA ASCENDENTE. V/V OPERATIVAS. EVALUAR LEVE REDUCCION DE SPM. | 69.1 | 5.9 |  |  |  | 1 | 1 | 11911 | JAZMIN-AH-2:1
JAZMIN | JAZMIN AH-03 | 2023-12-19 | 1695 | 1256 | 34.3 | LUFKIN M-456D-256-144 | 111.851 | 1/3 | 2 | 4.523 | 128 | 111 | 50 | 500-30" | 31.46 | 109.1 | 2758 | 72.4 | EMUL 87% | 31 | 4108 | 6635 | OK | OK | 0 | 2.197 | 400 | 1670.14 | 267 | 266 | 0.3 | 2 | 94 | 1520.38 | 107.8 | 0.19 | SI | 1946.28 | 1903.15 | NO | 9.3 | POZO CON AUMETO @ 4,5 SPM, CON BOMBEO ESTABLE. CON DESCENSO DE WHT & % EFF BOMBA. ALTA SUMERGENCIA. ACENTUADO GOLPE DE FLUIDO CON LEVE INTERFERENCIA POR GAS. V/V OPERATIVAS. EVALUAR REDUCCION @ 3.5 | 79.2 | 3.2 |  |  |  | 1 | 1 | 11912 | JAZMIN-AH-3:1
JAZMIN | JAZMIN AH-04 | 2023-12-19 | 1792.5 | 1309 | 119.1 | LUFKIN M-456D-256-144 | 144 | 3/3 | 2 | 4.675 | 125 | 110 | 70 | NO VOLANTA | 85.01 | 140.1 | 2934 | 259.7 | EMUL 70% | 36.5 | 5023 | 7782 | SL | OK | 4.7 | 2.181 | 400 | 1586.46 | 442 | 424 | 0.3 | 4 | 90 | 1454.8 | 176.1 | 0.32 | SI | 2087.55 | 1949.93 | SI | 68.3 | POZO CON AUMENTO @ 4,7 SPM, CON BOMBEO ESTABLE. MUY ALTA SUMERGENCIA. LEVE INTERFERENCIA POR GAS. CARTA MUESTRA UNA FLUCTUACION CARGA PUNTUAL NO TAN VARIABLE. SEGUIMIENTO. . | 103.5 | 8.8 |  |  |  | 1 | 1 | 11913 | JAZMIN-AH-4:1
JAZMIN | JAZMIN AH-05 | 2023-12-19 | 1699.5 | 1291 | 119.2 | LUFKIN M-456D-256-144 | 127.926 | 2/3 | 2 | 1.589 | 116 | 104 | 70 | 500-2´20" | 94.9 | 125.6 | 2991 | 88.3 | EMUL 90% | 27.4 | 4386 | 6466 | SL | OK | 2.3 | 2.034 | 400 | 1488.87 | 455 | 427 | 1 | 6 | 87 | 1463.98 | 193.5 | 0.46 | NO | 1946 | 1938.46 | SI | 81.9 | POZO CON REDUCCION @ 1,6 SPM, CON BOMBEO ESTABLE. MUY ALTA SUMERGENCIA. CARTA LLENA CON INTERFERENCIA POR GAS. EVALUAR AUMENTO DE SPM. | 45.6 | 1.5 |  |  |  | 1 | 1 | 11914 | JAZMIN-AH-5:1
JAZMIN | JAZMIN AH-06 | 2023-12-19 | 1783.79 | 1298.58 | 33 | LUFKIN M-456D-256-144 | 144 | 3/3 | 2 | 1.925 | 113 | 107 | 50 | NO VOLANTA | 23.45 | 140.7 | 2912 | 29.6 | EMUL 70% | 35.6 | 4056 | 6628 | LEVE PERDIDA DE CARGA | OK | 0 | 2.755 | 400 | 2041.89 | 38 | 38 | 0.5 | 4 | 100 | 1482.31 | 15.8 | 0.23 | NO | 2084.39 | 1953.54 | SI | 0 | POZO EN SEGUIMIENTO @ 1,9 SPM, CON BOMBEO INESTABLE. BAJA SUMERGENCIA. MUY SEVERO GOLPE DE FLUIDO CON LEVE INTERFERENCIA POR GAS. ALTA FRICCION. V/V OPERATIVAS. MEJORA CON TS. | 91.1 | 3.3 |  |  |  | 1 | 1 | 11915 | JAZMIN-AH-6:1
JAZMIN | JAZMIN AT-01 | 2023-12-19 | 1618.5 | 1526 | 53.9 | AMPSCOT C-320-256-144a | 144 | 3/3 | 2 | 4.511 | 87 | 88 | 20 | NO VOLANTA | 37.8 | 142.7 | 2245 | 113.4 | AGUA 100% | 26.7 | 3334 | 4860 | OK | OK | 0.1 | 1.944 | 400 | 1339.6 | 211 | 211 | 0.3 | 0 | 100 | 1378.19 | 88.6 | 0.08 | NO | 1556.81 | 1526.35 | SI | 114.7 | POZO CON AUMENTO @ 4,5 SPM, CON BOMBEO ESTABLE. CON DESCENSO DE WHT. ALTA SUMERGENCIA. ACENTUADA IPG CON LEVE CIERRE TARDIO DE LA TV. TV CON PERDIDA DE CARGA. REESPACIAR. | 63.1 | 5 |  |  |  | 1 | 1 | 11916 | JAZMIN-AT-1:1
JAZMIN | JAZMIN X-01 | 2023-12-19 | 1505.85 | 1376.7 | 25.5 | LUFKIN M-456D-256-144 | 111.851 | 1/3 | 2 | 3.789 | 111 | 100 | 20 | NO VOLANTA | 23.15 | 110.1 | 2047 | 45.1 | GAS CRUDO 30% | 26.7 | 3593 | 4914 | PERDIDA DE CARGA | OK | 0 | 1.676 | 400 | 1218.16 | 273 | 225 | 0.2 | 8 | 83 | 1453.65 | 94.6 | 0.88 | SI | 1507 | 1474.37 | SI | 94.1 | POZO EN SEGUIMIENTO @ 3,7 SPM, CON BOMBEO DEFICIENTE. DESCARGA FLUIDO VISOCOS. MEJORA FLUJO DE GAS EN EL SISMTA. ALTA SUMERGENCIA. MUY SEVERA INTERFERENCIA POR GAS. ALTA FRICCION. V/V OPERATIVAS. TV CON PERDIDA DE CARGA. REESPACIAR. | 65.1 | 4 |  |  |  | 1 | 1 | 11917 | JAZMIN-X-1:1
JAZMIN | JAZMIN X-04 | 2023-12-19 | 2004.5 | 1763 | 107 | LUFKIN M-456D-256-144 | 111.851 | 1/3 | 2 | 1.278 | 121 | 113 | 20 | NO VOLANTA | 96.5 | 110.8 | 2732 | 63.8 | EMUL 90% | 26 | 4552 | 6298 | SL | OK | 1.8 | 1.913 | 400 | 1376.4 | 586 | 553 | 0.3 | 2 | 94 | 1439 | 231.2 | 0.21 | SI | 2016.9 | 1923.99 | NO | 226.5 | POZO POST INYECCION CON NITROGENO @ 1,3 SPM, CON BOMBEO ESTABLE. MUY ALTA SUMERGENCIA. CARTA LLENA CON LIGERA INTERFERENCIA POR GAS. EVALUAR AUMENTO DE SPM. | 40.9 | 0.9 |  |  |  | 1 | 1 | 11918 | JAZMIN-X-4:1
JAZMIN | JAZMIN X-05 | 2023-12-19 | 2110 | 1892 | 54.1 | AMPSCOT C-320-256-144 | 115.2 | 2/4 | 2 | 2.013 | 111 | 103 | 20 | NO VOLANTA | 47.9 | 113 | 2547 | 50.8 | EMUL GAS 65% | 26.7 | 4041 | 6553 | LIGERO CIERRE TARDIO + | OK | 0 | 2.431 | 400 | 1775.34 | 123 | 121 | 0.5 | 1 | 98 | 1460.59 | 50 | 0.1 | NO | 1919.74 | 1790.56 | NO | 122.4 | POZO CON REDUCCION @ 2,0 SPM, CON BOMBEO ESTABLE. RECUPERA CONDICIONES BUENA SUMERGENCIA. LEVE CIERRE TARDIO DE LA TV. MODERADA IPG. V/V OPERATIVAS. EVALUAR AUMENTO @ 2,8 | 48.7 | 1.3 |  |  |  | 1 | 1 | 11919 | JAZMIN-X-5:1
JAZMIN | JAZMIN Y-03 | 2023-12-19 | 1731.5 | 1624 |  | PCP |  |  | 2 | 90 | 107 | 99 | 40 | NO VOLANTA |  |  |  | 72 | AGUA 100% | [6 empty] | 1.972 | 400 | 1437.76 | 133 | 126 | 0.8 | 2 | 95 | 1458.18 | 52.4 | 0.2 | NO | 1579.86 | 1517.66 | SI | 114.5 | POZO ALS PCP EN SEGUIMIENTO @ 90 RPM . QUEBRO 22 FT DE NIVEL & 28 FT DE SUMERGENCIA. ALREDEDOR DE 24 HORAS . CON SUMERGENCIA: 126 FT CON NIVEL DINAMICO . NIVEL DE FLUIDO: 1579.86 FT; PIP: 52.4 PSI & BHP: 114.5 PSIG. HORA: 14:52 . EVALUAR LEVE REDUCCION DE RPM. | [5 empty] | 1 | 0 | 11920 | JAZMIN-Y-3:1
JAZMIN | JAZMIN Z-1 | 2023-12-19 | 1861.5 | 1490 | 1.7 | LUFKIN M-456D-256-144 | 111.851 | 1/3 | 2 | 2.497 | 88 | 91 | 0 | NB | 1.49 | 111.9 | 2696 | 0 | NB | 19.7 | 4315 | 4351 | = | = | 0 | 1.67 | 400 | 1179.93 | 824 | 402 | 3.2 | 53 | 35 | 1413.09 | 171.2 | 3.83 | NO | 2042 | 1983.75 | SI | 99.6 | POZO NO BOMBEA LUEGO DE WS CBC + INSTALACION DE FILTRO 2 7/8. BLOQUEADO POR GAS. REEESPACEAR. | 16.9 | 0.7 |  |  |  | 1 | 1 | 11921 | JAZMIN-Z-1:1
JAZMIN | JAZMIN Z-5 | 2023-12-19 | 1849.39 | 1481.78 | 126.3 | AMPSCOT C-320-256-144 | 144 | 4/4 | 2 | 1.98 | 126 | 111 | 50 | NO VOLANTA | 89.57 | 141 | 3029 | 116.7 | EMUL 80% | 28.9 | 4286 | 6975 | SL | OK | 3.5 | 2.394 | 400 | 1481.95 | 263 | 247 | 0.3 | 10 | 77 | 1488.68 | 103.3 | 0.81 | SI | 2044.58 | 2044.58 | SI | 22.4 | POZO EN SEGUIMIENTO @ 2.0 SPM, CON BOMBEO ESTABLE. MERMA DE NIVEL. ALTA SUMERGENCIA. CARTA LLENA CON LIGERA INTERFERENCIA POR GAS. EVALUAR AUMENTO DE SPM. | 50.9 | 2 |  |  |  | 1 | 1 | 11922 | JAZMIN-Z-5:1
JAZMIN | JAZMIN Z-7 | 2023-12-19 | 1665 | 1535 | 48.1 | AMPSCOT C-320-256-144 | 129.6 | 3/4 | 2 | 2.97 | 123 | 93 | 50 | 500-44" | 37.67 | 127.6 | 2380 | 66.6 | EMUL 88% | 26.5 | 3523 | 6110 | LIGERO CIERRE TARDIO | OK | 0.1 | 2.507 | 400 | 1747.98 | 0 | 0 | 0.4 | 2 | 100 | 1394.48 | 0.1 | 0.17 | SI | 1673.8 | 1586.58 | SI | 0.1 | POZO CON REDUCCION @ 3.0 SPM, CON BOMBEO ESTABLE. SIN SUMERGENCIA. LIGERO CIERRE TARDIO DE LA TV CON ACENTUADO GOLPE DE FLUIDO. MANEJO DE SOLIDOS. V/V OPERATIVAS. SEGUIMIENTO NOTA: UBM CONTINUA CON FRENO DISTENSIONADO. | 59.9 | 1.8 |  |  |  | 1 | 1 | 11923 | JAZMIN-Z-7:1
JAZMIN | JAZMIN AA-01 | 2023-12-20 | 1707.5 | 1622 | 111.2 | AMPSCOT C-320-256-144a | 144 | 3/3 | 2 | 6.02 | 181 | 105 | 110 | NO VOLANTA | 78.12 | 142.3 | 2637 | 312.2 | EMUL 90% | 28.1 | 3680 | 5543 | SL | OK | 1.7 | 2.024 | 400 | 1310.32 | 337 | 337 | 1.9 | 0 | 100 | 1294.79 | 144 | 1.04 | NO | 1663.35 | 1609.34 | NO | 163.1 | POZO CON AUMENTO @ 6,0 SPM, CON BOMBEO ESTABLE. MERMA DE SUMERGENCIA. MUY ALTA SUMERGENCIA. MODERADO GOLPE DE FLUIDO CON MANEJO DE SOLIDOS. SEGUIMIENTO | 77.7 | 6.9 |  |  |  | 1 | 1 | 11924 | JAZMIN-AA-1:1
JAZMIN | JAZMIN AA-02 | 2023-12-20 | 1727.5 | 1630 | 96.8 | AMPSCOT C-320-256-144a | 144 | 3/3 | 2 | 3.109 | 121 | 103 | 110 | NO VOLANTA | 68.07 | 142.2 | 2587 | 140.3 | EMUL 95% | 26.7 | 3568 | 5786 | OK | OK | 0 | 2.047 | 400 | 1463.62 | 170 | 170 | 0.3 | 0 | 100 | 1430.02 | 71.5 | 0.01 | NO | 1644.67 | 1582.15 | SI | 106.8 | POZO CON REDUCCION @ 3,1 SPM, CON BOMBEO ESTABLE. RECUPERA CONDICIONES. ALTA SUMERGENCIA. MODERADA IPG. V/V OPERATIVAS. EVALUAR AUMENTO SPM @ 3.5 | 60.2 | 3.6 |  |  |  | 1 | 1 | 11925 | JAZMIN-AA-2:1
JAZMIN | JAZMIN AA-03 | 2023-12-20 | 1693 | 1591 | 68.6 | AMPSCOT C-320-256-144a | 144 | 3/3 | 2 | 2.88 | 122 | 91 | 110 | 500-30" | 48.22 | 142.4 | 2698 | 92.2 | EMUL 70% | 26.9 | 3633 | 5792 | OK | OK | 0 | 2.066 | 400 | 1479.28 | 200 | 182 | 0.8 | 4 | 91 | 1432.02 | 75.1 | 0.3 | NO | 1685.1 | 1653.18 | SI | 78.3 | POZO EN SEGUIMIENTO @ 2,9 SPM, CON BOMBEO ESTABLE. MEJORA FLUJO DE GAS EN EL SISTEMA. ALTA SUMERGENCIA. MODERADA INTERFERENCIA POR GAS. MANEJO DE SOLIDOS. V/V OPERATIVAS. EVALUAR LEVE AUMENTO DE SPM. | 58.1 | 2.7 |  |  |  | 1 | 1 | 11926 | JAZMIN-AA-3:1
JAZMIN | JAZMIN AA-04 | 2023-12-20 | 2160 | 1926 | 70.4 | AMPSCOT C-320-256-144a | 144 | 3/3 | 2 | 7.031 | 131 | 108 | 110 | NO VOLANTA | 49.62 | 141.8 | 3472 | 230.7 | EMUL 90% | 36 | 4689 | 7401 | OK | OK | 0.6 | 2.588 | 400 | 1906.23 | 366 | 328 | 1 | 7 | 85 | 1473.13 | 136.9 | 0.42 | NO | 2278.32 | 2263.68 | SI | 88.2 | POZO EN SEGUIMIENTO @ 7,0 SPM, CON BOMBEO ESTABLE. MERMA DE NIVEL. MUY ALTA SUMERGENCIA. MODERADO GOLPE DE FLUIDO CON LEVE INTERFERENCIA POR GAS. V/V OPERATIVAS. EVALUAR O PROGRAMAR BAJAR SPM. | 86.5 | 5.9 |  |  |  | 1 | 1 | 11927 | JAZMIN-AA-4:1
JAZMIN | JAZMIN AA-05 | 2023-12-20 | 1680.5 | 1573 | 129 | AMPSCOT C-320-256-144 | 144 | 3/3 | 2 | 1.854 | 113 | 96 | 100 | NO VOLANTA | 90.94 | 141.8 | 2628 | 111.5 | EMUL 50% | 24.6 | 3416 | 5754 | SL | OK | 2.4 | 2.217 | 400 | 1504.52 | 136 | 104 | 0.6 | 12 | 77 | 1357.26 | 43.4 | 0.96 | NO | 1642.22 | 1629.65 | SI | 57.3 | POZO POST INYECION CON NITROGENO @ 1,9 SPM, CON BOMBEO ESTABLE. ALTO FLUJO DE GAS POR EL ANULAR. BUENA SUMERGENCIA. LIGERA INTERFERENCIA POR GAS. EVAUAR LIGERO AUMENTO. | 46.7 | 2 |  |  |  | 1 | 1 | 11928 | JAZMIN-AA-5:1
JAZMIN | JAZMIN AA-06 | 2023-12-20 | 1753 | 1694 | 61.5 | AMPSCOT C-320-256-144 | 144 | 3/3 | 2 | 1.826 | 106 | 93 | 110 | NO VOLANTA | 43.35 | 142 | 2534 | 52.4 | EMUL 80% | 27.7 | 4014 | 6455 | OK | OK | 0 | 2.316 | 400 | 1706.7 | 0 | 0 | 1.3 | 2 | 97 | 1473.83 | 0.9 | 0.11 | NO | 1651.75 | 1579.21 | SI | 0 | POZO EN SEGUIMIENTO @ 1,8 SPM, CON BOMBEO & OPERANDO ESTABLE. SIN SUMERGENCIA. ACENTUADO GOLPE DE FLUIDO CON LEVE INTERFERENCIA POR GAS. MANEJO DE SOLIDOS. V/V OPERATIVAS. CONT. SEGUIMIENTO | 62.1 | 1.6 |  |  |  | 1 | 1 | 11929 | JAZMIN-AA-6:1
JAZMIN | JAZMIN AR-04 | 2023-12-20 | 1911 | 1539 | 141.1 | AMPSCOT C-320-256-144 | 144 | 4/4 | 2.25 | 6.102 | 125 | 106 | 40 | NO VOLANTA | 98.21 | 143.6 | 4055 | 508.1 | EMUL 90% | 27.9 | 5079 | 5568 | PERDIDA DE CARGA | LIFTED | 0.4 | 0.66 | 400 | 421.96 | 1732 | 1482 | 0.3 | 8 | 83 | 1278.67 | 619.5 | 1.41 | NO | 2161 | 2153.52 | SI | 516.1 | POZO EN SEGUIMIENTO @ 6,1 SPM, CON BOMBEO ESTABLE. POZO LLENO. CON DESCENSO DE WHT. MUY ALTA SUMERGENCIA. AUMENTO DE FLUJO DE GAS EN EL SISTEMA. CARTA LENA, CONT. SEGUIMIENTO | 45.4 | 3.5 |  |  |  | 1 | 1 | 11930 | JAZMIN-AR-4:1
JAZMIN | JAZMIN AR-05 | 2023-12-20 | 1641.87 | 1580.75 | 49.3 | AMPSCOT C-320-256-144a | 144 | 3/3 | 2 | 2.034 | 99 | 91 | 40 | 500-20" | 34.69 | 142.1 | 2289 | 46.8 | EMUL 92% | 26.5 | 3513 | 5990 | OK | OK | 0 | 2.126 | 400 | 1560.18 | 24 | 24 | 1.7 | 0 | 100 | 1467.71 | 6.7 | 0.03 | NO | 1586 | 1513.62 | SI | 30.1 | POZO EN SEGUIMIENTO @ 2,0 SPM, CON BOMBEO & OPERANDO ESTABLE. MEDIANA SUMERGENCIA. ACENTUADO GOLPE DE FLUIDO CON LIGERA IPG. V/V OPERATIVAS. CONT. SEGUIMIENTO | 59.3 | 1.5 |  |  |  | 1 | 1 | 11931 | JAZMIN-AR-5:1
JAZMIN | JAZMIN AS-05 | 2023-12-20 | 1947.5 | 1483 | 121.9 | AMPSCOT C-320-256-144a | 129.6 | 3/4 | 2 | 2.479 | 140 | 131 | 40 | NO REPORTA | 94.92 | 128.4 | 2843 | 140.9 | AGUA 100% | 25.9 | 4396 | 5995 | LEVE CIERRE TARDIO & SL | OK | 1.3 | 0.97 | 400 | 628.02 | 1332 | 599 | 0.5 | 42 | 40 | 1294.89 | 251.4 | 4.66 | SI | 2063 | 1958.77 | NO | 208 | POZO REACTIVADO CON POST INYECCION @ 2, 5 SPM, CON BOMBEO ESTABLE. ALTO FLUJO DE GAS POR EL ANULAR: 42 MSCFD. MUY ALTA SUMERGENCIA. CARTA LLENA CON LIGERO CIERRE TARDIO DE LA TV. EVALUAR AUMENTO DE SPM. | 39 | 1.8 |  |  |  | 1 | 1 | 11932 | JAZMIN-AS-5:1
JAZMIN | JAZMIN AT-05 | 2023-12-20 | 1602.16 | 1485.32 | 51.1 | AMPSCOT C-320-256-144a | 144 | 4/4 | 2 | 2.848 | 105 | 103 | 20 | NO VOLANTA | 35.86 | 142.5 | 2145 | 67.9 | GAS CRUDO | 23.8 | 3555 | 5362 | LIGERA PERDIDA DE CARGA | OK | 0 | 1.754 | 400 | 1239.47 | 289 | 289 | 1.6 | 0 | 100 | 1413.3 | 119.5 | 0.03 | SI | 1542 | 1498.54 | NO | 145.6 | POZO CON REDISEÑO @ 2,8 SPM, CON BOMBEO ESTABLE. ALTA SUMERGENCIA. LIGERO CIERRE TARDIO DE LA TV. ACENTUADA IPG. TV CON LEVE PERDIDA DE CARGA .REESPACIAR & AUEMNTAR @ 5.0 | 40.1 | 1.7 |  |  |  | 1 | 1 | 11933 | JAZMIN-AT-5:1
JAZMIN | JAZMIN AV-02 | 2023-12-20 | 2004 | 1780 | 51.5 | LUFKIN M-456-256-144 | 111.851 | 1/3 | 2 | 4.276 | 115 | 92 | 20 | NO VOLANTA | 47.23 | 109.1 | 2935 | 102.7 | AGUA 100% | 31.6 | 4575 | 7126 | SL | OK | 3.2 | 2.839 | 400 | 2034.9 | 57 | 57 | 1.6 | 0 | 100 | 1433.53 | 22.7 | 0.04 | SI | 2096.5 | 2009.11 | NO | 1.1 | POZO EN SEGUIMIENTO @ 4,3 SPM, CON BOMBEO ESTABLE. MERMA DE NIVEL. MODERADA SUMERGENCIA. MODERADO GOLPE DE FLUIDO EVALUAR LEVE REDUCCION DE SPM. | 81.3 | 3.4 |  |  |  | 1 | 1 | 11934 | JAZMIN-AV-2:1
JAZMIN | JAZMIN AV-03 | 2023-12-20 | 1948.5 | 1690 | 47.1 | LUFKIN M-456D-256-144 | 111.851 | 1/3 | 2 | 1.216 | 109 | 96 | 20 | 500-1´29" | 43.36 | 108.6 | 2708 | 26.7 | CRUDO 40% | 29.8 | 5770 | 6920 | OK | FRENO MALO | 0 | 2.545 | 400 | 1867.64 | 0 | 0 | 1.2 | 1 | 100 | 1467.7 | 0.7 | 0.03 | NO | 1850.48 | 1850.48 | SI | 36 | POZO EN SEGUIMIENTO @ 1,2 SPM, CON BOMBEO & OPERANDO ESTABLE. SIN SUMERGENCIA. ACENTUADO GOLPE DE FLUIDO LIGERO MANEJO DE SOLIDOS. PRUEBA VALVULAS LA SV MALA DEBIDO AL FRENO MALO. SEGUIMIENTO. NOTA : UBM CON FRENO DISTENDIDO. | 61.3 | 0.8 |  |  |  | 1 | 1 | 11935 | JAZMIN-AV-3:1
JAZMIN | JAZMIN AZ-05 | 2023-12-20 | 1718.67 | 1642.33 | 112.3 | AMPSCOT C-320-256-144a | 144 | 3/3 | 2 | 6.081 | 173 | 107 | 60 | 500-38" | 78.83 | 142.4 | 2553 | 318.5 | EMUL 96% | 30.6 | 3990 | 5672 | SL | OK | 2.8 | 2.127 | 400 | 1518.35 | 149 | 126 | 1.3 | 7 | 84 | 1427.69 | 51.7 | 0.55 | SI | 1670.43 | 1653.92 | NO | 70.4 | POZO CON AUMENTO @ 6,1 SPM, CON BOMBEO ESTABLE. MERMA DE NIVEL. BUENA SUMERGENCIA. MODERADO GOLPE DE FLUIDO CON LEVE INTERFERENCIA POR GAS. TV CON ESCURRIMIENTO: SL.EVALUAR REDUCCION DE SPM. | 77 | 5.9 |  |  |  | 1 | 1 | 11936 | JAZMIN-AZ-5:1
JAZMIN | JAZMIN AZ-06 | 2023-12-20 | 1748.5 | 1638 | 139.2 | AMPSCOT C-320-256-144 | 144 | 3/3 | 2 | 3.066 | 136 | 96 | 60 | 500-30" | 97.42 | 142.8 | 2458 | 199 | EMUL 95% | 26.4 | 4139 | 5714 | SL | OK | 1.7 | 1.723 | 400 | 1175.68 | 564 | 553 | 1.6 | 1 | 98 | 1364.69 | 227.7 | 0.14 | SI | 1757.82 | 1719.76 | NO | 224 | POZO @ 3.0 SPM, CON BOMBEO ESTABLE. MUY ALTA SUMERGENCIA. CARTA LLENA EVALUAR AUMENTO DE SPM. | 45 | 3 |  |  |  | 1 | 1 | 11937 | JAZMIN-AZ-6:1
JAZMIN | JAZMIN BH-04 | 2023-12-20 | 1694.5 | 1594 | 19.9 | AMPSCOT C-320-256-144a | 144 | 3/3 | 2.25 | 4.604 | 125 | 107 | 100 | NO VOLANTA | 14 | 142.3 | 3002 | 54.1 | EMUL 90% | 25.5 | 3472 | 5814 | OK | OK | 0 | 2.272 | 400 | 1264.55 | 304 | 265 | 3 | 5 | 87 | 1113.16 | 109 | 0.5 | NO | 1614 | 1480.73 | SI | 138.6 | POZO CON AUMENTO @ 4,6 SPM, CON BOMBEO ESTABLE. MUY ALTA SUMERGENCIA. MUY SEVERA INTERFERENCIA POR GAS. MANEJO DE SOLIDOS. V/V OPERATIVAS. | 53.8 | 3.1 |  |  |  | 1 | 1 | 11938 | JAZMIN-BH-4:1
JAZMIN | JAZMIN BI-01 | 2023-12-20 | 1690.5 | 1559 | 71.9 | AMPSCOT C-320-256-144a | 144 | 3/3 | 2 | 2.659 | 113 | 107 | 110 | 500-1´20" | 51.61 | 139.4 | 2605 | 89.2 | EMUL 60% | 34.4 | 3439 | 6653 | OK | OK | 0.1 | 2.17 | 400 | 1583.68 | 89 | 68 | 2.5 | 13 | 76 | 1459.61 | 26.1 | 0.97 | NO | 1682 | 1604.87 | SI | 28.9 | POZO EN SEGUIMIENTO @ 2,6 SPM, CON BOMBEO ESTABLE. ALTO FLUJO DE GAS POR EL ANULAR. MODERADA SUMERGENCIA. MODERADO GOLPE DE FLUIDO CON LEVE INTERFERENCIA POR GAS. STUFFING MUY AJUSTADO V/V OPERATIVAS. CONT. SEGUIMIENTO | 91.3 | 4.1 |  |  |  | 1 | 1 | 11939 | JAZMIN-BI-1:1
JAZMIN | JAZMIN BI-02 | 2023-12-20 | 1604.5 | 1488 | 72.4 | AMPSCOT C-320-256-144a | 144 | 3/3 | 2 | 1.907 | 125 | 109 | 110 | NO VOLANTA | 50.85 | 142.5 | 2308 | 64.4 | EMUL 90% | 26.7 | 3240 | 5513 | OK | OK | 0 | 1.895 | 400 | 1393.88 | 71 | 69 | 2.3 | 1 | 97 | 1471.12 | 26.9 | 0.13 | NO | 1468 | 1432.81 | SI | 85 | POZO EN SEGUIMIENTO @ 1,9 SPM, CON BOMBEO & OPERANDO ESTABLE. MODERADA SUMERGENCIA. MODERADA IPG CON ALTA FRICCION. V/V OPERATIVAS. CONT. SEGUIMIENTO | 66 | 2.4 |  |  |  | 1 | 1 | 11940 | JAZMIN-BI-2:1
JAZMIN | JAZMIN BI-03 | 2023-12-20 | 1702 | 1580 | 51.9 | AMPSCOT C-320-256-144a | 144 | 3/3 | 2 | 2.62 | 106 | 103 | 110 | EMPAQUES MALOS | 36.57 | 142 | 2397 | 63.5 | EMUL 90% | 26.7 | 3557 | 6262 | OK | OK | 0.2 | 2.249 | 400 | 1556.19 | 30 | 27 | 1.5 | 4 | 91 | 1383.89 | 10.1 | 0.37 | NO | 1589.31 | 1505.89 | SI | 53.4 | POZO EN SEGUIMIENTO @ 2,6 SPM, CON BOMBEO ESTABLE. MERMA DE % EFF BOMBA & NIVEL/SUMERGENCIA. MEDIANA SUMERGENCIA. ACENTUADO GOLPE DE FLUIDO CON LEVE INTERFERENCIA POR GAS. FLUCTUACION ARMONICA DE CARGAS EN LA CARRERA ASCENDENTE. V/V OPERATIVAS. EVALUAR LEVE REDUCCION DE SPM. | 63.5 | 2.1 |  |  |  | 1 | 1 | 11941 | JAZMIN-BI-3:1
JAZMIN | JAZMIN BJ-02 | 2023-12-20 | 1993 | 1722 | 55.7 | AMPSCOT C-320-256-144a | 129.6 | 2/3 | 2 | 6.406 | 130 | 111 | 80 | NO VOLANTA | 43.96 | 126.8 | 3039 | 166.5 | EMUL 90% | 37.3 | 4914 | 7532 | LIGERO CIERRE TARDIO | OK | 0 | 2.908 | 400 | 1996.54 | 88 | 88 | 2 | 2 | 96 | 1373.13 | 35.3 | 0.14 | NO | 2092.92 | 1957.59 | NO | 1.5 | POZO CON AUMENTO @ 6,406 SPM, CON BOMBEO ESTABLE. MERMA DE NIVEL & BBFD. BUENA SUMERGENCIA. ACENTUADO GOLPE DE FLUIDO CON LEVE INTERFERENCIA POR GAS. V/V OPERATIVAS. EVALUAR LEVE REDUCCCION DE SPM. | 100.1 | 5.5 |  |  |  | 1 | 1 | 11942 | JAZMIN-BJ-2:1
JAZMIN | JAZMIN BJ-03 | 2023-12-20 | 1561.5 | 1426 | 136.3 | AMPSCOT C-320-256-144 | 144 | 3/3 | 2 | 1.491 | 108 | 105 | 110 | EMPAQUES MALOS | 95.7 | 142.5 | 2389 | 94.8 | EMUL 90% | 27.1 | 3602 | 5547 | SL | OK | 2 | 1.999 | 400 | 1431.23 | 71 | 61 | 1.8 | 6 | 87 | 1431.94 | 24.2 | 0.49 | NO | 1502 | 1499.6 | SI | 48.3 | POZO CON REDUCCION @ 1,5 SPM, CON BOMBEO ESTABLE. RECUPERA CONDICONES DE BOMBEO. & SUMERGENCIA. MODERADA SUMERGENCIA. LIGERO CIERRE TARDIO CARTA PRESENTA UNA RESTRICCION CASI FINALIZANDO LA CARRERA ASCENDENTE - BARRIL DOBLADO TV CON ESCURRIMIENTO. EVALUAR AUMENTO @ 3,0 | 50.8 | 1.4 |  |  |  | 1 | 1 | 11943 | JAZMIN-BJ-3:1
JAZMIN | JAZMIN BJ-04 | 2023-12-20 | 1669 | 1523 | 12.4 | AMPSCOT C-320-256-144a | 144 | 3/3 | 2 | 1.549 | 109 | 105 | 80 | NO VOLANTA | 8.69 | 142.5 | 2150 | 8.9 | EMUL 80% | 24.2 | 4760 | 5677 | OK | MUY LEVANTADA | 0 | 2.07 | 400 | 1487.57 | 0 | 0 | 1.9 | 0 | 100 | 1437.27 | 1.5 | 0 | NO | 1469.24 | 1391.42 | SI | 0 | POZO EN SEGUIMIENTO @ 1,6 SPM, CON BOMBEO ESTABLE. DECENSO DE % EFF BOMA & NIVEL. SIN SUMERGENCIA. MUY SEVERO GOLPE DE FLUIDO CON LIGERA IPG. MANEJO DE SOIDOS. SV LEVANTADA. EVALUAR TS. | 49.4 | 0.9 |  |  |  | 1 | 1 | 11944 | JAZMIN-BJ-4:1
JAZMIN | JAZMIN BJ-05 | 2023-12-20 | 1792 | 1579 |  | KERUI C-320-256-144 | 129.6 | 3/4 | 2 | 4.9 | 127 | 119 | 80 | NO VOLANTA |  |  |  |  | EMUL 95% | [6 empty] | 2.586 | 400 | 1890.87 | 0 | 0 | 2 | 9 | 100 | 1462.39 | 1.6 | 0.59 | SI | 1888.7 | 1691.06 | SI | 1.6 | POZO EN SEGUIMIENTO @ 4.9 SPM CON LIGERA MERMA DE NIVEL & RECUPERA WHT & CONTINUA SIN SUMERGENCIA. NO SE TOMA DINAGRAMA DEBIDO A QUE NO HAY CONDICIONES SEGURAS PARA INSTALAR LA CELDA, LA GRAPA DEL CARRIER BAR PEGA MUY FUERTE EN EL CABEZOTE DE LA UNIDAD Y PUEDE EXPULSAR LA CELDA, - EL CARRIEL Y GRAPA QUEDAN SOBRE SALIDAS. PUEDE EXPULSAR LA CELDA. | [5 empty] | 1 | 0 | 11945 | JAZMIN-BJ-5:1
JAZMIN | JAZMIN CR-02 | 2023-12-20 | 1893.94 | 1668.89 | 85.4 | KERUI C-320-256-144 | 144 | 4/4 | 2 | 4.235 | 139 | 107 | 30 | 500-2´40" | 60.9 | 140.2 | 2732 | 168.7 | AGUA 90% | 31 | 4604 | 6507 | PERDIDA DE CARGA | OK | 0.3 | 2.07 | 400 | 1387.1 | 557 | 429 | 1.9 | 15 | 74 | 1340.2 | 178.8 | 1.14 | SI | 1954.12 | 1930.08 | NO | 154.1 | POZO @ 4,2 SPM, CON BOMBEO ESTABLE. RECUPERA WHT. ALTO FLUJO DE GAS POR EL ANULAR. MUY ALTA SUMERGENCIA. MODERADA INTERFERENCIA POR GAS. FUERTE GP DE BOMBA. V/V OPERATIVAS. CONT. SEGUIMIENTO | 71.1 | 3.2 |  |  |  | 1 | 1 | 11946 | JAZMIN-CR-2:1
JAZMIN | JAZMIN CR-03 | 2023-12-20 | 1734 | 1413 | 22.2 | KERUI C-320-256-144 | 144 | 4/4 | 2.25 | 1.698 | 101 | 99 | 40 | 500-3´15" | 15.58 | 142.5 | 2806 | 22.3 | EMUL 90% | 24.2 | 3596 | 5644 | OK | OK | 0 | 2.405 | 400 | 1740.49 | 0 | 0 | 1.9 | 0 | 100 | 1447.39 | 1.5 | 0 | SI | 1570.5 | 1533.08 | NO | 1.4 | POZO CON REDUCCION @ 1,7 SPM, CON BOMBEO ESTABLE. SIN SUMERGENCIA. MUY SEVERA INTERFERENCIA POR GAS. V/V OPERATIVAS. SEGUIMIENTO. | 43.5 | 1.2 |  |  |  | 1 | 1 | 11947 | JAZMIN-CR-3:1
JAZMIN | JAZMIN CR-04 | 2023-12-20 | 1775 | 1472 | 104.1 | KERUI C-320-256-144 | 144 | 4/4 | 2 | 3.087 | 122 | 91 | 40 | 500-20" | 73.12 | 142.4 | 2417 | 150 | EMUL 90% | 30.4 | 4292 | 6725 | OK | OK | 0 | 2.379 | 400 | 1694.12 | 0 | 0 | 1.9 | 2 | 95 | 1424.23 | 1.5 | 0.19 | NO | 1662.9 | 1602.68 | SI | 31.2 | POZO EN SEGUIMIENTO @ 3.1 SPM CON BOMBEO UN POCO INESTABLE. SIN SUMERGENCIA. MODERADO GP DE FLUIDO CON IPG. V/V OPERATIVAS. | 76.3 | 3 |  |  |  | 1 | 1 | 11948 | JAZMIN-CR-4:1
JAZMIN | JAZMIN L-03 | 2023-12-20 | 1533.5 | 1396 | 61.9 | AMPSCOT C-320-256-144a | 144 | 3/3 | 2 | 2.025 | 113 | 111 | 120 | NO VOLANTA | 43.42 | 142.5 | 2340 | 58.4 | CRUDO 20% | 26.4 | 3396 | 5719 | OK | OK | 0.1 | 2.137 | 700 | 1545.86 | 0 | 0 | 2.1 | 0 | 100 | 1446.76 | 1.7 | 0.24 | NO | 1447.16 | 1433.39 | SI | 1.7 | POZO EN SEGUIMIENTO @ 2,0 SPM, CON BOMBEO ESTABLE. LEVE RECUPERACION DE WHT PERO OPERANDO ESTABLE. SIN SUMERGENCIA.ACENTUADO GOLPE DE FLUIDO VISCOSO ALTA FRICCION LEVE MANEJO DE SOLIDOS. V/V OPERATIVAS. CONT. SEGUIMIENTO& MEJORA CON TS. | 57.3 | 1.9 |  |  |  | 1 | 1 | 11949 | JAZMIN-L-3:1
JAZMIN | JAZMIN L-04 | 2023-12-20 | 1590.5 | 1456 | 34.6 | AMPSCOT C-320-256-144a | 144 | 3/3 | 2 | 4.839 | 112 | 110 | 120 | NO VOLANTA | 24.25 | 142.6 | 2407 | 78 | EMUL 50% | 29.7 | 3778 | 5584 | OK | OK | 0 | 2.069 | 400 | 1486 | 33 | 33 | 2.1 | 0 | 100 | 1436.45 | 12.1 | 0 | SI | 1521 | 1471.98 | NO | 41.6 | POZO EN SEGUIMIENTO @ 4,9 SPM, CON BOMBEO & OPERANDO ESTABLE. MODERADA SUMERGENCIA. ACENTUADO GOLPE DE FLUIDO CON LEVE IPG. MANEJO DE SOLIDOS. TV CON LEVE PERDIDA DE CARGA. REESPACIAR & EVALUAR LEVE REDUCCION DE SPM. | 80 | 3.9 |  |  |  | 1 | 1 | 11950 | JAZMIN-L-4:1
JAZMIN | JAZMIN O-01 | 2023-12-20 | 1704 | 1540 | 72.3 | AMPSCOT C-320-256-144a | 144 | 3/3 | 2 | 3.371 | 113 | 103 | 120 | NO VOLANTA | 50.89 | 142 | 2509 | 113.6 | EMUL 86% | 28.5 | 3513 | 5860 | LIGERO CIERRE TARDIO & LL | OK | 0 | 2.276 | 400 | 1569.56 | 69 | 63 | 2.2 | 3 | 92 | 1379.23 | 24.6 | 0.24 | NO | 1645.73 | 1548.63 | SI | 46.9 | POZO EN SEGUIMIENTO @ 3,4 SPM, CON BOMBEO & OPERANDO ESTABLE. LIGERO DESCENSO DE NIVEL /SUMERGENCIA. MODERADA SUMERGENCIA. LIGERO CIERRE TARDIO DE LA TV. MODERADO GOLPE DE FLUIDO CON LEVE INTERFERENCIA POR GAS. V/V OPERATIVAS. CONT. SEGUIMIENTO | 75.2 | 4.1 |  |  |  | 1 | 1 | 11951 | JAZMIN-O-1:1
JAZMIN | JAZMIN O-02 | 2023-12-20 | 1627.5 | 1510 | 83.7 | AMPSCOT C-320-256-144 | 144 | 3/3 | 2 | 5.714 | 156 | 119 | 120 | 376-3´40" | 60.21 | 139 | 2587 | 223.1 | EMUL 90% | 36.9 | 3422 | 8117 | OK | OK | 0.3 | 2.032 | 400 | 1465.64 | 153 | 136 | 2.2 | 4 | 89 | 1442.56 | 54.9 | 0.38 | NO | 1625.42 | 1580.05 | SI | 55.7 | POZO CON AUMENTO @ 5,7 SPM, CON BOMBEO UN POCO INESTABLE. LEVE DESCENSO DE NIVEL. ALTA SUMERGENCIA. MODERADA INTERFERENCIA POR GAS. CONT. SEGUIMIENTO | 98.3 | 5 |  |  |  | 1 | 1 | 11952 | JAZMIN-O-2:1
JAZMIN | JAZMIN O-03 | 2023-12-20 | 1593 | 1472 | 88.4 | AMPSCOT C-320-256-144 | 144 | 3/3 | 2 | 4.091 | 126 | 114 | 120 | 200-2´ | 62.13 | 142.2 | 2573 | 168.6 | EMUL 90% | 26.9 | 3479 | 5983 | LEVE PERDIDA DE CARGA | OK | 0 | 1.953 | 400 | 1461.96 | 91 | 78 | 2.3 | 6 | 86 | 1497.14 | 30.7 | 0.49 | NO | 1553.11 | 1550.25 | SI | 46.8 | POZO CON AUMENTO @ 4.0 SPM, CON BOMBEO "ESTABLE". AUMENTO DE FLUJO DE GAS & MERMA DE NIVEL. BUENA SUMERGENCIA. MODERADA IPG. MANEJO DE SOLIDOS. TV CON LEVE PERDIDA DE CARGA. REESPACIAR. | 59.2 | 3.1 |  |  |  | 1 | 1 | 11953 | JAZMIN-O-3:1
JAZMIN | JAZMIN O-04 | 2023-12-20 | 2249 | 2073 | 89.2 | AMPSCOT C-320-256-144a | 129.6 | 2/3 | 2.25 | 3.55 | 98 | 105 | 120 | NO VOLANTA | 72.84 | 122.5 | 4493 | 187 | GAS AGUA 95% | 39.3 | 8287 | 8550 | OK | MUY LEVANTADA | 0 | 3.024 | 400 | 2196.94 | 92 | 91 | 2.2 | 1 | 98 | 1453 | 39.9 | 0.08 | NO | 2294.12 | 2221.6 | SI | 20.4 | POZO EN SEGUIMIENTO @ 3,5 SPM, CON BOMBEO . MERMA DE NIVEL. BUENA SUMERGENCIA. LEVE GOLPE DE FLUIDO FUERTE GP DE BOMBA VISTA EN LA CARTA. SV MUY LEVANTADA. REESPACIAR | 93.8 | 4.4 |  |  |  | 1 | 1 | 11954 | JAZMIN-O-4:1
JAZMIN | JAZMIN Y-03 | 2023-12-20 | 1731.5 | 1624 |  | PCP |  |  | 2 | 90 | 107 | 99 | 40 | NO VOLANTA |  |  |  | 72 | AGUA 100% | [6 empty] | 1.987 | 400 | 1452.56 | 120 | 104 | 2.3 | 6 | 87 | 1462.07 | 41.4 | 0.47 | NO | 1579.86 | 1517.66 | SI | 99.4 | POZO ALS PCP EN SEGUIMIENTO @ 90 RPM . QUEBRO 14 FT DE NIVEL & 22 FT DE SUMERGENCIA. ALREDEDOR DE 19 HORAS . CON SUMERGENCIA: 104 FT CON NIVEL DINAMICO . NIVEL DE FLUIDO: 1452,56 FT; PIP: 41.4 PSI & BHP: 99.4 PSIG. HORA: 11:22 . EVALUAR LEVE REDUCCION DE RPM. PAULATIMAENTE PARA NO DESESTABILIZAR. | [5 empty] | 1 | 0 | 11955 | JAZMIN-Y-3:1
JAZMIN | JAZMIN D-01 | 2023-12-21 | 1692.18 | 1232.37 | 108.7 | KERUI C-320-256-144 | 144 | 4/4 | 2 | 2.442 | 133 | 122 | 40 | NO VOLANTA | 77.03 | 141.2 | 2595 | 123.9 | EMUL GAS 90% | 30.7 | 4538 | 6712 | LIGERO CIERRE TARDIO | OK | 0.1 | 2.139 | 400 | 1557.28 | 267 | 267 | 3.2 | 0 | 100 | 1456.08 | 114.5 | 0.36 | SI | 1834.95 | 1800.36 | SI | 57.4 | POZO @ 2,4 SPM, CON BOMBEO ESTABLE. MUY ALTA SUMERGENCIA. LIGERO CIERRE TARDIO DE LA TV. CON LEVE IPG. V/V OPERATIVAS. EVALUAR LEVE AUMENTO DE SPM. | 58.6 | 2.9 |  |  |  | 1 | 1 | 11956 | JAZMIN-D-1:1
JAZMIN | JAZMIN D-02 | 2023-12-21 | 1746 | 1286 | 116.3 | AMPSCOT C-456-256-144a | 124.364 | 2/3 | 2 | 2.308 | 132 | 100 | 40 | NO VOLANTA | 94.92 | 122.6 | 2618 | 125.2 | EMUL 80% | 28.4 | 4805 | 6559 | SL | OK | 1.6 | 1.906 | 400 | 1388.7 | 495 | 495 | 3.2 | 0 | 100 | 1457.19 | 209.8 | 0.02 | NO | 1932.88 | 1817.64 | SI | 139.1 | POZO POST WS @ 2,3 SPM, CON BOMBEO ESTABLE. MUY ALTA SUMERGENCIA. CARTA LLENA EVALUAR AUMENTO DE SPM. | 54.4 | 2.6 |  |  |  | 1 | 1 | 11957 | JAZMIN-D-2:1
JAZMIN | JAZMIN D-03 | 2023-12-21 | 1672.5 | 1235 | 127.7 | LUFKIN C-456-256-144a | 144 | 3/3 | 2 | 4.986 | 145 | 123 | 40 | NO VOLANTA | 90.15 | 141.6 | 2734 | 296.9 | EMUL 90% | 28.5 | 4060 | 6307 | LIGERO CIERRE TARDIO & SL. | OK | 3.4 | 2.015 | 400 | 1471.79 | 441 | 436 | 50.7 | 1 | 97 | 1460.84 | 231.1 | 0.13 | NO | 1929.43 | 1901.68 | SI | 129.8 | POZO CON LEVE AUMENTO @ 5.0 SPM, CON BOMBEO ESTABLE. MUY ALTA SUMERGENCIA. CHP ALTO: 50,7 PSI. CARTA LLENA CON LIGERA INTERFERENCIA POR GAS. SEGUIMIENTO & DESPRESURIZAR CSG | 60.7 | 5.8 |  |  |  | 1 | 1 | 11958 | JAZMIN-D-3:1
JAZMIN | JAZMIN D-08 | 2023-12-21 | 1811.5 | 1333 | 134.1 | LUFKIN M-456D-256-144 | 144 | 3/3 | 2 | 2.222 | 135 | 107 | 40 | 500-25" | 95.85 | 139.9 | 3061 | 139 | EMUL 98% | 34.6 | 4567 | 6580 | SL | OK | 1.5 | 2.122 | 400 | 1544.17 | 588 | 588 | 3.7 | 1 | 100 | 1455.39 | 248.3 | 0.06 | NO | 2189.47 | 2053.79 | SI | 106.4 | POZO EN SEGUIMIENTO @ 2,2 SPM, CON BOMBEO ESTABLE. MUY ALTA SUMERGENCIA. CARTA LLENA CON CARGAS VIBRANTES EN AMBAS CARRERAS - STUFFING AJUSTADO. AUN FALTA POR OPTIMIZAR -EVALUAR AUMENTO DE SPM. | 75.2 | 2.7 |  |  |  | 1 | 1 | 11959 | JAZMIN-D-8:1
JAZMIN | JAZMIN E-01 | 2023-12-21 | 1578.5 | 1192 | 87.1 | AMPSCOT C-320-256-144 | 144 | 4/4 | 2.25 | 2.985 | 119 | 113 | 60 | NO VOLANTA | 61.44 | 141.8 | 2587 | 153.5 | EMUL 90% | 35.3 | 3911 | 6467 | OK | OK | 0 | 1.687 | 400 | 1263.26 | 219 | 219 | 1.6 | 0 | 100 | 1497.64 | 93.5 | 0.1 | NO | 1555.54 | 1353.12 | SI | 101.4 | POZO EN SEGUIMIENTO @ 3.0 SPM, CON BOMBEO ESTABLE. ALTA SUMERGENCIA. MODERADO GP DE FLUIDO VISCOSO. ALTA FRICCION. V/V OPERATIVAS. CONT. SEGUIMIENTO. | 103 | 7 |  |  |  | 1 | 1 | 11960 | JAZMIN-E-1:1
JAZMIN | JAZMIN E-02 | 2023-12-21 | 1628 | 1266 | 134.2 | AMPSCOT C-320-256-144a | 144 | 3/3 | 2.25 | 6.475 | 118 | 102 | 30 | NO VOLANTA | 94.39 | 142.2 | 2910 | 513.1 | EMUL 90% | 33.4 | 3062 | 5818 | SL | OK | 3.1 | 1.899 | 400 | 1356.58 | 257 | 248 | 1.7 | 2 | 96 | 1428.73 | 105.6 | 0.16 | NO | 1645.42 | 1556.89 | SI | 99 | POZO EN SEGUIMIENTO @ 6,5 SPM, CON BOMBEO ESTABLE. LEVE DESCENSO DE NIVEL /SUMERGENCIA. ALTA SUMERGENCIA. CARTA LLENA CONT. SEGUIMIENTO | 93.3 | 10.6 |  |  |  | 1 | 1 | 11961 | JAZMIN-E-2:1
JAZMIN | JAZMIN E-05 | 2023-12-21 | 1415 | 1166 | 117.3 | AMPSCOT C-320-256-144 | 129.6 | 3/4 | 2 | 7.171 | 127 | 101 | 30 | 500-20" | 91.61 | 128.1 | 2038 | 392.4 | EMUL 98% | 30.1 | 3490 | 5228 | SL | OK | 2.4 | 2.19 | 400 | 1516.39 | 0 | 0 | 13.9 | 0 | 100 | 1384.82 | 14.7 | 0.43 | SI | 1503.1 | 1417.71 | SI | 14.7 | POZO EN SEGUIMIENTO @ 7,2 SPM, CON BOMBEO ESTABLE. MUY SIN SUMERGENCIA.CHP ALTO: 13,9 PSI. CARTA LLENA SEGUIMIENTO & DESPRESURIZAR CSG | 81.6 | 6.9 |  |  |  | 1 | 1 | 11962 | JAZMIN-E-5:1
JAZMIN | JAZMIN E-06 | 2023-12-21 | 1357.5 | 1047 | 129.2 | AMPSCOT C-320-256-144 | 144 | 4/4 | 2 | 6.618 | 107 | 104 | 60 | NO VOLANTA | 90.08 | 143.4 | 2032 | 398.8 | EMUL 95% | 26.7 | 3231 | 4148 | PERDIDA DE CARGA & SL | OK | 1.2 | 1.298 | 400 | 911.22 | 442 | 442 | 1.5 | 0 | 100 | 1404.04 | 186.7 | 0.14 | NO | 1360.4 | 1344.64 | SI | 185.5 | POZO POST @ 6,6 SPM, CON BOMBEO ESTABLE. MUY ALTA SUMERGENCIA. CARTA LLENA CON TV CON PERDIDA DE CARGA. REESPACIAR. | 60.1 | 6.3 |  |  |  | 1 | 1 | 11963 | JAZMIN-E-6:1
JAZMIN | JAZMIN E-07 | 2023-12-21 | 1482.5 | 1117 | 43 | AMPSCOT C-320-256-144a | 144 | 3/3 | 2 | 5.556 | 132 | 113 | 60 | NO VOLANTA | 30.11 | 142.7 | 1907 | 111.3 | EMUL 90% | 28 | 2734 | 5032 | OK | OK | 0 | 1.917 | 400 | 1287.27 | 57 | 57 | 1 | 0 | 100 | 1343 | 25.1 | 0.28 | NO | 1359.78 | 1253.09 | SI | 68.8 | POZO EN SEGUIIMIENTO @ 5,5 SPM, CON BOMBEO ESTABLE. CON MERMA DE CONDICIONES DE BOMBEO. BUENA SUMERGENCIA. ACENTUADO GP DE FLUIDO CON ALTA FRICCION. STUFFING AJUSTADO. V/V OPERATIVAS. | 77.4 | 8.5 |  |  |  | 1 | 1 | 11964 | JAZMIN-E-7:1
JAZMIN | JAZMIN E-08 | 2023-12-21 | 1461 | 1114 | 122.5 | AMPSCOT C-320-256-144 | 129.6 | 3/4 | 2 | 3.774 | 159 | 109 | 60 | NO VOLANTA | 95.23 | 128.6 | 1808 | 215.6 | EMUL 70% | 21.6 | 2971 | 4613 | SL | OK | 1.5 | 1.806 | 400 | 1192.34 | 57 | 56 | 1.4 | 1 | 98 | 1320.43 | 25.5 | 0.13 | NO | 1261 | 1181.04 | SI | 100.3 | POZO CON AUMENTO @ 3,7 SPM, CON BOMBEO ESTABLE. MODERADA SUMERGENCIA. CARTA LLENA CON LEVE IPG & FLUCTUACION DE CARGA EN LA CARRERA ASCENDENTE- STUFFING MUY AJUSTADO. CONT. SEGUIMIENTO | 43.3 | 3.1 |  |  |  | 1 | 1 | 11965 | JAZMIN-E-8:1
JAZMIN | JAZMIN G-01 | 2023-12-21 | 1404.5 | 1101 | 120.2 | AMPSCOT C-320-256-144 | 144 | 4/4 | 2.25 | 5.471 | 215 | 177 | 50 | NO VOLANTA | 84.01 | 143.1 | 2056 | 388.3 | EMUL 90% | 17.5 | 2738 | 2870 | FRENO MUY DESTENSIONADO | OK | 0 | [11 empty] | NO | 1099.28 | 1063.63 | SI |  | POZO CON LIGERA REDUCCION @ 5,5 SPM, CON BOMBEO ESTABLE. GOLPE DE FLUIDO CON LEVE INTERFERENCIA POR GAS.STUFFING MUY AJUSTADO. TV CON PERDIDA DE CARGA POR EL ALTO NIVEL. NO SE TOMA REGISTRO ACUSTICO DEBIDO A LA ALTA TEMPERATURA Y VAPOR EN EL ANULAR: 177 °F NOTA UBM CON FRENO DISTENDIDO. | 40.5 | 3.9 |  |  |  | 0 | 1 | 11966 | JAZMIN-G-1:1
JAZMIN | JAZMIN G-03 | 2023-12-21 | 1403.5 | 1160 | 61.4 | AMPSCOT C-320-256-144 | 144 | 3/3 | 2 | 2.236 | 124 | 101 | 50 | NO VOLANTA | 43.19 | 142.3 | 2154 | 64.1 | EMUL 90% | 24.7 | 3558 | 5687 | OK | OK | 0 | 2.129 | 400 | 1576.59 | 0 | 0 | 7.2 | 0 | 100 | 1481.06 | 7.8 | 0.13 | NO | 1552.3 | 1431.22 | SI | 7.7 | POZO EN SEGUIMIENTO @ 2,2 SPM, CON BOMBEO & OPERANDO ESTABLE. SIN SUMERGENCIA. CHP ALTO: 7,2 PSI. ACENTUADO GOLPE DE FLUIDO . CARGAS VIBRANTES EN AMBAS CARRERAS - POSIBLE DESGASTE DEL EQUIPO DE SUPERFICIE. V/V OPERATIVAS. SEGUIMIENTO & DESPRESURIZAR CSG NOTA: UBM CON FRENO DISTENDIDO. | 52.6 | 1.9 |  |  |  | 1 | 1 | 11967 | JAZMIN-G-3:1
JAZMIN | JAZMIN G-04 | 2023-12-21 | 1475.4 | 1131.8 | 75.8 | ZYZJ C-640-305-168 | 168 | 4/4 | 2 | 3.982 | 121 | 99 | 50 | NO VOLANTA | 45.34 | 167.3 | 1564 | 140.9 | EMUL 90% | 21.6 | 2791 | 3945 | OK | LIGERAMENTE LIFTED | 0 | 1.753 | 400 | 1108.6 | 0 | 0 | 10.2 | 0 | 100 | 1264.8 | 10.8 | 0.2 | NO | 1085.98 | 984.69 | SI | 141.1 | POZO EN SEGUIMIENTO @ 4.0 SPM, CON BOMBEO ESTABLE. CONTINUA SIN SUMERGENCIA. CHP ALTO: 10.2 PSI. MODERADO GOLPE DE FLUIDO CON LEVE IPG. LA GRAPA DEL CARRIER BAR PEGA EN EL CABEZAL DE LA UBM, REFLEJADO AL FINALIZAR LA CARRERA ASCENDENTE. V/V OPERATIVAS. SEGUIMIENTO & DESPRESURIZAR CSG | 65.8 | 4.7 |  |  |  | 1 | 1 | 11968 | JAZMIN-G-4:1
JAZMIN | JAZMIN G-06 | 2023-12-21 | 1346.5 | 1022 | 75.5 | AMPSCOT C-320-256-144 | 144 | 4/4 | 2.25 | 3.644 | 145 | 92 | 50 | NO VOLANTA | 52.87 | 142.8 | 2469 | 162.3 | EMUL 90% | 24 | 3397 | 5518 | OK | OK | 0 | 1.748 | 400 | 1245.46 | 24 | 24 | 7.1 | 0 | 100 | 1425.01 | 17.6 | 0.34 | NO | 1269.4 | 1269.38 | SI | 52.7 | POZO CON AUMENTO @ 3,6 SPM, CON BOMBEO ESTABLE. MEDIANA SUMERGENCIA. CHP ALTO: 7,1 PSI. MODERADO GOLPE DE FLUIDO V/V OPERATIVAS. SEGUIMIENTO & DESPRESURIZAR CSG | 52.7 | 2.3 |  |  |  | 1 | 1 | 11969 | JAZMIN-G-6:1
JAZMIN | JAZMIN G-07 | 2023-12-21 | 1444.5 | 1175 | 123.6 | AMPSCOT C-320-256-144 | 129.6 | 3/4 | 2 | 4.054 | 175 | 119 | 50 | NO VOLANTA | 96.48 | 128.1 | 2051 | 233.8 | EMUL 90% | 24 | 3194 | 4310 | SL | OK | 1.7 | 2.072 | 400 | 1306.56 | 215 | 215 | 6.3 | 0 | 100 | 1261.16 | 97.4 | 0.07 | NO | 1568.5 | 1377.83 | SI | 53.7 | POZO EN SEGUIMIENTO @ 4,1 SPM, CON BOMBEO ESTABLE. MUY ALTA SUMERGENCIA. CHP ALTO: 6,3 PSI. CARTA LLENA CON SEGUIMIENTO & DESPRESURIZAR CSG NOTA. UBM CONTINUA CON FRENO DISTENDIDO | 45.7 | 3.4 |  |  |  | 1 | 1 | 11970 | JAZMIN-G-7:1
JAZMIN | JAZMIN G-08 | 2023-12-21 | 1401.86 | 1153.72 | 102.5 | AMPSCOT C-320-256-144 | 144 | 4/4 | 2 | 4.7 | 140 | 107 | 50 | NO VOLANTA | 72.12 | 142.2 | 1792 | 224.7 | EMUL 90% | 23.2 | 2471 | 4646 | LL | OK | 1 | 1.777 | 400 | 1252.63 | 0 | 0 | 30.3 | 0 | 100 | 1409.82 | 31.4 | 2.24 | NO | 1238.62 | 1175.67 | SI | 95 | POZO EN SEGUIMIENTO @ 4,7 SPM, CON BOMBEO ESTABLE. SIN SUMERGENCIA. CHP ALTO: 30,3 PSI. MODERADO GOLPE DE FLUIDO CON STUFFING AJUSTADO. SEGUIMIENTO & DESPRESURIZAR CSG | 59.2 | 6.5 |  |  |  | 1 | 1 | 11971 | JAZMIN-G-8:1
JAZMIN | JAZMIN K-01 | 2023-12-21 | 1448 | 1104 | 138.4 | AMPSCOT C-320-256-144 | 144 | 4/4 | 2 | 4.265 | 221 | 118 | 60 | 500-17" | 96.97 | 142.7 | 2445 | 275.2 | EMUL 90% | 24.5 | 4294 | 4636 | PERDIDA DE CARGA | OK | 0.3 | 1.125 | 400 | 751.84 | 895 | 873 | 6.5 | 1 | 97 | 1336.6 | 363.9 | 0.26 | NO | 1652.57 | 1645.16 | SI | 281.1 | POZO EN SEGUIMIENTO @ 4,3 SPM, CON BOMBEO ESTABLE. POZO LLENO NO CARGA HASTA EL Fo MAX. MUY ALTA SUMERGENCIA. CHP ALTO: 6,5 PSI. CARTA LLENA CON FLUCTUCIONES ERRATICAS DEBIDO AL STUFFING MUY AJUSTADO. V/V OPERATIVAS. DESPRESURIZAR CSG & EVALUAR AUMENTO DE SPM. | 47.4 | 2.5 |  |  |  | 1 | 1 | 11972 | JAZMIN-K-1:1
JAZMIN | JAZMIN K-02 | 2023-12-21 | 1504.01 | 1263.02 | 129.1 | AMPSCOT C-320-256-144 | 144 | 4/4 | 2 | 3.956 | 207 | 134 | 60 | 500-24" | 92.51 | 139.5 | 2158 | 238.1 | EMUL 90% | 36.1 | 3476 | 6799 | SL | OK | 2.7 | 1.126 | 400 | 837.95 | 637 | 637 | 7 | 0 | 100 | 1488.36 | 267.1 | 0 | NO | 1620.4 | 1435.97 | SI | 227.5 | POZO EN SEGUIMIENTO @ 4.0 SPM, CON BOMBEO ESTABLE. MUY ALTA SUMERGENCIA. CHP ALTO: 7 PSI. CARTA LLENA CON AUMENTO DE CARGA DEBIDO A LA FRICCION DEL STUFFING AJUSTADO.SEGUIMIENTO & DESPRESURIZAR CSG. NOTA: SE DEJA POCAS CARTAS POR SARTA ROSANDO CON EL CABEZAL DE LA UNIDAD. | 110.9 | 6.7 |  |  |  | 1 | 1 | 11973 | JAZMIN-K-2:1
JAZMIN | JAZMIN K-03 | 2023-12-21 | 1463.5 | 1138 | 122.7 | AMPSCOT C-320-256-144 | 144 | 4/4 | 2 | 6.228 | 210 | 128 | 60 | 500-19" | 85.88 | 142.8 | 1751 | 356.3 | EMUL 96% | 27.1 | 3609 | 5046 | SL | OK | 1.6 | 1.64 | 400 | 1143.07 | 251 | 251 | 7 | 0 | 100 | 1393.98 | 88.5 | 0.08 | NO | 1427.67 | 1360.75 | SI | 102.6 | POZO EN SEGUIMIENTO @ 6,2 SPM, CON BOMBEO ESTABLE. ALTA SUMERGENCIA. CHP ALTO: 7 PSI. CARTA PRESENTA UNA RESTRICCION COMO SI EL BARRIL ESTUVIESE DOBLADO FINALIZANDO LA CARRERA ASCENDENTE. LEVE GOLPE DE FLUIDO SEGUIMIENTO & DESPRESURIZAR CSG | 70.5 | 6.4 |  |  |  | 1 | 1 | 11974 | JAZMIN-K-3:1
JAZMIN | JAZMIN K-04 | 2023-12-21 | 1446.85 | 1178.7 | 99.8 | AMPSCOT C-320-256-144 | 129.6 | 3/4 | 2 | 7.595 | 152 | 130 | 60 | 500-15" | 79.1 | 126.2 | 2165 | 353.5 | EMUL 90% | 33 | 3394 | 4677 | DEFICIENTE | OK | 1.2 | 1.751 | 400 | 1211.82 | 313 | 313 | 6.8 | 0 | 100 | 1384.15 | 136.2 | 0.19 | NO | 1586 | 1461.04 | SI | 89.1 | POZO CON AUMENTO @ 7,6 SPM, CON BOMBEO ESTABLE. MUY ALTA SUMERGENCIA. CHP ALTO: 6,8 PSI. MODERADO GOLPE DE FLUIDO CON ALTA FRICCION. STUFFING MUY AJUSTADO. TV CON DEFICIENCIA. SEGUIMIENTO & DESPRESURIZAR CSG & EVALUAR WS. | 95.9 | 13.4 |  |  |  | 1 | 1 | 11975 | JAZMIN-K-4:1
JAZMIN | JAZMIN K-07 | 2023-12-21 | 1364.62 | 1084.25 | 85.6 | AMPSCOT C-320-256-144 | 144 | 4/4 | 2 | 4.358 | 143 | 118 | 60 | 500-17" | 60.09 | 142.4 | 2184 | 173.9 | EMUL 92% | 30.3 | 4309 | 6054 | LEVE CIERRE TARDIO | OK | 0 | 2.063 | 400 | 1510.64 | 0 | 0 | 6.8 | 0 | 100 | 1464.51 | 7.6 | 0.05 | SI | 1511.13 | 1455.27 | SI | 7.3 | POZO EN SEGUIMIENTO @ 4,3 SPM, CON BOMBEO ESTABLE. NIVEL CON RUIDO Y GAS, SIN SUMERGENCIA. CHP ALTO: 6,8 PSI. MODERADO GOLPE DE FLUIDO CON FLUCTUACION DE CARGA POSIBLE ROD GUIDE DESGASTADAS. MANEJO DE SOLIDOS. V/V OPERATIVAS. SEGUIMIENTO & DESPRESURIZAR CSG NOTA: UBM CON FRENO DISTENDIDO. | 76.6 | 4.9 |  |  |  | 1 | 1 | 11976 | JAZMIN-K-7:1
JAZMIN | JAZMIN K-08 | 2023-12-21 | 1506.5 | 1181 | 134.3 | AMPSCOT C-320-256-144 | 144 | 4/4 | 2 | 4.712 | 236 | 138 | 60 | NO VOLANTA | 94.53 | 142 | 2110 | 295.1 | EMUL 98% | 26.1 | 4000 | 4221 | PERDIDA DE CARGA | LIFTED | 0.2 | 1.2 | 400 | 870.18 | 566 | 566 | 6.8 | 0 | 100 | 1450.3 | 235.6 | 0.18 | NO | 1546.34 | 1401.1 | SI | 222.5 | POZO EN SEGUIMIENTO @ 4,7 SPM, CON BOMBEO ESTABLE. CON RECUPERACION DE NIVEL. MUY ALTA SUMERGENCIA. CHP ALTO: 6,8 PSI. CARTA LLENA CON MUY STUFFING AJUSTADO. LA OBSTRUCCION PRESENTE EN LA CARTA ANTERIOR YA SE NOTA TAN PRONUNCIADA, SE EVIDENCIA UNA AUMENTODE CARGA MENOS PRONUNCIADA EN LA MITAD DE LA CARRERA ASCENDENTE. V/V OPERATIVAS. SEGUIMIENTO & DESPRESURIZAR CSG UBM CON FRENO DISTENDIDO. | 61.3 | 5.2 |  |  |  | 1 | 1 | 11977 | JAZMIN-K-8:1
JAZMIN | JAZMIN AO-01 | 2023-12-22 | 1728 | 1559 | 94.5 | AMPSCOT C-320-256-144a | 144 | 4/4 | 2 | 4.054 | 147 | 105 | 20 | 500-20" | 66.38 | 142.3 | 2127 | 178.6 | EMUL 90% | 24.3 | 3682 | 5670 | OK | OK | 0 | 2.014 | 400 | 1451.72 | 126 | 110 | 0.7 | 5 | 87 | 1441.63 | 45.4 | 0.44 | NO | 1590.2 | 1501.08 | SI | 96.8 | POZO EN SEGUIMIENTO @ 4,0 SPM, CON BOMBEO ESTABLE. LEVE AUMENTO DE FLUJO DE GAS & LEVE DESCENSO DE CONDICIONES. BUENA SUMERGENCIA. MODERADO GOLPE DE FLUIDO CON LEVE INTERFERENCIA POR GAS. V/V OPERATIVAS. CONT. SEGUIMIENTO | 53.3 | 3.4 |  |  |  | 1 | 1 | 11978 | JAZMIN-AO-1:1
JAZMIN | JAZMIN AO-02 | 2023-12-22 | 2121.03 | 1947.06 | 97.4 | AMPSCOT C-320-256-144a | 115.2 | 1/3 | 2.25 | 2.542 | 107 | 97 | 20 | NO VOLANTA | 87.21 | 111.6 | 3835 | 146.1 | EMUL GAS 70% | 33.7 | 4531 | 7596 | OK | OK | 0.2 | 2.065 | 400 | 1429.44 | 698 | 698 | 0.6 | 1 | 100 | 1384.44 | 291.9 | 0.06 | NO | 2131 | 2126.38 | SI | 287.8 | POZO EN SEGUIMIENTO @ 2,5 SPM, CON BOMBEO ESTABLE. CONTINUA RECUPERANDO CONDICIONES. MUY ALTA SUMERGENCIA. LEVE IPG. V/V OPERATIVAS. EVALUAR AUMENTO DE SPM . | 72.4 | 3.2 |  |  |  | 1 | 1 | 11979 | JAZMIN-AO-2:1
JAZMIN | JAZMIN AO-03 | 2023-12-22 | 1554.5 | 1490 | 114.7 | AMPSCOT C-320-256-144a | 144 | 3/3 | 2 | 3.782 | 156 | 109 | 20 | NO VOLANTA | 80.43 | 142.7 | 2035 | 202.4 | EMUL GAS 60% | 25.2 | 3663 | 5415 | LIGERA PERDIDA DE CARGA | OK | 0 | 1.807 | 400 | 1256 | 183 | 179 | 0.9 | 1 | 98 | 1390.15 | 74.2 | 0.18 | NO | 1439.75 | 1436.08 | NO | 125.3 | POZO EN SEGUIMIENTO @ 3,8 SPM, CON BOMBEO INESTABLE. MERMA DE NIVEL. BUENA SUMERGENCIA. ALTA INTERFERENCIA POR GAS. TV CON LIGERA PERDIDA DE CARGA. REESPACIAR. | 51.8 | 2.7 |  |  |  | 1 | 1 | 11980 | JAZMIN-AO-3:1
JAZMIN | JAZMIN AO-04 | 2023-12-22 | 1610.22 | 1509.44 | 97.9 | AMPSCOT C-640-305-144a | 144 | 3/3 | 2 | 3.782 | 135 | 111 | 20 | NO VOLANTA | 68.65 | 142.6 | 2138 | 172.7 | EMUL 70% | 23.7 | 3629 | 6045 | SL | OK | 2.1 | 2.184 | 800 | 1475.81 | 94 | 94 | 0.8 | 0 | 100 | 1351.47 | 38.9 | 0.01 | NO | 1575.42 | 1515.2 | SI | 53.8 | POZO CON REDUCCION @ 3,8 SPM, CON BOMBEO ESTABLE. MERMA DE NIVEL & MANTIENE % EFF BOMBA. MODERADA SUMERGENCIA.MODERADO GOLPE DE FLUIDO CON LIGERA IPG. CONT. SEGUIMIENTO NOTA: POZO CON ALTA RUIDO. SE HACE SEGUNDO DISPARO CON 800 PSI | 72.4 | 4.6 |  |  |  | 1 | 1 | 11981 | JAZMIN-AO-4:1
JAZMIN | JAZMIN AU-04 | 2023-12-22 | 2155 | 1926 | 8.5 | KERUI C-320-256-144 | 115.2 | 1/3 | 2 | 2.41 | 107 | 99 | 50 | NO VOLANTA | 7.79 | 109.2 | 3298 | 9.6 | AGUA CRUDO 70% | 45.7 | 4011 | 8055 | OK | OK | 0 | 3.024 | 400 | 2229.35 | 13 | 13 | 1.3 | 4 | 100 | 1474.43 | 4.9 | 0.24 | NO | 2243.4 | 2197.11 | SI | 0.8 | POZO CON LEVE AUMENTO @ 2,41 SPM, CON BOMBEO ESTABLE. MEDIANA SUMERGENCIA. MUY SEVERO GOLPE DE FLUIDO. V/V OPERATIVAS. EVALUAR PRECALENTAMIENTO & REDUCCION DE SPM. | 136.4 | 4.7 |  |  |  | 1 | 1 | 11982 | JAZMIN-AU-4:1
JAZMIN | JAZMIN BC-02 | 2023-12-22 | 1568.5 | 1473 | 64.7 | KERUI C-320-256-144 | 144 | 3/3 | 2 | 2.647 | 145 | 104 | 70 | 500-1´05" | 45.44 | 142.4 | 2305 | 79.9 | EMUL GAS 95% | 23.3 | 3626 | 5610 | OK | OK | 0 | 1.863 | 400 | 1371.55 | 153 | 145 | 0.4 | 2 | 94 | 1472.41 | 60.6 | 0.27 | SI | 1525.82 | 1518.43 | NO | 79 | POZO EN SEGUIMIENTO @ 2,6 SPM, CON BOMBEO ESTABLE. DESCENSO DE % EFF BOMBA & MANTIENE SUMERGENCIA. BUENA SUMERGENCIA. MODERADA INTERFERENCIA POR GAS. V/V OPERATIVAS. CONT. SEGUIMIENTO | 46.2 | 1.7 |  |  |  | 1 | 1 | 11983 | JAZMIN-BC-2:1
JAZMIN | JAZMIN BC-03 | 2023-12-22 | 1709 | 1615 | 53.8 | KERUI C-320-256-144 | 144 | 4/4 | 2 | 2.242 | 104 | 99 | 100 | 500-50" | 37.9 | 141.9 | 2415 | 56.2 | EMUL 70% | 25.2 | 3171 | 5883 | OK | OK | 0.1 | 2.154 | 400 | 1591.02 | 55 | 50 | 0.4 | 4 | 91 | 1477.27 | 21 | 0.29 | NO | 1653 | 1542.01 | SI | 42.1 | POZO EN SEGUIMIENTO @ 2,2 SPM, CON BOMBEO ESTABLE. LIGERO DESCENSO DE CONDICIONES. MODERADA SUMERGENCIA. ACENTUADO GOLPE DE FLUIDO CON LEVE INTERFERENCIA POR GAS. V/V OPERATIVAS. CONT. SEGUIMIENTO | 53 | 1.5 |  |  |  | 1 | 1 | 11984 | JAZMIN-BC-3:1
JAZMIN | JAZMIN BC-04 | 2023-12-22 | 1589.5 | 1488 | 60.6 | KERUI C-320-256-144 | 144 | 4/4 | 2 | 3.377 | 99 | 89 | 80 | NO VOLANTA | 42.64 | 142.2 | 2314 | 95.5 | EMUL 95% | 24.6 | 3454 | 5505 | OK | OK | 0 | 2.086 | 400 | 1508.36 | 14 | 12 | 0.5 | 5 | 89 | 1446.17 | 5.1 | 0.36 | NO | 1523.07 | 1501.67 | SI | 30.7 | POZO CON AUMENTO @ 3,4 SPM, CON BOMBEO ESTABLE. CON MERMA DE WHT & CONDICIONES DE BOMBEO CON LEVE AUMENTO DE FLUJO DE GAS EN EL SISTEMA. MANTIENE SUMERGENCIA. MEDIANA SUMERGENCIA. ACENTUADO GOLPE DE FLUIDO CON LEVE INTERFERENCIA POR GAS. CONSIDERABLE FRICION. V/V OPERATIVAS. EVALUAR REDUCCION DE SPM. | 61.3 | 2.6 |  |  |  | 1 | 1 | 11985 | JAZMIN-BC-4:1
JAZMIN | JAZMIN CQ-01 | 2023-12-22 | 1499.5 | 1410 | 4.6 | KERUI C-320-256-144 | 144 | 3/3 | 2 | 2.071 | 96 | 94 | 20 | NO VOLANTA | 3.22 | 142.8 | 1897 | 4.4 | AGUA 100% | 21 | 3579 | 5107 | OK | OK | 0 | 1.96 | 400 | 1313.81 | 0 | 0 | 0.4 | 1 | 100 | 1340.62 | 0 | 0.08 | NO | 1288.21 | 1287.74 | NO | 0 | POZO CON REDUCCION @ 2,0 SPM, CON BOMBEO ESTABLE. CAIDA DE WHT . ALTO BSW. SIN SUMERGENCIA. MUY SEVERO GOLPE DE FLUIDO. V/V OPERATIVAS. MEJORA CON TS & EVALUAR REDUCCION @ 1.5 SPM. | 32.8 | 0.5 |  |  |  | 1 | 1 | 11986 | JAZMIN-CQ-1:1
JAZMIN | JAZMIN CQ-03 | 2023-12-22 | 1567.5 | 1492 | 44.9 | AMPSCOT C-320-256-144 | 144 | 3/3 | 2 | 2.067 | 96 | 95 | 20 | NO VOLANTA | 31.45 | 142.7 | 1981 | 43.3 | AGUA EMUL 88% | 23.8 | 3599 | 5245 | OK | OK | 0.1 | 2.023 | 400 | 1413.94 | 0 | 0 | 0.7 | 0 | 100 | 1397.86 | 0.3 | 0.02 | NO | 1396.5 | 1342.01 | SI | 63.3 | POZO EN SEGUIMIENTO @ 2,0 SPM, CON BOMBEO INESTABLE. MERMA DE WHT. CON DESCENSO DE CONDICIONES. SIN SUMERGENCIA. ACENTUADO GOLPE DE FLUIDO CON IPG. V/V OPERATIVAS. EVALUAR LEVE REDUCCION DE SPM. | 55.8 | 1.7 |  |  |  | 1 | 1 | 11987 | JAZMIN-CQ-3:1
JAZMIN | JAZMIN N-01 | 2023-12-22 | 1581.5 | 1235 | 45.3 | AMPSCOT C-320-256-144 | 129.6 | 3/4 | 2 | 4.009 | 114 | 92 | 60 | NO VOLANTA | 35.48 | 127.6 | 2214 | 84.6 | EMUL 90% | 23 | 3250 | 4822 | LEVE CIERRE TARDIO | OK | 0 | 1.808 | 400 | 1296.33 | 240 | 222 | 0.5 | 3 | 92 | 1433.99 | 93.7 | 0.3 | NO | 1591.67 | 1416.93 | SI | 90.2 | POZO CON AUMENTO @ 4,0 SPM, CON BOMBEO ESTABLE. ALTA SUMERGENCIA. LEVE CIERRE TARDIO. LEVE CIERRE TARDIO DE LA TV . ACENTUADA INTERFERENCIA POR GAS. TV CON PERDIDA DE CARGA. REESPACIAR. UBM CONTINUA FRENO DESTENSIONADO. | 49.5 | 2.7 |  |  |  | 1 | 1 | 11988 | JAZMIN-N-1:1
JAZMIN | JAZMIN N-03 | 2023-12-22 | 1351.5 | 1123 | 137.7 | KERUI C-320-256-144a | 144 | 4/4 | 2.25 | 3.01 | 109 | 94 | 60 | NO VOLANTA | 96.5 | 142.7 | 2356 | 244.6 | AGUA 95% | 26.8 | 3031 | 5677 | SL | OK | 2.6 | 1.731 | 400 | 1200.54 | 122 | 117 | 0.1 | 2 | 96 | 1387.1 | 49.6 | 0.21 | NO | 1327 | 1302.48 | SI | 60 | POZO CON LEVE AUMENTO @ 3,0 SPM, CON BOMBEO ESTABLE. MERMA DE NIVEL & LIGERO AUMENTO DE GAS ENE EL SISTEMA. BUENA SUMERGENCIA. CARTA LLENA CON LIGERA INTERFERENCIA POR GAS. SEGUIMIENTO | 59.5 | 3.7 |  |  |  | 1 | 1 | 11989 | JAZMIN-N-3:1
JAZMIN | JAZMIN N-04 | 2023-12-22 | 1491.5 | 1223 | 63.1 | AMPSCOT C-320-256-144 | 129.6 | 3/4 | 2 | 3.321 | 121 | 93 | 60 | EMPAQUES MALOS | 49.15 | 128.3 | 1953 | 97.7 | EMUL 86% | 24 | 3359 | 4312 | LEVE PERDIDA DE CARGA | LIFTED | 0 | 1.819 | 400 | 1214.64 | 135 | 135 | 0.1 | 1 | 100 | 1335.5 | 56.9 | 0.07 | NO | 1391.8 | 1234.76 | SI | 91.1 | POZO EN SEGUIMIENTO @ 3,3 SPM, CON BOMBEO ESTABLE. MERMA DE NIVEL. BUENA SUMERGENCIA. MODERADA IPG CON ALTA FRICCION -STUFFING AJUSTADO. TV CON LEVE PERDIDA DE CARGA & SV LEVANTADA. REESPACIAR. | 64.1 | 3.5 |  |  |  | 1 | 1 | 11990 | JAZMIN-N-4:1
JAZMIN | JAZMIN N-05 | 2023-12-22 | 1455.5 | 1169 | 97.7 | AMPSCOT C-320-256-144 | 129.6 | 3/4 | 2 | 2.88 | 94 | 89 | 60 | 500-35" | 76.39 | 127.8 | 1995 | 131.2 | GAS CRUDO 70% | 26.5 | 2654 | 5442 | SL | OK | 1.3 | 1.767 | 400 | 1266.97 | 123 | 115 | 0.2 | 3 | 93 | 1434.04 | 48.7 | 0.3 | NO | 1425.8 | 1263.99 | SI | 58.6 | POZO CON REDUCCION @ 2,9 SPM, CON BOMBEO ESTABLE. CON LIGERA RECUPERACION DE CONDICIONES. BUENA SUMERGENCIA. MODERADA IPG. STUFFING AJUSTADO. TV CON ESCURRIMIENTO. CONT. SEGUIMIENTO | 69.6 | 4.3 |  |  |  | 1 | 1 | 11991 | JAZMIN-N-5:1
JAZMIN | JAZMIN N-08 | 2023-12-22 | 1653.5 | 1306 | 73.9 | AMPSCOT C-320-256-144 | 115.2 | 2/4 | 2 | 4.865 | 113 | 96 | 60 | NO VOLANTA | 65.27 | 113.2 | 2208 | 167.7 | EMUL 90% | 23.5 | 3304 | 4886 | LIGERO CIERRE TARDIO & SL. | LIGERAMENTE LIFTED | 2.4 | 2.147 | 400 | 1616.48 | 0 | 0 | 0.1 | 4 | 91 | 1505.8 | 0.5 | 0.27 | NO | 1616 | 1412.95 | SI | 12.6 | POZO CON LIGERO AUMENTO @ 4,9 SPM, CON BOMBEO ESTABLE. CON LEVE AUMENTO DE FLUJO DE GAS. SIN SUMERGENCIA. MODERADO GOLPE DE FLUIDO CON LEVE INTERFERENCIA POR GAS. TV CON ESCURRIMIENTO: SL & LEVE CIERRE TARDIO & SV LIGERAMENTE LEVANTADA. CONT. SEGUIMIENTO | 59.5 | 3.9 |  |  |  | 1 | 1 | 11992 | JAZMIN-N-8:1
JAZMIN | JAZMIN N-09 | 2023-12-22 | 1450 | 1160 | 110 | AMPSCOT C-320-256-144 | 129.6 | 3/4 | 2.25 | 3.422 | 98 | 89 | 60 | NO VOLANTA | 85 | 129.4 | 2672 | 222.2 | EMUL 90% | 28.5 | 3413 | 44252 | PERDIDA DE CARGA | OK | 0.9 | 1.801 | 400 | 1292.5 | 83 | 83 | 0.2 | 1 | 100 | 1435.32 | 34.9 | 0.06 | NO | 1378.7 | 1345.27 | NO | 66 | POZO CON REDUCCION @ 3,4 SPM, CON BOMBEO ESTABLE. MODERADA SUMERGENCIA.TV CON DEFICIENCIA CON FUGA. EVALUAR AUMENTO DE SPM. | 64.3 | 4.4 |  |  |  | 1 | 1 | 11993 | JAZMIN-N-9:1
JAZMIN | JAZMIN W-01 | 2023-12-22 | 1631.17 | 1518.33 | 87 | AMPSCOT C-320-256-144a | 144 | 3/3 | 2.25 | 3.087 | 125 | 103 | 20 | NO VOLANTA | 61.16 | 142.3 | 2808 | 158.6 | EMUL 90% | 27.8 | 3703 | 5712 | OK | OK | 0 | 2.008 | 400 | 1490.56 | 121 | 113 | 0.5 | 3 | 93 | 1484.62 | 46.7 | 0.24 | NO | 1622.48 | 1541.96 | SI | 50.1 | POZO EN SEGUIMIENTO @ 3,1 SPM, CON BOMBEO ESTABLE. MERMA DE NIVEL . BUENA SUMERGENCIA. MODERADA INTERFERENCIA POR GAS. V/V OPERATIVAS. CONT. SEGUIMIENTO | 62 | 3.2 |  |  |  | 1 | 1 | 11994 | JAZMIN-W-1:1
JAZMIN | JAZMIN W-02 | 2023-12-22 | 1546.9 | 1421.8 | 105 | AMPSCOT C-320-256-144a | 144 | 3/3 | 2 | 4.724 | 120 | 106 | 30 | NO VOLANTA | 73.84 | 142.1 | 2234 | 231.3 | EMUL 70% | 24 | 3619 | 4820 | PERDIDA DE CARGA | OK | 0.1 | 1.923 | 400 | 1404.98 | 167 | 158 | 0.3 | 3 | 94 | 1461.23 | 66 | 0.23 | NO | 1572.16 | 1570.82 | SI | 55.5 | POZO CON LEVE REDUCCION@ 4,7 SPM, CON BOMBEO ESTABLE. MEJORA FLUJO DE GAS. BUENA SUMERGENCIA. MODERADA INTERFERENCIA POR GAS. STUFFING AJUSTADO. V/V OPERATIVAS. TV CON LIGERA PERDIDA DE CARGA. REESPACIAR. | 45.2 | 3.6 |  |  |  | 1 | 1 | 11995 | JAZMIN-W-2:1
JAZMIN | JAZMIN Y-01 | 2023-12-22 | 1648 | 1533 | 133.6 | ZIMEC C-456-256-144 | 144 | 4/4 | 2 | 3.125 | 120 | 111 | 40 | NO VOLANTA | 92.5 | 144.4 | 2244 | 194.7 | EMUL 84% | 25.9 | 3673 | 5805 | SL | OK | 2.9 | 2.23 | 400 | 1572.94 | 6 | 6 | 0.9 | 0 | 100 | 1410.7 | 1.9 | 0.05 | NO | 1579 | 1542.15 | NO | 31.4 | POZO EN SEGUIMIENTO @ 3,1 SPM, CON BOMBEO ESTABLE. BAJA SUMERGENCIA. CARTA LLENA CONT. SEGUIMIENTO REVISION DEL INTAKE -EM-BWF REVISION POR OPTIMIZACION. | 50.2 | 3.6 |  |  |  | 1 | 1 | 11996 | JAZMIN-Y-1:1
JAZMIN | JAZMIN Y-03 | 2023-12-22 | 1731.5 | 1624 |  | PCP |  |  | 2 | 60 | 112 | 108 | 40 | NO VOLANTA |  |  |  | 48 | AGUA 100% | [6 empty] | 1.973 | 400 | 1445.65 | 126 | 122 | 1.2 | 2 | 97 | 1465.44 | 50.2 | 0.14 | NO | 1579.86 | 1517.66 | SI | 113.5 | POZO ALS PCP CON REDUCCION @ 60 RPM . RECUPERO 7 FT DE NIVEL & 18 FT DE SUMERGENCIA. CON SUMERGENCIA: 122 FT CON NIVEL DINAMICO . NIVEL DE FLUIDO: 1445.65 FT; PIP: 50.2 PSI & BHP: 113 PSIG. HORA: 12:10 . SEGUIMIENTO. | [5 empty] | 1 | 0 | 11997 | JAZMIN-Y-3:1
JAZMIN | JAZMIN Z-9 | 2023-12-22 | 2044.5 | 1783 |  | AMPSCOT C-320-256-144 | 115.2 | 2/4 | 2 | 3.8 | 121 | 112 | 50 | NO VOLANTA |  |  |  |  | EMUL 80% | [6 empty] | 2.539 | 800 | 1854.69 | 272 | 240 | 0.6 | 7 | 83 | 1460.96 | 99.4 | 0.53 | NO | 2137 | 2082.28 | NO | 62.5 | POZO EN SEGUIMIENTO @ 3,8 SPM, CON BOMBEO & OPERANDO ESTABLE. NIVEL CON MUCHO RUIDO. ALTA SUMERGENCIA. REPORTAN DESDE CAMPO GOLPE EN LAS PESAS. NO SE TOMA DINAGRAMA UBM SIN FRENO. | [5 empty] | 1 | 0 | 11998 | JAZMIN-Z-9:1
JAZMIN | JAZMIN S-01 | 2023-12-23 | 1478.5 | 1097 | 119.8 | AMPSCOT C-320-256-144 | 144 | 4/4 | 2.25 | 6.02 | 110 | 92 | 60 | 500-15" | 84.07 | 142.4 | 2703 | 425.6 | EMUL 90% | 27.8 | 3541 | 4878 | SL | OK | 2.4 | 1.778 | 400 | 1322.88 | 66 | 59 | 1.3 | 5 | 89 | 1488.06 | 26.4 | 0.51 | NO | 1392.2 | 1371.14 | NO | 60.6 | POZO CON AUMENTO @ 6,0 SPM, CON BOMBEO ESTABLE. MERMA DE NIVEL. RECUPERA WHT & LEVE AUMENTO DE GAS EN EL SISTEMA. MODERADA SUMERGENCIA. LEVE INTERFERENCIA POR GAS. CARTA PRESENTA UN PUNTUAL & LEVE AUMENTO DE CARGA, COMO SI TUVIESE UNA RESTRICCION EN LA CARRERA ASCENDENTE. PROGRAMAR OPTIMIZACION PARA NO TUMBAR SUMERGENCIA. | 80 | 8.7 |  |  |  | 1 | 1 | 11999 | JAZMIN-S-1:1
JAZMIN | JAZMIN S-03 | 2023-12-23 | 1428 | 1136 | 60.8 | AMPSCOT C-320-256-144 | 144 | 4/4 | 2 | 4.489 | 123 | 96 | 60 | 500-30" | 43.51 | 139.7 | 2200 | 127.3 | EMUL 90% | 37.1 | 3399 | 5227 | OK | OK | 0.1 | 1.837 | 400 | 1360.43 | 151 | 139 | 2 | 11 | 78 | 1481.14 | 59.7 | 0.98 | NO | 1557 | 1417.24 | SI | 19.7 | POZO CON LIGERA REDUCCION @ 4,5 SPM, CON BOMBEO ESTABLE. AUMETO DE FLUJO DE GAS EN EL SISTEMA. BUENA SUMERGENCIA.ALTO FLUJO DE GAS POR EL ANULAR: 11 MSCFD. ACENTUADA INTERFERENCIA POR GAS. STUFFING MUY AJUSTADO. V/V OPERATIVAS. | 106.5 | 6.5 |  |  |  | 1 | 1 | 12000 | JAZMIN-S-3:1
JAZMIN | JAZMIN S-04 | 2023-12-23 | 1415 | 1076 | 71.2 | LUFKIN C-320D-213-120 | 120 | 3/3 | 2 | 3.571 | 109 | 85 | 60 | 500-35" | 60.17 | 118.3 | 2216 | 118.6 | EMUL 90% | 29.7 | 3378 | 5398 | OK | OK | 0 | 1.523 | 400 | 1127.46 | 334 | 295 | 1.6 | 6 | 86 | 1480.58 | 124.9 | 0.64 | NO | 1477.59 | 1453.07 | SI | 100.3 | POZO EN SEGUIMIENTO @ 3,5 SPM, CON BOMBEO UN POCO INESTABLE. ALTA SUMERGENCIA. CON LEVE AUMENTO DE FLUJO DE GAS EN EL SISTEMA. MODERADA INTERFERENCIA POR GAS. MANEJO DE SOLIDOS. V/V OPERATIVAS. SEGUIMIENTO. | 61.1 | 3.1 |  |  |  | 1 | 1 | 12001 | JAZMIN-S-4:1
JAZMIN | JAZMIN S-05 | 2023-12-23 | 1489.5 | 1131 | 57.6 | AMPSCOT C-320-256-144 | 129.6 | 3/4 | 2 | 5.696 | 106 | 95 | 60 | NO VOLANTA | 45.07 | 127.9 | 2278 | 153.1 | EMUL 92% | 32 | 3547 | 5509 | OK | OK | 0 | 2.138 | 400 | 1610.7 | 77 | 77 | 1.4 | 4 | 100 | 1506.74 | 33.8 | 0.32 | SI | 1722 | 1523.32 | SI | 1.8 | POZO EN SEGUIMIENTO @ 5,7 SPM, CON BOMBEO ESTABLE. MODERADA SUMERGENCIA.ACENTUADO GOLPE DE FLUIDO CON FLUCTUACION DE CARGAS EN AMBAS CARRERAS POSIBLE DESGASTE DE LA UNIDAD EN SUPERFICIE -ENGRANAJES. V/V OPERATIVAS. EVALUAR LEVE REDUCCION DE SPM. | 90 | 6.7 |  |  |  | 1 | 1 | 12002 | JAZMIN-S-5:1
JAZMIN | JAZMIN S-07 | 2023-12-23 | 1440.5 | 1144 | 75.1 | AMPSCOT C-320-256-144 | 144 | 4/4 | 2 | 2.995 | 109 | 86 | 60 | 500-40" | 52.51 | 142.9 | 1925 | 104.8 | EMUL 88% | 20.2 | 3034 | 4764 | OK | OK | 0 | 1.757 | 400 | 1192.11 | 92 | 92 | 1.2 | 0 | 100 | 1356.99 | 40 | 0.01 | NO | 1292 | 1266.02 | SI | 101.2 | POZO EN SEGUIMIENTO @ 3.0 SPM, CON BOMBEO ESTABLE. CON LEVE RECUPERACION DE NIVEL/SUMERGENCIA & LEVE MERMA DE WHT. MODERADA SUMERGENCIA. MODERADO GOLPE DE FLUIDO CON LEVE IPG. MANEJO DE SOLIDOS. V/V OPERATIVAS. CONT. SEGUIMIENTO | 45 | 1.8 |  |  |  | 1 | 1 | 12003 | JAZMIN-S-7:1
JAZMIN | JAZMIN S-08 | 2023-12-23 | 1619.5 | 1242 | 30.5 | AMPSCOT C-320-256-144 | 144 | 4/4 | 2 | 2.311 | 94 | 89 | 60 | NO VOLANTA | 21.41 | 142.6 | 2093 | 32.9 | EMUL 80% | 27.7 | 3488 | 5945 | OK | OK | 0 | 2.087 | 400 | 1458.48 | 97 | 82 | 1.4 | 7 | 85 | 1397.68 | 36.3 | 0.62 | NO | 1585.8 | 1389.13 | SI | 46.4 | POZO CON LEVE AUMENTO @ 2,3 SPM, CON BOMBEO ESTABLE. AUMENTO DE FLUJO DE GAS EN EL SISTEMA. MODERADA SUMERGENCIA. MUY SEVERA INTERFERENCIA POR GAS. MANEJO DE SOLIDOS. V/V OPERATIVAS. | 63 | 2.5 |  |  |  | 1 | 1 | 12004 | JAZMIN-S-8:1
JAZMIN | JAZMIN S-10 | 2023-12-23 | 1607.5 | 1242 | 120.7 | AMPSCOT C-320-256-144a | 144 | 3/3 | 2 | 3.758 | 101 | 93 | 60 | MASTER DURA | 84.64 | 142.6 | 2100 | 211.6 | EMUL 90% | 25.1 | 3032 | 5271 | LL | OK | 1 | 1.92 | 400 | 1406.88 | 153 | 139 | 1.3 | 4 | 90 | 1465.5 | 59.7 | 0.34 | NO | 1608.14 | 1394.06 | SI | 59.5 | POZO CON REDUCCION@ 3,8 SPM, CON BOMBEO ESTABLE.LEVE AUMENTO DE FLUJO DE GAS EN EL SISTEMA. BUENA SUMERGENCIA. MODERADA INTERFERENCIA POR GAS. EVALUAR LEVE AUMENTO @ 4.0 SPM. | 62 | 5.6 |  |  |  | 1 | 1 | 12005 | JAZMIN-S-10:1
JAZMIN | JAZMIN S-11 | 2023-12-23 | 1597.5 | 1240 | 43.3 | AMPSCOT C-320-256-144 | 129.6 | 3/4 | 2 | 4.651 | 149 | 110 | 60 | NO VOLANTA | 33.78 | 128.2 | 1944 | 94 | EMUL 80% | 24.4 | 2853 | 4898 | OK | OK | 0 | 1.838 | 800 | 1267.27 | 140 | 122 | 1.4 | 5 | 87 | 1378.96 | 52.8 | 0.51 | NO | 1447.38 | 1280.46 | SI | 100.1 | POZO CON REDUCCION @ 4,7 SPM, CON BOMBEO "ESTABLE". BUENA SUMERGENCIA. ACENTUADO GOLPE DE FLUIDO CON CONSIDERABLE INTERFERENCIA POR GAS. FLUCTUACION DE CARGAS Y MANEJO DE SOLIDOS. STUFFING AJUSTADO, V/V OPERATIVAS. SEGUIMIENTO NOTA: SE HACE DISPARO CON 800 PSI NIVEL CON RUIDO | 65 | 3.7 |  |  |  | 1 | 1 | 12006 | JAZMIN-S-11:1
JAZMIN | JAZMIN U-01 | 2023-12-23 | 1497.5 | 1278 | 72.6 | AMPSCOT C-320-256-144 | 129.6 | 3/4 | 2 | 3.416 | 113 | 95 | 40 | 500-40" | 56.85 | 127.7 | 1911 | 115.7 | EMUL 90% | 29.9 | 3160 | 4745 | LEVE PERDIDA DE CARGA | OK | 0 | 1.76 | 400 | 1298.61 | 90 | 85 | 1.2 | 2 | 94 | 1475.69 | 36.7 | 0.23 | NO | 1406.8 | 1286.76 | SI | 69.6 | POZO CON REDUCCION @ 3,4 SPM, CON BOMBEO ESTABLE. MODERADA SUMERGENCIA. MODERADO GOLPE DE FLUIDO CON LEVE INTERFERENCIA POR GAS. ALTA FRICCION. LA CARTA PRESENTA VARIACION DE CARGAS COMO SI EL BARRIL ESTUVIESE DESGASTADO . STUFFING AJUSTADO. MANEJO DE SOLIDOS. V/V OPERATIVAS. SEGUIMIENTO | 80.9 | 5.2 |  |  |  | 1 | 1 | 12007 | JAZMIN-U-1:1
JAZMIN | JAZMIN U-06 | 2023-12-23 | 1398.88 | 1149.77 | 54.2 | AMPSCOT C-320-256-144 | 129.6 | 3/4 | 2 | 2.59 | 102 | 92 | 40 | 500-30" | 42.25 | 128.2 | 2115 | 65.4 | GAS CRUDO 30 | 28.1 | 3092 | 5550 | OK | OK | 0.1 | 1.666 | 400 | 1200.28 | 252 | 244 | 1.2 | 2 | 96 | 1440.91 | 102.9 | 0.21 | NO | 1477.49 | 1401.79 | SI | 73.2 | POZO POST WS TUBERIA ROTA +CB @ 2,6 SPM, CON BOMBEO ESTABLE. ALTA SUMERGENCIA. ACENTUADA INTERFERENCIA POR GAS. ALTA FRICCION. V/V OPERATIVAS. EVALUAR AUMENTO DE SPM. | 77.1 | 4 |  |  |  | 1 | 1 | 12008 | JAZMIN-U-6:1
JAZMIN | JAZMIN U-07 | 2023-12-23 | 1482.63 | 1196.27 | 93.5 | AMPSCOT C-320-256-144a | 129.6 | 2/3 | 2 | 2.048 | 102 | 91 | 50 | 500-1´ | 73.1 | 127.9 | 2077 | 89.3 | EMUL CRUDO 40% | 29 | 3028 | 5510 | OK | OK | 0 | 1.939 | 400 | 1394.02 | 127 | 120 | 1.2 | 4 | 89 | 1437.87 | 51.5 | 0.39 | NO | 1551 | 1392.33 | SI | 28.5 | POZO CON AUMENTO @ 2,0 SPM, CON BOMBEO ESTABLE. BUENA SUMERGENCIA. MODERADA INTERFERENCIA POR GAS. ALTA FRICCION POR FLUIDO VISCOSO. V/V OPERATIVAS. SEGUIMIENTO | 76.4 | 3 |  |  |  | 1 | 1 | 12009 | JAZMIN-U-7:1
JAZMIN | JAZMIN Y-03 | 2023-12-23 | 1731.5 | 1624 |  | PCP |  |  | 2 | 60 | 101 | 82 | 40 | NO VOLANTA |  |  |  | 48 | AGUA 100% | [6 empty] | 1.975 | 400 | 1437.03 | 134 | 124 | 0.5 | 3 | 92 | 1455.22 | 52.8 | 0.3 | NO | 1579.86 | 1517.66 | SI | 113.8 | POZO ALS PCP EN SEGUIMIENTO @ 60 RPM . CON MERMA DE WHT. CONTINUA CON LA RECUPERACION DE NIVEL & MEJORA DE FLUJO DE GAS. SUMERGENCIA: 124 FT CON NIVEL DINAMICO . NIVEL DE FLUIDO: 1437 FT; PIP: 52.8 PSI & BHP: 113.8PSIG. HORA: 07:48. EVALUAR LEVE AUMENTO DE RPM @ 75 | [5 empty] | 1 | 0 | 12010 | JAZMIN-Y-3:1
JAZMIN | JAZMIN AA-04 | 2023-12-26 | 2160 | 1926 | 59.5 | AMPSCOT C-320-256-144a | 144 | 3/3 | 2 | 7.031 | 121 | 113 | 110 | NO VOLANTA | 42.08 | 141.4 | 3472 | 195.1 | EMUL 90% | 36.3 | 4729 | 7385 | OK | OK | 0.6 | 2.674 | 400 | 1974.6 | 299 | 273 | 0.4 | 6 | 86 | 1476.89 | 115.3 | 0.38 | NO | 2278.32 | 2263.68 | SI | 66.6 | POZO EN SEGUIMIENTO @ 7,0 SPM, CON BOMBEO ESTABLE. CON LEVE DESCENSO DE CONDICIONES. ALTA SUMERGENCIA. ACENTUADA INTERFERENCIA POR GAS. LEVE ESCURRIMIENTO EN LA TV . CONT. SEGUIMIENTO | 85.6 | 5.3 |  |  |  | 1 | 1 | 12011 | JAZMIN-AA-4:1
JAZMIN | JAZMIN AS-02 | 2023-12-26 | 2121.6 | 1856.21 | 17.7 | AMPSCOT C-320-256-144a | 129.6 | 3/4 | 2 | 3.956 | 111 | 101 | 40 | NO VOLANTA | 14.12 | 125 | 3081 | 32.6 | OIL GAS 30% | 42 | 5427 | 7964 | OK | OK | 0 | 2.796 | 400 | 2023.85 | 107 | 106 | 0.9 | 1 | 99 | 1426.35 | 43.9 | 0.06 | NO | 2130.8 | 2130.8 | SI | 40 | POZO CON AUMENTO @ 4.0 SPM, CON BOMBEO ESTABLE. BUENA SUMERGENCIA. MUY SEVERA IPG CON ALTA FRICCION. V/V OPERATIVAS. EVALUAR PRECALENTAMIENTO. | 114.6 | 7.3 |  |  |  | 1 | 1 | 12012 | JAZMIN-AS-2:1
JAZMIN | JAZMIN AS-06 | 2023-12-26 | 2135 | 1880 | 106.3 | AMPSCOT C-320-256-144 | 129.6 | 3/4 | 2 | 4.327 | 105 | 99 | 40 | NO VOLANTA | 82.88 | 128.3 | 2193 | 214.6 | AGUA CRUDO 50% | 26.8 | 3555 | 5335 | SL | OK | 1.9 | 2.014 | 400 | 1482.71 | 39 | 34 | 0.8 | 5 | 88 | 1472.4 | 14 | 0.41 | NO | 1525.5 | 1490.35 | SI | 241 | POZO CON AUMENTO @ 4,3 SPM, CON BOMBEO ESTABLE. MERMA DE NIVEL. NIVEL CON RUIDO. MODERADA SUMERGENCIA. MODERADO GOLPE DE FLUIDO CON LEVE INTERFERENCIA POR GAS. SEGUIMIENTO. | 63.9 | 5.1 |  |  |  | 1 | 1 | 12013 | JAZMIN-AS-6:1
JAZMIN | JAZMIN AS-07 | 2023-12-26 | 2023 | 1778.01 | 28.3 | AMPSCOT C-320-256-144 | 129.6 | 3/4 | 2 | 2.179 | 106 | 90 | 40 | NO VOLANTA | 22.19 | 127.6 | 2561 | 28.8 | EMUL GAS 80% | 31.5 | 3970 | 6217 | OK | OK | 0 | 2.244 | 400 | 1646.55 | 108 | 97 | 0.7 | 4 | 90 | 1467.52 | 40.4 | 0.31 | NO | 1758 | 1733.3 | SI | 147.8 | POZO CON AUMENTO @ 2,2 SPM, CON BOMBEO ESTABLE. BUENA SUMERGENCIA. MUY SEVERA INTERFERENCIA POR GAS. ALTA FRICCION. V/V OPERATIVAS. CONT. SEGUIMIENTO | 78 | 2.9 |  |  |  | 1 | 1 | 12014 | JAZMIN-AS-7:1
JAZMIN | JAZMIN AZ-01 | 2023-12-26 | 1699.05 | 1605.1 | 98.6 | AMPSCOT C-320-256-144a | 144 | 3/3 | 2.25 | 4.545 | 125 | 95 | 70 | NO VOLANTA | 70.23 | 140.4 | 3216 | 264.7 | EMUL 90% | 31.1 | 3559 | 6638 | SL | OK | 4.7 | 2.137 | 400 | 1573.38 | 106 | 90 | 1 | 7 | 84 | 1472.51 | 36.7 | 0.53 | NO | 1686 | 1623.92 | SI | 41.6 | POZO CON AUMENTO @ 4,5 SPM, CON BOMBEO ESTABLE. CON LEVE AUMENTO DE FLUJO DE GAS. MODERADA SUMERGENCIA. MODERADO GOLPE DE FLUIDO CON LEVE INTERFERENCIA POR GAS. STUFFING AJUSTADO. SEGUIMIENTO | 81.1 | 5.2 |  |  |  | 1 | 1 | 12015 | JAZMIN-AZ-1:1
JAZMIN | JAZMIN AZ-02 | 2023-12-26 | 1766.14 | 1667.28 | 90.9 | AMPSCOT C-320-256-144a | 144 | 3/3 | 2 | 1.706 | 103 | 83 | 70 | 500-20" | 64.13 | 141.7 | 2597 | 72.3 | EMUL 90% | 28.4 | 3975 | 6494 | OK | OK | 0 | 226 | 400 | 1682.24 | 61 | 22 | 14.7 | 49 | 36 | 1488.7 | 0 | 3.42 | NO | 1748.88 | 1663.25 | SI | 0 | POZO CON LEVE REDUCCION @ 1,7 SPM, CON BOMBEO ESTABLE. CON LEVE AUMENTO FLUJO DE GAS EN EL SISTEMA. ALTO FLUJO DE GAS POR EL ANULAR: 49 MSCFD. MEDIANA SUMERGENCIA. CHP ALTO: 14,7 PSI. MODERADO GOLPE DE FLUIDO CON LEVE INTERFERENCIA POR GAS. V/V OPERATIVAS. DESPRESURIZAR CSG | 62.3 | 2.1 |  |  |  | 1 | 1 | 12016 | JAZMIN-AZ-2:1
JAZMIN | JAZMIN AZ-03 | 2023-12-26 | 1683.2 | 1584.4 | 90.7 | AMPSCOT C-320-256-144a | 144 | 3/3 | 2 | 4.306 | 120 | 89 | 70 | NO VOLANTA | 63.89 | 142 | 2552 | 182.2 | EMUL 90% | 27.4 | 3687 | 5877 | LIGERO CIERRE TARDIO | OK | 0 | 2.244 | 400 | 1599.53 | 51 | 51 | 0.4 | 0 | 100 | 1425.6 | 21.3 | 0.02 | NO | 1651.5 | 1631.59 | SI | 35.5 | POZO EN SEGUIMIENTO @ 4,3 SPM, CON BOMBEO ESTABLE. CON LEVE DESCENSO DE WHT & NIVEL MODERADA SUMERGENCIA. LIGERO CIERRE TARDIO DE LA TV. MODERADA GP DE FLUIDO CON MANEJO DE SOLIDOS. V/V OPERATIVAS. EVALUAR LEVE REDUCCION DE SPM. NOTA. UBM CON FRENO DISTENDIDO. | 64.9 | 3.5 |  |  |  | 1 | 1 | 12017 | JAZMIN-AZ-3:1
JAZMIN | JAZMIN AZ-04 | 2023-12-26 | 2180.13 | 1912.25 | 22.8 | AMPSCOT C-320-256-144a | 144 | 3/3 | 2 | 2.535 | 92 | 87 | 60 | NO VOLANTA | 16.31 | 139.7 | 3467 | 26.9 | CRUDO 20% | 40.4 | 4758 | 8011 | LEVE CIERRE TARDIO | OK | 0 | 2.634 | 400 | 1942.63 | 361 | 320 | 2.6 | 8 | 83 | 1475.04 | 131.8 | 0.5 | SI | 2308.45 | 2293.34 | NO | 78.8 | POZO BAJA ADMISION CON LEVE AUMENTO @ 2,5 SPM, CON BOMBEO ESTABLE. MUY ALTA SUMERGENCIA. LEVE CIRERE TARDIO. MUY SEVERA INTERFERENCIA POR GAS. V/V OPERATIVAS. | 102.8 | 4 |  |  |  | 1 | 1 | 12018 | JAZMIN-AZ-4:1
JAZMIN | JAZMIN AZ-05 | 2023-12-26 | 1718.67 | 1642.33 | 138.2 | AMPSCOT C-320-256-144a | 144 | 3/3 | 2 | 6.102 | 175 | 109 | 60 | 500-30" | 97.05 | 142.4 | 2553 | 393.2 | EMUL 96% | 29.9 | 3754 | 5745 | SL | OK | 2.1 | 2.198 | 400 | 1569.68 | 99 | 85 | 0.3 | 6 | 86 | 1428.28 | 35.7 | 0.46 | SI | 1670.43 | 1653.92 | NO | 54.8 | POZO EN SEGUIMIENTO @ 6,1 SPM, CON BOMBEO ESTABLE. MERMA DE NIVEL. MODERADA SUMERGENCIA. CARTA LLENA CONT. SEGUIMIENTO | 69.9 | 6.9 |  |  |  | 1 | 1 | 12019 | JAZMIN-AZ-5:1
JAZMIN | JAZMIN AZ-06 | 2023-12-26 | 1748.5 | 1638 | 137.1 | AMPSCOT C-320-256-144 | 144 | 3/3 | 2 | 3.046 | 135 | 87 | 60 | 500-30" | 96.25 | 142.4 | 2458 | 60 | EMUL 95% | 26.8 | 4009 | 5811 | SL | OK | 2.2 | 1.968 | 400 | 1379.08 | 366 | 307 | 1.4 | 7 | 83 | 1401.51 | 125.8 | 0.63 | SI | 1757.82 | 1719.76 | NO | 122.1 | POZO EN SEGUIMIENTO @ 3,0 SPM, CON BOMBEO ESTABLE. MERMA DE NIVEL /SUMERGENCIA. ALTA SUMERGENCIA. CARTA LLENA. SEGUIMIENTO | 49.7 | 3.2 |  |  |  | 1 | 1 | 12020 | JAZMIN-AZ-6:1
JAZMIN | JAZMIN AZ-07 | 2023-12-26 | 1749.5 | 1640 | 119.3 | AMPSCOT C-456-256-144 | 129.6 | 3/4 | 2 | 6.593 | 111 | 85 | 70 | 500-30" | 93 | 128.3 | 2660 | 366.9 | EMUL 96% | 29.4 | 3720 | 5928 | OK | OK | 0.5 | 1.642 | 400 | 1178.95 | 539 | 539 | 2.5 | 0 | 100 | 1435.99 | 220.2 | 0.44 | NO | 1728.86 | 1706.71 | SI | 229.4 | POZO EN SEGUIMIENTO @ 6, 6SPM, CON BOMBEO ESTABLE. MUY ALTA SUMERGENCIA. CARTA LLENA. V/V OPERATIVAS. CONT. SEGUIMIENTO NOTA: UBM CONTINUA CON FRENO DISTENDIDO. | 74.9 | 5.5 |  |  |  | 1 | 1 | 12021 | JAZMIN-AZ-7:1
JAZMIN | JAZMIN BH-01 | 2023-12-26 | 1672.5 | 1569 | 79.3 | AMPSCOT C-320-256-144a | 144 | 3/3 | 2.25 | 4.489 | 111 | 102 | 0 | BOMB. DEFIC. | 55 | 144.2 | 2611 | BOMB. DEFIC. | BOMB. DEFIC. | 26.1 | 3475 | 3166 | PERDIDA DE CARGA | OK | 0.7 | 2.284 | 400 | 1520.32 | 60 | 46 | 0.5 | 12 | 77 | 1331.28 | 19.3 | 0.95 | NO | 1587.08 | 1487.1 | SI | 47.6 | POZO CON REDUCCION @ 4,5 SPM, CON BOMBEO DEFICIENTE. MODERADA SUMERGENCIA. ALTO FLUJO DE GAS POR EL ANULAR: 12 MSCFD. BOMBA CON TV DEFICIENTE. EVALUAR CB . | 56.4 | 5.3 |  |  |  | 1 | 1 | 12022 | JAZMIN-BH-1:1
JAZMIN | JAZMIN CM-01 | 2023-12-26 | 2130.31 | 1897.62 | 106.4 | AMPSCOT C-320-256-144a | 144 | 3/3 | 2 | 7.347 | 78 | 80 | 0 | NB | 74.22 | 143.4 | 3043 | 0 | NB | 25.1 | 4512 | 5176 | PERDIDA DE CARGA | OK | 0.7 | 2.208 | 400 | 1614.96 | 553 | 459 | 1.1 | 9 | 81 | 1462.83 | 190.9 | 0.64 | NO | 2187 | 2136.33 | SI | 168.2 | SE ENCUENTRA POZO NO BOMBEA LUEGO DE WS CB + FLUSHING. PPRL MAYOR @ 687 LBS POR ENCIMA DEL PESO DE LA SARTA ALTA IPG. TV CON PERDIDA DE CARGA. REESPACIAR & ASENTAR BOMBA. | 38.1 | 4.9 |  |  |  | 1 | 1 | 12023 | JAZMIN-CM-1:1
JAZMIN | JAZMIN CM-02 | 2023-12-26 | 1681 | 1639 | 18.6 | KERUI C-320-256-144 | 144 | 4/4 | 2 | 2.557 | 88 | 77 | 110 | 500-2´20" | 13.11 | 142.1 | 2458 | 22.2 | EMUL GAS 85% | 27 | 4362 | 6088 | OK | LIFTED | 0 | 2.233 | 400 | 1552.71 | 0 | 0 | 2.8 | 0 | 100 | 1390.7 | 2.4 | 0.27 | NO | 1548.25 | 1522.55 | SI | 0 | POZO CON LEVE DESCENSO @ 2,6 SPM, CON BOMBEO ESTABLE. SIN SUMERGENCIA. LEVE CIERRE TARDIO DE LA TV. MUY SEVERO GOLPE DE FLUIDO. SV LEVANTADA. SEGUIMIENTO & MEJORA CON TS. | 57.9 | 1.3 |  |  |  | 1 | 1 | 12024 | JAZMIN-CM-2:1
JAZMIN | JAZMIN CM-03 | 2023-12-26 | 2241 | 2107 | 44.9 | AMPSCOT C-320-256-144a | 115.2 | 1/3 | 2 | 3.871 | 79 | 76 | 110 | NO VOLANTA | 40.52 | 110.8 | 3559 | 81.1 | CRUDO GAS 30% | 33.2 | 4680 | 7827 | OK | OK | 0 | 3.066 | 400 | 2222.23 | 40 | 26 | 15.4 | 114 | 27 | 1449.6 | 28.7 | 6.06 | SI | 2262.59 | 2249.7 | NO | 19 | POZO CON LEVE AUMENTO @ 3,9 SPM, CON BOMBEO ESTABLE. LEVE DESCENSO DE WHT. ALTO FLUJO DE GAS POR EL ANULAR:114 MSCFD. MODERADA SUMERGENCIA. CHP ALTO: 15,4 PSI. ACENTUADO GOLPE DE FLUIDO CON INTERFERENCIA POR GAS. SEGUIMIENTO & DESPRESURIZAR CSG | 73.3 | 2.7 |  |  |  | 1 | 1 | 12025 | JAZMIN-CM-3:1
JAZMIN | JAZMIN CM-04 | 2023-12-26 | 2014 | 1761 | 49 | KERUI C-320-256-144 | 144 | 4/4 | 2 | 2.086 | 97 | 80 | 110 | NO VOLANTA | 34.52 | 141.8 | 2545 | 47.6 | EMUL GAS 80% | 25.8 | 3582 | 6217 | OK | OK | 0 | 2.155 | 400 | 1568.28 | 63 | 54 | 14.7 | 7 | 85 | 1455.48 | 0 | 0.5 | SI | 1638.19 | 1544.29 | SI | 0 | POZO EN SEGUIMIENTO @ 2,0 SPM, CON BOMBEO ESTABLE. ALTO FLUJO DE GAS POR EL ANULAR: 7 MSCFD. MEDIANA SUMERGENCIA. CHP ALTO: 14,7 PSI. ACENTUADA INTERFERENCIA POR GAS. V/V OPERATIVAS. SEGUIMIENTO & DESPRESURIZAR CSG | 52.2 | 1.5 |  |  |  | 1 | 1 | 12026 | JAZMIN-CM-4:1
JAZMIN | JAZMIN CM-05 | 2023-12-26 | 2174.5 | 1902 | 45.2 | AMPSCOT C-320-256-144a | 144 | 3/3 | 2 | 2.007 | 83 | 79 | 110 | NO VOLANTA | 32.17 | 140.5 | 3192 | 42.3 | CRUDO AGUA 60% | 32.8 | 4611 | 7506 | OK | OK | 0 | 1.679 | 400 | 1233.67 | 864 | 491 | 14.7 | 34 | 57 | 1469.53 | 72.8 | 15.08 | NO | 2123 | 2082.52 | SI | 81.7 | POZO CON INTAKE/ FILTRO OBSTRUIDO CON LEVE AUMENTO@ 2,0 SPM, CON BOMBEO ESTABLE. DESCENSO DE WHT. AUMENTO DE FLUJO DE GAS EN EL SISTEMA. ALTO FLUJO DE GAS POR EL ANULAR: 34 MSCFD. ALTA SUMERGENCIA. CHP ALTO: 14,7 PSI. ACENTUADO GOLPE DE FLUIDO CON LEVE INTERFERENCIA POR GAS. V/V OPERATIVAS. SEGUIMIENTO & DESPRESURIZAR CSG | 68.1 | 1.4 |  |  |  | 1 | 1 | 12027 | JAZMIN-CM-5:1
JAZMIN | JAZMIN M-10 | 2023-12-26 | 1434.5 | 1122 | 126.2 | AMPSCOT C-320-256-144 | 144 | 4/4 | 2 | 4.206 | 196 | 176 | 60 | NO VOLANTA | 88.63 | 142.4 | 2225 | 247.6 | EMUL 90% | 25.1 | 3036 | 5381 | OK | OK | 0.6 | [11 empty] | NO | 1563.09 | 1424.48 | SI |  | POZO CON LEVE REDUCCION @ 4,2 SPM, CON BOMBEO ESTABLE. LEVE GOLPE DE FLUIDO CON LEVE INTERFERENCIA POR GAS. V/V OPERATIVAS. SEGUIMIENTO NO SE TOMA REGISTRO ACUSTICO DEBIDO A LA ALTA TEMPERATURA Y VAPOR EN EL ANULAR: 176 °F | 56.8 | 4.4 |  |  |  | 0 | 1 | 12028 | JAZMIN-M-10:1
JAZMIN | JAZMIN X-02 | 2023-12-26 | 1498.5 | 1397 | 56.6 | LUFKIN M-456D-256-144 | 127.926 | 2/3 | 2 | 3.805 | 106 | 88 | 0 | BOMB. DEFIC. | 44.58 | 127.1 | 1735 | O | BOMBEO DEFICIENTE | 33.3 | 4278 | 4945 | OK | MUY LEVANTADA | 0.1 | 0.973 | 400 | 698.48 | 554 | 512 | 0.5 | 3 | 92 | 1435.73 | 214.7 | 0.51 | NO | 1282 | 1250.6 | SI | 298.8 | POZO CON AUMENTO @ 3.8 CON BOMBEODEFICIENTE. RECUPERA NIVEL. BOMBA DEFCIENTE. EVALUAR WS. | 96.2 | 7.5 |  |  |  | 1 | 1 | 12029 | JAZMIN-X-2:1
JAZMIN | JAZMIN Y-03 | 2023-12-26 | 1731.5 | 1624 |  | PCP |  |  | 2 | 60 | 106 | 116 | 40 | NO VOLANTA |  |  |  | 48 | AGUA 100% | [6 empty] | 1.986 | 400 | 1440.31 | 131 | 116 | 1.1 | 5 | 89 | 1450.46 | 48.1 | 0.39 | NO | 1579.86 | 1517.66 | SI | 107.2 | POZO ALS PCP EN SEGUIMIENTO @ 60 RPM . CON LEVE RECUPERACION DE WHT. MANTIENE NIVEL & LEVE AUMENTO DE FLUJO DE GAS. SUMERGENCIA EFECTIVA: 116 FT CON NIVEL DINAMICO . NIVEL DE FLUIDO: 1440 FT; PIP: 48.1 PSI & BHP: 107.2 PSIG. HORA: 15:15 . MANTIENE EN RANGO NIVEL. CONT. SEGUIMIENTO. | [5 empty] | 1 | 0 | 12030 | JAZMIN-Y-3:1
JAZMIN | JAZMIN BH-02 | 2023-12-27 | 2028.5 | 1810 | 15.6 | AMPSCOT C-320-256-144 | 129.6 | 2/3 | 2 | 1.306 | 109 | 107 | 100 | 500-40" | 12.76 | 122.3 | 3322 | 9.5 | EMUL 80% | 37.3 | 4648 | 8312 | LEVE CIERRE TARDIO | OK | 0 | 3.63 | 400 | 2157.43 | 0 | 0 | 1.2 | 2 | 100 | 1188.67 | 0.5 | 0.13 | SI | 2144 | 2105.58 | SI | 0.5 | POZO EN SEGUIMIENTO @ 1,3 SPM, CON BOMBEO ESTABLE. SIN SUMERGENCIA. LEVE CIERRE TARDIO DE LA TV. MUY SEVERO GOLPE DE FLUIDO. SEVERO GOLPE DE BOMBA. V/V OPERATIVAS. CONT. SEGUIMIENTO & MEJORA CON TS. | 104.6 | 1.3 |  |  |  | 1 | 1 | 12031 | JAZMIN-BH-2:1
JAZMIN | JAZMIN BH-03 | 2023-12-27 | 1609 | 1512 | 89.99 | AMPSCOT C-320-256-144a | 144 | 3/3 | 2 | 1.3 | 112 | 106 | 100 | NO VOLANTA | 89.9 | 142.4 | 2318 | 82.3 | EMUL 90% | 26.8 | 3514 | 5692 | LIGERO CIERRE TARDIO | OK | 0 | 2.048 | 400 | 1230.72 | 250 | 227 | 1.6 | 4 | 91 | 1201.87 | 94.8 | 0.48 | SI | 1493.7 | 1455.33 | NO | 46.7 | POZO SE ENCONTRO ALARMADO, SE PRENDIO Y ESTA CON CARTA LLENA & V/V OPERATIVAS. CON BUENA SUMERGENCIA. EVALUAR AUMENTO DE SPM Y REPROGRAMAR MAS ADELANTE. | 64.8 | 2.5 |  |  |  | 1 | 1 | 12032 | JAZMIN-BH-3:1
JAZMIN | JAZMIN C-01 | 2023-12-27 | 1565.5 | 1322 | 137.5 | AMPSCOT C-320-256-144a | 144 | 3/3 | 2 | 2.765 | 129 | 93 | 70 | NO VOLANTA | 96.23 | 142.9 | 2158 | 177.3 | EMUL 90% | 22 | 3120 | 4804 | SL | OK | 1.2 | 1.413 | 400 | 1068.12 | 341 | 287 | 0.4 | 7 | 84 | 1511.85 | 119.8 | 0.76 | NO | 1452.5 | 1360.2 | SI | 159.3 | POZO POST CB + TUBERIA @ 2,8 SPM, CON BOMBEO ESTABLE. MUY ALTA SUMERGENCIA. CARTA LLENA CON LEVE MANEJO DE SOLIDOS. SEGUIMIENTO | 42.4 | 2.5 |  |  |  | 1 | 1 | 12033 | JAZMIN-C-1:1
JAZMIN | JAZMIN C-02 | 2023-12-27 | 1430 | 1217 | 113.7 | AMPSCOT C-320-256-144a | 144 | 3/3 | 2 | 4.296 | 114 | 95 | 70 | NO VOLANTA | 79.6 | 142.8 | 2091 | 227.8 | EMUL 90% | 22.7 | 3169 | 5046 | SL | OK | 1.3 | 1.701 | 400 | 1257.71 | 116 | 113 | 0.1 | 2 | 97 | 1478.79 | 47.2 | 0.15 | NO | 1373.5 | 1373.43 | SI | 72.4 | POZO EN SEGUIMIENTO @ 4,3 SPM, CON BOMBEO UN POCO INESTABLE. LEVE DESCENSO DE WHT & LEVE MEJORA DE GAS EN EL SISTEMA. BUENA SUMERGENCIA. MODERADO GOLPE DE FLUIDO CON LEVE INTERFERENCIA POR GAS. CONT. SEGUIMIENTO | 49.4 | 3.1 |  |  |  | 1 | 1 | 12034 | JAZMIN-C-2:1
JAZMIN | JAZMIN C-04 | 2023-12-27 | 1809 | 1318 | 45.4 | AMPSCOT C-320-256-144 | 144 | 3/3 | 2 | 1.811 | 100 | 90 | 80 | NO VOLANTA | 32.01 | 141.7 | 2480 | 38.3 | EMUL 50% | 23.2 | 3277 | 5111 | OK | OK | 0 | 2.22 | 400 | 1626.05 | 41 | 37 | 0 | 5 | 88 | 1464.91 | 15.8 | 0.36 | NO | 1671.62 | 1573.74 | SI | 66.8 | POZO EN SEGUIIMIENTO @ 1,8 SPM, CON BOMBEO& OPERANDO ESTABLE. MEDIANA SUMERGENCIA. ACENTUADO GOLPE DE FLUIDO CON LEVE INTERFERENCIA POR GAS. MANEJO DE SOLIDOS . V/V OPERATIVAS. CONT. SEGUIMIENTO | 50 | 1.3 |  |  |  | 1 | 1 | 12035 | JAZMIN-C-4:1
JAZMIN | JAZMIN C-05 | 2023-12-27 | 1442.43 | 1270.86 | 86.9 | AMPSCOT C-320-256-144a | 144 | 3/3 | 2 | 6.02 | 96 | 86 | 70 | NO VOLANTA | 60.86 | 142.7 | 2277 | 243.9 | EMUL 90% | 29 | 3282 | 3496 | SEVERO CIERRE TARDIO | OK | 0.1 | 1.651 | 400 | 1217.6 | 273 | 273 | 0.2 | 0 | 100 | 1474.99 | 114.7 | 0.03 | SI | 1507.96 | 1464.06 | NO | 88.9 | POZO CON AUMENTO @ 6,0 SPM, CON BOMBEO ESTABLE. MERMA DE WHT & NIVEL. MEJORA FLUJO DE GAS EN EL SISTEMA.AUN CON ALTA SUMERGENCIA. SEVERO CIERRE TARDIO EN LA TV . EVALUAR REDUCCION @ 5.6 MAS BBFD. | 72.9 | 5.4 |  |  |  | 1 | 1 | 12036 | JAZMIN-C-5:1
JAZMIN | JAZMIN I-01 | 2023-12-27 | 1638 | 1284 | 123.3 | AMPSCOT C-320-256-144 | 129.6 | 3/4 | 2 | 4.215 | 197 | 194 | 50 | NO VOLANTA | 96.33 | 128 | 1999 | 242.4 | EMUL 90% | 23 | 3107 | 4442 | SL | OK | 1.2 | [11 empty] | NO | 1547.6 | 1334.1 | SI |  | POZO CON LEVE REDUCCION @ 4,2 SPM, CON BOMBEO ESTABLE. CARTA LLENA CON MANEJO DE SOLIDOS.. SEGUIMIENTO NO SE TOMA REGISTRO ACUSTICO DEBIDO A LA ALTA TEMPERATURA Y VAPOR EN EL ANULAR: 194 °F | 51.7 | 3.9 |  |  |  | 0 | 1 | 12037 | JAZMIN-I-1:1
JAZMIN | JAZMIN I-02 | 2023-12-27 | 1479.5 | 1151 | 63.2 | AMPSCOT C-320-256-144 | 129.6 | 2/4 | 2.25 | 2.219 | 127 | 111 | 50 | NO VOLANTA | 49.41 | 127.9 | 2522 | 82.8 | EMUL 90% | 25.4 | 3141 | 5870 | OK | OK | 0 | 1.902 | 400 | 1363.74 | 19 | 19 | 0.6 | 0 | 100 | 1434 | 7.5 | 0.03 | NO | 1385 | 1326.88 | SI | 46.2 | POZO CON REDUCCION @ 2,2 SPM, CON BOMBEO ESTABLE. CONTINUA CON LA RECUPERA CONDICIONES. BAJA SUMERGENCIA. MODERADO GOLPE DE FLUIDO MANEJO DE SOLIDOS. STUFFING AJUSTADO. V/V OPERATIVAS. CONT. SEGUIMIENTO | 58.9 | 1.9 |  |  |  | 1 | 1 | 12038 | JAZMIN-I-2:1
JAZMIN | JAZMIN I-04 | 2023-12-27 | 1473.5 | 1145 | 120.3 | AMPSCOT C-320-256-144 | 129.6 | 3/4 | 2 | 3.651 | 130 | 108 | 50 | NO VOLANTA | 93 | 129.4 | 2381 | 204.9 | EMUL 95% | 27.5 | 3731 | 4947 | SL | OK | 1.3 | 1.99 | 400 | 1438.69 | 209 | 207 | 0.4 | 2 | 93 | 1445.92 | 85.9 | 0.26 | NO | 1676.81 | 1577.44 | SI | 11.8 | POZO EN CON REDUCCON @ 3,7 SPM, CON BOMBEO ESTABLE. RECUPERACION DE NIVEL. ALTA SUMERGENCIA. CARTA LLENA EVALUAR AUMENTO @ 4.0 SPM. NOTA. UBM CONTINUA CON FRENO MUY DESTENSIONADO. | 59.6 | 4.4 |  |  |  | 1 | 1 | 12039 | JAZMIN-I-4:1
JAZMIN | JAZMIN I-05 | 2023-12-27 | 1434 | 1197 | 134.8 | AMPSCOT C-320-256-144 | 144 | 4/4 | 2 | 3.879 | 120 | 99 | 50 | NO VOLANTA | 94.61 | 142.5 | 2266 | 243.9 | EMUL 80% | 27.4 | 3827 | 5511 | SL | OK | 1.1 | 2.021 | 400 | 1374.01 | 176 | 171 | 0.7 | 3 | 93 | 1359.74 | 71.7 | 0.27 | NO | 1538.14 | 1507.45 | SI | 22 | POZO CON REDUCCION @ 3,9 SPM, CON BOMBEO ESTABLE. RECUPERA CONDICIONES. ALTA SUMERGENCIA. CARTA LLENA CON LIGERA INTERFERENCIA POR GAS. EVALUAR LEVE AUMENTO DE SPM @ 4.2 SPM | 60.4 | 4.4 |  |  |  | 1 | 1 | 12040 | JAZMIN-I-5:1
JAZMIN | JAZMIN I-07 | 2023-12-27 | 1628 | 1260 | 110.5 | KERUI C-320-256-144 | 144 | 4/4 | 2 | 2.222 | 132 | 102 | 50 | NO VOLANTA | 77.56 | 142.4 | 2121 | 114.5 | EMUL 90% | 24.8 | 3303 | 5360 | OK | OK | 0 | 2.05 | 400 | 1419.87 | 115 | 103 | 1.1 | 4 | 90 | 1385.23 | 42.3 | 0.37 | NO | 1571 | 1407.25 | SI | 60.2 | POZO POST INYECCON @ 2,2 SPM, CON BOMBEO ESTABLE. BUENA SUMERGENCIA. MODERADO GOLPE DE FLUIDO CON LIGERA INTERFERENCIA POR GAS. CARTA PRESENTA UNA LEVE AUMENTO DE CARGA PUNTUAL EN LA CARRERA ASCENDENTE. V/V OPERATIVAS. EVALUAR LEVE AUMENTO @ 3.5 SPM | 55 | 2.5 |  |  |  | 1 | 1 | 12041 | JAZMIN-I-7:1
JAZMIN | JAZMIN I-08 | 2023-12-27 | 1621 | 1296 | 135 | AMPSCOT C-320-256-144 | 144 | 4/4 | 2 | 1.259 | 111 | 100 | 50 | NO VOLANTA | 94.49 | 142.9 | 2145 | 79.3 | EMUL 90% | 26.3 | 3310 | 6369 | SL | OK | 1.3 | 1.859 | 400 | 1347.23 | 251 | 233 | 0.6 | 3 | 92 | 1449.41 | 97.2 | 0.29 | NO | 1662.92 | 1458 | SI | 83.2 | POZO POST INYECCION @ 1,2 SPM, CON BOMBEO ESTABLE. ALTA SUMERGENCIA. CARTA LLENA CON LIGERA IPG. EVALUAR AUMENTO DE SPM. | 51.7 | 1.6 |  |  |  | 1 | 1 | 12042 | JAZMIN-I-8:1
JAZMIN | JAZMIN I-10 | 2023-12-27 | 1444 | 1157 | 109.5 | AMPSCOT C-320-256-144 | 115.2 | 2/4 | 2 | 4.167 | 95 | 94 | 0 | NB | 94.99 | 115.3 | 2244 | 0 | NB | 24.8 | 5656 | 5773 | OK | MUY LEVANTADA | 0 | 1.653 | 400 | 1232.26 | 347 | 319 | 0.6 | 6 | 87 | 1490.94 | 130 | 0.56 | NO | 1582.82 | 1569.86 | SI | 74 | POZO POST WS CB @ 4,2 SPM, CON SIN BOMBEO NO PRESIONA. ALTA SUMERGENCIA. EXISTEEUNA CONTRAPRESION DE LA LINEA . PPRL POR ENCIMA 1937 LBS DEL PESO DE LA SARTA. STUFFING AJUSTADO. SE REPROGRAMA PARA EL SABADO.. | 17 | 0.9 |  |  |  | 1 | 1 | 12043 | JAZMIN-I-10:1
JAZMIN | JAZMIN JAZ-1 | 2023-12-27 | 1382 | 1174 | 98.7 | AMPSCOT C-320-256-144 | 129.6 | 3/4 | 2.25 | 2.49 | 124 | 119 | 60 | 500-10" | 77.42 | 127.5 | 2906 | 145.1 | EMUL 90% | 27.8 | 3854 | 6569 | OK | OK | 0 | 1.915 | 700 | 1335.69 | 169 | 161 | 0.8 | 7 | 83 | 1394.98 | 66.9 | 0.7 | NO | 1507.06 | 1504.54 | SI | 15.6 | POZO EN SEGUIMIENTO @ 2,5 SPM, CON BOMBEO ESTABLE. BUENA SUMERGENCIA. MODERADO GOLPE DE FLUIDO CON LIGERA INTERFERENCIA POR GAS. V/V OPERATIVAS. EVALUAR LEVE AUMENTO DE SPM @ 3.5 | 61.3 | 2.4 |  |  |  | 1 | 1 | 12044 | JAZMIN-1:1
JAZMIN | JAZMIN M-08 | 2023-12-27 | 1246.5 | 988 | 31.5 | AMPSCOT C-320-256-144 | 144 | 4/4 | 2 | 2.839 | 125 | 103 | 60 | NO VOLANTA | 22.04 | 143 | 1929 | 41.7 | AGUA 90% | 22.9 | 3420 | 5327 | OK | OK | 0 | 1.725 | 400 | 1207.5 | 23 | 22 | 1.1 | 3 | 93 | 1400 | 8.2 | 0.29 | NO | 1231.37 | 1217.78 | SI | 14.5 | POZO EN SEGUIMIENTO @ 2.8 SPM, CON BOMBEO ESTABLE. MODERADA SUMERGENCIA. MUY SEVERO GOLPE DE FLUIDO CON LEVE INTERFERENCIA POR GAS. LEVE DESGASTE PUNTUAL EN EL BARRIL. MANEJO DE SOLIDOS. V/V OPERATIVAS. | 47.5 | 1.5 |  |  |  | 1 | 1 | 12045 | JAZMIN-M-8:1
JAZMIN | JAZMIN N-10 | 2023-12-27 | 1624.5 | 1317 | 123.5 | AMPSCOT C-320-256-144 | 129.6 | 3/4 | 2 | 1.871 | 123 | 109 | 60 | 500-2´ | 96.56 | 127.9 | 2291 | 107.8 | EMUL GAS 90% | 25.2 | 3612 | 5147 | SL | OK | 1.1 | 1.915 | 400 | 1267.65 | 309 | 295 | 0.4 | 2 | 95 | 1323.92 | 123 | 0.21 | SI | 1668.49 | 1470.55 | SI | 109 | POZO POST CBC @ 1,9 SPM, CON BOMBEO ESTABLE. MUY ALTA SUMERGENCIA. CARTA LLENA CON LIGERA IPG.CARGAS VIBRANTES -MANEJO DE SOLIDOS. EVALUAR AUMENTO DE SPM. NOTA: GRAPA PEGA CON EL CABEZAL Y REFLEJA GOLPE. | 51.4 | 2.1 |  |  |  | 1 | 1 | 12046 | JAZMIN-N-10:1
JAZMIN | JAZMIN O-01 | 2023-12-27 | 1704 | 1540 | 58.7 | AMPSCOT C-320-256-144a | 144 | 3/3 | 2 | 3.364 | 109 | 106 | 120 | NO VOLANTA | 41.35 | 142.1 | 2509 | 92.2 | EMUL 86% | 28.9 | 3399 | 5775 | LIGERO CIERRE TARDIO & LL | OK | 0 | 2.269 | 400 | 1582.56 | 57 | 56 | 0.8 | 1 | 99 | 1394.94 | 23.1 | 0.09 | NO | 1645.73 | 1548.63 | SI | 46.7 | POZO EN SEGUIMIENTO @ 3,4 SPM, CON BOMBEO & OPERANDO ESTABLE. CONTINU CON LIGERO DESCENSO DE CONDICIONES.. MODERADA SUMERGENCIA. LIGERO CIERRE TARDIO DE LA TV. MODERADO GOLPE DE FLUIDO CON LEVE INTERFERENCIA POR GAS. V/V OPERATIVAS. CONT. SEGUIMIENTO | 76 | 3.7 |  |  |  | 1 | 1 | 12047 | JAZMIN-O-1:1
JAZMIN | JAZMIN O-02 | 2023-12-27 | 1627.5 | 1510 | 85.3 | AMPSCOT C-320-256-144 | 144 | 3/3 | 2 | 5.714 | 141 | 113 | 120 | 500-4´ | 60.06 | 142.1 | 2587 | 227.5 | EMUL 90% | 27.8 | 3864 | 5464 | OK | OK | 0.3 | 2.03 | 400 | 1483.02 | 136 | 122 | 0.8 | 4 | 90 | 1461.1 | 50.6 | 0.35 | NO | 1625.42 | 1580.05 | SI | 51.5 | POZO EN SEGUIMIENTO @ 5,7 SPM, CON BOMBEO ESTABLE. CONTINUA CON LEVE DESCENSO DE WHT. LEVE MEJORA DE FLUJO DE GAS. BUENA SUMERGENCIA. MODERADO GOLPE DE FLUIDO CON LEVE INTERFERENCIA POR GAS. MANEJO DE SOLIDOS. V/V OPERATIVAS. CONT. SEGUIMIENTO NOTA. UBM CON FRENO DISTENSIONADO. | 68.1 | 5 |  |  |  | 1 | 1 | 12048 | JAZMIN-O-2:1
JAZMIN | JAZMIN O-03 | 2023-12-27 | 1593 | 1472 | 85.4 | AMPSCOT C-320-256-144 | 144 | 3/3 | 2 | 4.1 | 135 | 110 | 120 | 200-2´ | 60.09 | 142.1 | 2573 | 163.3 | EMUL 90% | 26.7 | 3516 | 5924 | OK | OK | 0 | 1.974 | 400 | 1451.13 | 102 | 92 | 0.8 | 4 | 90 | 1470.24 | 37.8 | 0.34 | NO | 1553.11 | 1550.25 | SI | 54.5 | POZO EN SEGUIMIENTO @ 4,1 SPM, CON BOMBEO & OPERANDO ESTABLE. LEVE MEJORA DE FLUJO DE GAS EN EL SISTEMA. MODERADA SUMERGENCIA.MODERADO GOLPE DE FLUIDO CON LEVE INTERFERENCIA POR GAS. MANEJO DE FLUIDO. V/V OPERATIVAS. CONT. SEGUIMIENTO | 59.3 | 3.1 |  |  |  | 1 | 1 | 12049 | JAZMIN-O-3:1
JAZMIN | JAZMIN O-04 | 2023-12-27 | 2249 | 2073 | 110.8 | AMPSCOT C-320-256-144a | 129.6 | 2/3 | 2.25 | 3.55 | 103 | 107 | 120 | NO VOLANTA | 90.51 | 122.4 | 4493 | 232.2 | GAS AGUA 95% | 39.5 | 7985 | 8744 | OK | LIFTED | 0 | 3.023 | 400 | 2196.21 | 93 | 82 | 1.6 | 12 | 77 | 1453 | 36.1 | 0.8 | SI | 2294.12 | 2221.6 | SI | 16.6 | POZO EN SEGUIMIENTO @ 3,5 SPM, CON BOMBEO ESTABLE. BUENA SUMERGENCIA. ALTO FLUJO DE GAS POR EL ANULAR: 12 MSCFD. CARTA LLENA CON GP DE BOMBA & SV PRESENTANDO DESGASTE. SEGUIMIENTO. | 94.9 | 5.2 |  |  |  | 1 | 1 | 12050 | JAZMIN-O-4:1
JAZMIN | JAZMIN Y-03 | 2023-12-27 | 1731.5 | 1624 |  | PCP |  |  | 2 | 60 | 112 | 102 | 40 | NO VOLANTA |  |  |  | 48 | AGUA 100% | [6 empty] | 1.991 | 400 | 1440.13 | 131 | 118 | 1.7 | 4 | 90 | 1446.64 | 48 | 0.35 | NO | 1579.86 | 1517.66 | SI | 107.6 | POZO ALS PCP EN SEGUIMIENTO @ 60 RPM . CONTINUA CON LEVE RECUPERACION DE WHT. MANTIENE NIVEL & MEJORA LEVE DE FLUJO DE GAS. SUMERGENCIA EFECTIVA: 118 FT CON NIVEL DINAMICO DE FLUIDO: 1440.13 FT; PIP: 48 PSI & BHP: 107.6 PSIG. HORA: 13:07 . CONT. SEGUIMIENTO SEMANAL. | [5 empty] | 1 | 0 | 12051 | JAZMIN-Y-3:1
JAZMIN | JAZMIN AB-01 | 2023-12-28 | 1822.85 | 1685.7 | 105.8 | KERUI C-320-256-144 | 115.2 | 1/3 | 2 | 6.475 | 155 | 135 | 40 | 500-15" | 92.44 | 114.5 | 2399 | 319.6 | EMUL 80% | 29.2 | 4032 | 5869 | SL | OK | 2.3 | 1.828 | 400 | 1334.58 | 314 | 215 | 0.1 | 19 | 69 | 1460.16 | 90 | 1.63 | NO | 1652.93 | 1638.8 | SI | 146.8 | POZO CON AUMENTO @ 6,5 SPM, CON BOMBEO ESTABLE. ALTO FLUJO DE GAS POR EL ANULAR: 19 MSCFD. ALTA SUMERGENCIA. CARTA LLENA CON LIGERA INTERFERENCIA POR GAS. . SEGUIMIENTO | 59.4 | 5.2 |  |  |  | 1 | 1 | 12052 | JAZMIN-AB-1:1
JAZMIN | JAZMIN AB-02 | 2023-12-28 | 2242 | 2118 | 55.9 | KERUI C-320-256-144 | 115.2 | 1/3 | 2 | 5.538 | 108 | 110 | 40 | 500-40" | 49.92 | 112.1 | 3263 | 144.5 | EMUL 90% | 35.2 | 5344 | 8349 | SL | OK | 1.8 | 3.019 | 400 | 2118.86 | 157 | 148 | 0.6 | 3 | 93 | 1403.69 | 62.4 | 0.25 | NO | 2277 | 2261.46 | SI | 47.8 | POZO EN SEGUIMIENTO @ 5,5 SPM, CON BOMBEO ESTABLE. CON LEVE DESCENSO DE CONDICIONES. BUENA SUMERGENCIA. MODERADAE INTERFERENCIA POR GAS. ELONGACION DE VARILLAS. EVALUAR LIGERA REDUCCION DE SPM. | 75.2 | 3.6 |  |  |  | 1 | 1 | 12053 | JAZMIN-AB-2:1
JAZMIN | JAZMIN AB-03 | 2023-12-28 | 1724.02 | 1652.05 | 14.4 | KERUI C-320-256-144 | 115.2 | 1/3 | 2 | 2.1 | 111 | 109 | 40 | 500-30" | 12.67 | 113.4 | 2265 | 14.1 | AGUA CRUDO 70% | 26.6 | 3706 | 6171 | OK | OK | 0 | 2.127 | 400 | 1575.78 | 20 | 16 | 0.3 | 9 | 82 | 1481.69 | 6.8 | 0.66 | NO | 1596 | 1573.66 | SI | 55.3 | POZO EN SEGUIMIENTO @ 2,1 SPM, CON BOMBEO UN POCO INESTABLE. CON DESCENSO DE CONDICIONES. BAJA SUMERGENCIA. ACENTUADO GOLPE DE FLUIDO CON LEVE INTERFERENCIA POR GAS. MANEJO DE SOLIDOS. V/V OPERATIVAS. EVALUAR REDUCCION DE SPM & MEJORA CON TS. | 52.2 | 1 |  |  |  | 1 | 1 | 12054 | JAZMIN-AB-3:1
JAZMIN | JAZMIN AN-01 | 2023-12-28 | 1873.73 | 1406.47 | 136 | AMPSCOT C-456-256-144 | 144 | 4/4 | 2.25 | 3.727 | 207 | 173 | 60 | NO VOLANTA | 96.69 | 140.6 | 3587 | 299.2 | AGUA EMUL 70% | 29.6 | 3578 | 6337 | SL | OK | 2.8 | [11 empty] | NO | 2086 | 1918.34 | SI |  | POZO CON AUMENTO @ 3,7 SPM, CON BOMBEO ESTABLE. CARTA LENA CON LIGERA INTERFERENCIA POR GAS. SEGUIMIENTO NO SE TOMA REGISTRO ACUSTICO DEBIDO A LA ALTA TEMPERATURA Y VAPOR EN EL ANULAR: 173 °F | 66.1 | 4.7 |  |  |  | 0 | 1 | 12055 | JAZMIN-AN-1:1
JAZMIN | JAZMIN AN-02 | 2023-12-28 | 1515.63 | 1354.27 | 113.6 | AMPSCOT C-456-256-144 | 144 | 4/4 | 2 | 4.592 | 102 | 90 | 60 | NO VOLANTA | 79.66 | 142.6 | 2124 | 243.3 | EMUL 86% | 26.2 | 3318 | 5180 | SL | OK | 2.1 | 1.87 | 400 | 1355.62 | 94 | 86 | 0.3 | 3 | 92 | 1449.86 | 36.2 | 0.31 | NO | 1461 | 1403.71 | SI | 56.8 | POZO EN SEGUIMIENTO @ 4,6 SPM, CON BOMBEO UN POCO INESTABLE. MODERADA SUMERGENCIA.MODERADO GOLPE DE FLUIDO CON LEVE INTERFERENCIA POR GAS. MANEJO DE SOLIDOS & LEVE CIERRE TARDIO DE LA TV. SEGUIMIENTO | 65.5 | 4.5 |  |  |  | 1 | 1 | 12056 | JAZMIN-AN-2:1
JAZMIN | JAZMIN AN-03 | 2023-12-28 | 1900.5 | 1675 | 101.8 | AMPSCOT C-320-256-144 | 115.2 | 2/4 | 2.25 | 4.5 | 185 | 143 | 60 | NO VOLANTA | 90.01 | 113.1 | 2982 | 270.4 | EMUL 90% | 26.4 | 3466 | 6086 | SL | OK | 2.5 | 2.037 | 800 | 1384.58 | 168 | 150 | 0 | 4 | 90 | 1359.43 | 62.8 | 0.37 | NO | 1557.49 | 1535.6 | SI | 202 | POZO CON AUMENTO @ 4,5 SPM, CON BOMBEO ESTABLE. BUENA SUMERGENCIA. LIGERO GOLPE DE FLUIDO CON LEVE INTERFERENCIA POR GAS. SEGUIMIENTO | 56.9 | 3.8 |  |  |  | 1 | 1 | 12057 | JAZMIN-AN-3:1
JAZMIN | JAZMIN AN-04 | 2023-12-28 | 1739.5 | 1359 | 9.4 | AMPSCOT C-456-256-144 | 144 | 3/3 | 2 | 1.653 | 101 | 88 | 60 | NO VOLANTA | 6.57 | 142.8 | 2048 | 7.2 | AGUA CRUDO 50% | 25.2 | 3733 | 5782 | OK | OK | 0 | 1.921 | 400 | 1393.95 | 11 | 11 | 0 | 1 | 100 | 1451.27 | 5 | 0.07 | SI | 1406.8 | 1353.88 | SI | 137.6 | POZO CON REDUCCION @ 1,7 SPM, CON BOMBEO ESTABLE. MEJORA FLUJO DE GAS EN EL SISTEMA. BAJA SUMERGENCIA. MUY SEVERO GOLPE DE FLUIDO MANEJO DE SOLIDOS. V/V OPERATIVAS. SEGUIMIENTO | 44.6 | 0.7 |  |  |  | 1 | 1 | 12058 | JAZMIN-AN-4:1
JAZMIN | JAZMIN AN-05 | 2023-12-28 | 1509.62 | 1366.25 | 75.9 | AMPSCOT C-456-256-144 | 144 | 4/4 | 2 | 3 | 129 | 95 | 60 | NO VOLANTA | 53.33 | 142.3 | 2090 | 106.2 | EMUL 80% | 19 | 2777 | 4512 | OK | OK | 0 | 2.058 | 400 | 1274.6 | 154 | 154 | 1.8 | 1 | 100 | 1238.67 | 63.2 | 0.06 | SI | 1436 | 1387.16 | SI | 95 | POZO POST INYECCION @ 3 SPM, CON BOMBEO ESTABLE. BUENA SUMERGENCIA. MODERADA IPG. V/V OPERATIVAS. EVALUAR LEVE AUMENTO DE SPM. | 41.9 | 2 |  |  |  | 1 | 1 | 12059 | JAZMIN-AN-5:1
JAZMIN | JAZMIN AN-06 | 2023-12-28 | 1675.16 | 1545.33 | 137.5 | AMPSCOT C-456-256-144 | 144 | 3/3 | 2 | 1.632 | 84 | 80 | 0 | NO VOLANTA | BOMBEO DEFICIENTE | 143.9 | 2323 | 0 | CRUDO 20% | 17.3 | 3292 | 3633 | PERDIDA DE CARGA | OK | 0 | 2.089 | 400 | 1521.84 | 114 | 114 | 0.2 | 1 | 100 | 1457 | 47.7 | 0.07 | NO | 1650 | 1539.07 | SI | 57.9 | POZO EN SEGUIMIENTO @ 1,6 SPM, CON BOMBEO DEFICIENTE -NO PRESIONA CON DESCENSO DE WHT -POZO ENFRIANDOSE. APORTANDO FLUIDO MUY DENSO. PPRL 2 LBS POR DEBAJO DEL PESO DE LA SARTA EN EL AIRE. SE PRESUME SARTA DESCONECTADA. LIGERA RECUPERACION DE NIVEL. POZO COMO SI RECIEN QUEDASE SIN BOMBEO. REESPACIAR PARA VER SI RECUPERA PERO TIENE INDICIO DE SARTA DESCONECTADA. | 25.9 | 1 |  |  |  | 1 | 1 | 12060 | JAZMIN-AN-6:1
JAZMIN | JAZMIN AN-07 | 2023-12-28 | 1646 | 1517 | 71.5 | ZIMEC C-456-256-144 | 115.2 | 2/4 | 2 | 1.815 | 80 | 95 | 0 | NB | 63.51 | 112.6 | 1931 | 0 | NB | 20.5 | 4332 | 4440 | PERDIDA DE CARGA | LIFTED | 0 | 1.911 | 400 | 1418.15 | 60 | 46 | 1.7 | 12 | 76 | 1484.2 | 17.9 | 1.04 | NO | 1484.83 | 1392.08 | SI | 72.4 | POZO BAJA ADMISION DE LA BOMBA - POSIBLE OBSTRUCCION DEL INTAKE, EN SEGUIMIENTO @ 2,3 SPM, CON BOMBEO ESTABLE. DESCENSO DE WHT CON AUMENTO DE GAS EN EL SISTEMA. ALTA SUMERGENCIA. MODERADO GOLPE DE FLUIDO CON INTERFERENCIA POR GAS. MANEJO DE SOLIDOS & STUFFING AJUSTADO. SE EVIDENCIA EN LA CARTA UN GP EN EL BARRIL FINALIZANDO LA CARRERRA ASCENDENTE. V/V OPERATIVAS. | 63.2 | 1.5 |  |  |  | 1 | 1 | 12061 | JAZMIN-AN-7:1
JAZMIN | JAZMIN AN-08 | 2023-12-28 | 1657.61 | 1517.22 | 79.9 | AMPSCOT C-456-305-144 | 144 | 4/4 | 2 | 2.995 | 124 | 98 | 60 | NO VOLANTA | 56.18 | 142.2 | 2462 | 111.6 | AGUA 100% | 21.4 | 3543 | 5190 | PERDIDA DE CARGA | OK | 0.1 | 2.134 | 400 | 1554.83 | 131 | 124 | 0.2 | 3 | 92 | 1457.2 | 51.7 | 0.25 | NO | 1704.18 | 1596.66 | SI | 34.8 | POZO EN SEGUIMIENTO @ 3.0 SPM, CON BOMBEO ESTABLE. BUENA SUMERGENCIA. MODERADA INTERFERENCIA POR GAS. TV CON PERDIDA DE CARGA. REESPACIAR. | 58.1 | 2.7 |  |  |  | 1 | 1 | 12062 | JAZMIN-AN-8:1
JAZMIN | JAZMIN AN-09 | 2023-12-28 | 1476.16 | 1355.33 | 76.5 | AMPSCOT C-456-256-144 | 144 | 4/4 | 2 | 2.853 | 118 | 109 | 60 | 500-30" | 53.57 | 142.8 | 2179 | 101.8 | EMUL 90% | 19.8 | 2892 | 4558 | LIGERO CIERRE TARDIO | OK | 0 | 1.817 | 400 | 1270.77 | 157 | 157 | 1 | 0 | 100 | 1398.76 | 64.7 | 0.07 | NO | 1435.78 | 1400.14 | SI | 82.2 | POZO CON REDUCCION @ 2,9 SPM, CON BOMBEO ESTABLE. BUENA SUMERGENCIA. LEVE CIERRE TARDIO DE LA TV. MODERADA IPG. CARGAS VIBRANTES EN AMBAS CARRERAS MANEJO DE SOLIDOS. V/V OPERATIVAS. SEGUIMIENTO | 41 | 1.6 |  |  |  | 1 | 1 | 12063 | JAZMIN-AN-9:1
JAZMIN | JAZMIN AN-10 | 2023-12-28 | 1509.72 | 1386.44 | 55.2 | AMPSCOT C-456-256-144 | 144 | 4/4 | 2 | 2.643 | 100 | 86 | 60 | NO VOLANTA | 38.66 | 142.8 | 2113 | 68.1 | EMUL 90% | 22.6 | 3515 | 5032 | OK | OK | 0 | 2.006 | 400 | 1483.75 | 0 | 0 | 14.7 | 36 | 49 | 1479.31 | 14.7 | 3.04 | NO | 1434.97 | 1408.37 | SI | 0 | POZO CON LEVE AUMENTO @ 2,6 SPM, CON BOMBEO ESTABLE. DESCENSO DE CONDICIONES. AUMENTO DE FLUJO DE GAS EN EL SISTEMA. CONTINUA SIN SUMERGENCIA. ALTO FLUJO DE GAS POR EL ANULAR: 36 MSCFD. CHP ALTO: 14,7 PSI. ACENTUADA INTERFERENCIA POR GAS. CARGA VIBRANTES POR MANEJO DE SOLIDOS EN LA BOMBA. V/V OPERATIVAS. EVALUAR REDUCCIR DE SPM & DESPRESURIZAR CSG | 44.1 | 1.5 |  |  |  | 1 | 1 | 12064 | JAZMIN-AN-10:1
JAZMIN | JAZMIN AN-11 | 2023-12-28 | 2181.1 | 1995.21 | 140.6 | LUFKIN C-640D-305-168 | 168 | 4/4 | 2 | 3.077 | 90 | 86 | 60 | NO VOLANTA | 84.67 | 166 | 3172 | 201.7 | GAS CRUDO 50% | 23.4 | 5390 | 5712 | PERDIDA DE CARGA | OK | 0 | 2.656 | 400 | 1937.09 | 246 | 238 | 0.3 | 2 | 96 | 1458.65 | 108.3 | 0.15 | SI | 2199 | 2088.67 | NO | 100.6 | POZO EN SEGUIMIENTO @ 3,0 SPM, CON BOMBEO DEFICIENTE. CON RECUEPRACION DE NIVEL/ SUMERGENCIA. CON VALVULAS BLOQUEANDOSE. REESPACIAR. LEVE GOLPE DE BOMBA. | 55.1 | 4.1 |  |  |  | 1 | 1 | 12065 | JAZMIN-AN-11:1
JAZMIN | JAZMIN AS-03 | 2023-12-28 | 1589 | 1446 | 1.4 | AMPSCOT C-320-256-144 | 144 | 3/3 | 2 | 6.207 | 120 | 103 | 0 | BOMB. DEFIC. | 1 | 144.2 | 2153 | 0 | BOMBEO DEFICIENTE | 19.3 | 3810 | 3864 | PERDIDA DE CARGA | OK | 0 | 1.96 | 400 | 1418.69 | 119 | 103 | 1.5 | 5 | 87 | 1447.65 | 41.1 | 0.49 | SI | 1538.2 | 1533.8 | NO | 61.7 | POZO CON AUMENTO @ 6,2 SPM, CON BOMBEO DEFICIENTE SOLO DESCARGA UNA CARRERA DESCENDENTE. SEVERO GOLPE DE BOMBA. BUENA SUMERGENCIA. CON VALVULAS BLOQUEADAS. REESPACIAR. | 25.6 | 2.5 |  |  |  | 1 | 1 | 12066 | JAZMIN-AS-3:1
JAZMIN | JAZMIN AS-06 | 2023-12-28 | 2135 | 1880 | 89.7 | AMPSCOT C-320-256-144 | 129.6 | 3/4 | 2 | 6.061 | 121 | 97 | 40 | NO VOLANTA | 69.83 | 128.5 | 2193 | 253.6 | AGUA CRUDO 50% | 28.8 | 3441 | 4484 | PERDIDA DE CARGA | OK | 0.9 | 1.038 | 400 | 753.86 | 738 | 669 | 0.6 | 4 | 91 | 1452.52 | 279.1 | 0.53 | NO | 1525.5 | 1490.35 | SI | 512.3 | POZO CON AUMENTO @ 6,0 SPM, CON BOMBEO ESTABLE. NIVEL MAS CLAR QUE EL REGISTRO ANTERIOR MUY ALTA SUMERGENCIA. MODERADA INTERFERENCIA POR GAS. TV CON ESCURRIMIENTO & CARTA MUESTRA UNA PERDIDA DE CARGA EN LA CARRERA DESCENDENTE. EVALUAR POR OPTIMIZACION. | 74.8 | 8.2 |  |  |  | 1 | 1 | 12067 | JAZMIN-AS-6:1
JAZMIN | JAZMIN AT-04 | 2023-12-28 | 1605.5 | 1517 | 66.9 | AMPSCOT C-320-256-144a | 144 | 3/3 | 2 | 3.232 | 111 | 109 | 20 | 500-25" | 47.08 | 142.2 | 2118 | 100.9 | EMUL 98% | 23.8 | 3335 | 5447 | OK | OK | 0 | 1.957 | 400 | 1421.34 | 115 | 97 | 1.1 | 7 | 84 | 1452.57 | 39.2 | 0.61 | NO | 1541 | 1509.52 | SI | 63.8 | POZO EN SEGUIMIENTO @ 3,2 SPM, CON BOMBEO LIGERAMENTE INESTABLE. BUENA SUMERGENCIA. MODERADA INTERFERENCIA POR GAS. MANEJO DE SOLIDOS V/V OPERATIVAS. CONT. SEGUIMIENTO | 52 | 2.5 |  |  |  | 1 | 1 | 12068 | JAZMIN-AT-4:1
JAZMIN | JAZMIN AT-05 | 2023-12-28 | 1602.16 | 1485.32 | 41.8 | AMPSCOT C-320-256-144a | 144 | 4/4 | 2 | 2.844 | 110 | 103 | 20 | NO VOLANTA | 29.4 | 142.3 | 2145 | 55.5 | GAS CRUDO | 31.5 | 3747 | 5610 | OK | OK | 0 | 1.755 | 400 | 1258.5 | 271 | 267 | 0.5 | 1 | 98 | 1434.19 | 111.3 | 0.12 | SI | 1542 | 1498.54 | NO | 137.1 | POZO EN SEGUIMIENTO @ 2,8 SPM, CON BOMBEO ESTABLE. DESCARGANDO FLUIDO DENSO & PERDIENDO CONDICONES DE BOMBEO. ALTA SUMERGENCIA. LEVE CIERRE TARDIO DE LA TV & ACENTUADA IPG. ALTA FRICCION. V/V OPERATIVAS. REEESPACEAR & EVALUAR LEVE AUMENTO DE SPM PARA ESTIMULAR. | 91.1 | 5.4 |  |  |  | 1 | 1 | 12069 | JAZMIN-AT-5:1
JAZMIN | JAZMIN AY-03 | 2023-12-28 | 2191.76 | 1932.53 | 43.1 | LUFKIN C-320D-213-120 | 120 | 3/3 | 2 | 3.974 | 113 | 112 | 40 | NO VOLANTA | 36.79 | 117 | 3165 | 79.8 | EMUL 80% | 37.8 | 4766 | 6966 | OK | OK | 0.1 | 2.979 | 400 | 2135.42 | 77 | 69 | 0.7 | 7 | 84 | 1433.65 | 28.7 | 0.4 | NO | 2218.35 | 2126.55 | SI | 18.4 | POZO EN SEGUIMIENTO @ 4.0 SPM, CON BOMBEO ESTABLE. CON DESCENSO DE CONDICIONES. MODERADA SUMERGENCIA. ACENTUADO GOLPE DE FLUIDO CON LEVE INTERFERENCIA POR GAS. V/V OPERATIVAS. EVALUAR REDUCCION DE SPM & RESPACEAR. | 61 | 2.6 |  |  |  | 1 | 1 | 12070 | JAZMIN-AY-3:1
JAZMIN | JAZMIN G-02 | 2023-12-28 | 1473 | 1148 | 134.4 | AMPSCOT C-320-256-144 | 144 | 4/4 | 2 | 1.793 | 198 | 116 | 50 | NO VOLANTA | 93.63 | 143.6 | 1558 | 112.4 | AGUA 100% | 18.9 | 3197 | 3914 | LL | LIFTED | 0.7 | 1.281 | 400 | 862.93 | 175 | 175 | 12.1 | 0 | 100 | 1347.27 | 85.4 | 0.02 | SI | 1075.03 | 1003.67 | SI | 229.7 | POZO EN SEGUIMIENTO @ 1,8 SPM, CON BOMBEO ESTABLE. ALTA SUMERGENCIA. CHP ALTO: 12,1 PSI. CARTA PRESENTA UNA DISMINUCION DE CARGA LINEAL EN LA CARRERA ASCENDENTE Y VICEVERSA EN LA OTRA CARRERA. COMO SI EL DIAMETRO DEL PISTON VARIASE LINEAL. SV LEVANTADA. SEGUIMIENTO & DESPRESURIZAR CSG NOTA: UBM CON FRENO DESAJUSTADO. | 36.6 | 1.4 |  |  |  | 1 | 1 | 12071 | JAZMIN-G-2:1
JAZMIN | JAZMIN X-02 | 2023-12-28 | 1498.5 | 1397 | 69.4 | LUFKIN M-456D-256-144 | 127.926 | 2/3 | 2 | 3.805 | 94 | 105 | 0 | BOMB. DEFIC. | 54.67 | 127 | 1735 | 123.3 | BOMBEO DEFICIENTE | 36.4 | 3953 | 5146 | OK | LIFTED | 0.2 | 0.973 | 400 | 712.54 | 540 | 486 | 1.1 | 4 | 90 | 1464.62 | 203.3 | 0.56 | SI | 1282 | 1250.6 | SI | 285.6 | POZO EN SEGUIMIENTO @ 3,8 SPM, CON BOMBEO DEFICIENTE. ALTA SUMERGENCIA. BOMBA PRESENTA DEFICIENCIA. REESPACIAR. DESCARGA EN UNA SOLA CARRRERA FLUIDO MUY DENSO CON GAS. | 112.4 | 9 |  |  |  | 1 | 1 | 12072 | JAZMIN-X-2:1
JAZMIN | JAZMIN Z-1 | 2023-12-28 | 1861.5 | 1490 | 52.8 | LUFKIN M-456D-256-144 | 111.851 | 1/3 | 2 | 2.542 | 108 | 106 | 0 | NB | 47.24 | 111.7 | 2684 | 0 | NB | 19.9 | 4501 | 4630 | = | = | 0 | 1.687 | 400 | 1226.58 | 779 | 594 | 0.6 | 19 | 70 | 1454.15 | 248.6 | 2.02 | NO | 2042 | 1983.75 | SI | 177 | POZO CON BOMBEO DEFICIENTE & DEBIL. NO PRESIONA. APORTA SOLO EN UNA CARRERA, PPRL 1036 LBS POR DEBAJO DEL PESO DE LA SARTA EN EL AIRE, CON V/V IGUALADAS POR DEBAJO DE LA LINEA DE BOYANZA Y SIN CARGA DE FLUIDO & ACCION DE BOMBEO. SE PRESUME SARTA DESCONECTADA. REESPACIAR PARA VER SI SE PUEDE RECUPERAR | 16.5 | 0.7 |  |  |  | 1 | 1 | 12073 | JAZMIN-Z-1:1
JAZMIN | JAZMIN Z-4 | 2023-12-28 | 2057.6 | 1816.2 | 57.4 | AMPSCOT C-320-256-144 | 115.2 | 2/4 | 2 | 3.797 | 113 | 97 | 0 | BOMB. DEFIC. | 49.94 | 114.9 | 2738 | 0 | NB | 26.2 | 4646 | 4927 | = | = | 0 | 1.789 | 400 | 1295.28 | 758 | 581 | 0.6 | 14 | 75 | 1448.05 | 241.7 | 1.11 | SI | 2101.06 | 2023.72 | SI | 224.7 | POZO LUEGO DE WS TUBERIA ROTA + CBC @ 3.7. CON BOMBEO DEFICIENTE. ALTA SUMERGENCIA, PPRL 1212 LBS POR ENCIMA DEL PESO DE LA SARTA EN AIRE, SIN ACCION DE BOMBAS. REESPACIAR & ASENTAR BOMBA. | 47.8 | 3.1 |  |  |  | 1 | 1 | 12074 | JAZMIN-Z-4:1
JAZMIN | JAZMIN Z-9 | 2023-12-28 | 2044.5 | 1783 | 42.2 | AMPSCOT C-320-256-144 | 115.2 | 2/4 | 2 | 2.731 | 122 | 110 | 50 | NO VOLANTA | 38.63 | 109.1 | 2984 | 53.7 | EMUL 80% | 35 | 4659 | 8118 | OK | OK | 0.1 | 2.522 | 800 | 1856.75 | 270 | 234 | 0.3 | 8 | 80 | 1472.44 | 97.1 | 0.63 | NO | 2137 | 2082.28 | NO | 60.2 | POZO CON REDUCCION @ 2,7 SPM, CON BOMBEO ESTABLE. NIVEL CON RUIDO ALTA SUMERGENCIA. ACENTUADA INTERFERENCIA POR GAS. TIENE UN GOLPE EN LAS PESAS. V/V OPERATIVAS. EVALUAR AUMENTO DE SPM. | 77.3 | 1.9 |  |  |  | 1 | 1 | 12075 | JAZMIN-Z-9:1
JAZMIN | JAZMIN AQ-01 | 2023-12-29 | 1899 | 1381 | 40.3 | LUFKIN C-320-213-120 | 120 | 3/3 | 2 | 2.862 | 109 | 90 | 30 | NO VOLANTA | 33.99 | 118.4 | 2194 | 53.7 | EMUL 90% | 30.7 | 3187 | 5538 | LEVE CIERRE TARDIO | OK | 0 | 2.048 | 400 | 1557.25 | 90 | 85 | 1.1 | 2 | 95 | 1520.75 | 34.8 | 0.17 | SI | 1674.55 | 1477.09 | SI | 109 | POZO EN SEGUIMIENTO @ 2,9 SPM, CON BOMBEO ESTABLE. CONTINUA CON LA LEVE RECUPERACION DE NIVEL. MODERADA SUMERGENCIA. MEJORA FLUJO DE GAS EN EL SISTEMA. LEVE CIERRE TARDIO DE LA TV . ACENTUADO GOLPE DE FLUIDO CON INTERFERENCIA POR GAS. MANEJO DE SOLIDOS. V/V OPERATIVAS. SEGUIMIENTO | 55.4 | 1.9 |  |  |  | 1 | 1 | 12076 | JAZMIN-AQ-1:1
JAZMIN | JAZMIN AQ-02 | 2023-12-29 | 1742 | 1304 | 33.5 | LUFKIN C-320D-213-120 | 102.857 | 3/4 | 2 | 2.311 | 107 | 99 | 30 | NO VOLANTA | 33.71 | 99.5 | 2624 | 36.1 | EMUL 70% | 36.4 | 3574 | 6898 | OK | OK | 0 | 1.943 | 400 | 1421.19 | 400 | 327 | 1.4 | 14 | 75 | 1462.88 | 135.3 | 1.14 | NO | 1872.97 | 1769.69 | SI | 87.2 | POZO BAJA ADMISION DE LA BOMBA - POSIBLE OBSTRUCCION DEL INTAKE, EN SEGUIMIENTO @ 2,3 SPM, CON BOMBEO ESTABLE. DESCENSO DE WHT CON AUMENTO DE GAS EN EL SISTEMA. ALTA SUMERGENCIA. MODERADO GOLPE DE FLUIDO CON INTERFERENCIA POR GAS. MANEJO DE SOLIDOS & STUFFING AJUSTADO. SE EVIDENCIA EN LA CARTA UN GP EN EL BARRIL FINALIZANDO LA CARRERRA ASCENDENTE. V/V OPERATIVAS. | 68.2 | 1.9 |  |  |  | 1 | 1 | 12077 | JAZMIN-AQ-2:1
JAZMIN | JAZMIN AQ-03 | 2023-12-29 | 1692.32 | 1274.64 | 1 | LUFKIN C-320D-213-120 | 120 | 4/4 | 2 | 3.805 | 109 | 103 | 30 | BOMB. DEFIC. | 0.87 | 118.2 | 2773 | EVALUAR LPT | GAS EMUL 50% | 26.3 | 4291 | 4159 | PERDIDA DE CARGA | PERDIDA DE CARGA | 0 | 1.702 | 400 | 1266.22 | 644 | 467 | 5.1 | 32 | 57 | 1487.93 | 189.7 | 2.97 | NO | 1927.14 | 1892.25 | SI | 94.5 | POZO RECURRENCIA EN BLOQUEOS - BOMBEO DEFICIENTE, CON REDUCCION 3.8 SPM, SE ENCUENTRA DEFICIENTE LA DESCARGA . CONTINUA CON EL AUMENTO DE GAS EN EL SISTEMA. ALTO FLUJO DE GAS POR EL ANULAR: 32 MSCFD. MUY ALTA SUMERGENCIA. BLOQUEO DE VALVULAS. CARTAS PRESENTA FALLA CO SEVERO CIERRE TARDIO DE LA TV. REEESPACEAR. | 43.3 | 1.9 |  |  |  | 1 | 1 | 12078 | JAZMIN-AQ-3:1
JAZMIN | JAZMIN AQ-06 | 2023-12-29 | 2302 | 1765 | 29.7 | LUFKIN C-320D-213-120 | 85.714 | 1/4 | 2 | 5.279 | 92 | 83 | 30 | 400-59" | 35.58 | 83.3 | 2521 | 73 | EMUL 95% | 36.9 | 3508 | 6483 | OK | OK | 0 | 2.976 | 400 | 1749.46 | 67 | 67 | 0 | 1 | 100 | 1175.71 | 29 | 0.06 | SI | 1827.5 | 1697.96 | SI | 214.3 | POZO CON AUMENTO @ 5,3 SPM, CON BOMBEO ESTABLE. MODERADA SUMERGENCIA. ACENTUADA IPG. V/V OPERATIVAS. SEGUIMIENTO | 83.1 | 3.8 |  |  |  | 1 | 1 | 12079 | JAZMIN-AQ-6:1
JAZMIN | JAZMIN BA-02 | 2023-12-29 | 1627.5 | 1555 | 51.9 | ZIMEC C-456-256-144 | 144 | 4/4 | 2 | 1.804 | 100 | 92 | 50 | 420-4´ | 36.67 | 141.4 | 2212 | 43.6 | CRUDO 20% | 25.2 | 3664 | 5472 | OK | OK | 0 | 2.131 | 400 | 1505.13 | 0 | 0 | 1.2 | 3 | 93 | 1412.61 | 0.8 | 0.25 | SI | 1495.53 | 1437.62 | SI | 47 | POZO EN SEGUIIMIENTO @ 1,8 SPM, CON BOMBEO ESTABLE. LIGERO DESCENSO DE CONDICIONES. CONTINUA SIN SUMERGENCIA. MODERADO GOLPE DE FLUIDO CON LIGERA INTERFERENCIA POR GAS. LEVE GOLPE DE BOMBA. V/V OPERATIVAS. LEVE GOLPE DE BOMBA, CONT. SEGUIMIENTO | 58.1 | 1.5 |  |  |  | 1 | 1 | 12080 | JAZMIN-BA-2:1
JAZMIN | JAZMIN BA-03 | 2023-12-29 | 1487.38 | 1372.76 | 69.7 | ZIMEC C-456-305-144 | 144 | 4/4 | 2 | 1.744 | 112 | 100 | 50 | NO VOLANTA | 48.99 | 142.3 | 2154 | 56.7 | EMUL 90% | 18.9 | 3431 | 5340 | OK | OK | 0 | 2.067 | 700 | 1356.47 | 106 | 106 | 1.5 | 0 | 100 | 1312.5 | 43 | 0.18 | NO | 1463 | 1461.36 | NO | 54 | POZO EN SEGUIMIENTO @ 1,7 SPM, CON BOMBEO INESTABLE & OPERANDO ESTABLE. MODERADA SUMERGENCIA. ACENTUADO GOLPE DE FLUIDO CON IPG. V/V OPERATIVAS. SEGUIMIENTO | 44.2 | 0.9 |  |  |  | 1 | 1 | 12081 | JAZMIN-BA-3:1
JAZMIN | JAZMIN BD-01 | 2023-12-29 | 1815 | 1419 | 74 | AMPSCOT C-320-256-144a | 129.6 | 2/3 | 2 | 3.822 | 180 | 160 | 50 | NO VOLANTA | 58 | 127.5 | 2421 | 131.9 | EMUL 90% | 27.8 | 3937 | 6277 | LIGERO CIERRE TARDIO | OK | 0 | [11 empty] | SI | 1665 | 1653.34 | NO |  | POZO CON AUMENTO @ 3,8 SPM, CON BOMBEO ESTABLE. LEVE CIERRE TARDIO DE LA TV. MODERADO GOLPE DE FLUIDO CON ALTA INTERFERENCIA POR GAS. FLUCTUACION DE CARGA POSIBLE ROD GUIDE DESGASTADA / GOLPEANDO. MANEJO DE SOLIDOS.SEVERO GOLPE DE BOMBA. V/V OPERATIVAS .SEGUIMIENTO NO SE TOMA REGISTRO ACUSTICO DEBIDO A LA ALTA TEMPERATURA Y ALTO APORTE DE GAS EN EL ANULAR: 160 °F" | 66.1 | 2.6 |  |  |  | 0 | 1 | 12082 | JAZMIN-BD-1:1
JAZMIN | JAZMIN BD-02 | 2023-12-29 | 1584 | 1455 | 26.5 | AMPSCOT C-320-256-144a | 144 | 3/3 | 2.25 | 1.697 | 103 | 96 | 50 | 500-1´15" | 18.71 | 141.5 | 2929 | 26.5 | EMUL 60% | 28.9 | 3794 | 6570 | OK | OK | 0 | 2.154 | 400 | 1561.89 | 41 | 40 | 0.5 | 1 | 98 | 1450.23 | 16.9 | 0.11 | NO | 1604.35 | 1575.29 | NO | 8.7 | POZO CON REDUCCION @ 1.7 SPM, CON BOMBEO ESTABLE. CONTINUA CON EL LIGERO DESCENSO DE WHT. LIGERA RECUPERACION DE SUMERGENCIA. MEDIANA SUMERGENCIA. MUY SEVERO GOLPE DE FLUIDO VISCOSO CON LEVE INTERFERENCIA POR GAS. ALTA FRICCION. SEGUIMIENTO | 61.6 | 1.4 |  |  |  | 1 | 1 | 12083 | JAZMIN-BD-2:1
JAZMIN | JAZMIN BE-01 | 2023-12-29 | 1563.41 | 1324.82 | 131.2 | AMPSCOT C-320-256-144a | 144 | 3/3 | 2 | 4.986 | 137 | 109 | 50 | NO VOLANTA | 92.12 | 142.5 | 2366 | 305.2 | AGUA 90% | 28.9 | 4027 | 5671 | OK | OK | 0 | 1.804 | 400 | 1342.57 | 255 | 248 | 0.8 | 2 | 97 | 1488.44 | 112.3 | 0.16 | SI | 1616.24 | 1546.84 | NO | 89.7 | POZO EN SEGUIMIENTO @ 5.0 SPM, CON BOMBEO ESTABLE. ALTA SUMERGENCIA. LIGERO GOLPE DE FLUIDO E INTERFERENCIA POR GAS. V/V OPERATIVAS. CONT. SEGUIMIENTO | 68.4 | 5.6 |  |  |  | 1 | 1 | 12084 | JAZMIN-BE-1:1
JAZMIN | JAZMIN BE-02 | 2023-12-29 | 1632 | 1505 | 60.9 | AMPSCOT C-320-256-144a | 144 | 3/3 | 2 | 5.573 | 133 | 108 | 50 | NO VOLANTA | 43.07 | 141.4 | 2342 | 158.3 | EMUL 98% | 27.6 | 3749 | 6114 | OK | OK | 0 | 2.116 | 800 | 1477.64 | 134 | 123 | 0.4 | 3 | 92 | 1396.64 | 51.7 | 0.27 | NO | 1623.43 | 1537.45 | NO | 55.1 | POZO EN SEGUIMIENTO @ 5,6 SPM, CON BOMBEO ESTABLE. DESCENSO DE WHT. BUENA SUMERGENCIA. ACENTUADO GOLPE DE FLUIDO CON LEVE INTERFERENCIA POR GAS. V/V OPERATIVAS. CONT. SEGUIMIENTO. NOTA: . SE HACE DISPARO CON 800 PSI | 77.1 | 6 |  |  |  | 1 | 1 | 12085 | JAZMIN-BE-2:1
JAZMIN | JAZMIN BE-05 | 2023-12-29 | 1802 | 1324 | 136.8 | AMPSCOT C-320-256-144 | 144 | 3/3 | 2 | 6.87 | 104 | 95 | 50 | NO VOLANTA | 95.7 | 143 | 2366 | 438.4 | EMUL 98% | 30.5 | 3858 | 5605 | SL | OK | 1.2 | 1.485 | 400 | 1113.9 | 469 | 463 | 1.1 | 1 | 99 | 1500.21 | 209.8 | 0.13 | SI | 1616.24 | 1546.84 | NO | 288.5 | POZO EN SEGUIMIENTO @ 6,8 SPM, CON BOMBEO ESTABLE.ALTA SUMERGENCIA. CARTA LLENA . ESCURRIMIENTO EN LA TV . BARRA LISA LEVEMENTE TORCIDA. | 76.6 | 6.8 |  |  |  | 1 | 1 | 12086 | JAZMIN-BE-5:1
JAZMIN | JAZMIN BE-06 | 2023-12-29 | 1520.98 | 1334.96 | 67 | AMPSCOT C-320-256-144 | 144 | 3/3 | 2 | 1.52 | 103 | 100 | 50 | NO VOLANTA | 47.07 | 142.4 | 2248 | 47.5 | EMUL 50% | 25 | 3594 | 5847 | LIGERO CIERRE TARDIO | OK | 0 | 2.373 | 400 | 1624.07 | 0 | 0 | 1 | 1 | 100 | 1368.79 | 0.5 | 0.1 | NO | 1548.62 | 1501.15 | SI | 0.5 | POZO EN SEGUMIENTO @ 1,5 SPM, CON BOMBEO & OPERANDO ESTABLE. CONTINUA SIN SUMERGENCIA. LEVE CIERRE TARDIO . ACENTUADA IPG. CARTA PRESENTA UNA LIGERO AUMENTO DE CARGAS. V/V OPERATIVAS. SEGUIMIENTO | 46.4 | 1.2 |  |  |  | 1 | 1 | 12087 | JAZMIN-BE-6:1
JAZMIN | JAZMIN BG-04 | 2023-12-29 | 1639.29 | 1498.59 | 22.9 | AMPSCOT C-320-256-144a | 144 | 3/3 | 2 | 1.664 | 99 | 82 | 30 | NO VOLANTA | 16.08 | 142.2 | 2112 | 17.7 | EMUL 90% | 24.8 | 3742 | 4992 | OK | OK | 0 | 2.236 | 400 | 1564.23 | 20 | 18 | 0.3 | 3 | 92 | 1399.13 | 7.9 | 0.33 | SI | 1588.5 | 1478.27 | NO | 25.7 | POZO EN SEGUIMIENTO @ 1,7 SPM, CON BOMBEO ESTABLE. CON LIGERO DESCENSO DE CONDICIONES. MEDIANA SUMERGENCIA. MUY SEVERO GOLPE DE FLUIDO E INTERFERENCIA POR GAS.LEVE GOLPE DE BOMBA. V/V OPERATIVAS. CONT. SEGUIMIENTO | 55.1 | 1.3 |  |  |  | 1 | 1 | 12088 | JAZMIN-BG-4:1
JAZMIN | JAZMIN CM-01 | 2023-12-29 | 2130.31 | 1897.62 | 49.9 | AMPSCOT C-320-256-144a | 144 | 3/3 | 2 | 1.729 | 88 | 85 | 110 | NO VOLANTA | 35.36 | 141.1 | 6498 | 40.2 | EMUL 90% | 31.2 | 4361 | 6903 | LEVE PERDIDA DE CARGA | OK | 0 | 2.512 | 400 | 1831.34 | 343 | 310 | 0.4 | 5 | 89 | 1458.07 | 130.5 | 0.31 | NO | 2187 | 2136.33 | SI | 107.8 | POZO RECUPERADO POR REESPACEO @ 1,7 SPM, CON BOMBEO ESTABLE. ALTA SUMERGENCIA. ACENTUADA INTERFERENCIA POR GAS. LIGERO CIERRE TARDIO DE LA TV & TV CON LIGERA PERDIDA DE CARGA. SEGUIIMIENTO A REESPACIAR POSIBLE BLOQUEO POR GAS & EVALUAR AUMENTO DE SPM. | 61.6 | 1.8 |  |  |  | 1 | 1 | 12089 | JAZMIN-CM-1:1
JAZMIN | JAZMIN CM-02 | 2023-12-29 | 1681 | 1639 | 17.2 | KERUI C-320-256-144 | 144 | 4/4 | 2 | 2.651 | 89 | 81 | 110 | 500-2´20" | 12.13 | 142 | 2458 | 21.3 | EMUL GAS 85% | 27 | 4519 | 5949 | OK | LIFTED | 0 | 2.222 | 400 | 1571.37 | 0 | 0 | 0.1 | 1 | 100 | 1414.38 | 0.4 | 0.05 | NO | 1548.25 | 1522.55 | SI | 48.5 | POZO CON LEVE DESCENSO @ 2,6 SPM, CON BOMBEO & OPERANO ESTABLE. SIN SUMERGENCIA. LEVE CIERRE TARDIO DE LA TV. MUY SEVERO GOLPE DE FLUIDO. SV LEVANTADA. SEGUIMIENTO & MEJORA CON TS. | 57.2 | 1.3 |  |  |  | 1 | 1 | 12090 | JAZMIN-CM-2:1
JAZMIN | JAZMIN CM-03 | 2023-12-29 | 2241 | 2107 | 36.7 | AMPSCOT C-320-256-144a | 115.2 | 1/3 | 2 | 3.879 | 95 | 83 | 110 | NO VOLANTA | 32.99 | 111.2 | 3559 | 66.3 | CRUDO GAS 30% | 35 | 4671 | 7954 | OK | OK | 0.3 | 3.059 | 400 | 2220.59 | 42 | 42 | 0.2 | 1 | 100 | 1451.84 | 19.3 | 0.04 | SI | 2262.59 | 2249.7 | NO | 9.6 | POZO EN SEGUIMIENTO @ 3,9 SPM, CON BOMBEO ESTABLE. MEJORA EL FLUJO DE GAS EN EL SISTEMA. MODERADA SUMERGENCIA. ACENTUADA IPG E GF. CON LEVE GP DE BOMBA,TV CON LL. CONT. SEGUIMIENTO | 79.8 | 2.7 |  |  |  | 1 | 1 | 12091 | JAZMIN-CM-3:1
JAZMIN | JAZMIN CM-04 | 2023-12-29 | 2014 | 1761 | 49.2 | KERUI C-320-256-144 | 144 | 4/4 | 2 | 2.088 | 99 | 89 | 110 | NO VOLANTA | 34.71 | 141.9 | 2545 | 48 | EMUL GAS 80% | 25.7 | 3599 | 5972 | OK | OK | 0 | 2.158 | 400 | 1574.19 | 58 | 58 | 0.1 | 0 | 100 | 1458.93 | 24.5 | 0.01 | SI | 1638.19 | 1544.29 | SI | 179.8 | POZO EN SEGUIMIENTO @ 2,1 SPM, CON BOMBEO ESTABLE. LIGERO ESCENSO DE NIVEL /SUMERGENCIA CON MEJORA DE FLUJO DE GAS EN EL SISTEMA. MODERADA SUMERGENCIA. ACENTUADO GOLPE DE FLUIDO. MANEJO DE SOLIDOS. V/V OPERATIVAS. CONT. SEGUIMIENTO | 50.8 | 1.5 |  |  |  | 1 | 1 | 12092 | JAZMIN-CM-4:1
JAZMIN | JAZMIN CM-05 | 2023-12-29 | 2174.5 | 1902 | 42.3 | AMPSCOT C-320-256-144a | 144 | 3/3 | 2 | 1.998 | 92 | 85 | 110 | NO VOLANTA | 30.09 | 140.5 | 3192 | 39.4 | CRUDO AGUA 60% | 33.2 | 4337 | 7348 | OK | OK | 0.1 | 1.696 | 400 | 1246.16 | 852 | 852 | 0.2 | 1 | 100 | 1469.53 | 357 | 0.08 | NO | 2123 | 2082.52 | SI | 379.8 | POZO CON INTAKE/ FILTRO OBSTRUIDO EN SEGUIMIENTO @ 2,0 SPM, CON BOMBEO ESTABLE. LIGERA RECUEPRACION DE WHT. MEJORA DE FLUJO DE GAS EN EL SISTEMA. ALTA SUMERGENCIA.ACENTUADO GOLPE DE FLUIDO CON LEVE INTERFERENCIA POR GAS. V/V OPERATIVAS. SEGUIMIENTO & EVALUAR POR OPTIMIZACION. | 69.5 | 1.5 |  |  |  | 1 | 1 | 12093 | JAZMIN-CM-5:1
JAZMIN | JAZMIN H-01 | 2023-12-29 | 1562 | 1375 |  | AMPSCOT C-456-256-144 | 144 | 4/4 | 2 | 1.8 | 98 | 93 | 50 | NO VOLANTA |  |  |  |  | EMUL 90% | [6 empty] | 1.992 | 400 | 1435.55 | 132 | 97 | 0 | 17 | 71 | 1441.32 | 40.6 | 1.43 | NO | 1572.26 | 1539.57 | SI | 36.5 | POZO EN SEGUIMIENTO @ 1.8 SPM, OPERANDO ESTABLE. NIVEL CON RUIDO & GAS. BUENA SUMERGENCIA ALTO FLUJO DE GAS POR EL ANULAR: 17 MSCFD. PROGRAMAR LPT & ALARGAR GUAYA. NO SE TOMA DINAGRAMA, CONTINUA CON LA NOVEDAD DE NO HAY CONDICIONES SEGURAS PARA INSTALAR LA CELDA, LA GRAPA DEL CARRIER BAR PEGA MUY FUERTE EN EL CABEZOTE DE LA UNIDAD Y PUEDE EXPULSAR LA CELDA HT | [5 empty] | 1 | 0 | 12094 | JAZMIN-H-1:1
JAZMIN | JAZMIN H-03 | 2023-12-29 | 1531.5 | 1436 | 10.6 | KERUI C-320-256-144 | 144 | 4/4 | 2 | 2.889 | 99 | 90 | 50 | NO VOLANTA | 7.42 | 142.6 | 1920 | 14.3 | EMUL 50% | 22.8 | 4905 | 4748 | OK | FRENO MALO | 0 | 2.227 | 400 | 1322.04 | 0 | 0 | 1.1 | 2 | 95 | 1187.28 | 0.6 | 0.2 | NO | 1304 | 1289.79 | SI | 0 | POZO CON REDUCCION @ 2,9 SPM, CON BOMBEO ESTABLE. SIN SUMERGENCIA. MUY SEVERO GOLPE DE FLUIDO CON INTERFERENCIA POR GAS. MANEJO DE SOLIDOS & STUFFING AJUSTADO. PRUEBA DE VALVULAS SALE MALA DEBIDO AL FRENO CONTINUA MUY DESTENSIONADO. EVALUAR REDUCCION DE SPM. | 50.5 | 2.1 |  |  |  | 1 | 1 | 12095 | JAZMIN-H-3:1
JAZMIN | JAZMIN I-10 | 2023-12-29 | 1444 | 1157 | 66.2 | AMPSCOT C-320-256-144 | 115.2 | 2/4 | 2 | 5.172 | 98 | 94 | 0 | BOMB. DEFIC. | 57.46 | 115.3 | 2244 | 159.8 | BOMBEO DEFICIENTE | 18.7 | 3705 | 3871 | = | = | 0.1 | 1.631 | 400 | 1224.49 | 355 | 338 | 0.1 | 3 | 92 | 1501.52 | 138.4 | 0.31 | NO | 1582.82 | 1569.86 | NO | 82.4 | POZO EN SEGUIMIENTO @ 5,172 SPM, CON BOMBEO ESTABLE. MUY ALTA SUMERGENCIA. MODERADO GOLPE DE FLUIDO CON LEVE INTERFERENCIA POR GAS. V/V OPERATIVAS. SV MUY LEVANTADA. CONT. SEGUIMIENTO | 25.4 | 2.2 |  |  |  | 1 | 1 | 12096 | JAZMIN-I-10:1
JAZMIN | JAZMIN T-01 | 2023-12-29 | 1529.5 | 1201 | 61.4 | AMPSCOT C-320-256-144a | 144 | 3/3 | 2 | 3.586 | 108 | 86 | 50 | NO VOLANTA | 43.01 | 142.7 | 1953 | 102.7 | EMUL 90% | 24.2 | 2865 | 5054 | OK | OK | 0 | 1.769 | 400 | 1299.01 | 48 | 48 | 14.7 | 0 | 100 | 1468.63 | 16 | 4.86 | NO | 1354.81 | 1281.97 | SI | 85 | POZO EN SEGUIMIENTO @ 3,6 SPM, CON BOMBEO & OPERANDO ESTABLE. MODERADA SUMERGENCIA. CHP ALTO: 14,7 PSI. ACENTUADO GOLPE DE FLUIDO CON LEVE IPG. V/V OPERATIVAS. SEGUIMIENTO & DESPRESURIZAR CSG | 61.5 | 3.2 |  |  |  | 1 | 1 | 12097 | JAZMIN-T-1:1
JAZMIN | JAZMIN T-02 | 2023-12-29 | 1630.5 | 1266 | 82 | AMPSCOT C-320-256-144a | 129.6 | 2/3 | 2 | 2.586 | 112 | 91 | 40 | 500-57" | 63.87 | 128.3 | 2027 | 98.8 | EMUL CRUDO 70% | 24.9 | 3869 | 5067 | LEVE PERDIDA DE CARGA | LIFTED | 0.1 | 1.794 | 400 | 1328.38 | 139 | 121 | 0.7 | 5 | 87 | 1480.91 | 50.1 | 0.5 | NO | 1506.13 | 1330.46 | SI | 89.6 | POZO EN SEGUIMIENTO @ 2,6 SPM, CON BOMBEO ESTABLE. CON LIGERA PERDIDA DE CONDICIONES DE BOMBEO.. BUENA SUMERGENCIA. MODERADA INTERFERENCIA POR GAS. TV CON LIGERA PERDIDA DE CARGA. SV LEVANTADA. REESPACIAR. | 54.3 | 2.3 |  |  |  | 1 | 1 | 12098 | JAZMIN-T-2:1
JAZMIN | JAZMIN T-03 | 2023-12-29 | 1465 | 1164 | 138.4 | AMPSCOT C-320-256-144a | 144 | 3/3 | 2 | 5.014 | 145 | 112 | 40 | NO VOLANTA | 96.74 | 143.1 | 2192 | 323.6 | EMUL 90% | 22.8 | 3267 | 433 | LL | OK | 0.9 | 0.913 | 400 | 680.47 | 797 | 723 | 0 | 4 | 90 | 1490.63 | 300.8 | 0.64 | NO | 1502.24 | 1474.99 | CHOCADO | 285.9 | POZO CON AUMENTO @ 5,0 SPM, CON BOMBEO ESTABLE. ALTA SUMERGENCIA. CARTA LLENA CON LIGERA IPG. V/V OPERATIVAS. TV CON ESCURRIMEINTO. SEGUIMIENTO | 47.1 | 3.5 |  |  |  | 1 | 1 | 12099 | JAZMIN-T-3:1
JAZMIN | JAZMIN AC-04 | 2023-12-30 | 1331.5 | 1103 | 125.4 | AMPSCOT C-320-256-144 | 129.6 | 3/4 | 2 | 2.062 | 139 | 107 | 70 | NO VOLANTA | 96.99 | 129.3 | 1431 | 120.6 | EMUL 80% | 16 | 2733 | 3920 | PERDIDA DE CAGA | OK | 0.5 | 0.97 | 400 | 722.24 | 345 | 311 | 0.9 | 4 | 90 | 1489.15 | 103.9 | 0.64 | NO | 1112 | 1054.68 | SI | 185.7 | POZO POST INYECCION @ 2,0 SPM, CON BOMBEO ESTABLE. MUY ALTA SUMERGENCIA. CARTA LLENA CON STUFFING AJUSTADO. TV CON PERDIDA DE CARGA. MANEJO DE SOLIDOS. REESPACIAR & SUBIR SPM. | 24 | 0.9 |  |  |  | 1 | 1 | 12100 | JAZMIN-AC-4:1
JAZMIN | JAZMIN AC-05 | 2023-12-30 | 1323.5 | 1133 | 97.3 | AMPSCOT C-320-256-144 | 129.6 | 3/4 | 2 | 4.986 | 133 | 86 | 70 | 500-20" | 75.89 | 128.2 | 1750 | 226.3 | EMUL 90% | 22.7 | 2359 | 4343 | LIGERO CIERRE TARDIO | OK | 0 | 1.533 | 400 | 1114.09 | 133 | 131 | 0.3 | 1 | 99 | 1453.48 | 55 | 0.14 | NO | 1275.93 | 1115.85 | SI | 72.3 | POZO CON AUMENTO @ 5.0 SPM, CON BOMBEO ESTABLE. LEVE INCREMENTO DE SUMERGENCIA. BUENA SUMERGENCIA. LEVE CIERRE TARDIO DE LA TV. MODERADA IPG. FLUCTUACION DE CARGA POSIBLE ROD GUIDE GOLPEANDO. V/V OPERATIVAS. SEGUIMIENTO | 63.1 | 4.6 |  |  |  | 1 | 1 | 12101 | JAZMIN-AC-5:1
JAZMIN | JAZMIN AN-05 | 2023-12-30 | 1509.62 | 1366.25 | 55.1 | AMPSCOT C-456-256-144 | 144 | 4/4 | 2 | 4.1 | 135 | 95 | 60 | NO VOLANTA | 38.64 | 142.5 | 2090 | 105.3 | EMUL 80% | 19.9 | 2792 | 4546 | OK | OK | 0 | 2.037 | 400 | 1270.87 | 157 | 147 | 0.1 | 3 | 94 | 1247.79 | 62.4 | 0.26 | SI | 1436 | 1387.16 | SI | 92.6 | POZO CON AUMENTO @ 4,1 SPM, CON BOMBEO ESTABLE. LIGERA RECUPERACION DE WHT & LEVE AUMENTO DE GAS EN EL SISTEMA. BUENA SUMERGENCIA. ACENTUADA INTERFERENCIA POR GAS. LIGERO MANEJO DE SOLIDOS. V/V OPERATIVAS. SEGUIMIENTO | 43.8 | 2.4 |  |  |  | 1 | 1 | 12102 | JAZMIN-AN-5:1
JAZMIN | JAZMIN AP-07 | 2023-12-30 | 1879.48 | 1325.97 | 90.8 | LUFKIN C-320-213-120 | 120 | 4/4 | 2 | 5.769 | 101 | 92 | 50 | NO VOLANTA | 77.03 | 117.8 | 2145 | 244.3 | EMUL 86% | 40.9 | 3413 | 6375 | SL | OK | 2.6 | 1.846 | 400 | 1360.89 | 190 | 61 | 14.5 | 63 | 32 | 1474.42 | 0 | 4.41 | SI | 1622.9 | 1390.53 | SI | 0 | POZO EN SEGUIMIENTO @ 5,8PM, CON BOMBEO ESTABLE.CHP ALTO: 14,5 PSI. MODERADA SUMERGENCIA. ALTO FLUJO DE GAS POR EL ANULAR ; 63 MSCFD. MODERADA INTERFERENCIA POR GAS.STUFING AJUSTADO. CARTA PRESENTA UNA RESTRICCION POR UNA FLUCTUACION DE CARGAS AL INICIO DE LA CARRERA ASCENDENTE TV CON ESCURRIMIENTO. SEGUIMIENTO & DESPRESURIZAR CSG | 94.8 | 8.6 |  |  |  | 1 | 1 | 12103 | JAZMIN-AP-7:1
JAZMIN | JAZMIN AP-08 | 2023-12-30 | 1920.5 | 1384 | 35.5 | LUFKIN C-320-213-120 | 120 | 3/3 | 2 | 5.31 | 124 | 95 | 50 | NO VOLANTA | 30.6 | 116.1 | 2669 | 88 | EMUL 90% | 42.6 | 3613 | 6715 | OK | OK | 0.4 | 2.248 | 400 | 1625.57 | 383 | 341 | 0 | 9 | 81 | 1446.23 | 139.9 | 0.66 | SI | 2145 | 1757.38 | NO | 72.4 | POZO EN SEGUIMIENTO @ 5,3 SPM, CON BOMBEO & OPERANDO ESTABLE. LEVE RECUPERACION DE NIVEL / SUMERGENCIA. LEVE MEJORA DE FLUJO DE GAS EN EL SISTEMA. MUY ALTA SUMERGENCIA. ACENTUADA INTERFERENCIA POR GAS. MANEJO DE SOLIDOS. CONTINUA CON EL SEVERO GP DE BOMBA. V/V OPERATIVAS. | 94.1 | 5.4 |  |  |  | 1 | 1 | 12104 | JAZMIN-AP-8:1
JAZMIN | JAZMIN F-01 | 2023-12-30 | 1624.36 | 1460.72 | 51.3 | AMPSCOT C-320-256-144 | 144 | 4/4 | 2 | 2.995 | 109 | 89 | 60 | NO VOLANTA | 36.04 | 142.2 | 2346 | 71.6 | EMUL 90% | 25.3 | 3578 | 5652 | OK | OK | 0 | 2.085 | 400 | 1512.84 | 123 | 109 | 0.3 | 5 | 87 | 1451.17 | 46 | 0.43 | SI | 1642.8 | 1579.01 | SI | 38.8 | POZO CON REDUCCION @ 3.0 SPM, CON BOMBEO ESTABLE. CON LIGERA RECUPERACION DE NIVEL. BUENA SUMERGENCIA. ACENTUADA IPG. V/V OPERATIVAS. NOTA : FALLA EN EL VARIADOR AL FINALIZAR LA CARRERA ASCENDENTE | 59.7 | 2.7 |  |  |  | 1 | 1 | 12105 | JAZMIN-F-1:1
JAZMIN | JAZMIN F-03 | 2023-12-30 | 1616.19 | 1461.39 | 77.1 | AMPSCOT C-320-256-144a | 144 | 3/3 | 2 | 3.051 | 93 | 87 | 60 | NO VOLANTA | 54.19 | 142.3 | 2362 | 109.7 | AGUA-CRUDO 90% | 26.3 | 3720 | 5893 | OK | OK | 0 | 2.185 | 400 | 1589 | 23 | 20 | 0.7 | 6 | 87 | 1454.46 | 8.2 | 0.42 | NO | 1612.8 | 1590.39 | SI | 9.5 | POZO EN SEGUIMIENTO @ 3,1 SPM, CON BOMBEO ESTABLE. CON LIGERO DESCENSO DE WHT & SUMEGENCIA, POR EL AUMENTO DE GAS EN EL SISTEMA. MEDIANA SUMERGENCIA. MODERADO GOLPE DE FLUIDO CON LEVE INTERFERENCIA POR GAS. V/V OPERATIVAS. CONT. SEGUIMIENTO | 58.7 | 2.1 |  |  |  | 1 | 1 | 12106 | JAZMIN-F-3:1
JAZMIN | JAZMIN F-05 | 2023-12-30 | 1753.11 | 1583.21 | 36.1 | AMPSCOT C-320-256-144a | 144 | 3/3 | 2 | 6.923 | 101 | 84 | 60 | NO VOLANTA | 25.32 | 142.6 | 2233 | 116.6 | CRUDO-EMUL 60% | 32.2 | 3170 | 5129 | OK | OK | 0 | 2.218 | 400 | 1555.32 | 31 | 31 | 1.1 | 0 | 100 | 1402.45 | 12.2 | 0.29 | NO | 1589.04 | 1490.94 | NO | 80.3 | POZO CON AUMENTO @ 6,9 SPM, CON BOMBEO ESTABLE. MODERADA SUMERGENCIA. ACENTUADO GOLPE DE FLUIDO CON LEVE IPG. V/V OPERATIVAS. EVALUAR REDUCCION DE SPM. | 89.9 | 8.4 |  |  |  | 1 | 1 | 12107 | JAZMIN-F-5:1
JAZMIN | JAZMIN F-06 | 2023-12-30 | 1825 | 1629 | 106 | LUFKIN C-456D-256-144 | 144 | 4/4 | 2 | 3.315 | 116 | 97 | 60 | NO VOLANTA | 75.16 | 141.1 | 2508 | 163.9 | EMUL-CRUDO 80% | 39.9 | 3847 | 6768 | OK | OK | 0.4 | 2.492 | 400 | 1771.51 | 26 | 23 | 0.4 | 5 | 88 | 1421.76 | 10.4 | 0.35 | NO | 1803.1 | 1622.86 | SI | 17.8 | POZO EN SEGUIMIENTO @ 3,3 SPM, CON BOMBEO ESTABLE. LIGERO DESCENSO DE WHT - AUMENTO DE GAS EN EL SISTEMA. MEDIANA SUMERGENCIA. MODERADO GOLPE DE FLUIDO CON LEVE INTERFERENCIA POR GAS. CARTA PRESENTA UNA AUMENTO DE CARGA EN LA CARRERA ASCENDENTE SOSTENIDA EN CASI TODA LA CARRERA. STUFFING AJUSTADO. V/V OPERATIVAS. | 117.4 | 8.1 |  |  |  | 1 | 1 | 12108 | JAZMIN-F-6:1
JAZMIN | JAZMIN U-02 | 2023-12-30 | 1365 | 1154 | 63 | AMPSCOT C-320-256-144 | 144 | 4/4 | 2 | 5.114 | 103 | 90 | 40 | NO VOLANTA | 44.1 | 142.8 | 2083 | 150.1 | EMUL 90% | 26.4 | 3270 | 5128 | OK | OK | 0 | 1.566 | 400 | 1157.72 | 270 | 253 | 0.7 | 3 | 92 | 1478.57 | 106.6 | 0.4 | NO | 1428.7 | 1425.14 | NO | 80.2 | POZO CON AUMENTO @ 5,1 SPM, CON BOMBEO INESTABLE. LEVE DESCENSO DE WHT. ALTA SUMERGENCIA. MODERADA IPG. SV PRESENTA DEFICIENCIA. | 58.7 | 4 |  |  |  | 1 | 1 | 12109 | JAZMIN-U-2:1
JAZMIN | JAZMIN AB-01 | 2024-01-02 | 1822.85 | 1685.7 | 104.2 | KERUI C-320-256-144 | 115.2 | 1/3 | 2 | 6.475 | 146 | 120 | 40 | 500-25" | 90.96 | 114.5 | 2399 | 314.6 | EMUL 80% | 28.7 | 4167 | 6172 | LEVE DESGASTE | OK | 1.9 | 1.932 | 400 | 1393.07 | 256 | 196 | 2.2 | 12 | 76 | 1442.1 | 84.2 | 1.02 | NO | 1652.93 | 1638.8 | SI | 145.9 | POZO EN SEGUIMIENTO @ 6,5 SPM, CON BOMBEO ESTABLE. MERMA DE NIVEL.ALTO FLUJO DE GAS POR EL ANULAR: 12 MSCFD. ALTA SUMERGENCIA. TV CON LEVE DEFICENCIA - FUGA. | 58.3 | 5.2 |  |  |  | 1 | 1 | 12110 | JAZMIN-AB-1:1
JAZMIN | JAZMIN AB-02 | 2024-01-02 | 2242 | 2118 | 44.5 | KERUI C-320-256-144 | 115.2 | 1/3 | 2 | 5.488 | 101 | 93 | 40 | 500-40" | 39.77 | 111.8 | 3263 | 113.8 | EMUL 90% | 33.4 | 5218 | 7747 | SL | OK | 2.9 | 3.01 | 400 | 2115.94 | 160 | 151 | 0.7 | 3 | 93 | 1405.94 | 63.6 | 0.16 | NO | 2277 | 2261.46 | SI | 49 | POZO EN SEGUIMIENTO @ 5,5 SPM, CON BOMBEO ESTABLE. CONTINUA LEVE DESCENSO DE CONDICIONES. BUENA SUMERGENCIA. MODERADA INTERFERENCIA POR GAS. ELONGACION DE VARILLAS. EVALUAR LIGERA REDUCCION DE SPM. | 67.7 | 3.3 |  |  |  | 1 | 1 | 12111 | JAZMIN-AB-2:1
JAZMIN | JAZMIN AB-03 | 2024-01-02 | 1724.02 | 1652.05 | 33.1 | KERUI C-320-256-144 | 115.2 | 1/3 | 2 | 2.1 | 101 | 95 | 40 | 500-30" | 29.19 | 113.5 | 2265 | 32.5 | AGUA CRUDO 70% | 26.2 | 3869 | 6044 | OK | OK | 0 | 2.124 | 400 | 1581.68 | 14 | 12 | 0.2 | 7 | 85 | 1489.34 | 5.1 | 0.51 | NO | 1596 | 1573.66 | SI | 55.1 | POZO EN SEGUIMIENTO @ 2,1 SPM, CON BOMBEO UN POCO INESTABLE. BAJA SUMERGENCIA. ACENTUADO GOLPE DE FLUIDO CON LEVE INTERFERENCIA POR GAS. MANEJO DE SOLIDOS. V/V OPERATIVAS. SEGUIMIENTO | 55.8 | 1.3 |  |  |  | 1 | 1 | 12112 | JAZMIN-AB-3:1
JAZMIN | JAZMIN AB-04 | 2024-01-02 | 1821 | 1673.06 | 102.8 | KERUI C-320-256-144 | 115.2 | 1/3 | 2 | 6.228 | 171 | 160 | 40 | 500-20" | 90.94 | 113 | 2606 | 298.6 | EMUL 90% | 28 | 3824 | 6213 | OK | OK | 0 | [11 empty] | NO | 1816.15 | 1787.71 | SI |  | POZO CON LEVE REDUCCION @ 6,2 SPM, CON BOMBEO ESTABLE. CARTA LLENA CON LIGERA INTERFERENCIA POR GAS. CONT. SEGUIMIENTO NO SE TOMA REGISTRO ACUSTICO DEBIDO A LA ALTA TEMPERATURA Y VAPOR EN EL ANULAR:160 °F | 58.8 | 4.8 |  |  |  | 0 | 1 | 12113 | JAZMIN-AB-4:1
JAZMIN | JAZMIN AB-05 | 2024-01-02 | 2291.62 | 2199.24 | 147.9 | AMPSCOT C-640-305-168 | 168 | 4/4 | 2.25 | 2.335 | 99 | 93 | 40 | NO REPORTA | 87.5 | 169.1 | 4056 | 203.9 | EMUL 80% | 30.2 | 4910 | 7879 | DESGASTADA | OK | 5.2 | 2.865 | 400 | 2100.28 | 173 | 154 | 0.6 | 5 | 89 | 1466.17 | 64.3 | 0.28 | SI | 2276 | 2253.21 | SI | 70.6 | POZO CON REDISEÑO +CBC @ 2.3 SPM CON BOMBO ESTABLE. MERMA DE NIVEL. TV PRESENTA DEFICIENCIA CON FUGA & CARTA MUESTRA POSIBLE BARRIL CON UNA ABOLLADURA | 73.8 | 4.2 |  |  |  | 1 | 1 | 12114 | JAZMIN-AB-5:1
JAZMIN | JAZMIN AT-01 | 2024-01-02 | 1618.5 | 1526 | 77.5 | AMPSCOT C-320-256-144a | 144 | 3/3 | 2 | 2.679 | 104 | 99 | 0 | NB | 54.54 | 142.1 | 2182 | 0 | NB | 21.3 | 3446 | 4014 | = | = | 0 | [11 empty] | NO | 1556.81 | 1526.35 | SI |  | POZO LUEGO DE REESPACEO @ 2.6 SPM, SIN DESCARGA EN SUPERFICIE. TV AUN NO RECUPERA CARGA - FUERTE GP DE BOMBA. BLOQUEO DE VALVULAS. NO SE LE TOMA ACUSTICO POR EL APORTE DE AGUA POR EL ANULAR | 50.9 | 2.6 |  |  |  | 0 | 1 | 12115 | JAZMIN-AT-1:1
JAZMIN | JAZMIN AT-02 | 2024-01-02 | 1605 | 1513 | 101.1 | AMPSCOT C-320-256-144a | 144 | 3/3 | 2 | 3.396 | 102 | 93 | 40 | NO VOLANTA | 71.4 | 141.5 | 2202 | 160.1 | EMUL 80% | 25.3 | 3413 | 5718 | LEVE CIERRE TARDIO & SL | OK | 2 | 2.058 | 400 | 1458 | 100 | 97 | 1.3 | 2 | 97 | 1416.91 | 39.6 | 0.13 | NO | 1560.11 | 1542.3 | SI | 59.1 | POZO EN SEGUIMIENTO @ 3,3 SPM, CON BOMBEO ESTABLE. LEVE RECUPERACION DE CONDICIONES. MODERADA SUMERGENCIA. LEVE GOLPE DE FLUIDO E INTERFERENCIA POR GAS. STUFFING MUY AJUSTADO. TV CON ESCURRIMIENTO & CARTA MUESTRA UNA PERDIDA DE CARGA EN LA CARRERA DESCENDENTE. OCASIONADA POR LAS BARRA DE PESO SEGUIMIENTO | 57.3 | 3.5 |  |  |  | 1 | 1 | 12116 | JAZMIN-AT-2:1
JAZMIN | JAZMIN AT-04 | 2024-01-02 | 1605.5 | 1517 | 75.6 | AMPSCOT C-320-256-144a | 144 | 3/3 | 2 | 3.237 | 111 | 109 | 20 | 500-25" | 53.31 | 141.9 | 2118 | 114.2 | EMUL 98% | 23.1 | 3208 | 5387 | OK | OK | 0 | 1.967 | 400 | 1416.92 | 119 | 114 | 1 | 2 | 95 | 1440.69 | 46.4 | 0.19 | NO | 1541 | 1509.52 | SI | 73.5 | POZO EN SEGUIMIENTO @ 3,2 SPM, CON BOMBEO LIGERAMENTE INESTABLE. CON LIGERA RECUPERACION DE CONDICIONES. BUENA SUMERGENCIA. MODERADA INTERFERENCIA POR GAS. MANEJO DE SOLIDOS. STUFFING AJUSTADO. V/V OPERATIVAS. CONT. SEGUIMIENTO | 52.7 | 2.6 |  |  |  | 1 | 1 | 12117 | JAZMIN-AT-4:1
JAZMIN | JAZMIN AT-05 | 2024-01-02 | 1602.16 | 1485.32 | 65.8 | AMPSCOT C-320-256-144a | 144 | 4/4 | 2 | 2.848 | 105 | 98 | 20 | NO VOLANTA | 46.17 | 142.6 | 2145 | 87.4 | GAS CRUDO | 27.7 | 3347 | 5475 | OK | OK | 0 | 1.778 | 400 | 1262.97 | 267 | 236 | 1.2 | 5 | 88 | 1420.66 | 97.5 | 0.46 | SI | 1542 | 1498.54 | NO | 121.2 | POZO EN SEGUIMIENTO @ 2,8 SPM, CON BOMBEO ESTABLE. MERMA DE NIVEL. DESCARGANDO FLUIDO DENSO. ALTA SUMERGENCIA. LEVE CIERRE TARDIO DE LA TV & ACENTUADA IPG. ALTA FRICCION. V/V OPERATIVAS. SEGUIMIENTO. | 67.2 | 3.4 |  |  |  | 1 | 1 | 12118 | JAZMIN-AT-5:1
JAZMIN | JAZMIN AZ-01 | 2024-01-02 | 1699.05 | 1605.1 | 94.8 | AMPSCOT C-320-256-144a | 144 | 3/3 | 2.25 | 4.545 | 119 | 99 | 70 | NO VOLANTA | 67.46 | 140.5 | 3216 | 254.4 | EMUL 90% | 31.3 | 3683 | 7168 | SL | OK | 5.4 | 2.128 | 400 | 1578.21 | 102 | 94 | 0.3 | 3 | 93 | 1483.28 | 39.3 | 0.23 | NO | 1686 | 1623.92 | SI | 44.6 | POZO EN SEGUIMIENTO @ 4,5 SPM, CON BOMBEO & OPERANDO ESTABLE. CON LEVE MEJORA DE FLUJO DE GAS. MODERADA SUMERGENCIA. MODERADO GP DE FLUIDO E IPG. STUFFING AJUSTADO, SEGUIMIENTO | 81.3 | 5.2 |  |  |  | 1 | 1 | 12119 | JAZMIN-AZ-1:1
JAZMIN | JAZMIN AZ-02 | 2024-01-02 | 1766.14 | 1667.28 | 105.1 | AMPSCOT C-320-256-144a | 144 | 3/3 | 2 | 1.703 | 107 | 89 | 70 | 500-15" | 74.18 | 141.7 | 2597 | 83.5 | EMUL 90% | 28.5 | 4181 | 6507 | OK | OK | 0 | 2.262 | 400 | 1710.28 | 36 | 34 | 0.1 | 2 | 96 | 1512.18 | 14.5 | 0.14 | NO | 1748.88 | 1663.25 | NO | 21.5 | POZO EN SEGUIMIENTO@ 1,7 SPM, CON BOMBEO ESTABLE. CON MEJORA FLUJO DE GAS EN EL SISTEMA. MODERADA SUMERGENCIA. MODERADO GOLPE DE FLUIDO CON LEVE INTERFERENCIA POR GAS. V/V OPERATIVAS. EVALUAR LIGERO AUMENTO DE SPM @ 2.0 | 61.7 | 2.2 |  |  |  | 1 | 1 | 12120 | JAZMIN-AZ-2:1
JAZMIN | JAZMIN AZ-03 | 2024-01-02 | 1683.2 | 1584.4 | 86.8 | AMPSCOT C-320-256-144a | 144 | 3/3 | 2 | 4.317 | 117 | 95 | 70 | NO VOLANTA | 61.11 | 142 | 2552 | 174.7 | EMUL 90% | 28.2 | 3844 | 6055 | LIGERO CIERRE TARDIO | OK | 0.1 | 2.208 | 400 | 1573.96 | 76 | 74 | 0.4 | 1 | 98 | 1425.69 | 31.1 | 0.11 | NO | 1651.5 | 1631.59 | SI | 45 | POZO EN SEGUIMIENTO @ 4,3 SPM, CON BOMBEO & OPERANDO ESTABLE. . MODERADA SUMERGENCIA. LIGERO CIERRE TARDIO DE LA TV. MODERADA GP DE FLUIDO CON MANEJO DE SOLIDOS. V/V OPERATIVAS. SEGUIMIENTO. NOTA. UBM CONTINUA FRENO DISTENDIDO. | 67.1 | 3.5 |  |  |  | 1 | 1 | 12121 | JAZMIN-AZ-3:1
JAZMIN | JAZMIN AZ-04 | 2024-01-02 | 2180.13 | 1912.25 | 26.1 | AMPSCOT C-320-256-144a | 144 | 3/3 | 2 | 2.535 | 96 | 91 | 60 | NO VOLANTA | 18.64 | 139.8 | 3467 | 30.8 | CRUDO GAS 20% | 40.3 | 5239 | 8140 | LEVE CIERRE TARDIO | OK | 0 | 3.019 | 400 | 2237 | 71 | 71 | 0 | 14 | 100 | 1481.94 | 30.1 | 0.73 | SI | 2308.45 | 2293.34 | NO | 0.5 | POZO EN SEGUIMIENTO @ 2,5 SPM, CON BOMBEO ESTABLE. MODERADA SUMERGENCIA. LEVE CIERRE TARDIO. MUY SEVERA INTERFERENCIA POR GAS. ALTA FRICCION FLUIDO VISCOSO. V/V OPERATIVAS. CONT. SEGUIMIENTO LA VIGA ESTA OPERANDO AL 102,5% DE LA CARGA PERMISIBLE (GOODMAN MODIFICADO) PARA UN FACTOR DE SERVICIO DE 0,60. | 102.5 | 4.1 |  |  |  | 1 | 1 | 12122 | JAZMIN-AZ-4:1
JAZMIN | JAZMIN AZ-05 | 2024-01-02 | 1718.67 | 1642.33 | 136.9 | AMPSCOT C-320-256-144a | 144 | 3/3 | 2 | 6.081 | 166 | 123 | 60 | 500-30" | 96.21 | 142.3 | 2553 | 388.4 | EMUL 96% | 30.2 | 3814 | 4826 | SL | OK | 1 | 2.24 | 400 | 1573.03 | 95 | 85 | 0.2 | 4 | 90 | 1404.49 | 36.1 | 0.33 | SI | 1670.43 | 1653.92 | NO | 55.7 | POZO EN SEGUIMIENTO @ 6,1 SPM, CON BOMBEO ESTABLE. MERMA DE NIVEL. MODERADA SUMERGENCIA. CARTA LLENA CON LEVE IPG. CONT. SEGUIMIENTO | 71.8 | 6.7 |  |  |  | 1 | 1 | 12123 | JAZMIN-AZ-5:1
JAZMIN | JAZMIN AZ-06 | 2024-01-02 | 1748.5 | 1638 | 133.6 | AMPSCOT C-320-256-144 | 144 | 3/3 | 2 | 3.035 | 127 | 91 | 60 | 500-30" | 94.26 | 141.8 | 2458 | 189.2 | EMUL 95% | 28.2 | 3897 | 6327 | SL | OK | 2.2 | 2.251 | 400 | 1604.06 | 147 | 146 | 0.1 | 1 | 99 | 1425.2 | 60.7 | 0.08 | SI | 1757.82 | 1719.76 | SI | 57 | POZO EN SEGUIMIENTO @ 3,0 SPM, CON BOMBEO ESTABLE. MERMA DE NIVEL /SUMERGENCIA. BUENA SUMERGENCIA. LIGERA IPG. SEGUIMIENTO | 55.6 | 3.3 |  |  |  | 1 | 1 | 12124 | JAZMIN-AZ-6:1
JAZMIN | JAZMIN AZ-07 | 2024-01-02 | 1749.5 | 1640 | 119.7 | AMPSCOT C-456-256-144 | 129.6 | 3/4 | 2 | 6.618 | 111 | 89 | 70 | 500-30" | 93.35 | 128.2 | 2660 | 369.5 | EMUL 96% | 29.7 | [5 empty] | 1.692 | 400 | 1205.98 | 513 | 499 | 0.8 | 2 | 97 | 1425.51 | 205.2 | 0.16 | NO | 1728.86 | 1706.71 | SI | 214.2 | POZO EN SEGUIMIENTO @ 6,6 SPM, CON BOMBEO ESTABLE. MERMA DE NIVEL. CONTINUA EN RANGO DE ALTA SUMERGENCIA. LIGERA IPG. PRUEBA DE VALVULAS MALA DEBIDO AL FRENO EN MALAS CONDICIONES. CONT. SEGUIMIENTO NOTA: UBM CONTINUA CON FRENO MUY DISTENDIDO. | 75.5 | 5.6 |  |  |  | 1 | 1 | 12125 | JAZMIN-AZ-7:1
JAZMIN | JAZMIN BC-01 | 2024-01-02 | 1570 | 1479 | 7.5 | KERUI C-320-256-144 | 144 | 4/4 | 2 | 5.422 | 111 | 107 | 0 | NB | 5.24 | 143.2 | 1837 | 0 | NB | 25.1 | 3509 | 4887 | OK | OK | 0 | 2.33 | 400 | 1344.45 | 2 | 2 | 1.3 | 2 | 96 | 1154.04 | 0 | 0.17 | NO | 1346.6 | 1344.22 | SI | 0 | POZO NO BOMBEA @ 5.4 SPM CRITICA SUMERGENCIA. REGISTRO LUEGO DE REESPACIAR. POZO ACHICADO EVALUAR OPERAR A BAJOS SPM PARA RECUPERAR CONDICIONES. | 44.5 | 2.5 |  |  |  | 1 | 1 | 12126 | JAZMIN-BC-1:1
JAZMIN | JAZMIN BH-03 | 2024-01-02 | 1609 | 1512 |  | AMPSCOT C-320-256-144a | 144 | 3/3 | 2 |  | 107 | 105 | 0 | NB |  |  |  |  | SARTA FLOTANDO | [6 empty] | 1.739 | 400 | 1087.93 | 385 | 380 | 1 | 1 | 99 | 1251.22 | 160 | 0.13 | SI | 1493.7 | 1455.33 | NO | 209.2 | POZO CON ALTA SUMERGENCIA, NO SE TOMA DINAGRAMA POZO CON SARTA FLOTANDO. ENRUTADO PARA TUBERIA ROTA. 15/01/2023 | [5 empty] | 1 | 0 | 12127 | JAZMIN-BH-3:1
JAZMIN | JAZMIN CK-01 | 2024-01-02 | 2086.5 | 1876 | 8.1 | KERUI C-320-256-144 | 115.2 | 1/3 | 2 | 1.45 | 101 | 99 | 40 | 500-2´20" | 7.28 | 111.7 | 3225 | 5.5 | CRUDO 30% | 38.1 | 6430 | 7749 | OK | MUY LEVANTADA | 0 | 3.018 | 400 | 2204.51 | 0 | 0 | 0.9 | 0 | 100 | 1460.91 | 0.3 | 0.01 | NO | 2191.05 | 2177.57 | SI | 0.3 | POZO CON LEVE AUMENTO @ 1.4 SPM, CON BOMBEO ESTABLE. NIVEL CON ALTO RUIDO. SIN SUMERGENCIA. SEVEROGOLPE DE FLUIDO CON IPG. SV LEVANTADA. MEJORA CON TS. | 90.2 | 1.6 |  |  |  | 1 | 1 | 12128 | JAZMIN-CK-1:1
JAZMIN | JAZMIN CK-02 | 2024-01-02 | 1664.87 | 1572.74 | 3.6 | KERUI C-320-256-144 | 144 | 4/4 | 2 | 1.978 | 100 | 100 | 40 | NO VOLANTA | 2.5 | 142.1 | 2090 | 3.3 | EMUL 80% | 24.9 | 3035 | 5402 | OK | LIFTED | 0 | 1.84 | 400 | 1296.56 | 155 | 155 | 1.1 | 0 | 100 | 1409.3 | 63.7 | 0.01 | NO | 1455.55 | 1434.47 | SI | 156.4 | POZO CON REDUCCION @ 2.0 SPM, CON BOMBEO ESTABLE. MERMA DE SUMERGENCIA. ALTA SUMERGENCIA. FUERTE GP DE BOMBA . REESPACIAR. | 51.3 | 1 |  |  |  | 1 | 1 | 12129 | JAZMIN-CK-2:1
JAZMIN | JAZMIN CK-03 | 2024-01-02 | 1650.87 | 1572.74 | 63.2 | KERUI C-320-256-144 | 144 | 4/4 | 2 | 2.532 | 111 | 92 | 40 | 500-28" | 44.49 | 142.2 | 2265 | 74.7 | EMUL 90% | 26.2 | 3689 | 5759 | OK | OK | 0 | 2.234 | 400 | 1583.56 | 9 | 9 | 1.1 | 1 | 100 | 1417.69 | 2.9 | 0.05 | NO | 1592.52 | 1557.43 | SI | 28.4 | POZO CON LEVE AUMENTO@ 2,5 SPM, CON BOMBEO ESTABLE. BAJA SUMERGENCIA. MODERADO GOLPE DE FLUIDO CON LEVE IPG. V/V OPERATIVAS SEGUIMIENTO | 63 | 1.7 |  |  |  | 1 | 1 | 12130 | JAZMIN-CK-3:1
JAZMIN | JAZMIN CO-01 | 2024-01-02 | 1718 | 1614 | 58.5 | AMPSCOT C-456-256-144a | 144 | 4/4 | 2 | 4.932 | 120 | 192 | 120 | 500-21" | 41.27 | 141.9 | 2729 | 134.7 | EMUL 95% | 31.9 | 3765 | 6241 | OK | OK | 0.1 | 2.27 | 400 | 1659.1 | 55 | 54 | 0.7 | 0 | 98 | 1461.76 | 20.8 | 0.11 | NO | 1710 | 1645.7 | SI | 24.1 | POZO EN SEGUIMIENTO @ 5.0 SPM, CON BOMBEO & OPERANDO ESTABLE. MODERADA SUMERGENCIA. ACENTUADO GOLPE DE FLUIDO V/V OPERATIVAS. CONT. SEGUIMIENTO | 84.2 | 5.4 |  |  |  | 1 | 1 | 12131 | JAZMIN-CO-1:1
JAZMIN | JAZMIN I-05 | 2024-01-02 | 1434 | 1197 | 99.8 | AMPSCOT C-320-256-144 | 144 | 4/4 | 2 | 5.825 | 120 | 108 | 50 | NO VOLANTA | 69.92 | 142.7 | 2266 | 271 | EMUL 80% | 30.1 | 3814 | 6191 | OK | OK | 0 | 2.176 | 400 | 1499.88 | 44 | 44 | 0.9 | 2 | 100 | 1378.57 | 18.1 | 0.17 | NO | 1538.14 | 1507.45 | SI | 0.5 | POZO CON AUMENTO @ 5.8 SPM, CON BOMBEO ESTABLE. MERMA DE NIVEL. MODERADA SUMERGENCIA & GP DE FLUIDO E IPG. V/V OPERATIVAS EVALUAR LEVE REDUCCION SPM @ 4.2 SPM | 82 | 6.1 |  |  |  | 1 | 1 | 12132 | JAZMIN-I-5:1
JAZMIN | JAZMIN Z-1 | 2024-01-02 | 1861.5 | 1490 | 47.5 | LUFKIN M-456D-256-144 | 111.851 | 1/3 | 2 | 2.103 | 99 | 98 | 0 | NB | 42.48 | 111.8 | 2684 | 0 | NB | 18.9 | 4299 | 4467 | = | = | 0.1 | 1.563 | 400 | 1136.3 | 865 | 650 | 0.1 | 20 | 69 | 1454 | 271.2 | 1.74 | NO | 2042 | 1983.75 | SI | 199.7 | POZO SIN APORTE DE FLUIDO EN SUPERFICIE SOLO DESCARGA GAS . CARTA CON PPRL MENOR 1284 LBS POR DEBAJO DEL PESO DE LA SARTA EN EL AIRE. V/V EQUIPARADAS Y POR DEBAJO DE LA LINEA DE BOYANZA. POZO CON ALTO FLUJO DE GAS. POSIBLE SARTA DESCONECTADA . NOTA; ANULAR CON ALTO APORTE DE AGUA Y GAS | 14 | 0.5 |  |  |  | 1 | 1 | 12133 | JAZMIN-Z-1:1
JAZMIN | JAZMIN A-01 | 2024-01-03 | 1607.56 | 1460.13 | 78.7 | AMPSCOT C-320-256-144a | 144 | 3/3 | 2 | 4.186 | 115 | 101 | 20 | NO VOLANTA | 55.08 | 142.8 | 2141 | 153.6 | EMUL 90% | 27 | 4201 | 6084 | LIGERA PERDIDA DE CARGA | OK | 0 | 1.821 | 400 | 1278.93 | 239 | 223 | 0.8 | 3 | 93 | 1404.65 | 93.4 | 0.27 | SI | 1524.1 | 1502.56 | SI | 128.5 | POZO CON AUMENTO @ 4.1 SPM, CON BOMBEO "ESTABLE". BUENA SUMERGENCIA. ACENTUADA IPG. ALTA FRICCION POR MANEJO DE SOLIDOS. STUFFING AJUSTADO. V/V OPERATIVAS. SEGUIMIENTO | 52.1 | 2.5 |  |  |  | 1 | 1 | 12134 | JAZMIN-A-1:1
JAZMIN | JAZMIN A-02 | 2024-01-03 | 1592.35 | 1474.71 | 69.8 | AMPSCOT C-320-256-144a | 144 | 3/3 | 2 | 2.507 | 100 | 97 | 20 | NO VOLANTA | 49.01 | 142.4 | 2043 | 81.6 | EMUL 90% | 33.3 | 3690 | 7115 | OK | OK | 0.5 | 1.974 | 400 | 1445.87 | 30 | 28 | 1 | 3 | 93 | 1464.92 | 11.1 | 0.24 | SI | 1480.21 | 1389.78 | NO | 54.2 | POZO CON LEVE AUMENTO @ 2,5 SPM, CON BOMBEO ESTABLE. LIGERO AUMENTO DE GAS EN EL SISTEMA. MODERADA SUMERGENCIA. MODERADO GOLPE DE FLUIDO CON LEVE INTERFERENCIA POR GAS. ALTA FRICCION. CARTA PRESENTA INDICIO DE UN DESGASTE EN EL BARRIL. STUFFING AJUSTADO. V/V OPERATIVAS. SEGUIMIENTO | 81.5 | 4.2 |  |  |  | 1 | 1 | 12135 | JAZMIN-A-2:1
JAZMIN | JAZMIN A-03 | 2024-01-03 | 1573.5 | 1468 | 71.3 | AMPSCOT C-320-256-144a | 129.6 | 2/3 | 2 | 1.657 | 105 | 93 | 20 | NO VOLANTA | 55.54 | 128.4 | 2012 | 55.1 | EMUL 50% | 29.3 | 4277 | 5892 | LEVE CIERRE TARDIO | OK | 0.1 | 1.979 | 400 | 1418.64 | 69 | 69 | 1.2 | 0 | 100 | 1433.7 | 27.9 | 0.04 | SI | 1491.8 | 1428.97 | NO | 62.9 | POZO CON REDUCCION @ 1,7 SPM, CON BOMBEO ESTABLE. RECUPERA CONDICIONES. MODERADA SUMERGENCIA. MODERADA IPG CON LIGERO CIERRE TARDIO DE LA TV. V/V OPERATIVAS. SEGUIMIENTO | 69.6 | 2.2 |  |  |  | 1 | 1 | 12136 | JAZMIN-A-3:1
JAZMIN | JAZMIN A-08 | 2024-01-03 | 2006.36 | 1752.72 | 17.1 | AMPSCOT C-320-256-144a | 115.2 | 1/3 | 2 | 4.627 | 108 | 95 | 20 | NO VOLANTA | 15.21 | 112.6 | 2707 | 37 | GAS CRUDO 40% | 34.8 | 4199 | 6907 | LEVE CIERRE TARDIO | OK | 0 | 2.6 | 400 | 1759.58 | 157 | 141 | 1.1 | 4 | 90 | 1353.52 | 59 | 0.29 | NO | 1918.3 | 1906.19 | NO | 95.4 | POZO CON AUMENTO @ 4,6 SPM, CON BOMBEO ESTABLE. MERMA DE NIVEL. BUENA SUMERGENCIA. MUY SEVERA INTERFERENCIA POR GAS. V/V OPERATIVAS. EVALUAR REDUCCION DE SPM @ 4.0 SPM | 85.9 | 5.5 |  |  |  | 1 | 1 | 12137 | JAZMIN-A-8:1
JAZMIN | JAZMIN A-09 | 2024-01-03 | 1646.38 | 1482.77 | 49.5 | AMPSCOT C-320-256-144a | 144 | 3/3 | 2 | 3.396 | 95 | 102 | 20 | NO VOLANTA | 34.71 | 142.7 | 2014 | 78.4 | EMUL 60% | 27.5 | 4236 | 5953 | OK | OK | 0 | 2.15 | 400 | 1449.98 | 35 | 31 | 1.6 | 5 | 89 | 1348.82 | 11.8 | 0.38 | NO | 1487.09 | 1432.3 | SI | 74.2 | POZO EN SEGUIMIENTO @ 3,4 SPM, CON BOMBEO ESTABLE. CON DESCENSO DE CONDICIONES DE BOMBEO. MODERADA SUMERGENCIA. ACENTUADO GOLPE DE FLUIDO. LEVES FLUCTUACIONES POR ROD GUIDE - GOLPEANDO O DESGASTE DE ESTAS & MANEJO DE SOLIDOS. V/V OPERATIVAS. . EVALUAR LEVE REDUCCION DE SPM. | 60.6 | 3.1 |  |  |  | 1 | 1 | 12138 | JAZMIN-A-9:1
JAZMIN | JAZMIN AF-02 | 2024-01-03 | 1655.35 | 1482.7 | 14.2 | AMPSCOT C-320-256-144a | 144 | 3/3 | 2.25 | 4.557 | 124 | 109 | 20 | 500-20" | 10 | 141.7 | 2943 | 38.1 | EMUL 90% | 31.3 | 3868 | 6683 | OK | OK | 0.1 | 2.646 | 400 | 1695.36 | 22 | 22 | 0.5 | 2 | 100 | 1281.45 | 9.4 | 0.14 | NO | 1719.03 | 1647.46 | SI | 0 | POZO CON AUMENTO @ 4,6 SPM, CON BOMBEO ESTABLE. MEDIANA SUMERGENCIA. MUY SEVERO GOLPE DE FLUIDO. FLUCTUACION DE CARGAS -MANEJO DE SOLIDOS. FRICCION. STUFFING AJUSTADOV/V OPERATIVAS. EVALUAR REDUCCION DE SPM . | 79.1 | 3.1 |  |  |  | 1 | 1 | 12139 | JAZMIN-AF-2:1
JAZMIN | JAZMIN AF-03 | 2024-01-03 | 1503.5 | 1390 | 95.5 | AMPSCOT C-320-256-144a | 144 | 3/3 | 2 | 2.582 | 114 | 98 | 20 | MASTER DURA | 67.01 | 142.5 | 2117 | 115 | EMUL 70% | 21.6 | 3262 | 5252 | OK | OK | 0.1 | 2.335 | 400 | 1430.73 | 58 | 58 | 0.8 | 1 | 100 | 1225.47 | 24 | 0.07 | NO | 1488.5 | 1488.45 | SI | 30.9 | POZO CON AUMENTO @ 2,6 SPM, CON BOMBEO ESTABLE. MERMA NIVEL & SUMRGENCIA MODERADA SUMERGENCIA. MODERADO GOLPE DE FLUIDO. LEVE MANEJO DE SOLIDOS. V/V OPERATIVAS. SEGUIMIENTO | 43.3 | 1.6 |  |  |  | 1 | 1 | 12140 | JAZMIN-AF-3:1
JAZMIN | JAZMIN AF-05 | 2024-01-03 | 1565 | 1443 | 84.1 | AMPSCOT C-320-256-144a | 144 | 3/3 | 2 | 2.13 | 123 | 94 | 20 | 500-1´26" | 58.9 | 142.9 | 2133 | 83.6 | EMUL 90% | 26 | 3603 | 5817 | OK | OK | 0 | 2.487 | 800 | 1730.35 | 0 | 0 | 0.4 | 3 | 100 | 1284.2 | 0.1 | 0.19 | NO | 1582 | 1520.83 | SI | 0.1 | POZO CON REDUCCION @ 2,1 SPM, CON BOMBEO ESTABLE. RECUPERA % EFF BOMBA . NIVEL CON MUCHO RUIDO Y GAS. SIN SUMERGENCIA. MODERADO GOLPE DE FLUIDO CON LEVE INTERFERENCIA POR GAS. CARGAS VIBRANTES POSIBLE DESGASTE DEL EQUIPO DE SUPERFICIE. V/V OPERATIVAS. SEGUIMIENTO | 59.5 | 2.3 |  |  |  | 1 | 1 | 12141 | JAZMIN-AF-5:1
JAZMIN | JAZMIN B-01 | 2024-01-03 | 1631.5 | 1506 | 62.1 | AMPSCOT C-320-256-144a | 144 | 3/3 | 2 | 4.455 | 120 | 102 | 20 | NO VOLANTA | 43.62 | 142.4 | 2138 | 129.1 | EMUL 94% | 28 | 3505 | 5636 | LIGERO CIERRE TARDIO | OK | 0 | 2.252 | 400 | 1636.04 | 0 | 0 | 1.3 | 5 | 100 | 1452.97 | 0.9 | 0.35 | NO | 1588.7 | 1506.99 | NO | 0.9 | POZO CON AUMENTO @ 4,5 SPM, CON BOMBEO ESTABLE. SIN SUMERGENCIA. LIGERO CIERRE TARDIO DE LA TV. ACENTUADO GOLPE DE FLUIDO . FLUCTUACION DE CARGA POSIBLE ROD GUIDE DESGASTA O GOLPEANDO. V/V OPERATIVAS. SEGUIMIENTO | 75.3 | 5.1 |  |  |  | 1 | 1 | 12142 | JAZMIN-B-1:1
JAZMIN | JAZMIN B-03 | 2024-01-03 | 1540 | 1413 | 64.5 | AMPSCOT C-320-256-144a | 144 | 3/3 | 2 | 5.357 | 129 | 104 | 60 | NO VOLANTA | 45.19 | 142.8 | 2314 | 161.2 | EMUL 90% | 26.4 | 3538 | 5589 | OK | OK | 0.1 | 1.969 | 400 | 1378.27 | 114 | 97 | 1 | 6 | 85 | 1399.96 | 39.5 | 0.57 | NO | 1492.5 | 1491.66 | SI | 58.5 | : POZO CON REDUCCION @ 5,4 SPM, CON BOMBEO ESTABLE. BUENA SUMERGENCIA. MODERADO GOLPE DE FLUIDO CON LEVE INTERFERENCIA POR GAS. ALTA FRICCION POR LA VELOCIDAD DE OPERACION. V/V OPERATIVAS. SEGUIMIENTO | 67.4 | 2.8 |  |  |  | 1 | 1 | 12143 | JAZMIN-B-3:1
JAZMIN | JAZMIN B-05 | 2024-01-03 | 1592 | 1476 | 41.3 | AMPSCOT C-320-256-144a | 144 | 3/3 | 2 | 2.055 | 107 | 105 | 60 | NO VOLANTA | 29 | 142.4 | 2127 | 39.6 | EMUL 90% | 23.1 | 3101 | 5252 | LIGERO CIERRE TARDIO | OK | 0 | 2.096 | 400 | 1442.7 | 33 | 33 | 1.6 | 0 | 100 | 1376.62 | 12.7 | 0 | SI | 1478.11 | 1423.03 | SI | 61.4 | POZO EN SEGUIMIENTO @ 2,1 SPM, CON BOMBEO ESTABLE. MODERADA SUMERGENCIA. LIGERO CIERRE TARDIO DE LA TV. ACENTUADO GOLPE DE FLUIDO. MANEJO DE SOLIDOS. LEVE GOLPE DE BOMBA. V/V OPERATIVAS. CONT. SEGUIMIENTO | 56.1 | 1.2 |  |  |  | 1 | 1 | 12144 | JAZMIN-B-5:1
JAZMIN | JAZMIN BK-01 | 2024-01-03 | 1643.14 | 1493.29 | 38.5 | AMPSCOT C-320-256-144a | 129.6 | 2/3 | 2 | 3.285 | 98 | 87 | 20 | NO VOLANTA | 30.47 | 126.4 | 2073 | 59 | EMUL 90% | 27.4 | 3550 | 6395 | OK | OK | 0.4 | 2.142 | 400 | 1537.33 | 9 | 8 | 0.6 | 4 | 91 | 1435.41 | 3.2 | 0.28 | SI | 1547 | 1467.48 | SI | 40.7 | POZO CON AUMENTO @ 3,3 SPM, CON BOMBEO ESTABLE. BAJA SUMERGENCIA. ACENTUADO GOLPE DE FLUIDO CON LEVE INTERFERENCIA POR GAS. ALTA FRICCION & STUFFING AJUSTADO. V/V OPERATIVAS. SEGUIMIENTO. | 72.3 | 3.7 |  |  |  | 1 | 1 | 12145 | JAZMIN-BK-1:1
JAZMIN | JAZMIN BK-02 | 2024-01-03 | 1566 | 1427 | 55.5 | AMPSCOT C-320-256-144a | 129.6 | 2/3 | 2 | 3.455 | 94 | 89 | 20 | NO VOLANTA | 43.28 | 128.3 | 2013 | 89.5 | CRUDO 40% | 23.7 | 3347 | 5373 | OK | OK | 0.2 | 1.905 | 400 | 1368.07 | 5 | 5 | 0.9 | 2 | 96 | 1436.29 | 1.4 | 0.18 | NO | 1373.11 | 1373.1 | SI | 86 | POZO CON AUMENTO @ 3,5 SPM, CON BOMBEO ESTABLE. LEVE DESCENSO DE WHT. BAJA SUMERGENCIA. ACENTUADO GOLPE DE FLUIDO CON LEVE INTERFERENCIA POR GAS. LEVE MANEJO DE SOLIDOS. V/V OPERATIVAS. SEGUIMIENTO | 55.2 | 2.3 |  |  |  | 1 | 1 | 12146 | JAZMIN-BK-2:1
JAZMIN | JAZMIN BK-04 | 2024-01-03 | 1653 | 1559 | 55.8 | AMPSCOT C-320-256-144a | 129.6 | 2/3 | 2 | 4.11 | 138 | 101 | 70 | NO VOLANTA | 43.62 | 127.9 | 2309 | 106.9 | EMUL 95% | 26.6 | 3373 | 5475 | SL | OK | 2 | 2.247 | 400 | 1400.18 | 167 | 124 | 1.3 | 14 | 74 | 1246.27 | 53.8 | 1.2 | NO | 1584.14 | 1493.68 | SI | 76.5 | POZO EN SEGUIMIENTO @ 4,1 SPM, CON BOMBEO INESTABLE. MERMA DE NIVEL. ALTO FLUJO DE GAS POR EL ANULAR: 14 MSCFD. BUENA SUMERGENCIA. ACENTUADO GOLPE DE FLUIDO CON LEVE INTERFERENCIA POR GAS. ON FLUCTUACION DE CARGAS EN LA CARRERA ASCENDETE POSIBLE ROD GUIA GOLPEANDO -DESGASTE. STUFFING AJUSTADO. SEGUIMIENTO | 72.1 | 3.2 |  |  |  | 1 | 1 | 12147 | JAZMIN-BK-4:1
JAZMIN | JAZMIN BK-05 | 2024-01-03 | 1639.8 | 1472.6 | 125.1 | AMPSCOT C-320-256-144a | 144 | 3/3 | 2 | 4.054 | 103 | 97 | 20 | NO VOLANTA | 88.32 | 141.6 | 2228 | 236.5 | EMUL 80% | 31.4 | 3488 | 6500 | SL | OK | 3 | 2.093 | 400 | 1529.8 | 52 | 51 | 1.1 | 2 | 97 | 1461.83 | 22.4 | 0.13 | NO | 1586.49 | 1516.09 | NO | 44.3 | POZO EN SEGUIMIENTO @ 4,1 SPM, CON BOMBEO & OPERANDO ESTABLE. MODERADA SUMERGENCIA. LEVE GOLPE DE FLUIDO E INTERFERENCIA POR GAS. TV CON LEVE DEFICIENICIA O DESGASTE: ESCURRIMIENTO: SL. STUFFING MUY AJUSTADO. CONT. SEGUIMIENTO | 86.2 | 7.3 |  |  |  | 1 | 1 | 12148 | JAZMIN-BK-5:1
JAZMIN | JAZMIN BK-06 | 2024-01-03 | 1665.5 | 1491 | 130.1 | AMPSCOT C-456-256-144 | 144 | 3/3 | 2 | 5.625 | 133 | 105 | 20 | NO VOLANTA | 91.55 | 142.1 | 2334 | 341.3 | EMUL 90% | 31 | 3866 | 5117 | SL | OK | 1.1 | 1.962 | 400 | 1467.31 | 248 | 228 | 1 | 4 | 89 | 1495.72 | 94.5 | 0.37 | NO | 1733.39 | 1667.05 | NO | 68 | POZO CON REDUCCION @ 5,6 SPM, CON BOMBEO ESTABLE. LEVE RECUPERACION DE CONDICIONES. ALTA SUMERGENCIA. LIGERO GOLPE DE FLUIDO E INTERFERENCIA POR GAS. FLUCTUACIONES VIBRANTES POR EL MANEJO DE SOLIDOS. SEGUIMIENTO. | 79.7 | 6.9 |  |  |  | 1 | 1 | 12149 | JAZMIN-BK-6:1
JAZMIN | JAZMIN C-01 | 2024-01-03 | 1565.5 | 1322 | 136.1 | AMPSCOT C-320-256-144a | 144 | 3/3 | 2 | 4.027 | 148 | 107 | 70 | NO VOLANTA | 95.43 | 142.7 | 2158 | 255.7 | EMUL 90% | 24.9 | 3340 | 5274 | SL | OK | 1.2 | 1.621 | 400 | 1228.29 | 199 | 170 | 1 | 6 | 85 | 1515.47 | 70.3 | 0.62 | NO | 1452.5 | 1360.2 | SI | 110.3 | POZO CON AUMENTO @ 4,0 SPM, CON BOMBEO ESTABLE. MERMA DE NIVEL /SUMERGENCIA. BUENA SUMERGENCIA. CARTA LLENA CON LIGERA IPG. SEGUIMIENTO | 54.7 | 4.4 |  |  |  | 1 | 1 | 12150 | JAZMIN-C-1:1
JAZMIN | JAZMIN C-02 | 2024-01-03 | 1430 | 1217 | 112.9 | AMPSCOT C-320-256-144a | 144 | 3/3 | 2 | 4.296 | 117 | 107 | 70 | NO VOLANTA | 79.11 | 142.8 | 2091 | 226.3 | EMUL 90% | 22.9 | 3246 | 5130 | LL | OK | 1 | 1.696 | 400 | 1262.24 | 111 | 106 | 0.9 | 2 | 95 | 1488.49 | 43.7 | 0.2 | NO | 1373.5 | 1373.43 | SI | 68.5 | POZO EN SEGUIMIENTO @ 4,3 SPM, CON BOMBEO & OPERANDO ESTABLE. BUENA SUMERGENCIA. MODERADO GOLPE DE FLUIDO CON LEVE INTERFERENCIA POR GAS. CONT. SEGUIMIENTO | 49.8 | 3.1 |  |  |  | 1 | 1 | 12151 | JAZMIN-C-2:1
JAZMIN | JAZMIN C-04 | 2024-01-03 | 1809 | 1318 | 50.6 | AMPSCOT C-320-256-144 | 144 | 3/3 | 2 | 1.839 | 103 | 100 | 80 | NO VOLANTA | 35.76 | 141.5 | 2480 | 43.4 | EMUL 50% | 23.6 | 3365 | 5094 | OK | OK | 0 | 2.23 | 400 | 1625.72 | 42 | 36 | 1 | 6 | 86 | 1458.05 | 14.5 | 0.46 | NO | 1671.62 | 1573.74 | SI | 64.3 | POZO EN SEGUIIMIENTO @ 1,8 SPM, CON BOMBEO& OPERANDO ESTABLE. MEDIANA SUMERGENCIA. ACENTUADO GOLPE DE FLUIDO CON LEVE INTERFERENCIA POR GAS. MANEJO DE SOLIDOS . V/V OPERATIVAS. CONT. SEGUIMIENTO | 51.8 | 1.4 |  |  |  | 1 | 1 | 12152 | JAZMIN-C-4:1
JAZMIN | JAZMIN C-05 | 2024-01-03 | 1442.43 | 1270.86 | 114.9 | AMPSCOT C-320-256-144a | 144 | 3/3 | 2 | 5.769 | 100 | 105 | 70 | NO VOLANTA | 80.5 | 142.7 | 2277 | 309.2 | EMUL 90% | 32.2 | 3324 | 4443 | ACENTUADO CIERRE TARDIO | OK | 0.8 | 1.648 | 400 | 1223.49 | 267 | 267 | 0.5 | 0 | 100 | 1484.81 | 111.7 | 0 | SI | 1507.96 | 1464.06 | NO | 85.9 | POZO CON LEVE REDUCCION @ 5,8 SPM, CON BOMBEO ESTABLE. ALTA SUMERGENCIA. ACENTUADO CIERRE TARDO DE LA TV & LEVE IPG. SEGUIMIENTO | 81.2 | 6.3 |  |  |  | 1 | 1 | 12153 | JAZMIN-C-5:1
JAZMIN | JAZMIN CB-01 | 2024-01-03 | 1690 | 1438 | 52 | KERUI C-320-256-144 | 144 | 4/4 | 2.25 | 4.027 | 122 | 90 | 30 | NO VOLANTA | 36.69 | 141.6 | 2945 | 123.5 | EMUL 90% | 27.3 | 3486 | 6114 | OK | OK | 0 | 1.952 | 400 | 1245.98 | 319 | 298 | 1.4 | 3 | 93 | 1276.62 | 134.4 | 0.26 | NO | 1568.9 | 1563.27 | SI | 185.9 | POZO CON AUMENTO @ 4,0 SPM, CON BOMBEO ESTABLE. ALTA SUMERGENCIA. ACENTUADO GOLPE DE FLUIDO CON LEVE INTERFERENCIA POR GAS. V/V OPERATIVAS. SEGUIMIENTO | 67.9 | 2.1 |  |  |  | 1 | 1 | 12154 | JAZMIN-CB-1:1
JAZMIN | JAZMIN CB-03 | 2024-01-03 | 1668 | 1493 | 60.9 | KERUI C-320-256-144 | 144 | 4/4 | 2 | 3.285 | 106 | 95 | 70 | 500-57" | 42.78 | 142.3 | 2345 | 93.3 | EMUL 90% | 24.3 | 3264 | 5255 | OK | OK | 0 | 1.947 | 400 | 1386.38 | 148 | 128 | 1.4 | 6 | 86 | 1424.12 | 42.5 | 0.52 | SI | 1551 | 1486.74 | SI | 85.2 | POZO CON AUMENTO @ 3,3 SPM, CON BOMBEO ESTABLE. LIGERO AUMENTO DE GAS EN EL SISTEMA. BUENA SUMERGENCIA. ACENTUADA INTERFERENCIA POR GAS. MANEJO DE SOLIDOS. CARTA MUESTRA PUNTUAL DESGASTE DEL BARRIL. V/V OPERATIVAS. SEGUIMIENTO | 49.9 | 2.7 |  |  |  | 1 | 1 | 12155 | JAZMIN-CB-3:1
JAZMIN | JAZMIN CJ-01 | 2024-01-04 | 1626 | 1543 | 62.5 | KERUI C-320-256-144 | 144 | 3/3 | 2 | 3.543 | 108 | 105 | 40 | NO VOLANTA | 43.9 | 142.4 | 2147 | 103.3 | EMUL 90% | 26.2 | 3846 | 5951 | OK | OK | 0.1 | 2.051 | 400 | 1477 | 42 | 35 | 1.7 | 7 | 83 | 1440.27 | 13.4 | 0.68 | NO | 1522.76 | 1465.65 | NO | 50.7 | POZO CON LEVE REDUCCIN @ 3,5 SPM, CON BOMBEO & OPERANDO ESTABLE. CON LIGERO AUMENTO DE GAS EN EL SISTEMA. MODERADA SUMERGENCIA. ACENTUADO GOLPE DE FLUIDO CON LEVE INTERFERENCIA POR GAS. LIGERO MANEJO DE SOLIDOS. CARTA MUESTRA UN PUNTUAL DESGASTE DEL BARRIL. V/V OPERATIVAS. SEGUIMIENTO | 58.7 | 3 |  |  |  | 1 | 1 | 12156 | JAZMIN-CJ-1:1
JAZMIN | JAZMIN CJ-02 | 2024-01-04 | 1609 | 1513 | 76.4 | KERUI C-320-256-144 | 129.6 | 2/3 | 2 | 3.888 | 119 | 111 | 40 | 500-39" | 59.74 | 127.8 | 2179 | 138.4 | EMUL 80% | 26.6 | 3464 | 6048 | LEVE CIERRE TARDIO | OK | 0 | 2.026 | 400 | 1492.25 | 8 | 8 | 1.1 | 2 | 96 | 1473.1 | 2.5 | 0.16 | NO | 1500.8 | 1465.52 | SI | 48.6 | POZO EN SEGUIMIENTO @ 3,9 SPM, CON BOMBEO ESTABLE. CON LIGERO DESCENSO DE CONDICIONES. BAJA SUMERGENCIA. LEVE CIERRE TARDIO DE LA TV. MODERADO GOLPE DE FLUIDO CON LEVE INTERFERENCIA POR GAS. V/V OPERATIVAS. CONT. SEGUIMIENTO | 62.7 | 3.1 |  |  |  | 1 | 1 | 12157 | JAZMIN-CJ-2:1
JAZMIN | JAZMIN H-01 | 2024-01-04 | 1562 | 1375 |  | AMPSCOT C-456-256-144 | 144 | 4/4 | 2 | 1.8 | 105 | 103 | 50 | NO VOLANTA |  |  |  |  | EMUL 90% | [6 empty] | 1.985 | 400 | 1438.02 | 129 | 94 | 0.4 | 17 | 71 | 1448.88 | 39.4 | 1.44 | NO | 1572.26 | 1539.57 | SI | 35.2 | POZO EN SEGUIMIENTO @ 1.8 OPERANDO & BOMBEANDO ESTABLEMENTE. MANTIENE CONDICIONES DE SUMERGENCIA & GAS EN EL SISTEMA. MODERA SUMERGENCIA. NIVEL CON ALTO RUIDO & GAS. PROGRAMAR LPT & ALARGAR GUAYA. NO SE TOMA DINAGRAMA, CONTINUA CON LA NOVEDAD DE NO HAY CONDICIONES SEGURAS PARA INSTALAR LA CELDA, LA GRAPA DEL CARRIER BAR PEGA MUY FUERTE EN EL CABEZOTE DE LA UNIDAD Y PUEDE EXPULSAR LA CELDA HT | [5 empty] | 1 | 0 | 12158 | JAZMIN-H-1:1
JAZMIN | JAZMIN P-01 | 2024-01-04 | 1236.81 | 968.62 | 42.8 | AMPSCOT C-320-256-144 | 144 | 4/4 | 2 | 3.409 | 123 | 94 | 30 | 500-1´20" | 29.96 | 142.8 | 1915 | 68 | EMUL 90% | 20.2 | 3207 | 4857 | OK | OK | 0 | 1.546 | 400 | 1063.23 | 262 | 257 | 0.2 | 1 | 97 | 1375.46 | 107.1 | 0.19 | NO | 1325.72 | 1325.72 | SI | 70.3 | POZO CON BAJA ADMISION EN LA BOMBA EN SEGUIMIENTO @ 3,4 SPM, CON BOMBEO ESTABLE. BUENA SUMERGENCIA. ACENTUADO GOLPE DE FLUIDO CON LEVE INTERFERENCIA POR GAS. LEVE MANEJO DE SOLIDOS. V/V OPERATIVAS. CONT. SEGUIMIENTO | 41.6 | 1.2 |  |  |  | 1 | 1 | 12159 | JAZMIN-P-1:1
JAZMIN | JAZMIN P-02 | 2024-01-04 | 1421.5 | 1039 | 136.6 | AMPSCOT C-320-256-144a | 144 | 3/3 | 2 | 2.752 | 122 | 91 | 30 | NO VOLANTA | 95.53 | 143 | 1630 | 175.4 | EMUL 95% | 19.8 | 2772 | 3396 | PERDIDA DE CARGA | OK | 0.2 | 1.673 | 800 | 1105.48 | 27 | 26 | 0.1 | 2 | 96 | 1321.56 | 11.3 | 0.27 | NO | 1139 | 1075.78 | SI | 106.6 | POZO EN SEGUIMIENTO @ 2,8 SPM, CON BOMBEO FLUCTUANTE MODERADA SUMERGENCIA. ACENTUADA INTERFERENCIA POR GAS. BLOQUEANDOSE . REESPACIAR. | 41.9 | 2.7 |  |  |  | 1 | 1 | 12160 | JAZMIN-P-2:1
JAZMIN | JAZMIN P-04 | 2024-01-04 | 1397.5 | 1021 | 36.6 | AMPSCOT C-320-256-144 | 144 | 4/4 | 2 | 1.856 | 99 | 89 | 30 | NO VOLANTA | 25.85 | 141.4 | 1995 | 31.6 | EMUL 88% | 27.1 | 3252 | 5173 | OK | OK | 0.1 | 2.008 | 400 | 1471.64 | 0 | 0 | 0.3 | 4 | 100 | 1465.78 | 0.1 | 0.35 | NO | 1450.68 | 1346.97 | SI | 0.1 | : POZO EN SEGUIMIENTO @ 1,8 SPM, CON BOMBEO ESTABLE. CON DESCENSO DE CONDICIONES. SIN SUMERGENCIA. SEVER GOLPE DE FLUIDO CON LEVE INTERFERENCIA POR GAS. STUFFING MUY AJUSTADO. GOLPE AL FINAL DE LA CARRERA ASCENDENTE REPORTA EL TECNICO. V/V OPERATIVAS. EVALUAR LEVE REDUCCION DE SPM & MEJORA CON TS. | 68.1 | 1.7 |  |  |  | 1 | 1 | 12161 | JAZMIN-P-4:1
JAZMIN | JAZMIN P-05 | 2024-01-04 | 1370 | 1041 | 51.2 | AMPSCOT C-320-256-144 | 144 | 4/4 | 2 | 1.356 | 110 | 93 | 30 | NO VOLANTA | 35.84 | 143 | 1803 | 32.4 | CRUDO 40% | 22.2 | 3615 | 4796 | LEVE PERDIDA DE CARGA | OK | 0 | 1.73 | 400 | 1268.66 | 33 | 30 | 0.2 | 3 | 92 | 1466.66 | 12.6 | 0.36 | NO | 1306.32 | 1239.49 | SI | 36.1 | POZO EN SEGUIMIENTO @ 1,4 SPM, CON BOMBEO UN POCO INESTABLE. LIGERO DESCENSO DE CONDICIONES. NIVEL CON MUCHO RUIDO Y GAS,BAJA SUMERGENCIA. MODERADO GOLPE DE FLUIDO CON MODERADA INTERFERENCIA POR GAS. CARTA PRESENTA UNA LIGERA RESTRICCION EN LA MITAD DE LA CARRERA ASCENDENTE. V/V OPERATIVAS. SEGUIMIENTO & MEJORA CON TS. | 46 | 0.9 |  |  |  | 1 | 1 | 12162 | JAZMIN-P-5:1
JAZMIN | JAZMIN P-06 | 2024-01-04 | 1362.5 | 1068 | 137.2 | AMPSCOT C-320-213-144 | 144 | 4/4 | 2 | 5.806 | 114 | 103 | 30 | 500-30" | 95.64 | 143.4 | 2074 | 371.5 | LOCKED | 21.1 | 3473 | 3784 | LOCKED | LOCKED | 0.1 | 1.606 | 800 | 1087.11 | 341 | 286 | 0.2 | 10 | 78 | 1353.81 | 119.5 | 1.18 | NO | 1457 | 1402.3 | SI | 82.6 | POZO CON REDUCCION @ 5,8 SPM, CON BOMBEO FLUCTUANTE . BLOQUEANDOSE LA VALVULAS. RECUPERA SUMERGENCIA . CARTA CON STUFFING AJUSTADO. REESPACIAR. | 31.5 | 3.5 |  |  |  | 1 | 1 | 12163 | JAZMIN-P-6:1
JAZMIN | JAZMIN P-07 | 2024-01-04 | 1273 | 1179 | 70 | AMPSCOT C-320-256-144a | 144 | 4/4 | 2 | 3.261 | 118 | 102 | 30 | NO VOLANTA | 49.11 | 142.6 | 1985 | 95.7 | EMUL 90% | 24.2 | 3327 | 5735 | OK | OK | 0 | 1.979 | 400 | 1489.54 | 2 | 2 | 0.3 | 5 | 100 | 1505.35 | 1.4 | 0.63 | NO | 1491.69 | 1376.26 | SI | 0.6 | POZO EN SEGUIMIENTO @ 3,3 SPM, CON BOMBEO ESTABLE. BAJA SUMERGENCIA. MODERADA IPG. V/V OPERATIVAS. CONT. SEGUIMIENTO NOTA: UBM CONTINUA CON FRENO MUY DESTENSIONADO. | 38.1 | 2.7 |  |  |  | 1 | 1 | 12164 | JAZMIN-P-7:1
JAZMIN | JAZMIN P-09 | 2024-01-04 | 1423.5 | 1176 | 100.4 | AMPSCOT C-320-256-144 | 144 | 4/4 | 2 | 3.965 | 121 | 99 | 30 | NO VOLANTA | 71.31 | 140.8 | 2080 | 185.7 | EMUL GAS 90% | 38.1 | 3295 | 5772 | DEFICIENTE | OK | 1.8 | 1.945 | 400 | 1426.98 | 86 | 86 | 0.4 | 6 | 100 | 1467.33 | 36.4 | 0.65 | SI | 1528 | 1396.71 | SI | 0.8 | POZO CON LEVE AUMENTO @ 4.0 SPM, CON BOMBEO ESTABLE. TV CON DEFICIENCIA: LEVE CIERRE TARDIO Y ESCURRIMIENTO EN LA TV FUGA. SEGUIMIENTO. | 118 | 11.2 |  |  |  | 1 | 1 | 12165 | JAZMIN-P-9:1
JAZMIN | JAZMIN U-01 | 2024-01-04 | 1497.5 | 1278 | 77.5 | AMPSCOT C-320-256-144 | 129.6 | 3/4 | 2 | 4.119 | 137 | 107 | 40 | 500-40" | 60.98 | 127.2 | 1911 | 149 | EMUL 90% | 29.7 | 3584 | 6243 | OK | OK | 0.6 | 1.642 | 400 | 1224.21 | 153 | 137 | 0.8 | 4 | 90 | 1491.11 | 56.3 | 0.41 | NO | 1406.8 | 1286.76 | SI | 88 | POZO CON AUMENTO @ 4,1 SPM, CON BOMBEO ESTABLE. CON LEVE AUMENTO DE GAS EN EL SISTEMA. BUENA SUMERGENCIA. MODERADA IPG.ALTA FRICCION. LA CARTA PRESENTA VARIACION DE CARGAS COMO SI EL BARRIL ESTUVIESE DESGASTADO . STUFFING AJUSTADO. MANEJO DE SOLIDOS . V/V OPERATIVAS. SEGUIMIENTO | 81.7 | 6.3 |  |  |  | 1 | 1 | 12166 | JAZMIN-U-1:1
JAZMIN | JAZMIN U-02 | 2024-01-04 | 1365 | 1154 | 66 | AMPSCOT C-320-256-144 | 144 | 4/4 | 2 | 4.8 | 149 | 89 | 40 | NO VOLANTA | 46.21 | 142.8 | 2083 | 147.7 | EMUL 90% | 23.2 | 3327 | 4924 | LEVE PERDIDA DE CARGA | OK | 0.2 | 1.547 | 400 | 1145.29 | 282 | 269 | 1 | 3 | 94 | 1480.66 | 111.3 | 0.28 | NO | 1428.7 | 1425.14 | NO | 84.8 | POZO CON LEVE REDUCCION @ 4,8 SPM, CON BOMBEO ESTABLE. RECUPERA WHT. ALTA SUMERGENCIA. MODERADA INTERFERENCIA POR GAS. TV CON LEVE PERDIDA DE CARGA. REESPACIAR. | 45.4 | 2.3 |  |  |  | 1 | 1 | 12167 | JAZMIN-U-2:1
JAZMIN | JAZMIN U-03 | 2024-01-04 | 1431.24 | 1125.48 | 15 | AMPSCOT C-320-256-144 | 129.6 | 3/4 | 2 | 1.933 | 102 | 96 | 40 | 500-3´45" | 11.69 | 128.2 | 1981 | 13.5 | CRUDO 20% | 21 | 2926 | 4825 | OK | OK | 0 | 1.899 | 400 | 1358.61 | 51 | 46 | 0.3 | 4 | 91 | 1430.87 | 19.4 | 0.32 | NO | 1421.71 | 1321.3 | SI | 22.6 | POZO EN SEGUIMIENTO @ 1,9 SPM, CON BOMBEO INESTABLE. LEVE AUMENTO DE FLUJO DE GAS EN EL SISTEMA. MODERADA SUMERGENCIA. MUY SEVERO GOLPE DE FLUIDO CON LEVE INTERFERENCIA POR GAS. V/V OPERATIVAS. CONT. SEGUIMIENTO & MEJORA CON TS. | 38.1 | 0.7 |  |  |  | 1 | 1 | 12168 | JAZMIN-U-3:1
JAZMIN | JAZMIN U-04 | 2024-01-04 | 1469.5 | 1165 | 25.1 | AMPSCOT C-320-256-144 | 144 | 4/4 | 2 | 2.532 | 108 | 97 | 40 | NO VOLANTA | 17.58 | 142.7 | 1711 | 29.6 | EMUL 80% | 24.1 | 2683 | 3776 | PERDIDA DE CARGA | OK | 0.3 | 1.749 | 400 | 1266.58 | 0 | 0 | 0.2 | 0 | 100 | 1448.34 | 0.1 | 0.03 | NO | 1266 | 1145.13 | SI | 71.8 | POZO CON AUMENTO @ 2,5 SPM, CON BOMBEO ESTABLE. CON DESCENSO DE CONDICIONES. SIN SUMERGENCIA. MUY SEVERO GOLPE DE FLUIDO. TV CON PERDIDA DE CARGA. REESPACIAR & REDUCIR SPM . | 62.3 | 2.3 |  |  |  | 1 | 1 | 12169 | JAZMIN-U-4:1
JAZMIN | JAZMIN U-06 | 2024-01-04 | 1398.88 | 1149.77 | 70.9 | AMPSCOT C-320-256-144 | 129.6 | 3/4 | 2 | 2.59 | 102 | 92 | 40 | 500-30" | 55.22 | 128.4 | 2115 | 85.6 | GAS CRUDO 30% | 29.9 | 3160 | 5577 | OK | OK | 0.3 | 1.652 | 400 | 1173.77 | 276 | 259 | 0.2 | 3 | 92 | 1421.03 | 108.2 | 0.39 | NO | 1477.49 | 1401.79 | SI | 78.6 | POZO EN SEGUIMIENTO @ 2,6 SPM, CON BOMBEO ESTABLE. MUY ALTA SUMERGENCIA. MODERADA IPG. ALTA FRICION. V/V OPERATIVAS. EVALUAR AUMENTO DE SPM. | 86.8 | 4.8 |  |  |  | 1 | 1 | 12170 | JAZMIN-U-6:1
JAZMIN | JAZMIN U-07 | 2024-01-04 | 1482.63 | 1196.27 | 64.6 | AMPSCOT C-320-256-144a | 129.6 | 2/3 | 2 | 2.699 | 112 | 99 | 50 | 500-1´15" | 50.53 | 127.9 | 2077 | 81.4 | EMUL CRUDO 40% | 26.8 | 3128 | 4749 | OK | OK | 0 | 1.942 | 400 | 1373.57 | 144 | 134 | 0.2 | 5 | 89 | 1414.59 | 56 | 0.47 | NO | 1551 | 1392.33 | SI | 33 | POZO CON AUMENTO @ 2,7 SPM, CON BOMBEO ESTABLE. BUENA SUMERGENCIA. LEVE CIERRE TARDIO EN LA TVMODERADA IPG ALTA FRICCION. TV CON LEVE PERDIDA DE CARGA. REESPACIAR- | 69.3 | 3.3 |  |  |  | 1 | 1 | 12171 | JAZMIN-U-7:1
JAZMIN | JAZMIN Y-01 | 2024-01-04 | 1648 | 1533 | 136.2 | ZIMEC C-456-256-144 | 144 | 4/4 | 2 | 3.125 | 120 | 117 | 40 | NO VOLANTA | 94.5 | 144.1 | 2244 | 198.5 | EMUL 84% | 25.8 | 3471 | 5614 | SL | OK | 2.5 | 2.242 | 400 | 1586.39 | 0 | 0 | 1.4 | 2 | 96 | 1415.16 | 0.9 | 0.14 | NO | 1579 | 1542.15 | NO | 0 | POZO EN SEGUIMIENTO @ 3,1 SPM, CON BOMBEO ESTABLE. SIN SUMERGENCIA. CARTA LLENA CON CONT. SEGUIMIENTO REVISION DEL INTAKE -EM-BWF REVISION POR OPTIMIZACION. | 48.5 | 3.4 |  |  |  | 1 | 1 | 12172 | JAZMIN-Y-1:1
JAZMIN | JAZMIN Y-03 | 2024-01-04 | 1731.5 | 1624 |  | PCP |  |  | 2 | 60 | 113 | 103 | 40 | NO VOLANTA |  |  |  | 48 | EMUL 99% | [6 empty] | 2.01 | 400 | 1457.72 | 115 | 106 | 1.5 | 3 | 92 | 1450.46 | 43.1 | 0.27 | NO | 1579.86 | 1517.66 | SI | 103.9 | POZO ALS PCP EN SEGUIMIENTO @ 60 RPM . MANTIENE CONDICIONES ESTABLES. SUMERGENCIA: 106 FT CON NIVEL DINAMICO; 1457.72FT; PIP: 43.1 PSI & BHP: 103.9 PSIG. HORA: 13:33. CONT. SEGUIMIENTO. | [5 empty] | 1 | 0 | 12173 | JAZMIN-Y-3:1
JAZMIN | JAZMIN Z-4 | 2024-01-04 | 2057.6 | 1816.2 | 30.9 | AMPSCOT C-320-256-144 | 115.2 | 2/4 | 2 | 3.805 | 111 | 107 | 40 | NO VOLANTA | 27.58 | 111.9 | 2738 | 54.8 | FLUCTUANTE | 35.6 | 4558 | 7851 | OK | OK | 0.1 | 2.87 | 400 | 2125.79 | 0 | 0 | 0.5 | 7 | 100 | 1481.39 | 0 | 0.39 | SI | 2101.06 | 2023.72 | SI | 0 | POZO @ 3,8 SPM, CON BOMBEO MUY INESTABLE MERMA DE NIVEL /SUMREGENCIA.. SIN SUMERGENCIA. ACENTUADO GOLPE DE FLUIDO CON ALTA IPG. LEVE CIERRE TARDIO DE LA TV. V/V OPERATIVAS. EVALUAR REDUCCION LEVE DE SPM & MINIMIZAR ESPACIAMIENTO. | 82.9 | 2.6 |  |  |  | 1 | 1 | 12174 | JAZMIN-Z-4:1
JAZMIN | JAZMIN Z-6 | 2024-01-04 | 1613.85 | 1497.7 | 122.5 | AMPSCOT C-320-256-144 | 129.6 | 3/4 | 2 | 2.384 | 156 | 123 | 50 | NO VOLANTA | 94.92 | 129.1 | 2194 | 136.2 | EMUL 90% | 22.5 | 3742 | 4494 | SL | OK | 0.6 | 1.458 | 400 | 960.9 | 558 | 528 | 1.1 | 2 | 95 | 1318.11 | 220.3 | 0.28 | NO | 1551.19 | 1505.72 | SI | 246.1 | POZO POST WS CB @ 2,4 SPM, CON BOMBEO ESTABLE. MUY ALTA SUMERGENCIA. CARTA LLENA CON INTERFERENCIA POR GAS.MANEJO DE SOLIDOS. EVALUAR AUMENTO DE SPM. | 37.5 | 1.7 |  |  |  | 1 | 1 | 12175 | JAZMIN-Z-6:1
JAZMIN | JAZMIN Z-7 | 2024-01-04 | 1665 | 1535 | 63.9 | AMPSCOT C-320-256-144 | 129.6 | 3/4 | 2 | 2.961 | 127 | 110 | 50 | 500-41" | 50.08 | 127.6 | 2380 | 88.2 | EMUL 88% | 26.6 | 3852 | 6116 | LIGERO CIERRE TARDIO | OK | 0 | 2.304 | 400 | 1598.37 | 67 | 65 | 1.3 | 2 | 96 | 1387.48 | 26.2 | 0.14 | SI | 1673.8 | 1586.58 | SI | 23 | POZO EN SEGUIMIENTO @ 3.0 SPM, CON BOMBEO UN POCO INESTABLE. CON LIGERA RECUPERACION DE CONDICIONES. MODERADA SUMERGENCIA. LEVE CIERRE TARDIO EN LA TV, MODERADO GOLPE DE FLUIDO CON LEVE INTERFERENCIA POR GAS. MANEJO DE SOLIDOS. V/V OPERATIVAS. CONT. SEGUIMIENTO | 62.2 | 2.1 |  |  |  | 1 | 1 | 12176 | JAZMIN-Z-7:1
JAZMIN | JAZMIN Z-8 | 2024-01-04 | 1646.45 | 1514.9 | 125.7 | AMPSCOT C-320-256-144 | 129.6 | 3/4 | 2 | 2.568 | 131 | 115 | 50 | NO VOLANTA | 97.49 | 129 | 2115 | 150.6 | EMUL 99% | 23.3 | 3587 | 5285 | SL | OK | 1.4 | 1.866 | 400 | 1246.06 | 242 | 220 | 0 | 4 | 91 | 1335.54 | 89.8 | 0.37 | NO | 1513.76 | 1447.09 | SI | 140.1 | POZO POST WS CBS @ 2,6 SPM, CON BOMBEO ESTABLE. ALTA SUMERGENCIA. CARTA LLENA CON MANEJO DE SOLIDOS. EVALUAR AUMENTO DE SPM. | 40.5 | 2.1 |  |  |  | 1 | 1 | 12177 | JAZMIN-Z-8:1
JAZMIN | JAZMIN Z-9 | 2024-01-04 | 2044.5 | 1783 | 48.6 | AMPSCOT C-320-256-144 | 115.2 | 2/4 | 2 | 2.744 | 124 | 104 | 50 | NO VOLANTA | 44.16 | 110 | 2984 | 62.2 | EMUL 80% | 32.7 | 4694 | 7632 | OK | OK | 0 | 2.535 | 800 | 1849.23 | 278 | 244 | 0.6 | 7 | 82 | 1458.96 | 101 | 0.53 | NO | 2137 | 2082.28 | NO | 64.1 | POZO EN SEGUIMIENTO @ 2,7 SPM, CON BOMBEO ESTABLE. NIVEL CON RUIDO ALTA SUMERGENCIA. ACENTUADA INTERFERENCIA POR GAS. CONTINUA CON UN GOLPE EN LAS PESAS. V/V OPERATIVAS. EVALUAR AUMENTO DE SPM @ 3.0 | 69.2 | 1.8 |  |  |  | 1 | 1 | 12178 | JAZMIN-Z-9:1
JAZMIN | JAZMIN AA-01 | 2024-01-05 | 1707.5 | 1622 | 84.3 | AMPSCOT C-320-256-144a | 144 | 3/3 | 2 | 6.593 | 182 | 117 | 110 | NO VOLANTA | 59.16 | 142.4 | 2637 | 259.1 | EMUL 90% | 30.2 | 3385 | 5993 | OK | OK | 0.3 | 2.037 | 400 | 1345.86 | 303 | 288 | 0.2 | 2 | 95 | 1321.41 | 120.9 | 0.2 | NO | 1663.35 | 1609.34 | NO | 139.3 | POZO CON AUMENTO @ 6,6 SPM, CON BOMBEO "ESTABLE". MERMA DE SUMERGENCIA. ALTA SUMERGENCIA. MODERADO GOLPE DE FLUIDO CON LEVE IPG. FLUCTUACION DE CARGAS DEBIDO A LA VELOCIDAD DEL SISTEMA & [ ] FLUIDO. CON MANEJO DE SOLIDOS. STUFFING AJUSTADO. EVALUAR REDUCCION DE SPM @ 6.0 | 85.1 | 7.2 |  |  |  | 1 | 1 | 12179 | JAZMIN-AA-1:1
JAZMIN | JAZMIN AA-02 | 2024-01-05 | 1727.5 | 1630 | 133.6 | AMPSCOT C-320-256-144a | 144 | 3/3 | 2 | 3.061 | 84 | 83 | 110 | NO VOLANTA | 93.7 | 142.6 | 2587 | 190.7 | EMUL 95% | 29.6 | 3602 | 6228 | OK | OK | 0.1 | 2.104 | 400 | 1486 | 149 | 149 | 0.2 | 1 | 100 | 1412.54 | 62.9 | 0.08 | NO | 1644.67 | 1582.15 | SI | 98.2 | POZO EN SEGUIMIENTO @ 3,1 SPM, CON BOMBEO ESTABLE. RECUPERA CONDICIONES. ALTA SUMERGENCIA. CARTA LLENA CON LIGERA IPG. V/V OPERATIVAS. EVALUAR AUMENTO SPM @ 3.5 | 73 | 5.7 |  |  |  | 1 | 1 | 12180 | JAZMIN-AA-2:1
JAZMIN | JAZMIN AA-03 | 2024-01-05 | 1693 | 1591 | 78.2 | AMPSCOT C-320-256-144a | 144 | 3/3 | 2 | 2.885 | 128 | 98 | 110 | 500-20" | 55.1 | 142 | 2698 | 105.2 | EMUL 70% | 27 | 3553 | 6156 | OK | OK | 0 | 2.036 | 400 | 1495.47 | 184 | 165 | 0.1 | 4 | 90 | 1469.02 | 68.5 | 0.35 | NO | 1685.1 | 1653.18 | SI | 71.7 | POZO EN SEGUIMIENTO @ 2,9 SPM, CON BOMBEO & OPERANDO "ESTABLE". ALTA SUMERGENCIA. MODERADA INTERFERENCIA POR GAS. MANEJO DE SOLIDOS. V/V OPERATIVAS. SEGUIMIENTO | 56.4 | 2.4 |  |  |  | 1 | 1 | 12181 | JAZMIN-AA-3:1
JAZMIN | JAZMIN AA-04 | 2024-01-05 | 2160 | 1926 | 56.3 | AMPSCOT C-320-256-144a | 144 | 3/3 | 2 | 6.061 | 120 | 105 | 110 | NO VOLANTA | 39.92 | 141.1 | 3472 | 159.2 | EMUL 90% | 33.5 | 4703 | 7216 | OK | OK | 0.2 | 2.68 | 400 | 1983.17 | 290 | 282 | 0.1 | 2 | 95 | 1479.97 | 118.4 | 0.14 | NO | 2278.32 | 2263.68 | SI | 69.7 | POZO CON REDUCCION @ 6,1 SPM, CON BOMBEO ESTABLE. MANTIENE NIVEL CON MEJORA DE FLUJO DE GAS. ALTA SUMERGENCIA. ACENTUADA INTERFERENCIA POR GAS. V/V OPERATIVAS. NOTA. VSD SE ALARMA & FRENO DE LA UNIDAD REVISARLO. | 73.6 | 4.5 |  |  |  | 1 | 1 | 12182 | JAZMIN-AA-4:1
JAZMIN | JAZMIN AA-05 | 2024-01-05 | 1680.5 | 1573 | 54.1 | AMPSCOT C-320-256-144 | 144 | 3/3 | 2 | 3.046 | 103 | 88 | 100 | NO VOLANTA | 38.13 | 141.9 | 2628 | 76.9 | EMUL 50% | 25.8 | 3431 | 5711 | OK | OK | 0 | 2.331 | 400 | 1586.82 | 55 | 55 | 0.1 | 0 | 100 | 1361.49 | 23.1 | 0.04 | NO | 1642.22 | 1629.65 | SI | 40.3 | POZO CON AUMENTO @ 3,0 SPM, CON BOMBEO ESTABLE. MERMA DE WHT NIVEL /SUMERGENCIA. MODERADA SUMERGENCIA. ACENTUADO GOLPE DE FLUIDO CON LIGERA IPG. V/V OPERATIVAS. EVALUAR LEVE REDUCCION DE SPM. | 64 | 2 |  |  |  | 1 | 1 | 12183 | JAZMIN-AA-5:1
JAZMIN | JAZMIN AA-06 | 2024-01-05 | 1753 | 1694 | 64.9 | AMPSCOT C-320-256-144 | 144 | 3/3 | 2 | 1.822 | 98 | 88 | 110 | NO VOLANTA | 45.75 | 141.8 | 2534 | 55.1 | EMUL 80% | 26.9 | 3863 | 6437 | OK | OK | 0 | 2.316 | 400 | 1705.53 | 0 | 0 | 0.6 | 2 | 97 | 1472.82 | 0.2 | 0.11 | NO | 1651.75 | 1579.21 | SI | 0 | POZO EN SEGUIMIENTO @ 1,8 SPM, CON BOMBEO & OPERANDO ESTABLE. CONTINUA SIN SUMERGENCIA. ACENTUADO GOLPE DE FLUIDO CON LEVE INTERFERENCIA POR GAS. CARTA PRESENTA UNA LEVE AUMENTO DE CARTA EN LA MITAD DE LA CARRERA ASCENDENTE. MANEJO DE SOLIDOS. V/V OPERATIVAS. CONT. SEGUIMIENTO | 59.5 | 1.6 |  |  |  | 1 | 1 | 12184 | JAZMIN-AA-6:1
JAZMIN | JAZMIN AQ-03 | 2024-01-05 | 1692.32 | 1274.64 | 56.3 | LUFKIN C-320D-213-120 | 120 | 4/4 | 2 | 3.789 | 117 | 96 | 30 | BOMB. DEFIC. | 47.83 | 117.8 | 2773 | EVALUAR LPT | GAS CRUDO 50% | 30.2 | 4363 | 5062 | PERDIDA DE CARGA | LEVE PERDIDA DE CARGA | 0.2 | 2.124 | 400 | 1577.67 | 341 | 316 | 0.5 | 11 | 78 | 1482.92 | 234.6 | 0.85 | NO | 1927.14 | 1892.25 | NO | 139.4 | POZO RECURRENCIA EN BLOQUEOS - BOMBEO DEFICIENTE, EN SEGUIMIENTO 3.8 SPM, SE ENCUENTRA DEFICIENTE LA DESCARGA . CONTINUA MEORA DE FLLUJO DE GAS EN EL SISTEMA. ALTA SUMERGENCIA. BLOQUEO DE VALVULAS. CARTA MUESTRA BOMBA DEFICIENTE TV CON PERDIDA DE CARGA. REEESPACEAR NO DESCARTAR LEVE FUGA. | 53.9 | 3.1 |  |  |  | 1 | 1 | 12185 | JAZMIN-AQ-3:1
JAZMIN | JAZMIN AQ-06 | 2024-01-05 | 2302 | 1765 | 29.5 | LUFKIN C-320D-213-120 | 85.714 | 1/4 | 2 | 5.294 | 104 | 102 | 30 | 500-59" | 35.58 | 83 | 2521 | 72.9 | EMUL 95% | 37.2 | 3529 | 6629 | OK | OK | 0 | 2.978 | 400 | 1750.63 | 66 | 59 | 1.4 | 5 | 89 | 1175.71 | 24 | 0.3 | SI | 1827.5 | 1697.96 | NO | 193.2 | POZO CON LEVE AUMENTO@ 5,3 SPM, CON BOMBEO ESTABLE. LIGERO AUMENTO DE GAS EN EL SISTEMA. MODERADA SUMERGENCIA. LIGERO CIERRE TARDIO DE LA TV. ACENTUADA INTERFERENCIA POR GAS & GP DE FLUIDO . V/V OPERATIVAS. EVALUAR LEVE REDUCCION DE SPM. | 83 | 3.9 |  |  |  | 1 | 1 | 12186 | JAZMIN-AQ-6:1
JAZMIN | JAZMIN AS-05 | 2024-01-05 | 1947.5 | 1483 | 59.7 | AMPSCOT C-320-256-144a | 129.6 | 3/4 | 2 | 4.036 | 129 | 114 | 40 | NO REPORTA | 47.08 | 126.8 | 2843 | 112.3 | AGUA 100% | 30 | 4223 | 7012 | LEVE CIERRE TARDIO & LL | OK | 0.3 | 2.712 | 400 | 1817.8 | 220 | 199 | 1.1 | 8 | 82 | 1340.56 | 82.9 | 0.57 | SI | 2063 | 1958.77 | NO | 39.4 | POZO CON AUMENTO @ 4,0 SPM, CON BOMBEO ESTABLE. MERMA DE NIVEL. BUENA SUMERGENCIA. MODERADA INTERFERENCIA POR GAS. V/V OPERATIVAS. EVALUAR & PROGRAMAR LEVE REDUCCION DE SPM. | 60.5 | 3.2 |  |  |  | 1 | 1 | 12187 | JAZMIN-AS-5:1
JAZMIN | JAZMIN AX-01 | 2024-01-05 | 2187.11 | 1889.23 | 34.6 | AMPSCOT C-456-305-144 | 144 | 4/4 | 2 | 2.091 | 97 | 92 | 90 | NO VOLANTA | 24.64 | 140.4 | 2866 | 33.7 | GAS CRUDO 20% | 29.9 | 4295 | 6958 | OK | OK | 0.2 | 2.567 | 400 | 1835.07 | 16 | 16 | 0.5 | 1 | 100 | 1429.74 | 6.9 | 0.04 | NO | 1852 | 1807.35 | SI | 155.8 | POZO EN SEGUIMIENTO @ 2,0 SPM, CON BOMBEO & OPERANDO ESTABLE. MEDIANA SUMERGENCIA. MUY SEVERO GOLPE DE FLUIDO E IPG. V/V OPERATIVAS. CONT. SEGUIMIENTO | 92.7 | 3.7 |  |  |  | 1 | 1 | 12188 | JAZMIN-AX-1:1
JAZMIN | JAZMIN AX-03 | 2024-01-05 | 2141.69 | 1858.38 | 126.3 | AMPSCOT C-456-305-144 | 144 | 4/4 | 2 | 5.607 | 111 | 96 | 90 | NO VOLANTA | 89.63 | 140.9 | 3475 | 330.2 | EMUL CRUDO 70% | 31.8 | 4994 | 7888 | SL | OK | 6.3 | 3.022 | 400 | 2241.84 | 54 | 54 | 0.7 | 9 | 100 | 1483.68 | 22.3 | 0.47 | NO | 2297.65 | 2233.13 | SI | 0.1 | POZO EN SEGUIMIENTO @ 5,6 SPM, CON BOMBEO ESTABLE. MERMA DE NIVEL /SUMERGENCIA. BUENA SUMERGENCIA. CARTA LLENA CON LIGERA PERDIDA DE CARGA FINALIZANDO LA CARRERA ASCENDENTE: POSIBLE LEVE GOLPE DEL PISTON. TV CON SL. CONT. SEGUIMIENTO | 86.3 | 8.9 |  |  |  | 1 | 1 | 12189 | JAZMIN-AX-3:1
JAZMIN | JAZMIN CM-01 | 2024-01-05 | 2130.31 | 1897.62 | 144.3 | AMPSCOT C-320-256-144a | 144 | 3/3 | 2 | 2.098 | 93 | 85 | 110 | NO VOLANTA | 99.99 | 144.3 | 6498 | 141.2 | EMUL 90% | 22.9 | 4550 | 4540 | LEVE PERDIDA DE CARGA | OK | 0.1 | 2.439 | 400 | 1775.18 | 398 | 366 | 0.4 | 4 | 91 | 1455.66 | 153 | 0.26 | NO | 2187 | 2136.33 | NO | 130.2 | POZO CON LEVE AUMENTO @ 2,1 SPM, CON BOMBEO ESTABLE. APORTE DE FLUIDO MUY DENSO. MUY ALTA SUMERGENCIA. VALVULAS BLOQUEANDOSE. REESPACIAR. | 29.7 | 1.3 |  |  |  | 1 | 1 | 12190 | JAZMIN-CM-1:1
JAZMIN | JAZMIN CM-02 | 2024-01-05 | 1681 | 1639 | 14.9 | KERUI C-320-256-144 | 144 | 4/4 | 2 | 2.647 | 92 | 88 | 110 | 500-2´20" | 10.51 | 142.1 | 2458 | 18.4 | EMUL GAS 85% | 27.5 | 3943 | 6214 | OK | LIFTED | 0 | 2.187 | 400 | 1571.21 | 0 | 0 | 0.4 | 1 | 100 | 1436.87 | 0.1 | 0.05 | NO | 1548.25 | 1522.55 | SI | 48.2 | POZO EN SEGUIMIENTO @ 2,6 SPM, CON BOMBEO ESTABLE. SIN SUMERGENCIA. LEVE CIERRE TARDIO EN LA TVMUY SEVERO GOLPE DE FLUIDO. SV LEVANTADA. EVALUAR REDUCCION DE SPM. | 58.1 | 1.2 |  |  |  | 1 | 1 | 12191 | JAZMIN-CM-2:1
JAZMIN | JAZMIN CM-03 | 2024-01-05 | 2241 | 2107 | 38.7 | AMPSCOT C-320-256-144a | 115.2 | 1/3 | 2 | 3.879 | 91 | 89 | 110 | NO VOLANTA | 34.9 | 110.8 | 3559 | 70 | CRUDO GAS 30% | 36.1 | 4732 | 7979 | OK | OK | 0 | 3.131 | 400 | 2278.09 | 0 | 0 | 0.7 | 3 | 100 | 1455.18 | 0 | 0.16 | SI | 2262.59 | 2249.7 | NO | 0 | POZO EN SEGUIMIENTO @ 3,9 SPM, CON BOMBEO ESTABLE. SIN SUMERGENCIA. ACENTUADO GOLPE DE FLUIDO. CON LEVE GP DE BOMBA, V/V OPERATIVAS. EVALUAR REDUCCION DE SPM. | 86.5 | 3.1 |  |  |  | 1 | 1 | 12192 | JAZMIN-CM-3:1
JAZMIN | JAZMIN CM-04 | 2024-01-05 | 2014 | 1761 | 45.6 | KERUI C-320-256-144 | 144 | 4/4 | 2 | 2.088 | 102 | 94 | 110 | NO VOLANTA | 32.13 | 142.1 | 2545 | 44.5 | EMUL GAS 80% | 26.6 | 3725 | 6112 | OK | OK | 0 | 2.152 | 400 | 1569.81 | 62 | 62 | 0.7 | 1 | 100 | 1458.93 | 25.6 | 0.04 | SI | 1638.19 | 1544.29 | SI | 180.9 | POZO EN SEGUIMIENTO @ 2,1 SPM, CON BOMBEO & OPERANDO ESTABLE. MODERADA SUMERGENCIA. ACENTUADA IPG. MANEJO DE SOLIDOS. V/V OPERATIVAS. CONT. SEGUIMIENTO | 55.9 | 1.7 |  |  |  | 1 | 1 | 12193 | JAZMIN-CM-4:1
JAZMIN | JAZMIN CM-05 | 2024-01-05 | 2174.5 | 1902 | 42.8 | AMPSCOT C-320-256-144a | 144 | 3/3 | 2 | 2.002 | 98 | 90 | 110 | NO VOLANTA | 30.49 | 140.5 | 3192 | 40 | CRUDO AGUA 60% | 33.4 | 4628 | 7435 | OK | OK | 0.2 | 1.694 | 400 | 1244.69 | 853 | 768 | 0.9 | 4 | 90 | 1469.53 | 321.1 | 0.38 | NO | 2123 | 2082.52 | NO | 342.1 | POZO CON INTAKE/ FILTRO OBSTRUIDO EN SEGUIMIENTO @ 2,0 SPM, CON BOMBEO & OPERANDO ESTABLE. LIGERO AUMENTO DE FLUJO DE GAS EN EL SISTEMA. ALTA SUMERGENCIA.ACENTUADO GOLPE DE FLUIDO CON LEVE INTERFERENCIA POR GAS. V/V OPERATIVAS. SEGUIMIENTO & EVALUAR POR OPTIMIZACION WS- | 69.4 | 1.5 |  |  |  | 1 | 1 | 12194 | JAZMIN-CM-5:1
JAZMIN | JAZMIN W-01 | 2024-01-05 | 1631.17 | 1518.33 | 82.4 | AMPSCOT C-320-256-144a | 144 | 3/3 | 2.25 | 2.961 | 125 | 105 | 20 | NO VOLANTA | 57.92 | 142.2 | 2808 | 143.9 | EMUL 90% | 28.3 | 3634 | 6071 | OK | OK | 0 | 2.007 | 400 | 1500.56 | 112 | 97 | 1.6 | 6 | 86 | 1495.32 | 39 | 0.47 | NO | 1622.48 | 1541.96 | SI | 42.2 | POZO EN SEGUIMIENTO @ 3.0 SPM, CON BOMBEO ESTABLE. CON LIGERO DESCENSO DE CONDICIONES & LEVE AUMENTO DE FLUJO DE GAS. BUENA SUMERGENCIA. MODERADA IPG. V/V OPERATIVAS. CONT. SEGUIMIENTO | 64.2 | 3.2 |  |  |  | 1 | 1 | 12195 | JAZMIN-W-1:1
JAZMIN | JAZMIN W-02 | 2024-01-05 | 1546.9 | 1421.8 | 109.1 | AMPSCOT C-320-256-144a | 144 | 3/3 | 2 | 4.945 | 120 | 106 | 30 | NO VOLANTA | 79.35 | 137.5 | 2234 | 251.6 | CRUDO 20% | 45 | 3629 | 8460 | OK | OK | 0.3 | 1.925 | 400 | 1405 | 167 | 151 | 1.6 | 5 | 89 | 1460 | 61.7 | 0.4 | NO | 1572.16 | 1570.82 | SI | 51.2 | POZO CON LEVE AUMENTO @ 5.0 SPM, CON BOMBEO ESTABLE. CAMBIO DE [ ] DEL FLUIDO. BUENA SUMERGENCIA. LEVE INTERFERENCIA POR GAS. : GRAPA PEGA CON EL CABEZAL REFLEJANDO RUIDO O CARGA ADICIONAL MOSTRADA EN LA CARTA. V/V OPERATIVAS. SEGUIMIENTO | 118.5 | 3.9 |  |  |  | 1 | 1 | 12196 | JAZMIN-W-2:1
JAZMIN | JAZMIN X-01 | 2024-01-05 | 1505.85 | 1376.7 | 24.2 | LUFKIN M-456D-256-144 | 111.851 | 1/3 | 2 | 3.061 | 110 | 103 | 20 | NO VOLANTA | 21.98 | 110.2 | 2047 | 34.6 | GAS CRUDO 30% | 26.8 | 3458 | 5227 | LIGERA PERDIDA DE CARGA | OK | 0 | 1.661 | 400 | 1203.34 | 287 | 225 | 0.7 | 11 | 78 | 1448.93 | 93.9 | 1.05 | SI | 1507 | 1474.37 | SI | 93.5 | POZO CON REDUCCION @ 3,1 SPM, CON BOMBEO ESTABLE. ALTO FLUJO DE GAS POR EL ANULAR. ALTA SUMERGENCIA. MUY SEVERA INTERFERENCIA POR GAS. V/V OPERATIVAS. EVALUAR AUMENTO DE SPM. | 64.4 | 3.2 |  |  |  | 1 | 1 | 12197 | JAZMIN-X-1:1
JAZMIN | JAZMIN X-02 | 2024-01-05 | 1498.5 | 1397 | 14.1 | LUFKIN M-456D-256-144 | 127.926 | 2/3 | 2 | 4.009 | 102 | 100 | 0 | BOMB. DEFIC. | 11.15 | 126.7 | 1735 | LPT | BOMBEO DEFICIENTE | 21.8 | 3085 | 4833 | OK | OK | 0 | 0.966 | 400 | 642.75 | 609 | 609 | 0.7 | 0 | 100 | 1330.75 | 255.8 | 0.05 | SI | 1282 | 1250.6 | NO | 345.5 | POZO CON LEVE AUMENTO @ 4.0 SPM CON BOMBEO DEFICIENTE SOLO DESCARGA EN UNA CARRERA. . BOMBA CON BAJA ADMISION INTAKE OBSTRUIDO: MUY ALTA SUMERGENCIA .DESCARGA FLUIDO MUY DENSO CON GAS. SEVERO GOLPE DE FLUIDO. EVALUAR CB. | 50.9 | 1.9 |  |  |  | 1 | 1 | 12198 | JAZMIN-X-2:1
JAZMIN | JAZMIN X-04 | 2024-01-05 | 2004.5 | 1763 | 32.1 | LUFKIN M-456D-256-144 | 111.851 | 1/3 | 2 | 4.478 | 133 | 116 | 20 | NO VOLANTA | 29.47 | 109 | 2732 | 67.1 | EMUL 90% | 28.2 | 4386 | 6838 | OK | OK | 0.1 | 2.923 | 400 | 1888.43 | 117 | 105 | 1 | 5 | 89 | 1292.12 | 43.8 | 0.3 | SI | 2016.9 | 1923.99 | NO | 39.1 | POZO CON AUMENTO @ 4,5 SPM, CON BOMBEO ESTABLE. MERMA DE NIVEL /SUMERGENCIA. BUENA SUMERGENCIA. ACENTUADA INTERFERENCIA POR GAS. V/V OPERATIVAS. EVALUAR REDUCCION DE SPM @ 4.0 | 58.1 | 2.3 |  |  |  | 1 | 1 | 12199 | JAZMIN-X-4:1
JAZMIN | JAZMIN X-05 | 2024-01-05 | 2110 | 1892 | 50.3 | AMPSCOT C-320-256-144 | 115.2 | 2/4 | 2 | 2.034 | 114 | 106 | 20 | NO VOLANTA | 44.55 | 112.8 | 2547 | 47.7 | EMUL GAS 65% | 28 | 4156 | 6033 | LIGERO CIERRE TARDIO | OK | 0.1 | 2.41 | 400 | 1756.36 | 140 | 117 | 1.2 | 7 | 84 | 1457.56 | 47.6 | 0.49 | NO | 1919.74 | 1790.56 | NO | 111.6 | POZO EN SEGUIMIENTO @ 2,0 SPM, CON BOMBEO ESTABLE. LEVE AUMENTO DE FLUJO DE GAS. BUENA SUMERGENCIA. LEVE CIERRE TARDIO DE LA TV. MODERADA IPG. V/V OPERATIVAS. SEGUIMIENTO. | 51 | 1.2 |  |  |  | 1 | 1 | 12200 | JAZMIN-X-5:1
JAZMIN | JAZMIN AI-02 | 2024-01-06 | 1942.95 | 1718.9 | 22.7 | AMPSCOT C-320-256-144a | 144 | 4/4 | 2 | 4.489 | 108 | 89 | 40 | NO VOLANTA | 16.04 | 141.6 | 2946 | 47.5 | CRUDO 25% | 34.9 | 4294 | 6965 | LIGERO CIERRE TARDIO | OK | 0.1 | 3.001 | 400 | 2052.79 | 0 | 0 | 1 | 5 | 100 | 1368.07 | 0.4 | 0.29 | SI | 2033.5 | 2021.44 | SI | 0.5 | POZO EN SEGUIMIENTO @ 4.5 SPM, CON BOMBEO ESTABLE. CONTINUA CON DESCENSO DE CONDICIONE DE BOMBEO. SIN SUMERGENCIA. LIGERO CIERRE TARDIO DE LA TV. MUY SEVERO GOLPE DE FLUIDO. LEVE GOLPE DE BOMBA, V/V OPERATIVAS. EVALUAR REDUCCION DE SPM. | 86.5 | 3.9 |  |  |  | 1 | 1 | 12201 | JAZMIN-AI-2:1
JAZMIN | JAZMIN AI-03 | 2024-01-06 | 1560.38 | 1341.76 | 122.1 | AMPSCOT C-320-256-144a | 144 | 3/3 | 2 | 7.004 | 106 | 94 | 40 | NO VOLANTA | 85.5 | 142.8 | 2382 | 398.9 | EMUL 98% | 30.8 | 3562 | 5981 | SL | OK | 1.4 | 1.872 | 400 | 1304.47 | 306 | 261 | 0.1 | 9 | 82 | 1393.67 | 109.7 | 0.78 | NO | 1624.82 | 1583.33 | NO | 84.1 | POZO EN SEGUIMIENTO @ 7,0 SPM, CON BOMBEO ESTABLE. CONTINUA CON EL DESCENSO DE NIVEL /SUMERGENCIA. ALTA SUMERGENCIA. LEVE INTERFERENCIA POR GAS. CONT. SEGUIMIENTO | 79.9 | 8.8 |  |  |  | 1 | 1 | 12202 | JAZMIN-AI-3:1
JAZMIN | JAZMIN AI-04 | 2024-01-06 | 1595.57 | 1436.15 | 45.3 | AMPSCOT C-320-256-144a | 144 | 3/3 | 2 | 2.703 | 106 | 94 | 40 | NO VOLANTA | 31.78 | 142.6 | 2157 | 57.1 | EMUL 80% | 25 | 3669 | 5458 | OK | OK | 0.1 | 1.998 | 400 | 1430.59 | 51 | 48 | 0.8 | 3 | 93 | 1432.02 | 19.5 | 0.24 | NO | 1482.9 | 1467.06 | SI | 67.1 | POZO EN SEGUIMIENTO @ 2,7 SPM, CON BOMBEO ESTABLE. LIGERO DESCENSO DE NIVEL /SUMERGENCIA. MODERADA SUMERGENCIA. ACENTUADO GOLPE DE FLUIDO CON LEVE INTERFERENCIA POR GAS. V/V OPERATIVAS. CONT. SEGUIMIENTO | 52.3 | 2.1 |  |  |  | 1 | 1 | 12203 | JAZMIN-AI-4:1
JAZMIN | JAZMIN AK-03 | 2024-01-06 | 1919.94 | 1516.89 | 14.5 | ZIMEC C-320-256-144 | 144 | 4/4 | 2 | 4.905 | 120 | 105 | 100 | 500-1´20" | 10.3 | 141 | 3077 | 33.2 | GAS CRUDO 50% | 42 | 4360 | 7577 | LIGERO CIERRE TARDIO | OK | 0.4 | 2.845 | 400 | 2096.83 | 0 | 0 | 2.1 | 13 | 100 | 1474.05 | 1.6 | 0.77 | NO | 2045 | 2008.5 | SI | 1.6 | POZO CON AUMENTO @ 5.0 SPM, CON BOMBEO ESTABLE. RECUPERA WHT & MEJORA UN POCO EL FLUJO DE GAS EN EL SISTEMA SIN SUMERGENCIA. MUY SEVERA INTERFERENCIA POR GAS. V/V OPERATIVAS. | 120.3 | 11.6 |  |  |  | 1 | 1 | 12204 | JAZMIN-AK-3:1
JAZMIN | JAZMIN BE-01 | 2024-01-06 | 1563.41 | 1324.82 | 131.8 | AMPSCOT C-320-256-144a | 144 | 3/3 | 2 | 4.986 | 140 | 95 | 50 | NO VOLANTA | 92.51 | 142.5 | 2366 | 306.5 | AGUA 90% | 28 | 3630 | 5793 | SL | OK | 2.4 | 1.823 | 400 | 1373.3 | 226 | 226 | 0.5 | 0 | 100 | 1506.64 | 102.7 | 0.16 | SI | 1616.24 | 1546.84 | NO | 80.1 | POZO EN SEGUIMIENTO @ 5.0 SPM, CON BOMBEO ESTABLE. CONTINUA CON LA MERMA DE NIVEL /SUMEGENCIA. ALTA SUMERGENCIA. LIGERA INTERFERENCIA POR GAS.TV CO SL. CONT. SEGUIMIENTO. | 66.7 | 5.3 |  |  |  | 1 | 1 | 12205 | JAZMIN-BE-1:1
JAZMIN | JAZMIN BE-02 | 2024-01-06 | 1632 | 1505 | 52.2 | AMPSCOT C-320-256-144a | 144 | 3/3 | 2 | 5.556 | 133 | 108 | 50 | NO VOLANTA | 36.89 | 141.5 | 2342 | 135.3 | EMUL 98% | 28.1 | 3654 | 6445 | OK | OK | 0 | 2.121 | 800 | 1477.18 | 134 | 126 | 0.6 | 3 | 94 | 1392.91 | 52.5 | 0.22 | NO | 1623.43 | 1537.45 | NO | 56 | POZO EN SEGUIMIENTO @ 5,6 SPM, CON BOMBEO ESTABLE. CON DESCENSO DE % EFF BOMBA. BUENA SUMERGENCIA. ACENTUADO GOLPE DE FLUIDO CON LEVE INTERFERENCIA POR GAS. STUFFING AJUSTADO. TV CON LEVE DESGASTE. EVALUAR LEVE REDUCCION DE SPM. NOTA: SE HACE DISPARO CON 800 PSI | 79 | 6.2 |  |  |  | 1 | 1 | 12206 | JAZMIN-BE-2:1
JAZMIN | JAZMIN BE-05 | 2024-01-06 | 1802 | 1324 | 136.3 | AMPSCOT C-320-256-144 | 144 | 3/3 | 2 | 6.87 | 104 | 85 | 50 | NO VOLANTA | 95.32 | 143 | 2366 | 436.7 | EMUL 98% | 29.7 | 3759 | 5563 | OK | OK | 0.3 | 1.499 | 400 | 1122.48 | 460 | 459 | 0.5 | 1 | 100 | 1497.64 | 208.4 | 0.11 | SI | 1616.24 | 1546.84 | NO | 287.6 | POZO EN SEGUIMIENTO @ 6,9 SPM, CON BOMBEO ESTABLE. LIGERO DESCENSO DE NIVEL /SUMERGENCIA. ALTA SUMERGENCIA. LIGERA IPG & ESCURRIMIENTO EN LA TV . BARRA LISA LEVEMENTE TORCIDA. CONT. SEGUIMIENTO. | 75.3 | 6.5 |  |  |  | 1 | 1 | 12207 | JAZMIN-BE-5:1
JAZMIN | JAZMIN BE-06 | 2024-01-06 | 1520.98 | 1334.96 | 65.2 | AMPSCOT C-320-256-144 | 144 | 3/3 | 2 | 1.528 | 90 | 82 | 50 | NO VOLANTA | 45.76 | 142.4 | 2248 | 46.4 | EMUL 50% | 24.6 | 3596 | 5411 | LIGERO CIERRE TARDIO | OK | 0.1 | 2.444 | 400 | 1684.99 | 0 | 0 | 0.3 | 0 | 100 | 1378.88 | 0.2 | 0.02 | NO | 1548.62 | 1501.15 | SI | 0.2 | POZO EN SEGUMIENTO @ 1,5 SPM, CON BOMBEO & OPERANDO ESTABLE. LIGERO DESCENSO DE WHT. CONTINUA SIN SUMERGENCIA. LEVE CIERRE TARDIO . ACENTUADA IPG. CARTA PRESENTA UNA LIGERO AUMENTO DE CARGAS. V/V OPERATIVAS. CONT. SEGUIMIENTO | 46.3 | 1.1 |  |  |  | 1 | 1 | 12208 | JAZMIN-BE-6:1
JAZMIN | JAZMIN Q-03 | 2024-01-06 | 1453.5 | 1144 | 135.4 | KERUI C-320-256-144 | 144 | 4/4 | 2 | 6.04 | 130 | 100 | 80 | NO VOLANTA | 94.97 | 142.6 | 2465 | 381.6 | AGUA 80% | 28.1 | 3687 | 5308 | SL | OK | 2 | 1.661 | 400 | 1296.38 | 338 | 322 | 0.2 | 4 | 90 | 1560.97 | 134.7 | 0.4 | NO | 1639.52 | 1619.87 | SI | 58.3 | POZO EN SEGUIMIENTO @ 6,0 SPM, CON BOMBEO ESTABLE. CON DESCENSO DE NIVEL /SUMERGENCIA PERO AUN EN ALTA SUMERGENCIA. CARTA LLENA CON LIGERA INTERFERENCIA POR GAS. CONT. SEGUIMIENTO | 64.9 | 5.6 |  |  |  | 1 | 1 | 12209 | JAZMIN-Q-3:1
JAZMIN | JAZMIN Q-04 | 2024-01-06 | 1614.5 | 1234 | 106 | AMPSCOT C-320-256-144 | 115.2 | 2/4 | 2 | 5.96 | 185 | 129 | 70 | 500-1´ | 93.21 | 113.7 | 2096 | 294.7 | EMUL 90% | 24.1 | 2835 | 4982 | SL | OK | 2.7 | 1.577 | 400 | 1058.94 | 319 | 266 | 0.4 | 7 | 83 | 1342.98 | 112.1 | 0.79 | NO | 1476.72 | 1312.41 | SI | 153.6 | POZO CON AUMENTO @ 6.0 SPM, CON BOMBEO ESTABLE. CON DESCENSO DE NIVEL /SUMERGENCIA PERO AUN EN ALTA SUMERGENCIA. LIGERA IPG. CONT. SEGUIMIENTO | 58.4 | 4.8 |  |  |  | 1 | 1 | 12210 | JAZMIN-Q-4:1
JAZMIN | JAZMIN AC-04 | 2024-01-09 | 1331.5 | 1103 | 125.2 | AMPSCOT C-320-256-144 | 129.6 | 3/4 | 2 | 2.51 | 164 | 121 | 70 | NO VOLANTA | 96.86 | 129.2 | 1431 | 146.5 | EMUL 80% | 15.7 | 2510 | 3908 | SL | OK | 1 | 0.473 | 400 | 351.36 | 704 | 672 | 0.3 | 2 | 95 | 1485.65 | 223.8 | 0.64 | NO | 1112 | 1054.68 | NO | 309 | POZO CON LEVE AUMENTO @ 2,5 SPM, CON BOMBEO ESTABLE. RECUPERACION DE NIVEL. MUY ALTA SUMERGENCIA. CARTA LLENA. STUFFING AJUSTADO. EVALUAR AUMENTO DE SPM. | 23.5 | 1.2 |  |  |  | 1 | 1 | 12211 | JAZMIN-AC-4:1
JAZMIN | JAZMIN AG-01 | 2024-01-09 | 2309 | 1372 | 13.1 | LUFKIN C-320-213-120a | 101.538 | 2/3 | 2 | 4.826 | 114 | 104 | 50 | NO VOLANTA | 13.06 | 99.9 | 2028 | 29.4 | EMUL 95% | 28.9 | 3270 | 5306 | OK | OK | 0 | 2.076 | 400 | 1499.94 | 0 | 0 | 0.8 | 2 | 95 | 1445.02 | 0.4 | 0.19 | NO | 1490 | 1390.17 | SI | 0 | POZO EN SEGUIMIENTO @ 4,8 SPM, CON BOMBEO ESTABLE. CONTINUA CON DESCENSO DE CONDICONS. SIN SUMERGENCIA.SEVERO GOLPE DE FLUIDO CON LEVE INTERFERENCIA POR GAS. FLUCTUACION DE CARGAS ARMONICAS DEBIDO A LA VELOCIDAD DEL SISTEMA. V/V OPERATIVAS. EVALUAR REDUCCION DE SPM. | 55.4 | 1.9 |  |  |  | 1 | 1 | 12212 | JAZMIN-AG-1:1
JAZMIN | JAZMIN AG-02 | 2024-01-09 | 1643 | 1376 | 80.4 | LUFKIN C-320D-213-120 | 120 | 4/4 | 2 | 1.295 | 110 | 104 | 50 | 500-1 ´ | 68.16 | 118 | 2034 | 48.6 | EMUL 80% | 27.2 | 3008 | 5305 | OK | OK | 0 | 2.024 | 400 | 1485.77 | 0 | 0 | 0.1 | 2 | 96 | 1468.15 | 0.5 | 0.15 | NO | 1480.9 | 1343.27 | SI | 51.8 | POZO EN SEGUIMIENTO @ 1,3 SPM, CON BOMBEO & OPERANDO ESTABLE. SIN SUMERGENCIA. MODERADO GOLPE DE FLUIDO CON LEVE IPG. MANEJO DE SOLIDOS. STUFFING AJUSTADO. V/V OPERATIVAS. CONT. SEGUIMIENTO | 46.8 | 1 |  |  |  | 1 | 1 | 12213 | JAZMIN-AG-2:1
JAZMIN | JAZMIN AG-04 | 2024-01-09 | 1568.5 | 1335 | 50.6 | LUFKIN C-320D-213-120 | 102.857 | 2/3 | 2 | 4.009 | 103 | 99 | 50 | 500-47" | 49.83 | 101.5 | 2042 | 94.5 | EMUL 96% | 26.9 | 2889 | 5017 | LL | OK | 1 | 1.805 | 400 | 1310.06 | 122 | 95 | 0.2 | 12 | 77 | 1451.6 | 40.2 | 1.04 | NO | 1464.5 | 1318.44 | SI | 70.3 | POZO CON AUMENTO @ 4,0 SPM, CON BOMBEO ESTABLE. CON LEVE AUMENTO DE FLUJO DE GAS. MODERADA SUMERGENCIA.MODERADO GOLPE DE FLUIDO CON LEVE INTERFERENCIA POR GAS. SEGUIMIENTO | 50.9 | 2.3 |  |  |  | 1 | 1 | 12214 | JAZMIN-AG-4:1
JAZMIN | JAZMIN AG-05 | 2024-01-09 | 1831 | 1301 | 82.4 | AMPSCOT C-456-256-144 | 144 | 4/4 | 2 | 4.348 | 110 | 95 | 50 | NO VOLANTA | 57.67 | 143 | 1879 | 167.2 | EMUL 90% | 22.8 | 3231 | 4953 | OK | OK | 0 | 1.761 | 400 | 1282.32 | 0 | 0 | 0.8 | 0 | 100 | 1456.35 | 1.1 | 0.06 | NO | 1278.86 | 1208.45 | SI | 195.6 | POZO CON AUMENTO@ 4,3 SPM, CON BOMBEO ESTABLE. SIN SUMERGENCIA. MODERADO GOLPE DE FLUIDO CO MANEJO DE FLUIDOS. V/V OPERATIVAS. SEGUIMIENTO. | 56 | 3.7 |  |  |  | 1 | 1 | 12215 | JAZMIN-AG-5:1
JAZMIN | JAZMIN AH-01 | 2024-01-09 | 1690 | 1250 | 99.5 | LUFKIN M-456D-256-144 | 111.851 | 1/3 | 2 | 2.49 | 122 | 108 | 70 | 500-30" | 90.32 | 110.2 | 2151 | 115.5 | EMUL 90% | 29.3 | 5039 | 6201 | LL | LIFTED | 0.9 | 1.992 | 400 | 1464.59 | 0 | 0 | 0.2 | 2 | 96 | 1470.47 | 0.6 | 0.16 | SI | 1431.62 | 1402.17 | NO | 95.3 | POZO CON AUMENTO @ 2,5 SPM, CON BOMBEO ESTABLE. CON DESCENSO DE NIVEL /SUMERGENCIA. SIN SUMERGENCIA. CARTA LLENA CON LEVE CIERRE TARDIO DE LA TV. MANEJO DE SOLIDOS. V/V OPERATIVAS. SEGUIMIENTO. | 51.8 | 2.3 |  |  |  | 1 | 1 | 12216 | JAZMIN-AH-1:1
JAZMIN | JAZMIN AH-02 | 2024-01-09 | 1808.06 | 1324.12 | 81 | LUFKIN M-456D-256-144 | 111.851 | 1/3 | 2 | 4.852 | 125 | 97 | 70 | NO VOLANTA | 73.45 | 110.2 | 1995 | 183.2 | EMUL 90% | 23.1 | 3120 | 4658 | LEVE PERDIDA DE CARGA | OK | 0 | 1.79 | 400 | 1307.07 | 45 | 42 | 0.4 | 3 | 93 | 1460.41 | 17.3 | 0.26 | NO | 1359.1 | 1285.01 | SI | 182.5 | POZO EN SEGUIMIENTO @ 5.0 PM, CON BOMBEO ESTABLE. MERMA DE NIVEL & SUMERGENCIA. MODERADA SUMERGENCIA. MODERADO GOLPE DE FLUIDO CON LEVE INTERFERENCIA POR GAS. V/V OPERATIVAS. SEGUIIMIENTO. | 62.2 | 4.4 |  |  |  | 1 | 1 | 12217 | JAZMIN-AH-2:1
JAZMIN | JAZMIN AH-03 | 2024-01-09 | 1695 | 1256 | 37.7 | LUFKIN M-456D-256-144 | 111.851 | 1/3 | 2 | 4.569 | 127 | 109 | 50 | 500-30" | 34.56 | 109.2 | 2758 | 80.4 | EMUL 87% | 29.8 | 4207 | 6447 | OK | OK | 0 | 2.191 | 400 | 1675.08 | 262 | 259 | 0.4 | 8 | 82 | 1529.06 | 104.9 | 0.61 | SI | 1946.28 | 1903.15 | SI | 6.4 | POZO EN SEGUIMIENTO @ 4,6 SPM, CON BOMBEO ESTABLE. MUY ALTA SUMERGENCIA. ACENTUADA GP DE FLUIDO E INTERFERENCIA POR GAS. V/V OPERATIVAS. EVALUAR LEVE REDUCCION DE SPM. | 74 | 3 |  |  |  | 1 | 1 | 12218 | JAZMIN-AH-3:1
JAZMIN | JAZMIN AH-04 | 2024-01-09 | 1792.5 | 1309 | 92.8 | LUFKIN M-456D-256-144 | 144 | 3/3 | 2 | 4.675 | 131 | 108 | 70 | NO VOLANTA | 66.2 | 140.1 | 2934 | 202.3 | EMUL 70% | 36 | 3446 | 7598 | SL | OK | 3.9 | 2.185 | 400 | 1599.52 | 431 | 411 | 0.4 | 5 | 88 | 1464.09 | 170.5 | 0.37 | SI | 2087.55 | 1949.93 | SI | 62.7 | POZO EN SEGUIMIENTO @ 4,7 SPM, CON BOMBEO ESTABLE. CON LEVE DESCENSO DE CONDICIONES DE BOMBEO. ALTA SUMERGENCIA. MODERADO GOLPE DE FLUIDO CON LEVE INTERFERENCIA POR GAS. TV CON ESCURRIMIENTO: SL FLUCTUACION DE CARGA EN LA CARRERA DESCENDENTE POSIBLE RESTRICCION. CONT. SEGUIMIENTO | 106.4 | 7.1 |  |  |  | 1 | 1 | 12219 | JAZMIN-AH-4:1
JAZMIN | JAZMIN AH-05 | 2024-01-09 | 1699.5 | 1291 | 94 | LUFKIN M-456D-256-144 | 127.926 | 2/3 | 2 | 3.422 | 121 | 99 | 70 | 500-2´15" | 75.01 | 125.3 | 2991 | 150 | EMUL 90% | 29.6 | 4246 | 6882 | SL | OK | 2.5 | 2.112 | 400 | 1546.56 | 397 | 397 | 0.3 | 1 | 100 | 1464.55 | 180.8 | 0.07 | NO | 1946 | 1938.46 | SI | 69.3 | POZO CON AUMENTO @ 3,4 SPM, CON BOMBEO ESTABLE. ALTA SUMERGENCIA. LEVE GOLPE DE FLUIDO. MANEJO DE FLUIDOS. SEGUIMIENTO | 69.6 | 3.1 |  |  |  | 1 | 1 | 12220 | JAZMIN-AH-5:1
JAZMIN | JAZMIN AH-06 | 2024-01-09 | 1783.79 | 1298.58 | 30.3 | LUFKIN M-456D-256-144 | 144 | 3/3 | 2 | 1.978 | 112 | 103 | 50 | NO VOLANTA | 21.66 | 140 | 2912 | 28 | EMUL 70% | 37.5 | 4538 | 6663 | LEVE PERDIDA DE CARGA | OK | 0 | 2.78 | 400 | 2054.69 | 26 | 26 | 0.3 | 6 | 100 | 1478.2 | 11.3 | 0.38 | NO | 2084.39 | 1953.54 | SI | 0.2 | POZO EN SEGUIMIENTO @ 1,9 SPM, CON BOMBEO ESTABLE. MERMA DE NIVEL /SUMERGENCIA. BAJA SUMERGENCIA. MUY SEVERO GOLPE DE FLUIDO CON INTERFERENCIA POR GAS. ALTA FRICCION. V/V OPERATIVAS. SEGUIMIENTO & MEJORA CON TS. | 101.2 | 4 |  |  |  | 1 | 1 | 12221 | JAZMIN-AH-6:1
JAZMIN | JAZMIN AP-05 | 2024-01-09 | 1339.83 | 1149.66 | 34.2 | LUFKIN C-320D-213-120 | 120 | 3/3 | 2.25 | 3.025 | 125 | 108 | 50 | NO VOLANTA | 28.85 | 118.6 | 2604 | 61.1 | EMUL 80% | 28.6 | 3299 | 5562 | OK | OK | 0.1 | 1.856 | 400 | 1228.81 | 104 | 75 | 0.5 | 15 | 73 | 1324.15 | 31.2 | 1.53 | NO | 1333 | 1329.22 | SI | 33.6 | POZO CON REDUCCION @ 3,0 SPM, CON BOMBEO ESTABLE. RECUPERA CONDICIONES. ALTO FLUJO DE GAS POR EL ANULAR: 15 MSCFD. MODERADA SUMERGENCIA.ACENTUADA INTERFERENCIA POR GAS. V/V OPERATIVAS. SEGUIMIENTO | 49.1 | 1.4 |  |  |  | 1 | 1 | 12222 | JAZMIN-AP-5:1
JAZMIN | JAZMIN AP-06 | 2024-01-09 | 1488.94 | 1259.88 | 43.2 | LUFKIN C-320-256-144a | 144 | 3/3 | 2 | 1.603 | 107 | 100 | 50 | 500-1´50" | 30.34 | 142.5 | 1939 | 32.3 | EMUL 88% | 22.5 | 2855 | 4871 | LIGERO CIERRE TARDIO | OK | 0 | 2.121 | 400 | 1377.47 | 0 | 0 | 1.8 | 58 | 33 | 1298.89 | 2.3 | 5.39 | NO | 1367.23 | 1255.1 | SI | 16 | POZO EN SEGUIMIENTO @ 1,6 SPM, CON BOMBEO ESTABLE. AUMENTO DE FLUJO DE GAS EN EL SISTEMA. SIN SUMERGENCIA. LIGERO CIERRO TARDIO DE LA TV. MUY SEVERO GOLPE DE FLUIDO CON ALTA INTERFERENCIA POR GAS. FRICCION EN LA BOMBA: MANEJO DE SOLIDOS. V/V OPERATIVAS. SEGUIMIENTO & MEJORA CON TS. | 53.9 | 1.3 |  |  |  | 1 | 1 | 12223 | JAZMIN-AP-6:1
JAZMIN | JAZMIN AP-07 | 2024-01-09 | 1879.48 | 1325.97 | 64.8 | LUFKIN C-320-213-120 | 120 | 4/4 | 2 | 6.316 | 108 | 99 | 50 | NO VOLANTA | 54.9 | 118 | 2145 | 190.9 | EMUL 86% | 42.3 | 3730 | 6227 | SL | OK | 2 | 1.845 | 400 | 1353.05 | 196 | 160 | 0.2 | 9 | 82 | 1466.72 | 66.9 | 0.73 | SI | 1622.9 | 1390.53 | SI | 139.1 | POZO CON AUMENTO @ 6,3 SPM, CON BOMBEO ESTABLE. MEJORA FLUJO DE GAS EN EL SISTEMA. BUENA SUMERGENCIA. MODERADO GOLPE DE FLUIDO CON LEVE INTERFERENCIA POR GAS. MANEJO DE SOLIDOS. SEGUIMIENTO | 100.9 | 8.6 |  |  |  | 1 | 1 | 12224 | JAZMIN-AP-7:1
JAZMIN | JAZMIN AP-08 | 2024-01-09 | 1920.5 | 1384 | 52.2 | LUFKIN C-320-213-120 | 120 | 3/3 | 2 | 4.11 | 127 | 105 | 50 | NO VOLANTA | 44.94 | 116.1 | 2669 | 100 | EMUL 90% | 41.1 | 3629 | 7053 | OK | OK | 0.2 | 2.279 | 400 | 1640.49 | 372 | 322 | 0.9 | 12 | 76 | 1439.66 | 131.1 | 0.92 | SI | 2145 | 1757.38 | NO | 63.6 | POZO CON REDUCCION @ 4,1 SPM, CON BOMBEO ESTABLE. RECUPERA CONDICIONES DE BOMBEO. ALTO FLUJO DE GAS POR EL ANULAR: 12 MSCFD. ALTA SUMERGENCIA. MODERADA INTERFERENCIA POR GAS. V/V OPERATIVAS. SEGUIMIENTO | 89.6 | 4.9 |  |  |  | 1 | 1 | 12225 | JAZMIN-AP-8:1
JAZMIN | JAZMIN AWY-02 | 2024-01-09 | 1551.8 | 1423.6 | 118.7 | AMPSCOT C-320-256-144a | 144 | 3/3 | 2 | 4.444 | 120 | 106 | 30 | NO VOLANTA | 83.13 | 142.8 | 2029 | 246 | EMUL 80% | 24.6 | 3310 | 4933 | LEVE CIERRE TARDIO & SL | OK | 1.7 | 1.908 | 400 | 1376.89 | 39 | 34 | 0.6 | 5 | 87 | 1443.28 | 13.9 | 0.49 | SI | 1416 | 1415.93 | SI | 69.2 | POZO CON AUMENTO @ 4,4 SPM, CON BOMBEO ESTABLE. RECUPERA WHT & DESCIENIA NIVEL /SUMERGENCIA. . MODERADA SUMERGENCIA. MODERADO GOLPE DE FLUIDO CON LEVE INTERFERENCIA POR GAS. SEGUIMIENTO | 58.1 | 3.6 |  |  |  | 1 | 1 | 12226 | JAZMIN-AWY-2:1
JAZMIN | JAZMIN AWY-03 | 2024-01-09 | 2048.5 | 1792 | 37.8 | KERUI C-320-256-144 | 144 | 4/4 | 2 | 5.769 | 142 | 126 | 30 | NO VOLANTA | 26.69 | 141.6 | 2737 | 101.7 | EMUL GAS 80% | 35.9 | 4257 | 7021 | OK | OK | 0 | 2.545 | 400 | 1776.94 | 200 | 154 | 0.3 | 12 | 77 | 1396.42 | 64.6 | 0.79 | NO | 1989.96 | 1914.65 | NO | 85 | POZO EN SEGUIMIENTO @ 5,8 SPM, CON BOMBEO ESTABLE. AUMENTO DE GAS EN EL SISTEMA. MERMA DE NIVEL.BUANA SUMERGENCIA. ACENTUADA INTERFERENCIA POR GAS. FLUCTUACION DE CARGA MANEJO DE SOLIDOS. V/V OPERATIVAS. EVALUAR LEVE REDUCCION DE SPM @ 5.0 | 84.5 | 6.7 |  |  |  | 1 | 1 | 12227 | JAZMIN-AWY-3:1
JAZMIN | JAZMIN AY-03 | 2024-01-09 | 2191.76 | 1932.53 | 46.2 | LUFKIN C-320D-213-120 | 120 | 3/3 | 2 | 3.965 | 110 | 108 | 40 | NO VOLANTA | 39.44 | 117.1 | 3165 | 85.4 | EMUL 80% | 37.5 | 4606 | 7458 | OK | OK | 0.4 | 3.011 | 400 | 2154.92 | 59 | 51 | 1.2 | 12 | 77 | 1431.36 | 20.8 | 0.76 | NO | 2218.35 | 2126.55 | SI | 10.4 | POZO EN SEGUIMIENTO @ 4.0 SPM, CON BOMBEO ESTABLE. CON DESCENSO DE NIVEL /SUMERGENCIA. MODERADA SUMERGENCIA. ACENTUADO GOLPE DE FLUIDO CON LEVE INTERFERENCIA POR GAS. V/V OPERATIVAS. SEGUIMIENTO. | 61.7 | 2.6 |  |  |  | 1 | 1 | 12228 | JAZMIN-AY-3:1
JAZMIN | JAZMIN AZ-05 | 2024-01-09 | 1718.67 | 1642.33 | 65.7 | AMPSCOT C-320-256-144a | 144 | 3/3 | 2 | 1.202 | 116 | 108 | 0 | NB | 46 | 142.9 | 2364 | 0 | NB | 20.1 | 4521 | 4547 | PERDIDA DE CARGA | LIFTED | 0 | 2.037 | 400 | 1404.59 | 260 | 228 | 1.6 | 5 | 88 | 1379.07 | 94.4 | 0.5 | SI | 1670.43 | 1653.92 | SI | 113.7 | SE ENCUENTRA POZO NO BOMBEA. V/V IGUALADAS POR ENCIMA DE LA LINEA DE BOYANZA CON AUMENTO 168 FT DE NIVEL. CARTA PRESENTA GP DE BOMBA CON VALVULAS SIN ACCIONAR: BLOQUEDAS. PPRL MAYOR 523 LBS POR ENCIMA DEL PESO DE LA SARTA EN EL AIRE. EVALUAR FLUSHING. | 27.1 | 0.3 |  |  |  | 1 | 1 | 12229 | JAZMIN-AZ-5:1
JAZMIN | JAZMIN BB-01 | 2024-01-09 | 1317.5 | 1084 | 11.6 | AMPSCOT C-320-256-144a | 144 | 3/3 | 2 | 3.593 | 99 | 96 | 40 | NO VOLANTA | 8.12 | 143.2 | 1641 | 19.5 | EMUL 95% | 17.4 | 2981 | 4073 | LEVE PERDIDA DE CARGA | LIFTED | 0 | 1.668 | 400 | 1075.48 | 0 | 0 | 0.9 | 3 | 93 | 1289.54 | 0.5 | 0.34 | NO | 1060.05 | 1060.05 | SI | 101.3 | : POZO EN SEGUIMIENTO @ 3,6 SPM, CON BOMBEO INESTABLE. CONTINUA DESCENSO DE CONDICIONES. SIN SUMERGENCIA. SEVERO GOLPE DE FLUIDO CON ALTA IPG. V/V OPERATIVAS. EVALUAR REDUCCION DE SPM @ 2.0 | 30.3 | 0.8 |  |  |  | 1 | 1 | 12230 | JAZMIN-BB-1:1
JAZMIN | JAZMIN BB-03 | 2024-01-09 | 1616 | 1203 | 55.1 | AMPSCOT C-320-256-144a | 144 | 3/3 | 2 | 1.648 | 103 | 95 | 40 | NO VOLANTA | 38.53 | 143 | 1933 | 42.4 | EMUL 92% | 18.7 | 2932 | 4225 | OK | OK | 0 | 1.703 | 400 | 1313.4 | 0 | 0 | 1 | 1 | 100 | 1542.45 | 0.7 | 0.08 | NO | 1307.57 | 1264.73 | SI | 126.8 | POZO EN SEGUIMIENTO @ 1.6 SPM, CON BOMBEO ESTABLE. CON LEVE DESCENSO DE CONDICIONES. SIN SUMERGENCIA. MODERADO GOLPE DE FLUIDO CON LIGERA IPG. MANEJO DE SOLIDOS. V/V OPERATIVAS. CONT. SEGUIMIENTO | 34.2 | 0.8 |  |  |  | 1 | 1 | 12231 | JAZMIN-BB-3:1
JAZMIN | JAZMIN AE-01 | 2024-01-10 | 1302.39 | 1072.78 | 114.9 | LUFKIN C-456D-256-144 | 144 | 4/4 | 2.75 | 7.115 | 106 | 87 | 50 | NO VOLANTA | 80.27 | 143.1 | 3042 | 720.8 | EMUL 96% | 25.4 | 2653 | 3120 | DEFICIENTE | OK | 0 | 0.904 | 400 | 693.86 | 331 | 308 | 0 | 3 | 93 | 1476.3 | 129.2 | 0.79 | NO | 1061.89 | 1015.91 | SI | 218 | POZO CON AUMENTO DE SPM @ 7,1 SPM, CON BOMBEO ESTABLE. POZO FRIO. MERMA DE NIVEL /SUMERGENCIA. ALTA SUMERGENCIA. LEVE GOLPE DE FLUIDO E INTERFERENCIA POR GAS. PRUEBA DE VALVULAS SALE TV DEFICIENTE. EVALUAR LEVE REDUCCION DE SPM. UBM CONTINUA CON FRENO DISTENDIDO. | 79.2 | 8.8 |  |  |  | 1 | 1 | 12232 | JAZMIN-AE-1:1
JAZMIN | JAZMIN AE-02 | 2024-01-10 | 1660.7 | 1184.4 | 98.4 | LUFKIN C-456D-256-144 | 144 | 4/4 | 2 | 5.438 | 132 | 105 | 50 | 500-25" | 68.96 | 142.7 | 1955 | 249.7 | EMUL 90% | 27.5 | 3353 | 4764 | SL | OK | 1.1 | 1.811 | 400 | 1314.45 | 103 | 91 | 0.2 | 4 | 88 | 1451.63 | 38.1 | 0.57 | NO | 1446 | 1266.25 | SI | 108 | POZO CON AUMENTO @ 5,4 SPM, CON BOMBEO & OPERANDO ESTABLE. MERMA DE NIVEL /SUMERGENCIA. BUENA SUMERGENCIA. MODERADO GOLPE DE FLUIDO VISCOSO CON ALTA FRICCION CON LEVE INTERFERENCIA POR GAS. CARTA MUESTRA UN AUMENTO DE CARGAS -COMO EL BARRIL POSIBLEMENTE TUVIESE UNA ABOLLADURA. EVALUAR LEVE REDUCCION. | 80.8 | 8.7 |  |  |  | 1 | 1 | 12233 | JAZMIN-AE-2:1
JAZMIN | JAZMIN AE-03 | 2024-01-10 | 1606.92 | 1173.84 | 139.6 | LUFKIN C-456D-256-144 | 144 | 4/4 | 2 | 4.58 | 191 | 165 | 50 | NO VOLANTA | 97.15 | 143.6 | 1688 | 298.1 | EMUL 95% | 12.7 | 2404 | 2812 | OK | LIFTED | 0.3 | [11 empty] | NO | 1150.54 | 1071.06 | SI |  | POZO POST INYECCION @ 4,6 SPM, CON BOMBEO ESTABLE. CARTA LLENA CON SEGUN LA CARTA ES COMO SI TUVIESE LLENO EL ANULAR, TECNICO REPORTA ALGO FLUJO DE GAS POR EL ANULAR. EVALUAR LEVE AUMENTO DE SPM. NO SE TOMA REGISTRO ACUSTICO DEBIDO A LA ALTA TEMPERATURA Y VAPOR EN EL ANULAR: 165 °F | 22.2 | 1.9 |  |  |  | 0 | 1 | 12234 | JAZMIN-AE-3:1
JAZMIN | JAZMIN AE-04 | 2024-01-10 | 1665 | 1176 | 76.1 | LUFKIN C-456D-256-144 | 144 | 4/4 | 2 | 6.618 | 175 | 127 | 50 | 500-25" | 53.24 | 143 | 1884 | 235 | EMUL 80% | 21.3 | 2827 | 4096 | PERDIDA DE CARGA | OK | 0 | 1.582 | 400 | 1139.4 | 148 | 121 | 0.2 | 8 | 82 | 1440.45 | 50.2 | 0.85 | NO | 1324.97 | 1208.44 | SI | 153.4 | POZO CON AUMENTO @ 6,6 SPM, CON BOMBEO ESTABLE. BUENA SUMERGENCIA. MODERADO GOLPE DE FLUIDO CON LEVE INTERFERENCIA POR GAS. LIGERO MANEJO DE SOLIDOS & FLUCTUACION ARMONICA POSIBLE ROD GUIDE DESGASTADA. TV CON PERDIDA DE CARGA. REESPACIAR & EVALUAR REDUCCION DE SPM @ 5.8 SPM. | 55 | 5.1 |  |  |  | 1 | 1 | 12235 | JAZMIN-AE-4:1
JAZMIN | JAZMIN AE-05 | 2024-01-10 | 1437.5 | 1072 | 55.3 | LUFKIN C-456D-256-144 | 144 | 4/4 | 2 | 3.255 | 120 | 100 | 50 | NO VOLANTA | 39.01 | 141.9 | 2524 | 83.8 | EMUL 90% | 25.8 | 4133 | 6210 | OK | OK | 0 | 2.209 | 400 | 1632.22 | 34 | 34 | 0.1 | 7 | 100 | 1477.79 | 14.4 | 0.52 | NO | 1666 | 1666 | SI | 0.3 | POZO EN SEGUIIMIENTO @ 3,3 SPM, CON BOMBEO ESTABLE . CON LIGERO DESCENSO DE CONDICIONES & LEVE AUMENTO DE FLUJO DE GAS EN EL ANULAR. MODERADA SUMERGENCIA. MODERADA INTERFERENCIA POR GAS. MANEJO DE SOLIDOS. V/V OPERATIVAS. CONT SEGUIMIENTO | 54.9 | 2 |  |  |  | 1 | 1 | 12236 | JAZMIN-AE-5:1
JAZMIN | JAZMIN AE-06 | 2024-01-10 | 1665.7 | 1184.64 | 119 | LUFKIN C-456D-256-144 | 144 | 4/4 | 2 | 2.535 | 114 | 104 | 50 | 500-30" | 84.55 | 140.7 | 2410 | 140.7 | EMUL 90% | 36.7 | 3918 | 3980 | = | = | 0 | 2.393 | 400 | 1669.63 | 225 | 225 | 0.2 | 2 | 96 | 1395.43 | 94.3 | 0.16 | NO | 1960.4 | 1664.9 | SI | 0.7 | POZO EN SEGUIMIENTO @ 2,5 SPM, CON BOMBEO ESTABLE. DESCENSO DE WHT. POZO FRIO. CON VALVULAS DEFICIENTES. GP DE FLUIDO VISCOSO. EVALUAR REESPACIAR, PRECALENTAMIENTO & WS CB. | 115.5 | 7.2 |  |  |  | 1 | 1 | 12237 | JAZMIN-AE-6:1
JAZMIN | JAZMIN AE-07 | 2024-01-10 | 1728.5 | 1238 | 56.3 | LUFKIN C-456D-256-144 | 125.617 | 3/4 | 2 | 2.586 | 91 | 97 | 0 | NB | 44.81 | 125.7 | 2335 | 0 | NB | 22.8 | 3901 | 3900 | = | = | 0.1 | 2.203 | 400 | 1530.72 | 300 | 300 | 0.5 | 1 | 100 | 1389.67 | 125.8 | 0.04 | NO | 1912 | 1649.03 | SI | 65 | POZO SE ENCUENTRA NO BOMBEA CON PPRL 924 LBS POR ENCIMA DEL PESO DE LA SARTA, VALVULAS EQUIPARADAS DEBAJO DE LA LINEA DE BOYANZA CON PERDIDA DE CARGA DE FLUIDO. CON RECUPERACION DE APROX. 100 FT DE SUMERGENCIA. DX BOMBA MALA. | 50.2 | 2.5 |  |  |  | 1 | 1 | 12238 | JAZMIN-AE-7:1
JAZMIN | JAZMIN AE-08 | 2024-01-10 | 1369.62 | 1122.25 | 113.2 | LUFKIN C-456-256-144 | 125.617 | 3/4 | 2 | 3.6 | 122 | 102 | 50 | NO VOLANTA | 91.08 | 124.3 | 1982 | 190.1 | EMUL 90% | 23.1 | 2953 | 4599 | SL | OK | 1.3 | 1.887 | 400 | 1377.5 | 0 | 0 | 0.4 | 2 | 100 | 1459.99 | 0.1 | 0.24 | NO | 1375.77 | 1276.96 | SI | 0.1 | POZO EN SEGUIMIENTO @ 3,6 SPM, CON BOMBEO ESTABLE. MEJORO FLUJO DE GAS EN EL SISTEMA. SIN SUMERGENCIA. LEVE INTERFERENCIA POR GAS. MANEJO DE SOLIDOS. MERMO UN POCO LA FRICCION. CONT. SEGUIMIENTO | 57 | 3.7 |  |  |  | 1 | 1 | 12239 | JAZMIN-AE-8:1
JAZMIN | JAZMIN AN-06 | 2024-01-10 | 1675.16 | 1545.33 | 41.4 | AMPSCOT C-456-256-144 | 144 | 3/3 | 2 | 3.509 | 132 | 123 | 60 | NO VOLANTA | 29.15 | 142.1 | 2323 | 67.8 | EMUL 90% | 28.7 | 3624 | 6176 | OK | OK | 0 | 2.079 | 400 | 1529.89 | 107 | 87 | 1 | 9 | 81 | 1471.76 | 35.6 | 0.95 | NO | 1650 | 1539.07 | SI | 44.3 | POZO @ 3,5 SPM, CON BOMBEO ESTABLE. MODERADA SUMERGENCIA. LEVE CIERRE TARDIO EN LA TV. ACENTUADO GOLPE DE FLUIDO CON LEVE INTERFERENCIA POR GAS. V/V OPERATIVAS. EVALUAR LIGERO REDUCCION DE SPM. | 64.1 | 2.9 |  |  |  | 1 | 1 | 12240 | JAZMIN-AN-6:1
JAZMIN | JAZMIN AO-01 | 2024-01-10 | 1728 | 1559 | 78.6 | AMPSCOT C-320-256-144a | 144 | 4/4 | 2 | 4.186 | 139 | 109 | 20 | 500-20" | 55.24 | 142.3 | 2127 | 153.5 | EMUL 90% | 26 | 3365 | 5685 | OK | OK | 0 | 2.046 | 400 | 1478.48 | 102 | 91 | 0.4 | 4 | 89 | 1445.24 | 37.6 | 0.36 | NO | 1590.2 | 1501.08 | SI | 89.9 | POZO CON LEVE AUMENTO @ 4,2 SPM, CON BOMBEO ESTABLE. LIGERA MEJORA DE FLUJO DE GAS EN EL SISTEMA. MODERADA SUMERGENCIA. MODERADO GOLPE DE FLUIDO CON LEVE INTERFERENCIA POR GAS. V/V OPERATIVAS. SEGUIMIENTO | 59.7 | 3.4 |  |  |  | 1 | 1 | 12241 | JAZMIN-AO-1:1
JAZMIN | JAZMIN AO-02 | 2024-01-10 | 2121.03 | 1947.06 | 30.3 | AMPSCOT C-320-256-144a | 115.2 | 1/3 | 2.25 | 5.07 | 115 | 108 | 20 | NO VOLANTA | 27.19 | 111.4 | 3835 | 90.6 | GAS CRUDO 30% | 37.7 | 4707 | 8093 | OK | OK | 0 | 2.872 | 400 | 1952.69 | 178 | 150 | 0.4 | 7 | 84 | 1359.81 | 63.3 | 0.45 | NO | 2131 | 2126.38 | SI | 59.1 | POZO CO AUMENTO @ 5,0 SPM, CON BOMBEO ESTABLE. DESCENSO DE NIVEL /SUMERGENCIA. BUENA SUMERGENCIA. ACENTUADA INTERFERENCIA POR GAS. MANEJO DE SOLIDOS. V/V OPERATIVAS. EVALUAR REDUCCION DE SPM @ 4.0 SPM | 91.6 | 3.2 |  |  |  | 1 | 1 | 12242 | JAZMIN-AO-2:1
JAZMIN | JAZMIN AO-03 | 2024-01-10 | 1554.5 | 1490 | 87.7 | AMPSCOT C-320-256-144a | 144 | 3/3 | 2 | 3.516 | 152 | 109 | 20 | NO VOLANTA | 61.44 | 142.7 | 2035 | 143.8 | EMUL GAS 60% | 23.7 | 3671 | 5329 | OK | OK | 0.1 | 1.815 | 400 | 1273.21 | 166 | 166 | 0.8 | 1 | 100 | 1402.98 | 68.8 | 0.07 | NO | 1439.75 | 1436.08 | NO | 120.8 | POZO CON LEVE REDUCCION @ 3,5 SPM, CON BOMBEO INESTABLE. BUENA SUMERGENCIA. MODERADA IPG. V/V OPERATIVAS. . SEGUIMIENTO | 43.5 | 2 |  |  |  | 1 | 1 | 12243 | JAZMIN-AO-3:1
JAZMIN | JAZMIN AO-04 | 2024-01-10 | 1610.22 | 1509.44 | 105.4 | AMPSCOT C-640-305-144a | 144 | 3/3 | 2 | 3.75 | 126 | 105 | 20 | NO VOLANTA | 74.06 | 142.3 | 2138 | 184.3 | EMUL GAS 70% | 22.9 | 3634 | 6098 | SL | OK | 1.9 | 2.2 | 800 | 1465.48 | 103 | 103 | 1 | 0 | 100 | 1332.26 | 42.8 | 0.02 | NO | 1575.42 | 1515.2 | SI | 57.8 | POZO EN SEGUIMIENTO @ 3,8 SPM, CON BOMBEO ESTABLE. CON DESCENSO DE WHT & LEVE RECUPERACION DE CONDICIONES. NIVEL CON ALTO RUIDO.BUENA SUMERGENCIA. MODERADA IPG. MANEJO DE SOLIDOS. STUFFING AJUSTADO. CONT. SEGUIMIENTO NOTA: POZO CON ALTA RUIDO. SE HACE SEGUNDO DISPARO CON 800 PSI | 70.5 | 4.6 |  |  |  | 1 | 1 | 12244 | JAZMIN-AO-4:1
JAZMIN | JAZMIN AO-05 | 2024-01-10 | 1805.03 | 1592.06 | 92.2 | AMPSCOT C-456-256-144a | 144 | 4/4 | 2 | 1.261 | 113 | 105 | 20 | NO VOLANTA | 65.49 | 140.7 | 2610 | 54.2 | EMUL 90% | 33.2 | 3652 | 6246 | DEFICIENTE | DEFICIENTE | 1.9 | 1.535 | 400 | 1113.05 | 708 | 696 | 1.1 | 1 | 98 | 1450.23 | 288.9 | 0.15 | NO | 1866.58 | 1788.3 | SI | 265 | POZO @ 1,3 SPM, CON BOMBEO ESTABLE. POZO FRIO CON ALT SUMERGENCIA. VALVULAS DEFICIENTESEN SELLO. EVALUAR PRECALENTAMIENTO & AUMENTO DE SPM. | 88.6 | 2.5 |  |  |  | 1 | 1 | 12245 | JAZMIN-AO-5:1
JAZMIN | JAZMIN AR-04 | 2024-01-10 | 1911 | 1539 | 139.6 | AMPSCOT C-320-256-144 | 144 | 4/4 | 2.25 | 6.102 | 118 | 107 | 40 | NO VOLANTA | 97.25 | 143.5 | 4055 | 502.7 | EMUL 90% | 27.4 | 4628 | 5474 | ALTO NIVEL | ALTO NIVEL | 0.3 | 0.471 | 400 | 300.51 | 1853 | 1690 | 0.5 | 4 | 90 | 1276.03 | 705.8 | 1.39 | NO | 2161 | 2153.52 | SI | 602.7 | POZO EN SEGUIMIENTO @ 6,1 SPM, CON BOMBEO ESTABLE. MUY ALTA SUMERGENCIA.CARTA LLENA CON V/V OPERTIVAS, SE EVIDENCIA EFECTO DE BOYANZA POR ALTO NIVEL. EVALUAR AUMENTO DE SPM. | 44.7 | 3.5 |  |  |  | 1 | 1 | 12246 | JAZMIN-AR-4:1
JAZMIN | JAZMIN AR-05 | 2024-01-10 | 1641.87 | 1580.75 | 39 | AMPSCOT C-320-256-144a | 144 | 3/3 | 2 | 2.326 | 99 | 95 | 40 | 500-25" | 27.49 | 142 | 2289 | 42.3 | EMUL 92% | 26.4 | 3451 | 6046 | OK | OK | 0.3 | 2.163 | 400 | 1590.04 | 0 | 0 | 1 | 0 | 100 | 1470.22 | 0.6 | 0.1 | NO | 1586 | 1513.62 | SI | 21.1 | POZO CON LEVE AUMENTO @ 2,3 SPM, CON BOMBEO ESTABLE. CON DESCENSO DE CONDICIONES. SIN SUMERGENCIA. ACENTUADO GOLPE DE FLUIDO CON LIGERA IPG. MANEJO DE SOLIDOS. V/V OPERATIVAS. EVALUAR LEVE REDUCCION DE SPM. | 60.1 | 1.6 |  |  |  | 1 | 1 | 12247 | JAZMIN-AR-5:1
JAZMIN | JAZMIN AU-08 | 2024-01-10 | 1708.5 | 1592 | 135.7 | AMPSCOT C-320-256-144a | 144 | 4/4 | 2.25 | 2.233 | 112 | 104 | 50 | 500-20" | 95.02 | 142.9 | 3148 | 178.9 | AGUA 98% | 23.9 | 3327 | 4913 | OK | OK | 0 | 0.905 | 400 | 577.79 | 1062 | 1062 | 1.3 | 1 | 100 | 1276.89 | 441.7 | 0.2 | NO | 1717.5 | 1634.74 | SI | 438.2 | POZO CON REDUCCION @ 2,2 SPM, CON BOMBEO ESTABLE. MUY ALTA SUMERGENCIA. CARTA LLENA CON ESCURRIMIENTO EN LA SV . EVALUAR AUMENTO DE SPM @ 5.0 SPM. | 57 | 3 |  |  |  | 1 | 1 | 12248 | JAZMIN-AU-8:1
JAZMIN | JAZMIN BA-05 | 2024-01-10 | 1553 | 1405 | 26.6 | AMPSCOT C-456-256-144 | 144 | 4/4 | 2.25 | 2.539 | 115 | 102 | 50 | 500-3´30" | 18.75 | 141.8 | 2851 | 39.8 | EMUL 98% | 26.8 | 3102 | 5486 | OK | OK | 0 | 1.972 | 400 | 1426.09 | 170 | 159 | 1.1 | 4 | 90 | 1446.34 | 65.9 | 0.35 | SI | 1613 | 1528.9 | NO | 43 | POZO @ 2,5 SPM, CON BOMBEO ESTABLE. BUENA SUMERGENCIA. BOMBA DE BAJA ADMISION CON: MUY SEVERO GOLPE DE FLUIDO CON INTERFERENCIA POR GAS. MANEJO DE SOLIDOS. V/V OPERATIVAS. EVALUAR POR OPTIMIZACION. | 66.1 | 1.8 |  |  |  | 1 | 1 | 12249 | JAZMIN-BA-5:1
JAZMIN | JAZMIN BC-02 | 2024-01-10 | 1568.5 | 1473 | 53.9 | KERUI C-320-256-144 | 144 | 3/3 | 2 | 2.643 | 142 | 110 | 70 | 500-2´05" | 37.85 | 142.3 | 2305 | 66.4 | EMUL GAS 95% | 23 | 3604 | 5606 | OK | OK | 0 | 1.858 | 400 | 1351.08 | 173 | 155 | 1 | 4 | 89 | 1454.34 | 64.3 | 0.4 | SI | 1525.82 | 1518.43 | NO | 81.9 | POZO EN SEGUIMIENTO @ 2,6 SPM, CON BOMBEO ESTABLE. LEVE AUMENTO DE GAS EN EL SISTEMA. BUENA SUMERGENCIA. MODERADA INTERFERENCIA POR GAS. V/V OPERATIVAS. SEGUIMIENTO. | 41.8 | 1.4 |  |  |  | 1 | 1 | 12250 | JAZMIN-BC-2:1
JAZMIN | JAZMIN BC-03 | 2024-01-10 | 1709 | 1615 | 67.3 | KERUI C-320-256-144 | 144 | 4/4 | 2 | 2.242 | 108 | 104 | 100 | 500-40" | 47.4 | 141.9 | 2415 | 70.3 | EMUL 70% | 26.1 | 3433 | 5958 | OK | OK | 0 | 2.139 | 400 | 1579.54 | 66 | 59 | 1 | 4 | 90 | 1476.89 | 24.2 | 0.32 | NO | 1653 | 1542.01 | SI | 45.1 | POZO EN SEGUIMIENTO @ 2,2 SPM, CON BOMBEO ESTABLE. LEVE RECUPERACION DE CONDICIONES. MODERADA SUMERGENCIA. ACENTUADO GOLPE DE FLUIDO CON LEVE INTERFERENCIA POR GAS. V/V OPERATIVAS. CONT. SEGUIMIENTO | 57.3 | 1.8 |  |  |  | 1 | 1 | 12251 | JAZMIN-BC-3:1
JAZMIN | JAZMIN BC-04 | 2024-01-10 | 1589.5 | 1488 | 63.1 | KERUI C-320-256-144 | 144 | 4/4 | 2 | 3.358 | 107 | 96 | 80 | NO VOLANTA | 44.38 | 142.2 | 2314 | 98.8 | EMUL 95% | 25.4 | 3525 | 5618 | OK | OK | 0.1 | 2.086 | 400 | 1519.96 | 3 | 3 | 1.2 | 5 | 89 | 1457.3 | 0 | 0.42 | NO | 1523.07 | 1501.67 | SI | 0 | POZO EN SEGUIMIENTO @ 3,4 SPM, CON BOMBEO ESTABLE.DESCENSO DE SUMERGENCIA. BAJA SUMERGENCIA. MODERADO GOLPE DE FLUIDO CON LEVE INTERFERENCIA POR GAS. ALTA FRICCION EN LA CARRERA ASCENDENTE. V/V OPERATIVAS. CONT. SEGUIMIENTO | 64 | 2.8 |  |  |  | 1 | 1 | 12252 | JAZMIN-BC-4:1
JAZMIN | JAZMIN BC-05 | 2024-01-10 | 1673.5 | 1547 | 78.1 | KERUI C-320-256-144 | 144 | 3/3 | 2.25 | 2.521 | 204 | 201 | 80 | 500-1´ | 55.23 | 141.4 | 2988 | 116.2 | EMUL 90% | 27.2 | 3960 | 6156 | OK | OK | 0.1 | [11 empty] | NO | 1634.15 | 1543.47 | SI |  | POZO POST INYECCION @ 2,5 SPM, CON BOMBEO ESTABLE. MODERADO GOLPE DE FLUIDO CON LEVE INTERFERENCIA POR GAS. TECNICO REPORTA QUE POZO PRESENTA ALTO APORTE DE GAS POR EL ANULAR. V/V OPERATIVAS. EVALUAR LIGERO AUMENTO DE SPM. NO SE TOMA REGISTRO ACUSTICO DEBIDO A LA ALTA TEMPERATURA Y VAPOR EN EL ANULAR: 201 °F | 63.6 | 2.4 |  |  |  | 0 | 1 | 12253 | JAZMIN-BC-5:1
JAZMIN | JAZMIN AJ-01 | 2024-01-11 | 1581.4 | 1475.81 | 64.2 | AMPSCOT C-320-256-144 | 144 | 4/4 | 2 | 2.211 | 89 | 84 | 20 | 500-35" | 45.01 | 142.6 | 1973 | 66.2 | EMUL 88% | 22.5 | 3055 | 5147 | OK | OK | 0 | 2.176 | 400 | 1359.41 | 21 | 21 | 0 | 0 | 100 | 1249.46 | 9.3 | 0.08 | NO | 1381.51 | 1340.64 | SI | 95.2 | POZO EN SEGUIMIENTO @ 2,2 SPM, CON BOMBEO & OPERANDO ESTABLE. MEDIANA SUMERGENCIA. MODERADO GOLPE DE FLUIDO. MANEJO DE SOLIDOS. V/V OPERATIVAS. CONT. SEGUIMIENTO | 48.3 | 1.7 |  |  |  | 1 | 1 | 12254 | JAZMIN-AJ-1:1
JAZMIN | JAZMIN AJ-02 | 2024-01-11 | 1547.76 | 1418.53 | 36.1 | AMPSCOT C-320-256-144a | 144 | 3/3 | 2 | 4.663 | 111 | 90 | 20 | NO VOLANTA | 25.45 | 141.7 | 2085 | 78.4 | EMUL 90% | 27.5 | 3154 | 5172 | OK | OK | 0.1 | 1.992 | 400 | 1427.85 | 92 | 91 | 0.2 | 1 | 98 | 1433.59 | 38.1 | 0.11 | NO | 1524.57 | 1477.59 | SI | 48.1 | POZO EN SEGUIMIENTO @ 4,6 SPM, CON BOMBEO ESTABLE. MODERADA SUMERGENCIA.ACENTUADO GOLPE DE FLUIDO CON ALTA FRICCION. LEVE IPG. V/V OPERATIVAS. EVALUAR LEVE REDUCCION DE SPM @ 4.0 | 72.6 | 5.9 |  |  |  | 1 | 1 | 12255 | JAZMIN-AJ-2:1
JAZMIN | JAZMIN AJ-03 | 2024-01-11 | 1594.87 | 1470.75 | 58.9 | AMPSCOT C-320-256-144a | 144 | 3/3 | 2 | 3.644 | 129 | 101 | 20 | 500-1´30" | 41.38 | 142.4 | 2132 | 100.2 | EMUL 95% | 25.4 | 3458 | 5171 | PERDIDA DE CARGA | OK | 0.1 | 1.931 | 400 | 1372.02 | 190 | 185 | 0.3 | 1 | 97 | 1421.05 | 77.5 | 0.13 | NO | 1571 | 1521.93 | SI | 87.7 | POZO EN SEGUIMIENTO @ 3,6 SPM, CON BOMBEO ESTABLE. ALTA SUMERGENCIA. .ACENTUADA INTERFERENCIA POR GAS. TV CON PERDIDA DE CARGA. REESPACIAR. | 58.6 | 2.8 |  |  |  | 1 | 1 | 12256 | JAZMIN-AJ-3:1
JAZMIN | JAZMIN AJ-04 | 2024-01-11 | 2043.5 | 1793 | 24.1 | AMPSCOT C-320-256-144 | 129.6 | 3/4 | 2 | 2.951 | 102 | 87 | 20 | 500-40" | 19.15 | 126 | 2955 | 33.2 | CRUDO 40% | 36.5 | 4512 | 7765 | OK | OK | 0.1 | 2.852 | 400 | 2100.34 | 0 | 0 | 0.3 | 3 | 100 | 1472.89 | 0.3 | 0.17 | NO | 2032.8 | 2023.51 | SI | 0.3 | POZO EN SEGUIMIENTO @ 3.0 SPM, CON BOMBEO ESTABLE. SIN SUMERGENCIA .MUY SEVERO GOLPE DE FLUIDO E IPG. V/V OPERATIVAS. EVALUAR PRECALENTAMIENTO & REDUCCION DE SPM. | 84.5 | 3.3 |  |  |  | 1 | 1 | 12257 | JAZMIN-AJ-4:1
JAZMIN | JAZMIN AJ-05 | 2024-01-11 | 1585 | 1421 | 80 | AMPSCOT C-320-256-144a | 144 | 3/3 | 2 | 2.088 | 98 | 88 | 20 | NO VOLANTA | 56.1 | 142.5 | 2188 | 77.9 | EMUL 90% | 25.7 | 3436 | 5868 | LEVE DESGASTE | OK | 0.5 | 1.898 | 400 | 1426.94 | 146 | 146 | 0.4 | 1 | 100 | 1503.62 | 60.7 | 0.07 | NO | 1574 | 1565.87 | SI | 65.6 | POZO EN SEGUIMIENTO @ 2,0 SPM, CON BOMBEO ESTABLE. BUENA SUMERGENCIA. MODERADA IPG. V/V OPERATIVAS. EVALUAR AUMENTO DE SPM @ 2.5 | 55.1 | 2.4 |  |  |  | 1 | 1 | 12258 | JAZMIN-AJ-5:1
JAZMIN | JAZMIN AM-01 | 2024-01-11 | 1476.66 | 1276.32 | 134.8 | AMPSCOT C-320-256-144a | 144 | 3/3 | 2 | 3.025 | 134 | 103 | 60 | NO VOLANTA | 94.76 | 142.3 | 2234 | 190.3 | EMUL 90% | 26 | 3443 | 5769 | OK | OK | 0.1 | 2.038 | 800 | 1442.82 | 78 | 76 | 0.4 | 3 | 94 | 1415.92 | 31.8 | 0.21 | NO | 1526.9 | 1443.72 | SI | 12.3 | POZO EN SEGUIMIENTO @ 3,0 SPM, CON BOMBEO ESTABLE. MODERADA SUMERGENCIA. CARTA LLENA CON LIGERA IPG. CARTA PRESENTA COMO SI BARRIL TUVISE UNA PEQUEÑA ABOLLADURA. V/V OPERATIVAS. CONT. SEGUIMIENTO | 55.7 | 3.8 |  |  |  | 1 | 1 | 12259 | JAZMIN-AM-1:1
JAZMIN | JAZMIN AM-02 | 2024-01-11 | 1936.35 | 1675.7 | 9.6 | AMPSCOT C-320-256-144a | 129.6 | 2/3 | 2 | 1.2 | 106 | 99 | 60 | 500-3´ | 7.64 | 125.8 | 3045 | 5.4 | CRUDO GAS 20% | 33.9 | 4968 | 7459 | OK | OK | 0.1 | 2.87 | 400 | 2125.58 | 0 | 0 | 0.7 | 3 | 100 | 1481.24 | 0.1 | 0.16 | NO | 2076.88 | 2071.22 | SI | 0.1 | POZO EN SEGUIMIENTO @ 1,2 SPM, CON BOMBEO & OPERANDO ESTABLE. SIN SUMERGENCIA. MUY SEVERO GOLPE DE FLUIDO CON LIGERA IPG MANEJO DE SOLIDOS. V/V OPERATIVAS. MEJORA CON TS. NOTA: POZO CON UNA CORREA POR ESO SE DEJA POCAS CARTAS. | 67.2 | 0.9 |  |  |  | 1 | 1 | 12260 | JAZMIN-AM-2:1
JAZMIN | JAZMIN AM-03 | 2024-01-11 | 1514.16 | 1420.33 | 46.8 | AMPSCOT C-320-256-144a | 144 | 3/3 | 2 | 2.103 | 114 | 108 | 60 | NO REPORTA | 32.84 | 142.5 | 2146 | 45.9 | AGUA 95% | 22.3 | 3487 | 5440 | LIGERO CIERRE TARDIO | OK | 0 | 1.799 | 400 | 1326.88 | 100 | 92 | 1 | 3 | 92 | 1475.13 | 37.9 | 0.29 | SI | 1427.15 | 1421.4 | SI | 74.7 | POZO EN SEGUIMIENTO @ 2,1 SPM, CON BOMBEO ESTABLE. LEVE RECUPERACION DE CONDICIONES. MODERADA SUMERGENCIA. LEVE CIERRE TARDIO DE LA TV. ACENTUADA INTERFERENCIA POR GAS. MANEJO DE SOLIDOS. LEVE GP DE BOMBA. V/V OPERATIVAS. CONT. SEGUIMIENTO. | 39.2 | 0.9 |  |  |  | 1 | 1 | 12261 | JAZMIN-AM-3:1
JAZMIN | JAZMIN AM-04 | 2024-01-11 | 1705 | 1490 | 59.9 | KERUI C456D 256 144 | 144 | 4/4 | 2 | 1.795 | 116 | 110 | 60 | 500- 40" | 42.35 | 141.4 | 2660 | 50.1 | EMUL 96% | 36 | 3552 | 6061 | OK | OK | 0 | 2.488 | 400 | 1796.72 | 7 | 7 | 0.8 | 6 | 100 | 1444.31 | 2.4 | 0.4 | SI | 1803.37 | 1795.11 | SI | 0.4 | POZO CON LEVE REDUCCION @ 1,8 SPM, CON BOMBEO ESTABLE. RECUPERACION DE % EFF BOMBA. BAJA SUMERGENCIA. ACENTUADO GOLPE DE FLUIDO CON ALTA FRICCION. V/V OPERATIVAS. SEGUIMIENTO & MEJORA CON TS. | 98.5 | 3.3 |  |  |  | 1 | 1 | 12262 | JAZMIN-AM-4:1
JAZMIN | JAZMIN AS-03 | 2024-01-11 | 1589 | 1446 | 8.5 | AMPSCOT C-320-256-144 | 144 | 3/3 | 2 | 5.172 | 121 | 108 | 40 | BOMB. DEFIC. | 5.97 | 142.5 | 2279 | 20.5 | EMUL 50% | 29.3 | 3777 | 5839 | OK | OK | 0 | 2.001 | 400 | 1461.68 | 76 | 76 | 1.2 | 1 | 100 | 1460.95 | 30.3 | 0.07 | SI | 1538.2 | 1533.8 | NO | 53.3 | POZO CON BOMBEO DEFICIENTE @ 5,2 SPM, CON BOMBEO ESTABLE. MODERADA SUMERGENCIA.MUY SEVERO GOLPE DE FLUIDO. V/V OPERATIVAS. EVALUAR REDUCCION DE SPM URGENTEMENTE. | 68.5 | 1.3 |  |  |  | 1 | 1 | 12263 | JAZMIN-AS-3:1
JAZMIN | JAZMIN AS-06 | 2024-01-11 | 2135 | 1880 | 111.2 | AMPSCOT C-320-256-144 | 129.6 | 3/4 | 2 | 6.081 | 121 | 97 | 40 | NO VOLANTA | 86.57 | 128.4 | 2193 | 315.3 | AGUA CRUDO 50% | 28.9 | 3549 | 5538 | LL | OK | 0.1 | 1.79 | 400 | 1320.28 | 190 | 146 | 0.4 | 12 | 76 | 1475.17 | 61.7 | 1 | NO | 1525.5 | 1490.35 | SI | 266.1 | POZO EN SEGUIMIENTO @ 6,0 SPM, CON BOMBEO ESTABLE. BUENA SUMERGENCIA. CAIDA DE NIVEL & SUMERGENCIA. ALTO FLUJO DE GAS POR EL ANULAR. :12 MSCFD.LEVE INTERFERENCIA POR GAS. TV CON SL. EVALUAR LEVE REDUCCION DE SPM | 74.1 | 7.3 |  |  |  | 1 | 1 | 12264 | JAZMIN-AS-6:1
JAZMIN | JAZMIN BD-01 | 2024-01-11 | 1815 | 1419 | 59.6 | AMPSCOT C-320-256-144a | 129.6 | 2/3 | 2 | 4.58 | 168 | 130 | 50 | NO VOLANTA | 46.6 | 127.8 | 2421 | 127.2 | EMUL 90% | 27.1 | 3770 | 6047 | LIGERO CIERRE TARDIO | OK | 0.1 | 2.035 | 400 | 1473.78 | 188 | 165 | 0.1 | 5 | 88 | 1448.43 | 69.3 | 0.41 | SI | 1665 | 1653.34 | NO | 129.8 | POZO CON AUMENTO @ 4,6 SPM, CON BOMBEO UN POCO INESTABLE. ALTA SUMERGENCIA. LEVE CIERRE TARDIO DE LA TV. ACENTUADO GOLPE DE FLUIDO CON INTERFERENCIA POR GAS. SEVERO GOLPE DE BOMBA. CON MANEJO DE SOLIDOS. V/V OPERATIVAS. SEGUIMIENTO | 68.2 | 2.5 |  |  |  | 1 | 1 | 12265 | JAZMIN-BD-1:1
JAZMIN | JAZMIN BD-02 | 2024-01-11 | 1584 | 1455 | 56.6 | AMPSCOT C-320-256-144a | 144 | 3/3 | 2.25 | 1.685 | 100 | 97 | 50 | 500-1´15" | 40.04 | 141.4 | 2929 | 56.3 | EMUL 60% | 33.5 | 3609 | 7272 | LL | OK | 0.8 | 2.136 | 400 | 1564.03 | 39 | 38 | 0.4 | 2 | 94 | 1464.44 | 15.8 | 0.19 | NO | 1604.35 | 1575.29 | NO | 7.6 | POZO EN SEGUIMIENTO @ 1,7 SPM, CON BOMBEO ESTABLE. MODERADA SUMERGENCIA .ACENTUADO GOLPE DE FLUIDO VISCOSO CON ALTA FRICCION CON LEVE INTERFERENCIA POR GAS. CONT. SEGUIMIENTO | 83.8 | 2.8 |  |  |  | 1 | 1 | 12266 | JAZMIN-BD-2:1
JAZMIN | JAZMIN BJ-02 | 2024-01-11 | 1993 | 1722 | 68.3 | AMPSCOT C-320-256-144a | 129.6 | 2/3 | 2 | 5.66 | 123 | 113 | 80 | NO VOLANTA | 54.17 | 126.1 | 3039 | 180.3 | EMUL 90% | 36 | 4717 | 7623 | LIGERO CIERRE TARDIO | OK | 0.7 | 3.011 | 400 | 2077.88 | 14 | 14 | 1.2 | 4 | 100 | 1380.19 | 5.1 | 0.25 | NO | 2092.92 | 1957.59 | SI | 0.6 | POZO CON REDUCCION @ 5,7 SPM, CON BOMBEO ESTABLE. RECUPERA % EFF BOMBA. MEDIANA SUMERGENCIA. MODERADO GOLPE DE FLUIDO EVALUAR LEVE REDUCCION DE SPM @ 5.5 | 91.6 | 4 |  |  |  | 1 | 1 | 12267 | JAZMIN-BJ-2:1
JAZMIN | JAZMIN BJ-03 | 2024-01-11 | 1561.5 | 1426 | 105.9 | AMPSCOT C-320-256-144 | 144 | 3/3 | 2 | 3.383 | 122 | 105 | 110 | EMPAQUES MALOS | 74.44 | 142.3 | 2389 | 167.1 | EMUL 90% | 25.5 | 3519 | 5689 | LL | OK | 0.7 | 1.963 | 400 | 1410.06 | 92 | 81 | 0.8 | 5 | 89 | 1436.64 | 33.6 | 0.41 | NO | 1502 | 1499.6 | SI | 58.1 | POZO CON AUMENTO @ 3,4 SPM, CON BOMBEO UN POCO INESTABLE. MODERADA SUMERGENCIA. LEVE CIERRE TARDIO DE LA TV. .MODERADO GOLPE DE FLUIDO CON INTERFERENCIA POR GAS. SEGUIMIENTO | 57.8 | 2.8 |  |  |  | 1 | 1 | 12268 | JAZMIN-BJ-3:1
JAZMIN | JAZMIN BJ-04 | 2024-01-11 | 1669 | 1523 | 5.7 | AMPSCOT C-320-256-144a | 144 | 3/3 | 2 | 1.55 | 112 | 104 | 80 | NO VOLANTA | 4.01 | 142.3 | 2150 | 4.1 | EMUL 80% | 24.7 | 3872 | 6049 | OK | LIFTED | 0.4 | 2.055 | 400 | 1495.58 | 0 | 0 | 1 | 1 | 99 | 1455.55 | 0.7 | 0.09 | NO | 1469.24 | 1391.42 | SI | 0 | POZO EN SEGUIMIENTO @ 1,6 SPM, CON BOMBEO ESTABLE. CONTINUA DECENSO DE % EFF BOMA & NIVEL. SIN SUMERGENCIA. MUY SEVERO GOLPE DE FLUIDO CON LIGERA IPG. MANEJO DE SOIDOS. SV LEVANTADA. EVALUAR TS. | 48.9 | 1 |  |  |  | 1 | 1 | 12269 | JAZMIN-BJ-4:1
JAZMIN | JAZMIN BJ-05 | 2024-01-11 | 1792 | 1579 |  | KERUI C-320-256-144 | 129.6 | 3/4 | 2 | 3.1 | 128 | 116 | 80 | NO VOLANTA |  |  |  |  | EMUL 95% | [6 empty] | 2.583 | 400 | 1892.79 | 0 | 0 | 1.3 | 11 | 100 | 1465.57 | 0.9 | 0.76 | SI | 1888.7 | 1691.06 | SI | 0.9 | POZO CON REDUCCION @ 3.1 SPM. MANTIENE NIVEL & CONTINUA SIN SUMERGENCIA. CON LEVE AUMENTO DE GAS EN EL ANULAR: 11 MSCFD. NO SE TOMA DINAGRAMA DEBIDO A QUE NO HAY CONDICIONES SEGURAS PARA INSTALAR LA CELDA, LA GRAPA DEL CARRIER BAR PEGA MUY FUERTE EN EL CABEZOTE DE LA UNIDAD Y PUEDE EXPULSAR LA CELDA, - EL CARRIEL Y GRAPA QUEDAN SOBRE SALIDAS. PUEDE EXPULSAR LA CELDA. | [5 empty] | 1 | 0 | 12270 | JAZMIN-BJ-5:1
JAZMIN | JAZMIN CR-02 | 2024-01-11 | 1893.94 | 1668.89 | 49 | KERUI C-320-256-144 | 144 | 4/4 | 2 | 5.158 | 106 | 105 | 30 | 500-3´40" | 34.92 | 140.2 | 2732 | 117.8 | AGUA 90% | 32.8 | 4587 | 6883 | LEVE PERDIDA DE CARGA | OK | 0.1 | 2.541 | 400 | 1788.68 | 163 | 150 | 0.7 | 5 | 88 | 1407.85 | 62.8 | 0.34 | SI | 1954.12 | 1930.08 | NO | 38 | POZO CON AUMENTO @ 5,1 SPM, CON BOMBEO ESTABLE. MERMA DE NIVEL /SUMERGENCIA MEJORA FLUJO DE GAS EN EL SISTEMA. BUENA SUMERGENCIA. LEVE CIERRE TARDIO EN LA TV. ACENTUADA INTERFERENCIA POR GAS. SEVERO GOLPE DE BOMBA.V/V OPERATIVAS. EVALUAR LEVE REDUCCION DE SPM. | 75.6 | 3.5 |  |  |  | 1 | 1 | 12271 | JAZMIN-CR-2:1
JAZMIN | JAZMIN CR-03 | 2024-01-11 | 1734 | 1413 | 23.4 | KERUI C-320-256-144 | 144 | 4/4 | 2.25 | 1.716 | 101 | 95 | 40 | 500-3´15" | 16.42 | 142.6 | 2806 | 23.7 | EMUL 90% | 22.8 | 3543 | 5283 | OK | OK | 0.1 | 2.359 | 400 | 1706.24 | 0 | 0 | 0.5 | 0 | 100 | 1446.58 | 0.1 | 0.02 | SI | 1570.5 | 1533.08 | NO | 0 | POZO EN SEGUIMIENTO @ 1,7 SPM, CON BOMBEO ESTABLE. SIN SUMERGENCIA. MUY SEVERA INTERFERENCIA POR GAS. MANEJO DE SOLIDOS. SEVERO GOLPE DE BOMBA.V/V OPERATIVAS. EVALUAR AUMENTO @ 2.5 SPM | 39.9 | 1 |  |  |  | 1 | 1 | 12272 | JAZMIN-CR-3:1
JAZMIN | JAZMIN CR-04 | 2024-01-11 | 1775 | 1472 | 95.2 | KERUI C-320-256-144 | 144 | 4/4 | 2 | 3.087 | 121 | 95 | 40 | 500-20" | 66.85 | 142.3 | 2417 | 137 | EMUL 90% | 28.8 | 4344 | 6464 | SL | OK | 1.9 | 2.417 | 400 | 1659.91 | 3 | 3 | 0.5 | 0 | 100 | 1368.28 | 80.2 | 0.01 | NO | 1662.9 | 1602.68 | SI | 127.7 | POZO EN SEGUIMIENTO @ 3,1 SPM, CON BOMBEO INESTABLE. BAJA SUMERGENCIA.MODERADO GOLPE DE FLUIDOCON ALTA IPG. LA GRAPA DEL CARRIER PEGA EN EL CABEZAL DE LA UBM. CONT. SEGUIMIENTO | 71 | 2.7 |  |  |  | 1 | 1 | 12273 | JAZMIN-CR-4:1
JAZMIN | JAZMIN L-03 | 2024-01-11 | 1533.5 | 1396 | 62 | AMPSCOT C-320-256-144a | 144 | 3/3 | 2 | 2.025 | 113 | 110 | 120 | NO VOLANTA | 43.54 | 142.4 | 2340 | 58.6 | CRUDO 20% | 26.2 | 3357 | 5576 | OK | OK | 0 | 2.149 | 700 | 1568.86 | 0 | 0 | 1.3 | 1 | 100 | 1460.09 | 1 | 0.08 | NO | 1447.16 | 1433.39 | SI | 1 | POZO EN SEGUIMIENTO @ 2,0 SPM, CON BOMBEO ESTABLE. MANTIENE WHT OPERANDO ESTABLE. SIN SUMERGENCIA.ACENTUADO GOLPE DE FLUIDO VISCOSO ALTA FRICCION LEVE MANEJO DE SOLIDOS. V/V OPERATIVAS. CONT. SEGUIMIENTO | 59.1 | 2.3 |  |  |  | 1 | 1 | 12274 | JAZMIN-L-3:1
JAZMIN | JAZMIN L-04 | 2024-01-11 | 1590.5 | 1456 | 48 | AMPSCOT C-320-256-144a | 144 | 3/3 | 2 | 4.839 | 118 | 105 | 120 | NO VOLANTA | 33.7 | 142.5 | 2407 | 108.4 | EMUL 50% | 28.6 | 3564 | 5625 | OK | OK | 0 | 2.063 | 400 | 1489.23 | 30 | 29 | 1.6 | 2 | 97 | 1443.76 | 10.9 | 0.14 | SI | 1521 | 1471.98 | NO | 39.7 | POZO EN SEGUIMIENTO @ 4,8 SPM, CON BOMBEO & OPERANDO ESTABLE. MODERADA SUMERGENCIA. .ACENTUADO GOLPE DE FLUIDO CON LEVE INTERFERENCIA POR GAS. V/V OPERATIVAS. EVALUAR LEVE REDUCCION DE SPM. | 78.2 | 4 |  |  |  | 1 | 1 | 12275 | JAZMIN-L-4:1
JAZMIN | JAZMIN D-01 | 2024-01-12 | 1692.18 | 1232.37 | 57.8 | KERUI C-320-256-144 | 144 | 4/4 | 2 | 3.468 | 126 | 120 | 40 | NO VOLANTA | 40.93 | 141.2 | 2595 | 93.5 | EMUL GAS 90% | 31.4 | 4400 | 6794 | LIGERO CIERRE TARDIO | OK | 0 | 2.134 | 400 | 1586.76 | 239 | 239 | 0.2 | 0 | 100 | 1487.12 | 99.3 | 0.23 | SI | 1834.95 | 1800.36 | SI | 42.2 | POZO CON AUMENTO @ 3.5 SPM, CON BOMBEO ESTABLE. DESCENSO DE MERMA DE NIVEL/ SUMERGENCIA. & % EFF BOMBA. ALTA SUMERGENCIA. LIGERO CIERRE TARDIO DE LA TV. CON MODERADA IPG. V/V OPERATIVAS.. | 71.5 | 3.2 |  |  |  | 1 | 1 | 12276 | JAZMIN-D-1:1
JAZMIN | JAZMIN D-02 | 2024-01-12 | 1746 | 1286 | 115.5 | AMPSCOT C-456-256-144a | 124.364 | 2/3 | 2 | 3.742 | 148 | 109 | 40 | NO VOLANTA | 94.7 | 122 | 2618 | 201.7 | EMUL 80% | 32.3 | 4165 | 7005 | SL | OK | 2.3 | 2.097 | 400 | 1513.27 | 382 | 364 | 0.4 | 3 | 92 | 1443.28 | 151.8 | 0.28 | NO | 1932.88 | 1817.64 | SI | 80.9 | POZO CON AUMENTO @ 3.7 SPM, CON BOMBEO ESTABLE. MERMA DE NIVEL/SUMERGENCIA. SUMERGENCIA. ALTA SUMERGENCIA. CARTA LLENA SEGUIMIENTO. | 73.3 | 5.2 |  |  |  | 1 | 1 | 12277 | JAZMIN-D-2:1
JAZMIN | JAZMIN D-03 | 2024-01-12 | 1672.5 | 1235 | 78.9 | LUFKIN C-456-256-144a | 144 | 3/3 | 2 | 4.986 | 138 | 118 | 40 | NO VOLANTA | 54.86 | 143.9 | 2734 | 183.5 | BOMBEO DEFICIENTE | 20.8 | 3728 | 4083 | PERDIDA DE CARGA | OK | 0 | 2.065 | 400 | 1516.15 | 398 | 398 | 64.7 | 0 | 100 | 1468.43 | 229.9 | 0.6 | NO | 1929.43 | 1901.68 | SI | 128.7 | POZO EN SEGUIMIENTO @ 5.0 SPM, CON BOMBEO DEFICIENTE. PERDIDA DE CARGA EN LA TV. ALTA SUMERGENCIA. CHP ALTO: 50,7 PSI. REESPACIAR & DESPRESURIZAR CSG. | 32.8 | 3.5 |  |  |  | 1 | 1 | 12278 | JAZMIN-D-3:1
JAZMIN | JAZMIN D-06 | 2024-01-12 | 1774.5 | 1299 | 68.6 | LUFKIN C-456-256-144a | 144 | 3/3 | 2 | 4.932 | 127 | 103 | 40 | 500-2´10" | 48.33 | 141.8 | 2514 | 157.7 | EMUL 80% | 33.3 | 4049 | 6329 | OK | OK | 0 | 1.908 | 400 | 1388.51 | 415 | 415 | 0.1 | 0 | 100 | 1455.47 | 173.1 | 0.06 | NO | 1841.9 | 1741.38 | SI | 147.6 | POZO @ 4,9 SPM, CON BOMBEO ESTABLE. NIVEL CON MUCHO RUIDO. MODERADO GOLPE DE FLUIDO. CARGA VIBRANTES POSIBLE DESGASTE DEL EQUIPO DE SUPERFICIE V/V OPERATIVAS. | 90.3 | 7.5 |  |  |  | 1 | 1 | 12279 | JAZMIN-D-6:1
JAZMIN | JAZMIN D-08 | 2024-01-12 | 1811.5 | 1333 | 124.6 | LUFKIN M-456D-256-144 | 144 | 3/3 | 2 | 5 | 161 | 112 | 40 | 500-20" | 88.92 | 140.2 | 3061 | 290.7 | EMUL 98% | 35.4 | 4468 | 6285 | SL | OK | 1.9 | 2.284 | 400 | 1643.9 | 497 | 497 | 0.5 | 0 | 100 | 1439.49 | 207.3 | 0.04 | NO | 2189.47 | 2053.79 | SI | 65.1 | POZO CON AUMENTO @ 5 SPM, CON BOMBEO ESTABLE. MERMA DE NIVEL. ALTA SUMERGENCIA.LEVE IPG. CONT. SEGUIMIENTO | 104.5 | 8.6 |  |  |  | 1 | 1 | 12280 | JAZMIN-D-8:1
JAZMIN | JAZMIN E-01 | 2024-01-12 | 1578.5 | 1192 | 62.1 | AMPSCOT C-320-256-144 | 144 | 4/4 | 2.25 | 3.01 | 115 | 102 | 60 | NO VOLANTA | 43.78 | 141.8 | 2587 | 110.3 | EMUL 90% | 33.7 | 4713 | 5857 | OK | LIFTED | 0 | 1.691 | 400 | 1259.76 | 222 | 222 | 4.1 | 0 | 100 | 1489.96 | 97.2 | 0.09 | NO | 1555.54 | 1353.12 | SI | 105.1 | POZO EN SEGUIMIENTO @ 3.0 SPM, CON BOMBEO ESTABLE. CON DESCENSO DE CONDICIONES. ALTA SUMERGENCIA. MODERADO GP DE FLUIDO VISCOSO. ALTA FRICCION. SV LEVANTADA. REESPACIAR. | 93.6 | 5.8 |  |  |  | 1 | 1 | 12281 | JAZMIN-E-1:1
JAZMIN | JAZMIN E-02 | 2024-01-12 | 1628 | 1266 | 136.6 | AMPSCOT C-320-256-144a | 144 | 3/3 | 2.25 | 6.475 | 118 | 103 | 30 | NO VOLANTA | 96.34 | 141.8 | 2935 | 522.2 | EMUL 90% | 32.2 | 2993 | 6363 | SL | OK | 2.9 | 1.943 | 400 | 1379.87 | 237 | 237 | 4.3 | 0 | 100 | 1420.35 | 103.6 | 0.2 | NO | 1645 | 1556.51 | SI | 97.2 | POZO EN SEGUIMIENTO @ 6,5 SPM, CON BOMBEO ESTABLE. LIGERA RECUPERACION DE NIVEL /SUMERGENCIA. ALTA SUMERGENCIA. CARTA LLENA. CONT. SEGUIMIENTO | 85.9 | 9.6 |  |  |  | 1 | 1 | 12282 | JAZMIN-E-2:1
JAZMIN | JAZMIN E-05 | 2024-01-12 | 1415 | 1166 | 67.5 | AMPSCOT C-320-256-144 | 129.6 | 3/4 | 2 | 7.2 | 132 | 108 | 30 | 500-10" | 52.78 | 127.9 | 2038 | 226.8 | EMUL 98% | 28.7 | 3691 | 5607 | OK | OK | 0 | 2.322 | 400 | 1526.04 | 0 | 0 | 9.2 | 0 | 100 | 1314.92 | 10 | 0.36 | SI | 1503.1 | 1417.71 | SI | 9.9 | POZO EN SEGUIMIENTO @ 7,2 SPM, CON BOMBEO UN POCO INESTABLE. SIN SUMERGENCIA.CHP ALTO: 9,2 PSI. MODERAD GP DE FLUDO CON IPG V/V OPERATIVAS. EVALUAR LEVE REDUCCION DE SPM & DESPRESURIZAR CSG | 72.5 | 6 |  |  |  | 1 | 1 | 12283 | JAZMIN-E-5:1
JAZMIN | JAZMIN E-06 | 2024-01-12 | 1357.5 | 1047 | 133.4 | AMPSCOT C-320-256-144 | 144 | 4/4 | 2 | 5.248 | 185 | 129 | 60 | NO VOLANTA | 93.19 | 143.1 | 2032 | 326.4 | EMUL 95% | 24.7 | 3356 | 5155 | SL | OK | 1.5 | 1.532 | 400 | 1052.71 | 303 | 303 | 4.4 | 0 | 100 | 1374.29 | 131.4 | 0.23 | NO | 1360.4 | 1344.64 | SI | 130.2 | POZO CON REDUCCION @ 5,2 SPM, CON BOMBEO ESTABLE. RECUPERA CONDICIONES. ALTA SUMERGENCIA. CARTA LLENA CON LIGERA IPG. SEGUIMIENTO | 53.8 | 4.8 |  |  |  | 1 | 1 | 12284 | JAZMIN-E-6:1
JAZMIN | JAZMIN E-07 | 2024-01-12 | 1482.5 | 1117 | 35.3 | AMPSCOT C-320-256-144a | 144 | 3/3 | 2 | 5.538 | 132 | 108 | 60 | NO VOLANTA | 24.79 | 142.5 | 1907 | 91.2 | EMUL 90% | 30.7 | 2716 | 4938 | OK | OK | 0 | 1.975 | 400 | 1326.21 | 26 | 26 | 4.1 | 0 | 100 | 1343 | 15.6 | 0.01 | NO | 1359.78 | 1253.09 | SI | 59.3 | POZO EN SEGUIIMIENTO @ 5,5 SPM, CON BOMBEO ESTABLE. CONTINUA MERMA DE CONDICIONES DE BOMBEO. BUENA SUMERGENCIA. ACENTUADO GP DE FLUIDO CON ALTA FRICCION. STUFFING AJUSTADO. V/V OPERATIVAS. EVALUAR REDUCCION DE SPM. | 85.2 | 9.7 |  |  |  | 1 | 1 | 12285 | JAZMIN-E-7:1
JAZMIN | JAZMIN E-08 | 2024-01-12 | 1461 | 1114 | 66.6 | AMPSCOT C-320-256-144 | 129.6 | 3/4 | 2 | 3.75 | 128 | 115 | 60 | NO VOLANTA | 51.79 | 128.6 | 1808 | 116.5 | EMUL 70% | 21.1 | 2918 | 4496 | OK | OK | 0 | 1.971 | 400 | 1297.83 | 0 | 0 | 23.2 | 0 | 100 | 1316.92 | 24.3 | 86.1 | NO | 1261 | 1181.04 | SI | 86.1 | POZO EN SEGUIMIENTO @ 3,7 SPM, CON BOMBEO ESTABLE. CON DESCENSO DE % EFF BOMBA & CAIDA DE NIVEL /SUMERGANCIA. SIN SUMERGENCIA. CHP ALTO: 23,2 PSI. ACENTUADO GP DE FLUIDO CON LEVE IPG & FLUCTUACION DE CARGA EN LA CARRERA ASCENDENTE. HAY UNA PERDIDA DE CARGA PUNTUAL EN LA CARTA - POSIBLE DESGASTE DEL PISTON. MANEJO DE SOLIDOS. STUFFING MUY AJUSTADO. EVALUAR LEVE REDUCCION DE SPM & DESPRESURIZAR CSG. | 44.4 | 2.7 |  |  |  | 1 | 1 | 12286 | JAZMIN-E-8:1
JAZMIN | JAZMIN G-01 | 2024-01-12 | 1404.5 | 1101 | 114.7 | AMPSCOT C-320-256-144 | 144 | 4/4 | 2.25 | 5.521 | 214 | 161 | 50 | NO VOLANTA | 80.04 | 143.3 | 2056 | 373.8 | EMUL 90% | 17.7 | 2640 | 2962 | FRENO MUY DESTENSIONADO | OK | 0.1 | [11 empty] | NO | 1099.28 | 1063.63 | SI |  | POZO EN SEGUIMIENTO @ 5,5 SPM, CON BOMBEO ESTABLE. MODERDO GOLPE DE FLUIDO CON LEVE INTERFERENCIA POR GAS.STUFFING MUY AJUSTADO. TV CON PERDIDA DE CARGA POR EL ALTO NIVE & FRENO MALO. NO SE TOMA REGISTRO ACUSTICO DEBIDO A LA ALTA TEMPERATURA Y VAPOR EN EL ANULAR: 161 °F NOTA UBM CONTINUA FRENO DISTENDIDO. | 44.8 | 4 |  |  |  | 0 | 1 | 12287 | JAZMIN-G-1:1
JAZMIN | JAZMIN G-02 | 2024-01-12 | 1473 | 1148 | 136.6 | AMPSCOT C-320-256-144 | 144 | 4/4 | 2 | 1.84 | 175 | 103 | 50 | NO VOLANTA | 95.26 | 143.4 | 1558 | 117.3 | AGUA 100% | 17.8 | 3031 | 4086 | LL | LIFTED | 0.3 | 1.326 | 400 | 849.4 | 186 | 180 | 8.9 | 1 | 97 | 1281.15 | 84.7 | 0.24 | SI | 1075.03 | 1003.67 | SI | 225.6 | POZO EN SEGUIMIENTO @ 1,8 SPM, CON BOMBEO ESTABLE. ALTO BSW. ALTA SUMERGENCIA. CHP ALTO: 8,9 PSI. CARTA LLENA CON LEVE INTERFERENCIA POR GAS. TV CO LL & SV LEVANTADA. EVALUAR LEVE SPM & DESPRESURIZAR CSG NOTA. UBM CONTINUA FRENO DESAJUSTADO. | 32.8 | 1.4 |  |  |  | 1 | 1 | 12288 | JAZMIN-G-2:1
JAZMIN | JAZMIN G-03 | 2024-01-12 | 1403.5 | 1160 | 45.3 | AMPSCOT C-320-256-144 | 144 | 3/3 | 2 | 2.258 | 109 | 92 | 50 | NO VOLANTA | 31.88 | 142.2 | 2154 | 47.7 | EMUL 90% | 24.6 | 4275 | 5707 | OK | OK | 0 | 2.12 | 400 | 1577.7 | 0 | 0 | 9 | 0 | 100 | 1488.4 | 9.7 | 0.18 | NO | 1552.3 | 1431.22 | SI | 9.6 | POZO EN SEGUIMIENTO @ 2,2 SPM, CON BOMBEO ESTABLE. CON DESCENSO DE WHT & % EFF BOMBA. CONTINUA SIN SUMERGENCIA. CHP ALTO: 9 PSI. ACENTUADO GOLPE DE FLUIDO . CARGAS VIBRANTES EN AMBAS CARRERAS - POSIBLE DESGASTE DEL EQUIPO DE SUPERFICIE. V/V OPERATIVAS. SEGUIMIENTO & DESPRESURIZAR CSG. NOTA: UBM CONTINUA FRENO DISTENDIDO. | 50.1 | 1.8 |  |  |  | 1 | 1 | 12289 | JAZMIN-G-3:1
JAZMIN | JAZMIN G-04 | 2024-01-12 | 1475.4 | 1131.8 | 77.2 | ZYZJ C-640-305-168 | 168 | 4/4 | 2 | 3.982 | 109 | 88 | 50 | NO VOLANTA | 46.13 | 167.3 | 1564 | 143.3 | EMUL 90% | 20.7 | 2726 | 3823 | OK | LIGERAMENTE LIFTED | 0 | 1.617 | 400 | 1132.02 | 0 | 0 | 8.9 | 0 | 100 | 1400.15 | 9.4 | 0.18 | NO | 1085.98 | 984.69 | SI | 131.5 | POZO EN SEGUIMIENTO @ 4.0 SPM, CON BOMBEO & OPERANDO ESTABLE. CONTINUA SIN SUMERGENCIA. CHP ALTO: 8.9 PSI. MODERADAE IPG. LA GRAPA DEL CARRIER BAR PEGA EN EL CABEZAL DE LA UBM, REFLEJADO AL FINALIZAR LA CARRERA ASCENDENTE. V/V OPERATIVAS. SEGUIMIENTO & DESPRESURIZAR CSG | 63.1 | 4.7 |  |  |  | 1 | 1 | 12290 | JAZMIN-G-4:1
JAZMIN | JAZMIN G-06 | 2024-01-12 | 1346.5 | 1022 | 134.6 | AMPSCOT C-320-256-144 | 144 | 4/4 | 2.25 | 3.046 | 144 | 99 | 50 | NO VOLANTA | 94.24 | 142.8 | 2469 | 242 | EMUL 90% | 24 | 3369 | 5326 | SL | OK | 1.7 | 1.994 | 400 | 1229.86 | 40 | 40 | 8.8 | 1 | 100 | 1452.02 | 25.8 | 0.1 | NO | 1269.4 | 1269.38 | SI | 123 | POZO CON REDUCCION @ 3,0 SPM, CON BOMBEO ESTABLE. RECUPERA CONDICIONES DE BOMBEO. ALTA SUMERGENCIA. :.CHP ALTO: 8,8 PSI. CARTA LLENA. EVALUAR LEVE AUMENTO DE SPM @ 3.2 & DESPRESURIZAR CSG | 44.4 | 2.6 |  |  |  | 1 | 1 | 12291 | JAZMIN-G-6:1
JAZMIN | JAZMIN G-07 | 2024-01-12 | 1444.5 | 1175 | 81.7 | AMPSCOT C-320-256-144 | 129.6 | 3/4 | 2 | 4.945 | 176 | 113 | 50 | NO VOLANTA | 63.72 | 128.2 | 2051 | 188.5 | EMUL 90% | 26.4 | 3408 | 5589 | OK | OK | 0.3 | 2.346 | 400 | 1477.91 | 76 | 76 | 9.3 | 0 | 100 | 1259.94 | 42 | 0.06 | NO | 1568.5 | 1377.83 | SI | 10.1 | POZO CON AUMENTO @ 5.0 SPM, CON BOMBEO ESTABLE. MUY ALTA SUMERGENCIA. .CHP ALTO: 9,3 PSI. MODERADO GOLPE DE FLUIDO CON LEVE IPG. V/V OPERATIVAS. EVALUAR LIGERA REDUCCION DE SPM & DESPRESURIZAR CSG. NOTA: FRENO DISTENDIDO. | 68.7 | 4.4 |  |  |  | 1 | 1 | 12292 | JAZMIN-G-7:1
JAZMIN | JAZMIN G-08 | 2024-01-12 | 1401.86 | 1153.72 | 107 | AMPSCOT C-320-256-144 | 144 | 4/4 | 2 | 4.663 | 143 | 118 | 50 | NO VOLANTA | 75.32 | 142.1 | 1792 | 232.7 | EMUL 90% | 22.5 | 3058 | 5213 | SL | OK | 1.3 | 1.761 | 400 | 1245.2 | 0 | 0 | 25.4 | 0 | 100 | 1414.2 | 26.3 | 2.74 | NO | 1238.62 | 1175.67 | SI | 93 | POZO EN SEGUIMIENTO @ 4,7 SPM, CON BOMBEO ESTABLE. SIN SUMERGENCIA. CHP ALTO: 25.4 PSI. MODERADO GOLPE DE FLUIDO CON STUFFING AJUSTADO. SEGUIMIENTO & DESPRESURIZAR CSG NOTA: UBM CON FRENO DISTENDIO & VALVULA CON FUGA -REVISAR POZO CON APORTE DE H2S | 55 | 6 |  |  |  | 1 | 1 | 12293 | JAZMIN-G-8:1
JAZMIN | JAZMIN K-01 | 2024-01-12 | 1448 | 1104 | 137.9 | AMPSCOT C-320-256-144 | 144 | 4/4 | 2 | 4.265 | 221 | 110 | 60 | 500-17" | 96.82 | 142.4 | 2445 | 274.3 | EMUL 90% | 25.2 | 4280 | 4815 | BOYANZA | BOYANZA | 0.6 | 1.075 | 400 | 716.9 | 930 | 930 | 6.2 | 0 | 100 | 1333.77 | 386.7 | 0.14 | NO | 1652.57 | 1645.16 | SI | 303.9 | POZO EN SEGUIMIENTO @ 4,3 SPM, CON BOMBEO ESTABLE. LIGERA RECUPERACION DE NIVEL. ALTA SUMERGENCIA..CHP ALTO: 6,2 PSI. CARTA LLENA CON STUFFING MUY AJUSTADO. V/VS SALEN IGUALADASDEBIDO AL EFECTO DE BOYANZA. EVALUAR LEVE AUMENTO DE SPM & DESPRESURIZAR CSG NOTA: UBM CON FRENO DISTENDIDO. | 54.4 | 2.6 |  |  |  | 1 | 1 | 12294 | JAZMIN-K-1:1
JAZMIN | JAZMIN K-03 | 2024-01-12 | 1463.5 | 1138 | 121.7 | AMPSCOT C-320-256-144 | 144 | 4/4 | 2 | 6.122 | 212 | 153 | 60 | 500-19" | 85.29 | 142.7 | 1751 | 347.5 | EMUL 96% | 26.6 | 2965 | 4938 | SL | OK | 1.6 | 1.614 | 400 | 1086.79 | 303 | 292 | 6.4 | 2 | 96 | 1346.71 | 101.4 | 0.2 | NO | 1427.67 | 1360.75 | SI | 115.1 | POZO EN SEGUIMIENTO @ 6,1 SPM, CON BOMBEO & OPERANDO ESTABLE. LEVE AUMENTO DE FLUJO DE GAS. ALTA SUMERGENCIA. CHP ALTO: 6,4 PSI. CARTA PRESENTA UNA RESTRICCION COMO SI EL BARRIL ESTUVIESE DOBLADO FINALIZANDO LA CARRERA ASCENDENTE. LEVE GOLPE DE FLUIDO SEGUIMIENTO & DESPRESURIZAR CSG | 73.7 | 7.3 |  |  |  | 1 | 1 | 12295 | JAZMIN-K-3:1
JAZMIN | JAZMIN K-04 | 2024-01-12 | 1446.85 | 1178.7 | 104.8 | AMPSCOT C-320-256-144 | 129.6 | 3/4 | 2 | 7.595 | 168 | 125 | 60 | 500-10" | 81.97 | 127.9 | 2165 | 371.3 | EMUL 90% | 32.9 | 3490 | 5016 | DEFICIENTE | OK | 1.4 | 1.646 | 400 | 1140.26 | 374 | 374 | 6.4 | 0 | 100 | 1385.49 | 160.6 | 0.06 | NO | 1586 | 1461.04 | SI | 113.6 | POZO EN SEGUIMIENTO @ 7,6SPM, CON BOMBEO ESTABLE. CON RECUPERACION DE NIVEL. MUY ALTA SUMERGENCIA.CHP ALTO: 6,4 PSI. TV DEFICIENTE. STUFFING MUY AJUSTADO, EVALUAR CB & DESPRESURIZAR CSG | 89.8 | 11.7 |  |  |  | 1 | 1 | 12296 | JAZMIN-K-4:1
JAZMIN | JAZMIN K-07 | 2024-01-12 | 1364.62 | 1084.25 | 94.8 | AMPSCOT C-320-256-144 | 144 | 4/4 | 2 | 4.337 | 144 | 115 | 60 | 500-17" | 66.66 | 142.3 | 2184 | 191.9 | EMUL 92% | 28.9 | 3956 | 5625 | LIGERO CIERRE TARDIO | OK | 0 | 2.04 | 400 | 1503.01 | 8 | 8 | 6.1 | 0 | 100 | 1473.54 | 9.9 | 0.02 | SI | 1511.13 | 1455.27 | SI | 6.7 | POZO EN SEGUIMIENTO @ 4,3 SPM, CON BOMBEO ESTABLE. BAJA SUMERGENCIA. CHP ALTO: 6,1 PSI. MODERADO GOLPE DE FLUIDOON FLUCTUACION DE CARGA POSIBLE ROD GUIDE DESGASTADAS. MANEJO DE SOLIDOS. V/V OPERATIVAS. SEGUIMIENTO & DESPRESURIZAR CSG NOTA. UBM CONTINUA CON FRENO DISTENDIDO. | 76.5 | 5 |  |  |  | 1 | 1 | 12297 | JAZMIN-K-7:1
JAZMIN | JAZMIN K-08 | 2024-01-12 | 1506.5 | 1181 | 78.2 | AMPSCOT C-320-256-144 | 144 | 4/4 | 2 | 4.534 | 225 | 160 | 60 | NO VOLANTA | 55.34 | 141.3 | 2110 | 165.4 | EMUL 98% | 34.1 | 4054 | 3596 | PERDIDA DE CARGA | OK | 0.1 | [11 empty] | NO | 1546.34 | 1401.1 | SI |  | POZO CON LEVE REDUCCION @ 4,5 SPM, CON BOMBEO ESTABLE. CARTA MUESTRA UNA RESTRICCION EN LA MITAD DE LA CARRERA ASCENDNENTE. STUFFING MUY AJUSTADO. REVISION OPTIMIZACION. NO SE TOMA REGISTRO ACUSTICO DEBIDO A LA ALTA TEMPERATURA EN EL ANULAR: 160 °F | 98 | 6.6 |  |  |  | 0 | 1 | 12298 | JAZMIN-K-8:1
JAZMIN | JAZMIN AN-07 | 2024-01-13 | 1646 | 1517 | 74.4 | ZIMEC C-456-256-144 | 115.2 | 2/4 | 2 | 2.153 | 111 | 105 | 0 | BOMB. DEFIC. | 65.51 | 113.5 | 1931 | 74.7 | EMUL 80% | 25.8 | 4804 | 4980 | OK | MUY LEVANTADA | 0 | 1.978 | 400 | 1454.85 | 27 | 23 | 0.7 | 6 | 85 | 1471.03 | 10.7 | 0.54 | SI | 1484.83 | 1392.08 | NO | 69.4 | POZO CON AUMENTO @ 2.2 SPM CON BOMBEO DEFICIENTE. CON CARTA DE BOMBEO COMO SI TUVIESE UN MODERADO GP DE FLUIDO, YA NO PRESENTA EL FUERTE GP, TIENE PERO MENOR. SV MUY LEVANTADA - MODERADO FLUJO DE GAS EN EL SISTEMA. EVALUAR CUANDO SE CAMBIO LA NIPLESILLA. NOTA. UBM CON FRENO DISTENSIONADO | 58.1 | 2.1 |  |  |  | 1 | 1 | 12299 | JAZMIN-AN-7:1
JAZMIN | JAZMIN AU-04 | 2024-01-13 | 2155 | 1926 | 13.4 | KERUI C-320-256-144 | 115.2 | 1/3 | 2 | 3.158 | 94 | 87 | 50 | NO VOLANTA | 12.41 | 108.1 | 3298 | 19.8 | AGUA CRUDO 70% | 46.3 | 4585 | 7966 | OK | OK | 0.1 | 3.003 | 400 | 2218.18 | 24 | 24 | 0.2 | 1 | 100 | 1477.31 | 10.5 | 0.04 | FUERTE | 2243.4 | 2197.11 | SI | 0.4 | POZO CON AUMENTO @ 3,2 SPM, CON BOMBEO ESTABLE. MEDIANA SUMERGENCIA. :MUY SEVERO GOLPE DE FLUIDO CON ALTA FRICICON POR FLUIDO VISCOSO. POZO FRIO. ALTA CARGA EN LA VIGA. FUERTE GP DE BOMBA. V/V OPERATIVAS. | 134.1 | 6.5 |  |  |  | 1 | 1 | 12300 | JAZMIN-AU-4:1
JAZMIN | JAZMIN BA-05 | 2024-01-13 | 1553 | 1405 | 25.7 | AMPSCOT C-456-256-144 | 144 | 4/4 | 2.25 | 2.535 | 110 | 95 | 50 | 500-3´30" | 18.13 | 141.6 | 2851 | 38.4 | EMUL 98% | 27.6 | 3119 | 5519 | OK | OK | 0 | 1.991 | 400 | 1439.16 | 158 | 152 | 0.8 | 3 | 94 | 1445.67 | 63.2 | 0.23 | SI | 1613 | 1528.9 | NO | 40.3 | POZO DE BAJA ADMSION EN LA BOMBA EN SEGUIMIENTO @ 2,5 SPM, CON BOMBEO & OPERANDO ESTABLE. LIGERA RECUPERACION DE NIVEL & MEJORA DE FLUJO DE GAS EN EL SISTEMA. BUENA SUMERGENCIA, CARTA MUESTRA INTAKE O ACCESORIO PARCIALMENTE OBSTRUIDO. MUY SEVERO GOLPE DE FLUIDO CON INTERFERENCIA POR GAS. MANEJO DE SOLIDOS. V/V OPERATIVAS. EVALUAR CAMBIO DE SPM PARA ESTIMAR SPM OPTIMOS MIENTRAS SE INTERVIENE CON EQUIPO. | 67.7 | 1.7 |  |  |  | 1 | 1 | 12301 | JAZMIN-BA-5:1
JAZMIN | JAZMIN CQ-01 | 2024-01-13 | 1499.5 | 1410 | 5.3 | KERUI C-320-256-144 | 144 | 3/3 | 2 | 3.18 | 84 | 83 | 0 | NB | 3.7 | 142.9 | 1834 | 0 | NB | 23 | 3543 | 4937 | PERDIDA DE CARGA | OK | 0 | 2.101 | 400 | 1330.86 | 0 | 0 | 0 | 0 | 100 | 1266.88 | 0.4 | 0.02 | NO | 1288.21 | 1287.74 | NO | 76.9 | POZO CON AUMENTO @ 3,18 SPM, SIN DESCARGA EN SUPERFICIE. SIN SUMERGENCIA.MUY SEVERO GOLPE DE FLUIDOV/V OPERATIVAS. PPRL 1600 LBS POR ENCIMA DEL PESO DE LA SARTA EN EL AIRE. PIP DE V/VS ALTO. POZO ACHICADO. | 43.5 | 2 |  |  |  | 1 | 1 | 12302 | JAZMIN-CQ-1:1
JAZMIN | JAZMIN CQ-03 | 2024-01-13 | 1567.5 | 1492 | 42.3 | AMPSCOT C-320-256-144 | 144 | 3/3 | 2 | 2.069 | 97 | 96 | 20 | NO VOLANTA | 29.68 | 142.7 | 1981 | 40.9 | AGUA EMUL 88% | 22.3 | 3350 | 4797 | OK | OK | 0.2 | 1.926 | 400 | 1363.05 | 31 | 31 | 0.1 | 0 | 100 | 1415.42 | 13.1 | 0.01 | NO | 1396.5 | 1342.01 | SI | 83.9 | POZO EN SEGUIMIENTO @ 2,0 SPM, CON BOMBEO INESTABLE. POZO FRIO. CONTINUA DESCENSO DE CONDICIONES DE BOMBEO, LEVE RECUPERACION DE SUMERGENCIA . BAJA SUMERGENCIA. ACENTUADO GOLPE DE FLUIDO CON IPG. MANEJO DE SOLIDOS. V/V OPERATIVAS. CONT. SEGUIMIENTO. | 43.9 | 1 |  |  |  | 1 | 1 | 12303 | JAZMIN-CQ-3:1
JAZMIN | JAZMIN I-07 | 2024-01-13 | 1628 | 1260 | 62.2 | KERUI C-320-256-144 | 144 | 4/4 | 2 | 4.045 | 130 | 108 | 50 | NO VOLANTA | 43.67 | 142.4 | 2121 | 117.3 | EMUL 90% | 26.3 | 3412 | 5211 | OK | OK | 0 | 2.135 | 400 | 1448.76 | 93 | 86 | 0.8 | 3 | 93 | 1357.16 | 35.9 | 0.24 | NO | 1571 | 1407.25 | SI | 54.4 | POZO CON AUMENTO @ 4,0 SPM, CON BOMBEO ESTABLE. CON DESCENSO DE CONDICIONES. MODERADA SUMERGENCIA. ACENTUADO GOLPE DE FLUIDO CON LEVE INTERFERENCIA POR GAS. MANEJO DE SOLIDOS. STUFFING AJUSTADO. V/V OPERATIVAS. EVALUR LEVE REDUCCION DE SPM @ 3.8 | 61.9 | 2.8 |  |  |  | 1 | 1 | 12304 | JAZMIN-I-7:1
JAZMIN | JAZMIN I-08 | 2024-01-13 | 1621 | 1296 | 113.7 | AMPSCOT C-320-256-144 | 144 | 4/4 | 2 | 4.176 | 164 | 126 | 50 | NO VOLANTA | 80.39 | 141.4 | 2145 | 221.5 | EMUL 90% | 27 | 3259 | 6283 | OK | OK | 0 | 2.183 | 400 | 1509.63 | 122 | 111 | 0.8 | 5 | 88 | 1383.08 | 46.2 | 0.39 | NO | 1662.92 | 1458 | SI | 32.3 | POZO CON AUMENTO @ 4,2 SPM, CON BOMBEO ESTABLE. MERMA DE NIVEL & SUMERGENCIA. BUENA SUMERGENCIA.MODERADA INTERFERENCIA POR GAS. V/V OPERATIVAS. SEGUIMIENTO | 62.1 | 5.4 |  |  |  | 1 | 1 | 12305 | JAZMIN-I-8:1
JAZMIN | JAZMIN J-01 | 2024-01-13 | 1651.5 | 1481 | 126.7 | AMPSCOT C-320-256-144a | 144 | 3/3 | 2 | 6.545 | 136 | 107 | 90 | NO VOLANTA | 89.13 | 142.2 | 2483 | 386.9 | EMUL 90% | 32 | 3614 | 3969 | PERDIDA DE CARGA | OK | 0 | 2 | 400 | 1449.87 | 211 | 177 | 0.4 | 8 | 82 | 1449.87 | 73.6 | 0.67 | NO | 1677 | 1601.66 | SI | 63.8 | POZO EN SEGUIMIENTO @ 6,6 SPM, CON BOMBEO ESTABLE. BUEN SUMERGENCIA. LEVE INTERFERENCIA POR GAS. FLUCTUACION POR ACELERACION DEL FLUIDO. TV CON ESCURRIMIENTO SL. CONT. SEGUIMIENTO | 86.1 | 11.1 |  |  |  | 1 | 1 | 12306 | JAZMIN-J-1:1
JAZMIN | JAZMIN J-02 | 2024-01-13 | 1702.5 | 1531 | 27.9 | AMPSCOT C-320-256-144a | 144 | 3/3 | 2 | 4.1 | 98 | 94 | 90 | 500-31" | 19.65 | 141.8 | 2332 | 53.3 | EMUL 50% | 28.7 | 3411 | 5828 | OK | OK | 0.1 | 2.254 | 400 | 1650.78 | 0 | 0 | 0.6 | 0 | 100 | 1464.75 | 0.2 | 0.03 | NO | 1608.75 | 1504.16 | SI | 0 | POZO EN SEGUIMIENTO @ 4,1 SPM, CON BOMBEO ESTABLE. CON DESCENSO DE WHT & CONTINUA SIN SUMERGENCIA. MUY SEVERO GOLPE DE FLUIDO CON INTERFERENCIA POR GAS. CARGAS VIBRANTES POR MANEJO DE SOLIDOS. V/V OPERATIVAS. EVALUAR REDUCCION DE SPM. | 70.5 | 4.5 |  |  |  | 1 | 1 | 12307 | JAZMIN-J-2:1
JAZMIN | JAZMIN J-03 | 2024-01-13 | 1568.5 | 1442 | 89.3 | AMPSCOT C-320-256-144a | 144 | 3/3 | 2 | 2.253 | 89 | 88 | 0 | NB | 62.79 | 142.2 | 2221 | 0 | NB | 22.7 | 3570 | 5530 | OK | OK | 0.1 | 1.996 | 400 | 1390.5 | 172 | 172 | 0.4 | 1 | 100 | 1393.28 | 78 | 0.07 | FUERTE | 1565.26 | 1554.99 | NO | 79.5 | POZO REPORTADO COMO NB, SE ENCUENTRA OFF, SE ENCIENDE Y ESPERA QUE RECUPERE CONDICIONES. CON RECUPERACION DE NIVEL /SUMERGENCIA. PPRL 1500 LBS POR ENCIMA DEL PESO DE LA SARTA EN EL AIRE. CARTA DE BOMBEO & ACCION DE VALVULAS NORMAL. FUERTE GP DE BOMBA. PIP DE LA BOMBA MAYOR A LA DE LAS VALVULAS & FLUIDO. EVALUAR POSIBLE FUGA EN LA TUBERIA. | 40 | 1.4 |  |  |  | 1 | 1 | 12308 | JAZMIN-J-3:1
JAZMIN | JAZMIN J-04 | 2024-01-13 | 1648.46 | 1489.93 | 109.7 | AMPSCOT C-320-256-144a | 144 | 3/3 | 2 | 6.081 | 120 | 94 | 90 | NO REPORTA | 77.11 | 142.2 | 2512 | 311 | EMUL 80% | 26.2 | 3425 | 5726 | SL | OK | 2.7 | 2.029 | 400 | 1514.18 | 82 | 69 | 0.1 | 7 | 84 | 1492.54 | 29.1 | 0.57 | NO | 1598.14 | 1573.63 | SI | 48.6 | POZO EN SEGUIMIENTO @ 6,0 SPM, CON BOMBEO & OPRANDOESTABLE. MODERADA SUMERGENCIA.MODERADA INTERFERENCIA POR GAS. MANEJO DE SOLIDOS. CONT. SEGUIMIENTO | 61.1 | 5.6 |  |  |  | 1 | 1 | 12309 | JAZMIN-J-4:1
JAZMIN | JAZMIN AD-01 | 2024-01-15 | 1474.5 | 1187 | 61.1 | AMPSCOT C-320-256-144 | 144 | 3/3 | 2 | 5.07 | 111 | 105 | 50 | NO VOLANTA | 42.67 | 143.2 | 1691 | 144.5 | EMUL CRUDO 50% | 20.8 | 3656 | 3242 | DEFICIENTE | LIFTED | 0.6 | 1.559 | 400 | 1153.66 | 27 | 27 | 0.1 | 0 | 100 | 1480 | 11.4 | 0.13 | NO | 1192.32 | 1073.24 | SI | 99.9 | POZO EN SEGUIMIENTO @ 5,1 SPM, CON BOMBEO ESTABLE. MODERADA SUMERGENCIA. ACENTUADO GOLPE DE FLUIDO CON IPG. MANEJO DE SLIDOS. TV CON DEFICIENCIA & SV LEVANTADA. REESPACIAR. NOTA: FRENO DE LA UBM DISTENDIDO. | 61.5 | 5.8 |  |  |  | 1 | 1 | 12310 | JAZMIN-AD-1:1
JAZMIN | JAZMIN AD-02 | 2024-01-15 | 1356.5 | 1147 | 90.6 | AMPSCOT C-320-256-144 | 129.6 | 3/4 | 2 | 4.412 | 115 | 108 | 50 | 500-1´25" | 70 | 129.4 | 1888 | 186.4 | EMUL CRUDO 60% | 20.6 | 2556 | 4783 | CON DEFICIENCIA | OK | 1.8 | 1.542 | 400 | 1112.82 | 200 | 200 | 0.8 | 1 | 100 | 1443.35 | 83 | 0.11 | SI | 1366.32 | 1223.01 | NO | 79.8 | POZO CON REDUCCION@ 4,4 SPM, CON BOMBEO ESTABLE. ALTA SUMERGENCIA. TV CON DEFICIENCIA. | 44.8 | 4.2 |  |  |  | 1 | 1 | 12311 | JAZMIN-AD-2:1
JAZMIN | JAZMIN AD-03 | 2024-01-15 | 1230 | 1077 | 67 | AMPSCOT C-320-256-144 | 144 | 4/4 | 2 | 3.896 | 122 | 101 | 90 | NO VOLANTA | 46.74 | 143.4 | 1437 | 121.8 | EMUL 90% | 19.6 | 2638 | 4095 | LIGERO CIERRE TARDIO | OK | 0 | 1.608 | 400 | 974.62 | 34 | 34 | 1.2 | 1 | 100 | 1212.21 | 10.9 | 0.12 | NO | 1009.25 | 1005.91 | NO | 110.4 | POZO CON REDUCCION @ 3,9 SPM, CON BOMBEO ESTABLE. MODERADA SUMERGENCIA. LIGERO CIERRE TARDIO DE LA TV. .MODERADO GOLPE DE FLUIDO & LEVE IPG. V/V OPERATIVAS. SEGUIMIENTO | 51.5 | 2.9 |  |  |  | 1 | 1 | 12312 | JAZMIN-AD-3:1
JAZMIN | JAZMIN AD-04 | 2024-01-15 | 1614 | 1232 | 80.4 | AMPSCOT C-320-256-144 | 129.6 | 3/4 | 2 | 6.452 | 168 | 128 | 50 | 500-25" | 63.19 | 127.3 | 1790 | 242 | EMUL 90% | 23.6 | 2767 | 4574 | OK | OK | 0 | 1.672 | 800 | 1192.55 | 131 | 107 | 0.6 | 8 | 82 | 1426.5 | 43.9 | 0.91 | NO | 1366.32 | 1207.23 | SI | 114.8 | POZO CON AUMENTO @ 6,5 SPM, CON BOMBEO ESTABLE. CON DESCENSO DE CONDICIONES & AUMENTO DE GAS EN EL SISTEMA. BUENA SUMERGENCIA. MODERADO FLUJO DE GAS EN EL ANULAR :8 MSCFD.MODERADO GOLPE DE FLUIDO CON LEVE INTERFERENCIA POR GAS. STUFFING MUY AJUSTADO. FLUCTUACION DE CARGAS POSIBLE ERROR GUIDE. V/V OPERATIVAS. PROGRAMAR LEVE REDUCCION DE SPM. | 67.1 | 5.4 |  |  |  | 1 | 1 | 12313 | JAZMIN-AD-4:1
JAZMIN | JAZMIN AD-05 | 2024-01-15 | 1353 | 1161 | 41.4 | AMPSCOT C-320-256-144 | 129.6 | 3/4 | 2 | 3.163 | 126 | 110 | 30 | 500-1´25" | 32.22 | 128.4 | 1805 | 61.1 | EMUL 80% | 23.7 | 2916 | 4786 | LEVE CIERRE TARDIO | OK | 0 | 1.593 | 400 | 1184.79 | 74 | 61 | 1 | 7 | 82 | 1487.5 | 24.6 | 0.85 | NO | 1274.85 | 1197.15 | SI | 49.9 | POZO EN SEGUIMIENTO @ 3,163 SPM, CON BOMBEO & OPERANDO ESTABLE. MODERADA SUMERGENCIA.MODERADO FLUJO DE GAS EN EL ANULAR :7 MSCFD.LEVE CIERRE TARIDIO DE LA TV CON ACENTUADO GOLPE DE FLUIDO CON LEVE INTERFERENCIA POR GAS.STUFFING AJUSTADO. MANEJO DE SOLIDOS. V/V OPERATIVAS. CONT. SEGUIMIENTO | 57.4 | 2.3 |  |  |  | 1 | 1 | 12314 | JAZMIN-AD-5:1
JAZMIN | JAZMIN AD-07 | 2024-01-15 | 1545.5 | 1172 | 102.6 | AMPSCOT C-456-256-144a | 144 | 4/4 | 2.25 | 2.894 | 103 | 99 | 30 | NO VOLANTA | 71.73 | 143 | 2153 | 175.2 | GAS CRUDO 50% | 25.8 | 4027 | 4743 | OK | MUY LEVANTADA | 0.5 | 1.582 | 400 | 1137.79 | 104 | 104 | 1.2 | 0 | 100 | 1438.42 | 42.6 | 0.02 | NO | 1309.61 | 1124.21 | NO | 104.1 | POZO EN SEGUIMIENTO @ 3.0 SPM, CON BOMBEO ESTABLE. MEJORA FLUJO DE GAS. MODERADA SUMERGENCIA.MODERADA INTERFERENCIA POR GAS. SV LEVANTADA. CONT. SEGUIMIENTO | 71.3 | 4.8 |  |  |  | 1 | 1 | 12315 | JAZMIN-AD-7:1
JAZMIN | JAZMIN AD-08 | 2024-01-15 | 1474.11 | 1127.22 | 121.7 | AMPSCOT C-456-305-144 | 144 | 4/4 | 2.25 | 5.085 | 111 | 110 | 30 | NO VOLANTA | 86.02 | 141.5 | 2536 | 365.4 | AGUA CRUDO 70% | 29.2 | 2607 | 3455 | PERDIDA DE CARGA | OK | 0.1 | 2.185 | 400 | 1577.86 | 103 | 103 | 1 | 7 | 100 | 1444.27 | 42.2 | 0.57 | NO | 1733.61 | 1335.91 | NO | 0.6 | POZO CON AUMENTO @ 5,1 SPM, CON BOMBEO UN POCO INESTABLE. BUENA SUMERGENCIA. FLUJO DE GAS EN EL ANULAR. :7 MSCFD. TV CON PERDIDA DE CARGA, CARTA PRESENTA UNA FLUCTUACION DE AUMENTO DE CARGA EN ASCENSO EN LA CARRERA ASCENDENTE FINALIZANDO CON UN GOLPE EN EL BARRIL FINALIZANDO AL FINAL DE LA CARRERA ASCENDENTE. STUFFING AJUSTADO. REESPACIAR. | 99.3 | 9.8 |  |  |  | 1 | 1 | 12316 | JAZMIN-AD-8:1
JAZMIN | JAZMIN AS-01 | 2024-01-15 | 1560.5 | 1432 | 20.6 | AMPSCOT C-320-256-144 | 144 | 4/4 | 2 | 2.985 | 116 | 106 | 40 | NO VOLANTA | 14.48 | 142.3 | 2263 | 28.7 | EMUL 90% | 25.6 | 3610 | 5624 | OK | OK | 0 | 2.169 | 400 | 1560.74 | 17 | 17 | 1.6 | 3 | 100 | 1439.14 | 6 | 0.25 | NO | 1579.36 | 1536.37 | NO | 1.2 | POZO CON AUMENTO @ 3.0 SPM, CON BOMBEO ESTABLE. MANTIENE LA SUMERGENCIA. MUY SEVERO GOLPE DE FLUIDO CON LEVE IPG. V/V OPERATIVAS. EVALUAR REDUCCION DE SPM. | 50.1 | 1.2 |  |  |  | 1 | 1 | 12317 | JAZMIN-AS-1:1
JAZMIN | JAZMIN AS-04 | 2024-01-15 | 1594.43 | 1483.87 | 66.5 | AMPSCOT C-320-256-144a | 129.6 | 3/4 | 2 | 3.237 | 117 | 111 | 40 | NO VOLANTA | 52.53 | 126.5 | 2133 | 100.3 | EMUL GAS 85% | 26.2 |  |  | LIGERO CIERRE TARDIO | FRENO MUY DESTENSIONADO | 2.2 | 2.056 | 400 | 1504.55 | 0 | 0 | 1 | 6 | 86 | 1463.57 | 0.6 | 0.51 | SI | 1494.28 | 1468.8 | NO | 0 | POZO EN SEGUIMIENTO @ 3,2 SPM, CON BOMBEO ESTABLE. MERMA DE NIVEL / SUMERGENCIA. SIN SUMERGENCIA. FLUJO DE GAS ANULAR :6 MSCFD.LEVE CIERRE TARDIO DE LA TV & MODERADA INTERFERENCIA POR GAS. FUERTE GP DE BOMBA. PRUEBA DE VALVULAS NO REPRESENTATIVA UMB SIN FRENOS MUY DESTENSIONADOS. EVALUAR LEVE REDUCCION DE SPM. NOTA. UBM CON FRENO MUY DESTENSIONADO. | 66.5 | 2.1 |  |  |  | 1 | 1 | 12318 | JAZMIN-AS-4:1
JAZMIN | JAZMIN CI-03 | 2024-01-15 | 1645.5 | 1551 | 101.8 | KERUI C-320-256-144 | 144 | 4/4 | 2 | 3.711 | 109 | 108 | 90 | NO VOLANTA | 71.52 | 142.4 | 2373 | 176.3 | EMUL 60% | 26.5 | 3407 | 5394 | LEVE CIERRE TARDIO & SL | OK | 1.8 | 1.972 | 400 | 1439.29 | 133 | 105 | 2 | 11 | 79 | 1459.73 | 42.5 | 0.87 | NO | 1584.6 | 1506.92 | SI | 63.5 | POZO EN SEGUIMIENTO @ 3,7 SPM, CON BOMBEO & OPERANDO ESTABLE. LIGERA AUMENTO DE GAS EN EL SISTEMA. BUENA SUMERGENCIA. ALTO FLUJO DE GAS POR EL ANULAR. :11 MSCFD. LIGERO CIERRE TARDIO DE LA TV & LEVE IPG. MANEJO DE SOLIDOS & CARTA MUESTRA UN LEVE DESGASTE DEL BARRIL. CONT. SEGUIMIENTO | 60.6 | 4.1 |  |  |  | 1 | 1 | 12319 | JAZMIN-CI-3:1
JAZMIN | JAZMIN S-01 | 2024-01-15 | 1478.5 | 1097 | 131.6 | AMPSCOT C-320-256-144 | 144 | 4/4 | 2.25 | 6.02 | 107 | 105 | 60 | 500-20" | 92.44 | 142.3 | 2703 | 467.6 | EMUL 90% | 28.4 | 3517 | 5546 | SL | OK | 3.5 | 1.79 | 400 | 1320.06 | 69 | 63 | 1.1 | 4 | 91 | 1474.93 | 25.5 | 0.34 | NO | 1392.2 | 1371.14 | NO | 60.3 | POZO EN SEGUIMIENTO @ 6,0 SPM, CON BOMBEO ESTABLE. LIGERA MERMA DE NIVEL PERO MANTIENE SUMERGENCIA. MODERADA SUMERGENCIA. LIGERA MEJORA DE FLUJO DE GAS EN EL SISTEMA.. LIGERA INTERFERENCIA POR GAS. MANEJO DE SOLIDOS. CONT. SEGUIMIENTO | 77.6 | 9 |  |  |  | 1 | 1 | 12320 | JAZMIN-S-1:1
JAZMIN | JAZMIN S-02 | 2024-01-15 | 1428 | 1129 | 100 | AMPSCOT C-320-256-144 | 144 | 4/4 | 2 | 5.263 | 111 | 104 | 60 | 500-47" | 70.06 | 142.8 | 2119 | 245.6 | EMUL 80% | 27.9 | 3706 | 5629 | OK | OK | 0 | 1.733 | 400 | 1275.81 | 131 | 54 | 1.1 | 40 | 37 | 1472.37 | 23.6 | 4.17 | SI | 1438.66 | 1359.18 | SI | 20.3 | POZO CON AUMENTO @ 5,3 SPM, CON BOMBEO ESTABLE. NIVEL CON ALTO RUIDO. & ALTA IPG EN EL ANULAR: MODERADA SUMERGENCIA. ALTO FLUJO DE GAS POR EL ANULAR. :40 MSCFD.MODERADA INTERFERENCIA POR GAS.MANEJO DE SOLIDOS. V/V OPERATIVAS. SEGUIMIENTO | 74.2 | 5.8 |  |  |  | 1 | 1 | 12321 | JAZMIN-S-2:1
JAZMIN | JAZMIN S-03 | 2024-01-15 | 1428 | 1136 | 64.3 | AMPSCOT C-320-256-144 | 144 | 4/4 | 2 | 4.444 | 123 | 114 | 60 | 500-30" | 46.06 | 139.6 | 2200 | 133.3 | EMUL 90% | 36.6 | 3321 | 5310 | OK | OK | 0.1 | 1.834 | 400 | 1358.21 | 153 | 141 | 0.5 | 10 | 79 | 1481.14 | 57.8 | 0.95 | NO | 1557 | 1417.24 | SI | 17.9 | POZO EN SEGUIMIENTO @ 4,5 SPM, CON BOMBEO & OPERANDO ESTABLE. ALTO FLUJO DE GAS POR EL ANULAR: 10 MSCFD. ACENTUADA INTERFERENCIA POR GAS. STUFFING MUY AJUSTADO. V/V OPERATIVAS. CONT SEGUIMIENTO. | 102.3 | 6.1 |  |  |  | 1 | 1 | 12322 | JAZMIN-S-3:1
JAZMIN | JAZMIN S-04 | 2024-01-15 | 1415 | 1076 | 69.6 | LUFKIN C-320D-213-120 | 120 | 3/3 | 2 | 3.557 | 108 | 96 | 60 | 500-35" | 58.83 | 118.4 | 2216 | 115.5 | EMUL 90% | 32 | 3539 | 5638 | OK | OK | 0.1 | 1.474 | 400 | 1082.39 | 377 | 335 | 0.9 | 6 | 87 | 1468.64 | 139 | 0.62 | NO | 1477.59 | 1453.07 | SI | 114.5 | POZO EN SEGUIMIENTO @ 3,6 SPM, CON BOMBEO ESTABLE. CON LEVE RECUPERACION DE NIVEL. ALTA SUMERGENCIA. FLUJO DE GAS EN EL ANULAR :6 MSCFD.MODERADA INTERFERENCIA POR GAS. V/V OPERATIVAS. EVALUAR LEVE AUMENTO @ 4.0 SPM. | 67.1 | 3.5 |  |  |  | 1 | 1 | 12323 | JAZMIN-S-4:1
JAZMIN | JAZMIN S-05 | 2024-01-15 | 1489.5 | 1131 | 55.8 | AMPSCOT C-320-256-144 | 129.6 | 3/4 | 2 | 5.696 | 108 | 106 | 60 | NO VOLANTA | 43.73 | 127.7 | 2278 | 148.3 | EMUL 92% | 30.9 | 4009 | 5785 | OK | OK | 0 | 2.137 | 400 | 1589.96 | 91 | 91 | 1 | 4 | 100 | 1488.03 | 37.5 | 0.33 | SI | 1722 | 1523.32 | SI | 0.7 | POZO EN SEGUIMIENTO @ 5,7 SPM, CON BOMBEO ESTABLE. MODERADA SUMERGENCIA.ACENTUADO GOLPE DE FLUIDO CON FLUCTUACION DE CARGAS EN AMBAS CARRERAS POSIBLE DESGASTE DE LA UNIDAD EN SUPERFICIE -ENGRANAJES. V/V OPERATIVAS. SEGUIMIENTO | 82.7 | 5.9 |  |  |  | 1 | 1 | 12324 | JAZMIN-S-5:1
JAZMIN | JAZMIN S-06 | 2024-01-15 | 1595 | 1250 | 27.7 | AMPSCOT C-320-256-144 | 144 | 4/4 | 2 | 4.7 | 113 | 108 | 60 | NO VOLANTA | 19.52 | 142.1 | 2028 | 60.8 | EMUL 86% | 27.8 | 2688 | 5349 | OK | OK | 0 | [11 empty] | NO | 1560 | 1341.58 | SI |  | POZO CON AUMENTO @ 4.7 SPM. MERMA DE CONDICIONES. CON ALTA INTERFERNCIA POR GAS. EVALUAR REESPACIAR & REDUCIR SPM @ 4.0 SPM. NOTA : SE ENCUENTRA POZO CON ALTO APORTE DE GAS - POR LO TANTO NO SE TOMA ACUSTICO | 67.9 | 5.3 |  |  |  | 0 | 1 | 12325 | JAZMIN-S-6:1
JAZMIN | JAZMIN S-07 | 2024-01-15 | 1440.5 | 1144 | 74.6 | AMPSCOT C-320-256-144 | 144 | 4/4 | 2 | 2.99 | 114 | 102 | 60 | 500-40" | 52.2 | 142.9 | 1925 | 104 | EMUL 88% | 20.7 | 2995 | 4739 | OK | OK | 0 | 1.751 | 400 | 1224.22 | 62 | 62 | 1.4 | 0 | 100 | 1398.31 | 24.9 | 0.1 | NO | 1292 | 1266.02 | SI | 86 | POZO EN SEGUIMIENTO @ 3.0 SPM, CON BOMBEO ESTABLE. CON MERMA DE NIVEL/SUMERGENCIA & LEVE RECUPERACION DE WHT. MODERADA SUMERGENCIA. MODERADO GOLPE DE FLUIDO CON LEVE IPG. MANEJO DE SOLIDOS. V/V OPERATIVAS. CONT. SEGUIMIENTO | 48.5 | 2 |  |  |  | 1 | 1 | 12326 | JAZMIN-S-7:1
JAZMIN | JAZMIN S-08 | 2024-01-15 | 1619.5 | 1242 | 34 | AMPSCOT C-320-256-144 | 144 | 4/4 | 2 | 2.332 | 108 | 107 | 60 | NO VOLANTA | 23.86 | 142.5 | 2093 | 37 | EMUL 80% | 27.7 | 3898 | 5599 | OK | OK | 0 | 2.125 | 400 | 1497.07 | 67 | 64 | 1 | 2 | 94 | 1409.01 | 26 | 0.2 | NO | 1585.8 | 1389.13 | SI | 37.1 | POZO EN SEGUIMIENTO @ 2,3 SPM, CON BOMBEO ESTABLE. MEJORA DE FLUJO DE GAS EN EL SISTEMA. MODERADA SUMERGENCIA. MUY SEVERA INTERFERENCIA POR GAS. MANEJO DE SOLIDOS. V/V OPERATIVAS. | 63.2 | 2.5 |  |  |  | 1 | 1 | 12327 | JAZMIN-S-8:1
JAZMIN | JAZMIN S-10 | 2024-01-15 | 1607.5 | 1242 | 113.6 | AMPSCOT C-320-256-144a | 144 | 3/3 | 2 | 3.797 | 105 | 104 | 60 | MASTER DURA | 79.81 | 142.4 | 2100 | 201.2 | EMUL 90% | 23.7 | 2852 | 5170 | SL | OK | 2.2 | 1.972 | 400 | 1430.74 | 135 | 135 | 1 | 0 | 100 | 1451.05 | 55.9 | 0.02 | NO | 1608.14 | 1394.06 | SI | 55.7 | POZO EN SEGUIMIENTO @ 3,8 SPM, CON BOMBEO ESTABLE. LEVE MERMA DE NIVEL & SUMERGENCIA. BUENA SUMERGENCIA. MODERADA IPG. CONT. SEGUIMIENTO | 54.8 | 4.6 |  |  |  | 1 | 1 | 12328 | JAZMIN-S-10:1
JAZMIN | JAZMIN S-11 | 2024-01-15 | 1597.5 | 1240 | 38 | AMPSCOT C-320-256-144 | 129.6 | 3/4 | 2 | 4.651 | 146 | 115 | 60 | NO VOLANTA | 29.6 | 128.2 | 1944 | 82.3 | EMUL 80% | 24.2 | 2906 | 5002 | OK | OK | 0 | 1.836 | 800 | 1276.99 | 132 | 120 | 1.4 | 4 | 91 | 1391.06 | 49.4 | 0.34 | NO | 1447.38 | 1280.46 | SI | 98.4 | POZO EN SEGUIMIENTO @ 4,7 SPM, CON BOMBEO ESTABLE. MEJORA DE FLUJO DE GAS EN EL SISTEMA. BUENA SUMERGENCIA. FLUJO DE GAS EN EL ANULAR:4 MSCFD.ACENTUADA INTERFERENCIA POR GAS. FLUCTUACION DE CARGA POR ERROR GUIA. MANEJO DE SOLIDOS. V/V OPERATIVAS. EVALUAR LIGERA REDUCCION DE SPM. | 64.2 | 3.4 |  |  |  | 1 | 1 | 12329 | JAZMIN-S-11:1
JAZMIN | JAZMIN AC-01 | 2024-01-16 | 1377 | 1166 | 72.2 | AMPSCOT C-320-256-144 | 144 | 4/4 | 2 | 2.528 | 113 | 91 | 70 | NO VOLANTA | 50.62 | 142.6 | 1865 | 85.1 | EMUL 50% | 19.9 | 2426 | 4285 | OK | OK | 0 | 1.775 | 400 | 1271.46 | 23 | 20 | 0.3 | 7 | 84 | 1432.63 | 9 | 0.65 | SI | 1302.59 | 1152 | SI | 30.8 | POZO CON REDUCCION @ 2,5 SPM, CON BOMBEO ESTABLE. RECUPERA CONDICIONES DE BOMBEO. MEDIANA SUMERGENCIA. LEVE FLUJO DE GAS POR EL ANULAR :7 MSCFD.MODERADO GOLPE DE FLUIDO CON LEVE INTERFERENCIA POR GAS. LEVE GOLPE DE BOMBA. V/V OPERATIVAS. SEGUIMIENTO. | 44.3 | 1.9 |  |  |  | 1 | 1 | 12330 | JAZMIN-AC-1:1
JAZMIN | JAZMIN AC-05 | 2024-01-16 | 1323.5 | 1133 | 64 | AMPSCOT C-320-256-144 | 129.6 | 3/4 | 2 | 5 | 130 | 97 | 70 | 500-15" | 49.88 | 128.2 | 1750 | 149.2 | EMUL 90% | 22.9 | 2371 | 4202 | LIGERO CIERRE TARDIO | OK | 0 | 1.53 | 400 | 1133.8 | 117 | 116 | 0.2 | 1 | 99 | 1482.09 | 48.2 | 0.11 | NO | 1275.93 | 1115.85 | SI | 65.7 | POZO EN SEGUIMIENTO @ 5.0 SPM, CON BOMBEO ESTABLE. LEVE DESCENSO SUMERGENCIA & % EFF BOMBA. . BUENA SUMERGENCIA. LEVE CIERRE TARDIO DE LA TV. MODERADA IPG . FLUCTUACION DE CARGA POSIBLE ROD GUIDE GOLPEANDO. V/V OPERATIVAS. EVALUAR LIGERA REDUCCION DE SPM. | 64 | 3.8 |  |  |  | 1 | 1 | 12331 | JAZMIN-AC-5:1
JAZMIN | JAZMIN AC-06 | 2024-01-16 | 1426.5 | 1197 | 103 | AMPSCOT C-320-256-144 | 129.6 | 3/4 | 2 | 3.226 | 126 | 94 | 70 | NO VOLANTA | 80.29 | 128.3 | 1576 | 154.9 | EMUL 90% | 22.8 | 2593 | 5035 | OK | OK | 0.1 | 1.738 | 400 | 1223.45 | 83 | 75 | 0 | 4 | 90 | 1407.88 | 25.6 | 0.4 | NO | 1334.49 | 1181.52 | SI | 54.5 | POZO EN SEGUIMIENTO @ 3,2 SPM, CON BOMBEO & OPERANDO "ESTABLE". MODERADA SUMERGENCIA.MODERADO GOLPE DE FLUIDO CON LEVE IPG. MANEJO DE SOLIDOS. V/V OPERATIVAS. CONT. SEGUIMIENTO NOTA: UBM CONTINUA CON FRENO DISTENDIDO | 56.6 | 3.3 |  |  |  | 1 | 1 | 12332 | JAZMIN-AC-6:1
JAZMIN | JAZMIN AC-07 | 2024-01-16 | 1324 | 1146 | 100.8 | AMPSCOT C-320-256-144 | 129.6 | 3/4 | 2 | 4.534 | 96 | 91 | 70 | NO VOLANTA | 78.37 | 128.6 | 1766 | 213.2 | EMUL 85% | 25.3 | 3245 | 4990 | LIGERA PERDIDA DE CARGA | OK | 0.2 | 1.587 | 400 | 1132.13 | 232 | 220 | 0.4 | 3 | 93 | 1426.76 | 75.1 | 0.3 | NO | 1373.9 | 1346.76 | SI | 58.9 | POZO CON REDUCCION @ 4, 5 SPM, CON BOMBEO ESTABLE. MERMA DE WHT, MEJORA % FF BOMBA & RECUPERACION DE NIVEL /SUMERGENCIA. . ALTA SUMERGENCIA. MODERADA IPG. MANEJO DE SOLIDOS. TV CON LIGERA PERDIDA DE CARGA. EVALUAR AUMENTO @ 5.0 SPM NOTA : UBM CON FRENO MUY DESTENSIONADO. | 64.4 | 4.9 |  |  |  | 1 | 1 | 12333 | JAZMIN-AC-7:1
JAZMIN | JAZMIN AP-02 | 2024-01-16 | 1525.5 | 1296 | 105.8 | ZIMEC C-456-256-144 | 144 | 4/4 | 2 | 1.85 | 101 | 86 | 50 | NO VOLANTA | 74.37 | 142.3 | 1884 | 91.3 | AGUA CRUDO 60% | 26.4 | 3009 | 5257 | LIGERO CIERRE TARDIO | OK | 0.2 | 1.914 | 800 | 1258.78 | 78 | 24 | 3.3 | 71 | 31 | 1315.34 | 13.7 | 5.93 | SI | 1360 | 1207.92 | SI | 39.1 | POZO EN SEGUIMIENTO @ 1,9 SPM, CON BOMBEO ESTABLE. CON LIGERA RECUPERACION DE CONDICIONES. MEDIANA SUMERGENCIA. ALTO FLUJO DE GAS POR EL ANULAR :71 MSCFD ACENTUADA IPG & FRICCION POR FLUIDO VISCOSO. STUFFING AJUSTADO. V/V OPERATIVAS. NOTA: UBM CONTINUA FRENO DISTENDIDO REPORTADO DESDE OCTUBRE 2023 | 67.4 | 2.9 |  |  |  | 1 | 1 | 12334 | JAZMIN-AP-2:1
JAZMIN | JAZMIN AP-04 | 2024-01-16 | 1492.5 | 1243 | 68.2 | AMERICAN C-320-256-120a | 92.093 | 1/3 | 2 | 4.412 | 170 | 165 | 50 | 500-1´ | 74.99 | 90.9 | 1983 | 140.2 | EMUL 90% | 22.4 | 2965 | 5015 | OK | OK | 0 | [11 empty] | NO | 1400.37 | 1400.37 | NO |  | POZO CON AUMENTO @ 4,4 SPM, CON BOMBEO ESTABLE . MODERADA INTERFERENCIA POR GAS. V/V OPERATIVAS. SEGUIMIENTO NO SE TOMA REGISTRO ACUSTICO DEBIDO A LA ALTA TEMPERATURA Y VAPOR EN EL ANULAR: 165 °F | 51.1 | 2.2 |  |  |  | 0 | 1 | 12335 | JAZMIN-AP-4:1
JAZMIN | JAZMIN AQ-01 | 2024-01-16 | 1899 | 1381 | 39.7 | LUFKIN C-320-213-120 | 120 | 3/3 | 2 | 1.915 | 105 | 97 | 30 | NO VOLANTA | 33.53 | 118.3 | 2194 | 35.4 | EMUL 90% | 30.2 | 3161 | 5687 | OK | OK | 0 | 2.06 | 400 | 1554.26 | 92 | 79 | 0.7 | 6 | 86 | 1508.99 | 32.7 | 0.47 | SI | 1674.55 | 1477.09 | SI | 101.4 | POZO CON REDUCCION @ 1,9 SPM, CON BOMBEO ESTABLE. LIGERO AUMENTO DE GAS EN EL SISTEMA. MODERADA SUMERGENCIA. FLUJO DE GAS EN EL ANULAR:6 MSCFD.ACENTUADA INTERFERENCIA POR GAS . CARGAS VIBRANTES EN AMBAS CARRERAS MANEJO DE SOLIDOS. V/V OPERATIVAS. CONT. SEGUIMIENTO | 50.4 | 1.2 |  |  |  | 1 | 1 | 12336 | JAZMIN-AQ-1:1
JAZMIN | JAZMIN AS-02 | 2024-01-16 | 2121.6 | 1856.21 | 11.3 | AMPSCOT C-320-256-144a | 129.6 | 3/4 | 2 | 3.965 | 120 | 119 | 40 | NO VOLANTA | 9.04 | 124.8 | 3081 | 20.9 | OIL GAS 30% | 42.4 | 4836 | 8062 | OK | OK | 0 | 2.967 | 400 | 2119.09 | 12 | 12 | 1 | 1 | 100 | 1428.44 | 4.5 | 0.05 | NO | 2130.8 | 2130.8 | SI | 0.6 | POZO EN SEGUIMIENTO @ 4.0 SPM, CON BOMBEO ESTABLE. MERMA DE NIVEL /SUMERGENCIA. BAJA SUMERGENCIA. MUY SEVERO GOLPE DE FLUIDO VISCOSO & ALTA FRICCION. V/V OPERATIVAS. EVALUAR REDUCCION DE SPM ! | 114.6 | 7.9 |  |  |  | 1 | 1 | 12337 | JAZMIN-AS-2:1
JAZMIN | JAZMIN AS-07 | 2024-01-16 | 2023 | 1778.01 | 19.8 | AMPSCOT C-320-256-144 | 129.6 | 3/4 | 2 | 4.945 | 122 | 107 | 40 | NO VOLANTA | 15.53 | 127.5 | 2561 | 45.7 | EMUL GAS 80% | 35.4 | 4181 | 6150 | OK | OK | 0.1 | 2.297 | 400 | 1687.75 | 68 | 68 | 1 | 1 | 100 | 1469.53 | 28 | 0.04 | NO | 1758 | 1733.3 | SI | 145.3 | POZO CON AUMENTO @ 5.0 SPM, CON BOMBEO ESTABLE. MERMA DE NIVEL & MEJORA BBFD. MODERADA SUMERGENCIA. MUY SEVERO GOLPE DE FLUIDO CON ALTA IPG & ALTA FRICCION. V/V OPERATIVAS. EVALUAR REDUCCION DE SPM. | 98.5 | 8.8 |  |  |  | 1 | 1 | 12338 | JAZMIN-AS-7:1
JAZMIN | JAZMIN AT-01 | 2024-01-16 | 1618.5 | 1526 | 80.1 | AMPSCOT C-320-256-144a | 144 | 3/3 | 2 | 2.691 | 111 | 103 | 20 | NO VOLANTA | 56.76 | 141.1 | 2182 | 100.5 | GAS CRUDO | 24.9 | 3404 | 5277 | LL | OK | 1 | 1.998 | 400 | 1427.66 | 126 | 111 | 1.4 | 5 | 89 | 1429.09 | 45.7 | 0.4 | FUERTE | 1556.81 | 1526.35 | SI | 69.4 | POZO RECUPERADO CON REESPEACEO @ 2,7 SPM, CON BOMBEO ESTABLE. BUENA SUMERGENCIA. LIGERO CIERRE TARDIO DE LA TV & MODERADA INTERFERENCIA POR GAS. FUERTE GP DE BOMBA REFLEJADO EN LA CARTA. REVISAR ESE GP DE BOMBA. NOTA: V/V ANULAR MUY DURA, REALIZAR MTTO. | 58.5 | 2.1 |  |  |  | 1 | 1 | 12339 | JAZMIN-AT-1:1
JAZMIN | JAZMIN AT-02 | 2024-01-16 | 1605 | 1513 | 112.2 | AMPSCOT C-320-256-144a | 144 | 3/3 | 2 | 3.364 | 106 | 98 | 40 | NO VOLANTA | 79.01 | 142 | 2202 | 176.1 | EMUL 80% | 26.1 | 3457 | 3742 | LEVE CIERRE TARDIO & SL | OK | 3.9 | 2.061 | 400 | 1477.46 | 81 | 78 | 1 | 2 | 97 | 1433.73 | 32.1 | 0.13 | NO | 1560.11 | 1542.3 | SI | 51.6 | POZO EN SEGUIMIENTO @ 3,4 SPM, CON BOMBEO ESTABLE. LIGERO DESCENSO DE SUMERGENCIA. MODERADA SUMERGENCIA. MODERADA IPG. STUFFING MUY AJUSTADO & CARTA MUESTRA REFLEXION DE ONDA POR LA BARRA DE PESO EN LA CARRERA DESCENDENTE. TV CON SL. SEGUIMIENTO | 55.1 | 3.6 |  |  |  | 1 | 1 | 12340 | JAZMIN-AT-2:1
JAZMIN | JAZMIN AT-04 | 2024-01-16 | 1605.5 | 1517 | 75.8 | AMPSCOT C-320-256-144a | 144 | 3/3 | 2 | 3.232 | 106 | 104 | 20 | 500-25" | 53.46 | 141.8 | 2118 | 114.3 | EMUL 98% | 24 | 3311 | 5599 | OK | OK | 0 | 2.015 | 400 | 1405.17 | 131 | 131 | 1.1 | 1 | 100 | 1394.71 | 53.6 | 0.06 | NO | 1541 | 1509.52 | SI | 81.8 | POZO EN SEGUIMIENTO @ 3,2 SPM, CON BOMBEO LIGERAMENTE INESTABLE. CONTINUA CON LA LIGERA RECUPERACION DE CONDICIONES. BUENA SUMERGENCIA. MODERADA INTERFERENCIA POR GAS. MANEJO DE SOLIDOS. STUFFING AJUSTADO. V/V OPERATIVAS. EVALUAR LEVE AUMENTO DE SPM @ 3.5 SPM. | 54.7 | 2.7 |  |  |  | 1 | 1 | 12341 | JAZMIN-AT-4:1
JAZMIN | JAZMIN AT-05 | 2024-01-16 | 1602.16 | 1485.32 | 44.5 | AMPSCOT C-320-256-144a | 144 | 4/4 | 2 | 2.871 | 104 | 99 | 20 | NO VOLANTA | 31.25 | 142.5 | 2145 | 59.6 | GAS CRUDO | 25.1 | 3600 | 5547 | LIGERA PERDIDA DE CARGA | OK | 0.2 | 1.76 | 400 | 1254.12 | 275 | 226 | 1 | 8 | 82 | 1425.14 | 93.9 | 0.77 | SI | 1542 | 1498.54 | NO | 116.3 | POZO EN SEGUIMIENTO @ 2,8 SPM, CON BOMBEO ESTABLE. LEVE RECUPERACIN DE NIVEL. ALTA SUMERGENCIA. LEVE CIERRE TARDIO DE LA TV & ACENTUADA IPG. ALTA FRICCION. V/V OPERATIVAS. EVALUAR LEVE AUMENTO DE SPM. | 47.1 | 1.9 |  |  |  | 1 | 1 | 12342 | JAZMIN-AT-5:1
JAZMIN | JAZMIN CI-01 | 2024-01-16 | 1611 | 1502 | 59 | KERUI C-320-256-144 | 144 | 4/4 | 2 | 5 | 149 | 103 | 90 | NO VOLANTA | 41.48 | 142.3 | 2364 | 137.6 | EMUL 80% | 26.3 | 3695 | 5600 | LIGERA PERDIDA DE CARGA | OK | 0 | 2.063 | 400 | 1430.74 | 170 | 170 | 0.5 | 1 | 100 | 1387.05 | 71.1 | 0.05 | NO | 1617.29 | 1527.81 | SI | 68.7 | POZO EN SEGUIMIENTO @ 5 SPM, CON BOMBEO ESTABLE. CONTINUA CON LA MERMA DE NIVEL /SUMERGENCIA. ALTA SUMERGENCIA. :ACENTUADO GOLPE DE FLUIDO CON STUFFING AJUSTADO & MANEJO DE SOLIDOS. V/V OPERATIVAS. PROGRAMAR REDUCCION DE SPM o POZO PARA SEGUNDO BARRIDO EN EL MES. | 62.6 | 4 |  |  |  | 1 | 1 | 12343 | JAZMIN-CI-1:1
JAZMIN | JAZMIN CI-02 | 2024-01-16 | 1579.5 | 1439 | 25.3 | KERUI C-320-256-144 | 144 | 4/4 | 2.25 | 1.488 | 98 | 95 | 90 | NO VOLANTA | 17.88 | 141.4 | 2847 | 22.2 | CRUDO 30% | 25.7 | 4099 | 6397 | OK | LIGERAMENTE LIFTED | 0.1 | 1.93 | 400 | 1409.79 | 29 | 28 | 0.9 | 2 | 98 | 1460.93 | 11.4 | 0.13 | NO | 1438.91 | 1438.88 | NO | 74.1 | POZO CON LEVE REDUCCION @ 1,5 SPM, CON BOMBEO & OPERANDO ESTABLE. LIGERA MERMA DE NIVEL CON LIGERO AUMENTO DE GAS EN EL SISTEMA. BAJA SUMERGENCIA. MUY SEVERO GOLPE DE FLUIDO. BARRA LISA LIGERAMENTE DOBLADA. SV LIGERAMENTE LEVANTADA. MEJORA CON TS. | 54.6 | 0.7 |  |  |  | 1 | 1 | 12344 | JAZMIN-CI-2:1
JAZMIN | JAZMIN CP-02 | 2024-01-16 | 1606.5 | 1559 | 23.9 | KERUI C-320-256-144 | 115.2 | 1/3 | 2.25 | 2 | 107 | 106 | 30 | 500-45" | 21.27 | 112.4 | 2906 | 28.2 | EMUL 70% | 29.3 | 3824 | 6753 | OK | OK | 0 | 2.071 | 400 | 1493.94 | 78 | 65 | 1.2 | 7 | 84 | 1442.72 | 26.4 | 0.57 | NO | 1571.5 | 1571.49 | SI | 40.3 | POZO CON LEVE REDUCCION @ 2,0 SPM, CON BOMBEO ESTABLE. CON LIGERISIMA RECUPERACION DE CONDICIONES. LEVE INCREMENTO DE GAS EN EL SISTEMA. MODERADA SUMERGENCIA. MUY SEVERO GOLPE DE FLUIDO CON LEVE INTERFERENCIA POR GAS. MANEJO DE SOLIDOS. V/V OPERATIVAS. EVALUAR REDUCCION A BAJOS SPM. | 68.6 | 1.3 |  |  |  | 1 | 1 | 12345 | JAZMIN-CP-2:1
JAZMIN | JAZMIN T-03 | 2024-01-16 | 1465 | 1164 | 138 | AMPSCOT C-320-256-144a | 144 | 3/3 | 2 | 2.55 | 118 | 109 | 40 | NO VOLANTA | 96.42 | 143.1 | 2192 | 164.1 | EMUL 90% | 20.9 | 3232 | 4671 | LL | OK | 0.8 | 0.92 | 400 | 643.17 | 834 | 834 | 0.4 | 1 | 100 | 1398.2 | 347.5 | 0.12 | NO | 1502.24 | 1474.99 | CHOCADO | 332.6 | POZO CON REDUCCION @ 2,6 SPM, CON BOMBEO ESTABLE. MUY ALTA SUMERGENCIA. :CARTA LLENA PRESENTANDO UNA DISMINUCION PUNTAL EN AMBAS CARRERAS COMO SI TUVIESE UN LEVE DESGASTE PUNTUAL EL BARRIL. EVALUAR AUMENTO DE SPM. | 35.7 | 2 |  |  |  | 1 | 1 | 12346 | JAZMIN-T-3:1
JAZMIN | JAZMIN Z-1 | 2024-01-16 | 1861.5 | 1490 | 88.9 | LUFKIN M-456D-256-144 | 111.851 | 1/3 | 2 | 1.317 | 110 | 105 | 0 | BOMB. DEFIC. | 81.45 | 109.2 | 2684 | 54.6 | GAS & CRUDO | 29.1 | 4752 | 6369 | SL | OK | 1.8 | [11 empty] | NO | 2042 | 1983.75 | SI |  | POZO @ 1,3 SPM, CON BOMBEO DEFICIENTE SOLO DESCARGA EN UNA CARRERA . CARTA MUESTRA OPERANDO NORMAL CON CARTA POR DEBAJO DEL Fo MAX, CON PPRL MAYOR AL PESO DE LA SARTA Y CARTA NORMAL DE BOMBEO: LIGERO CIERRE TARDIO & LEVE IPG. REESPACIAR & SUBIR SPM. NO SE TOMA REGISTRO ACUSTICO DEBIDO ANULAR CON ALTO APORTE DE GAS. | 50.7 | 1.1 |  |  |  | 0 | 1 | 12347 | JAZMIN-Z-1:1
JAZMIN | JAZMIN Z-2 | 2024-01-16 | 1638.5 | 1512 | 137.6 | AMPSCOT C-320-256-144a | 144 | 4/4 | 2 | 3.766 | 204 | 165 | 50 | NO VOLANTA | 96.26 | 143 | 2219 | 241.7 | EMUL 90% | 24.2 | 3858 | 4984 | SL | OK | 1.1 | [11 empty] | NO | 1609.06 | 1524.29 | NO |  | POZO POST INYECCION @ 3,8 SPM, CON BOMBEO ESTABLE. CARTA LLENA CON TV CON SL. SEGUIMIENTO NO SE TOMA REGISTRO ACUSTICO DEBIDO A LA ALTA TEMPERATURA Y VAPOR EN EL ANULAR: 165 °F | 45.4 | 3 |  |  |  | 0 | 1 | 12348 | JAZMIN-Z-2:1
JAZMIN | JAZMIN Z-3 | 2024-01-16 | 2044.89 | 1782.79 | 44.5 | AMPSCOT C-320-256-144 | 115.2 | 2/4 | 2 | 2.493 | 117 | 103 | 50 | 500-20" | 39.66 | 112.3 | 2757 | 51.8 | EMUL 70% | 31 | 4134 | 6850 | OK | OK | 0 | 2.675 | 400 | 1881.8 | 155 | 136 | 1.8 | 6 | 87 | 1406.96 | 55.3 | 0.4 | NO | 2043.15 | 1912.67 | NO | 52.3 | POZO REACTIVADO @ 2,5 SPM, CON BOMBEO ESTABLE. BUENA SUMERGENCIA. MODERADO FLUJO DE GAS EN EL ANULAR. :6 MSCFD.ACENTUADA IPG. V/V OPERATIVAS. | 68.2 | 2.5 |  |  |  | 1 | 1 | 12349 | JAZMIN-Z-3:1
JAZMIN | JAZMIN AI-05 | 2024-01-17 | 1700.35 | 1540.07 | 102 | AMPSCOT C-320-256-144 | 144 | 3/3 | 2 | 4.036 | 110 | 109 | 40 | NO VOLANTA | 71.76 | 142.2 | 2235 | 192.1 | GAS CRUDO 20% | 27.9 | 3517 | 5807 | OK | OK | 0 | 1.953 | 800 | 1382.79 | 205 | 176 | 0.7 | 6 | 86 | 1416.07 | 73.3 | 0.53 | NO | 1608.7 | 1512.32 | SI | 106.9 | POZO EN SEGUIMIENTO @ 4,0 SPM, CON BOMBEO UN POCO INESTABLE. MEJORA FLUJO DE GAS & RECUPERA CONDICIONES. ALTA SUMERGENCIA. :MODERADO GOLPE DE FLUIDO CON INTERFERENCIA POR GAS. V/V OPERATIVAS. CONT. SEGUIMIENTO | 68.5 | 5.4 |  |  |  | 1 | 1 | 12350 | JAZMIN-AI-5:1
JAZMIN | JAZMIN AK-03 | 2024-01-17 | 1919.94 | 1516.89 | 12 | ZIMEC C-320-256-144 | 144 | 4/4 | 2 | 4.891 | 100 | 98 | 100 | 500-1´20" | 8.51 | 140.7 | 3077 | 27.3 | GAS CRUDO 50% | 42.4 | 5198 | 7357 | LIGERO CIERRE TARDIO | OK | 0 | 2.851 | 400 | 2103.2 | 0 | 0 | 0.4 | 4 | 100 | 1475.41 | 0.1 | 0.2 | NO | 2045 | 2008.5 | SI | 0.1 | POZO EN SEGUIMIENTO@ 5.0 SPM, CON BOMBEO ESTABLE.POZO FRIO. MEJORA FLUJO DE GAS.SIN SUMERGENCIA. LIGERO CIERRE TARDIO DE LA TV. MUY SEVERA GP DE FLUIDO POR FLUIDO VISOCO. V/V OPERATIVAS. EVALUAR WO TERMICA. | 121.1 | 11.6 |  |  |  | 1 | 1 | 12351 | JAZMIN-AK-3:1
JAZMIN | JAZMIN AK-04B | 2024-01-17 | 2111.5 | 1897 | 121.2 | AMPSCOT C-456-305-144 | 144 | 4/4 | 2 | 4.054 | 98 | 93 | 100 | NO VOLANTA | 85.91 | 141.1 | 3335 | 229.2 | CRUDO 30% | 29.7 | 4655 | 6286 | SL | OK | 1.8 | 2.647 | 400 | 1897.82 | 257 | 257 | 0.4 | 0 | 100 | 1433.94 | 107.5 | 0.03 | NO | 2162.3 | 2124.23 | SI | 86.9 | POZO CON AUMENTO @ 4,0 SPM, CON BOMBEO ESTABLE. MUY ALTA SUMERGENCIA. CARTA LLENA CON EL BARRIL CON UNA ABOLLADURA. SEGUIMIENTO SI RESPONDE AL AUMENTO DE SPM | 76.7 | 5.2 |  |  |  | 1 | 1 | 12352 | JAZMIN-AK-4:1
JAZMIN | JAZMIN AK-05A | 2024-01-17 | 1681.62 | 1540.25 | 81.7 | AMPSCOT C-456-305-144 | 144 | 4/4 | 2 | 3.913 | 112 | 98 | 50 | 500-25" | 57.42 | 142.3 | 2140 | 149.1 | EMUL 80% | 20.4 | 3450 | 5224 | OK | OK | 0 | 2.074 | 400 | 1473.34 | 20 | 19 | 0.9 | 2 | 95 | 1420.78 | 7.5 | 0.17 | NO | 1494.55 | 1446.16 | NO | 84.3 | POZO EN SEGUIMIENTO @ 3,9 SPM, CON BOMBEO ESTABLE. MEDIANA SUMERGENCIA. MODERADO GOLPE DE FLUIDO CON LEVE INTERFERENCIA POR GAS. FLUCTUACION DE CARGA ARMONICAS POSIBLE ROD GUIDE DESGASTADA. STUFFING AJUSTADO. V/V OPERATIVAS. CONT. SEGUIMIENTO | 59.5 | 2.8 |  |  |  | 1 | 1 | 12353 | JAZMIN-AK-5:1
JAZMIN | JAZMIN AK-07A | 2024-01-17 | 1628.78 | 1484.57 | 51.8 | AMPSCOT C-456-256-144 | 144 | 2/3 | 2 | 4.8 | 102 | 94 | 100 | NO VOLANTA | 36.29 | 142.6 | 2312 | 115.9 | EMUL 86% | 24.1 | 3518 | 5278 | OK | OK | 0.5 | 2.286 | 400 | 1407.8 | 61 | 56 | 0.6 | 3 | 93 | 1231.67 | 23.4 | 0.26 | NO | 1469 | 1461.93 | SI | 91.8 | POZO CON LEVE REDUCCION @ 4,8 SPM, CON BOMBEO ESTABLE. MODERADA SUMERGENCIA. .ACENTUADO GOLPE DE FLUIDO CON LEVE INTERFERENCIA POR GAS. MANEJO DE SOLIDOS. SEGUIMIENTO NOTA: UBM CON FRENO DISTENDIDO. | 57 | 2.5 |  |  |  | 1 | 1 | 12354 | JAZMIN-AK-7:1
JAZMIN | JAZMIN AK-08 | 2024-01-17 | 1722.5 | 1550 | 22.6 | KERUI C-320-256-144 | 144 | 4/4 | 2.25 | 1.508 | 99 | 96 | 100 | NO VOLANTA | 16 | 141 | 3408 | 20.1 | EMUL 85% | 32.6 | 3860 | 7314 | OK | OK | 0.2 | 2.512 | 400 | 1801.87 | 0 | 0 | 0 | 1 | 100 | 1434.61 | 0.5 | 0.09 | NO | 1749.87 | 1740.51 | NO | 0.5 | POZO EN SEGUIMIENTO @ 1,5 SPM, CON BOMBEO ESTABLE. SIN SUMERGENCIA. .MUY SEVERO GOLPE DE FLUIDO CON STUFFING AJUSTADO. V/V OPERATIVAS. SEGUIMIENTO & MEJORA CON TS. | 73 | 1.5 |  |  |  | 1 | 1 | 12355 | JAZMIN-AK-8:1
JAZMIN | JAZMIN BA-01 | 2024-01-17 | 1624.5 | 1464 | 37.6 | ZIMEC C-456-305-144 | 144 | 4/4 | 2 | 1.933 | 107 | 102 | 50 | 500-1´56" | 26.82 | 140.3 | 2140 | 33.9 | EMUL 90% | 26.7 | 3226 | 5669 | OK | OK | 0 | 2.108 | 400 | 1469.82 | 22 | 21 | 1.3 | 2 | 96 | 1394.51 | 7.8 | 0.17 | NO | 1493.65 | 1433.24 | SI | 60.2 | POZO EN SEGUIMIENTO @ 2.0 SPM, CON BOMBEO ESTABLE. LIGERO DESCENSO DE CONDICIONES CON LIGERO AUMENTO DE GAS EN EL SISTEMA. MEDIANA SUMERGENCIA. .ACENTUADO GOLPE DE FLUIDO CON LEVE INTERFERENCIA POR GAS. STUFFING MUY AJUSTADO. V/V OPERATIVAS. SEGUIMIENTO. | 79.2 | 2 |  |  |  | 1 | 1 | 12356 | JAZMIN-BA-1:1
JAZMIN | JAZMIN BA-02 | 2024-01-17 | 1627.5 | 1555 | 24.4 | ZIMEC C-456-256-144 | 144 | 4/4 | 2 | 4.306 | 102 | 100 | 50 | 420-4´ | 17.26 | 141.4 | 2212 | 49 | CRUDO 20% | 27.9 | 3601 | 5863 | OK | OK | 0.4 | 2.103 | 400 | 1488.34 | 7 | 7 | 1.1 | 0 | 100 | 1415.45 | 2.4 | 0.03 | NO | 1495.53 | 1437.62 | NO | 57.9 | POZO CON AUMENTO @ 4,3 SPM, CON BOMBEO ESTABLE. BAJA SUMERGENCIA..MUY SEVERO GOLPE DE FLUIDO MANEJO DE SOLIDOS & STUFFING AJUSTADO. V/V OPERATIVAS. EVALUAR REDUCCION DE SPM. | 73.6 | 3.1 |  |  |  | 1 | 1 | 12357 | JAZMIN-BA-2:1
JAZMIN | JAZMIN BA-03 | 2024-01-17 | 1487.38 | 1372.76 | 39.5 | ZIMEC C-456-305-144 | 144 | 4/4 | 2 | 3.352 | 133 | 111 | 50 | NO VOLANTA | 27.76 | 142.4 | 2154 | 61.8 | EMUL 90% | 20.1 | 3499 | 5468 | OK | OK | 0 | 2.137 | 700 | 1385.43 | 77 | 77 | 1 | 1 | 100 | 1296.61 | 31.5 | 0.06 | NO | 1463 | 1461.36 | NO | 42.5 | POZO CON AUMENTO @ 3,4 SPM, CON BOMBEO INESTABLE. MERMA DE NIVEL & SUMERGENCIA. MODERADA SUMERGENCIA. ACENTUADO GOLPE DE FLUIDO CON ALTA IPG. V/V OPERATIVAS. EVALUAR LEVE REDUCCION DE SPM. | 55 | 1.2 |  |  |  | 1 | 1 | 12358 | JAZMIN-BA-3:1
JAZMIN | JAZMIN BF-01 | 2024-01-17 | 1567.25 | 1401.51 | 58.1 | AMPSCOT C-320-256-144a | 144 | 4/4 | 2 | 3.169 | 117 | 113 | 20 | 500-26" | 40.9 | 142.1 | 2109 | 85.9 | EMUL 90% | 23.8 | 3393 | 5639 | OK | OK | 0 | 1.95 | 400 | 1425.16 | 103 | 67 | 1.1 | 23 | 65 | 1461.71 | 27 | 1.95 | NO | 1531.44 | 1501.54 | SI | 38.3 | POZO CON LEVE AUMENTO @ 3,2 SPM, CON BOMBEO & OPERANDO ESTABLE. ALTO FLUJO DE GAS POR EL ANULAR: 23 MSCFD. MODERADA SUMERGENCIA. ACENTUADO GOLPE DE FLUIDO CON LEVE INTERFERENCIA POR GAS. V/V OPERATIVAS. CONT. SEGUIMIENTO | 47.9 | 2 |  |  |  | 1 | 1 | 12359 | JAZMIN-BF-1:1
JAZMIN | JAZMIN BF-02 | 2024-01-17 | 1897.5 | 1662 | 71.5 | AMPSCOT C-320-256-144a | 115.2 | 1/3 | 2.25 | 4.215 | 121 | 110 | 20 | NO VOLANTA | 64.42 | 111 | 3753 | 177.9 | EMUL 80% | 34.6 | 4677 | 7830 | SL | OK | 5.2 | 2.949 | 400 | 1973.88 | 71 | 71 | 1.3 | 0 | 100 | 1338.68 | 31.6 | 0.06 | NO | 2045.8 | 2032.06 | NO | 0.7 | POZO POST INYECCION @ 4,2 SPM, CON BOMBEO ESTABLE. MODERADA SUMERGENCIA.MODERADO GOLPE DE FLUIDO EIPG. SEGUIMIENTO | 79.9 | 3.9 |  |  |  | 1 | 1 | 12360 | JAZMIN-BF-2:1
JAZMIN | JAZMIN BF-03 | 2024-01-17 | 1533.5 | 1352 | 113.5 | AMPSCOT C-320-256-144a | 144 | 4/4 | 2 | 5.59 | 145 | 119 | 20 | 500-45" | 79.69 | 142.4 | 2175 | 295.8 | EMUL 88% | 27.7 | 3499 | 5686 | OK | OK | 0 | 1.953 | 800 | 1401.28 | 157 | 119 | 0.6 | 17 | 71 | 1435 | 49 | 1.49 | NO | 1560.73 | 1550.39 | SI | 37.9 | POZO EN SEGUIMIENTO @ 5,6 SPM, CON BOMBEO UN POCO INESTABLE. ALTO FLUJO DE GAS POR EL ANULAR: 17 MSCFD. BUENA SUMERGENCIAN LEVE GP DE FLUIDO E IPG CON MODERADA FRICCION EN AMBAS CARRERAS. CONT. SEGUIMIENTO | 73.4 | 6.4 |  |  |  | 1 | 1 | 12361 | JAZMIN-BF-3:1
JAZMIN | JAZMIN BF-04 | 2024-01-17 | 1668.5 | 1493 | 98.6 | AMPSCOT C-320-256-144a | 144 | 3/3 | 2 | 1.786 | 111 | 107 | 20 | 500-1´41" | 69.35 | 142.2 | 1923 | 82.1 | EMUL 90% | 23 | 2988 | 5381 | OK | OK | 0.1 | 1.972 | 400 | 1442.51 | 2 | 2 | 1.5 | 0 | 100 | 1462.99 | 0 | 0.02 | NO | 1444.6 | 1357.32 | SI | 0 | POZO CON REDUCCION @ 1,8 SPM, CON BOMBEO ESTABLE. BAJA SUMERGENCIA. .MODERADO GOLPE DE FLUIDO. LIGERO MANEJO DE SOLIDOS. V/V OPERATIVAS. SEGUIMIENTO | 49.6 | 1.6 |  |  |  | 1 | 1 | 12362 | JAZMIN-BF-4:1
JAZMIN | JAZMIN CQ-01 | 2024-01-17 | 1499.5 | 1410 | 127.1 | KERUI C-320-256-144 | 144 | 3/3 | 2 | 1.082 | 85 | 81 | 20 | NO VOLANTA | 88.99 | 142.8 | 1897 | 64.1 | EMUL 90% | 21.7 | 3850 | 4891 | LIGERA PERDIDA DE CARGA | OK | 0.1 | 1.495 | 400 | 1046.5 | 241 | 241 | 0 | 0 | 100 | 1400 | 101.5 | 0.04 | NO | 1288.21 | 1287.74 | NO | 197.3 | POZO CON REDUCCION @ 1,1 SPM, CON BOMBEO ESTABLE. ALTA SUMERGENCIA CARTA LLENA CON LIGERA IPG. TV CON LIGERA PERDIDA DE CARGA. EVALUAR AUMENTO DE SPM PROGRESIVAMENTE . | 44.4 | 1.2 |  |  |  | 1 | 1 | 12363 | JAZMIN-CQ-1:1
JAZMIN | JAZMIN F-01 | 2024-01-17 | 1624.36 | 1460.72 | 57.6 | AMPSCOT C-320-256-144 | 144 | 4/4 | 2 | 2.975 | 118 | 93 | 60 | NO VOLANTA | 40.51 | 142.3 | 2346 | 80 | EMUL 90% | 27.1 | 3575 | 5653 | OK | OK | 0 | 2.112 | 800 | 1500.58 | 134 | 125 | 0.6 | 3 | 92 | 1421 | 52.4 | 0.26 | SI | 1642.8 | 1579.01 | SI | 45.2 | POZO EN SEGUIMIENTO @ 3.0 SPM, CON BOMBEO ESTABLE. CON LIGERA RECUPERACION DE NIVELD DE CONDICIONES. BUENA SUMERGENCIA. ACENTUADA IPG. V/V OPERATIVAS. EVALUAR AUMENTO DE SPM. NOTA : FALLA EN EL VARIADOR AL FINALIZAR LA CARRERA ASCENDENTE | 69.8 | 3.3 |  |  |  | 1 | 1 | 12364 | JAZMIN-F-1:1
JAZMIN | JAZMIN F-02 | 2024-01-17 | 1647.58 | 1476.17 | 15.5 | AMPSCOT C-320-256-144a | 144 | 3/3 | 2 | 3.536 | 101 | 98 | 60 | NO VOLANTA | 10.9 | 141.9 | 2386 | 25.5 | EMUL 80% | 26.3 | 3402 | 5815 | OK | OK | 0 | 2.221 | 400 | 1615.57 | 15 | 13 | 1.3 | 4 | 90 | 1454.81 | 4.7 | 0.31 | NO | 1631.1 | 1595.94 | SI | 11.3 | POZO CON AUMENTO @ 3,5 SPM, CON BOMBEO ESTABLE.DESCENSO DE CONDICIONES. MEDIANA SUMERGENCIA. LEVE CIERRE TARDIO DE LA TV & MUY SEVERO GOLPE DE FLUIDO CON LEVE INTERFERENCIA POR GAS. V/V OPERATIVAS. EVALUAR REDUCCION DE SPM. | 61 | 2.5 |  |  |  | 1 | 1 | 12365 | JAZMIN-F-2:1
JAZMIN | JAZMIN F-03 | 2024-01-17 | 1616.19 | 1461.39 | 81.4 | AMPSCOT C-320-256-144a | 144 | 3/3 | 2 | 3.203 | 99 | 89 | 60 | NO VOLANTA | 57.22 | 142.2 | 2362 | 121.6 | AGUA-CRUDO 90% | 26.8 | 3893 | 6021 | OK | OK | 0 | 2.187 | 400 | 1569.04 | 43 | 38 | 0.9 | 5 | 89 | 1434.88 | 15.4 | 0.37 | NO | 1612.8 | 1590.39 | SI | 16.8 | POZO EN SEGUIMIENTO @ 3,2 SPM, CON BOMBEO UN POCO INESTABLE & OPERANDO ESTABLE. MODERADA SUMERGENCIA. MODERADO FLUJO DE GAS EN EL ANULAR:5 MSCFD. MODERADO GOLPE DE FLUIDO CON LEVE INTERFERENCIA POR GAS. V/V OPERATIVAS. CONT. SEGUIMIENTO | 60.3 | 2.5 |  |  |  | 1 | 1 | 12366 | JAZMIN-F-3:1
JAZMIN | JAZMIN F-05 | 2024-01-17 | 1753.11 | 1583.21 | 10.2 | AMPSCOT C-320-256-144a | 144 | 3/3 | 2 | 6.923 | 110 | 94 | 60 | NO VOLANTA | 7.15 | 142.5 | 2233 | 32.9 | CRUDO-EMUL 60% | 34.7 | 4567 | 5902 | OK | OK | 0 | 2.256 | 400 | 1574.15 | 14 | 14 | 0.7 | 0 | 100 | 1395.52 | 5.4 | 0.19 | NO | 1589.04 | 1490.94 | NO | 73.5 | POZO EN SEGUIMIENTO @ 7.0 SPM, CON BOMBEO ESTABLE. MEDIANA SUMERGENCIA. .MUY SEVERO GOLPE DE FLUIDO. ALTA FRICCION. V/V OPERATIVAS. EVALUAR REDUCCION DE SPM & MEJORA CON TS. | 92.2 | 9.6 |  |  |  | 1 | 1 | 12367 | JAZMIN-F-5:1
JAZMIN | JAZMIN F-06 | 2024-01-17 | 1825 | 1629 | 99.1 | LUFKIN C-456D-256-144 | 144 | 4/4 | 2 | 3.315 | 146 | 104 | 60 | NO VOLANTA | 70.33 | 140.9 | 2508 | 153.3 | EMUL-CRUDO 80% | 41.2 | 3848 | 7092 | OK | OK | 0 | 2.496 | 400 | 1781.52 | 18 | 14 | 1.2 | 9 | 81 | 1427.5 | 5.2 | 0.61 | NO | 1803.1 | 1622.86 | SI | 12.2 | POZO EN SEGUIMIENTO @ 3,3 SPM, CON BOMBEO ESTABLE. CON LGIERO DESCENSO DE CONDICIONES. MEDIANA SUMERGENCIA. MODERADO FLUJO DE GAS EN EL ANULAR :9 MSCFD.MODERADO GOLPE DE FLUIDO VISCOSO CON ALTA FRICCION CON LEVE INTERFERENCIA POR GAS. STUFFING AJUSTADO. V/V OPERATIVAS. | 121.8 | 8.3 |  |  |  | 1 | 1 | 12368 | JAZMIN-F-6:1
JAZMIN | JAZMIN H-03 | 2024-01-17 | 1531.5 | 1436 | 69.4 | KERUI C-320-256-144 | 144 | 4/4 | 2 | 2.894 | 110 | 108 | 0 | NB | 47.5 | 146.1 | 1763 | 0 | NB | 22.4 | 3541 | 3620 | OK | LIFTED | 0.1 | 2.001 | 400 | 1388.77 | 0 | 0 | 1.4 | 2 | 94 | 1388.07 | 1.1 | 0.33 | NO | 1304 | 1289.79 | SI | 0 | POZO @ 2,9 NO BOMBEA.. SIN SUMERGENCIA. :TV CON PERDIDA DE CARGA. ACHICADO TOTALMENTE. DEJAR OFF. NOTA: FRENO DESTENSIONADO. | 53.1 | -0.5 |  |  |  | 1 | 1 | 12369 | JAZMIN-H-3:1
JAZMIN | JAZMIN H-05 | 2024-01-17 | 1633.5 | 1468 | 40.4 | KERUI C-320-256-144 | 144 | 4/4 | 2 | 4.186 | 165 | 129 | 50 | NO VOLANTA | 28.44 | 142 | 2417 | 78.8 | EMUL 50% | 28.5 | 3679 | 5897 | OK | OK | 0 | 2.019 | 900 | 1498.47 | 140 | 122 | 1 | 6 | 86 | 1484.36 | 50.6 | 0.48 | NO | 1646 | 1593.66 | SI | 45.6 | POZO CON LIGERA REDUCCION @ 4,2 SPM, CON BOMBEO ESTABLE. BUENA SUMERGENCIA..ACENTUADO GOLPE DE FLUIDO CON LEVE INTERFERENCIA POR GAS. MANEJO DE SOLIDOS. SEVERO GOLPE DE BOMBA.V/V OPERATIVAS. EVALUAR REDUCCION @ 3.6 SPM NOTA: SE ENCUENTR POZO CON ALTO APORTE DE GAS SE HACE DISPAROS CON 900 PSI NIVELES CON ALTO RUIDO | 73.7 | 2.2 |  |  |  | 1 | 1 | 12370 | JAZMIN-H-5:1
JAZMIN | JAZMIN H-06 | 2024-01-17 | 1665.5 | 1529 | 86.3 | KERUI C-320-256-144 | 144 | 4/4 | 2 | 5.373 | 99 | 88 | 50 | NO VOLANTA | 60.93 | 141.6 | 2405 | 216.2 | EMUL 86% | 32.4 | 3370 | 5741 | LEVE CIERRE TARDIo | OK | 0.1 | 2.306 | 400 | 1468.9 | 187 | 187 | 1.3 | 0 | 100 | 1273.98 | 77.8 | 0.1 | NO | 1674.7 | 1584.9 | SI | 74.3 | POZO CON AUMENTO @ 5,4 SPM, CON BOMBEO ESTABLE. MEMRA DE NIVEL . ALTA SUMERGENCIA. LEVE CIERRE TARDIO DE LA TV E IPG. V/V OPERATIVAS. CONT. SEGUIMIENTO NOTA: SE DEJA POCAS CARTAS- GRAPA ROSA CON EL CABEZAL. | 93.4 | 9.6 |  |  |  | 1 | 1 | 12371 | JAZMIN-H-6:1
JAZMIN | JAZMIN BH-01 | 2024-01-18 | 1672.5 | 1569 | 21.6 | AMPSCOT C-320-256-144a | 144 | 3/3 | 2.25 | 3.12 | 128 | 122 | 0 | NB | 15 | 143.8 | 2611 | 0 | NB | 22.6 | 3503 | 3779 | SIN ACCION | OK | 0.1 | 2.359 | 400 | 1585.21 | 2 | 1 | 2.4 | 7 | 84 | 1343.97 | 0 | 0.54 | NO | 1587.08 | 1487.1 | SI | 0 | POZO SE ENCUENTRA NO BOMBEA CON REDUCCION @ 3,12 SPM, BAJA SUMERGENCIA. PPRL 1412 LBS POR ENCIMA DEL PESO DE LA SARTA SIN ACCION DE VALVULAS DEFICIENTES. EVALUAR CB . | 52 | 2.9 |  |  |  | 1 | 1 | 12372 | JAZMIN-BH-1:1
JAZMIN | JAZMIN BH-02 | 2024-01-18 | 2028.5 | 1810 | 11.8 | AMPSCOT C-320-256-144 | 129.6 | 2/3 | 2 | 1.313 | 111 | 110 | 100 | 500-30" | 9.67 | 122.5 | 3322 | 7.3 | EMUL 80% | 37.1 | 4602 | 8532 | LEVE CIERRE TARDIO | OK | 0.7 | 3.624 | 400 | 2153.86 | 0 | 0 | 1.8 | 5 | 100 | 1188.67 | 1 | 0.26 | SI | 2144 | 2105.58 | SI | 1 | POZO EN SEGUIMIENTO @ 1,3 SPM, CON BOMBEO ESTABLE. SIN SUMERGENCIA. .LEVE CIERRE TARDIO DE LA TV. MUY SEVERO GOLPE DE FLUIDO CON LEVE IPG. SEVERO GOLPE DE BOMBA. CONT. SEGUIMIENTO & MEJORA CON TS. | 104.3 | 1.3 |  |  |  | 1 | 1 | 12373 | JAZMIN-BH-2:1
JAZMIN | JAZMIN BH-04 | 2024-01-18 | 1694.5 | 1594 | 35.1 | AMPSCOT C-320-256-144a | 144 | 3/3 | 2.25 | 6.429 | 177 | 130 | 100 | NO VOLANTA | 24.62 | 142.4 | 3002 | 133.1 | EMUL 90% | 30.5 | 3123 | 5824 | PERDIDA DE CARGA | OK | 0 | 2.092 | 800 | 1365.45 | 221 | 214 | 1.2 | 2 | 97 | 1305.4 | 88.7 | 0.15 | NO | 1614 | 1480.73 | SI | 120.9 | POZO CON AUMENTO @ 6,4 SPM, CON BOMBEO ESTABLE. ALTA SUMERGENCIA. MUY SEVERA AINTERFERENCIA POR GAS. STUFFING AJUSTADO. FLUCTUACION ARMONICA DE CARGA POSIBLE ROCE ROD GUIDE. V/V OPERATIVAS. SEGUIMIENTO & REESPACIAR. | 80.4 | 7.2 |  |  |  | 1 | 1 | 12374 | JAZMIN-BH-4:1
JAZMIN | JAZMIN BI-01 | 2024-01-18 | 1690.5 | 1559 | 66.7 | AMPSCOT C-320-256-144a | 144 | 3/3 | 2 | 2.659 | 116 | 110 | 110 | 500-1´20" | 47.47 | 140.6 | 2605 | 82.8 | EMUL 60% | 30.3 | 3290 | 6320 | OK | OK | 0.1 | 2.169 | 400 | 1579.18 | 93 | 83 | 1.2 | 4 | 89 | 1456.14 | 33.8 | 0.34 | NO | 1682 | 1604.87 | SI | 37.1 | POZO EN SEGUIMIENTO @ 2.7 SPM, CON BOMBEO ESTABLE. LIGERA MEJORA DE FLUJO DE GAS EN EL SISTEMA. MODERADA SUMERGENCIA.:4 MSCFD.MODERADA POR GAS.STUFFING MUY AJUSTADO. V/V OPERATIVAS. CONT. SEGUIMIENTO | 76.4 | 3.7 |  |  |  | 1 | 1 | 12375 | JAZMIN-BI-1:1
JAZMIN | JAZMIN BI-02 | 2024-01-18 | 1604.5 | 1488 | 75.8 | AMPSCOT C-320-256-144a | 144 | 3/3 | 2 | 1.907 | 114 | 109 | 110 | NO VOLANTA | 53.25 | 142.3 | 2308 | 67.4 | EMUL 90% | 25.4 | 3385 | 5517 | OK | OK | 0 | 1.924 | 400 | 1409.36 | 56 | 56 | 1.3 | 0 | 100 | 1465.03 | 22.5 | 0.1 | NO | 1468 | 1432.81 | SI | 81.8 | POZO EN SEGUIMIENTO @ 1,9 SPM, CON BOMBEO & OPERANDO ESTABLE. CON LEVE DESCENSO DE WHT & SUMERGENCIA. MODERADA SUMERGENCIA. MODERADA IPG CON ALTA FRICCION. V/V OPERATIVAS. CONT. SEGUIMIENTO | 58 | 2 |  |  |  | 1 | 1 | 12376 | JAZMIN-BI-2:1
JAZMIN | JAZMIN BI-03 | 2024-01-18 | 1702 | 1580 | 50.5 | AMPSCOT C-320-256-144a | 144 | 3/3 | 2 | 2.616 | 110 | 106 | 110 | EMPAQUES MALOS | 35.58 | 141.9 | 2397 | 61.6 | EMUL 90% | 26.2 | 3481 | 5941 | OK | OK | 0 | 2.235 | 400 | 1545.88 | 39 | 37 | 1.3 | 2 | 95 | 1383.34 | 14.5 | 0.17 | NO | 1589.31 | 1505.89 | SI | 59.5 | POZO EN SEGUIMIENTO @ 2,6 SPM, CON BOMBEO & OPERANDO ESTABLE. MEDIANA SUMERGENCIA. ACENTUADO GOLPE DE FLUIDO CON LEVE INTERFERENCIA POR GAS. CARGAS VIBRANTES POSIBLE DESGASTE DEL EQUIPO EN SUPERFICIE. V/V OPERATIVAS. CONT. SEGUIMIENTO. | 62.8 | 2.2 |  |  |  | 1 | 1 | 12377 | JAZMIN-BI-3:1
JAZMIN | JAZMIN I-01 | 2024-01-18 | 1638 | 1284 | 103.1 | AMPSCOT C-320-256-144 | 129.6 | 3/4 | 2 | 4.186 | 192 | 182 | 50 | NO VOLANTA | 80.61 | 127.9 | 1999 | 201.3 | EMUL 90% | 23 | 3056 | 4336 | OK | OK | 0.2 | [11 empty] | NO | 1547.6 | 1334.1 | SI |  | POZO EN SEGUIMIENTO @ 4,2 SPM, CON BOMBEO ESTABLE. LEVE PG DE FLUIDO CON MANEJO DE SOLIDOS. STUFFING AJUSTADO. V/V OPERATIVAS. CONT. SEGUIMIENTO NO SE TOMA REGISTRO ACUSTICO DEBIDO A LA ALTA TEMPERATURA Y VAPOR EN EL ANULAR: 182 °F | 57 | 3.9 |  |  |  | 0 | 1 | 12378 | JAZMIN-I-1:1
JAZMIN | JAZMIN I-02 | 2024-01-18 | 1479.5 | 1151 | 71.3 | AMPSCOT C-320-256-144 | 129.6 | 2/4 | 2.25 | 2.12 | 126 | 97 | 50 | NO VOLANTA | 55.83 | 127.7 | 2522 | 89.2 | EMUL 90% | 24.6 | 3041 | 5597 | OK | OK | 0 | 1.965 | 400 | 1426.58 | 0 | 0 | 1.5 | 2 | 94 | 1451.99 | 1.2 | 0.21 | NO | 1385 | 1326.88 | SI | 0 | POZO EN SEGUIIMENTO @ 2,2 SPM, CON BOMBEO ESTABLE. SIN SUMERGENCIA. MODERADO GOLPE DE FLUIDO E IPG. MANEJO DE SOLIDOS. STUFFING AJUSTADO. V/V OPERATIVAS. CONT. SEGUIMIENTO | 56.9 | 1.9 |  |  |  | 1 | 1 | 12379 | JAZMIN-I-2:1
JAZMIN | JAZMIN I-03 | 2024-01-18 | 1619.5 | 1242 | 111.2 | AMPSCOT C-320-256-144 | 144 | 3/3 | 2 | 5.085 | 195 | 188 | 50 | NO VOLANTA | 78.04 | 142.4 | 2255 | 263.6 | EMUL 90% | 28.4 | 3809 | 5223 | SL | OK | 1.6 | [11 empty] | NO | 1739 | 1527.4 | SI |  | POZO CON LEVE REDUCCION @ 5,1 SPM, CON BOMBEO ESTABLE. .MODERADO GOLPE DE FLUIDO. CON FLUCTUACION ERRATICAS DE CARGA EN LA CARRERA ASCENDENTE COMO SI TUVIESE UNA RESTRICCION CONSTANTE. STUFFING AJUSTADO. SEGUIMIENTO NO SE TOMA REGISTRO ACUSTICO DEBIDO A LA ALTA TEMPERATURA Y VAPOR EN EL ANULAR: 188 °F NOTA: FRENO DISTENDIDO. | 74.3 | 5.6 |  |  |  | 0 | 1 | 12380 | JAZMIN-I-3:1
JAZMIN | JAZMIN I-04 | 2024-01-18 | 1473.5 | 1145 | 116.9 | AMPSCOT C-320-256-144 | 129.6 | 3/4 | 2 | 3.719 | 127 | 95 | 50 | NO VOLANTA | 90.5 | 129.2 | 2381 | 202.8 | EMUL 95% | 25.4 | 3241 | 5338 | SL | OK | 2.2 | 1.997 | 400 | 1443.19 | 205 | 205 | 0.2 | 1 | 100 | 1445.36 | 85.3 | 0.06 | NO | 1676.81 | 1577.44 | SI | 11.2 | POZO EN SEGUIMIENTO @ 3,7 SPM, CON BOMBEO & OPERANDO ESTABLE. ALTA SUMERGENCIA. CARTA LLENA CON TV CON SL. EVALUAR AUMENTO @ 4.0 SPM. NOTA. UBM CONTINUA CON FRENO MUY DESTENSIONADO. | 48.6 | 3.7 |  |  |  | 1 | 1 | 12381 | JAZMIN-I-4:1
JAZMIN | JAZMIN JAZ-1 | 2024-01-18 | 1382 | 1174 | 122.8 | AMPSCOT C-320-256-144 | 129.6 | 3/4 | 2.25 | 4.5 | 159 | 124 | 60 | 500-20" | 95.79 | 128.2 | 2906 | 326.2 | EMUL 90% | 27.4 | 3772 | 5647 | SL | OK | 1.8 | 1.777 | 700 | 1216.27 | 288 | 282 | 1.5 | 2 | 96 | 1368.9 | 116.6 | 0.19 | NO | 1507.06 | 1504.54 | SI | 65.3 | POZO @ 4,5 SPM, CON BOMBEO ESTABLE. ALTA SUMERGENCIA. CARTA LLENA CON LIGERA INTERFERENCIA POR GAS. CONT. SEGUIMIENTO | 53.9 | 4.1 |  |  |  | 1 | 1 | 12382 | JAZMIN-1:1
JAZMIN | JAZMIN N-01 | 2024-01-18 | 1581.5 | 1235 | 65.7 | AMPSCOT C-320-256-144 | 129.6 | 3/4 | 2 | 4 | 101 | 99 | 60 | NO VOLANTA | 51.47 | 127.6 | 2214 | 122.5 | EMUL 90% | 22.6 | 3319 | 5020 | LEVE CIERRE TARDIO | OK | 0.4 | 1.798 | 400 | 1293.17 | 242 | 207 | 1.2 | 7 | 85 | 1438.46 | 85.8 | 0.84 | NO | 1591.67 | 1416.93 | SI | 82.3 | OZO EN SEGUIMIENTO @ 4 SPM, CON BOMBEO ESTABLE. ALTA SUMERGENCIA. LEVE CIERRE TARDIO DE LA TV. .MODERADO GOLPE DE FLUIDO CON LEVE INTERFERENCIA POR GAS. TV CON LEVE PERDIDA DE CARGA. REESPACIAR. NOTA UBM CONTINUA CON FRENO DISTENDIDO. | 47.5 | 3.1 |  |  |  | 1 | 1 | 12383 | JAZMIN-N-1:1
JAZMIN | JAZMIN N-03 | 2024-01-18 | 1351.5 | 1123 | 128 | KERUI C-320-256-144a | 144 | 4/4 | 2.25 | 3.005 | 109 | 97 | 60 | NO VOLANTA | 90.09 | 142 | 2356 | 227 | EMUL 95% | 26.7 | 3110 | 4797 | SL | OK | 1.6 | 1.726 | 400 | 1197.07 | 125 | 120 | 1.2 | 2 | 96 | 1387.1 | 49.3 | 0.2 | NO | 1327 | 1302.48 | SI | 59.7 | POZO EN SEGUIMIENTO @ 3,0 SPM, CON BOMBEO ESTABLE. BUENA SUMERGENCIA. CARTA LLENA CON UNA RESTRICCION FINALIZANDO LA CARRERA ASCENDENTE - PRENSA ESTOPA AJUSTADO CON LIGERO IPG. CONT. SEGUIMIENTO | 64.8 | 3.7 |  |  |  | 1 | 1 | 12384 | JAZMIN-N-3:1
JAZMIN | JAZMIN N-04 | 2024-01-18 | 1491.5 | 1223 | 59.5 | AMPSCOT C-320-256-144 | 129.6 | 3/4 | 2 | 3.315 | 120 | 104 | 60 | EMPAQUES MALOS | 46.39 | 128.2 | 1953 | 92 | EMUL 86% | 24.1 | 2808 | 4814 | OK | OK | 0.1 | 1.859 | 400 | 1251.65 | 107 | 100 | 1.6 | 2 | 94 | 1346.58 | 40.6 | 0.24 | NO | 1391.8 | 1234.76 | SI | 73.4 | POZO EN SEGUIMIENTO @ 3,3 SPM, CON BOMBEO & OPERANDO ESTABLE. LIGERISIMO DESENCENSO DE CONDICIONES. MODERADO GOLPE DE FLUIDO CON LEVE INTERFERENCIA POR GAS. MODERADA FRICCION. V/V OPERATIVAS. CONT. SEGUIMIENTO | 61.2 | 3.3 |  |  |  | 1 | 1 | 12385 | JAZMIN-N-4:1
JAZMIN | JAZMIN N-05 | 2024-01-18 | 1455.5 | 1169 | 74.2 | AMPSCOT C-320-256-144 | 129.6 | 3/4 | 2 | 2.875 | 106 | 104 | 60 | 500-35" | 58.09 | 127.7 | 1995 | 99.5 | GAS CRUDO 70% | 27.3 | 2690 | 5107 | LL | OK | 0.8 | 1.759 | 400 | 1264.83 | 125 | 125 | 0.7 | 1 | 100 | 1438.12 | 51.9 | 0.08 | NO | 1425.8 | 1263.99 | SI | 62.3 | POZO EN SEGUIMIENTO @ 2,9 SPM, CON BOMBEO ESTABLE. CON LEVE RECUPERACION DE WHT & LIGERO DESCNESO DE % EFF BOMBA. BUENA SUMERGENCIA. MODERA IPG CON FRICCION. CONT. SEGUIMIENTO | 72 | 4.3 |  |  |  | 1 | 1 | 12386 | JAZMIN-N-5:1
JAZMIN | JAZMIN N-08 | 2024-01-18 | 1653.5 | 1306 | 73 | AMPSCOT C-320-256-144 | 115.2 | 2/4 | 2 | 4.852 | 112 | 104 | 60 | NO VOLANTA | 64.58 | 113 | 2208 | 165.2 | EMUL 90% | 23.2 | 3344 | 4852 | LIGERO CIERRE TARDIO & SL. | LIGERAMENTE LIFTED | 1.8 | 2.112 | 400 | 1592.28 | 19 | 16 | 1.2 | 8 | 83 | 1507.84 | 5.6 | 0.58 | NO | 1616 | 1412.95 | SI | 17.2 | POZO EN SEGUIMIENTO @ 4,8 SPM, CON BOMBEO ESTABLE. CON LIGERO AUMENTO DE FLUJO DE GAS EN EL SISTEMA. MEDIANA SUMERGENCIA. FLUJO DE GAS EN EL ANULAR :8 MSCFD. MODERADO GOLPE DE FLUIDO CON LEVE INTERFERENCIA POR GAS. STUFFING "MUY" AJUSTADO.TV CON ESCURRIMIENTO & LIGERO CIERRE TARDIO. SV LEVEMENTE LEVANTADA. EVALUAR LIGERA REDUCCION DE SPM. NOTA: POZO SIN FRENO. | 56.9 | 3.8 |  |  |  | 1 | 1 | 12387 | JAZMIN-N-8:1
JAZMIN | JAZMIN N-09 | 2024-01-18 | 1450 | 1160 | 93.9 | AMPSCOT C-320-256-144 | 129.6 | 3/4 | 2.25 | 3.18 | 106 | 105 | 60 | NO VOLANTA | 72.5 | 129.5 | 2672 | 176.2 | EMUL 90% | 33.1 | 3543 | 7257 | DEFICIENTE CON FUGA | OK | 3.7 | 1.736 | 400 | 1269.07 | 105 | 98 | 1.5 | 3 | 93 | 1462.07 | 39.8 | 0.28 | NO | 1378.7 | 1345.27 | NO | 69.2 | POZO CON LIGERA REDUCCION @ 3,2 SPM, CON BOMBEO ESTABLE. LIGERA RECUPERACION DE NIVEL &SUMERGENCIA. BUENA SUMERGENCIA. TV CON DEFICIENCIA CON FUGA. | 79.5 | 5 |  |  |  | 1 | 1 | 12388 | JAZMIN-N-9:1
JAZMIN | JAZMIN N-10 | 2024-01-18 | 1624.5 | 1317 | 111.1 | AMPSCOT C-320-256-144 | 129.6 | 3/4 | 2 | 3.982 | 152 | 130 | 60 | 500-2´ | 86.86 | 127.9 | 2291 | 206.4 | EMUL GAS 90% | 25.8 | 3742 | 5845 | OK | OK | 0.2 | 1.808 | 400 | 1276.61 | 302 | 268 | 1.5 | 5 | 87 | 1412.18 | 110.1 | 0.69 | SI | 1668.49 | 1470.55 | SI | 96 | POZO CON AUMENTO DE SPM @ 4.0 SPM, CON BOMBEO ESTABLE. ALTA SUMERGENCIA. .LEV INTERFERENCIA POR GAS. V/V OPERATIVAS. CONT. SEGUIMIENTO NOTA: GRAPA PEGA CON EL CABEZAL Y REFLEJA RUIDO | 56.3 | 4.2 |  |  |  | 1 | 1 | 12389 | JAZMIN-N-10:1
JAZMIN | JAZMIN O-01 | 2024-01-18 | 1704 | 1540 | 79.1 | AMPSCOT C-320-256-144a | 144 | 3/3 | 2 | 3.371 | 115 | 106 | 120 | NO VOLANTA | 55.7 | 142 | 2509 | 124.4 | EMUL 86% | 29.3 | 3283 | 5817 | LIGERO CIERRE TARDIO | OK | 0 | 2.243 | 400 | 1543.33 | 92 | 89 | 1.4 | 2 | 97 | 1376.13 | 36.4 | 0.13 | NO | 1645.73 | 1548.63 | SI | 59.6 | POZO EN SEGUIMIENTO @ 3,4 SPM, CON BOMBEO UN POCO INESTABLE. MODERADA SUMERGENCIA.: LEVE CIERRE TARDIO DE LA TV. MODERADO GOLPE DE FLUIDO CON LEVE INTERFERENCIA POR GAS. ALTA FRICCION. V/V OPERATIVAS. CONT. SEGUIMIENTO | 82.3 | 4.7 |  |  |  | 1 | 1 | 12390 | JAZMIN-O-1:1
JAZMIN | JAZMIN O-02 | 2024-01-18 | 1627.5 | 1510 | 85.6 | AMPSCOT C-320-256-144 | 144 | 3/3 | 2 | 5.863 | 146 | 114 | 120 | 500-4´ | 60.25 | 142.1 | 2587 | 234.1 | EMUL 90% | 28.2 | 3451 | 5660 | OK | OK | 0.3 | 2.028 | 400 | 1455.37 | 163 | 148 | 1.2 | 4 | 91 | 1435.27 | 61.1 | 0.3 | NO | 1625.42 | 1580.05 | SI | 62 | POZO CON LEVE AUMENTO @ 5,9 SPM, CON BOMBEO ESTABLE. BUENA SUMERGENCIA. MODERADA INTERFERENCIA POR GAS. V/V OPERATIVAS. CONT. SEGUIMIENTO NOTA UBM CON FRENO DESAJUSTADO. | 70.1 | 5.1 |  |  |  | 1 | 1 | 12391 | JAZMIN-O-2:1
JAZMIN | JAZMIN O-03 | 2024-01-18 | 1593 | 1472 | 54.8 | AMPSCOT C-320-256-144 | 144 | 3/3 | 2 | 4.091 | 132 | 113 | 120 | 200-2´ | 38.54 | 142.2 | 2573 | 104.6 | EMUL 90% | 27.2 | 3636 | 5872 | LEVE PERDIDA DE CARGA | OK | 0.1 | 1.954 | 400 | 1455.31 | 97 | 89 | 1.5 | 4 | 91 | 1489.57 | 35.9 | 0.3 | NO | 1553.11 | 1550.25 | SI | 52.6 | POZO EN SEGUIMIENTO @ 4,1 SPM, CON BOMBEO ESTABLE. CON DESCENSO DE CONDICIONES. MODERADA SUMERGENCIA. .ACENTUADA INTERFERENCIA POR GAS. LIGERO MANEJO DE SOLIDOS. TV CON PERDIDA DE CARGA. REESPACIAR. | 60.4 | 2.3 |  |  |  | 1 | 1 | 12392 | JAZMIN-O-3:1
JAZMIN | JAZMIN O-04 | 2024-01-18 | 2249 | 2073 | 94.9 | AMPSCOT C-320-256-144a | 129.6 | 2/3 | 2.25 | 3.543 | 100 | 111 | 120 | NO VOLANTA | 77.63 | 122.3 | 4493 | 198.6 | GAS AGUA 95% | 38.9 | 8001 | 8563 | OK | MUY LEVANTADA | 0 | 3.026 | 400 | 2198.39 | 91 | 86 | 1.7 | 4 | 90 | 1453 | 38.1 | 0.22 | SI | 2294.12 | 2221.6 | SI | 18.6 | POZO EN SEGUIMIENTO @ 3,5 SPM, CON BOMBEO ESTABLE. BUENA SUMERGENCIA. :.MODERADO GOLPE DE FLUIDO CON LEVE INTERFERENCIA POR GAS. FUERTE GOLPE DE BOMBA REESPACIAR. | 93.6 | 4.5 |  |  |  | 1 | 1 | 12393 | JAZMIN-O-4:1
JAZMIN | JAZMIN Q-01 | 2024-01-18 | 1959 | 1352 | 123 | KERUI C-320-256-144 | 129.6 | 3/4 | 2 | 5.114 | 178 | 118 | 100 | VALVULA DURA | 95.91 | 128.3 | 2620 | 293.4 | AGUA 95% | 26.4 | 3161 | 4676 | PERDIDA DE CARGA | OK | 0.7 | 1.222 | 400 | 913.62 | 724 | 648 | 1 | 4 | 90 | 1495.28 | 268.1 | 0.52 | NO | 1825.88 | 1613.26 | SI | 310.5 | POZO POST INYECCION @ 5,1 SPM, CON BOMBEO ESTABLE. CON RECUPERACION DE NIVEL /SUMERGENCIA. MUY ALTA SUMERGENCIA. CON TV PERDIDA DE CARGA, CARTA LLENA. SEGUIMIENTO. | 57.9 | 4.8 |  |  |  | 1 | 1 | 12394 | JAZMIN-Q-1:1
JAZMIN | JAZMIN Q-05 | 2024-01-18 | 1652 | 1274 | 108.9 | AMPSCOT C-320-256-144 | 115.2 | 2/4 | 2 | 5.158 | 161 | 135 | 80 | NO VOLANTA | 94.83 | 114.8 | 2235 | 261.9 | EMUL 90% | 16.8 | 2975 | 3620 | = | = | 0 | 1.765 | 400 | 1319.94 | 263 | 226 | 0.7 | 7 | 84 | 1453.44 | 93.9 | 0.63 | NO | 1686 | 1451.26 | SI | 83.7 | POZO CON AUMENTO @ 5,1 SPM, CON BOMBEO ESTABLE. ALTA SUMERGENCIA. BLOQUENDOSE LAS VALVULAS. REESPACIAR. | 23.9 | 2.1 |  |  |  | 1 | 1 | 12395 | JAZMIN-Q-5:1
JAZMIN | JAZMIN AN-01 | 2024-01-19 | 1873.73 | 1406.47 | 110.7 | AMPSCOT C-456-256-144 | 144 | 4/4 | 2.25 | 3.719 | 201 | 163 | 60 | NO VOLANTA | 79.6 | 139.1 | 3587 | 243.3 | AGUA EMUL 70% | 32.9 | 3648 | 7410 | OK | OK | 0 | [11 empty] | NO | 2086 | 1918.34 | NO |  | POZO EN SEGUIMIENTO @ 3,7 SPM, CON BOMBEO ESTABLE. CON LIGERO DESCENSO DE % EFF BOMBA. LEVE GOLPE DE FLUIDO E NTERFERENCIA POR GAS. V/V OPERATIVAS. CONT. SEGUIMIENTO NO SE TOMA REGISTRO ACUSTICO DEBIDO A LA ALTA TEMPERATURA Y VAPOR EN EL ANULAR: 163 °F | 82.1 | 5.1 |  |  |  | 0 | 1 | 12396 | JAZMIN-AN-1:1
JAZMIN | JAZMIN AN-02 | 2024-01-19 | 1515.63 | 1354.27 | 100.8 | AMPSCOT C-456-256-144 | 144 | 4/4 | 2 | 4.592 | 102 | 90 | 60 | NO VOLANTA | 70.68 | 142.6 | 2124 | 215.8 | EMUL 86% | 26.2 | 3320 | 5158 | LEVE CIERRE TARDIO & LL | OK | 0.4 | 1.853 | 400 | 1344.07 | 104 | 88 | 1 | 7 | 85 | 1450.7 | 36.1 | 0.59 | NO | 1461 | 1403.71 | SI | 55.5 | POZO EN SEGUIMIENTO @ 4,6 SPM, CON BOMBEO ESTABLE. CON LIGERO AUMENTO DE GAS EN EL SSITEMA. MODERADA SUMERGENCIA. FLUJO DE GAS EN EL ANULAR :7 MSCFD. LEVE CIERRE TARDIO DE LA TV. MODERADO GOLPE DE FLUIDO CON INTERFERENCIA POR GAS. TV CON LL CONT. SEGUIMIENTO | 65 | 4.3 |  |  |  | 1 | 1 | 12397 | JAZMIN-AN-2:1
JAZMIN | JAZMIN AN-03 | 2024-01-19 | 1900.5 | 1675 | 49.9 | AMPSCOT C-320-256-144 | 115.2 | 2/4 | 2.25 | 6.04 | 160 | 142 | 60 | NO VOLANTA | 44.1 | 113.2 | 2982 | 178 | EMUL 90% | 28.4 | 3541 | 6484 | OK | OK | 0 | 2.032 | 800 | 1415.82 | 137 | 102 | 1.2 | 13 | 74 | 1393.52 | 41.5 | 1.13 | NO | 1557.49 | 1535.6 | SI | 162 | POZO CON AUMENTO @ 6,0 SPM, CON BOMBEO ESTABLE. LIGERO AUMENTO DE GAS EN EL SISTEMA. BUENA SUMERGENCIA. ALTO FLUJO DE GAS POR EL ANULAR. :13 MSCFD.MODERADO GOLPE DE FLUIDO CON INTERFERENCIA POR GAS. V/V OPERATIVAS. EVALUAR LEVE REDUCCION DE SPM. | 73.8 | 3.7 |  |  |  | 1 | 1 | 12398 | JAZMIN-AN-3:1
JAZMIN | JAZMIN AN-04 | 2024-01-19 | 1739.5 | 1359 | 7.2 | AMPSCOT C-456-256-144 | 144 | 3/3 | 2 | 1.653 | 107 | 94 | 60 | NO VOLANTA | 5.04 | 142.7 | 2048 | 5.5 | AGUA CRUDO 50% | 25.4 | 4317 | 6302 | OK | OK | 0.3 | 1.913 | 400 | 1416.07 | 0 | 0 | 1.2 | 2 | 95 | 1480.47 | 0.9 | 0.19 | SI | 1406.8 | 1353.88 | NO | 0 | POZO EN SEGUIMIENTO @ 1,7 SPM, CON BOMBEO ESTABLE. CONTINUA CON LA TENDENCIA DEL DESCENSO DE NIVEL /SUMERGENCIA. SIN SUMERGENCIA. MUY SEVERO GOLPE DE FLUIDO MANEJO DE SOLIDOS. V/V OPERATIVAS . SEGUIMIENTO & MEJORA CON TS. | 42.7 | 0.6 |  |  |  | 1 | 1 | 12399 | JAZMIN-AN-4:1
JAZMIN | JAZMIN AN-05 | 2024-01-19 | 1509.62 | 1366.25 | 43.6 | AMPSCOT C-456-256-144 | 144 | 4/4 | 2 | 4.627 | 129 | 103 | 60 | NO VOLANTA | 30.66 | 142.3 | 2090 | 94.1 | EMUL 80% | 19.8 | 2830 | 4594 | OK | OK | 0 | 1.994 | 400 | 1315 | 115 | 104 | 1.3 | 4 | 90 | 1318.95 | 42.7 | 0.38 | SI | 1436 | 1387.16 | NO | 72 | POZO CON AUMENTO @ 4,6 SPM, CON BOMBEO ESTABLE. BUENA SUMERGENCIA. ACENTUADA INTERFERENCIA POR GAS. V/V OPERATIVAS. EVALUAR LEVE REDUCCION DE SPM. | 44.2 | 2.6 |  |  |  | 1 | 1 | 12400 | JAZMIN-AN-5:1
JAZMIN | JAZMIN AN-08 | 2024-01-19 | 1657.61 | 1517.22 | 77.9 | AMPSCOT C-456-305-144 | 144 | 4/4 | 2 | 2.995 | 127 | 100 | 60 | NO VOLANTA | 54.89 | 142 | 2462 | 108.9 | AGUA 100% | 22.8 | 3757 | 5489 | LEVE PERDIDA DE CARGA | OK | 0 | 2.147 | 400 | 1555.25 | 131 | 124 | 0.8 | 3 | 93 | 1448.76 | 51.1 | 0.24 | NO | 1704.18 | 1596.66 | SI | 34.2 | POZO EN SEGUIMIENTO @ 3.0 SPM, CON BOMBEO & OPERANDO ESTABLE. BUENA SUMERGENCIA. MODERADA INTERFERENCIA POR GAS. CARGAS VIBRANTES -POSIBLE DESGASTE DEL EQUIIPO EN SUPERFICIE. TV CON PERDIDA DE CARGA. REESPACIAR. | 60.7 | 2.7 |  |  |  | 1 | 1 | 12401 | JAZMIN-AN-8:1
JAZMIN | JAZMIN AN-09 | 2024-01-19 | 1476.16 | 1355.33 | 63.1 | AMPSCOT C-456-256-144 | 144 | 4/4 | 2 | 2.761 | 120 | 103 | 60 | 500-41" | 44.22 | 142.7 | 2179 | 81.3 | EMUL 90% | 22.5 | 3123 | 4974 | LIGERO CIERRE TARDIO | OK | 0 | 1.811 | 400 | 1281.04 | 147 | 147 | 1 | 1 | 100 | 1414.73 | 60.6 | 0.08 | NO | 1435.78 | 1400.14 | SI | 78.1 | POZO CON LIGERA REDUCCION @ 2,8 SPM, CON BOMBEO & OPERANDO ESTABLE. ESTABLE. BUENA SUMERGENCIA. LIGERISIMO CIERRE TARDIO DE LA TV. .MODERADO GOLPE DE FLUIDO. CARGAS VIBRANTES - POSIBLE DESGASTE DEL EQUIPO EN SUPERFICIE. V/V OPERATIVAS. CONT. SEGUIMIENTO | 47.9 | 1.4 |  |  |  | 1 | 1 | 12402 | JAZMIN-AN-9:1
JAZMIN | JAZMIN AN-10 | 2024-01-19 | 1509.72 | 1386.44 | 77.7 | AMPSCOT C-456-256-144 | 144 | 4/4 | 2 | 2.4 | 110 | 101 | 60 | NO VOLANTA | 54.51 | 142.6 | 2113 | 87 | EMUL 90% | 25.3 | 3561 | 5727 | OK | OK | 0.1 | 1.82 | 400 | 1345.84 | 86 | 84 | 1 | 1 | 98 | 1478.95 | 34.5 | 0.12 | NO | 1434.97 | 1408.37 | SI | 66.7 | POZO CON LEVE REDUCCION @ 2,4 SPM, CON BOMBEO ESTABLE. RECUPERA CONDICIONES. MODERADA SUMERGENCIA MODERADA IPG. V/V OPERATIVAS. SEGUIMIENTO | 51.4 | 2 |  |  |  | 1 | 1 | 12403 | JAZMIN-AN-10:1
JAZMIN | JAZMIN AN-11 | 2024-01-19 | 2181.1 | 1995.21 | 91.1 | LUFKIN C-640D-305-168 | 168 | 4/4 | 2 | 3.12 | 111 | 106 | 60 | NO VOLANTA | 55.17 | 165.1 | 3172 | 132.5 | EMUL 90% | 34 | 5741 | 8218 | LIGERO CIERRE TARDIO | OK | 0.1 | 3.004 | 400 | 2209.38 | 0 | 0 | 1.1 | 2 | 100 | 1470.96 | 0.6 | 0.11 | SI | 2199 | 2088.67 | NO | 0.6 | POZO EN SEGUIMIENTO @ 3,1 SPM, CON BOMBEO ESTABLE. SIN SUMERGENCIA. LIGERO CIERRE TARDIO DE LA TV. MODERADO GOLPE DE FLUIDO VISCOSO. MANEJO DE SOLIDOS.LEVE GOLPE DE BOMBA. V/V OPERATIVAS. CONT. SEGUIMIENTO | 107.4 | 5.5 |  |  |  | 1 | 1 | 12404 | JAZMIN-AN-11:1
JAZMIN | JAZMIN AP-07 | 2024-01-19 | 1879.48 | 1325.97 | 50.8 | LUFKIN C-320-213-120 | 120 | 4/4 | 2 | 5.263 | 115 | 107 | 0 | NB | 2 | 119.9 | 1988 | 0 | NB | 9.8 | 1487 | 1542 | SIN ACCION | SIN ACCON | 0 | 1.834 | 400 | 1367.95 | 185 | 168 | 1.1 | 4 | 91 | 1491.76 | 69.2 | 0.33 | NO | 1622.9 | 1390.53 | SI | 147.6 | POZO CON REDUCCION @ 5, 3SPM, SIN BOMBEO CON RECUPERACION DE 15 FT DE NIVEL . ALTA SUMERGENCIA. PPRL 3190 LBS POR DEBAJO DEL PESO DE LA SARTA CON % DE LA CARGA DE LA VIGA EN 9.8%. DX. SARTA DESCONECTADA -PARTIDA. | 13.3 | 1.2 |  |  |  | 1 | 1 | 12405 | JAZMIN-AP-7:1
JAZMIN | JAZMIN AQ-05 | 2024-01-19 | 1613.5 | 1483 | 23.4 | LUFKIN C-320D-213-120 | 102.857 | 2/3 | 2 | 4.945 | 132 | 108 | 30 | NO VOLANTA | 22.98 | 101.8 | 1918 | 54 | EMUL 95% | 29.1 | 4284 | 5261 | PERDIDA DE CARGA | LIGERAMENTE LIFTED | 0 | 1.929 | 400 | 1296.09 | 82 | 65 | 1.6 | 10 | 80 | 1343.79 | 26.2 | 0.88 | NO | 1394.8 | 1299.18 | SI | 92.3 | POZO CON AUMENTO @ 5.0 SPM, CON BOMBEO ESTABLE. MODERADA SUMERGENCIA. FLUJO DE GAS EN EL SISTEMA :10 MSCFD.MUY SEVERO GOLPE DE FLUIDO CON LEVE INTERFERENCIA POR GAS. TV CON PERDIDA DE CARGA & SV LIGERAMENTE LEVANTADA. EVALUAR REDUCCION DE SPM. | 52.5 | 2.3 |  |  |  | 1 | 1 | 12406 | JAZMIN-AQ-5:1
JAZMIN | JAZMIN AV-02 | 2024-01-19 | 2004 | 1780 | 70.3 | LUFKIN M-456-256-144 | 111.851 | 1/3 | 2 | 2.305 | 116 | 104 | 20 | NO VOLANTA | 64.59 | 108.8 | 2935 | 75.6 | AGUA 100% | 31.1 | 4273 | 7075 | OK | OK | 0.1 | 2.832 | 400 | 2048.42 | 44 | 44 | 1.4 | 2 | 100 | 1446.63 | 17.7 | 0.1 | SI | 2096.5 | 2009.11 | NO | 0.9 | POZO CON REDUCCION @ 2,3 SPM, CON BOMBEO ESTABLE. RECUPERA CONDICIONES DE BOMBEO. MODERADA SUMERGENCIA. MODERADO GOLPE DE FLUIDO CON ELONGACION DE LAS VARILLAS. V/V OPERATIVAS. SEGUIMIENTO | 69.3 | 2.1 |  |  |  | 1 | 1 | 12407 | JAZMIN-AV-2:1
JAZMIN | JAZMIN AV-03 | 2024-01-19 | 1948.5 | 1690 | 43.9 | LUFKIN M-456D-256-144 | 111.851 | 1/3 | 2 | 1.22 | 110 | 109 | 20 | 500-1´29" | 40.46 | 108.6 | 2708 | 25 | CRUDO 40% | 30.3 | 5079 | 6984 | OK | FRENO MALO | 0.1 | 2.568 | 400 | 1860.4 | 0 | 0 | 1.3 | 6 | 87 | 1448.91 | 0.8 | 0.38 | NO | 1850.48 | 1850.48 | SI | 33.9 | POZO EN SEGUIMIENTO @ 1,2 SPM, CON BOMBEO & OPERANDO ESTABLE. SIN SUMERGENCIA. ACENTUADO GOLPE DE FLUIDO LIGERO MANEJO DE SOLIDOS. PRUEBA VALVULAS LA SV MALA DEBIDO AL FRENO MALO. SEGUIMIENTO. NOTA : UBM CONTINUA FRENO DISTENDIDO. | 61.8 | 0.7 |  |  |  | 1 | 1 | 12408 | JAZMIN-AV-3:1
JAZMIN | JAZMIN I-05 | 2024-01-19 | 1434 | 1197 | 92.5 | AMPSCOT C-320-256-144 | 144 | 4/4 | 2 | 5.882 | 120 | 107 | 50 | NO VOLANTA | 64.9 | 142.6 | 2266 | 253.9 | EMUL 80% | 28.7 | 3713 | 6295 | OK | OK | 0 | 2.3 | 400 | 1506.6 | 36 | 36 | 0.9 | 4 | 100 | 1310.09 | 14.7 | 0.29 | NO | 1538.14 | 1507.45 | SI | 0.4 | POZO EN SEGUIMIENTO @ 5,8 SPM, CON BOMBEO ESTABLE. CON LIGERO DESCENSO DE % EFF BOMBA & NIVEL /SUMERGENCIA. MODERADA SUMERGENCIA. MODERADO GOLPE DE FLUIDO CON FLUCTUACION DE CARGAS POSIBLE ROD GUIDE DESGASTADA - GOLPEANDO. V/V OPERATIVAS. EVALUAR LEVE REDUCCION DE SPM. | 76.5 | 5.3 |  |  |  | 1 | 1 | 12409 | JAZMIN-I-5:1
JAZMIN | JAZMIN M-02 | 2024-01-19 | 1273.5 | 991 | 60.8 | AMPSCOT C-320-256-144 | 144 | 4/4 | 2 | 4.358 | 140 | 103 | 60 | NO VOLANTA | 42.63 | 142.6 | 2144 | 123.6 | EMUL 90% | 21.9 | 3160 | 5038 | OK | OK | 0 | 1.671 | 800 | 1180.68 | 195 | 184 | 0.2 | 5 | 88 | 1413.44 | 76.8 | 0.53 | NO | 1381 | 1367.96 | SI | 33.7 | POZO EN SEGUIMIENTO @ 4,4 SPM, CON BOMBEO ESTABLE. CON MEJORA DE FLUJO GAS. NIVEL CON RUIDO. ALTA SUMERGENCIA. .ACENTUADO GOLPE DE FLUIDO E INTERFERENCIA POR GAS. V/V OPERATIVAS. CONT. SEGUIMIENTO NOTA: SE HACE SEGUNDO DISPARO CON 800 PSI | 54.7 | 2.4 |  |  |  | 1 | 1 | 12410 | JAZMIN-M-2:1
JAZMIN | JAZMIN M-03 | 2024-01-19 | 1464.5 | 1139 | 75.7 | AMPSCOT C-320-256-144 | 144 | 4/4 | 2 | 3.593 | 112 | 100 | 80 | NO VOLANTA | 53.21 | 142.3 | 2119 | 126.9 | EMUL 80% | 22.6 | 2704 | 4966 | OK | OK | 0 | 1.654 | 400 | 1201 | 214 | 189 | 0.6 | 6 | 87 | 1452.24 | 64 | 0.55 | NO | 1498.2 | 1306.7 | SI | 55.8 | POZO CON AUMENTO @ 3,6 SPM, CON BOMBEO ESTABLE. ALTA SUMERGENCIA. .MODERADO GOLPE DE FLUIDO CON LEVE INTERFERENCIA POR GAS. LIGERAS CARGAS VIBRANTS. V/V OPERATIVAS. SEGUIMIENTO | 59.1 | 2.8 |  |  |  | 1 | 1 | 12411 | JAZMIN-M-3:1
JAZMIN | JAZMIN M-04 | 2024-01-19 | 1406.5 | 1143 | 34.7 | AMPSCOT C-320-256-144 | 144 | 4/4 | 2 | 2.927 | 133 | 108 | 60 | NO VOLANTA | 24.34 | 142.4 | 2241 | 47.3 | EMUL 90% | 26.7 | 3245 | 5656 | OK | OK | 0 | 1.97 | 800 | 1369.12 | 146 | 145 | 0.5 | 1 | 98 | 1389.97 | 60.7 | 0.13 | SI | 1543.5 | 1436.21 | SI | 13.1 | POZO CON REDUCCION @ 3.0 SPM, CON BOMBEO UN POCO INESTABLE. BUENA SUMERGENCIA. MUY SEVERO GOLPE DE FLUIDO CON CARTA MOSTRANDO COMO UNA POSIBLE ABOLLADURA EN EL PISTON.STUFFING AJUSTADO. V/V OPERATIVAS. EVALUAR LEVE AUMENTO NOTA: SE HACE DISPARO CON 800 PSI NIVEL CON RUIDO | 64.9 | 2.8 |  |  |  | 1 | 1 | 12412 | JAZMIN-M-4:1
JAZMIN | JAZMIN M-06 | 2024-01-19 | 1474 | 1151 | 100.7 | AMPSCOT C-320-256-144 | 144 | 4/4 | 2.25 | 6.95 | 186 | 137 | 60 | 500-15" | 70 | 143.9 | 2592 | 413.2 | AGUA 80% | 28 | 2854 | 5692 | FUGA | OK | 3.8 | 1.691 | 400 | 1124.89 | 259 | 223 | 0.6 | 6 | 85 | 1330.45 | 92.3 | 0.71 | NO | 1506.28 | 1300.63 | SI | 83.7 | POZO CON AUMENTO @ 6,95 SPM, CON BOMBEO ESTABLE. MERMA DE NIVEL. ALTA SUMERGENCIA. :TV CON FUGA. SEGUIMIENTO | 68.5 | 9.7 |  |  |  | 1 | 1 | 12413 | JAZMIN-M-6:1
JAZMIN | JAZMIN M-07 | 2024-01-19 | 1684.8 | 1091.6 | 87.8 | AMPSCOT C-320-256-144a | 144 | 4/4 | 2 | 6.522 | 102 | 92 | 60 | 500-30" | 61.63 | 142.5 | 2238 | 267.1 | EMUL 90% | 31.3 | 3727 | 5111 | OK | OK | 0 | 2.168 | 400 | 1586.39 | 0 | 0 | 0.7 | 2 | 95 | 1463.46 | 0.3 | 0.16 | NO | 1568.16 | 1433.98 | SI | 35.2 | POZO CON AUMENTO @ 6,5 SPM, CON BOMBEO UN POCO INESTABLE. CAIDA DE NIVEL. SIN SUMERGENCIA.MODERADO GOLPE DE FLUIDO CON ALTA NTERFERENCIA POR GAS. V/V OPERATIVAS. EVALUAR LEVE REDUCCION DE SPM. NOTA: UBM CONTINUA CON FRENO DISTENDIDO. | 87 | 7.5 |  |  |  | 1 | 1 | 12414 | JAZMIN-M-7:1
JAZMIN | JAZMIN M-08 | 2024-01-19 | 1246.5 | 988 | 33.6 | AMPSCOT C-320-256-144 | 144 | 4/4 | 2 | 2.857 | 120 | 101 | 60 | NO VOLANTA | 23.48 | 142.9 | 1929 | 44.7 | AGUA 90% | 22.3 | 3260 | 5109 | OK | OK | 0 | 1.794 | 400 | 1206.55 | 24 | 24 | 0.9 | 0 | 100 | 1345.1 | 9.5 | 0.03 | NO | 1231.37 | 1217.78 | SI | 16.2 | POZO EN SEGUIMIENTO @ 2,9 SPM, CON BOMBEO ESTABLE. MERMA DE NIVEL. BAJA SUMERGENCIA. MUY SEVERO GOLPE DE FLUIDOV/V OPERATIVAS. | 48.1 | 1.5 |  |  |  | 1 | 1 | 12415 | JAZMIN-M-8:1
JAZMIN | JAZMIN M-09 | 2024-01-19 | 1411.73 | 1126.46 | 63.9 | AMPSCOT C-320-256-144a | 144 | 4/4 | 2 | 5.714 | 124 | 114 | 60 | NO VOLANTA | 45.02 | 141.9 | 2247 | 170.3 | EMUL 90% | 30.5 | 3552 | 5698 | OK | OK | 0 | 2.126 | 400 | 1578.74 | 0 | 0 | 0.6 | 11 | 100 | 1485.18 | 0.2 | 0.99 | NO | 1552.55 | 1439.84 | CHOCADO | 0.3 | POZO EN SEGUIMIENTO @ 5,7 SPM, CON BOMBEO UN POCO INESTABLE. CON DESCENSO DE NOTABLE DE % EFF BOMBA. SIN SUMERGENCIA. ALTO FLUJO DE GAS POR EL ANULAR. :11 MSCFD.MODERADO GOLPE DE FLUIDO E IPG. V/V OPERATIVAS. EVALUAR REDUCCION DE SPM. | 86.8 | 8.7 |  |  |  | 1 | 1 | 12416 | JAZMIN-M-9:1
JAZMIN | JAZMIN M-10 | 2024-01-19 | 1434.5 | 1122 | 117.2 | AMPSCOT C-320-256-144 | 144 | 4/4 | 2 | 4.176 | 175 | 128 | 60 | NO VOLANTA | 82.44 | 142.1 | 2225 | 228.3 | EMUL 90% | 24.3 | 3078 | 5706 | OK | OK | 0.2 | 1.732 | 400 | 1217.52 | 277 | 247 | 0.9 | 7 | 83 | 1405.91 | 83.6 | 0.77 | NO | 1563.09 | 1424.48 | NO | 49 | POZO EN SEGUIMIENTO @ 4,2 SPM, CON BOMBEO ESTABLE. CON LIGERO DESCENSO DE CONDICIONES. ALTA SUMERGENCIA. LEVE GOLPE DE FLUIDO E INTERFERENCIA POR GAS. V/V OPERATIVAS. CONT. SEGUIMIENTO | 55.4 | 3.9 |  |  |  | 1 | 1 | 12417 | JAZMIN-M-10:1
JAZMIN | JAZMIN T-01 | 2024-01-19 | 1529.5 | 1201 | 56.1 | AMPSCOT C-320-256-144a | 144 | 3/3 | 2 | 3.516 | 108 | 98 | 50 | NO VOLANTA | 39.34 | 142.7 | 1953 | 92 | EMUL 90% | 24.7 | 2950 | 5145 | OK | OK | 0 | 1.782 | 400 | 1315.32 | 34 | 30 | 1.5 | 5 | 87 | 1476.23 | 11.2 | 0.52 | NO | 1354.81 | 1281.97 | SI | 73.3 | POZO EN SEGUIMIENTO @ 3,5 SPM, CON BOMBEO ESTABLE. CON LIGERO DESCENSO DE CONDICIONES. MODERADA SUMERGENCIA .ACENTUADO GOLPE DE FLUIDO E INTERFERENCIA POR GAS. MANEJO DE SOLIDOS. V/V OPERATIVAS. CONT. SEGUIMIENTO | 61.7 | 3.2 |  |  |  | 1 | 1 | 12418 | JAZMIN-T-1:1
JAZMIN | JAZMIN T-02 | 2024-01-19 | 1630.5 | 1266 | 107.4 | AMPSCOT C-320-256-144a | 129.6 | 2/3 | 2 | 2.586 | 116 | 102 | 40 | 500-57" | 83.75 | 128.2 | 2027 | 129.5 | EMUL CRUDO 70% | 24.8 | 4095 | 4884 | LEVE PERDIDA DE CARGA | LIGERAMENTE LIFTED | 0 | 1.781 | 400 | 1299.67 | 162 | 162 | 0.4 | 0 | 100 | 1459.48 | 67.5 | 0.02 | NO | 1506.13 | 1330.46 | SI | 111 | POZO EN SEGUIMIENTO @ 2,6 SPM, CON BOMBEO ESTABLE. CON LIGERA RECUPERACION DE CONDICIONES DE BOMBEO. BUENA SUMERGENCIA. MODERADA INTERFERENCIA POR GAS. TV CON LIGERA PERDIDA DE CARGA. SV LEVANTADA. REESPACIAR & EVALUAR LEVE AUMENTO DE SPM. | 49.9 | 2.3 |  |  |  | 1 | 1 | 12419 | JAZMIN-T-2:1
JAZMIN | JAZMIN AR-04 | 2024-01-20 | 1911 | 1539 | 137.2 | AMPSCOT C-320-256-144 | 144 | 4/4 | 2.25 | 6.081 | 116 | 97 | 40 | 500-30" | 95.33 | 143.9 | 4055 | 492.3 | EMUL 90% | 26.4 | 4745 | 5555 | ALTO NIVEL | ALTO NIVEL | 0.2 | 0.471 | 400 | 301.44 | 1852 | 1852 | 0.1 | 1 | 100 | 1280 | 773.4 | 0.65 | NO | 2161 | 2153.52 | SI | 670.4 | POZO EN SEGUIMIENTO @ 6,1 SPM, CON BOMBEO ESTABLE.POZO CONTINUA CON ALTO NIVEL & TANTO CARTA COMO V/V AFECTADAS POR LA BOYANZA DEL FLUIDO. | 40.8 | 3.4 |  |  |  | 1 | 1 | 12420 | JAZMIN-AR-4:1
JAZMIN | JAZMIN AR-05 | 2024-01-20 | 1641.87 | 1580.75 | 24.8 | AMPSCOT C-320-256-144a | 144 | 3/3 | 2 | 2.326 | 91 | 89 | 40 | 500-25" | 17.44 | 142 | 2289 | 26.9 | EMUL 92% | 26.1 | 3594 | 6019 | OK | OK | 0.2 | 2.156 | 400 | 1584.89 | 1 | 1 | 0.6 | 2 | 97 | 1470.22 | 0 | 0.12 | NO | 1586 | 1513.62 | SI | 0 | POZO EN SEGUIMIENTO @ 2,3 SPM, CON BOMBEO ESTABLE. BAJA SUMERGENCIA. MUY SEVERO GOLPE DE FLUIDO CON LEVE INTERFERENCIA POR GAS. V/V OPERATIVAS. MEJORA CON TS. | 57.7 | 1.3 |  |  |  | 1 | 1 | 12421 | JAZMIN-AR-5:1
JAZMIN | JAZMIN AU-08 | 2024-01-20 | 1708.5 | 1592 | 136.4 | AMPSCOT C-320-256-144a | 144 | 4/4 | 2.25 | 3.046 | 112 | 104 | 50 | 500-20" | 95.88 | 142.2 | 3148 | 245.2 | AGUA 98% | 27.2 | 3374 | 5400 | OK | OK | 0 | 1.317 | 400 | 964.05 | 700 | 665 | 0.8 | 2 | 95 | 1464.01 | 275.7 | 0.27 | NO | 1717.5 | 1634.74 | NO | 272.3 | POZO CON AUMENTO @ 3,0 SPM, CON BOMBEO ESTABLE. MERMA DE NIVEL. MUY ALTA SUMERGENCIA. CARTA LLENA PERO NO SOSTIENE CARGA LAS VALVULAS POSIBLE EFECTO DE BOYANZA. tope de pescado @1294 ft – Bolsillo: 94 ft – Pta tbg @1200 ft. POOH Sarta producción con arrastre. | 70.8 | 5.1 |  |  |  | 1 | 1 | 12422 | JAZMIN-AU-8:1
JAZMIN | JAZMIN BC-01 | 2024-01-20 | 1570 | 1479 | 2.4 | KERUI C-320-256-144 | 144 | 4/4 | 2 | 1.489 | 84 | 83 | 0 | NB | 1.68 | 142.8 | 1837 | 0 | NB | 20.9 | 3331 | 5086 | OK | OK | 0 | 2.321 | 400 | 1342.16 | 4 | 4 | 0.7 | 3 | 94 | 1156.54 | 1.6 | 0.24 | NO | 1346.6 | 1344.22 | SI | 97 | POZO CON REDUCCION @ 1,5 SPM, SIN DESCARGA EN SUPERFICIE. POZO ACHICADO. PPRL 1208 LBS POR ENCIAME DEL PESO DE LA SARTA, CON ACCION DE VALVULAS Y CARTA DE POZO ACHICADO. EVALUAR TS. | 31.1 | 0.4 |  |  |  | 1 | 1 | 12423 | JAZMIN-BC-1:1
JAZMIN | JAZMIN BC-02 | 2024-01-20 | 1568.5 | 1473 | 120.4 | KERUI C-320-256-144 | 144 | 3/3 | 2 | 2.647 | 137 | 102 | 70 | 500-1´05" | 84.6 | 142.3 | 2305 | 148.6 | EMUL AGUA 95% | 24.4 | 3555 | 5550 | OK | OK | 0 | 1.897 | 400 | 1389.43 | 135 | 118 | 0.9 | 5 | 87 | 1464.87 | 49 | 0.47 | SI | 1525.82 | 1518.43 | SI | 66.3 | POZO EN SEGUIMIENTO @ 2,6 SPM, CON BOMBEO ESTABLE. BUENA SUMERGENCIA. MODERADO GOLPE DE FLUIDO CON LEVE INTERFERENCIA POR GAS. V/V OPERATIVAS. CONT. SEGUIMIENTO | 49.3 | 2.3 |  |  |  | 1 | 1 | 12424 | JAZMIN-BC-2:1
JAZMIN | JAZMIN BC-03 | 2024-01-20 | 1709 | 1615 | 63.1 | KERUI C-320-256-144 | 144 | 4/4 | 2 | 2.244 | 104 | 94 | 100 | 500-40" | 44.52 | 141.8 | 2415 | 66.1 | EMUL 70% | 25.1 | 3235 | 5881 | OK | OK | 0.1 | 2.141 | 400 | 1566.05 | 78 | 74 | 0.5 | 2 | 95 | 1462.91 | 31 | 0.17 | NO | 1653 | 1542.01 | SI | 52.8 | POZO EN SEGUIMIENTO @ 2,2 SPM, CON BOMBEO ESTABLE. CON LIGERO AUMENTO DE GAS EN EL SISTEMA. MODERADA SUMERGENCIA. MODERADO GOLPE DE FLUIDO CON LEVE INTERFERENCIA POR GAS. V/V OPERATIVAS. CONT. SEGUIMIENTO | 54.4 | 1.7 |  |  |  | 1 | 1 | 12425 | JAZMIN-BC-3:1
JAZMIN | JAZMIN BC-04 | 2024-01-20 | 1589.5 | 1488 | 97.4 | KERUI C-320-256-144 | 144 | 4/4 | 2 | 2.138 | 99 | 86 | 80 | NO VOLANTA | 68.49 | 142.3 | 2314 | 97.2 | EMUL 95% | 26.4 | 3480 | 5442 | OK | OK | 0 | 2.088 | 400 | 1525.29 | 0 | 0 | 0.3 | 1 | 99 | 1461.01 | 0.1 | 0.09 | NO | 1523.07 | 1501.67 | SI | 27 | POZO CON REDUCCION @ 2,1 SPM, CON BOMBEO ESTABLE. SIN SUMERGENCIA. .MODERADO GOLPE DE FLUIDO ALTA FRICCION. V/V OPERATIVAS. SEGUIMIENTO | 63.7 | 2.4 |  |  |  | 1 | 1 | 12426 | JAZMIN-BC-4:1
JAZMIN | JAZMIN BC-05 | 2024-01-20 | 1673.5 | 1547 | 105.3 | KERUI C-320-256-144 | 144 | 3/3 | 2.25 | 2.51 | 246 | 229 | 80 | 500-30" | 74.49 | 141.4 | 2988 | 156.1 | EMUL 90% | 26.6 | 3748 | 5674 | OK | OK | 0.1 | [11 empty] | NO | 1634.15 | 1543.47 | NO |  | POZO EN SEGUIMIENTO @ 2,5 SPM, CON BOMBEO ESTABLE. MODERADO GOLPE DE FLUIDO CON LEVE INTERFERENCIA POR GAS. MANEJO DE SOLIDOS. V/V OPERATIVAS. CONT. SEGUIMIENTO NO SE TOMA REGISTRO ACUSTICO DEBIDO A LA ALTA TEMPERATURA Y VAPOR EN EL ANULAR: 229 °F | 61.1 | 2.4 |  |  |  | 0 | 1 | 12427 | JAZMIN-BC-5:1
JAZMIN | JAZMIN Y-01 | 2024-01-20 | 1648 | 1533 | 134.6 | ZIMEC C-456-256-144 | 144 | 4/4 | 2 | 3.141 | 120 | 117 | 40 | NO VOLANTA | 94 | 143.2 | 2244 | 197.3 | EMUL 84% | 25.2 | 3503 | 5755 | SL | OK | 2 | 2.239 | 400 | 1578.39 | 1 | 1 | 0.4 | 0 | 100 | 1409.91 | 0.3 | 0.01 | NO | 1579 | 1542.15 | NO | 29.7 | POZO EN SEGUIMIENTO @ 3,1 SPM, CON BOMBEO ESTABLE. BAJA SUMERGENCIA.. CARTA LLENA CON TV CON SL. CONT. SEGUIMIENTO REVISION DEL INTAKE -EM-BWF REVISION POR OPTIMIZACION. | 53.2 | 3.2 |  |  |  | 1 | 1 | 12428 | JAZMIN-Y-1:1
JAZMIN | JAZMIN Y-03 | 2024-01-20 | 1731.5 | 1624 |  | PCP |  |  | 2 | 60 | 105 | 91 | 40 | NO VOLANTA |  |  |  | 48 | EMUL 90% | [6 empty] | 2.017 | 400 | 1473.88 | 100 | 100 | 1.3 | 0 | 100 | 1461.46 | 40.8 | 0.01 | NO | 1579.86 | 1517.66 | SI | 105.7 | POZO ALS PCP EN SEGUIMIENTO @ 60 RPM . CON LEVE DESCENSO DE NIVEL & SUMERGENCIA. SUMERGENCIA: 100 FT CON NIVEL DINAMICO; 1473.88 FT; PIP: 40.7 PSI & BHP: 105.7 PSIG. HORA: 09:20. CONT. SEGUIMIENTO. | [5 empty] | 1 | 0 | 12429 | JAZMIN-Y-3:1
JAZMIN | JAZMIN AC-01 | 2024-01-22 | 1377 | 1166 | 126.9 | AMPSCOT C-320-256-144 | 144 | 4/4 | 2 | 2.456 | 115 | 92 | 70 | NO VOLANTA | 88.89 | 142.7 | 1865 | 145.3 | EMUL 50% | 20 | 2504 | 4169 | OK | OK | 0 | 1.608 | 400 | 1163.66 | 106 | 92 | 0.7 | 6 | 87 | 1447.33 | 38 | 0.58 | SI | 1302.59 | 1152 | SI | 60.3 | POZO EN SEGUIMIENTO @ 2,4 SPM, CON BOMBEO ESTABLE. CON RECUPERACION DE CONDICIONES. MODERADA SUMERGENCIA. LEVE GOLPE DE FLUIDO & LEVE GOLPE DE BOMBA.V/V OPERATIVAS. SEGUIMIENTO | 44.1 | 2.3 |  |  |  | 1 | 1 | 12430 | JAZMIN-AC-1:1
JAZMIN | JAZMIN AC-02 | 2024-01-22 | 1239 | 1049 | 117 | AMPSCOT C-320-256-144 | 129.6 | 3/4 | 2 | 1.996 | 111 | 96 | 70 | 500-15" | 90.78 | 128.9 | 1774 | 108.9 | EMUL 90% | 20.2 | 3117 | 4533 | OK | OK | 0 | 1.187 | 400 | 849.15 | 294 | 233 | 0.2 | 10 | 79 | 1430.76 | 97.4 | 1.33 | NO | 1156.42 | 1133.56 | SI | 127 | POZO CON REDUCCCION @ 2.0 SPM, CON BOMBEO ESTABLE. RECUPERACION DE CONDICIONES. ALTA SUMERGENCIA. :LIGERA IPG. V/V OPERATIVAS. EVALUAR AUMENTO DE SPM @ 3. 5 | 38.9 | 1.7 |  |  |  | 1 | 1 | 12431 | JAZMIN-AC-2:1
JAZMIN | JAZMIN AC-03 | 2024-01-22 | 1386 | 1156 | 136.6 | AMPSCOT C-320-256-144a | 144 | 3/3 | 2 | 1.352 | 107 | 102 | 70 | NO VOLANTA | 95.68 | 142.7 | 1818 | 86.1 | EMUL 90% | 19.7 | 3420 | 4513 | OK | LIFTED | 0 | 2.21 | 400 | 1538.8 | 0 | 0 | 0.5 | 15 | 100 | 1392.58 | 0.9 | 1.46 | NO | 1309.27 | 1165.47 | SI | 0.9 | POZO CON REDUCCION @ 1,4 SPM, CON BOMBEO ESTABLE. SIN SUMERGENCIA. ALTO FLUJO DE GAS POR EL ANULAR. :15 MSCFD. CARTA LLENA CON SV LEVANTADA. EVALUAR LEVE AUMENTO | 39.9 | 1.3 |  |  |  | 1 | 1 | 12432 | JAZMIN-AC-3:1
JAZMIN | JAZMIN AC-04 | 2024-01-22 | 1331.5 | 1103 | 125.5 | AMPSCOT C-320-256-144 | 129.6 | 3/4 | 2 | 4.423 | 178 | 139 | 70 | NO VOLANTA | 97.31 | 128.9 | 1431 | 258.8 | EMUL 80% | 17.6 | 2371 | 3809 | LIGERA PERDIDA DE CARGA | OK | 0.1 | 0.69 | 400 | 511.35 | 547 | 462 | 0.9 | 6 | 84 | 1482.16 | 153.3 | 1.32 | NO | 1112 | 1054.68 | NO | 231.6 | POZO CON AUMENTO @ 4,4 SPM, CON BOMBEO ESTABLE. MERMA DE NIVEL /SUMEGENICA. MUY ALTA SUMERGENCIA. CARTA LLENA STUFFING AJUSTAD V/V OPERATIVAS. SEGUIMIENTO | 30.6 | 2.3 |  |  |  | 1 | 1 | 12433 | JAZMIN-AC-4:1
JAZMIN | JAZMIN AC-05 | 2024-01-22 | 1323.5 | 1133 | 58.7 | AMPSCOT C-320-256-144 | 129.6 | 3/4 | 2 | 5 | 126 | 94 | 70 | 500-15" | 45.83 | 128.2 | 1750 | 137 | EMUL 90% | 22.3 | 2437 | 4243 | LIGERO CIERRE TARDIO | OK | 0.1 | 1.531 | 400 | 1121.3 | 127 | 114 | 1 | 4 | 90 | 1464.79 | 46.8 | 0.43 | NO | 1275.93 | 1115.85 | SI | 62.9 | POZO EN SEGUIMIENTO @ 5 SPM, CON BOMBEO ESTABLE. BUENA SUMERGENCIA. LIGERO CIERRE TARDIO DE LA TV. MODERADA INTERFERENCIA POR GAS. MANEJO DE SOLOIDOS. V/V OPERATIVAS. CONT. SEGUIMIENTO | 62.5 | 3.8 |  |  |  | 1 | 1 | 12434 | JAZMIN-AC-5:1
JAZMIN | JAZMIN AC-06 | 2024-01-22 | 1426.5 | 1197 | 53.6 | AMPSCOT C-320-256-144 | 129.6 | 3/4 | 2 | 3.232 | 116 | 90 | 70 | NO VOLANTA | 41.77 | 128.3 | 1576 | 80.8 | EMUL 90% | 23.2 | 2775 | 5047 | OK | OK | 0 | 1.658 | 400 | 1200.25 | 100 | 60 | 0.6 | 26 | 59 | 1447.83 | 21 | 2.79 | NO | 1334.49 | 1181.52 | SI | 43 | POZO EN SEGUIMIENTO @ 3,2 SPM, CON BOMBEO ESTABLE. CON DESCENSO DE CONDICIONES & AUMENTO DE FLUJO DE GAS EN EL SISTEMA. MODERADA SUMERGENCIA. ALTO FLUJO DE GAS POR EL ANULAR. :26 MSCFD.ACENTUADA IPG. V/V OPERATIVAS. CONT. SEGUIMIENTO NOTA: UBM CONTINUA CON FRENO DISTENDIDO | 57.4 | 2.8 |  |  |  | 1 | 1 | 12435 | JAZMIN-AC-6:1
JAZMIN | JAZMIN AC-07 | 2024-01-22 | 1324 | 1146 | 71.3 | AMPSCOT C-320-256-144 | 129.6 | 3/4 | 2 | 4.534 | 145 | 96 | 70 | NO VOLANTA | 55.55 | 128.4 | 1766 | 150.8 | EMUL 85% | 22.7 | 2942 | 4601 | LIGERA PERDIDA DE CARGA | OK | 0 | 1.627 | 400 | 1160.05 | 205 | 193 | 0.4 | 3 | 92 | 1426 | 65.8 | 0.48 | NO | 1373.9 | 1346.76 | SI | 49.5 | POZO EN SEGUIMIENTO @ 4,5 SPM, CON BOMBEO ESTABLE. MERMA DE % EFF BOMBA. MUY ALTA SUMERGENCIA. MODERADA INTERFERENCIA POR GAS. V/V OPERATIVAS. NOTA: UBM CON FRENO DISTENDIDO. | 53.8 | 3 |  |  |  | 1 | 1 | 12436 | JAZMIN-AC-7:1
JAZMIN | JAZMIN AE-07 | 2024-01-22 | 1728.5 | 1238 | 61.8 | LUFKIN C-456D-256-144 | 125.617 | 3/4 | 2 | 2.069 | 85 | 84 | 0 | NB | 49.59 | 124.7 | 2335 | 0 | NB | 24.7 | 3912 | 3631 | DEFICIENTE | DEFICIENTE | 0 | 1.996 | 400 | 1452.97 | 361 | 340 | 0.4 | 4 | 90 | 1455.88 | 142.3 | 0.37 | NO | 1912 | 1649.03 | SI | 81.6 | POZO EN SEGUIMIENTO @ 2,1 SPM, NO BOMBEA. POZO FRIO. CON RECUPERACION DE NIVEL . MUY ALTA SUMERGENCIA. CON PPRL 1411 LBS POR ENCIMA DEL PESO DE LA SARTA. TV NO ESTA CARGANDO. BOMBA CON ALTA FRICCION -DESGASTADA. | 63.6 | 2.6 |  |  |  | 1 | 1 | 12437 | JAZMIN-AE-7:1
JAZMIN | JAZMIN AP-02 | 2024-01-22 | 1525.5 | 1296 | 6.9 | ZIMEC C-456-256-144 | 144 | 4/4 | 2 | 1.848 | 98 | 90 | 50 | NO VOLANTA | 4.86 | 142.5 | 1884 | 6 | AGUA CRUDO 60% | 25.7 | 4121 | 5369 | LIGERO CIERRE TARDIO | OK | 0.1 | 1.832 | 800 | 1238.68 | 93 | 52 | 0.2 | 34 | 56 | 1352.27 | 22.3 | 3 | SI | 1360 | 1207.92 | SI | 59.2 | POZO EN SEGUIMIENTO @ 1,9 SPM, CON BOMBEO ESTABLE. CON DESCENSO DE CONDICIONES. CON LIGERA MEJORA DE FLUJO DE GAS EN EL SISTEMA. MEDIANA SUMERGENCIA. ALTO FLUJO DE GAS POR EL ANULAR :34 MSCFD ACENTUADA IPG & FRICCION POR FLUIDO VISCOSO. STUFFING AJUSTADO. V/V OPERATIVAS. NOTA: UBM CONTINUA FRENO DISTENDIDO REPORTADO DESDE OCTUBRE 2023 | 59.6 | 1.8 |  |  |  | 1 | 1 | 12438 | JAZMIN-AP-2:1
JAZMIN | JAZMIN AP-03 | 2024-01-22 | 1518.5 | 1271 | 106.2 | LUFKIN C-320D-213-120 | 120 | 3/3 | 2 | 4.286 | 213 | 210 | 50 | NO VOLANTA | 89.32 | 118.9 | 1933 | 212.2 | AGUA 100% | 26.2 | 3013 | 4210 | PERDIDA DE CARGA | OK | 0.8 | [11 empty] | NO | 1451.76 | 1242.68 | NO |  | POZO POST INYECCION @ 4,3 SPM, CON BOMBEO ESTABLE. LEVE INTERFERENCIA POR GAS. STUFFING AJUSTADO. MANEJO DE SOLIDOS TV CON ESCURRIMIENTO SEGUIMIENTO NO SE TOMA REGISTRO ACUSTICO DEBIDO A LA ALTA TEMPERATURA Y VAPOR EN EL ANULAR: 210°F | 47 | 3 |  |  |  | 0 | 1 | 12439 | JAZMIN-AP-3:1
JAZMIN | JAZMIN AP-04 | 2024-01-22 | 1492.5 | 1243 | 82.4 | AMERICAN C-320-256-120a | 92.093 | 1/3 | 2 | 5.114 | 170 | 165 | 50 | 500-1´ | 90.77 | 90.8 | 1983 | 196.6 | EMUL 90% | 23.6 | 2795 | 5116 | SL | OK | 1.9 | [11 empty] | NO | 1400.37 | 1400.37 | NO |  | POZO CON AUMENTO @ 5, 1 SPM, CON BOMBEO ESTABLE. SIN SUMERGENCIA. LEVE INTERFERENCIA POR GAS. NO SE TOMA REGISTRO ACUSTICO DEBIDO A LA ALTA TEMPERATURA Y VAPOR EN EL ANULAR:165 °F | 53.3 | 3.1 |  |  |  | 0 | 1 | 12440 | JAZMIN-AP-4:1
JAZMIN | JAZMIN AP-05 | 2024-01-22 | 1339.83 | 1149.66 | 24.3 | LUFKIN C-320D-213-120 | 120 | 3/3 | 2.25 | 3.061 | 110 | 93 | 50 | NO VOLANTA | 20.49 | 118.5 | 2604 | 43.9 | EMUL 80% | 29.5 | 3268 | 5580 | OK | OK | 0 | 1.832 | 400 | 1279.45 | 53 | 48 | 0.9 | 4 | 90 | 1396.78 | 19.2 | 0.41 | NO | 1333 | 1329.22 | SI | 22 | POZO EN SEGUIMIENTO @ 3,1 SPM, CON BOMBEO ESTABLE. CON DESCENSO DE CONDICIONES. MODERADA SUMERGENCIA.MUY SEVERO GOLPE DE FLUIDO CON LEVE INTERFERENCIA POR GAS. V/V OPERATIVAS. EVALUAR LEVE REDUCCION DE SPM. | 50.2 | 1.1 |  |  |  | 1 | 1 | 12441 | JAZMIN-AP-5:1
JAZMIN | JAZMIN AP-06 | 2024-01-22 | 1488.94 | 1259.88 | 37.1 | LUFKIN C-320-256-144a | 144 | 3/3 | 2 | 1.548 | 107 | 100 | 50 | 500-1´50" | 26 | 142.6 | 1939 | 26.8 | EMUL 88% | 22.2 | 2891 | 4660 | LIGERO CIERRE TARDIO | OK | 0 | 2.061 | 400 | 1359.31 | 6 | 6 | 0.7 | 5 | 89 | 1319.08 | 2.1 | 0.41 | NO | 1367.23 | 1255.1 | SI | 43.1 | POZO CON LIGERA REDUCCION @ 1,5 SPM, CON BOMBEO ESTABLE. BAJA SUMERGENCIA. ACENTUADO GOLPE DE FLUIDO CON LEVE INTERFERENCIA POR GAS. MANEJO DE SOLIDOS. CARTA EVIDENDIA UNA LIGERA RESTRICCION EN LA MITAD DE LA CARRERA ASCENDENTE. V/V OPERATIVAS. SEGUIMIENTO & MEJORA TS. | 50 | 1.1 |  |  |  | 1 | 1 | 12442 | JAZMIN-AP-6:1
JAZMIN | JAZMIN AP-07 | 2024-01-22 | 1879.48 | 1325.97 | 46.9 | LUFKIN C-320-213-120 | 120 | 4/4 | 2 | 6.452 | 115 | 109 | 0 | NB | 2 | 119.8 | 1988 | 0 | NB | 10 | 1428 | 1672 | SIN ACCION | SIN ACCON | 0.1 | 1.927 | 400 | 1401.97 | 160 | 156 | 1.5 | 2 | 97 | 1455.08 | 64 | 0.14 | NO | 1622.9 | 1390.53 | SI | 146.9 | POZO CON AUMENTO @ 6.4 SPM, SIN BOMBEO SE TOMA REGISTRO LUEGO DE REEESPACEO CON RECUPERACION DE 34 FT DE NIVEL . ALTA SUMERGENCIA. PPRL 2674 LBS POR DEBAJO DEL PESO DE LA SARTA CON % DE LA CARGA DE LA VIGA EN 10%. V/V EQUIPARADAS & MUY POR DEBAJO DE LA LINEA DE BOYANZA. DX. SARTA DESCONECTADA -PARTIDA. | 15.6 | 1.7 |  |  |  | 1 | 1 | 12443 | JAZMIN-AP-7:1
JAZMIN | JAZMIN AP-08 | 2024-01-22 | 1920.5 | 1384 | 36.9 | LUFKIN C-320-213-120 | 120 | 3/3 | 2 | 4.119 | 126 | 103 | 50 | NO VOLANTA | 31.69 | 116.3 | 2669 | 70.8 | EMUL 90% | 41.7 | 3753 | 6945 | OK | OK | 0.1 | 2.246 | 400 | 1633.49 | 377 | 328 | 0.6 | 11 | 77 | 1454.58 | 133.8 | 0.87 | SI | 2145 | 1757.38 | SI | 66.3 | POZO EN SEGUIMIENTO @ 4, 1 SPM, CON BOMBEO ESTABLE. MUY ALTA SUMERGENCIA. ALTO FLUJO DE GAS POR EL ANULAR. :11 MSCFD.ACENTUADO GOLPE DE FLUIDO CON LEVE INTERFERENCIA POR GAS. V/V OPERATIVAS. EVALUAR AUMENTO DE SPM. | 91.8 | 4.8 |  |  |  | 1 | 1 | 12444 | JAZMIN-AP-8:1
JAZMIN | JAZMIN BF-03 | 2024-01-22 | 1533.5 | 1352 | 133.8 | AMPSCOT C-320-256-144a | 144 | 4/4 | 2 | 5.573 | 144 | 105 | 20 | 500-15" | 94.04 | 142.3 | 2175 | 347.8 | EMUL 88% | 27.2 | 3551 | 5735 | SL | OK | 3.2 | 1.92 | 800 | 1319.81 | 237 | 173 | 0 | 18 | 70 | 1374.8 | 72.3 | 1.65 | NO | 1560.73 | 1550.39 | SI | 61.2 | POZO EN SEGUIMIENTO @ 5,6 SPM, CON BOMBEO ESTABLE. CON RECUPERACION DE CONDICIONES. -REVISAR EN DIFERIDAS POSIBLES CAUSAS. ALTA SUMERGENCIA. ALTO FLUJO DE GAS POR EL ANULAR.:18 MSCFD. LIGERA INTERFERENCIA POR GAS. CONT. SEGUIMIENTO | 61 | 6.4 |  |  |  | 1 | 1 | 12445 | JAZMIN-BF-3:1
JAZMIN | JAZMIN BF-04 | 2024-01-22 | 1668.5 | 1493 | 99.4 | AMPSCOT C-320-256-144a | 144 | 3/3 | 2 | 1.789 | 117 | 105 | 20 | 500-15" | 69.93 | 142.1 | 1923 | 83 | EMUL 90% | 23.3 | 3063 | 5310 | OK | OK | 0.1 | 1.984 | 400 | 1455.2 | 0 | 0 | 1.4 | 0 | 100 | 1466.93 | 1 | 0.19 | NO | 1444.6 | 1357.32 | SI | 0 | POZO EN SEGUIMIENTO @ 1,8 SPM, CON BOMBEO ESTABLE. SIN SUMERGENCIA. .MODERADO GOLPE DE FLUIDO CON LEVE IPG. MANEJO DE SOLIDOS. V/V OPERATIVAS. CONT. SEGUIMIENTO | 51.5 | 1.7 |  |  |  | 1 | 1 | 12446 | JAZMIN-BF-4:1
JAZMIN | JAZMIN BG-01 | 2024-01-22 | 1589.5 | 1442 | 71.3 | AMPSCOT C-320-256-144 | 144 | 4/4 | 2 | 4.036 | 136 | 112 | 50 | NO VOLANTA | 50.11 | 142.3 | 2223 | 134.2 | EMUL 80% | 25.2 | 3495 | 5570 | OK | OK | 0 | 1.942 | 400 | 1388.4 | 209 | 180 | 1.3 | 7 | 84 | 1340.15 | 75.2 | 0.61 | NO | 1617.57 | 1526.65 | SI | 64.5 | POZO EN SEGUIMIENTO @ 4,0 SPM, CON BOMBEO UN POCO INESTABLE. CON LIGERO AUMENTO DE GAS EN EL SISTMA. BUENA SUMERGENCIA. MODERADO GOLPE DE FLUIDO CON INTERFERENCIA POR GAS. V/V OPERATIVAS. CONT. SEGUIMIENTO. | 57.2 | 2.9 |  |  |  | 1 | 1 | 12447 | JAZMIN-BG-1:1
JAZMIN | JAZMIN BG-02 | 2024-01-22 | 1903 | 1756 | 103.9 | AMPSCOT C-320-256-144a | 115.2 | 1/3 | 2 | 1.132 | 109 | 106 | 50 | NO VOLANTA | 91.42 | 113.6 | 2811 | 54.8 | EMUL 50% | 27.1 | 4476 | 4294 | OK | LIFTED | 0.4 | 2.501 | 400 | 1714.15 | 218 | 190 | 1.9 | 7 | 85 | 1370.77 | 78.1 | 0.47 | NO | 1932.2 | 1932.17 | SI | 65.8 | POZO @ 1,1 SPM, CON BOMBEO ESTABLE. BUENA SUMERGENCIA. CARTA LLENA CON LIGERO CIERRE TARDIO DE LA TV. V/V OPERATIVAS. EVALUAR AUMENTO DE SPM. | 43 | 0.9 |  |  |  | 1 | 1 | 12448 | JAZMIN-BG-2:1
JAZMIN | JAZMIN BG-03 | 2024-01-22 | 1522.39 | 1391.79 | 13.8 | AMPSCOT C-320-256-144a | 144 | 4/4 | 2 | 1.31 | 110 | 107 | 40 | NO VOLANTA | 9.71 | 142.3 | 2082 | 8.4 | CRUDO 50% | 27.1 | 5145 | 5906 | LEVE PERDIDA DE CARGA | LIFTED | 0.1 | 2.165 | 400 | 1480.14 | 0 | 0 | 1.3 | 3 | 94 | 1367.34 | 0.8 | 0.3 | NO | 1438 | 1435.88 | SI | 0 | POZO EN SEGUIIMIENTO @ 1,4 SPM, CON BOMBEO ESTABLE. DESCARGA FLUIDO MUY VISCOSO. LEVE AUMENTO DE GAS EN EL SISTEMA. SIN SUMERGENCIA.MUY SEVERO GOLPE DE FLUIDO VISCOSOS CON ALTA FRICCION. MEJORA CON TS | 58.3 | 1.2 |  |  |  | 1 | 1 | 12449 | JAZMIN-BG-3:1
JAZMIN | JAZMIN AA-01 | 2024-01-23 | 1707.5 | 1622 | 114.2 | AMPSCOT C-320-256-144a | 144 | 3/3 | 2 | 6.593 | 164 | 99 | 110 | NO VOLANTA | 80.41 | 142.1 | 2637 | 351.3 | EMUL 90% | 29 | 3649 | 5808 | SL | OK | 2.2 | 2.074 | 400 | 1398.99 | 252 | 252 | 0.3 | 0 | 100 | 1349.07 | 106 | 0.03 | NO | 1663.35 | 1609.34 | SI | 125.1 | POZO EN SEGUIMIENTO @ 6,6 SPM, CON BOMBEO ESTABLE. CONTINUA CON LA MODERADA MERMA DE NIVEL. MUY ALTA SUMERGENCIA. MODERADO GOLPE DE FLUIDO CON LIGREA IPG. FLUCTUACION DE CARGAS DEBIDO A LA VELOCIDAD DEL SISTEMA & [ ] FLUIDO. CON MANEJO DE SOLIDOS. STUFFING AJUSTADO. CONT. SEGUIMIENTO | 82.8 | 7.7 |  |  |  | 1 | 1 | 12450 | JAZMIN-AA-1:1
JAZMIN | JAZMIN AA-02 | 2024-01-23 | 1727.5 | 1630 | 94.7 | AMPSCOT C-320-256-144a | 144 | 3/3 | 2 | 3.087 | 119 | 97 | 110 | NO VOLANTA | 66.77 | 141.9 | 2587 | 136.4 | EMUL 95% | 28.7 | 3703 | 6350 | OK | OK | 0 | 2.239 | 400 | 1604.04 | 38 | 38 | 0.3 | 1 | 100 | 1432.81 | 16.2 | 0.07 | NO | 1644.67 | 1582.15 | SI | 51.5 | POZO EN SEGUIMIENTO @ 3,1 SPM, CON BOMBEO ESTABLE. MERMA DE NIVEL /SUMERGENCIA. MODERADA SUMERGENCIA. MODERADO GOLPE DE FLUIDO CON LIGERAS CARGAS VIBRANTES POSIBLE DESGASTE DEL EQUIPO DE SUPERFICIE.V/V OPERATIVAS. SEGUIMIENTO EN 15 DIAS. | 69.3 | 3.8 |  |  |  | 1 | 1 | 12451 | JAZMIN-AA-2:1
JAZMIN | JAZMIN AA-03 | 2024-01-23 | 1693 | 1591 | 77.7 | AMPSCOT C-320-256-144a | 144 | 3/3 | 2 | 2.889 | 127 | 104 | 110 | 500-20" | 54.7 | 142 | 2698 | 104.7 | EMUL 70% | 27.5 | 3696 | 6311 | OK | OK | 0.5 | 1.999 | 400 | 1511.24 | 169 | 169 | 0.1 | 0 | 100 | 1512 | 70.1 | 0.03 | NO | 1685.1 | 1653.18 | SI | 73.6 | POZO EN SEGUIMIENTO @ 2,9 SPM, CON BOMBEO & OPERANDO ESTABLE. BUENA SUMERGENCIA. ACENTUADA IPG. V/V OPERATIVAS. CONT. SEGUIMIENTO | 57.1 | 2.5 |  |  |  | 1 | 1 | 12452 | JAZMIN-AA-3:1
JAZMIN | JAZMIN AA-04 | 2024-01-23 | 2160 | 1926 | 51.5 | AMPSCOT C-320-256-144a | 144 | 3/3 | 2 | 6.04 | 111 | 102 | 110 | NO VOLANTA | 36.5 | 141.2 | 3472 | 145.2 | EMUL 90% | 34.7 | 4939 | 7548 | OK | OK | 0.4 | 2.665 | 400 | 1977.16 | 296 | 273 | 0.3 | 6 | 87 | 1483.8 | 114.4 | 0.34 | NO | 2278.32 | 2263.68 | SI | 65.7 | POZO EN SEGUIMIENTO @ 6,0 SPM, CON BOMBEO ESTABLE. MUY ALTA SUMERGENCIA. ACENTUADA IPG. LEVE ESCURRIMIENTO EN LA TV. CONT. SEGUIMIENTO | 73.9 | 4.4 |  |  |  | 1 | 1 | 12453 | JAZMIN-AA-4:1
JAZMIN | JAZMIN AA-05 | 2024-01-23 | 1680.5 | 1573 | 63.5 | AMPSCOT C-320-256-144 | 144 | 3/3 | 2 | 3.041 | 106 | 90 | 100 | NO VOLANTA | 44.76 | 141.8 | 2628 | 90 | EMUL 50% | 25.4 | 3474 | 5912 | OK | OK | 0 | 2.293 | 400 | 1605.47 | 36 | 33 | 0.8 | 3 | 92 | 1400.32 | 13.5 | 0.24 | NO | 1642.22 | 1629.65 | SI | 29.6 | POZO EN SEGUIMIENTO @ 3,0 SPM, CON BOMBEO INESTABLE. MERMA DE NIVEL /SUMERGENCIA. LIGERO AUMENTO DE FLUJO DE GAS EN EL SISTEMA. MODERADA SUMERGENCIA. MODERADO GOLPE DE FLUIDO CON LEVE INTERFERENCIA POR GAS. V/V OPERATIVAS. CONT. SEGUIMIENTO | 61.1 | 2 |  |  |  | 1 | 1 | 12454 | JAZMIN-AA-5:1
JAZMIN | JAZMIN AA-06 | 2024-01-23 | 1753 | 1694 | 53.4 | AMPSCOT C-320-256-144 | 144 | 3/3 | 2 | 1.826 | 100 | 88 | 110 | NO VOLANTA | 37.7 | 141.7 | 2534 | 45.5 | EMUL 80% | 27.3 | 3915 | 6527 | OK | OK | 0 | 2.314 | 400 | 1707.95 | 0 | 0 | 0.7 | 1 | 99 | 1476.19 | 0.3 | 0.09 | NO | 1651.75 | 1579.21 | SI | 0 | POZO EN SEGUIMIENTO @ 1,8 SPM, CON BOMBEO ESTABLE. SIN SUMERGENCIA. .ACENTUADO GOLPE DE FLUIDO V/V OPERATIVAS. CONT. SEGUIMIENTO | 59.9 | 1.4 |  |  |  | 1 | 1 | 12455 | JAZMIN-AA-6:1
JAZMIN | JAZMIN AX-01 | 2024-01-23 | 2187.11 | 1889.23 | 27.9 | AMPSCOT C-456-305-144 | 144 | 4/4 | 2 | 2.145 | 103 | 97 | 90 | NO VOLANTA | 19.84 | 140.4 | 2866 | 27.9 | GAS CRUDO 20% | 30.2 | 4118 | 7572 | LL | OK | 0.9 | 2.576 | 400 | 1848.19 | 4 | 3 | 1.5 | 7 | 84 | 1434.93 | 0 | 0.44 | NO | 1852 | 1807.35 | SI | 0 | POZO CON LEVE AUMENTO @ 2,1 SPM, CON BOMBEO ESTABLE. CON LEVE DESCENSO DE CONDICIONES. BAJA SUMERGENCIA. MUY SEVERO GOLPE DE FLUIDO CON LEVE INTERFERENCIA POR GAS. ALTA FRICCION FLUIDO VISCOSO. CONT. SEGUIMIENTO & MEJORA CON TS. | 92.6 | 3.8 |  |  |  | 1 | 1 | 12456 | JAZMIN-AX-1:1
JAZMIN | JAZMIN AX-03 | 2024-01-23 | 2141.69 | 1858.38 | 135.4 | AMPSCOT C-456-305-144 | 144 | 4/4 | 2 | 5.607 | 105 | 96 | 90 | NO VOLANTA | 96 | 141.1 | 3475 | 354.2 | EMUL CRUDO 70% | 31.1 | 5080 | 7983 | SL | OK | 5.8 | 2.9 | 400 | 2168.9 | 124 | 124 | 1.2 | 10 | 100 | 1495.79 | 51 | 0.63 | NO | 2297.65 | 2233.13 | SI | 0.7 | POZO EN SEGUIMIENTO @ 5,6 SPM, CON BOMBEO ESTABLE. CON LEVE RECUPERACION DE CONDICIONES. BUENA SUMERGENCIA. ALTO FLUJO DE GAS EN EL ANULAR :10 MSCFD. LIGERA IPG PERDIDA DE CARGA FINALIZANDO LA CARRERA ASCENDENTE: POSIBLE LEVE GOLPE DEL PISTON. CONT. SEGUIMIENTO | 82.9 | 7.9 |  |  |  | 1 | 1 | 12457 | JAZMIN-AX-3:1
JAZMIN | JAZMIN AZ-01 | 2024-01-23 | 1699.05 | 1605.1 | 105.8 | AMPSCOT C-320-256-144a | 144 | 3/3 | 2.25 | 4.534 | 134 | 117 | 70 | NO VOLANTA | 75.36 | 140.4 | 3216 | 283.1 | EMUL 90% | 32.1 | 3724 | 6279 | SL | OK | 5.8 | 2.089 | 400 | 1539.61 | 139 | 113 | 1.6 | 8 | 82 | 1474.01 | 45.9 | 0.65 | NO | 1686 | 1623.92 | SI | 50.6 | POZO EN SEGUIMIENTO @ 4,5 SPM, CON BOMBEO ESTABLE. CON LIGERA RECUPERACION DE CONDIOCIONES. BUENA SUMERGENCIA. MODERADA INTERFERENCIA POR GAS.STUFFING MUY AJUSTADO, CONT. SEGUIMIENTO | 81.2 | 5.6 |  |  |  | 1 | 1 | 12458 | JAZMIN-AZ-1:1
JAZMIN | JAZMIN AZ-04 | 2024-01-23 | 2180.13 | 1912.25 | 22 | AMPSCOT C-320-256-144a | 144 | 3/3 | 2 | 2.564 | 114 | 109 | 60 | NO VOLANTA | 15.77 | 139.5 | 3467 | 26.3 | CRUDO GAS 20% | 41.1 | 5619 | 8302 | LIGERO CIERRE TARDIO | OK | 0 | 3.028 | 400 | 2228.53 | 79 | 79 | 1.1 | 17 | 100 | 1471.95 | 32.6 | 0.91 | SI | 2308.45 | 2293.34 | SI | 0.5 | POZO EN SEGUIMIENTO @ 2,6 SPM, CON BOMBEO ESTABLE. MODERADA SUMERGENCIA.ALTO FLUJO DE GAS POR EL ANULAR :17 MSCFD.MUY SEVERO GOLPE DE FLUIDO VISCOSO CON LIGERO CIERRE TARDIO DE LA TV & MODERADA IPG. V/V OPERATIVAS.CONT. SEGUIMIENTO & MEJORA CON TS | 102.9 | 4.1 |  |  |  | 1 | 1 | 12459 | JAZMIN-AZ-4:1
JAZMIN | JAZMIN AZ-05 | 2024-01-23 | 1718.67 | 1642.33 | 137.8 | AMPSCOT C-320-256-144a | 144 | 3/3 | 2 | 2.575 | 148 | 125 | 60 | 500-1´50" | 96.4 | 143 | 2553 | 165.5 | EMUL 80% | 26 | 3992 | 5422 | SL | OK | 1.3 | 1.741 | 400 | 1244.67 | 417 | 396 | 1.1 | 2 | 95 | 1429.83 | 164.9 | 0.21 | SI | 1670.43 | 1653.92 | NO | 185.5 | POZO POST WS @ 2,6 SPM, CON BOMBEO ESTABLE. MUY ALTA SUMERGENCIA. CARTA LLENA CON LIGERA NTERFERENCIA POR GAS. EVALUAR AUMENTO DE SPM. | 45.2 | 2.4 |  |  |  | 1 | 1 | 12460 | JAZMIN-AZ-5:1
JAZMIN | JAZMIN AZ-06 | 2024-01-23 | 1748.5 | 1638 | 136.1 | AMPSCOT C-320-256-144 | 144 | 3/3 | 2 | 2.368 | 114 | 109 | 60 | 500-30" | 95 | 143.2 | 2458 | 150.3 | EMUL 95% | 26.6 | 4064 | 5642 | LL | OK | 1 | 1.802 | 400 | 1285.09 | 457 | 407 | 1.5 | 5 | 89 | 1426.29 | 167.1 | 0.43 | SI | 1757.82 | 1719.76 | SI | 163.5 | POZO EN SEGUIMIENTO @ 2,4 SPM, CON BOMBEO ESTABLE. CON RECUPERACION DE NIVEL & SUMERGENCIA. MUY ALTA SUMERGENCIA. CARTA MUESTRA BARRIL CON POSIBLE LEVE ATASCAMIENTO. EVALUAR AUMENTO DE SPM. | 44.3 | 2.3 |  |  |  | 1 | 1 | 12461 | JAZMIN-AZ-6:1
JAZMIN | JAZMIN AZ-07 | 2024-01-23 | 1749.5 | 1640 | 116.6 | AMPSCOT C-456-256-144 | 129.6 | 3/4 | 2 | 6.569 | 111 | 106 | 70 | 500-35" | 91.02 | 128.1 | 2660 | 357.3 | EMUL 96% | 31.3 | 4257 | 5575 | LL | OK | 0.7 | 1.858 | 400 | 1328.8 | 393 | 363 | 1.5 | 3 | 92 | 1430.36 | 148.4 | 0.28 | NO | 1728.86 | 1706.71 | SI | 157.1 | POZO EN SEGUIMIENTO @ 6,6 SPM, CON BOMBEO ESTABLE. MODERADO DESCENSO DE NIVEL /SUMERGENCIA. MUY ALTA SUMERGENCIA. CARTA LLENA CON LIGERA INTERFERENCIA POR GAS. PRUEBA DE VALVULAS MALA DEBIDO AL FRENO EN MALAS CONDICIONES. CONT. SEGUIMIENTO NOTA: UBM CONTINUA CON FRENO MUY DISTENDIDO. AVISO SAP: 300503143 CREADO 21/01/2024 | 76.4 | 5.8 |  |  |  | 1 | 1 | 12462 | JAZMIN-AZ-7:1
JAZMIN | JAZMIN BH-01 | 2024-01-23 | 1672.5 | 1569 | 75.6 | AMPSCOT C-320-256-144a | 144 | 3/3 | 2.25 | 5.085 | 117 | 116 | 0 | BOMB. DEFIC. | 52.5 | 144.1 | 2611 | BOMB. DEFIC. | BOMB. DEFIC. | 26.7 | 3554 | 6298 | TV DESGASTADA | OK | 4.5 | 2.213 | 400 | 1484.33 | 92 | 82 | 1.4 | 5 | 89 | 1341.47 | 33.6 | 0.46 | NO | 1587.08 | 1487.1 | SI | 65.4 | POZO CON AUMENTO @ 5,1 SPM, CON BOMBEO DEFICIENTE, SOLO APORTA EN UNA CARREREA. BOMBA DESGASTADA CON ALTA FUGA EN LA TV. EVALUA WS CB. | 55.1 | 5.8 |  |  |  | 1 | 1 | 12463 | JAZMIN-BH-1:1
JAZMIN | JAZMIN CM-01 | 2024-01-23 | 2130.31 | 1897.62 | 133.4 | AMPSCOT C-320-256-144a | 144 | 3/3 | 2 | 3.109 | 102 | 92 | 110 | NO VOLANTA | 92.47 | 144.2 | 6498 | 193.4 | GAS CRUDO 20% | 23.7 | 4655 | 4745 | LEVE PERDIDA DE CARGA | OK | 0 | 2.448 | 400 | 1785.4 | 388 | 333 | 1 | 8 | 83 | 1458.66 | 138.4 | 0.49 | NO | 2187 | 2136.33 | NO | 115.6 | POZO CON AUMENTO @ 3,1 SPM, CON BOMBEO ESTABLE. LEVE MERMA DE NIVEL /SUMERGENCIA. ALTA SUMJAZMIN CM-01. ERGENCIA. POZO CON BAJA ACCION DE VALVULAS POSIBLE DESGASTE DEL PISTON. | 32.7 | 2.2 |  |  |  | 1 | 1 | 12464 | JAZMIN-CM-1:1
JAZMIN | JAZMIN CM-02 | 2024-01-23 | 1681 | 1639 | 14.7 | KERUI C-320-256-144 | 144 | 4/4 | 2 | 2.643 | 98 | 96 | 110 | 500-2´20" | 10.37 | 142 | 2458 | 18.1 | EMUL GAS 85% | 27.3 | 4223 | 6497 | LIGERO CIERRE TARDIO | LIFTED | 0 | 2.252 | 400 | 1577.19 | 0 | 0 | 0.8 | 2 | 95 | 1400.7 | 0.4 | 0.18 | NO | 1548.25 | 1522.55 | SI | 0 | POZO EN SEGUIMIENTO @ 2,6 SPM, CON BOMBEO & OPERANDO ESTABLE. SIN SUMERGENCIA. LIGERO CIERRE TARDIO TV .MUY SEVERO GOLPE DE FLUIDO CON LEVE INTERFERENCIA POR GAS. SV LEVANTADA. EVALUAR LEVE REDUCCION DE SPM & MEJORA CON TS. | 55 | 1 |  |  |  | 1 | 1 | 12465 | JAZMIN-CM-2:1
JAZMIN | JAZMIN CM-03 | 2024-01-23 | 2241 | 2107 | 27.2 | AMPSCOT C-320-256-144a | 115.2 | 1/3 | 2 | 3.364 | 105 | 94 | 110 | NO VOLANTA | 24.54 | 110.7 | 3559 | 42.6 | CRUDO GAS 30% | 35.6 | 4783 | 8275 | LL | OK | 0.2 | 3.129 | 400 | 2267.15 | 0 | 0 | 1.3 | 5 | 100 | 1449.12 | 0.7 | 0.28 | SI | 2262.59 | 2249.7 | NO | 0.7 | POZO CON LEVE REDUCCION @ 3,4 SPM, CON BOMBEO ESTABLE. CONTINUA CON EL DESCENSO DE CONDICIONES. SIN SUMERGENCIA.MUY SEVERO GOLPE DE FLUIDO E IPG. CON LEVE GP DE BOMBA, TV CON LL . EVALUAR REDUCCION DE SPM. | 77.2 | 2.2 |  |  |  | 1 | 1 | 12466 | JAZMIN-CM-3:1
JAZMIN | JAZMIN CM-04 | 2024-01-23 | 2014 | 1761 | 44.3 | KERUI C-320-256-144 | 144 | 4/4 | 2 | 2.086 | 104 | 103 | 110 | NO VOLANTA | 31.26 | 141.7 | 2545 | 43.1 | EMUL GAS 80% | 26.7 | 3783 | 6293 | OK | OK | 0 | 2.16 | 400 | 1572.6 | 59 | 48 | 1.7 | 9 | 81 | 1456.11 | 18.7 | 0.68 | SI | 1638.19 | 1544.29 | SI | 150.2 | POZO EN SEGUIMIENTO @ 2,1 SPM, CON BOMBEO & OPERANDO ESTABLE. MODERADA SUMERGENCIA. .ACENTUADO GOLPE DE FLUIDO CON LEVE INTERFERENCIA POR GAS. V/V OPERATIVAS. CONT. SEGUIMIENTO | 52.1 | 1.3 |  |  |  | 1 | 1 | 12467 | JAZMIN-CM-4:1
JAZMIN | JAZMIN CM-05 | 2024-01-23 | 2174.5 | 1902 | 44 | AMPSCOT C-320-256-144a | 144 | 3/3 | 2 | 1.998 | 103 | 93 | 110 | NO VOLANTA | 31.4 | 140.3 | 3192 | 41 | CRUDO AGUA 60% | 34.3 | 4817 | 8035 | OK | OK | 0.1 | 1.683 | 400 | 1225.12 | 872 | 790 | 1.6 | 4 | 91 | 1455.87 | 330 | 0.36 | NO | 2123 | 2082.52 | SI | 351.1 | POZO CON INTAKE /FILTRO PARCIALMENTE OBSTRUIDO @ 2.0 SPM, CON BOMBEO & OPERANDO ESTABLE. MUY ALTA SUMERGENCIA. ACENTUADO GOLPE DE FLUIDO CON LEVE INTERFERENCIA POR GAS. V/V OPERATIVAS. CONT. SEGUIMIENTO & EVALUAR POR OPTIMIZACION DISPONIBILIDAD WS. | 71.2 | 1.5 |  |  |  | 1 | 1 | 12468 | JAZMIN-CM-5:1
JAZMIN | JAZMIN CO-01 | 2024-01-23 | 1718 | 1614 | 72.1 | AMPSCOT C-456-256-144a | 144 | 4/4 | 2 | 4.663 | 124 | 100 | 120 | 500-21" | 50.81 | 141.9 | 2729 | 156.9 | EMUL 95% | 32.2 | 3784 | 6432 | OK | OK | 0 | 2.316 | 400 | 1654.96 | 59 | 51 | 1.6 | 1 | 87 | 1486.94 | 19 | 0.42 | NO | 1710 | 1645.7 | SI | 21.9 | POZO CON REDUCCION @ 4,7 SPM, CON BOMBEO ESTABLE. MODERADA SUMERGENCIA. MODERADO GOLPE DE FLUIDO V/V OPERATIVAS. SEGUIMIENTO | 85.6 | 5.7 |  |  |  | 1 | 1 | 12469 | JAZMIN-CO-1:1
JAZMIN | JAZMIN AF-02 | 2024-01-24 | 1655.35 | 1482.7 | 19.5 | AMPSCOT C-320-256-144a | 144 | 3/3 | 2.25 | 4.5 | 132 | 110 | 20 | 500-1´28" | 13.75 | 141.6 | 2943 | 51.7 | EMUL 90% | 31.1 | 3697 | 6840 | OK | OK | 0.1 | 2.706 | 400 | 1636.77 | 77 | 75 | 0.9 | 6 | 87 | 1209.73 | 31.1 | 0.42 | NO | 1719.03 | 1647.46 | SI | 6.1 | POZO EN SEGUIMIENTO @ 4,6 SPM, CON BOMBEO ESTABLE. MEDIANA SUMERGENCIA. MUY SEVERO GOLPE DE FLUIDO. FLUCTUACION DE CARGAS -MANEJO DE SOLIDOS. FRICCION. STUFFING AJUSTADOV/V OPERATIVAS. EVALUAR REDUCCION DE SPM . | 82.4 | 3.6 |  |  |  | 1 | 1 | 12470 | JAZMIN-AF-2:1
JAZMIN | JAZMIN AF-03 | 2024-01-24 | 1503.5 | 1390 | 94.3 | AMPSCOT C-320-256-144a | 144 | 3/3 | 2 | 2.579 | 115 | 100 | 20 | MASTER DURA | 66.18 | 142.5 | 2117 | 113.4 | EMUL 70% | 22.2 | 3247 | 5157 | OK | OK | 0 | 2.365 | 400 | 1443.15 | 45 | 44 | 0.6 | 2 | 96 | 1220.42 | 18.2 | 0.16 | NO | 1488.5 | 1488.45 | SI | 24.8 | POZO EN SEGUIMIENTO @ 2,6 SPM, CON BOMBEO & OPERANDO ESTABLE. LEVE DESCENSO NIVEL & SUMRGENCIA MODERADA SUMERGENCIA. MODERADO GOLPE DE FLUIDO E IPG. LEVE MANEJO DE SOLIDOS. V/V OPERATIVAS. CONT. SEGUIMIENTO | 46.3 | 1.6 |  |  |  | 1 | 1 | 12471 | JAZMIN-AF-3:1
JAZMIN | JAZMIN AF-05 | 2024-01-24 | 1565 | 1443 | 14 | AMPSCOT C-320-256-144a | 144 | 3/3 | 2 | 2.115 | 127 | 106 | 20 | 500-1´26" | 9.85 | 142.3 | 2133 | 13.8 | CRUDO 40% | 25.4 | 3726 | 5819 | OK | OK | 0.1 | 2.494 | 800 | 1700.13 | 0 | 0 | 0.5 | 2 | 100 | 1363.38 | 0 | 0.15 | NO | 1582 | 1520.83 | SI | 0 | POZO EN SEGUIMIENTO @ 2,1 SPM, CON BOMBEO ESTABLE. ALTO APORTE DE GAS & RUIDO SIN SUMERGENCIA. .MUY SEVERO GOLPE DE FLUIDO CON ALTA FRICCION & CARGA VIBRANTES POSIBLE DESGASTE DE LA V/V OPERATIVAS. EVALUAR A BAJOS SPM & MEJORA CON TS. | 52.3 | 1.4 |  |  |  | 1 | 1 | 12472 | JAZMIN-AF-5:1
JAZMIN | JAZMIN B-01 | 2024-01-24 | 1631.5 | 1506 | 44.6 | AMPSCOT C-320-256-144a | 144 | 3/3 | 2 | 4.455 | 111 | 103 | 20 | NO VOLANTA | 31.33 | 142.4 | 2138 | 92.7 | EMUL 94% | 28.2 | 3468 | 5531 | LIGERO CIERRE TARDIO | OK | 0.1 | 2.26 | 400 | 1640.76 | 0 | 0 | 0.9 | 2 | 100 | 1452 | 0.5 | 0.2 | NO | 1588.7 | 1506.99 | SI | 0.5 | POZO EN SEGUIMIENTO @ 4,5 SPM, CON BOMBEO ESTABLE. SIN SUMERGENCIA. .ACENTUADO GOLPE DE FLUIDO CON ALTA FRICCION. V/V OPERATIVAS. EVALUAR LEVE REDUCCION DE SPM. | 74.6 | 4.9 |  |  |  | 1 | 1 | 12473 | JAZMIN-B-1:1
JAZMIN | JAZMIN B-02 | 2024-01-24 | 1574.5 | 1448 | 40.3 | AMPSCOT C-320-256-144a | 144 | 3/3 | 2 | 3.34 | 165 | 110 | 20 | NO VOLANTA | 28.24 | 142.6 | 1999 | 62.7 | EMUL 70% | 25.4 | 3535 | 5780 | OK | OK | 0 | 2.135 | 400 | 1401.61 | 78 | 74 | 1.2 | 2 | 94 | 1312.99 | 30.1 | 0.22 | SI | 1484 | 1428.88 | SI | 67.4 | POZOPOST WS @ 3,3 SPM, CON BOMBEO ESTABLE. MODERADA SUMERGENCIA. ACENTUADO GOLPE DE FLUIDO CON LEVE INTERFERENCIA POR GAS. FLUCTUACION DE CARGAS ERROR GUIDE. V/V OPERATIVAS. EVALUAR LEVE REDUCCION DE SPM. | 56.9 | 1.9 |  |  |  | 1 | 1 | 12474 | JAZMIN-B-2:1
JAZMIN | JAZMIN B-03 | 2024-01-24 | 1540 | 1413 | 63 | AMPSCOT C-320-256-144a | 144 | 3/3 | 2 | 5.521 | 123 | 104 | 60 | NO VOLANTA | 44.15 | 142.7 | 2314 | 162.3 | EMUL 90% | 26.3 | 3633 | 5614 | OK | OK | 0 | 1.934 | 400 | 1353.8 | 138 | 118 | 1 | 6 | 85 | 1400 | 48.3 | 0.57 | NO | 1492.5 | 1491.66 | SI | 67.3 | POZO EN SEGUIMIENTO @ 5,5 SPM, CON BOMBEO & OPERANDO ESTABLE . BUENA SUMERGENCIA .MODERADO GOLPE DE FLUIDO CON LEVE INTERFERENCIA POR GAS. FLUTUACION CARGA ERROR GUIDE & VELOCIDAD DEL SISTEMA. V/V OPERATIVAS. CONT. SEGUIMIENTO | 66.9 | 2.8 |  |  |  | 1 | 1 | 12475 | JAZMIN-B-3:1
JAZMIN | JAZMIN B-05 | 2024-01-24 | 1592 | 1476 | 42.1 | AMPSCOT C-320-256-144a | 144 | 3/3 | 2 | 2.057 | 109 | 108 | 60 | NO VOLANTA | 29.56 | 142.4 | 2127 | 40.4 | EMUL 90% | 23.2 | 3234 | 5053 | LIGERO CIERRE TARDIO | OK | 0.1 | 2.105 | 400 | 1452.56 | 24 | 21 | 1.5 | 5 | 88 | 1380.11 | 7.7 | 0.44 | SI | 1478.11 | 1423.03 | SI | 51.6 | POZO EN SEGUIMIENTO @ 2,1 SPM, CON BOMBEO ESTABLE. CONTINUA TENDENCIA DE MERMA DE NIVEL /SUEMRGENCIA. MEDIANA SUMERGENCIA. LIGERO CIERRE TARDIO DE LA TV. ACENTUADO GOLPE DE FLUIDO CON LEVE INTERFERENCIA POR GAS. LEVE GOLPE DE BOMBA. V/V OPERATIVAS. CONT. SEGUIMIENTO. | 55 | 1.2 |  |  |  | 1 | 1 | 12476 | JAZMIN-B-5:1
JAZMIN | JAZMIN BK-01 | 2024-01-24 | 1643.14 | 1493.29 | 22.2 | AMPSCOT C-320-256-144a | 129.6 | 2/3 | 2 | 3.261 | 103 | 96 | 20 | NO VOLANTA | 17.49 | 126.7 | 2073 | 33.7 | EMUL 90% | 26.7 | 3753 | 4916 | OK | LIFTED | 0.1 | 2.213 | 400 | 1588.09 | 0 | 0 | 0.9 | 1 | 99 | 1435.24 | 0.5 | 0.09 | SI | 1547 | 1467.48 | SI | 0 | POZO EN SEGUIMIENTO @ 3,3 SPM, CON BOMBEO ESTABLE. CON DESCNESO DE CONDICIONES. SIN SUMERGENCIA. MUY SEVERO GOLPE DE FLUIDO STUFFING AJUSTADO. V/V OPERATIVAS. EVALUAR LEVE REDUCCION DE SPM. | 67.1 | 3.1 |  |  |  | 1 | 1 | 12477 | JAZMIN-BK-1:1
JAZMIN | JAZMIN BK-02 | 2024-01-24 | 1566 | 1427 | 102.1 | AMPSCOT C-320-256-144a | 129.6 | 2/3 | 2 | 2.362 | 108 | 103 | 20 | NO VOLANTA | 79.59 | 128.3 | 2013 | 112.5 | CRUDO 40% | 21 | 3174 | 5080 | OK | OK | 0.1 | 1.971 | 400 | 1375.94 | 0 | 0 | 0.7 | 0 | 100 | 1396.19 | 0.3 | 0.04 | NO | 1373.11 | 1373.1 | SI | 0 | POZO CON REDUCCION @ 2.4 SPM, CON BOMBEO UN POCO INESTABLE. CON RECUPERACION DE CONDICIONES. CONTINUA SIN SUMERGENCIA. MODERADO GOLPE DE FLUIDO CON IPG. V/V OPERATIVAS. SEGUIMIENTO | 39 | 1.5 |  |  |  | 1 | 1 | 12478 | JAZMIN-BK-2:1
JAZMIN | JAZMIN BK-04 | 2024-01-24 | 1653 | 1559 | 96.2 | AMPSCOT C-320-256-144a | 129.6 | 2/3 | 2 | 4.054 | 129 | 100 | 70 | NO VOLANTA | 75.26 | 127.8 | 2309 | 181.9 | EMUL 95% | 28 | 3351 | 5752 | SL | OK | 2.4 | 2.237 | 400 | 1436.29 | 135 | 135 | 0.7 | 0 | 100 | 1284.12 | 56.3 | 0.03 | NO | 1584.14 | 1493.68 | SI | 85 | POZO EN SEGUIMIENTO @ 4,1 SPM, CON BOMBEO UN POCO INESTABLE. MERMA DE NIVEL. BUENA SUMERGENCIA. MODERADO GOLPE DE FLUIDO CON LEVE INTERFERENCIA POR GAS.ALTA FRICCION.STUFFING AJUSTADO. TV CON SL. CONT. SEGUIMIENTO | 74.5 | 5.5 |  |  |  | 1 | 1 | 12479 | JAZMIN-BK-4:1
JAZMIN | JAZMIN BK-05 | 2024-01-24 | 1639.8 | 1472.6 | 132.3 | AMPSCOT C-320-256-144a | 144 | 3/3 | 2 | 4.054 | 109 | 105 | 20 | NO VOLANTA | 94.06 | 140.7 | 2228 | 250.2 | EMUL 80% | 33 | 3557 | 7306 | SL | OK | 4.6 | 2.074 | 400 | 1497.52 | 83 | 83 | 0.8 | 0 | 100 | 1444.09 | 37.1 | 0.03 | NO | 1586.49 | 1516.09 | NO | 59.5 | POZO EN SEGUIMIENTO @ 4,1 SPM, CON BOMBEO ESTABLE. CON LIGERA RECUPERACION DE CONDICIONES. MODERADA SUMERGENCIA. TV CON ESCURRIMIENTO: SL. STUFFING MUY AJUSTADO. CONT. SEGUIMIENTO | 90.2 | 7.4 |  |  |  | 1 | 1 | 12480 | JAZMIN-BK-5:1
JAZMIN | JAZMIN BK-06 | 2024-01-24 | 1665.5 | 1491 | 138.7 | AMPSCOT C-456-256-144 | 144 | 3/3 | 2 | 5.625 | 129 | 112 | 20 | NO VOLANTA | 96.9 | 143.1 | 2334 | 363.8 | EMUL 90% | 30.2 | 3911 | 6303 | SL | OK | 2.3 | 1.974 | 400 | 1476.28 | 240 | 240 | 0.8 | 1 | 100 | 1495.72 | 99.7 | 0.07 | NO | 1733.39 | 1667.05 | SI | 73.2 | POZO EN SEGUIMENTO @ 5,6 SPM, CON BOMBEO ESTABLE. LEVE RECUPERACION DE CONDICIONES. ALTA SUMERGENCIA. CARTA LLENA. FLUCTUACIONES VIBRANTES POR EL MANEJO DE SOLIDOS. ESCURRIMIENTO EN LA TV. EVALUAR LEVE AUMENTO DE SPM. | 66 | 6.7 |  |  |  | 1 | 1 | 12481 | JAZMIN-BK-6:1
JAZMIN | JAZMIN C-01 | 2024-01-24 | 1565.5 | 1322 | 106.2 | AMPSCOT C-320-256-144a | 144 | 3/3 | 2 | 5.128 | 140 | 117 | 70 | NO VOLANTA | 74.47 | 142.6 | 2158 | 254 | EMUL 90% | 27.2 | 3215 | 5397 | OK | OK | 0 | 1.744 | 400 | 1316.76 | 120 | 115 | 0.9 | 2 | 96 | 1510.04 | 47.4 | 0.19 | NO | 1452.5 | 1360.2 | SI | 91.2 | POZO CON AUMENTO @ 5,1 SPM, CON BOMBEO ESTABLE. CON DESCENSO DE CONDICIONES. BUENA SUMERGENCIA. .MODERADO GOLPE DE FLUIDO CON LEVE INTERFERENCIA POR GAS. MANEJO DE SOLIDOS. V/V OPERATIVAS. CONT. SEGUIMIENTO | 70.3 | 5.6 |  |  |  | 1 | 1 | 12482 | JAZMIN-C-1:1
JAZMIN | JAZMIN C-04 | 2024-01-24 | 1809 | 1318 | 50.7 | AMPSCOT C-320-256-144 | 144 | 3/3 | 2 | 1.848 | 103 | 100 | 80 | NO VOLANTA | 35.84 | 141.4 | 2480 | 43.7 | EMUL 50% | 24.2 | 3481 | 5571 | OK | OK | 0 | 2.399 | 400 | 1750.84 | 0 | 0 | 1.1 | 0 | 100 | 1459.64 | 0.7 | 0.01 | NO | 1671.62 | 1573.74 | SI | 0 | POZO EN SEGUIMIENTO @ 1,8 SPM, CON BOMBEO & OPERANDO ESTABLE. MERMA DE NIVEL. SIN SUMERGENCIA. ACENTUADO GOLPE DE FLUIDO CON LIGERA IPG. V/V OPERATIVAS. EVALUAR LIGERA REDUCCION DE SPM. | 52.6 | 1.4 |  |  |  | 1 | 1 | 12483 | JAZMIN-C-4:1
JAZMIN | JAZMIN C-05 | 2024-01-24 | 1442.43 | 1270.86 | 103.1 | AMPSCOT C-320-256-144a | 144 | 3/3 | 2 | 5.696 | 101 | 107 | 70 | NO VOLANTA | 72.22 | 142.7 | 2277 | 273.8 | EMUL 90% | 32.1 | 3461 | 5049 | SEVERO CIERRE TARDIO | OK | 1.7 | 1.806 | 400 | 1337.09 | 161 | 154 | 1.1 | 3 | 93 | 1480.71 | 63.7 | 0.28 | SI | 1507.96 | 1464.06 | NO | 37.9 | POZO EN SEGUIMIENTO @ 5,7 SPM, CON BOMBEO UN POCO INESTABLE. MERMA DE NIVEL. ALTA SUMERGENCIA. IPG & SEVERO CIERRE TARDIO DE LA TV. EVALUAR LEVE REDUCCION DE SPM. | 79.2 | 5.8 |  |  |  | 1 | 1 | 12484 | JAZMIN-C-5:1
JAZMIN | JAZMIN J-01 | 2024-01-24 | 1651.5 | 1481 | 111.1 | AMPSCOT C-320-256-144a | 144 | 3/3 | 2 | 4.545 | 136 | 107 | 90 | NO VOLANTA | 78.39 | 141.7 | 2483 | 235.5 | EMUL 90% | 28.5 | 3327 | 6140 | OK | OK | 0 | 2.082 | 400 | 1444.04 | 216 | 174 | 0 | 11 | 78 | 1387.17 | 72.8 | 0.91 | NO | 1677 | 1601.66 | SI | 63 | POZO CON REDUCCION @ 4,5 SPM, CON BOMBEO ESTABLE. ALTA SUMERGENCIA. ALTO FLUJO DE GAS POR EL ANULAR. :11 MSCFD.MODERADO GOLPE DE FLUIDO CON LEVE INTERFERENCIA POR GAS. V/V OPERATIVAS. | 73.5 | 6.1 |  |  |  | 1 | 1 | 12485 | JAZMIN-J-1:1
JAZMIN | JAZMIN J-02 | 2024-01-24 | 1702.5 | 1531 | 35.6 | AMPSCOT C-320-256-144a | 144 | 3/3 | 2 | 4.091 | 98 | 87 | 90 | 500-44" | 25.15 | 141.6 | 2332 | 68 | EMUL 50% | 27.8 | 3158 | 5500 | OK | OK | 0.1 | 2.25 | 400 | 1625.83 | 0 | 0 | 0.4 | 0 | 100 | 1445.18 | 0 | 0.01 | NO | 1608.75 | 1504.16 | SI | 31.7 | POZO EN SEGUIMIENTO @ 4,1 SPM, CON BOMBEO ESTABLE. CONTINUA SIN SUMERGENCIA. MUY SEVERO GOLPE DE FLUIDO CON INTERFERENCIA POR GAS. ALTA FRICCION MANEJO DE SOLIDOS. V/V OPERATIVAS. EVALUAR LEVE REDUCCION DE SPM. | 74.5 | 5 |  |  |  | 1 | 1 | 12486 | JAZMIN-J-2:1
JAZMIN | JAZMIN J-03 | 2024-01-24 | 1568.5 | 1442 | 60.6 | AMPSCOT C-320-256-144a | 144 | 3/3 | 2 | 5.042 | 162 | 89 | 90 | NO REPORTA | 42.65 | 142.1 | 2504 | 142.5 | AGUA 100% | 24.1 | 3419 | 5704 | OK | OK | 0.1 | 1.995 | 400 | 1446.38 | 117 | 117 | 0.3 | 0 | 100 | 1450 | 53.2 | 0.03 | NO | 1565.26 | 1554.99 | NO | 54.7 | POZO POST WS @ 5,0 SPM, CON BOMBEO UN POCO INESTABLE. BUENA SUMERGENCIA. ACENTUADO GOLPE DE FLUIDO E IPG. ESCURRIMIENTO EN LA TV. SEGUIMIENTO | 54.2 | 2.6 |  |  |  | 1 | 1 | 12487 | JAZMIN-J-3:1
JAZMIN | JAZMIN J-04 | 2024-01-24 | 1648.46 | 1489.93 | 106.2 | AMPSCOT C-320-256-144a | 144 | 3/3 | 2 | 6.061 | 117 | 100 | 90 | EMPAQUES MALOS | 74.69 | 142.2 | 2512 | 300.3 | GAS CRUDO 80% | 25.4 | 3179 | 5485 | SL | OK | 3.3 | 2.029 | 400 | 1516.59 | 80 | 69 | 0.3 | 5 | 87 | 1494.91 | 29.6 | 0.49 | NO | 1598.14 | 1573.63 | SI | 49.6 | POZO EN SEGUIMIENTO @ 6,1 SPM, CON BOMBEO & OPERANDO ESTABLE. MODERADA SUMERGENCIA. MODERADO GOLPE DE FLUIDO CON LEVE INTERFERENCIA POR GAS. MANEJO DE SOLIDOS. TV CON ESCURRIMIENTO: SL. CONT. SEGUIMIENTO | 60.4 | 5.5 |  |  |  | 1 | 1 | 12488 | JAZMIN-J-4:1
JAZMIN | JAZMIN Z-4 | 2024-01-24 | 2057.6 | 1816.2 | 11.2 | AMPSCOT C-320-256-144 | 115.2 | 2/4 | 2 | 3.742 | 121 | 114 | 50 | NO VOLANTA | 10.01 | 111.9 | 2895 | 19.6 | EMUL 90% | 33.5 | 4568 | 7840 | LIGERO CIERRE TARDIO | OK | 0.1 | 2.847 | 400 | 2094.02 | 7 | 7 | 1 | 7 | 100 | 1471.04 | 2.3 | 0.4 | SI | 2101.06 | 2023.72 | SI | 0.4 | POZO EN SEGUIMIENTO @ 3,7 SPM, CON BOMBEO ESTABLE. BAJA SUMERGENCIA. MUY SEVERO GOLPE DE FLUIDO e IPG. & MANEJO DE SOLIDOS. V/V OPERATIVAS. EVALUAR LEVE REDUCCION DE SPM. | 68.5 | 1.7 |  |  |  | 1 | 1 | 12489 | JAZMIN-Z-4:1
JAZMIN | JAZMIN Z-5 | 2024-01-24 | 1849.39 | 1481.78 | 136.3 | AMPSCOT C-320-256-144 | 144 | 4/4 | 2 | 1.957 | 164 | 124 | 50 | NO VOLANTA | 96.65 | 141 | 3029 | 124.4 | EMUL 90% | 26.4 | 4484 | 5832 | LL | OK | 0.8 | 1.481 | 400 | 1095.94 | 949 | 876 | 1 | 3 | 90 | 1480 | 362 | 0.42 | SI | 2044.58 | 2044.58 | SI | 281.3 | POZO POST INYECCION @ 2.0 SPM, CON BOMBEO ESTABLE. MUY ALTA SUMERGENCIA. CARTA LLENA CON GP DE BOMBA FUERTE. TV CON ESCURRIMIENTO. EVALUAR AUMENTO DE SPM. | 52.7 | 1.6 |  |  |  | 1 | 1 | 12490 | JAZMIN-Z-5:1
JAZMIN | JAZMIN D-01 | 2024-01-25 | 1692.18 | 1232.37 | 47.8 | KERUI C-320-256-144 | 144 | 4/4 | 2 | 3.462 | 120 | 114 | 40 | NO VOLANTA | 33.82 | 141.3 | 2595 | 77.1 | EMUL GAS 90% | 32.3 | 4643 | 7060 | LIGERO CIERRE TARDIO | OK | 0 | 2.108 | 400 | 1565.32 | 260 | 260 | 7.7 | 0 | 100 | 1485.13 | 115.9 | 1.92 | SI | 1834.95 | 1800.36 | SI | 58.8 | POZO EN SEGUIMIENTO @ 3,5 SPM, CON BOMBEO ESTABLE. MUY ALTA SUMERGENCIA. CHP ALTO: 7,7 PSI. LIGERO CIERRE TARDIO DE LA TV & ACENTUADA IPG. MANEJO DE SOLIDOS. V/V OPERATIVAS. SEGUIMIENTO & DESPRESURIZAR CSG | 70.1 | 2.7 |  |  |  | 1 | 1 | 12491 | JAZMIN-D-1:1
JAZMIN | JAZMIN D-03 | 2024-01-25 | 1672.5 | 1235 | 133.7 | LUFKIN C-456-256-144a | 144 | 3/3 | 2 | 4.604 | 145 | 118 | 40 | NO VOLANTA | 94.47 | 141.5 | 2734 | 287 | EMUL GAS 90% | 29 | 4150 | 6644 | SL | OK | 3.2 | 2.121 | 400 | 1536.02 | 379 | 379 | 50 | 0 | 100 | 1448.39 | 207.2 | 0.21 | NO | 1929.43 | 1901.68 | SI | 105.9 | POZO CON LEVE REDUCCION @ 4,6 SPM, CON BOMBEO ESTABLE. MUY ALTA SUMERGENCIA. CHP ALTO: 50 PSI. CARTA LLENA CON LIGERA IPG. TV CON ESCURRIMIENTO: SL. SEGUIMIENTO & DESPRESURIZAR CSG | 60.2 | 5.5 |  |  |  | 1 | 1 | 12492 | JAZMIN-D-3:1
JAZMIN | JAZMIN D-06 | 2024-01-25 | 1774.5 | 1299 | 49.7 | LUFKIN C-456-256-144a | 144 | 3/3 | 2 | 4.932 | 129 | 106 | 40 | 500-2´20" | 34.98 | 142 | 2514 | 114.3 | EMUL 80% | 34.4 | 4145 | 6764 | OK | OK | 0.2 | 1.944 | 400 | 1456.32 | 352 | 352 | 2.1 | 0 | 100 | 1498.27 | 149.1 | 0.35 | NO | 1841.9 | 1741.38 | SI | 123.6 | POZO EN SEGUIMIENTO @ 4,9 SPM, CON BOMBEO ESTABLE. CON DESCENSODE CONDICIONES. ALTA SUMERGENCIA. .ACENTUADO GOLPE DE FLUIDO MANEJO DE SOLIDOS. V/V OPERATIVAS. EVALUAR AUMENTO DE SPM. | 91.7 | 7.3 |  |  |  | 1 | 1 | 12493 | JAZMIN-D-6:1
JAZMIN | JAZMIN D-08 | 2024-01-25 | 1811.5 | 1333 | 84.9 | LUFKIN M-456D-256-144 | 144 | 3/3 | 2 | 4.918 | 156 | 113 | 40 | 500-25" | 60.79 | 139.7 | 3061 | 194.8 | EMUL 98% | 36.8 | 4737 | 7790 | SL | OK | 3.9 | 2.299 | 400 | 1650.45 | 490 | 476 | 2.7 | 4 | 90 | 1435.8 | 201.1 | 0.29 | NO | 2189.47 | 2053.79 | SI | 58.9 | POZO EN SEGUIMIENTO @ 5.0 SPM, CON BOMBEO ESTABLE. ALTA SUMERGENCIA..MODERADO GOLPE DE FLUIDO E INTERFERENCIA POR GAS. STUFFING MUY AJUSTADO. TV CON ESCURRIMIENTO: SL. CONT. SEGUIMIENTO | 98.4 | 6.9 |  |  |  | 1 | 1 | 12494 | JAZMIN-D-8:1
JAZMIN | JAZMIN E-02 | 2024-01-25 | 1628 | 1266 | 134.2 | AMPSCOT C-320-256-144a | 144 | 3/3 | 2.25 | 6.498 | 121 | 105 | 30 | NO VOLANTA | 94.13 | 142.5 | 2935 | 514.6 | EMUL 90% | 34.1 | 3099 | 6935 | SL | OK | 4.1 | 1.977 | 400 | 1404.01 | 215 | 215 | 2.7 | 1 | 100 | 1420.35 | 93.2 | 0.05 | NO | 1645 | 1556.51 | SI | 86.8 | POZO EN SEGUIMIENTO @ 6,5 SPM, CON BOMBEO & OPERANDO ESTABLE. ALTA SUMERGENCIA. CARTA LLENA CON TV CON ESCURRIMIENTO: SL. CONT. SEGUIMIENTO | 98.7 | 12.7 |  |  |  | 1 | 1 | 12495 | JAZMIN-E-2:1
JAZMIN | JAZMIN E-05 | 2024-01-25 | 1415 | 1166 | 83.8 | AMPSCOT C-320-256-144 | 129.6 | 3/4 | 2 | 7.115 | 135 | 102 | 30 | 500-10" | 65.5 | 128 | 2038 | 278.1 | EMUL 98% | 30.3 | 3783 | 5705 | OK | OK | 0 | 2.243 | 400 | 1536.84 | 0 | 0 | 0.7 | 2 | 95 | 1370.43 | 0.2 | 0.22 | SI | 1503.1 | 1417.71 | NO | 0.2 | POZO EN SEGUIMIENTO @ 7,1 SPM, CON BOMBEO ESTABLE. MUY ALTA SUMERGENCIA.MODERADO GOLPE DE FLUIDO CON LEVE INTERFERENCIA POR GAS. V/V OPERATIVAS. CONT. SEGUIMIENTO | 82.7 | 6.2 |  |  |  | 1 | 1 | 12496 | JAZMIN-E-5:1
JAZMIN | JAZMIN E-06 | 2024-01-25 | 1357.5 | 1047 | 127.5 | AMPSCOT C-320-256-144 | 144 | 4/4 | 2 | 5.455 | 174 | 118 | 60 | NO VOLANTA | 89.19 | 143 | 2032 | 324.4 | EMUL 95% | 25.2 | 3433 | 5238 | SL | OK | 1.3 | 1.529 | 400 | 1075.8 | 280 | 280 | 2.5 | 1 | 100 | 1407.19 | 119.9 | 0.07 | NO | 1360.4 | 1344.64 | SI | 118.7 | POZO CON LEVE AUMENTO @ 5,4 SPM, CON BOMBEO ESTABLE. MERMA DE NIVEL. ALTA SUMERGENCIA. LIGERA IPG. TV CON ESCURRIMIENTO. SEGUIMIENTO | 55.7 | 5.4 |  |  |  | 1 | 1 | 12497 | JAZMIN-E-6:1
JAZMIN | JAZMIN E-07 | 2024-01-25 | 1482.5 | 1117 | 28.4 | AMPSCOT C-320-256-144a | 144 | 3/3 | 2 | 5.556 | 129 | 97 | 60 | NO VOLANTA | 19.89 | 142.6 | 1907 | 73.5 | EMUL 90% | 29.7 | 2724 | 4870 | OK | OK | 0 | 1.939 | 400 | 1339.15 | 16 | 15 | 3.7 | 2 | 95 | 1381.28 | 10.6 | 0.21 | NO | 1359.78 | 1253.09 | SI | 52.4 | POZO EN SEGUIMIENTO @ 5,5 SPM, CON BOMBEO ESTABLE. BAJA SUMERGENCIA. .MUY SEVERO GOLPE DE FLUIDO CON LEVE INTERFERENCIA POR GAS. ALTA FRICCION. V/V OPERATIVAS. EVALUAR REDUCCION DE SPM. | 80 | 9 |  |  |  | 1 | 1 | 12498 | JAZMIN-E-7:1
JAZMIN | JAZMIN E-08 | 2024-01-25 | 1461 | 1114 | 84.4 | AMPSCOT C-320-256-144 | 129.6 | 3/4 | 2 | 3.711 | 144 | 103 | 60 | NO VOLANTA | 65.66 | 128.5 | 1808 | 146.1 | EMUL 70% | 21.1 | 3009 | 4538 | OK | OK | 0 | 1.886 | 400 | 1264.9 | 0 | 0 | 4.6 | 0 | 100 | 1341.35 | 5.1 | 0.63 | NO | 1261 | 1181.04 | SI | 79.4 | POZO EN SEGUIMIENTO @ 3,7 SPM, CON BOMBEO ESTABLE. LIGERA RECUPERACION DE CONDICIONES. CONTINUA SIN SUMERGENCIA .MODERADO GOLPE DE FLUIDO. STUFFING MUY AJUSTADO. V/V OPERATIVAS. CONT. SEGUIMIENTO | 54.6 | 2.8 |  |  |  | 1 | 1 | 12499 | JAZMIN-E-8:1
JAZMIN | JAZMIN E-10 | 2024-01-25 | 1436 | 1092 | 138.6 | AMPSCOT C-320-256-144 | 144 | 4/4 | 2 | 4.091 | 169 | 123 | 60 | 500-15" | 96.49 | 143.6 | 2430 | 264.4 | EMUL 90% | 28.3 | 4031 | 6048 | SL | OK | 1.8 | 1.246 | 400 | 934.5 | 711 | 630 | 0.4 | 7 | 85 | 1500 | 264.3 | 0.91 | NO | 1667.6 | 1634.26 | CHOCADO | 170.4 | POZO POST WS @ 4,1 SPM, CON BOMBEO ESTABLE. MUY ALTA SUMERGENCIA. LEVE INTERFERENCIA POR GAS. TV CON ESCURRIMIENTO. EVALUAR AUMENTO DE SPM. | 54 | 4.2 |  |  |  | 1 | 1 | 12500 | JAZMIN-E-10:1
JAZMIN | JAZMIN G-01 | 2024-01-25 | 1404.5 | 1101 | 121.8 | AMPSCOT C-320-256-144 | 144 | 4/4 | 2.25 | 5.488 | 211 | 168 | 50 | NO VOLANTA | 85.44 | 142.6 | 2056 | 394.6 | EMUL 90% | 21.5 | 2530 | 2871 | FRENO MUY DESTENSIONADO | OK | 0 | [11 empty] | NO | 1099.28 | 1063.63 | SI |  | POZO EN SEGUIMIENTO @ 5,5 SPM, CON BOMBEO ESTABLE. CARTA MUESTRA GP EN LA BOMBA CON LEVE GP DE FLUIDO STUFFING AJUSTADO. TV CON ESCURRIMIENTO. NO SE TOMA REGISTRO ACUSTICO DEBIDO A LA ALTA TEMPERATURA Y VAPOR EN EL ANULAR:168 °F NOTA UBM CONTINUA CON FRENO DISTENDIDO AVISO:300503144 CREADO 21/01/2024 | 53.6 | 4 |  |  |  | 0 | 1 | 12501 | JAZMIN-G-1:1
JAZMIN | JAZMIN G-02 | 2024-01-25 | 1473 | 1148 | 110.3 | AMPSCOT C-320-256-144 | 144 | 4/4 | 2 | 2.667 | 181 | 101 | 50 | NO VOLANTA | 76.97 | 143.4 | 1558 | 137.2 | AGUA 100% | 17.1 | 2590 | 3645 | PERDIDA DE CARGA | OK | 0 | 1.133 | 400 | 728.75 | 294 | 294 | 8.6 | 0 | 100 | 1286.41 | 131.6 | 0.04 | SI | 1075.03 | 1003.67 | SI | 275.9 | POZO CON LEVE AUMENTO @ 2,7 SPM, CON BOMBEO ESTABLE. MUY ALTA SUMERGENCIA. CHP ALTO: 8,6 PSI. MODERADO GF. LIGERA RESTRICCION EN LA MITAD DE LA CARRERA ASCENDENTE. STUFFING AJUSTADO. TV CON PERDIDA DE CARGA.. SEGUIMIENTO & DESPRESURIZAR CSG NOTA. FRENO DESAJUSTADO AVISO SAP:300503145 CREADO 21/01/2024 | 32.6 | 1.6 |  |  |  | 1 | 1 | 12502 | JAZMIN-G-2:1
JAZMIN | JAZMIN G-03 | 2024-01-25 | 1403.5 | 1160 | 47.9 | AMPSCOT C-320-256-144 | 144 | 3/3 | 2 | 2.233 | 114 | 97 | 50 | NO VOLANTA | 33.7 | 142 | 2154 | 49.9 | EMUL 90% | 24.7 | 5140 | 5612 | OK | MUY LEVANTADA | 0 | 2.111 | 400 | 1574.9 | 0 | 0 | 9.2 | 0 | 100 | 1492.09 | 9.9 | 0.17 | NO | 1552.3 | 1431.22 | SI | 9.8 | POZO EN SEGUIMIENTO @ 2,2 SPM, CON BOMBEO ESTABLE. SIN SUMERGENCIA..CHP ALTO: 9,2 PSI. ACENTUADO GOLPE DE FLUIDO MANEJO DE SOLIDOS. STUFFING AJUSTADO. SV MUY LEVANTADA. SEGUIMIENTO & DESPRESURIZAR CSG NOTA: UBM CONTINUA CON FRENO DISTENDIDO. AVISO SAP: 300503147 CREADO: 21/01/2024 | 51 | 1.7 |  |  |  | 1 | 1 | 12503 | JAZMIN-G-3:1
JAZMIN | JAZMIN G-04 | 2024-01-25 | 1475.4 | 1131.8 | 85.5 | ZYZJ C-640-305-168 | 168 | 4/4 | 2 | 3.982 | 119 | 89 | 50 | NO VOLANTA | 51.11 | 167.3 | 1564 | 158.8 | EMUL 90% | 21.9 | 2907 | 4315 | OK | OK | 0.4 | 1.644 | 400 | 1102.12 | 0 | 0 | 8.5 | 1 | 97 | 1340.78 | 9 | 0.18 | NO | 1085.98 | 984.69 | SI | 137.4 | POZO EN SEGUIMIENTO @ 4.0 SPM, CON BOMBEO ESTABLE. CONTINUA SIN SUMERGENCIA. .CHP ALTO: 8,5 PSI. MODERADA INTERFERENCIA POR GAS. ALTA FRICCION , LA GRAPA DEL CARRIER BAR PEGA EN EL CABEZOTE, REFLEJANDO AL FINALIZAR LA CARRERA ASCENDENTE. V/V OPERATIVAS. SEGUIMIENTO & DESPRESURIZAR CSG | 72.3 | 5.7 |  |  |  | 1 | 1 | 12504 | JAZMIN-G-4:1
JAZMIN | JAZMIN G-06 | 2024-01-25 | 1346.5 | 1022 | 85.6 | AMPSCOT C-320-256-144 | 144 | 4/4 | 2.25 | 3.041 | 140 | 99 | 50 | NO VOLANTA | 59.95 | 142.7 | 2469 | 153.6 | EMUL 90% | 24.3 | 3384 | 5614 | OK | OK | 0 | 1.739 | 400 | 1259.76 | 10 | 10 | 9 | 0 | 100 | 1448.84 | 13.6 | 0.38 | NO | 1269.4 | 1269.38 | SI | 48.7 | POZO EN SEGUIMIENTO @ 3,0 SPM, CON BOMBEO ESTABLE. CON DESCENSO DE CONDICIONES. BAJA SUMERGENCIA. CHP ALTO: 9 PSI. MODERADO GOLPE DE FLUIDO LEVE MANEJO DE SOLIDOS. V/V OPERATIVAS. SEGUIMIENTO & DESPRESURIZAR CSG | 51 | 2.1 |  |  |  | 1 | 1 | 12505 | JAZMIN-G-6:1
JAZMIN | JAZMIN G-07 | 2024-01-25 | 1444.5 | 1175 | 114.2 | AMPSCOT C-320-256-144 | 129.6 | 3/4 | 2 | 3.571 | 160 | 109 | 50 | NO VOLANTA | 89.1 | 128.2 | 2051 | 190.2 | EMUL 90% | 25.4 | 3110 | 5215 | LL | OK | 0.8 | 2.281 | 400 | 1502.51 | 55 | 55 | 9 | 0 | 100 | 1317.42 | 32.9 | 0.02 | NO | 1568.5 | 1377.83 | SI | 9.6 | POZO CON REDUCCION @ 3,6 SPM, CON BOMBEO ESTABLE. MODERADA SUMERGENCIA. CHP ALTO: 9 PSI. LIGERO GOLPE DE FLUIDO. CARTA PRESENTA UNA LEVE RESTRICCION FINALIZANDO LA CARRERA ASCENDENTE. TV CON ESCURRIMIENTO. SEGUIMIENTO & DESPRESURIZAR CSG NOTA. UBM CON FRENO DISTENDIDO AVISO SAP:300503147 . CREADO 21/01/2024 | 54 | 3.5 |  |  |  | 1 | 1 | 12506 | JAZMIN-G-7:1
JAZMIN | JAZMIN G-08 | 2024-01-25 | 1401.86 | 1153.72 | 117.3 | AMPSCOT C-320-256-144 | 144 | 4/4 | 2 | 4.688 | 148 | 105 | 50 | NO VOLANTA | 82.91 | 141.4 | 1792 | 256.4 | EMUL 90% | 27.2 | 3175 | 4504 | OK | OK | 0.6 | 1.743 | 400 | 1251.92 | 0 | 0 | 19.4 | 0 | 100 | 1436.51 | 20.2 | 2.35 | NO | 1238.62 | 1175.67 | SI | 84 | POZO EN SEGUIMIENTO @ 4.7 SPM, CON BOMBEO ESTABLE. CON LIGERA RECUPERACION DE CONDICIONES. SIN SUMERGENCIA. CHP ALTO: 19,4 PSI. MODERADO GOLPE DE FLUIDO V/V OPERATIVAS. SEGUIMIENTO & DESPRESURIZAR CSG | 72 | 6.9 |  |  |  | 1 | 1 | 12507 | JAZMIN-G-8:1
JAZMIN | JAZMIN K-01 | 2024-01-25 | 1448 | 1104 | 137.7 | AMPSCOT C-320-256-144 | 144 | 4/4 | 2 | 4.534 | 229 | 136 | 60 | 500-1´ | 96.4 | 142.8 | 2445 | 291.1 | EMUL 90% | 24.1 | 4302 | 5971 | SL | OK | 2 | 1.06 | 400 | 719.09 | 928 | 905 | 5.6 | 1 | 97 | 1356.77 | 375.5 | 0.28 | NO | 1652.57 | 1645.16 | SI | 292.7 | POZO CON LEVE AUMENTO @ 4,5 SPM, CON BOMBEO ESTABLE. POZO LLENO NO CARGA HASTA EL Fo MAX. MERMA DE NIVEL. MUY ALTA SUMERGENCIA. CARTA LLENA CON FRICCION POR STUFFING AJUSTADO. V/V OPERATIVAS. SEGUIMIENTO. UBM CONTINUA CON FRENO DISTENDIDO. AVISO SAP. 30050341 CREADO 21/01/2024 | 43.7 | 2.7 |  |  |  | 1 | 1 | 12508 | JAZMIN-K-1:1
JAZMIN | JAZMIN K-02 | 2024-01-25 | 1504.01 | 1263.02 | 133 | AMPSCOT C-320-256-144 | 144 | 4/4 | 2 | 3.965 | 205 | 133 | 60 | 500-30" | 94.55 | 140.7 | 2158 | 246 | EMUL 90% | 31.5 | 3511 | 5255 | LL | OK | 1 | 1.123 | 400 | 826.93 | 647 | 647 | 6 | 0 | 100 | 1472.71 | 270.2 | 0.08 | NO | 1620.4 | 1435.97 | SI | 230.5 | POZO EN SEGUIMIENTO @ 4.0 SPM, CON BOMBEO ESTABLE. POZO LLENO NO CARGA HASTA EL Fo MAX. ALTA SUMERGENCIA. CARTA LLENA CON STUFFING MUY AJUSTADO. TV CON ESCURRIMIENTO. SEGUIMIENTO | 84.8 | 5 |  |  |  | 1 | 1 | 12509 | JAZMIN-K-2:1
JAZMIN | JAZMIN K-03 | 2024-01-25 | 1463.5 | 1138 | 118.5 | AMPSCOT C-320-256-144 | 144 | 4/4 | 2 | 6.102 | 211 | 131 | 60 | 500-20" | 83.53 | 141.9 | 1751 | 337.3 | EMUL 96% | 26.5 | 3684 | 5467 | SL | OK | 1.8 | 1.614 | 400 | 1094.64 | 295 | 295 | 5.7 | 1 | 100 | 1356.43 | 101.8 | 0.11 | NO | 1427.67 | 1360.75 | SI | 115.9 | POZO EN SEGUIMIENTO @ 6,1 SPM, CON BOMBEO & OPERANDO ESTABLE. MUY ALTA SUMERGENCIA. MODERADA IPG CON STUFFING MUY AJUSTADO. TV CON ESCURRIMIENTO. BARRA LISA LEVEMENTE TORCIDA. CONT. SEGUIMIENTO | 70.1 | 7 |  |  |  | 1 | 1 | 12510 | JAZMIN-K-3:1
JAZMIN | JAZMIN K-04 | 2024-01-25 | 1446.85 | 1178.7 | 116.2 | AMPSCOT C-320-256-144 | 129.6 | 3/4 | 2 | 6.923 | 174 | 116 | 60 | 500-12" | 92.27 | 125.9 | 2165 | 375.1 | EMUL 90% | 32.6 | 3229 | 6579 | DEFICIENTE | OK | 3.6 | 1.796 | 400 | 1225.69 | 302 | 289 | 1.1 | 3 | 93 | 1364.91 | 118.1 | 0.29 | NO | 1586 | 1461.04 | SI | 71 | POZO CON REDUCCION @ 7.0 SPM, CON BOMBEO ESTABLE. MUY ALTA SUMERGENCIA. TV CON DEFICIENCIA CON FUERTE ESCURRIMIENTO: SL. STUFFING MUY AJUSTADO. | 93.5 | 12.3 |  |  |  | 1 | 1 | 12511 | JAZMIN-K-4:1
JAZMIN | JAZMIN K-07 | 2024-01-25 | 1364.62 | 1084.25 | 127.3 | AMPSCOT C-320-256-144 | 144 | 4/4 | 2 | 4.423 | 146 | 115 | 60 | 500-15" | 89.54 | 142.2 | 2184 | 262.6 | EMUL 92% | 31.4 | 4367 | 5550 | FRENO MALO | LIFTED | 1.8 | 1.99 | 400 | 1467.83 | 41 | 41 | 5.9 | 0 | 100 | 1475.2 | 23.4 | 0.03 | SI | 1511.13 | 1455.27 | SI | 6.4 | POZO EN SEGUIMIENTO @ 4,4 SPM, CON BOMBEO ESTABLE. MODERADA SUMERGENCIA. LEVE CIERRE TARDIO DE LA TV & LEVE GP DE FLUIDO. SV AFECTADA POR GAS -LEVANTADA. CONT. SEGUIMIENTO NOTA: UBM CON FRENO DISTENDIDO. | 81.5 | 6 |  |  |  | 1 | 1 | 12512 | JAZMIN-K-7:1
JAZMIN | JAZMIN K-08 | 2024-01-25 | 1506.5 | 1181 | 135.6 | AMPSCOT C-320-256-144 | 144 | 4/4 | 2 | 4.615 | 225 | 159 | 60 | NO VOLANTA | 95.9 | 141.4 | 2110 | 291.8 | EMUL 98% | 34.1 | 4054 | 4421 | PERDIDA DE CARGA | OK | 0.5 | [11 empty] | NO | 1546.34 | 1401.1 | SI |  | POZO EN SEGUIMIENTO @ 4,6 SPM, CON BOMBEO ESTABLE. CARTA LLENA CON FRICCION POR STUFFING MUY AJUSTADO. TV CON PERDIDA DE CARGA.. NO SE TOMA REGISTRO ACUSTICO DEBIDO A LA ALTA TEMPERATURA Y VAPOR EN EL ANULAR: 159 F & VA SUBIENDO A MEDIDA QUE SE ABRE EL ANULAR. | 90.5 | 5.6 |  |  |  | 0 | 1 | 12513 | JAZMIN-K-8:1
JAZMIN | JAZMIN AN-06 | 2024-01-26 | 1675.16 | 1545.33 | 39.8 | AMPSCOT C-456-256-144 | 144 | 3/3 | 2 | 2.5 | 127 | 108 | 60 | NO VOLANTA | 27.99 | 142 | 2323 | 46.4 | EMUL 90% | 27.1 | 3604 | 6290 | OK | OK | 0 | 2.101 | 400 | 1565.73 | 75 | 67 | 1.9 | 4 | 89 | 1490.47 | 26.4 | 0.34 | NO | 1650 | 1539.07 | SI | 35.7 | POZO CON REDUCCION @ 2,5 SPM, CON BOMBEO ESTABLE. MODERADA SUMERGENCIA. LIGERO CIERRE TARDIO EN LA TV. ACENTUADO GOLPE DE FLUIDO CON LEVE INTERFERENCIA POR GAS. V/V OPERATIVAS. SEGUIMIENTO | 57.2 | 2 |  |  |  | 1 | 1 | 12514 | JAZMIN-AN-6:1
JAZMIN | JAZMIN AN-07 | 2024-01-26 | 1646 | 1517 | 66.6 | ZIMEC C-456-256-144 | 115.2 | 2/4 | 2 | 2.145 | 111 | 112 | 60 | NO VOLANTA | 58.95 | 113 | 2120 | 66.6 | CRUDO 80% | 30.3 | 4540 | 6810 | LL | MUY LEVANTADA | 1 | 1.949 | 400 | 1396.66 | 79 | 73 | 1.6 | 3 | 93 | 1433.21 | 29.6 | 0.27 | SI | 1484.83 | 1392.08 | SI | 91.8 | POZO EN SEGUIMIENTO @ 2,1 SPM, CON BOMBEO ESTABLE. MODERADA SUMERGENCIA. MODERADA INTERFERENCIA POR GAS. BARRA LISA TORCIDA. ALTA FRICCION. TV CON ESCURRIMIENTO & SV LEVANTADA. | 72.8 | 2.7 |  |  |  | 1 | 1 | 12515 | JAZMIN-AN-7:1
JAZMIN | JAZMIN AS-01 | 2024-01-26 | 1560.5 | 1432 | 18.5 | AMPSCOT C-320-256-144 | 144 | 4/4 | 2 | 1.579 | 114 | 106 | 40 | NO VOLANTA | 13.02 | 142.3 | 2263 | 13.6 | EMUL 90% | 25.9 | 3595 | 5969 | OK | OK | 0 | 2.235 | 400 | 1632.45 | 0 | 0 | 2.2 | 6 | 100 | 1460.81 | 1.8 | 0.48 | NO | 1579.36 | 1536.37 | SI | 1.8 | POZO CON REDUCCION @ 1,6 SPM, CON BOMBEO ESTABLE. SIN SUMERGENCIA. .MUY SEVERO GOLPE DE FLUIDO CON FRICCION EN LA BOMBA. V/V OPERATIVAS. . SEGUIMIENTO | 49.1 | 1.1 |  |  |  | 1 | 1 | 12516 | JAZMIN-AS-1:1
JAZMIN | JAZMIN AS-04 | 2024-01-26 | 1594.43 | 1483.87 | 40.9 | AMPSCOT C-320-256-144a | 129.6 | 3/4 | 2 | 3.186 | 117 | 111 | 40 | NO VOLANTA | 32.27 | 126.8 | 2133 | 60.8 | EMUL GAS 85% | 28.4 | 4587 | 5923 | LIGERO CIERRE TARDIO | FRENO MUY DESTENSIONADO | 0.8 | 2.069 | 400 | 1465.7 | 27 | 20 | 1.5 | 15 | 73 | 1416.82 | 7.3 | 1.23 | SI | 1494.28 | 1468.8 | NO | 41.6 | POZO EN SEGUIMIENTO @ 3,2 SPM, CON BOMBEO ESTABLE. MEDIANA SUMERGENCIA. ALTO FLUJO DE GAS POR EL ANULAR :15 MSCFD.ACENTUADO CIERRE TARDIO DE LA TV & GOLPE DE FLUIDO CON INTERFERENCIA POR GAS. FUERTE GP DE BOMBA. PRUEBA DE VALVULAS SALE MALA POR EL ESTADO DEL FRENO. CONT. SEGUIMIENTO NOTA: UBM CONTINUA FRENO MUY DESTENSIONADO. Aviso SAP: 300503231, creado 21/01/2024. | 68 | 3.1 |  |  |  | 1 | 1 | 12517 | JAZMIN-AS-4:1
JAZMIN | JAZMIN AT-01 | 2024-01-26 | 1618.5 | 1526 | 72.3 | AMPSCOT C-320-256-144a | 144 | 3/3 | 2 | 2.99 | 109 | 108 | 20 | NO VOLANTA | 51.28 | 141.1 | 2245 | 100.9 | CRUDO AGUA 50% | 25.7 | 3457 | 5487 | LEVE CIERRE TARDIO | OK | 0.1 | 2 | 400 | 1429.09 | 124 | 98 | 1.5 | 11 | 79 | 1429.09 | 40.1 | 0.87 | NO | 1556.81 | 1526.35 | SI | 61.8 | POZO CON LIGERO AUMENTO @ 3.0 SPM, CON BOMBEO ESTABLE. LEVE AUMENTO DE GAS EN EL SISTEMA. BUENA SUMERGENCIA. ALTO FLUJO DE GAS POR EL ANULAR. :11 MSCFD. LEVE CIERRE TARDIO DE LA TV. MODERADA INTERFERENCIA POR GAS. V/V OPERATIVAS. CONT. SEGUIMIENTO | 61.1 | 2.3 |  |  |  | 1 | 1 | 12518 | JAZMIN-AT-1:1
JAZMIN | JAZMIN AT-05 | 2024-01-26 | 1602.16 | 1485.32 | 51.3 | AMPSCOT C-320-256-144a | 144 | 4/4 | 2 | 2.862 | 115 | 105 | 20 | NO VOLANTA | 36.03 | 142.3 | 2145 | 68.4 | GAS CRUDO | 29.9 | 3285 | 5144 | LIGERA PERDIDA DE CARGA | OK | 0 | 1.753 | 400 | 1281.48 | 250 | 206 | 1.3 | 8 | 83 | 1462.04 | 85 | 0.74 | SI | 1542 | 1498.54 | SI | 107.4 | POZO EN SEGUIMIENTO @ 2,9 SPM, CON BOMBEO ESTABLE. MERMA DE NIVEL. ALTA SUMERGENCIA. LEVE CIERRE TARDIO DE LA TV CON ACENTUADA INTERFERENCIA POR GAS CON ALTA FRICCION. V/V OPERATIVAS. | 81.2 | 4.7 |  |  |  | 1 | 1 | 12519 | JAZMIN-AT-5:1
JAZMIN | JAZMIN AWY-02 | 2024-01-26 | 1551.8 | 1423.6 | 98 | AMPSCOT C-320-256-144a | 144 | 3/3 | 2 | 3.711 | 123 | 110 | 30 | NO VOLANTA | 68 | 144.1 | 2029 | 169.6 | EMUL 80% | 21.7 | 3321 | 3474 | DESGATE CON FUGA | OK | 0.1 | 1.637 | 400 | 1186.06 | 230 | 176 | 1.9 | 12 | 76 | 1449.07 | 71.5 | 1.34 | SI | 1416 | 1415.93 | NO | 121.5 | POZO RECUPERADO CON REESPACIAMIENTO @ 3,7 SPM, CON BOMBEO ESTABLE. CON RECUPERACION DE NIVEL . ALTA SUMERGENCIA. ALTO FLUJO DE GAS POR EL ANULAR. :12 MSCFD TV CON DESGASTE CON FUGA. EVALUAR AUMENTO DE SPM O WS CB. | 34.4 | 2.5 |  |  |  | 1 | 1 | 12520 | JAZMIN-AWY-2:1
JAZMIN | JAZMIN AZ-05 | 2024-01-26 | 1718.67 | 1642.33 | 137.7 | AMPSCOT C-320-256-144a | 144 | 3/3 | 2 | 2.647 | 150 | 120 | 60 | 500-1´20" | 96.43 | 142.8 | 2553 | 170 | EMUL 80% | 25 | 3817 | 5900 | SL | OK | 1.8 | 1.721 | 400 | 1246.09 | 415 | 353 | 2.3 | 6 | 85 | 1448.1 | 145.7 | 0.61 | SI | 1670.43 | 1653.92 | NO | 164.6 | POZO EN SEGUIMIENTO @ 2,6 SPM, CON BOMBEO ESTABLE. MUY ALTA SUMERGENCIA. CARTA LLENA CON LIGERA INTERFERENCIA POR GAS. TV CON ESCURRIMIENTO. EVALUAR AUMENTO DE SPM. | 43 | 2.3 |  |  |  | 1 | 1 | 12521 | JAZMIN-AZ-5:1
JAZMIN | JAZMIN BI-01 | 2024-01-26 | 1690.5 | 1559 | 64.9 | AMPSCOT C-320-256-144a | 144 | 3/3 | 2 | 2.663 | 109 | 96 | 110 | 500-1´18" | 46.54 | 139.4 | 2605 | 80.6 | EMUL 60% | 31.3 | 3158 | 6303 | OK | OK | 0 | 2.168 | 400 | 1597.47 | 77 | 77 | 0.1 | 0 | 100 | 1473.68 | 32.3 | 0.09 | NO | 1682 | 1604.87 | SI | 35.8 | POZO EN SEGUIMIENTO @ 2.7 SPM, CON BOMBEO ESTABLE. MEJORA DE FLUJO DE GAS EN EL SISTEMA. MODERADA SUMERGENCIA.MODERADA INTERFERENCIA POR GAS.STUFFING MUY AJUSTADO. V/V OPERATIVAS. CONT. SEGUIMIENTO | 80.8 | 3.7 |  |  |  | 1 | 1 | 12522 | JAZMIN-BI-1:1
JAZMIN | JAZMIN BI-02 | 2024-01-26 | 1604.5 | 1488 | 49.6 | AMPSCOT C-320-256-144a | 144 | 3/3 | 2 | 1.913 | 101 | 92 | 110 | NO VOLANTA | 34.86 | 142.3 | 2308 | 44.3 | EMUL 90% | 25.6 | 3138 | 5863 | OK | OK | 0.5 | 1.915 | 400 | 1410.63 | 55 | 55 | 0.6 | 0 | 100 | 1473.24 | 22.7 | 0.04 | NO | 1468 | 1432.81 | SI | 82 | POZO EN SEGUIMIENTO @ 1,9 SPM, CON BOMBEO ESTABLE. CON DESCENSO DE % EFF BOMBA. MODERADA SUMERGENCIA. ACENTUADO GOLPE DE FLUIDO VISCOSO. CON ALTA FRICCION. V/V OPERATIVAS. CONT. SEGUIMIENTO | 56.7 | 1.9 |  |  |  | 1 | 1 | 12523 | JAZMIN-BI-2:1
JAZMIN | JAZMIN BI-03 | 2024-01-26 | 1702 | 1580 | 45.3 | AMPSCOT C-320-256-144a | 144 | 3/3 | 2 | 2.62 | 107 | 96 | 110 | EMPAQUES MALOS | 31.92 | 142 | 2397 | 55.4 | EMUL 90% | 26.5 | 3386 | 6139 | OK | OK | 0 | 2.261 | 400 | 1563.86 | 23 | 19 | 0 | 7 | 85 | 1383.34 | 8.5 | 0.53 | NO | 1589.31 | 1505.89 | SI | 49.5 | POZO EN SEGUIMIENTO @ 2,6 SPM, CON BOMBEO ESTABLE. CON LIGERO DESCENSO DE CONDICIONES. MEDIANA SUMERGENCIA. ACENTUADO GOLPE DE FLUIDO CON LEVE INTERFERENCIA POR GAS. CARGAS VIBRANTES POSIBLE DESGASTE DEL EQUIPO EN SUPERFICIE. V/V OPERATIVAS. CONT. SEGUIMIENTO. | 63.8 | 2.3 |  |  |  | 1 | 1 | 12524 | JAZMIN-BI-3:1
JAZMIN | JAZMIN BJ-02 | 2024-01-26 | 1993 | 1722 | 55.4 | AMPSCOT C-320-256-144a | 129.6 | 2/3 | 2 | 6.164 | 115 | 106 | 80 | NO VOLANTA | 43.64 | 126.9 | 3039 | 159.2 | EMUL 90% | 35.6 | 4676 | 7558 | LIGERO CIERRE TARDIO | OK | 1 | 3.02 | 400 | 2120.6 | 0 | 0 | 1.3 | 3 | 100 | 1404.37 | 0.7 | 0.15 | SI | 2092.92 | 1957.59 | SI | 0.7 | POZO CON AUMENTO @ 6,2 SPM, CON BOMBEO ESTABLE. CON DESCENSO DE CONDICIONES. SIN SUMERGENCIA. .ACENTUADO GOLPE DE FLUIDO. SEVERO GOLPE DE BOMBA TV CON ESCURRIMIENTO. EVALUAR REDUCCION DE SPM. | 90.2 | 3.8 |  |  |  | 1 | 1 | 12525 | JAZMIN-BJ-2:1
JAZMIN | JAZMIN BJ-03 | 2024-01-26 | 1561.5 | 1426 | 84 | AMPSCOT C-320-256-144 | 144 | 3/3 | 2 | 3.383 | 114 | 110 | 110 | EMPAQUES MALOS | 58.93 | 142.6 | 2389 | 132.6 | EMUL 90% | 24.8 | 3457 | 5285 | SL | OK | 1.9 | 2.038 | 400 | 1462.16 | 40 | 35 | 1.4 | 5 | 87 | 1434.9 | 13.5 | 0.45 | NO | 1502 | 1499.6 | SI | 37.7 | POZO EN SEGUIMIENTO @ 3,4 SPM, CON BOMBEO UN POCO ESTABLE. CON DESCENSO DE CONDICIONES. MODERADA SUMERGENCIA. LEVE CIERRE TARDIO DE LA TV. MODERADO GOLPE DE FLUIDO CON LGERA INTERFERENCIA POR GAS. CONT. SEGUIMIENTO | 61.4 | 2.7 |  |  |  | 1 | 1 | 12526 | JAZMIN-BJ-3:1
JAZMIN | JAZMIN BJ-04 | 2024-01-26 | 1669 | 1523 | 2.8 | AMPSCOT C-320-256-144a | 144 | 3/3 | 2 | 1.55 | 110 | 105 | 80 | NO VOLANTA | 1.99 | 142.3 | 2150 | 2 | EMUL 80% | 24.3 | 4553 | 5836 | OK | LIFTED | 0.5 | 2.051 | 400 | 1466.8 | 2 | 2 | 1 | 0 | 100 | 1430.32 | 0 | 0.02 | NO | 1469.24 | 1391.42 | SI | 0 | POZO EN SEGUIMIENTO @ 1,6 SPM, CON BOMBEO ESTABLE. CONTINUA DECENSO DE % EFF BOMA. SIN SUMERGENCIA. MUY SEVERO GOLPE DE FLUIDO CON LIGERA IPG. MANEJO DE SOIDOS. SV LEVANTADA. EVALUAR TS. | 47.6 | 1 |  |  |  | 1 | 1 | 12527 | JAZMIN-BJ-4:1
JAZMIN | JAZMIN BJ-05 | 2024-01-26 | 1792 | 1579 |  | KERUI C-320-256-144 | 129.6 | 3/4 | 2 | 3.1 | 122 | 100 | 80 | NO VOLANTA |  |  |  |  | EMUL 95% | [6 empty] | 2.57 | 400 | 1915.66 | 0 | 0 | 1 | 8 | 100 | 1490.79 | 0.5 | 0.69 | SI | 1888.7 | 1691.06 | SI | 0.5 | POZO EN SEGUIMIENTO @ 3.1 SPM. CON DESCENSO DE NIVEL & CONTINUA SIN SUMERGENCIA. CON MEJORA DE FLUJO DE GAS EN EL ANULAR: 8 MSCFD. NO SE TOMA DINAGRAMA DEBIDO A QUE NO HAY CONDICIONES SEGURAS PARA INSTALAR LA CELDA, LA GRAPA DEL CARRIER BAR PEGA MUY FUERTE EN EL CABEZOTE DE LA UNIDAD Y PUEDE EXPULSAR LA CELDA, - EL CARRIEL Y GRAPA QUEDAN SOBRE SALIDAS. PUEDE EXPULSAR LA CELDA. | [5 empty] | 1 | 0 | 12528 | JAZMIN-BJ-5:1
JAZMIN | JAZMIN CI-01 | 2024-01-26 | 1611 | 1502 | 51.2 | KERUI C-320-256-144 | 144 | 4/4 | 2 | 6.143 | 151 | 107 | 90 | NO VOLANTA | 35.95 | 142.5 | 2364 | 146.8 | EMUL 80% | 26.9 | 3677 | 5860 | OK | OK | 0 | 2.039 | 400 | 1416.92 | 182 | 181 | 1 | 1 | 99 | 1389.82 | 75.3 | 0.09 | NO | 1617.29 | 1527.81 | SI | 72.9 | POZO CON AUMENTO @ 6,1 SPM, CON BOMBEO ESTABLE. BUENA SUMERGENCIA. ACENTUADO GOLPE DE FLUIDO. FLUCTUACION DE CARGA POSIBLE DESGASTE ROD GUIDE & STUFFING AJUSTADO. V/V OPERATIVAS. SEGUIMIENTO | 65.8 | 4.3 |  |  |  | 1 | 1 | 12529 | JAZMIN-CI-1:1
JAZMIN | JAZMIN CI-02 | 2024-01-26 | 1579.5 | 1439 | 35.6 | KERUI C-320-256-144 | 144 | 4/4 | 2.25 | 1.483 | 102 | 101 | 90 | NO VOLANTA | 25.22 | 141.4 | 2847 | 31.2 | CRUDO 30% | 26.1 | 3874 | 6581 | OK | LIGERAMENTE LIFTED | 0.3 | 1.932 | 400 | 1396.6 | 42 | 41 | 1.4 | 1 | 98 | 1445.76 | 16.4 | 0.12 | NO | 1438.91 | 1438.88 | SI | 79.3 | POZO EN SEGUIMIENTO @ 1,5 SPM, CON BOMBEO & OPERANDO ESTABLE. LIGERA RECUPERACION DE CONDICIONES. BAJA SUMERGENCIA. MUY SEVERO GOLPE DE FLUIDO. BARRA LISA LIGERAMENTE DOBLADA. SV LIGERAMENTE LEVANTADA. SEGUIMIENTO & MEJORA CON TS. | 57.7 | 0.9 |  |  |  | 1 | 1 | 12530 | JAZMIN-CI-2:1
JAZMIN | JAZMIN CI-03 | 2024-01-26 | 1645.5 | 1551 | 109.5 | KERUI C-320-256-144 | 144 | 4/4 | 2 | 3.711 | 114 | 103 | 90 | NO VOLANTA | 76.95 | 142.3 | 2373 | 189.6 | EMUL 60% | 26.4 | 3588 | 5432 | LEVE CIERRE TARDIO & SL | OK | 1.8 | 1.975 | 400 | 1448.86 | 124 | 106 | 1.8 | 7 | 85 | 1467.2 | 43.1 | 0.55 | NO | 1584.6 | 1506.92 | SI | 65.4 | POZO EN SEGUIMIENTO @ 3,7 SPM, CON BOMBEO & OPERANDO ESTABLE. LIGERA MEJORA DE GAS EN EL SISTEMA. BUENA SUMERGENCIA. ALTO FLUJO DE GAS POR EL ANULAR. :7 MSCFD. LIGERO CIERRE TARDIO DE LA TV & LEVE IPG. MANEJO DE SOLIDOS & CARTA MUESTRA UN LEVE DESGASTE DEL BARRIL. CONT. SEGUIMIENTO | 59.3 | 4 |  |  |  | 1 | 1 | 12531 | JAZMIN-CI-3:1
JAZMIN | JAZMIN O-01 | 2024-01-26 | 1704 | 1540 | 77.9 | AMPSCOT C-320-256-144a | 144 | 3/3 | 2 | 3.364 | 106 | 91 | 120 | NO VOLANTA | 54.93 | 141.9 | 2509 | 122.3 | EMUL 86% | 28.5 | 3236 | 5669 | LIGERO CIERRE TARDIO | OK | 0 | 2.231 | 400 | 1524.89 | 109 | 105 | 1.1 | 2 | 97 | 1367 | 43.2 | 0.14 | NO | 1645.73 | 1548.63 | SI | 66.4 | POZO EN SEGUIMIENTO @ 3,4 SPM, CON BOMBEO & OPERANDO ESTABLE. LIGERA RECUPERACION DE NIVEL & SUMERGENCIA. BUENA SUMERGENCIA. MODERADO GOLPE DE FLUIDO CON ALTA FRICCION CON LEVE INTERFERENCIA POR GAS. V/V OPERATIVAS. CONT. SEGUIMIENTO | 78.2 | 4.4 |  |  |  | 1 | 1 | 12532 | JAZMIN-O-1:1
JAZMIN | JAZMIN O-02 | 2024-01-26 | 1627.5 | 1510 | 82 | AMPSCOT C-320-256-144 | 144 | 3/3 | 2 | 6.02 | 145 | 115 | 120 | 500-3´ 40" | 57.73 | 142.1 | 2587 | 230.3 | EMUL 90% | 28.2 | 3420 | 6186 | LL | OK | 0.8 | 2.031 | 400 | 1453.74 | 164 | 148 | 1.3 | 4 | 90 | 1431.55 | 61.1 | 0.33 | NO | 1625.42 | 1580.05 | SI | 61.9 | POZO CON LEVE AUMENTO @ 6,0 SPM, CON BOMBEO ESTABLE. BUENA SUMERGENCIA. MODERADO GOLPE DE FLUIDO CON LEVE INTERFERENCIA POR GAS. CARTA PRESENTA UNA RESTRICCION EN LA CARRERA DESCENDENTE. TV CON ESCURRIMIENTO. CONT. SEGUIMIENTO NOTA. UBM CON FRENO DESAJUSTADO.Aviso SAP: 300503243, creado 21/01/2024 | 71.3 | 5.5 |  |  |  | 1 | 1 | 12533 | JAZMIN-O-2:1
JAZMIN | JAZMIN O-03 | 2024-01-26 | 1593 | 1472 | 72.4 | AMPSCOT C-320-256-144 | 144 | 3/3 | 2 | 4.091 | 129 | 101 | 120 | 200-1´56" | 50.93 | 142.2 | 2573 | 138.2 | EMUL 90% | 27 | 3601 | 5826 | LEVE PERDIDA DE CARGA | OK | 0.1 | 2.005 | 400 | 1504.97 | 48 | 42 | 1.3 | 6 | 87 | 1501.21 | 16.4 | 0.46 | NO | 1553.11 | 1550.25 | SI | 32.5 | POZO EN SEGUIMIENTO @ 4,1 SPM, CON BOMBEO UN POCO INESTABLE. MODERADA SUMERGENCIA. MODERADO GOLPE DE FLUIDO CON INTERFERENCIA POR GAS. V/V OPERATIVAS. CONT. SEGUIMIENTO | 63.5 | 2.7 |  |  |  | 1 | 1 | 12534 | JAZMIN-O-3:1
JAZMIN | JAZMIN O-04 | 2024-01-26 | 2249 | 2073 | 91.8 | AMPSCOT C-320-256-144a | 129.6 | 2/3 | 2.25 | 3.55 | 98 | 100 | 120 | NO VOLANTA | 75.06 | 122.3 | 4493 | 192.4 | GAS AGUA 95% | 38.9 | 8156 | 8570 | OK | MUY LEVANTADA | 0 | 3.024 | 400 | 2198.02 | 91 | 91 | 1.3 | 1 | 100 | 1453.72 | 40.8 | 0.05 | SI | 2294.12 | 2221.6 | SI | 21.3 | POZO EN SEGUIMIENTO @ 3,5 SPM, CON BOMBEO ESTABLE. MODERADA SUMERGENCIA. MODERADO GOLPE DE FLUIDO CON IPG. MVTO DE TUBERIA. SV MUY LEVANTADA. FUERTE GOLPE DE BOMBA CONT. SEGUIMIENTO | 94.5 | 4.4 |  |  |  | 1 | 1 | 12535 | JAZMIN-O-4:1
JAZMIN | JAZMIN Z-6 | 2024-01-26 | 1613.85 | 1497.7 | 123.6 | AMPSCOT C-320-256-144 | 129.6 | 3/4 | 2 | 3.629 | 206 | 170 | 50 | NO VOLANTA | 96.25 | 128.5 | 2194 | 209.3 | EMUL 90% | 23.3 | 3524 | 4916 | SL | OK | 1.2 | [11 empty] | NO | 1551.19 | 1505.72 | NO |  | POZO CON AUMENTO @ 3,7 SPM, CON BOMBEO ESTABLE. CARTA LLENA CON TV CON ESCURRIMIENTO. SEGUIMIENTO NO SE TOMA REGISTRO ACUSTICO DEBIDO A LA ALTA TEMPERATURA Y VAPOR EN EL ANULAR: 170 °F & ALTO APORTE DE GAS. | 41 | 2.5 |  |  |  | 0 | 1 | 12536 | JAZMIN-Z-6:1
JAZMIN | JAZMIN Z-8 | 2024-01-26 | 1646.45 | 1514.9 | 61.5 | AMPSCOT C-320-256-144 | 129.6 | 3/4 | 2 | 3.75 | 145 | 125 | 50 | BOMB. DEFIC. | 47.48 | 129.5 | 2115 | 107.6 | EMUL 80% | 16.1 | 3532 | 3511 | PERDIDA DE CARGA | OK | 0.1 | 2.155 | 400 | 1462.78 | 46 | 36 | 1.2 | 10 | 77 | 1357.57 | 13.7 | 0.94 | NO | 1513.76 | 1447.09 | SI | 58.2 | POZO CON AUMENTO @ 3,8 SPM, CON BOMBEO DEFICIENTE, APORTA AL FINAL DE LA CARRERA DESCENDENTE. MERMA DE NIVEL & SUMERGENCIA. . MODERADA SUMERGENCIA. SIN CARGA DE FLUIDO A LA BOMBA & VALVULAS BLOQUEADAS. PPRL 400 LBS POR DEBAJO DEL PESO DE LA SARTA . REEESPACEAR. NOTA: POZO CON ALTO APORTE DE GAS NIVEL CON RUIDO. | 15.6 | 1.1 |  |  |  | 1 | 1 | 12537 | JAZMIN-Z-8:1
JAZMIN | JAZMIN AD-01 | 2024-01-27 | 1474.5 | 1187 | 62.2 | AMPSCOT C-320-256-144 | 144 | 3/3 | 2 | 5.143 | 91 | 84 | 50 | NO VOLANTA | 43.46 | 143.1 | 1691 | 149.2 | EMUL CRUDO 50% | 19.3 | 3811 | 3301 | FRENO MALO | LIFTED | 0.8 | 1.549 | 400 | 1146.26 | 32 | 30 | 0.3 | 2 | 95 | 1480 | 12.6 | 0.24 | NO | 1192.32 | 1073.24 | SI | 97.8 | POZO EN SEGUIMIENTO @ 5,1 SPM, CON BOMBEO ESTABLE. MODERADA SUMERGENCIA. .ACENTUADO GOLPE DE FLUIDO CON LEVE INTERFERENCIA POR GAS. MANEJO DE SOLIDS TV CON ESCURRIMIENTO. CONT. SEGUIMIENTO NOTA: FRENO DE LA UBM CONTINUA DISTENDIDO - MOTIVO DE LA IRREGULARIDAD EN PRUEBA DE VALVULAS. | 52.9 | 4.9 |  |  |  | 1 | 1 | 12538 | JAZMIN-AD-1:1
JAZMIN | JAZMIN AD-02 | 2024-01-27 | 1356.5 | 1147 | 42.5 | AMPSCOT C-320-256-144 | 129.6 | 3/4 | 2 | 1.782 | 91 | 90 | 50 | 500-1´20" | 32.81 | 129.5 | 1888 | 35.3 | CRUDO 20% | 20.5 | 2518 | 2924 | PERDIDA DE CARGA | OK | 0 | 1.458 | 400 | 1154.2 | 168 | 167 | 0 | 1 | 100 | 1583.27 | 69.8 | 0.11 | SI | 1366.32 | 1223.01 | NO | 66.7 | POZO CON REDUCCION @ 1,8 SPM, CON BOMBEO ESTABLE. CON DESCENSO DE WHT ALTA SUMERGENCIA. ALTA FRICCION & CRUDO VISCOSO. TV CON PERDIDA DE CARGA. REESPACIAR & SUBIR SPM. | 64.2 | 2.3 |  |  |  | 1 | 1 | 12539 | JAZMIN-AD-2:1
JAZMIN | JAZMIN AD-03 | 2024-01-27 | 1230 | 1077 | 70.7 | AMPSCOT C-320-256-144 | 144 | 4/4 | 2 | 3.896 | 109 | 92 | 90 | NO VOLANTA | 49.32 | 143.4 | 1437 | 128.5 | EMUL 90% | 18.2 | 2593 | 4000 | LIGERO CIERRE TARDIO | OK | 0 | 1.558 | 400 | 944.89 | 64 | 60 | 0.7 | 3 | 93 | 1212.95 | 20.1 | 0.36 | NO | 1009.25 | 1005.91 | NO | 114.2 | POZO EN SEGUIMIENTO @ 3,9 SPM, CON BOMBEO ESTABLE. MODERADA SUMERGENCIA. LIGERO CIERRE TARDIO DE LA TV. .MODERADO GOLPE DE FLUIDO & LEVE IPG. V/V OPERATIVAS. SEGUIMIENTO | 44.8 | 2.3 |  |  |  | 1 | 1 | 12540 | JAZMIN-AD-3:1
JAZMIN | JAZMIN AD-04 | 2024-01-27 | 1614 | 1232 | 62.4 | AMPSCOT C-320-256-144 | 129.6 | 3/4 | 2 | 6.452 | 161 | 116 | 50 | 500-59" | 48.66 | 128.2 | 1790 | 187.7 | EMUL 90% | 23.5 | 2345 | 4445 | OK | OK | 0 | 1.677 | 800 | 1216.39 | 113 | 92 | 0.4 | 8 | 81 | 1450.68 | 37.4 | 0.86 | NO | 1366.32 | 1207.23 | SI | 107.7 | POZO EN SEGUIMIENTO @ 6,5 SPM, CON BOMBEO UN POCO ESTABLE. CON DESCENSO DE CONDICIONES BUENA SUMERGENCIA. MODERADO FLUJO DE GAS EN EL ANULAR :8 MSCFD.MODERADO GOLPE DE FLUIDO CON INTERFERENCIA POR GAS. STUFFING MUY AJUSTADO. FLUCTUACION DE CARGAS POSIBLE ERROR GUIDE. V/V OPERATIVAS. EVALUAR LEVE REDUCCION DE SPM. NOTA: POZO CON ALTA INTERFERENCIA POR GAS, SE HACE SEGUNDO DISPARO CON 800 PSI | 69.2 | 5.4 |  |  |  | 1 | 1 | 12541 | JAZMIN-AD-4:1
JAZMIN | JAZMIN AD-05 | 2024-01-27 | 1353 | 1161 | 27.1 | AMPSCOT C-320-256-144 | 129.6 | 3/4 | 2 | 4.604 | 126 | 96 | 30 | 500-1´45" | 21.08 | 128.5 | 1805 | 58.2 | EMUL 80% | 21.8 | 2525 | 4457 | LEVE CIERRE TARDIO | OK | 0 | 1.597 | 400 | 1183.47 | 75 | 61 | 0 | 8 | 82 | 1482.11 | 25.9 | 0.87 | NO | 1274.85 | 1197.15 | SI | 51.2 | POZO CON AUMENTO @ 4,6 SPM, CON BOMBEO ESTABLE. MODERADA SUMERGENCIA. LEVE CIERRE TARDIO DE LA TV. .MUY SEVERO GOLPE DE FLUIDO CON LEVE INTERFERENCIA POR GAS. V/V OPERATIVAS. EVALUAR REDUCCION DE SPM. | 51.9 | 2.7 |  |  |  | 1 | 1 | 12542 | JAZMIN-AD-5:1
JAZMIN | JAZMIN AQ-06 | 2024-01-27 | 2302 | 1765 | 29 | LUFKIN C-320D-213-120 | 85.714 | 1/4 | 2 | 5.128 | 101 | 94 | 30 | 500-59" | 34.81 | 83.2 | 2521 | 69.3 | EMUL 95% | 36.7 | 3541 | 6241 | OK | OK | 0.1 | 2.869 | 400 | 1724.83 | 88 | 77 | 2 | 5 | 88 | 1202.39 | 31.2 | 0.35 | SI | 1827.5 | 1697.96 | SI | 198 | POZO CON LEVE REDUCCION @ 5,1 SPM, CON BOMBEO ESTABLE. CON LIGERA RECUPERACION DE NIVEL /SUMERGENCIA. MODERADA SUMERGENCIA. LEVE CIERRE TARDIO DE LA TV. ACENTUADO GOLPE DE FLUIDO VISCOSO CON LEVE INTERFERENCIA POR GAS. V/V OPERATIVAS. | 81.3 | 3.8 |  |  |  | 1 | 1 | 12543 | JAZMIN-AQ-6:1
JAZMIN | JAZMIN U-01 | 2024-01-27 | 1497.5 | 1278 | 59.1 | AMPSCOT C-320-256-144 | 129.6 | 3/4 | 2 | 4.675 | 131 | 116 | 40 | 500-50" | 46.31 | 127.5 | 1911 | 128.8 | EMUL 90% | 31.3 | 3548 | 4582 | LIGERA PERDIDA DE CARGA | OK | 0 | 1.699 | 400 | 1254.76 | 127 | 113 | 0.7 | 4 | 89 | 1477.06 | 46.4 | 0.54 | NO | 1406.8 | 1286.76 | SI | 77.9 | POZO CON AUMENTO @ 4,7 SPM, CON BOMBEO ESTABLE. CON LEVE AUMENTO DE FLUJO DE GAS. BUENA SUMERGENCIA. LEVE CIERRE TARDIO DE LA TV. MODERADO GOLPE DE FLUIDO CRUDO VISCOSOS CON LEVE INTERFERENCIA POR GAS. STUFFING AJUSTADO. TV CON LEVE PERDIDA DE CARGAL. REESPACIAR. | 92 | 8.3 |  |  |  | 1 | 1 | 12544 | JAZMIN-U-1:1
JAZMIN | JAZMIN U-02 | 2024-01-27 | 1365 | 1154 | 57.4 | AMPSCOT C-320-256-144 | 144 | 4/4 | 2 | 6.081 | 164 | 107 | 40 | NO VOLANTA | 40.12 | 143 | 2083 | 162.7 | GAS CRUDO 50% | 24.6 | 3318 | 5136 | OK | OK | 0 | [11 empty] | NO | 1428.7 | 1425.14 | NO |  | POZO CON AUMENTO @ 6,1 SPM, CON BOMBEO UN POCO INESTABLE. ACENTUADO GOLPE DE FLUIDO CON INTERFERENCIA POR GAS. MANEJO DE SOLIDOS. V/V OPERATIVAS. NO SE TOMA REGISTRO ACUSTICO, ANULAR PRESIONADO POR GAS. | 51.8 | 2.9 |  |  |  | 0 | 1 | 12545 | JAZMIN-U-2:1
JAZMIN | JAZMIN U-03 | 2024-01-27 | 1431.24 | 1125.48 | 24.2 | AMPSCOT C-320-256-144 | 129.6 | 3/4 | 2 | 1.901 | 106 | 105 | 40 | 500-3´39" | 18.86 | 128.1 | 1981 | 21.4 | CRUDO 20% | 20.7 | 2835 | 4745 | OK | OK | 0 | 1.887 | 400 | 1362.09 | 48 | 45 | 0.7 | 3 | 93 | 1443.65 | 18.4 | 0.24 | NO | 1421.71 | 1321.3 | SI | 21.6 | POZO EN SEGUIMIENTO @ 1,9 SPM, CON BOMBEO UN POCO INESTABLE. LIGERA MEJORA DE FLUJO DE GAS EN EL SISTEMA. MODERADA SUMERGENCIA. MUY SEVERO GOLPE DE FLUIDO CON LEVE INTERFERENCIA POR GAS. V/V OPERATIVAS. CONT. SEGUIMIENTO & MEJORA CON TS. | 36.3 | 0.7 |  |  |  | 1 | 1 | 12546 | JAZMIN-U-3:1
JAZMIN | JAZMIN U-04 | 2024-01-27 | 1469.5 | 1165 | 15.2 | AMPSCOT C-320-256-144 | 144 | 4/4 | 2 | 3.93 | 115 | 104 | 40 | NO VOLANTA | 10.6 | 143 | 1711 | 27.8 | EMUL 80% | 20.7 | 3021 | 4551 | OK | OK | 0 | 1.747 | 400 | 1261.55 | 3 | 3 | 0.9 | 4 | 91 | 1444.25 | 0.7 | 0.34 | NO | 1266 | 1145.13 | SI | 67.6 | POZO CON AUMENTO @ 3,9 SPM, CON BOMBEO ESTABLE. BAJA SUMERGENCIA. MUY SEVERO GOLPE DE FLUIDO CON LEVE INTERFERENCIA POR GAS. V/V OPERATIVAS. EVALUAR REDUCCION DE SPM. | 52.4 | 2.3 |  |  |  | 1 | 1 | 12547 | JAZMIN-U-4:1
JAZMIN | JAZMIN U-06 | 2024-01-27 | 1398.88 | 1149.77 | 50.8 | AMPSCOT C-320-256-144 | 129.6 | 3/4 | 2 | 4.489 | 118 | 95 | 40 | 500-50" | 39.68 | 128.1 | 2115 | 106.4 | GAS CRUDO 30% | 22.7 | 3327 | 5304 | OK | OK | 0 | 1.677 | 400 | 1167.38 | 282 | 267 | 0.5 | 3 | 93 | 1392.23 | 110.8 | 0.31 | NO | 1477.49 | 1401.79 | SI | 81.1 | POZO CON AUMENTO @ 4,5 SPM, CON BOMBEO ESTABLE. MUY ALTA SUMERGENCIA. ACENTUADA INTERFERENCIA POR GAS. V/V OPERATIVAS. SEGUIMIENTO | 45.3 | 2.5 |  |  |  | 1 | 1 | 12548 | JAZMIN-U-6:1
JAZMIN | JAZMIN U-07 | 2024-01-27 | 1482.63 | 1196.27 | 85.2 | AMPSCOT C-320-256-144a | 129.6 | 2/3 | 2 | 2.719 | 114 | 102 | 50 | 500-1´10" | 66.55 | 128 | 2077 | 108 | EMUL CRUDO 40% | 25.4 | 3037 | 5326 | OK | OK | 0 | 1.9 | 400 | 1274 | 144 | 130 | 0.6 | 7 | 84 | 1447.73 | 53.9 | 0.61 | NO | 1551 | 1392.33 | SI | 31 | POZO EN SEGUIMIENTO @ 2,7 SPM, CON BOMBEO ESTABLE. BUENA SUMERGENCIA. LEVE CIERRE TARDIO EN LA TV. MODERADA IPG ALTA FRICCION. . V/V OPERATIVAS. EVALUAR AUMENTO DE SPM. | 63.6 | 3.1 |  |  |  | 1 | 1 | 12549 | JAZMIN-U-7:1
JAZMIN | JAZMIN A-03 | 2024-01-29 | 1573.5 | 1468 | 79.8 | AMPSCOT C-320-256-144a | 129.6 | 2/3 | 2 | 1.657 | 103 | 103 | 20 | NO VOLANTA | 62.37 | 128 | 2012 | 61.7 | EMUL 50% | 31 | 4387 | 6167 | LEVE CIERRE TARDIO | OK | 0 | 1.969 | 400 | 1428.02 | 60 | 56 | 0.7 | 3 | 94 | 1450.51 | 23.2 | 0.22 | SI | 1491.8 | 1428.97 | SI | 56.5 | POZO EN SEGUIMIENTO @ 1,7 SPM, CON BOMBEO & OPERANDO ESTABLE. MODERADA SUMERGENCIA. MODERADA IPG CON LIGERO CIERRE TARDIO DE LA TV. ALTA FRICCION. V/V OPERATIVAS. CONT. SEGUIMIENTO | 74.1 | 2.2 |  |  |  | 1 | 1 | 12550 | JAZMIN-A-3:1
JAZMIN | JAZMIN A-04 | 2024-01-29 | 1620.1 | 1517.2 | 72.3 | AMPSCOT C-320-256-144 | 144 | 3/3 | 2.25 | 2.51 | 150 | 120 | 20 | NO VOLANTA | 50.6 | 142.9 | 2759 | 107.1 | EMUL 90% | 28.3 | 4302 | 6583 | OK | OK | 0 | 1.47 | 400 | 937.71 | 568 | 469 | 1.2 | 8 | 83 | 1275.8 | 157 | 0.93 | NO | 1559 | 1480.84 | SI | 178.8 | POZO POST INYECCION @ 2,5 SPM, CON BOMBEO ESTABLE. MUY ALTA SUMERGENCIA. .MODERADA INTERFERENCIA POR GAS. MANEJO DE SOLIDOS. V/V OPERATIVAS. EVALUAR AUMENTO SPM. | 52.8 | 2.1 |  |  |  | 1 | 1 | 12551 | JAZMIN-A-4:1
JAZMIN | JAZMIN AI-04 | 2024-01-29 | 1595.57 | 1436.15 | 10.8 | AMPSCOT C-320-256-144a | 144 | 3/3 | 2 | 2.723 | 116 | 111 | 40 | NO VOLANTA | 7.6 | 142.6 | 2157 | 13.8 | EMUL 80% | 24.3 | 4258 | 5378 | OK | LIFTED | 0 | 1.969 | 400 | 1395.85 | 86 | 77 | 1.2 | 4 | 90 | 1417.83 | 31.5 | 0.34 | NO | 1482.9 | 1467.06 | SI | 77.9 | POZO EN SEGUIMIENTO @ 2,7 SPM, CON BOMBEO ESTABLE. LIGERA RECUPERACIONDE NIVEL /SUMERGENCIA. MODERADA SUMERGENCIA. ACENTUADO GOLPE DE FLUIDO CON INTERFERENCIA POR GAS. FLUCTUACION DE CARGAS POSIBLE DESGASTE DEL BARRIL. V/V OPERATIVAS. EVALUAR REDUCCION LEVE DE SPM. | 47 | 1.6 |  |  |  | 1 | 1 | 12552 | JAZMIN-AI-4:1
JAZMIN | JAZMIN AI-05 | 2024-01-29 | 1700.35 | 1540.07 | 63.6 | AMPSCOT C-320-256-144 | 144 | 3/3 | 2 | 4.972 | 117 | 109 | 40 | NO VOLANTA | 44.73 | 142.3 | 2235 | 147.6 | EMUL 90% | 27.6 | 3515 | 5950 | OK | OK | 0.2 | 2.068 | 800 | 1505.82 | 94 | 83 | 1.6 | 5 | 89 | 1456.3 | 33.5 | 0.37 | NO | 1608.7 | 1512.32 | SI | 68 | POZO CON AUMENTO @ 5.0 SPM, CON BOMBEO ESTABLE. CON LEVE DESCENSO DE CONDICIONES. NIVEL CON RUIDO: MODERADA SUMERGENCIA. MODERADA INTERFERENCIA POR GAS.STUFFING AJUSTADO, V/V OPERATIVAS. EVALUAR REDUCCION DE SPM. | 65.3 | 5.1 |  |  |  | 1 | 1 | 12553 | JAZMIN-AI-5:1
JAZMIN | JAZMIN AJ-01 | 2024-01-29 | 1581.4 | 1475.81 | 69.2 | AMPSCOT C-320-256-144 | 144 | 4/4 | 2 | 2.2 | 106 | 111 | 20 | 500-37" | 48.57 | 142.4 | 1973 | 71 | EMUL 88% | 23.4 | 3309 | 5693 | OK | OK | 0.3 | 2.21 | 400 | 1366.29 | 14 | 12 | 1.4 | 7 | 84 | 1236.47 | 4.1 | 0.62 | NO | 1381.51 | 1340.64 | SI | 78.9 | POZO EN SEGUIMIENTO @ 2,2 SPM, CON BOMBEO & OPERANDO ESTABLE. DESCENSO DE NIVEL & SUMERGENCIA. MEDIANA SUMERGENCIA. MODERADO GOLPE DE FLUIDO. MANEJO DE SOLIDOS. V/V OPERATIVAS. CONT. SEGUIMIENTO | 53.2 | 1.7 |  |  |  | 1 | 1 | 12554 | JAZMIN-AJ-1:1
JAZMIN | JAZMIN AJ-02 | 2024-01-29 | 1547.76 | 1418.53 | 34.2 | AMPSCOT C-320-256-144a | 144 | 3/3 | 2 | 4.663 | 113 | 106 | 20 | NO VOLANTA | 24.12 | 141.7 | 2085 | 74.4 | EMUL 90% | 27.3 | 3235 | 5582 | OK | OK | 0.1 | 2.023 | 400 | 1442.56 | 78 | 78 | 1.1 | 1 | 100 | 1426.16 | 32 | 0.06 | NO | 1524.57 | 1477.59 | NO | 42.1 | POZO EN SEGUIMIENTO @ 4,7 SPM, CON BOMBEO ESTABLE. DESCENSO DE NIVEL & SUMERGENCIA. MODERADA SUMERGENCIA. .MUY SEVERO GOLPE DE FLUIDO CON LEVE IPG. CON ALTA FRICCION. V/V OPERATIVAS. EVALUAR LEVE REDUCCION DE SPM. | 68 | 5 |  |  |  | 1 | 1 | 12555 | JAZMIN-AJ-2:1
JAZMIN | JAZMIN AJ-03 | 2024-01-29 | 1594.87 | 1470.75 | 54.6 | AMPSCOT C-320-256-144a | 144 | 3/3 | 2 | 3.636 | 130 | 109 | 20 | 500-1´40" | 38.37 | 142.4 | 2132 | 92.7 | EMUL 95% | 26.5 | 3487 | 5880 | OK | OK | 0 | 1.974 | 400 | 1406.23 | 157 | 150 | 1.5 | 2 | 96 | 1424.76 | 61.8 | 0.22 | NO | 1571 | 1521.93 | SI | 71.8 | POZO EN SEGUIMIENTO @ 3,6 SPM, CON BOMBEO ESTABLE. CON DESCENSO DE CONDICIONES. BUENA SUMERGENCIA. .ACENTUADA INTERFERENCIA POR GAS. V/V OPERATIVAS. SEGUIMIENTO. | 62.5 | 3 |  |  |  | 1 | 1 | 12556 | JAZMIN-AJ-3:1
JAZMIN | JAZMIN AJ-05 | 2024-01-29 | 1585 | 1421 | 57.2 | AMPSCOT C-320-256-144a | 144 | 3/3 | 2 | 2.679 | 98 | 88 | 20 | NO VOLANTA | 40.21 | 142.3 | 2188 | 71.5 | EMUL 90% | 26 | 3658 | 5984 | LL | OK | 0.3 | 1.9 | 800 | 1398.78 | 174 | 133 | 0.4 | 13 | 76 | 1472.4 | 55.4 | 1.05 | NO | 1574 | 1565.87 | SI | 59.4 | POZO CON AUMENTO @ 2,7 SPM, CON BOMBEO ESTABLE. AUMENTO DE GAS EN EL SISTEMA. NIVEL CON ALTO RUIDO. BUENA SUMERGENCIA. ALTO FLUJO DE GAS POR EL ANULAR. :13 MSCFD.ACENTUADA INTERFERENCIA POR GAS. TV CON LEVE ESCURRIMIENTO. SEGUIMIENTO | 53.1 | 2.1 |  |  |  | 1 | 1 | 12557 | JAZMIN-AJ-5:1
JAZMIN | JAZMIN AK-05A | 2024-01-29 | 1681.62 | 1540.25 | 66.7 | AMPSCOT C-456-305-144 | 144 | 4/4 | 2 | 4.444 | 116 | 110 | 50 | 500-21" | 46.8 | 142.5 | 2140 | 138.2 | EMUL 80% | 21.8 | 3659 | 5683 | OK | OK | 0 | 2.097 | 400 | 1471.16 | 22 | 18 | 1.6 | 9 | 81 | 1403.1 | 6.2 | 0.75 | NO | 1494.55 | 1446.16 | SI | 73.5 | POZO CON AUMENTO @ 4,4 SPM, CON BOMBEO ESTABLE. AUMENTO DE GAS EN EL SISTEMA. MEDIANA SUMERGENCIA. MODERADO GOLPE DE FLUIDO CON LEVE INTERFERENCIA POR GAS. LUCTUACION DE CARGA ARMONICAS POSIBLE ROD GUIDE DESGASTADA. STUFFING AJUSTADO. V/V OPERATIVAS. | 67.5 | 3.3 |  |  |  | 1 | 1 | 12558 | JAZMIN-AK-5:1
JAZMIN | JAZMIN BA-01 | 2024-01-29 | 1624.5 | 1464 | 34.5 | ZIMEC C-456-305-144 | 144 | 4/4 | 2 | 1.656 | 109 | 110 | 50 | 500-1´55" | 24.61 | 140.2 | 2140 | 26.6 | EMUL 90% | 27.9 | 3144 | 6447 | OK | OK | 0.1 | 2.115 | 400 | 1471.09 | 21 | 16 | 1.6 | 12 | 77 | 1391.11 | 5.4 | 0.97 | NO | 1493.65 | 1433.24 | SI | 49.6 | POZO CON REDUCCION @ 1,7 SPM, CON BOMBEO ESTABLE. MEDIANA SUMERGENCIA. ALTO FLUJO DE GAS POR EL ANULAR. :12 MSCFD.MUY SEVERO GOLPE DE FLUIDO CON LEVE INTERFERENCIA POR GAS. STUFFING MUY AJUSTADO.V/V OPERATIVAS. . SEGUIMIENTO | 86.2 | 2.1 |  |  |  | 1 | 1 | 12559 | JAZMIN-BA-1:1
JAZMIN | JAZMIN BG-02 | 2024-01-29 | 1903 | 1756 | 69.8 | AMPSCOT C-320-256-144a | 115.2 | 1/3 | 2 | 1.346 | 101 | 100 | 0 | NB | 62.08 | 112.5 | 2654 | 0 | NB | 32.2 | 4418 | 6761 | SL | OK | 2.4 | 2.554 | 400 | 1744.28 | 188 | 170 | 1.2 | 5 | 89 | 1365.92 | 70.6 | 0.33 | NO | 1932.2 | 1932.17 | SI | 58.4 | SE ENCUENTRA POZO NO BOMBEA @1.3 SPM CON BOMBA CON POSIBLE DAÑO EN EL BARRIL , TV CON ESCURRIMIENTO & LEVE CIERRE TARDIO. | 66 | 1.4 |  |  |  | 1 | 1 | 12560 | JAZMIN-BG-2:1
JAZMIN | JAZMIN I-01 | 2024-01-29 | 1638 | 1284 | 99.6 | AMPSCOT C-320-256-144 | 129.6 | 3/4 | 2 | 4.128 | 184 | 152 | 50 | NO VOLANTA | 77.93 | 127.8 | 1999 | 191.8 | EMUL 90% | 22.4 | 3092 | 5093 | OK | OK | 0 | 1.905 | 400 | 1336.04 | 159 | 136 | 1.2 | 6 | 85 | 1402.67 | 55.9 | 0.57 | NO | 1547.6 | 1334.1 | SI | 83.5 | POZO EN SEGUIMIENTO @ 4,1 SPM, CON BOMBEO ESTABLE. BUENA SUMERGENCIA. .MODERADO GOLPE DE FLUIDO CON LEVE INTERFERENCIA POR GAS.STUFFING AJUSTADO. V/V OPERATIVAS. CONT. SEGUIMIENTO | 55.8 | 3.6 |  |  |  | 1 | 1 | 12561 | JAZMIN-I-1:1
JAZMIN | JAZMIN I-02 | 2024-01-29 | 1479.5 | 1151 | 57.5 | AMPSCOT C-320-256-144 | 129.6 | 2/4 | 2.25 | 2.118 | 127 | 106 | 50 | NO VOLANTA | 45.01 | 127.7 | 2522 | 71.9 | EMUL 90% | 24.8 | 3235 | 5743 | OK | OK | 0 | 2.007 | 400 | 1418.1 | 0 | 0 | 0.9 | 1 | 98 | 1413.16 | 0.5 | 0.11 | NO | 1385 | 1326.88 | SI | 0 | POZO EN SEGUIIMENTO @ 2,1 SPM, CON BOMBEO UN POCO INESTABLE. CON LEVE DESCENSO DE CONDICIONES. CONTINUA SIN SUMERGENCIA. MODERADO GOLPE DE FLUIDO E IPG. MANEJO DE SOLIDOS. STUFFING AJUSTADO. V/V OPERATIVAS. CONT. SEGUIMIENTO | 56 | 1.7 |  |  |  | 1 | 1 | 12562 | JAZMIN-I-2:1
JAZMIN | JAZMIN I-03 | 2024-01-29 | 1619.5 | 1242 | 100.6 | AMPSCOT C-320-256-144 | 144 | 3/3 | 2 | 5.07 | 189 | 188 | 50 | NO VOLANTA | 70.74 | 142.2 | 2255 | 237.9 | EMUL 90% | 29.1 | 3018 | 5321 | SL | OK | 1.6 | [11 empty] | NO | 1739 | 1527.4 | SI |  | POZO EN SEGUIMIENTO @ 5,0 SPM, CON BOMBEO ESTABLE. CON LIGERO DESCENSO DE % EFF BOMBA. MODERADO GOLPE DE FLUIDO CON LEVE INTERFERENCIA POR GAS. FLUCTUACION DE CARGA EN LA CARRERA ASCENDENTE. TV CON ESCURRIMIENTO. CONT. SEGUIMIENTO NO SE TOMA REGISTRO ACUSTICO DEBIDO A LA ALTA TEMPERATURA Y VAPOR EN EL ANULAR: 188 F NOTA: UBM CON FRENO DISTENDIDO. | 77.2 | 6.1 |  |  |  | 0 | 1 | 12563 | JAZMIN-I-3:1
JAZMIN | JAZMIN I-04 | 2024-01-29 | 1473.5 | 1145 | 119.4 | AMPSCOT C-320-256-144 | 129.6 | 3/4 | 2 | 3.782 | 126 | 97 | 50 | NO VOLANTA | 92.5 | 129.1 | 2381 | 210.7 | EMUL 95% | 25.2 | 3289 | 5990 | SL | OK | 2.5 | 2.014 | 400 | 1445.64 | 203 | 202 | 0.4 | 2 | 96 | 1435.59 | 83.8 | 0.17 | NO | 1676.81 | 1577.44 | SI | 9.6 | POZO EN SEGUIMIENTO @ 3,7 SPM, CON BOMBEO & OPERANDO ESTABLE. ALTA SUMERGENCIA. CARTA LLENA CON TV CON SL. EVALUAR AUMENTO @ 4.0 SPM. NOTA. UBM CONTINUA CON FRENO MUY DESTENSIONADO. | 47.9 | 3.7 |  |  |  | 1 | 1 | 12564 | JAZMIN-I-4:1
JAZMIN | JAZMIN I-05 | 2024-01-29 | 1434 | 1197 | 101.2 | AMPSCOT C-320-256-144 | 144 | 4/4 | 2 | 5.788 | 122 | 92 | 50 | NO VOLANTA | 70.87 | 142.8 | 2266 | 273.1 | EMUL 80% | 31.3 | 4038 | 5701 | OK | OK | 0.1 | 2.207 | 400 | 1504.58 | 38 | 38 | 0.6 | 2 | 100 | 1363.46 | 16 | 0.13 | NO | 1538.14 | 1507.45 | SI | 0.2 | POZO EN SEGUIMIENTO @ 5,8 SPM, CON BOMBEO & OPERANDO ESTABLE. . MODERADA SUMERGENCIA. MODERADO GOLPE DE FLUIDO CON FLUCTUACION DE CARGAS POSIBLE ROD GUIDE DESGASTADA - GOLPEANDO. V/V OPERATIVAS. | 89 | 7.5 |  |  |  | 1 | 1 | 12565 | JAZMIN-I-5:1
JAZMIN | JAZMIN I-07 | 2024-01-29 | 1628 | 1260 | 56 | KERUI C-320-256-144 | 144 | 4/4 | 2 | 5 | 131 | 95 | 50 | NO VOLANTA | 39.33 | 142.4 | 2121 | 130.6 | EMUL 90% | 27.5 | 3303 | 5410 | OK | OK | 0 | 2.217 | 400 | 1492.77 | 59 | 59 | 0.5 | 0 | 100 | 1346.66 | 24.8 | 0.22 | NO | 1571 | 1407.25 | SI | 44.4 | POZO CON AUMENTO @ 5.0 SPM, CON BOMBEO ESTABLE. MODERADA SUMERGENCIA. ACENTUADO GOLPE DE FLUIDO V/V OPERATIVAS. EVALUAR LEVE REDUCCION DE SPM. | 68.6 | 3.3 |  |  |  | 1 | 1 | 12566 | JAZMIN-I-7:1
JAZMIN | JAZMIN I-08 | 2024-01-29 | 1621 | 1296 | 86 | AMPSCOT C-320-256-144 | 144 | 4/4 | 2 | 4.306 | 155 | 105 | 50 | NO VOLANTA | 60.68 | 141.7 | 2145 | 172.7 | EMUL 90% | 28.6 | 3388 | 6277 | OK | OK | 0 | 2.175 | 400 | 1561.67 | 81 | 81 | 0.8 | 0 | 100 | 1436.02 | 33.3 | 0.04 | NO | 1662.92 | 1458 | SI | 19.3 | POZO EN SEGUIMIENTO @ 4,3 SPM, CON BOMBEO ESTABLE. ,CON LIGERO DESCENSO DE CONDICIONES. MODERADA SUMERGENCIA. .MODERADA IPG.- V/V OPERATIVAS. | 73 | 6.2 |  |  |  | 1 | 1 | 12567 | JAZMIN-I-8:1
JAZMIN | JAZMIN JAZ-1 | 2024-01-29 | 1382 | 1174 | 121.8 | AMPSCOT C-320-256-144 | 129.6 | 3/4 | 2.25 | 4.5 | 189 | 149 | 60 | 500-21" | 95.23 | 127.9 | 2906 | 323.6 | EMUL 90% | 28.9 | 3821 | 6199 | SL | OK | 3.3 | 1.873 | 700 | 1322.73 | 182 | 177 | 0.6 | 3 | 91 | 1412.41 | 73.6 | 0.34 | NO | 1507.06 | 1504.54 | SI | 22.2 | POZO EN SEGUIMIENTO @ 4,5 SPM, CON BOMBEO ESTABLE. LEVE AUMENTO DE WHT & MERMA DE NIVEL. BUENA SUMERGENCIA. CARTA LLENA CON LIGERA INTERFERENCIA POR GAS. TV CON ESCURRIMIENTO: SL. CONT. SEGUIMIENTO | 60.6 | 4.5 |  |  |  | 1 | 1 | 12568 | JAZMIN-1:1
JAZMIN | JAZMIN M-02 | 2024-01-29 | 1273.5 | 991 | 28.2 | AMPSCOT C-320-256-144 | 144 | 4/4 | 2 | 4.358 | 136 | 109 | 60 | NO VOLANTA | 19.74 | 142.6 | 2144 | 57.2 | EMUL 90% | 21.9 | 3177 | 5083 | OK | OK | 0.1 | 1.648 | 800 | 1168.4 | 207 | 187 | 0.7 | 9 | 81 | 1417.96 | 78.6 | 0.96 | NO | 1381 | 1367.96 | SI | 35.4 | POZO EN SEGUIMIENTO @ 4,4 SPM, CON BOMBEO ESTABLE. DESCENSO DE & EFF BOMBA. NIVEL CON ALTO APORTE DE GAS & RUIDO. BUENA SUMERGENCIA. MUY SEVERA INTERFERENCIA POR GAS. CARTA PRESENTA UNA DISMINUCION DE CARGA CASI AL FINALZAR DE LA CARRERA ASCENDENTE - POSIBLE DESGASTE DEL BARRIL. V/V OPERATIVAS. EVALUAR LEVE REDUCCION DE SPM. | 47.4 | 2.5 |  |  |  | 1 | 1 | 12569 | JAZMIN-M-2:1
JAZMIN | JAZMIN AP-01 | 2024-01-30 | 1416 | 1186 | 93.7 | LUFKIN M-320-213-120 | 104.046 | 2/3 | 2 | 6.618 | 150 | 105 | 50 | NO VOLANTA | 91.02 | 102.9 | 1804 | 289.1 | EMUL 90% | 33.7 | 3074 | 4920 | LEVE CIERRE TARDIO & LL | OK | 0.8 | 1.541 | 400 | 1015.63 | 179 | 151 | 1.5 | 7 | 84 | 1318.15 | 61.9 | 0.81 | NO | 1223 | 1156.2 | SI | 125.9 | POZO POST WS @ 6,6 SPM, CON BOMBEO ESTABLE. ALTA SUMERGENCIA. LEVE CIERRE TARDIO & FLUCTUACION ERRATICA EN LA CARRERA ASCENDENTE- STUFFING AJUSTADO & MANEJO DE SUCIEDAD EN LA BOMMBA .LEVE GOLPE DE BOMBA TV CON ESCURRIMIENTO. SEGUIMIENTO | 69.5 | 4.1 |  |  |  | 1 | 1 | 12570 | JAZMIN-AP-1:1
JAZMIN | JAZMIN M-03 | 2024-01-30 | 1464.5 | 1139 | 32.9 | AMPSCOT C-320-256-144 | 144 | 4/4 | 2 | 3.593 | 116 | 97 | 80 | NO VOLANTA | 23.11 | 142.5 | 2119 | 55.2 | EMUL 80% | 21.8 | 3025 | 4921 | OK | OK | 0 | 1.649 | 400 | 1228.39 | 194 | 168 | 0.2 | 7 | 85 | 1489.86 | 56.9 | 0.65 | NO | 1498.2 | 1306.7 | SI | 48.7 | POZO EN SEGUIMIENTO @ 3,6 SPM, CON BOMBEO ESTABLE. ALTA SUMERGENCIA..MUY SEVERO GOLPE DE FLUIDO CON LEVE INTERFERENCIA POR GAS. MANEJO DE SOLIDOS. V/V OPERATIVAS. EVALUAR LEVE REDUCCION DE SPM. | 53.3 | 2.2 |  |  |  | 1 | 1 | 12571 | JAZMIN-M-3:1
JAZMIN | JAZMIN M-08 | 2024-01-30 | 1246.5 | 988 | 26.6 | AMPSCOT C-320-256-144 | 144 | 4/4 | 2 | 2.857 | 114 | 95 | 60 | NO VOLANTA | 18.62 | 142.9 | 1929 | 35.5 | AGUA 90% | 21.7 | 3203 | 5073 | OK | OK | 0 | 1.793 | 400 | 1202.11 | 28 | 27 | 0.4 | 2 | 96 | 1340.89 | 11.4 | 0.19 | NO | 1231.37 | 1217.78 | SI | 17.9 | POZO EN SEGUIMIENTO @ 2,9 SPM, CON BOMBEO UN POCO INESTABLE. CON LEVE AUMENTO DE GAS EN EL SISTMA. MODERADA SUMERGENCIA. MUY SEVERO GOLPE DE FLUIDO CON LEVE INTERFERENCIA POR GAS. V/V OPERATIVAS. CONT. SEGUIMIENTO | 47 | 1.3 |  |  |  | 1 | 1 | 12572 | JAZMIN-M-8:1
JAZMIN | JAZMIN M-09 | 2024-01-30 | 1411.73 | 1126.46 | 92.4 | AMPSCOT C-320-256-144a | 144 | 4/4 | 2 | 4.58 | 111 | 101 | 60 | NO VOLANTA | 64.99 | 142.1 | 2247 | 197.3 | EMUL 90% | 27.5 | 3217 | 5697 | OK | OK | 0.2 | 2.068 | 400 | 1535.67 | 14 | 14 | 1.7 | 32 | 100 | 1485.18 | 8.1 | 2.91 | NO | 1552.55 | 1439.84 | SI | 2.1 | POZO CON REDUCCION @ 4,6 SPM, CON BOMBEO INESTABLE. CON RECUPERACION DE CONDICIONES. BUENA SUMERGENCIA. ALTO FLUJO DE GAS POR EL ANULAR. :30 MSCFD. GP DE FLUIDO CON ALTA IPG. V/V OPERATIVAS. EVALUAR MINIMIZAR ESPACIAMIENTO. | 69.7 | 7.3 |  |  |  | 1 | 1 | 12573 | JAZMIN-M-9:1
JAZMIN | JAZMIN M-10 | 2024-01-30 | 1434.5 | 1122 | 112.9 | AMPSCOT C-320-256-144 | 144 | 4/4 | 2 | 4.176 | 170 | 111 | 60 | NO VOLANTA | 79.48 | 142.1 | 2225 | 219.9 | EMUL 90% | 23.8 | 3097 | 5621 | OK | OK | 0 | 1.671 | 400 | 1190.09 | 300 | 292 | 0.4 | 2 | 96 | 1424.41 | 99.2 | 0.19 | NO | 1563.09 | 1424.48 | NO | 64.6 | POZO EN SEGUIMIENTO @ 4,2 SPM, CON BOMBEO ESTABLE. MUY ALTA SUMERGENCIA. LEVE GOLPE DE FLUIDO CON LEVE INTERFERENCIA POR GAS. V/V OPERATIVAS. CONT. SEGUIMIENTO | 55.4 | 3.8 |  |  |  | 1 | 1 | 12574 | JAZMIN-M-10:1
JAZMIN | JAZMIN P-02 | 2024-01-30 | 1421.5 | 1039 | 125.9 | AMPSCOT C-320-256-144a | 144 | 3/3 | 2 | 2.74 | 140 | 92 | 30 | NO VOLANTA | 87.5 | 143.9 | 1630 | 160.9 | EMUL 95% | 18.2 | 2616 | 3200 | DEFICIENTE CON FUGA | OK | 0.3 | 1.597 | 400 | 983.52 | 132 | 132 | 0.2 | 0 | 100 | 1231.71 | 55.2 | 0.05 | NO | 1139 | 1075.78 | SI | 153.8 | POZO EN SEGUIMIENTO @ 2,7 SPM, CON BOMBEO ESTABLE. BUENA SUMERGENCIA. TV CON DEFICIENCIA NO ESTA CARGANDO BIEN LA BOMBA. EVALUAR CB- | 37 | 2.4 |  |  |  | 1 | 1 | 12575 | JAZMIN-P-2:1
JAZMIN | JAZMIN S-01 | 2024-01-30 | 1478.5 | 1097 | 119.7 | AMPSCOT C-320-256-144 | 144 | 4/4 | 2.25 | 6.228 | 119 | 94 | 60 | 500-20" | 84.02 | 142.5 | 2703 | 440.1 | EMUL 90% | 29 | 3544 | 5332 | SL | OK | 2.6 | 1.8 | 400 | 1334.93 | 55 | 49 | 0.7 | 4 | 90 | 1483.26 | 20.3 | 0.46 | NO | 1392.2 | 1371.14 | SI | 54.9 | POZO CON LEVE AUMENTO @ 6,3 SPM, CON BOMBEO ESTABLE. CON LIGERO DESCENSO DE NIVEL & SUMERGENCIA. MODERADA SUMERGENCIA. MODERADO GOLPE DE FLUIDO CON LEVE INTERFERENCIA POR GAS. CARTA PRESENTA UN PUNTUAL CAMBIO DE CARGAS COMO SI EL BARRIL ESTUVIER DOBLADO O ATASCADO. STUFFNG AJUSTADO. TV CON ESCURRIMIENTO: SL. | 86.8 | 10.9 |  |  |  | 1 | 1 | 12576 | JAZMIN-S-1:1
JAZMIN | JAZMIN S-02 | 2024-01-30 | 1428 | 1129 | 100.1 | AMPSCOT C-320-256-144 | 144 | 4/4 | 2 | 5.488 | 105 | 93 | 60 | 500-47" | 70.1 | 142.8 | 2119 | 256.3 | EMUL 80% | 27.1 | 3573 | 5297 | OK | OK | 0 | 1.788 | 400 | 1289.51 | 120 | 50 | 2 | 40 | 38 | 1442 | 23.2 | 4.06 | SI | 1438.66 | 1359.18 | SI | 19.8 | POZO CON LEVE AUMENTO @ 5,5 SPM, CON BOMBEO UN POCO INESTABLE. NIVEL CON ALTO RUIDO: MODERADA SUMERGENCIA.ALTO FLUJO DE GAS POR EL ANULAR. :38 MSCFD.MODERADA INTERFERENCIA POR GAS. V/V OPERATIVAS. CONT. SEGUIMIENTO | 69.6 | 5.3 |  |  |  | 1 | 1 | 12577 | JAZMIN-S-2:1
JAZMIN | JAZMIN S-03 | 2024-01-30 | 1428 | 1136 | 67.2 | AMPSCOT C-320-256-144 | 144 | 4/4 | 2 | 4.423 | 130 | 101 | 60 | 500-30" | 47.32 | 142.1 | 2200 | 138.7 | EMUL 90% | 27.5 | 3417 | 5472 | OK | OK | 0.1 | 1.85 | 400 | 1372.66 | 141 | 132 | 0.2 | 9 | 80 | 1483.95 | 54.5 | 0.88 | NO | 1557 | 1417.24 | SI | 14.5 | POZO EN SEGUIMIENTO @ 4,4 SPM, CON BOMBEO & OPERANDO ESTABLE. BUENA SUMERGENCIA. MODERADA INTERFERENCIA POR GAS. STUFFING MUY AJUSTADO. ALTA FRICCION. MANEJO DE SOLIDOS. V/V OPERATIVAS. CONT. SEGUIMIENTO | 71.5 | 5.5 |  |  |  | 1 | 1 | 12578 | JAZMIN-S-3:1
JAZMIN | JAZMIN S-04 | 2024-01-30 | 1415 | 1076 | 55 | LUFKIN C-320D-213-120 | 120 | 3/3 | 2 | 4.433 | 110 | 100 | 60 | 500-35" | 46.48 | 118.2 | 2216 | 113.6 | EMUL 90% | 32 | 3575 | 5713 | OK | OK | 0.1 | 1.522 | 400 | 1124.58 | 336 | 291 | 0 | 8 | 83 | 1477.76 | 121.4 | 0.79 | NO | 1477.59 | 1453.07 | SI | 96.9 | POZO CON AUMENTO @ 4,4 SPM, CON BOMBEO UN POCO INESTABLE. MERMA DE NIVEL & SUMERGENCIA. MUY ALTA SUMERGENCIA .MODERADO GOLPE DE FLUIDO CON LEVE INTERFERENCIA POR GAS. V/V OPERATIVAS. EVALUAR MINIMIZAR ESPACIAMIENTO. | 69.3 | 4 |  |  |  | 1 | 1 | 12579 | JAZMIN-S-4:1
JAZMIN | JAZMIN S-05 | 2024-01-30 | 1489.5 | 1131 | 97.4 | AMPSCOT C-320-256-144 | 129.6 | 3/4 | 2 | 3 | 104 | 98 | 60 | NO VOLANTA | 76.34 | 127.5 | 2278 | 136.2 | EMUL 92% | 28.5 | 3643 | 6700 | SL | OK | 1.8 | 2.138 | 400 | 1620.7 | 70 | 70 | 0.8 | 4 | 100 | 1516.09 | 28.6 | 0.33 | SI | 1722 | 1523.32 | SI | 0.5 | POZO CON REDUCCION @ 3 SPM, CON BOMBEO ESTABLE. RECUPERA CONDICIONES DE BOMEO. MODERADA SUMERGENCIA.MODERADO GOLPE DE FLUIDO CON LIGERA IPG. TV CON ESCURRIMIENTO. SEGUIMIENTO | 70.5 | 3.8 |  |  |  | 1 | 1 | 12580 | JAZMIN-S-5:1
JAZMIN | JAZMIN S-06 | 2024-01-30 | 1595 | 1250 | 39.6 | AMPSCOT C-320-256-144 | 144 | 4/4 | 2 | 5.405 | 180 | 177 | 60 | NO VOLANTA | 27.88 | 141.9 | 2028 | 99.8 | EMUL 86% | 26.8 | 2981 | 5214 | OK | OK | 0 | [11 empty] | NO | 1560 | 1341.58 | SI |  | POZO CON AUMENTO @ 5,4 SPM, CON BOMBEO ESTABLE. LIGERO CIERRE TARDIO DE LA TV.ACENTUADA INTERFERENCIA POR GAS.LEVE GOLPE DE BOMBA. FLUCTUACION DE CARGAS ARMONICAS-ERRPOR GUIDE. STUFFIN AJUSTADO. V/V OPERATIVAS. NO SE TOMA REGISTRO ACUSTICO DEBIDO A LA ALTA TEMPERATURA Y VAPOR EN EL ANULAR:177 °F | 67.8 | 4.4 |  |  |  | 0 | 1 | 12581 | JAZMIN-S-6:1
JAZMIN | JAZMIN S-07 | 2024-01-30 | 1440.5 | 1144 | 70 | AMPSCOT C-320-256-144 | 144 | 4/4 | 2 | 3.015 | 112 | 102 | 60 | 500-40" | 48.98 | 142.9 | 1925 | 98.4 | EMUL 88% | 20.5 | 2994 | 4687 | OK | OK | 0 | 1.746 | 400 | 1232.46 | 55 | 55 | 0.7 | 1 | 100 | 1411.76 | 22.5 | 0.06 | NO | 1292 | 1266.02 | SI | 83.6 | POZO EN SEGUIMIENTO @ 3.0 SPM, CON BOMBEO ESTABLE. CON LIGERO DESCENSO DE CONDICIONES. MODERADA SUMERGENCIA. MODERADO GOLPE DE FLUIDO CON LEVE IPG. MANEJO DE SOLIDOS. V/V OPERATIVAS. CONT. SEGUIMIENTO | 45.4 | 1.8 |  |  |  | 1 | 1 | 12582 | JAZMIN-S-7:1
JAZMIN | JAZMIN S-08 | 2024-01-30 | 1619.5 | 1242 | 31.9 | AMPSCOT C-320-256-144 | 144 | 4/4 | 2 | 2.287 | 102 | 101 | 60 | NO VOLANTA | 22.41 | 142.5 | 2093 | 34.1 | EMUL 80% | 27.8 | 3604 | 5399 | OK | OK | 0.1 | 2.114 | 400 | 1534.96 | 38 | 33 | 0.6 | 7 | 85 | 1452.18 | 13.5 | 0.51 | NO | 1585.8 | 1389.13 | SI | 23.7 | POZO EN SEGUIMIENTO @ 2,3 SPM, CON BOMBEO ESTABLE. AUMENTO DE FLUJO DE GAS EN EL SISTEMA. MODERADA SUMERGENCIA. MUY SEVERA INTERFERENCIA POR GAS. ALTA FRICCION. MANEJO DE SOLIDOS. V/V OPERATIVAS. CONT. SEGUIMIENTO. | 63.2 | 2.4 |  |  |  | 1 | 1 | 12583 | JAZMIN-S-8:1
JAZMIN | JAZMIN S-10 | 2024-01-30 | 1607.5 | 1242 | 103.8 | AMPSCOT C-320-256-144a | 144 | 3/3 | 2 | 3.83 | 105 | 103 | 60 | MASTER DURA | 72.92 | 142.4 | 2100 | 185.4 | EMUL 90% | 23.4 | 2894 | 5185 | SL | OK | 2.4 | 1.992 | 400 | 1456.73 | 115 | 103 | 0.4 | 5 | 89 | 1462.58 | 42.9 | 0.39 | NO | 1608.14 | 1394.06 | SI | 42.7 | POZO EN SEGUIMIENTO @ 3,8 SPM, CON BOMBEO & OPERANDO ESTABLE. CONTINUA TENDENCIA DE LIGERO DESCENSO DE CONDICIONES. BUENA SUMERGENCIA. MODERADA INTERFERENCIA POR GAS. TV CON ESCURRIMIENTO: SL. CONT. SEGUIMIENTO | 53 | 4.4 |  |  |  | 1 | 1 | 12584 | JAZMIN-S-10:1
JAZMIN | JAZMIN S-11 | 2024-01-30 | 1597.5 | 1240 | 38.2 | AMPSCOT C-320-256-144 | 129.6 | 3/4 | 2 | 3.666 | 143 | 110 | 60 | NO VOLANTA | 29.74 | 128.3 | 1944 | 65.3 | EMUL 80% | 24 | 3101 | 4989 | OK | OK | 0 | 1.839 | 800 | 1279.08 | 130 | 114 | 1 | 5 | 87 | 1391.06 | 47.1 | 0.49 | NO | 1447.38 | 1280.46 | SI | 94.3 | POZO CON REDUCCION @ 3, 7 SPM, CON BOMBEO ESTABLE. MANTIENE CONDICIONES DE BOMBEO CON MERMA DE BBFD. BUENA SUMERGENCIA. .ACENTUADA INTERFERENCIA POR GAS. MANEJO DE SOLIDOS. STUFFING AJUSTADO. V/V OPERATIVAS. CONT. SEGUIMIENTO | 63.6 | 3.2 |  |  |  | 1 | 1 | 12585 | JAZMIN-S-11:1
JAZMIN | JAZMIN Z-2 | 2024-01-30 | 1638.5 | 1512 | 134.9 | AMPSCOT C-320-256-144a | 144 | 4/4 | 2 | 3.83 | 179 | 160 | 50 | NO VOLANTA | 94.56 | 142.7 | 2219 | 241 | EMUL 90% | 23.8 | 3753 | 5133 | SL | OK | 2.1 | [11 empty] | NO | 1609.06 | 1524.29 | NO |  | POZO EN SEGUIMIENTO @ 3,8 SPM, CON BOMBEO ESTABLE. CARTA LLENA CON LEVE INTERFERENCIA POR GAS. TV CON ESCURRIMIENTO: SL. CONT. SEGUIMIENTO NO SE TOMA REGISTRO ACUSTICO DEBIDO A LA ALTA TEMPERATURA Y VAPOR EN EL ANULAR: 160 °F | 46.6 | 2.9 |  |  |  | 0 | 1 | 12586 | JAZMIN-Z-2:1
JAZMIN | JAZMIN Z-3 | 2024-01-30 | 2044.89 | 1782.79 | 31.8 | AMPSCOT C-320-256-144 | 115.2 | 2/4 | 2 | 2.5 | 115 | 106 | 50 | 500-20" | 28.42 | 112 | 2757 | 37.1 | EMUL 70% | 31.2 | 4278 | 6939 | OK | OK | 0.1 | 2.69 | 400 | 1864.77 | 171 | 140 | 1.9 | 9 | 81 | 1386.45 | 56.9 | 0.57 | NO | 2043.15 | 1912.67 | NO | 53.9 | POZO EN SEGUIMIENTO @ 2,5 SPM, CON BOMBEO ESTABLE. BUENA SUMERGENCIA. .ACENTUADA INTERFERENCIA POR GAS. V/V OPERATIVAS. CONT. SEGUIMIENTO | 65.6 | 2.2 |  |  |  | 1 | 1 | 12587 | JAZMIN-Z-3:1
JAZMIN | JAZMIN Z-5 | 2024-01-30 | 1849.39 | 1481.78 | 136.6 | AMPSCOT C-320-256-144 | 144 | 4/4 | 2 | 1.907 | 166 | 141 | 50 | NO VOLANTA | 97.12 | 140.6 | 3029 | 121.5 | EMUL 90% | 25.5 | 4446 | 5703 | LL | OK | 1 | 1.371 | 400 | 1017.25 | 1027 | 926 | 1 | 4 | 88 | 1483.95 | 382.5 | 0.57 | NO | 2044.58 | 2044.58 | SI | 301.8 | POZO EN SEGUIMIENTO @ 1,9 SPM, CON BOMBEO ESTABLE. MUY ALTA SUMERGENCIA. CARTA LLENA CON LEVE INTERFERENCIA POR GAS. GP DE BOMBA REFLEJADON EN EL DINA ALFINALIZAR LA CARRERA DESCENDENTE. TV CON ESCURRIMIENTO. EVALUAR AUMENTO DE SPM- | 48.6 | 1.3 |  |  |  | 1 | 1 | 12588 | JAZMIN-Z-5:1
JAZMIN | JAZMIN Z-8 | 2024-01-30 | 1646.45 | 1514.9 | 61.5 | AMPSCOT C-320-256-144 | 129.6 | 3/4 | 2 | 3.797 | 139 | 121 | 50 | BOMB. DEFIC. | 47.48 | 129.4 | 2115 | 107.6 | EMUL GAS 80% | 16 | 3382 | 3742 | = | = | 0 | 2.177 | 400 | 1488.5 | 23 | 17 | 0.4 | 11 | 76 | 1367.47 | 7.1 | 0.98 | NO | 1513.76 | 1447.09 | SI | 51.2 | POZO EN SEGUIMIENTO @ 3,8 SPM, CON BOMBEO FLUCTUANTE O BACHEADOS. BAJA SUMERGENCIA. ALTO FLUJO DE GAS POR EL ANULAR. :11 MSCFD. VALVULAS BLOQUEANDOSE NO ESTA CARGANDO LA TV REESPACIAR & EVALUAR DISMINUCION DE SPM. | 16.3 | 1.1 |  |  |  | 1 | 1 | 12589 | JAZMIN-Z-8:1
JAZMIN | JAZMIN AB-01 | 2024-01-31 | 1822.85 | 1685.7 | 37 | KERUI C-320-256-144 | 115.2 | 1/3 | 2 | 6.87 | 99 | 88 | 40 | 500-25" | 32.55 | 113.7 | 2399 | 118.6 | AGUA 100% | 31.3 | 3921 | 6290 | OK | OK | 0.1 | 2.025 | 400 | 1490.65 | 160 | 146 | 0.3 | 4 | 91 | 1472.25 | 60.8 | 0.29 | NO | 1652.93 | 1638.8 | SI | 131.5 | POZO CON AUMENTO @ 6,9 SPM, CON BOMBEO ESTABLE. ALTA SUMERGENCIA. BOMBA CON BAJA ADMISION .ACENTUADO GOLPE DE FLUIDO CON LEVE INTERFERENCIA POR GAS. FLUCTUACION DE CARGAS EN LA CARRERA ASCENDENTE. V/V OPERATIVAS. | 84.3 | 3.4 |  |  |  | 1 | 1 | 12590 | JAZMIN-AB-1:1
JAZMIN | JAZMIN AB-02 | 2024-01-31 | 2242 | 2118 | 81.3 | KERUI C-320-256-144 | 115.2 | 1/3 | 2 | 4.196 | 96 | 90 | 40 | 500-30" | 72.8 | 111.7 | 3263 | 159.1 | EMUL 90% | 33.9 | 5127 | 7897 | SL | OK | 3.9 | 2.86 | 400 | 2030.08 | 245 | 245 | 0.3 | 0 | 100 | 1419.64 | 103.1 | 0.01 | NO | 2277 | 2261.46 | SI | 88.6 | POZO CON REDUCCION @ 4,2 SPM, CON BOMBEO ESTABLE. RECUPERA CONDICIONES. ALTA SUMERGENCIA. MODERADO GOLPE DE FLUIDO CON ELONGACION DE TUBERIA. TV CON ESCURRIMIENTO: SL. EVALUAR AUMENTO @ 4.8 | 68.3 | 3.2 |  |  |  | 1 | 1 | 12591 | JAZMIN-AB-2:1
JAZMIN | JAZMIN AB-03 | 2024-01-31 | 1724.02 | 1652.05 | 33.3 | KERUI C-320-256-144 | 115.2 | 1/3 | 2 | 1.49 | 97 | 91 | 40 | 500-30" | 29.35 | 113.4 | 2265 | 23.1 | AGUA CRUDO 70% | 26.5 | 4126 | 6401 | OK | OK | 0.5 | 2.13 | 400 | 1540.06 | 55 | 48 | 0.1 | 5 | 87 | 1446.07 | 20.3 | 0.42 | NO | 1596 | 1573.66 | SI | 71.4 | POZO CON REDUCCION @ 1,5 SPM, CON BOMBEO ESTABLE. MERMA DE WHT. CON LEVE RECUPERACION DE NIVEL. MODERADA SUMERGENCIA. :5 MSCFD.ACENTUADO GOLPE DE FLUIDO CON LEVE INTERFERENCIA POR GAS.FRICCION EN LA BOMBA. V/V OPERATIVAS. SEGUIMIENTO. | 56.6 | 1 |  |  |  | 1 | 1 | 12592 | JAZMIN-AB-3:1
JAZMIN | JAZMIN AB-04 | 2024-01-31 | 1821 | 1673.06 | 107.1 | KERUI C-320-256-144 | 115.2 | 1/3 | 2 | 6.207 | 168 | 160 | 40 | 500-525" | 94.61 | 113.2 | 2606 | 310.1 | EMUL 90% | 27.4 | 3686 | 5597 | SL | OK | 2.5 | [11 empty] | NO | 1816.15 | 1787.71 | SI |  | POZO EN SEGUIMIENTO @ 6,2 SPM, CON BOMBEO ESTABLE. CARTA LLENA CON LIGERA INTERFERENCIA POR GAS. TV CON ESCURRIMIENTO: SL. CONT. SEGUIMIENTO NO SE TOMA REGISTRO ACUSTICO DEBIDO A LA ALTA TEMPERATURA Y VAPOR EN EL ANULAR: 160 °F | 55.7 | 5.1 |  |  |  | 0 | 1 | 12593 | JAZMIN-AB-4:1
JAZMIN | JAZMIN AB-05 | 2024-01-31 | 2291.62 | 2199.24 | 9.6 | AMPSCOT C-640-305-168 | 168 | 4/4 | 2.25 | 2.4 | 95 | 90 | 40 | NO REPORTA | 5.86 | 163.2 | 4056 | 13.6 | GAS CRUDO 20% | 38 | 4875 | 8892 | OK | OK | 0 | 3.341 | 400 | 2489.89 | 0 | 0 | 0 | 2 | 100 | 1490.5 | 0.6 | 0.11 | SI | 2276 | 2253.21 | SI | 0.6 | POZO EN SEGUIMIENTO @ 2,4 SPM, CON BOMBEO ESTABLE. POZO FRIO. CAIDA DE NIVEL. SIN SUMERGENCIA.MUY SEVERO GOLPE DE FLUIDO ALTA FRICCION. V/V OPERATIVAS. MEJORA CON TS. | 118.4 | 6.1 |  |  |  | 1 | 1 | 12594 | JAZMIN-AB-5:1
JAZMIN | JAZMIN AO-01 | 2024-01-31 | 1728 | 1559 | 67.2 | AMPSCOT C-320-256-144a | 144 | 4/4 | 2 | 4.196 | 133 | 110 | 20 | 500-20" | 47.2 | 142.4 | 2127 | 131.5 | EMUL 90% | 25.5 | 3415 | 5660 | OK | OK | 0 | 2.047 | 400 | 1453.03 | 125 | 97 | 0.4 | 12 | 77 | 1419.67 | 40 | 0.97 | NO | 1590.2 | 1501.08 | SI | 86.7 | POZO EN SEGUIMIENTO @ 4,2 SPM, CON BOMBEO ESTABLE. BUENA SUMERGENCIA. LEVE AUMENTO DE FLUJO DE GAS EN EL SISTEMA. ALTO FLUJO DE GAS POR EL ANULAR :12 MSCFD.MODERADA INTERFERENCIA POR GAS. V/V OPERATIVAS. CONT. SEGUIMIENTO | 56.7 | 3.3 |  |  |  | 1 | 1 | 12595 | JAZMIN-AO-1:1
JAZMIN | JAZMIN AO-02 | 2024-01-31 | 2121.03 | 1947.06 | 49.2 | AMPSCOT C-320-256-144a | 115.2 | 1/3 | 2.25 | 5.07 | 102 | 95 | 20 | NO VOLANTA | 43.81 | 112.3 | 3835 | 147.3 | GAS CRUDO 30% | 32.1 | 6210 | 6960 | OK | LIFTED | 0 | 2.736 | 400 | 1874.98 | 255 | 216 | 0.8 | 7 | 84 | 1370.6 | 90.3 | 0.46 | NO | 2131 | 2126.38 | SI | 86.2 | POZO EN SEGUIMIENTO @ 5,0 SPM, CON BOMBEO INESTABLE. ALTA SUMERGENCIA. ACENTUADA NTERFERENCIA POR GAS. SV LEVANTADA. CONT. SEGUIMIENTO | 62 | 2.4 |  |  |  | 1 | 1 | 12596 | JAZMIN-AO-2:1
JAZMIN | JAZMIN AO-03 | 2024-01-31 | 1554.5 | 1490 | 65.2 | AMPSCOT C-320-256-144a | 144 | 3/3 | 2 | 3.509 | 156 | 107 | 20 | NO VOLANTA | 45.69 | 142.7 | 2035 | 106.7 | EMUL GAS 60% | 24.2 | 3934 | 5573 | OK | OK | 0 | 1.806 | 400 | 1338.99 | 100 | 98 | 0.9 | 2 | 97 | 1482.83 | 40 | 0.15 | NO | 1439.75 | 1436.08 | SI | 90.8 | POZO EN SEGUIMIENTO @ 3,5 SPM, CON BOMBEO INESTABLE. BUENA SUMERGENCIA. MODERADA INTERFERENCIA POR GAS. V/V OPERATIVAS. CONT. SEGUIMIENTO | 44.3 | 1.8 |  |  |  | 1 | 1 | 12597 | JAZMIN-AO-3:1
JAZMIN | JAZMIN AO-04 | 2024-01-31 | 1610.22 | 1509.44 | 101.5 | AMPSCOT C-640-305-144a | 144 | 3/3 | 2 | 3.805 | 120 | 99 | 20 | NO VOLANTA | 71.34 | 142.3 | 2138 | 180.2 | EMUL GAS 70% | 23.5 | 3503 | 6083 | SL | OK | 2.4 | 2.148 | 800 | 1456.57 | 112 | 111 | 0.7 | 1 | 100 | 1356.21 | 46.4 | 0.09 | NO | 1575.42 | 1515.2 | SI | 61.3 | POZO EN SEGUIMIENTO @ 3,8 SPM, CON BOMBEO ESTABLE.NIVEL CON MUCHO RUIDO SE HACE DISPARO CON 800 PSI. BUENA SUMERGENCIA..MODERADA IPG CON ALTA FRICCION. TV CON ESCURRIMIENTO: SL. CONT. SEGUIMIENTO | 74.3 | 5 |  |  |  | 1 | 1 | 12598 | JAZMIN-AO-4:1
JAZMIN | JAZMIN AO-05 | 2024-01-31 | 1805.03 | 1592.06 | 74.6 | AMPSCOT C-456-256-144a | 144 | 4/4 | 2 | 1.249 | 113 | 102 | 20 | NO VOLANTA | 53.08 | 140.6 | 2610 | 43.5 | EMUL 90% | 35.9 | 4317 | 5915 | PERDIDA DE CARGA | OK | 0 | 1.524 | 400 | 1102.15 | 718 | 665 | 0.9 | 3 | 92 | 1446.4 | 276.4 | 0.35 | NO | 1866.58 | 1788.3 | SI | 252.4 | POZO EN SEGUIMIENTO @ 1,2 SPM, CON BOMBEO ESTABLE. POZO FRIO. ALTA FRICCION PERDDA DE CARGA DE LA TV. ALTA SUMERGENCIA. | 112.5 | 3.3 |  |  |  | 1 | 1 | 12599 | JAZMIN-AO-5:1
JAZMIN | JAZMIN AZ-02 | 2024-01-31 | 1766.14 | 1667.28 | 138.3 | AMPSCOT C-320-256-144a | 144 | 3/3 | 2 | 2.088 | 138 | 107 | 70 | 500-15" | 96.49 | 143.3 | 2597 | 134.7 | AGUA EMUL 90% | 24.8 | 4281 | 5698 | SL | OK | 2 | 1.35 | 400 | 1006.71 | 681 | 602 | 1.3 | 5 | 88 | 1491.42 | 249.5 | 0.54 | NO | 1748.88 | 1663.25 | NO | 256.1 | POZO POST @ 2,1 SPM, CON BOMBEO ESTABLE. MUY ALTA SUMERGENCIA. CARTA LLENA CON UNA CORRESPONDIENTE DISMINUCION DE CARGA EN AMBAS CARRERAS -POSIBLE BARRIL LEVEMENTE DOBLADO O ATASCADO. TV CON ESCURRIMIENTO. EVALUAR AUMENTO DE SPM. | 42.6 | 1.9 |  |  |  | 1 | 1 | 12600 | JAZMIN-AZ-2:1
JAZMIN | JAZMIN BF-02 | 2024-01-31 | 1897.5 | 1662 | 64.7 | AMPSCOT C-320-256-144a | 115.2 | 1/3 | 2.25 | 4.423 | 111 | 98 | 20 | NO VOLANTA | 58.33 | 110.9 | 3753 | 168.9 | EMUL 70% | 33.5 | 4609 | 7701 | SL | OK | 8.4 | 2.926 | 400 | 2011.35 | 34 | 34 | 1.1 | 2 | 100 | 1374.81 | 14.9 | 0.13 | NO | 2045.8 | 2032.06 | SI | 0.6 | POZO CON LEVE AUMENTO @ 4,4 SPM, CON BOMBEO ESTABLE. DESCENSO DE NIVEL. MODERADA SUMERGENCIA. MODERADO GP DE FLUIDO & ELONGACION DE TUBERIA. TV CON ESCURRIMIENTO: SL. SEGUIMIENTO | 74.5 | 3.8 |  |  |  | 1 | 1 | 12601 | JAZMIN-BF-2:1
JAZMIN | JAZMIN CJ-01 | 2024-01-31 | 1626 | 1543 | 55.1 | KERUI C-320-256-144 | 144 | 3/3 | 2 | 3.644 | 104 | 103 | 40 | NO VOLANTA | 38.67 | 142.4 | 2147 | 93.6 | EMUL 90% | 26.4 | 3936 | 5939 | OK | OK | 0 | 2.068 | 400 | 1477.96 | 41 | 39 | 1.2 | 3 | 93 | 1429.36 | 15.3 | 0.23 | NO | 1522.76 | 1465.65 | NO | 56.1 | POZO CON LEVE AUMENTO @ 3,6 SPM, CON BOMBEO ESTABLE. MODERADA SUMERGENCIA. : ACENTUADO GOLPE DE FLUIDO CON LEVE INTERFERENCIA POR GAS. CON UNA LEVE & PUNTUAL DISMINUCION DE CARGAS - POSIBLE DESGASTE DEL BARRIL. V/V OPERATIVAS. | 60.1 | 3 |  |  |  | 1 | 1 | 12602 | JAZMIN-CJ-1:1
JAZMIN | JAZMIN CJ-02 | 2024-01-31 | 1609 | 1513 | 70.9 | KERUI C-320-256-144 | 129.6 | 2/3 | 2 | 4.972 | 117 | 106 | 40 | 500-35" | 55.53 | 127.7 | 2179 | 164.5 | EMUL 80% | 27 | 3429 | 5885 | LEVE CIERRE TARDIO | OK | 0 | 2.025 | 400 | 1487.69 | 13 | 12 | 1.2 | 2 | 97 | 1469.33 | 4.2 | 0.15 | NO | 1500.8 | 1465.52 | SI | 50.6 | POZO CON AUMENTO @ 5.0 SPM, CON BOMBEO ESTABLE. CON LIGERO DESCENSO DE % EFF BOMBA CON LEVE RECUPERACION DE NIVEL. MEDIANA SUMERGENCIA.LEVE CIERRE TARDIO DE LA TV. .MODERADO GOLPE DE FLUIDO CON LEVE INTERFERENCIA POR GAS. CARTA PRESENTA UN AUMENTO DE CARGA INCIANDO LA CARRERA DESCENDENTE. V/V OPERATIVAS. SEGUIMIENTO | 65.3 | 3.9 |  |  |  | 1 | 1 | 12603 | JAZMIN-CJ-2:1
JAZMIN | JAZMIN T-01 | 2024-01-31 | 1529.5 | 1201 | 55.5 | AMPSCOT C-320-256-144a | 144 | 3/3 | 2 | 3.543 | 109 | 91 | 50 | NO VOLANTA | 38.88 | 142.7 | 1953 | 91.7 | EMUL 90% | 24.5 | 2874 | 5278 | OK | OK | 0 | 1.782 | 400 | 1296.32 | 51 | 45 | 0.8 | 4 | 89 | 1454.91 | 18.5 | 0.47 | NO | 1354.81 | 1281.97 | SI | 81.8 | POZO EN SEGUIMIENTO @ 3,5 SPM, CON BOMBEO & OPERANDO ESTABLE. CON LIGERO DESCENSO DE CONDICIONES. MODERADA SUMERGENCIA .ACENTUADO GOLPE DE FLUIDO E INTERFERENCIA POR GAS. MANEJO DE SOLIDOS. V/V OPERATIVAS. CONT. SEGUIMIENTO. | 61.3 | 3.1 |  |  |  | 1 | 1 | 12604 | JAZMIN-T-1:1
JAZMIN | JAZMIN T-02 | 2024-01-31 | 1630.5 | 1266 | 86.8 | AMPSCOT C-320-256-144a | 129.6 | 2/3 | 2 | 4.627 | 113 | 95 | 40 | 500-50" | 67.66 | 128.2 | 2027 | 187.2 | EMUL CRUDO 70% | 26.8 | 4204 | 5740 | OK | LIFTED | 0.1 | 1.773 | 400 | 1336.88 | 133 | 119 | 0.2 | 4 | 90 | 1508.04 | 49.6 | 0.39 | NO | 1506.13 | 1330.46 | SI | 89.9 | POZO CON AUMENTO @ 4,6 SPM, CON BOMBEO ESTABLE. BUENA SUMERGENCIA..MODERADA INTERFERENCIA POR GAS. SV LEVANTADA. SEGUIMIENTO | 60 | 4.1 |  |  |  | 1 | 1 | 12605 | JAZMIN-T-2:1
JAZMIN | JAZMIN T-03 | 2024-01-31 | 1465 | 1164 | 137.5 | AMPSCOT C-320-256-144a | 144 | 3/3 | 2 | 4.157 | 123 | 99 | 40 | NO VOLANTA | 96.14 | 143 | 2192 | 266.6 | EMUL 90% | 22.4 | 3266 | 4741 | SL | OK | 1.1 | 1.081 | 400 | 807.62 | 672 | 668 | 0.7 | 1 | 99 | 1494.22 | 277.4 | 0.16 | NO | 1502.24 | 1474.99 | CHOCADO | 262.5 | POZO CON AUMENTO @ 4,2 SPM, CON BOMBEO ESTABLE. MERMA DE NIVEL AUN CON MUY ALTA SUMERGENCIA. CARTA LLENA TV CON ESCURRIMIENTO. SEGUIMIENTO | 44.4 | 3.2 |  |  |  | 1 | 1 | 12606 | JAZMIN-T-3:1
JAZMIN | JAZMIN U-06 | 2024-01-31 | 1398.88 | 1149.77 | 62.2 | AMPSCOT C-320-256-144 | 129.6 | 3/4 | 2 | 2.557 | 100 | 91 | 40 | 500-25" | 48.87 | 127.3 | 2115 | 74.2 | GAS CRUDO 80% | 23.9 | 3368 | 5437 | OK | OK | 0 | 1.61 | 400 | 1172.23 | 277 | 258 | 0.5 | 4 | 91 | 1456.18 | 106.9 | 0.39 | NO | 1477.49 | 1401.79 | SI | 77.3 | POZO CON REDUCCION @ 2,6 SPM, CON BOMBEO ESTABLE. CON RECUPERACION DE NIVEL MUY ALTA SUMERGENCIA. .MODERADA INTERFERENCIA POR GAS. LEVE GOLPE DE BOMBA. V/V OPERATIVAS. EVALUAR AUMENTO DE SPM. | 55.1 | 1.9 |  |  |  | 1 | 1 | 12607 | JAZMIN-U-6:1
JAZMIN | JAZMIN W-01 | 2024-01-31 | 1631.17 | 1518.33 | 73.6 | AMPSCOT C-320-256-144a | 144 | 3/3 | 2.25 | 3.025 | 119 | 97 | 20 | NO VOLANTA | 51.76 | 142.2 | 2808 | 131.4 | EMUL 90% | 28.1 | 3747 | 6129 | OK | OK | 0 | 2.004 | 400 | 1485.36 | 126 | 113 | 0.7 | 4 | 90 | 1482.39 | 46.8 | 0.34 | NO | 1622.48 | 1541.96 | SI | 50.1 | POZO EN SEGUIMIENTO @ 3.0 SPM, CON BOMBEO ESTABLE. CONTINUA LIGERO DESCENSO DE CONDICIONES & MEJORA DE FLUJO DE GAS. BUENA SUMERGENCIA. MODERADA IPG. STUFFING AJUSTADO. V/V OPERATIVAS. CONT. SEGUIMIENTO | 61.2 | 2.9 |  |  |  | 1 | 1 | 12608 | JAZMIN-W-1:1
JAZMIN | JAZMIN W-02 | 2024-01-31 | 1546.9 | 1421.8 | 100.1 | AMPSCOT C-320-256-144a | 144 | 3/3 | 2 | 4.905 | 116 | 109 | 30 | NO VOLANTA | 70.27 | 142.4 | 2234 | 229 | CRUDO 20% | 24.4 | 3561 | 5509 | SL | OK | 2.1 | 1.923 | 400 | 1401 | 171 | 162 | 1.1 | 3 | 94 | 1457.09 | 66.9 | 0.23 | NO | 1572.16 | 1570.82 | SI | 56.4 | POZO EN SEGUIMIENTO @ 5.0 SPM, CON BOMBEO ESTABLE. ALTA SUMERGENCIA. .MODERADA INTERFERENCIA POR GAS. TV CON ESCURRIMIENTO: SL. SEGUIMIENTO | 46.5 | 3.6 |  |  |  | 1 | 1 | 12609 | JAZMIN-W-2:1
JAZMIN | JAZMIN AA-01 | 2024-02-01 | 1707.5 | 1622 | 60 | AMPSCOT C-320-256-144a | 144 | 3/3 | 2 | 6.593 | 164 | 110 | 110 | NO VOLANTA | 42.08 | 142.5 | 2637 | 184.4 | EMUL 90% | 28.2 | 3500 | 5868 | SL | OK | 2.5 | 2.048 | 400 | 1353.12 | 296 | 239 | 1.5 | 9 | 81 | 1321.41 | 99.2 | 0.8 | NO | 1663.35 | 1609.34 | SI | 115.3 | POZO EN SEGUIMIENTO @ 6,6 SPM, CON BOMBEO ESTABLE. CON DESCENSO DE % EFF BOMBA -AUMENTO DE FLUJO DE GAS. ALTA SUMERGENCIA..ACENTUADO GP DE FLUIDO E INTERFERENCIA POR GAS.FLUCTUACION DE CARGAS DEBIDO A LA VELOCIDAD DEL SISTEMA & POSIBLE ERROR GUIDE. TV CON ESCURRIMIENTO: SL. CONT. SEGUIMIENTO | 72.2 | 5.7 |  |  |  | 1 | 1 | 12610 | JAZMIN-AA-1:1
JAZMIN | JAZMIN AA-02 | 2024-02-01 | 1727.5 | 1630 | 73.7 | AMPSCOT C-320-256-144a | 144 | 3/3 | 2 | 3.141 | 118 | 106 | 110 | NO VOLANTA | 51.96 | 141.8 | 2587 | 108 | EMUL 95% | 28.7 | 3682 | 6426 | OK | OK | 0 | 2.238 | 400 | 1599.67 | 42 | 41 | 0.7 | 2 | 97 | 1429.55 | 16.9 | 0.13 | NO | 1644.67 | 1582.15 | SI | 51.4 | POZO EN SEGUIMIENTO @ 3,1 SPM, CON BOMBEO UN POCO INESTABLE. MODERADA SUMERGENCIA. MODERADO GOLPE DE FLUIDO CON LEVE IPG. CON LIGERAS CARGAS VIBRANTES POSIBLE DESGASTE DEL EQUIPO DE SUPERFICIE.V/V OPERATIVAS. CONT. SEGUIMIENTO | 71.1 | 3.7 |  |  |  | 1 | 1 | 12611 | JAZMIN-AA-2:1
JAZMIN | JAZMIN AA-03 | 2024-02-01 | 1693 | 1591 | 77 | AMPSCOT C-320-256-144a | 144 | 3/3 | 2 | 2.875 | 128 | 109 | 110 | 500-21" | 54.22 | 141.9 | 2698 | 103.2 | EMUL 70% | 27.2 | 3716 | 6064 | OK | OK | 0 | 2.038 | 400 | 1532.58 | 148 | 131 | 1.1 | 5 | 88 | 1504 | 53.5 | 0.38 | NO | 1685.1 | 1653.18 | SI | 56.6 | POZO EN SEGUIMIENTO @ 2,9 SPM, CON BOMBEO & OPERANDO ESTABLE. CON LEVE AUMENTO DE GAS EN EL SISTEMA. BUENA SUMERGENCIA. ACENTUADA IPG. V/V OPERATIVAS. CONT. SEGUIMIENTO | 56 | 2.4 |  |  |  | 1 | 1 | 12612 | JAZMIN-AA-3:1
JAZMIN | JAZMIN AA-04 | 2024-02-01 | 2160 | 1926 | 80.2 | AMPSCOT C-320-256-144a | 144 | 3/3 | 2 | 3.789 | 113 | 102 | 110 | NO VOLANTA | 57.05 | 140.5 | 3472 | 141.7 | EMUL 90% | 33.9 | 4887 | 7346 | OK | OK | 0.3 | 2.498 | 400 | 1877.64 | 394 | 347 | 0.7 | 8 | 83 | 1503.32 | 145.1 | 0.49 | NO | 2278.32 | 2263.68 | SI | 96.5 | POZO CON REDUCCION @ 3,8 SPM, CON BOMBEO ESTABLE. MEJORA % EFF BOMBA PERO RECUPERA NIVEL. MUY ALTA SUMERGENCIA. .MODERADA INTERFERENCIA POR GAS. V/V OPERATIVAS. EVALUAR AUMENTO DE SPM @ 4.5 | 71.4 | 3.9 |  |  |  | 1 | 1 | 12613 | JAZMIN-AA-4:1
JAZMIN | JAZMIN AA-05 | 2024-02-01 | 1680.5 | 1573 | 66.2 | AMPSCOT C-320-256-144 | 144 | 3/3 | 2 | 3.087 | 108 | 100 | 100 | NO VOLANTA | 46.74 | 141.7 | 2628 | 95.4 | EMUL 50% | 26.4 | 3442 | 5892 | OK | OK | 0 | 2.286 | 400 | 1611.15 | 31 | 28 | 0.9 | 3 | 93 | 1409.58 | 11.4 | 0.22 | NO | 1642.22 | 1629.65 | SI | 27.6 | POZO EN SEGUIMIENTO @ 3,1 SPM, CON BOMBEO & OPERANDO ESTABLE. MODERADA SUMERGENCIA. MODERADO GOLPE DE FLUIDO CON LEVE INTERFERENCIA POR GAS. V/V OPERATIVAS. CONT. SEGUIMIENTO | 65.1 | 2.1 |  |  |  | 1 | 1 | 12614 | JAZMIN-AA-5:1
JAZMIN | JAZMIN AA-06 | 2024-02-01 | 1753 | 1694 | 45.2 | AMPSCOT C-320-256-144 | 144 | 3/3 | 2 | 1.829 | 104 | 102 | 110 | NO VOLANTA | 31.87 | 141.9 | 2534 | 38.6 | EMUL 80% | 27.4 | 3948 | 6498 | OK | OK | 0 | 2.316 | 400 | 1699.68 | 0 | 0 | 1.2 | 1 | 99 | 1467.77 | 0.7 | 0.13 | NO | 1651.75 | 1579.21 | SI | 0 | POZO EN SEGUIMIENTO @ 1,8 SPM, CON BOMBEO ESTABLE. SIN SUMERGENCIA. .ACENTUADO GOLPE DE FLUIDO V/V OPERATIVAS. CONT. SEGUIMIENTO | 61.4 | 1.4 |  |  |  | 1 | 1 | 12615 | JAZMIN-AA-6:1
JAZMIN | JAZMIN AQ-01 | 2024-02-01 | 1899 | 1381 | 31.9 | LUFKIN C-320-213-120 | 120 | 3/3 | 2 | 3.249 | 100 | 90 | 30 | NO VOLANTA | 26.96 | 118.4 | 2194 | 48.4 | EMUL 90% | 30.6 | 3379 | 5543 | OK | OK | 0 | 2.423 | 400 | 1868.63 | 0 | 0 | 0.7 | 29 | 57 | 1542.41 | 1.1 | 2.05 | SI | 1674.55 | 1477.09 | SI | 7.1 | POZO CON AUMENTO @ 3,2 SPM, CON BOMBEO ESTABLE. SIN SUMERGENCIA. ALTO FLUJO DE GAS POR EL ANULAR. :29 MSCFD.ACENTUADA INTERFERENCIA POR GAS & GP DE FLUIDO . V/V OPERATIVAS. | 53.7 | 2 |  |  |  | 1 | 1 | 12616 | JAZMIN-AQ-1:1
JAZMIN | JAZMIN AQ-02 | 2024-02-01 | 1742 | 1304 | 97.6 | LUFKIN C-320D-213-120 | 102.857 | 3/4 | 2 | 2.419 | 147 | 118 | 30 | NO VOLANTA | 95.94 | 101.7 | 2624 | 110.1 | EMUL 90% | 29.9 | 3925 | 5957 | SL | OK | 1.8 | 1.514 | 400 | 1032.52 | 757 | 736 | 0.4 | 2 | 97 | 1363.96 | 307.4 | 0.2 | NO | 1872.97 | 1769.69 | SI | 259.3 | POZO POST INYECCION @ 2.4 SPM . MUY ALTA SUMERGENCIA. CARTA LLENA CON TV. ESCURRIMIENTO EN LA TV. EVALUAR AUMENTO DE SPM. | 39.5 | 1.5 |  |  |  | 1 | 1 | 12617 | JAZMIN-AQ-2:1
JAZMIN | JAZMIN AQ-03 | 2024-02-01 | 1692.32 | 1274.64 | 23.3 | LUFKIN C-320D-213-120 | 120 | 4/4 | 2 | 4.072 | 115 | 94 | 30 | NO VOLANTA | 20.14 | 115.8 | 2773 | 44.3 | GAS CRUDO 30% | 40.5 | 4463 | 7387 | OK | OK | 0.4 | 2.104 | 400 | 1537.87 | 379 | 347 | 0.8 | 11 | 79 | 1461.85 | 146.2 | 0.82 | NO | 1927.14 | 1892.25 | SI | 50.8 | POZO CON AUMENTO @ 4,1 SPM, CON BOMBEO ESTABLE. BOMBA CON BAJA ADMISION. ALTA SUMERGENCIA. ALTO FLUJO DE GAS POR EL ANULAR :11 MSCFD.LEVE CIERRE TARDIO DE LA TV. MUY SEVERO GOLPE DE FLUIDO CON INTERFERENCIA POR GAS. SEVERO GOLPE DE BOMBA V/V OPERATIVAS. REVISION POR OPTIMIAZCION. | 81.1 | 2.5 |  |  |  | 1 | 1 | 12618 | JAZMIN-AQ-3:1
JAZMIN | JAZMIN AQ-05 | 2024-02-01 | 1613.5 | 1483 | 13.7 | LUFKIN C-320D-213-120 | 102.857 | 2/3 | 2 | 4.945 | 114 | 94 | 30 | NO VOLANTA | 13.46 | 101.9 | 1918 | 31.6 | EMUL 95% | 28.8 | 3833 | 4891 | PERDIDA DE CARGA | OK | 0 | 1.904 | 400 | 1300.39 | 78 | 74 | 0.2 | 2 | 94 | 1365.96 | 31.5 | 0.26 | NO | 1394.8 | 1299.18 | SI | 106.6 | POZO EN SEGUIMIENTO @ 5.0 SPM, CON BOMBEO INESTABLE. MODERADA SUMERGENCIA. MUY SEVERA INTERFERENCIA POR GAS. TV CON PERDIDA DE CARGA. REESPACIAR & EVALUAR LEVE REDUCCION DE SPM. | 50.7 | 1.9 |  |  |  | 1 | 1 | 12619 | JAZMIN-AQ-5:1
JAZMIN | JAZMIN AQ-06 | 2024-02-01 | 2302 | 1765 | 30.2 | LUFKIN C-320D-213-120 | 85.714 | 1/4 | 2 | 5.172 | 92 | 83 | 30 | 500-58" | 36.27 | 83.2 | 2521 | 72.7 | EMUL 95% | 36 | 3577 | 6546 | LIGERO CIERRE TARDIO | OK | 0 | 2.871 | 400 | 1723.17 | 90 | 90 | 0 | 0 | 100 | 1200.39 | 38.5 | 0.01 | SI | 1827.5 | 1697.96 | SI | 223.8 | POZO EN SEGUIMIENTO @ 5,2 SPM, CON BOMBEO ESTABLE. LEVE CIERRE TARDIO DE LATV. MODERADA SUMERGENCIA .ACENTUADO GOLPE DE FLUIDO ALTA FRICICON. V/V OPERATIVAS. EVALUAR LEVE REDUCCION DE SPM. | 78.7 | 3.6 |  |  |  | 1 | 1 | 12620 | JAZMIN-AQ-6:1
JAZMIN | JAZMIN AX-01 | 2024-02-01 | 2187.11 | 1889.23 | 30.3 | AMPSCOT C-456-305-144 | 144 | 4/4 | 2 | 1.837 | 99 | 91 | 90 | NO VOLANTA | 21.51 | 140.7 | 2866 | 25.9 | GAS CRUDO 20% | 29.2 | 3815 | 7268 | LL | OK | 0.8 | 2.565 | 400 | 1836.78 | 15 | 14 | 0.4 | 2 | 97 | 1432.18 | 6.1 | 0.12 | NO | 1852 | 1807.35 | SI | 150.9 | POZO CON REDUCCION @ 1,8 SPM, CON BOMBEO ESTABLE. CON DESCENSO DE WHT. MEDIANA SUMERGENCIA. MUY SEVERO GOLPE DE FLUIDO CON LEVE INTERFERENCIA POR GAS. ALTA FRICCION. TV CON ESCURRIMIENTO. SEGUIMIENTO | 88.5 | 3 |  |  |  | 1 | 1 | 12621 | JAZMIN-AX-1:1
JAZMIN | JAZMIN AX-03 | 2024-02-01 | 2141.69 | 1858.38 | 132.6 | AMPSCOT C-456-305-144 | 144 | 4/4 | 2 | 5.607 | 106 | 93 | 90 | NO VOLANTA | 94 | 141 | 3475 | 346.7 | EMUL CRUDO 70% | 31.8 | 4996 | 7797 | SL | OK | 4.9 | 2.89 | 400 | 2150.99 | 141 | 141 | 0.6 | 14 | 100 | 1488.58 | 58.8 | 0.81 | NO | 2297.65 | 2233.13 | SI | 0.1 | POZO EN SEGUIMIENTO @ 5,6 SPM, CON BOMBEO & OPERANDO ESTABLE. BUENA SUMERGENCIA. ALTO FLUJO DE GAS EN EL ANULAR :14 MSCFD. LIGERA IPG PERDIDA DE CARGA FINALIZANDO LA CARRERA ASCENDENTE: POSIBLE LEVE GOLPE DEL PISTON. TV CON ESCURRIMIENTO. CONT. SEGUIMIENTO | 89.9 | 8.1 |  |  |  | 1 | 1 | 12622 | JAZMIN-AX-3:1
JAZMIN | JAZMIN AZ-01 | 2024-02-01 | 1699.05 | 1605.1 | 109.8 | AMPSCOT C-320-256-144a | 144 | 3/3 | 2.25 | 4.58 | 129 | 108 | 70 | NO VOLANTA | 78.21 | 140.4 | 3216 | 296.8 | EMUL 90% | 30.8 | 3597 | 6193 | SL | OK | 3.9 | 2.117 | 400 | 1560.24 | 119 | 109 | 0.8 | 3 | 92 | 1474.01 | 44.9 | 0.3 | NO | 1686 | 1623.92 | SI | 50.1 | POZO CON LEVE AUMENTO @ 4,6 SPM, CON BOMBEO ESTABLE. LIGERO DESCENSO DE WHT. MEJORA DE FLUJO DE GAS. BUENA SUMERGENCIA..MODERADA INTERFERENCIA POR GAS. STUFFING MUY AJUSTADO. TV CON ESCURRIMIENTO: SL. CONT. SEGUIMIENTO | 79 | 5.6 |  |  |  | 1 | 1 | 12623 | JAZMIN-AZ-1:1
JAZMIN | JAZMIN AZ-02 | 2024-02-01 | 1766.14 | 1667.28 | 137.6 | AMPSCOT C-320-256-144a | 144 | 3/3 | 2 | 2.098 | 138 | 107 | 70 | 500-15" | 96 | 143.4 | 2597 | 134.7 | AGUA EMUL 90% | 24.9 | 4263 | 5684 | SL | OK | 2 | 1.28 | 400 | 949.93 | 734 | 734 | 0.8 | 1 | 100 | 1484.27 | 304.6 | 0.1 | NO | 1748.88 | 1663.25 | NO | 311.8 | POZO EN SEGUIMIENTO @ 2,1 SPM, CON BOMBEO ESTABLE. MUY ALTA SUMERGENCIA. CARTA LLENA CON UNA LEVE DISMINUCION DE CARGA - TV CON ESCURRIMIENTO. EVALUAR AUMENTO DE SPM. | 41.9 | 1.9 |  |  |  | 1 | 1 | 12624 | JAZMIN-AZ-2:1
JAZMIN | JAZMIN AZ-04 | 2024-02-01 | 2180.13 | 1912.25 | 24.4 | AMPSCOT C-320-256-144a | 144 | 3/3 | 2 | 2.356 | 98 | 92 | 60 | NO VOLANTA | 17.49 | 139.7 | 3467 | 26.9 | CRUDO GAS 20% | 39.3 | 4824 | 8038 | LIGERO CIERRE TARDIO | OK | 0 | 2.934 | 400 | 2159.35 | 147 | 142 | 0.3 | 14 | 75 | 1471.95 | 59.8 | 0.79 | SI | 2308.45 | 2293.34 | NO | 6.7 | POZO EN SEGUIMIENTO @ 2,4 SPM, CON BOMBEO ESTABLE. CON DESCENSO DE WHT & AUMENTO DE FLUJO DE GAS EN EL SISTEMA. BUENA SUMERGENCIA. ALTO FLUJO DE GAS POR EL ANULAR. :14 MSCFD.LIGERO CIERRE TARDIO DE LA TV. MUY SEVERO GOLPE DE FLUIDO CON LEVE INTERFERENCIA POR GAS. ALTA FRICICON. V/V OPERATIVAS. EVALUAR PRECALENTAMIENTO. | 96.6 | 3.5 |  |  |  | 1 | 1 | 12625 | JAZMIN-AZ-4:1
JAZMIN | JAZMIN AZ-05 | 2024-02-01 | 1718.67 | 1642.33 | 135.6 | AMPSCOT C-320-256-144a | 144 | 3/3 | 2 | 2.667 | 143 | 103 | 60 | 500-1´22" | 94.95 | 142.8 | 2553 | 168.7 | EMUL 80% | 24.4 | 3734 | 5701 | SL | OK | 1.9 | 1.66 | 400 | 1203.63 | 457 | 457 | 0.5 | 0 | 100 | 1450.16 | 190.7 | 0.04 | SI | 1670.43 | 1653.92 | SI | 212.2 | POZO EN SEGUIMIENTO @ 2,6 SPM, CON BOMBEO ESTABLE. CON LEVE RECUPERACION DE SUMERGENCIA. MUY ALTA SUMERGENCIA. CARTA LLENA CON LIGERA INTERFERENCIA POR GAS. TV CON ESCURRIMIENTO. EVALUAR LEVE AUMENTO DE SPM. | 41.1 | 2.3 |  |  |  | 1 | 1 | 12626 | JAZMIN-AZ-5:1
JAZMIN | JAZMIN AZ-06 | 2024-02-01 | 1748.5 | 1638 | 76.8 | AMPSCOT C-320-256-144 | 144 | 3/3 | 2 | 4.045 | 123 | 97 | 60 | 500- 45" | 49.25 | 141.6 | 2458 | 144.9 | EMUL 95% | 29.7 | 3853 | 6198 | OK | OK | 0.1 | 2.299 | 400 | 1605.41 | 146 | 140 | 0.2 | 2 | 96 | 1396.61 | 58.4 | 0.14 | SI | 1757.82 | 1719.76 | NO | 54.7 | POZO CON AUMENTO @ 4,0 SPM, CON BOMBEO ESTABLE. CON DESCENSO DE NIVEL. BUENA SUMERGENCIA. :2 MSCFD.MODERADO GOLPE DE FLUIDO CON LEVE INTERFERENCIA POR GAS. MANEJO DE SOLIDOS V/V OPERATIVAS. SEGUIIMIENTO EN 15 DIAS. | 76.4 | 3.2 |  |  |  | 1 | 1 | 12627 | JAZMIN-AZ-6:1
JAZMIN | JAZMIN AZ-07 | 2024-02-01 | 1749.5 | 1640 | 111.6 | AMPSCOT C-456-256-144 | 129.6 | 3/4 | 2 | 6.545 | 109 | 97 | 70 | 500-30" | 87.13 | 128 | 2660 | 340.6 | EMUL 96% | 36.3 | 4340 | 6371 | OK | OK | 0.1 | 2.004 | 400 | 1430.21 | 293 | 252 | 0.8 | 6 | 86 | 1427.36 | 103.3 | 0.51 | NO | 1728.86 | 1706.71 | SI | 111.5 | POZO EN SEGUIMIENTO @ 6,5 SPM, CON BOMBEO ESTABLE. CON LEVE DESCENSO DE CONDICIONES. ALTA SUMERGENCIA.LEVE CIERRE TARDIO DE LA TV & LEVE INTERFERENCIA POR GAS. V/V OPERATIVAS. FRENO MALO CONT. SEGUIMIENTO NOTA: UBM CONTINUA CON FRENO MUY DISTENDIDO. AVISO SAP: 300503143 CREADO 21/01/2024 | 94.8 | 5.9 |  |  |  | 1 | 1 | 12628 | JAZMIN-AZ-7:1
JAZMIN | JAZMIN CM-01 | 2024-02-01 | 2130.31 | 1897.62 | 82.6 | AMPSCOT C-320-256-144a | 144 | 3/3 | 2 | 2.752 | 98 | 95 | 110 | NO VOLANTA | 57.33 | 144.1 | 6498 | 106 | GAS CRUDO 20% | 25 | 4523 | 4705 | PERDIDA DE CARGA | OK | 0.1 | 2.54 | 400 | 1851.04 | 324 | 272 | 0.8 | 9 | 81 | 1457.51 | 113.3 | 0.6 | NO | 2187 | 2136.33 | NO | 90.5 | POZO CON REDUCCION @ 2,8 SPM, CON BOMBEO ESTABLE. APORTANDO FLUIDO DENSO. MERMA DE WHT & LEVE RECUPERACION DE NIVEL. ALTA SUMERGENCIA. BOMBA DEFECTUOSA. | 43 | 2.7 |  |  |  | 1 | 1 | 12629 | JAZMIN-CM-1:1
JAZMIN | JAZMIN CM-02 | 2024-02-01 | 1681 | 1639 | 10.5 | KERUI C-320-256-144 | 144 | 4/4 | 2 | 2.564 | 97 | 95 | 110 | 500-3´ | 7.43 | 141.8 | 2458 | 12.6 | EMUL GAS 85% | 26.7 | 3795 | 6548 | LIGERO CIERRE TARDIO | LIFTED | 0 | 2.181 | 400 | 1574.78 | 0 | 0 | 0.8 | 2 | 97 | 1444.09 | 0.3 | 0.12 | NO | 1548.25 | 1522.55 | SI | 0 | POZO EN SEGUIMIENTO @ 2,6 SPM, CON BOMBEO ESTABLE. CON DESCENSO DE CONDICONES. SIN SUMERGENCIA. LIGERO CIERRE TARDIO TV .MUY SEVERO GOLPE DE FLUIDO CON LEVE INTERFERENCIA POR GAS. SV LEVANTADA. EVALUAR LEVE REDUCCION DE SPM & MEJORA CON TS. | 53.3 | 1 |  |  |  | 1 | 1 | 12630 | JAZMIN-CM-2:1
JAZMIN | JAZMIN CM-03 | 2024-02-01 | 2241 | 2107 | 57.7 | AMPSCOT C-320-256-144a | 115.2 | 1/3 | 2 | 3.309 | 101 | 96 | 110 | NO VOLANTA | 52 | 111 | 3559 | 89 | CRUDO GAS 30% | 34.2 | 4723 | 8211 | SL | OK | 1.5 | 2.998 | 400 | 2180.54 | 81 | 80 | 0.8 | 1 | 98 | 1454.67 | 36.2 | 0.07 | SI | 2262.59 | 2249.7 | SI | 26.5 | POZO EN SEGUIMIENTO @ 3,3 SPM, CON BOMBEO ESTABLE. CON LEVE RECUPERACION DE CONDICIONES DE BOMBEO. MODERADA SUMERGENCIA. MODERADO GOLPE DE FLUIDO E IPG. LEVE GP DE BOMBA. MVTO DE TUBERIA. TV CON ESCURRIMIENTO. CONT. SEGUIMIENTO | 75.6 | 2.9 |  |  |  | 1 | 1 | 12631 | JAZMIN-CM-3:1
JAZMIN | JAZMIN CM-04 | 2024-02-01 | 2014 | 1761 | 41.2 | KERUI C-320-256-144 | 144 | 4/4 | 2 | 2.151 | 105 | 103 | 110 | NO VOLANTA | 28.98 | 142.1 | 2545 | 41.3 | EMUL GAS 80% | 27 | 3777 | 6266 | OK | OK | 0 | 2.159 | 400 | 1568.06 | 64 | 57 | 1.1 | 4 | 89 | 1452.58 | 23 | 0.33 | SI | 1638.19 | 1544.29 | SI | 165 | POZO EN SEGUIMIENTO @ 2,1 SPM, CON BOMBEO & OPERANDO ESTABLE. MODERADA SUMERGENCIA. .ACENTUADO GOLPE DE FLUIDO CON LEVE INTERFERENCIA POR GAS. V/V OPERATIVAS. CONT. SEGUIMIENTO | 55.3 | 1.5 |  |  |  | 1 | 1 | 12632 | JAZMIN-CM-4:1
JAZMIN | JAZMIN CM-05 | 2024-02-01 | 2174.5 | 1902 | 43.2 | AMPSCOT C-320-256-144a | 144 | 3/3 | 2 | 2.086 | 108 | 98 | 110 | NO VOLANTA | 30.74 | 140.4 | 3192 | 42 | CRUDO AGUA 60% | 33.3 | 4738 | 7525 | OK | OK | 0.4 | 1.645 | 400 | 1214.09 | 882 | 796 | 0.9 | 4 | 90 | 1476.09 | 332.4 | 0.38 | NO | 2123 | 2082.52 | SI | 353.4 | POZO CON INTAKE /FILTRO PARCIALMENTE OBSTRUIDO EN SEGUIMIENTO @ 2.0 SPM, CON BOMBEO & OPERANDO ESTABLE. MUY ALTA SUMERGENCIA. ACENTUADO GOLPE DE FLUIDO CON LEVE INTERFERENCIA POR GAS. V/V OPERATIVAS. CONT. SEGUIMIENTO & EVALUAR POR OPTIMIZACION DISPONIBILIDAD WS. | 69 | 1.4 |  |  |  | 1 | 1 | 12633 | JAZMIN-CM-5:1
JAZMIN | JAZMIN CO-01 | 2024-02-01 | 1718 | 1614 | 64.7 | AMPSCOT C-456-256-144a | 144 | 4/4 | 2 | 4.615 | 117 | 97 | 120 | 500-21" | 45.55 | 142 | 2729 | 139.2 | EMUL 95% | 31.5 | 3576 | 6359 | OK | OK | 0.1 | 2.285 | 400 | 1659.76 | 54 | 51 | 1 | 0 | 94 | 1452.75 | 19.4 | 0.18 | NO | 1710 | 1645.7 | SI | 22.6 | POZO EN SEGUIMIENTO @ 4,6 SPM, CON BOMBEO & OPERANDO ESTABLE. MODERADA SUMERGENCIA. MODERADO GOLPE DE FLUIDO CON LEVE INTERFERENCIA POR GAS. V/V OPERATIVAS. CONT. SEGUIMIENTO | 83.6 | 5.5 |  |  |  | 1 | 1 | 12634 | JAZMIN-CO-1:1
JAZMIN | JAZMIN A-01 | 2024-02-02 | 1607.56 | 1460.13 | 48.9 | AMPSCOT C-320-256-144a | 144 | 3/3 | 2 | 4.215 | 113 | 97 | 20 | NO VOLANTA | 34.24 | 142.9 | 2141 | 96.2 | EMUL 90% | 27.3 | 4291 | 6021 | LIGERA PERDIDA DE CARGA | OK | 0 | 1.882 | 400 | 1408.66 | 113 | 113 | 0.2 | 0 | 100 | 1496.98 | 47.6 | 0.01 | SI | 1524.1 | 1502.56 | SI | 84.7 | POZO EN SEGUIIMIENTO @ 4.1 SPM, CON BOMBEO "ESTABLE". MERMA DE NIVEL & SUMERGENCIA. BUENA SUMERGENCIA. ACENTUADA IPG. CARTA PRESENTA UNA PUNTUAL AUMENTO DE CARGA- POSIBLE BARRIL CON LEVE COLAPSO -POSIBLE MANEJO DE SOLIDOS. STUFFING AJUSTADO. V/V OPERATIVAS. EVALUAR LEVE REDUCCION DE SPM. | 49.2 | 2.6 |  |  |  | 1 | 1 | 12635 | JAZMIN-A-1:1
JAZMIN | JAZMIN A-02 | 2024-02-02 | 1592.35 | 1474.71 | 65 | AMPSCOT C-320-256-144a | 144 | 3/3 | 2 | 2.479 | 101 | 93 | 20 | NO VOLANTA | 45.6 | 142.4 | 2043 | 75.1 | EMUL 90% | 29.5 | 3858 | 6682 | OK | OK | 0.1 | 1.979 | 400 | 1449.54 | 27 | 27 | 0.3 | 1 | 100 | 1464.92 | 11.3 | 0.08 | SI | 1480.21 | 1389.78 | NO | 56.8 | POZO EN SEGIMIENTO @ 2,5 SPM, CON BOMBEO ESTABLE. CON DESCENSO DE NIVEL & SUMERGENCIA. MODERADA SUMERGENCIA. MODERADO GOLPE DE FLUIDO CON LEVE INTERFERENCIA POR GAS. ALTA FRICCION. CARTA PRESENTA INDICIO DE UN DESGASTE EN EL BARRIL. STUFFING AJUSTADO. V/V OPERATIVAS. SEGUIMIENTO | 67.7 | 3.1 |  |  |  | 1 | 1 | 12636 | JAZMIN-A-2:1
JAZMIN | JAZMIN A-03 | 2024-02-02 | 1573.5 | 1468 | 76.1 | AMPSCOT C-320-256-144a | 129.6 | 2/3 | 2 | 1.659 | 96 | 95 | 20 | NO VOLANTA | 59.35 | 128.3 | 2012 | 58.9 | EMUL 50% | 29.6 | 4205 | 6016 | LEVE CIERRE TARDIO | OK | 0 | 1.96 | 400 | 1406.8 | 80 | 79 | 0.5 | 1 | 99 | 1435.51 | 32.8 | 0.1 | SI | 1491.8 | 1428.97 | SI | 67.4 | POZO EN SEGUIMIENTO @ 1,7 SPM, CON BOMBEO ESTABLE. MERMA DE WHT & % EFF BOMBA. MODERADA SUMERGENCIA. MODERADA IPG CON LIGERO CIERRE TARDIO DE LA TV. ALTA FRICCION. V/V OPERATIVAS. EVALUAR PRECALENTAMIENTO. | 69.6 | 2.2 |  |  |  | 1 | 1 | 12637 | JAZMIN-A-3:1
JAZMIN | JAZMIN A-04 | 2024-02-02 | 1620.1 | 1517.2 | 63.9 | AMPSCOT C-320-256-144 | 144 | 3/3 | 2.25 | 4.58 | 191 | 161 | 20 | NO VOLANTA | 44.79 | 142.7 | 2759 | 172.9 | EMUL 90% | 29.3 | 4264 | 6513 | OK | OK | 0 | [11 empty] | NO | 1559 | 1480.84 | NO |  | POZO EN SEGUIMIENTO @ 4,6 SPM, CON BOMBEO ESTABLE. MODERADA INTERFERENCIA POR GAS. FLUCTUACION DE CARGA POSIBLE ERROR GUIDE - MANEJO DE SOLIDOS. V/V OPERATIVAS. NO SE TOMA REGISTRO ACUSTICO DEBIDO A LA ALTA TEMPERATURA Y VAPOR EN EL ANULAR:161 °F | 58.1 | 3.5 |  |  |  | 0 | 1 | 12638 | JAZMIN-A-4:1
JAZMIN | JAZMIN A-08 | 2024-02-02 | 2006.36 | 1752.72 | 27.3 | AMPSCOT C-320-256-144a | 115.2 | 1/3 | 2 | 2.875 | 100 | 95 | 20 | NO VOLANTA | 24.27 | 112.4 | 2707 | 36.6 | GAS CRUDO 40% | 32.3 | 4323 | 6933 | LEVE CIERRE TARDIO | OK | 0.1 | 2.557 | 400 | 1749.07 | 168 | 164 | 0.2 | 1 | 98 | 1368.06 | 69.5 | 0.1 | NO | 1918.3 | 1906.19 | SI | 108.4 | POZO CON REDUCCION @ 2,9 SPM, CON BOMBEO ESTABLE. LIGERA RECUPERACION DE % EFF BOMBA. MEJORA FLUJO DE GAS EN EL SISTEMA. ALTA SUMERGENCIA. LEVE CIERRE TARDIO.MUY SEVERA IPG. FRICCION EN LA BOMBA. V/V OPERATIVAS. | 72.1 | 2.9 |  |  |  | 1 | 1 | 12639 | JAZMIN-A-8:1
JAZMIN | JAZMIN A-09 | 2024-02-02 | 1646.38 | 1482.77 |  | AMPSCOT C-320-256-144a | 144 | 3/3 | 2 | OFF | 87 | 86 | 20 | NO VOLANTA |  |  |  |  | SARTA FLOTANDO | [6 empty] | 2.024 | 400 | 1355.21 | 123 | 123 | 0.2 | 1 | 100 | 1339.14 | 51.8 | 0.07 | NO | 1487.09 | 1432.3 | SI | 120.3 | POZO ALARMADO OFF. NO SE ENCUENTRA EN DIFERIDAS SE PROCEDE A ENCENDERLO & SE TOMA ACUSTICO PERO LUEGO SE NOTA QUE ESTA FRIO & CON SARTA FLOTANDO EN LA TERCERA CARRERA. NIVEL ESTATICO: 1355.21 FT. SBHP: 116.6 PSIG. SE DEJA EN OFF & NOTIFICA AL RECORREDOR. | [5 empty] | 1 | 0 | 12640 | JAZMIN-A-9:1
JAZMIN | JAZMIN AF-02 | 2024-02-02 | 1655.35 | 1482.7 | 22.9 | AMPSCOT C-320-256-144a | 144 | 3/3 | 2.25 | 4.489 | 121 | 99 | 20 | 500-20" | 16.17 | 141.6 | 2943 | 60.7 | EMUL 90% | 32 | 3749 | 6810 | OK | OK | 0.1 | 2.403 | 400 | 1836.29 | 0 | 0 | 0 | 4 | 100 | 1528.33 | 0.4 | 0.33 | NO | 1719.03 | 1647.46 | SI | 0.4 | POPOZO EN SEGUIMIENTO @ 4,5 SPM, CON BOMBEO ESTABLE. SIN SUMERGENCIA. MUY SEVERO GOLPE DE FLUIDO CON LIGERA IPG. MANEJO DE SOLIDOS. V/V OPERATIVAS. EVALUAR REDUCCION DE SPM. | 85.6 | 4.3 |  |  |  | 1 | 1 | 12641 | JAZMIN-AF-2:1
JAZMIN | JAZMIN AF-03 | 2024-02-02 | 1503.5 | 1390 | 110 | AMPSCOT C-320-256-144a | 144 | 3/3 | 2 | 2.51 | 88 | 86 | 20 | MASTER DURA | 77.28 | 142.4 | 2117 | 128.8 | EMUL 70% | 22.7 | 3193 | 5310 | OK | OK | 0.1 | 2.246 | 400 | 1355.03 | 133 | 126 | 0.1 | 2 | 94 | 1206.62 | 53.4 | 0.22 | NO | 1488.5 | 1488.45 | SI | 60 | POZO EN SEGUIMIENTO @ 2,5 SPM, CON BOMBEO INESTABLE. DESCENSO DE WHT. CON LEVE RECUPERACION DE WHT. COMO SI HUBIESE ESTADO NB O OFF POR ALGUNA NOVEDAD. BUENA SUMERGENCIA MODERADO GOLPE DE FLUIDO CON LEVE INTERFERENCIA POR GAS. V/V OPERATIVAS. REVISION DIAS ANTERIORES SI ESTUVO EN DIFERIDAS. | 47.4 | 2.1 |  |  |  | 1 | 1 | 12642 | JAZMIN-AF-3:1
JAZMIN | JAZMIN AF-05 | 2024-02-02 | 1565 | 1443 | 11.1 | AMPSCOT C-320-256-144a | 144 | 3/3 | 2 | 2.151 | 125 | 96 | 20 | 500-1´26" | 7.8 | 142.4 | 2133 | 11.1 | CRUDO 40% | 24.8 | 4212 | 5340 | OK | LIFTED | 0.1 | 2.502 | 800 | 1660.13 | 0 | 0 | 0.1 | 9 | 100 | 1327.04 | 0.6 | 0.62 | NO | 1582 | 1520.83 | SI | 0.6 | POZO EN SEGUIMIENTO @ 2,1 SPM, CON BOMBEO ESTABLE. ALTO APORTE DE GAS & RUIDO SIN SUMERGENCIA. CON LIGERO AUMENTO DE FLUJO DE GAS & MERMA DE % EFF BOMBA. MUY SEVERO GOLPE DE FLUIDO CON ALTA FRICCION & CARGA VIBRANTES POSIBLE DESGASTE DE LA V/V OPERATIVAS. EVALUAR A BAJOS SPM & MEJORA CON TS. | 50.6 | 1.4 |  |  |  | 1 | 1 | 12643 | JAZMIN-AF-5:1
JAZMIN | JAZMIN B-01 | 2024-02-02 | 1631.5 | 1506 | 42.5 | AMPSCOT C-320-256-144a | 144 | 3/3 | 2 | 4.489 | 122 | 99 | 20 | NO VOLANTA | 29.82 | 142.5 | 2138 | 89 | EMUL 94% | 28.6 | 3512 | 5740 | LIGERO CIERRE TARDIO | OK | 0 | 2.094 | 400 | 1496.57 | 85 | 85 | 1.9 | 0 | 100 | 1429.39 | 34.1 | 0.68 | NO | 1588.7 | 1506.99 | SI | 52.1 | POZO EN SEGUIMIENTO @ 4,5 SPM, CON BOMBEO ESTABLE. CONTINUA CON LA TENDENCIA DE DESCENSO DE % EFF BOMBA. MODERADA SUMERGENCIA .ACENTUADO GOLPE DE FLUIDO CON ALTA FRICICON. V/V OPERATIVAS. EVALUAR REDUCCION DE SPM. | 76 | 5.3 |  |  |  | 1 | 1 | 12644 | JAZMIN-B-1:1
JAZMIN | JAZMIN B-02 | 2024-02-02 | 1574.5 | 1448 | 51.2 | AMPSCOT C-320-256-144a | 144 | 3/3 | 2 | 3.383 | 187 | 193 | 20 | NO VOLANTA | 35.92 | 142.5 | 1999 | 80.8 | EMUL 70% | 26.4 | 3451 | 5934 | OK | OK | 0 | [11 empty] | SI | 1484 | 1428.88 | NO |  | POZO EN SEGUIMIENTO @ 3,4 SPM, CON BOMBEO ESTABLE. CON RECUPERACION DE WHT. ACENTUADO GOLPE DE FLUIDO CON ALTA FRICCION. CON LEVE INTERFERENCIA POR GAS. V/V OPERATIVAS. NO SE TOMA REGISTRO ACUSTICO DEBIDO A LA ALTA TEMPERATURA Y VAPOR EN EL ANULAR: 187 °F | 66 | 3.2 |  |  |  | 0 | 1 | 12645 | JAZMIN-B-2:1
JAZMIN | JAZMIN B-03 | 2024-02-02 | 1540 | 1413 | 48.6 | AMPSCOT C-320-256-144a | 144 | 3/3 | 2 | 6.061 | 129 | 94 | 60 | NO VOLANTA | 34.08 | 142.7 | 2314 | 137.4 | EMUL 90% | 26.3 | 3534 | 5550 | OK | OK | 0 | 1.957 | 400 | 1384.32 | 108 | 97 | 0.4 | 4 | 90 | 1414.74 | 40.4 | 0.35 | NO | 1492.5 | 1491.66 | SI | 60.2 | POZO CON AUMENTO @ 6,1 SPM, CON BOMBEO ESTABLE. CON DESCENSO DE CONDICIONES. BUENA SUMERGENCIA. ACENTUADO GOLPE DE FLUIDO CON LEVE INTERFERENCIA POR GAS. FLUTUACION CARGA ERROR GUIDE & VELOCIDAD DEL SISTEMA.V/V OPERATIVAS. EVALUAR REDUCCION DE SPM. | 68.6 | 2.6 |  |  |  | 1 | 1 | 12646 | JAZMIN-B-3:1
JAZMIN | JAZMIN B-05 | 2024-02-02 | 1592 | 1476 | 36.6 | AMPSCOT C-320-256-144a | 144 | 3/3 | 2 | 2.459 | 101 | 95 | 60 | NO VOLANTA | 25.72 | 142.4 | 2127 | 42 | EMUL 90% | 22.8 | 3163 | 4882 | LIGERO CIERRE TARDIO | OK | 0.1 | 2.14 | 400 | 1456.23 | 21 | 21 | 1.1 | 0 | 100 | 1360.97 | 8 | 0.59 | SI | 1478.11 | 1423.03 | SI | 56.7 | POZO CON AUMENTO @ 2,5 SPM, CON BOMBEO ESTABLE. CAIDA DE NIVEL. MEDIANA SUMERGENCIA. ACENTUADO GOLPE DE FLUIDO CON LIGERA IPG. LEVE GP DE BOMBA. V/V OPERATIVAS. EVALUAR LEVE REDUCCION DE SPM. | 55.4 | 1.2 |  |  |  | 1 | 1 | 12647 | JAZMIN-B-5:1
JAZMIN | JAZMIN C-01 | 2024-02-02 | 1565.5 | 1322 | 26.9 | AMPSCOT C-320-256-144a | 144 | 3/3 | 2 | 5.158 | 139 | 108 | 70 | NO VOLANTA | 18.87 | 142.6 | 2158 | 64.8 | EMUL 90% | 26.3 | 3172 | 5419 | OK | OK | 0 | 1.859 | 400 | 1390.39 | 55 | 51 | 0.7 | 3 | 93 | 1495.85 | 21 | 0.26 | NO | 1452.5 | 1360.2 | SI | 63.7 | POZO CON AUMENTO @ 5,1 SPM, CON BOMBEO ESTABLE. CON DESCENSO DE CONDICIONES. BUENA SUMERGENCIA. .MODERADO GOLPE DE FLUIDO CON LEVE INTERFERENCIA POR GAS. MANEJO DE SOLIDOS. V/V OPERATIVAS. EVALUAR REDUCCION DE SPM PERENTORIAMENTE | 58.1 | 3.5 |  |  |  | 1 | 1 | 12648 | JAZMIN-C-1:1
JAZMIN | JAZMIN C-02 | 2024-02-02 | 1430 | 1217 | 123.3 | AMPSCOT C-320-256-144a | 144 | 3/3 | 2 | 4.945 | 100 | 98 | 70 | NO VOLANTA | 86.33 | 142.8 | 2091 | 284.3 | EMUL 90% | 24.4 | 3320 | 5301 | SL | OK | 3.1 | 1.699 | 400 | 1256.24 | 117 | 117 | 0.7 | 1 | 100 | 1478.79 | 48.4 | 0.1 | NO | 1373.5 | 1373.43 | SI | 74 | POZO CON AUMENTO @ 5.0 SPM, CON BOMBEO ESTABLE. BUENA SUMERGENCIA. .LEVE GOLPE DE FLUIDO : SL. SEGUIMIENTO EN EL 2DO BARRIDO. | 59.4 | 4.2 |  |  |  | 1 | 1 | 12649 | JAZMIN-C-2:1
JAZMIN | JAZMIN C-04 | 2024-02-02 | 1809 | 1318 | 48.1 | AMPSCOT C-320-256-144 | 144 | 3/3 | 2 | 2.016 | 103 | 102 | 80 | NO VOLANTA | 33.98 | 141.6 | 2480 | 45.2 | EMUL 50% | 24.6 | 3441 | 5265 | OK | OK | 0 | 2.229 | 400 | 1633.09 | 35 | 32 | 0.4 | 4 | 91 | 1465.31 | 13.3 | 0.29 | NO | 1671.62 | 1573.74 | SI | 65.4 | POZO CON AUMENTO @ 2,0 SPM, CON BOMBEO UN POCO INESTABLE. MODERADA SUMERGENCIAA CENTUADO GOLPE DE FLUIDO CON LEVE INTERFERENCIA POR GAS. V/V OPERATIVAS. SEGUIMIENTO | 54.5 | 1.5 |  |  |  | 1 | 1 | 12650 | JAZMIN-C-4:1
JAZMIN | JAZMIN C-05 | 2024-02-02 | 1442.43 | 1270.86 | 106.3 | AMPSCOT C-320-256-144a | 144 | 3/3 | 2 | 5.863 | 100 | 98 | 70 | NO VOLANTA | 74.53 | 142.7 | 2277 | 290.8 | EMUL 90% | 30.9 | 3385 | 5236 | SEVERO CIERRE TARDIO | OK | 2.2 | 1.752 | 400 | 1289.92 | 205 | 195 | 0.6 | 3 | 93 | 1471.57 | 81.7 | 0.26 | SI | 1507.96 | 1464.06 | NO | 55.9 | POZO CON LEVE AUMENTO @ 5,9 SPM, CON BOMBEO ESTABLE. CON LEVE RECUPERACION DE NIVEL. ALTA SUMERGENCIA. ACENTUADO CIERRE TARDIO DE LA TV & ESCURRIMIENTO: SL. | 75.3 | 5.4 |  |  |  | 1 | 1 | 12651 | JAZMIN-C-5:1
JAZMIN | JAZMIN CB-01 | 2024-02-02 | 1690 | 1438 | 38.6 | KERUI C-320-256-144 | 144 | 4/4 | 2.25 | 4.176 | 117 | 97 | 30 | NO VOLANTA | 27.28 | 141.6 | 2945 | 95.3 | EMUL 90% | 27.7 | 3504 | 6128 | OK | OK | 0 | 2.005 | 400 | 1449.77 | 117 | 110 | 0.1 | 3 | 94 | 1446.15 | 50.4 | 0.21 | NO | 1568.9 | 1563.27 | SI | 102.3 | : POZO CON LEVE AUMENTO @ 4,2 SPM, CON BOMBEO ESTABLE. LIGERA DISMINUCION DE CONDICIONES DE BOMBEO. BUENA SUMERGENCIA. ACENTUADO GOLPE DE FLUIDO CON LEVE INTERFERENCIA POR GAS. FLUCTUACION DE CARGA POSIBLE ERROR GUIDE. V/V OPERATIVAS. EVALUAR LEVE REDUCCION DE SPM. | 69 | 1.8 |  |  |  | 1 | 1 | 12652 | JAZMIN-CB-1:1
JAZMIN | JAZMIN CB-03 | 2024-02-02 | 1668 | 1493 | 61.8 | KERUI C-320-256-144 | 144 | 4/4 | 2 | 3.255 | 95 | 89 | 70 | 500-56" | 43.44 | 142.3 | 2345 | 93.9 | EMUL 90% | 24.4 | 3292 | 5132 | OK | OK | 0 | 1.923 | 400 | 1333.95 | 196 | 184 | 0.2 | 3 | 94 | 1387.36 | 63.2 | 0.23 | SI | 1551 | 1486.74 | SI | 109 | POZO EN SEGUIMIENTO @ 3,3 SPM, CON BOMBEO ESTABLE. LEVE MERMA DE WHT. LIGERA MEJORA DE GAS EN EL SISTEMA. BUENA SUMERGENCIA. ACENTUADA INTERFERENCIA POR GAS. MANEJO DE SOLIDOS. CARTA MUESTRA PUNTUAL DESGASTE DEL BARRIL. V/V OPERATIVAS. CONT. SEGUIMIENTO | 51 | 2.8 |  |  |  | 1 | 1 | 12653 | JAZMIN-CB-3:1
JAZMIN | JAZMIN O-01 | 2024-02-02 | 1704 | 1540 | 76.5 | AMPSCOT C-320-256-144a | 144 | 3/3 | 2 | 3.396 | 101 | 87 | 120 | NO VOLANTA | 53.9 | 142 | 2509 | 121.2 | EMUL 86% | 27.2 | 3131 | 5620 | LIGERO CIERRE TARDIO | OK | 0.1 | 2.242 | 400 | 1542.64 | 93 | 88 | 0 | 2 | 95 | 1376.13 | 37.1 | 0.19 | NO | 1645.73 | 1548.63 | SI | 59.9 | POZO EN SEGUIMIENTO @ 3,4 SPM, CON BOMBEOESTABLE. MERMA DE NIVEL & SUMERGENCIA. BUENA SUMERGENCIA. MODERADO GOLPE DE FLUIDO CON ALTA FRICCION CON LEVE INTERFERENCIA POR GAS. V/V OPERATIVAS. CONT. SEGUIMIENTO | 73.4 | 4.1 |  |  |  | 1 | 1 | 12654 | JAZMIN-O-1:1
JAZMIN | JAZMIN O-02 | 2024-02-02 | 1627.5 | 1510 | 81.5 | AMPSCOT C-320-256-144 | 144 | 3/3 | 2 | 5.921 | 149 | 110 | 120 | 500-4´ | 57.3 | 142.2 | 2587 | 225.1 | EMUL 90% | 27.4 | 3567 | 5175 | OK | OK | 0.1 | 2.03 | 400 | 1464.41 | 154 | 141 | 0.2 | 3 | 92 | 1442.77 | 59.7 | 0.28 | NO | 1625.42 | 1580.05 | NO | 60.5 | POZO CON LEVE AUMENTO @ 6,0 SPM, CON BOMBEO ESTABLE. BUENA SUMERGENCIA. MODERADA INTERFERENCIA POR GAS. . CONT. SEGUIMIENTO NOTA. UBM CONTINUA FRENO DESAJUSTADO.Aviso SAP: 300503243, creado 21/01/2024 | 68.8 | 5.2 |  |  |  | 1 | 1 | 12655 | JAZMIN-O-2:1
JAZMIN | JAZMIN O-03 | 2024-02-02 | 1593 | 1472 | 54.4 | AMPSCOT C-320-256-144 | 144 | 3/3 | 2 | 4.186 | 113 | 90 | 120 | 200-2´ | 38.28 | 142.2 | 2573 | 106.3 | EMUL 90% | 26.8 | 3532 | 5682 | LEVE PERDIDA DE CARGA | OK | 0 | 2.047 | 400 | 1537.41 | 16 | 15 | 0 | 2 | 97 | 1502.11 | 6.8 | 0.12 | NO | 1553.11 | 1550.25 | SI | 24.5 | POZO EN SEGUIMIENTO @ 4,2 SPM, CON BOMBEO UN POCO ESTABLE. MERMA DE CONDICIOENES DE BOMBEO. BAJA SUMERGENCIA. MODERADO GOLPE DE FLUIDO CON INTERFERENCIA POR GAS. MANEJO DE SOLIDOS. V/V OPERATIVAS. EVALUAR REDUCCION DE SPM. | 63.9 | 2.3 |  |  |  | 1 | 1 | 12656 | JAZMIN-O-3:1
JAZMIN | JAZMIN O-04 | 2024-02-02 | 2249 | 2073 | 100.1 | AMPSCOT C-320-256-144a | 129.6 | 2/3 | 2.25 | 3.55 | 97 | 84 | 120 | NO VOLANTA | 81.69 | 122.5 | 4493 | 209.8 | GAS AGUA 95% | 37.2 | 7867 | 8220 | OK | MUY LEVANTADA | 0 | 3.05 | 400 | 2248.85 | 43 | 43 | 0 | 1 | 98 | 1474.66 | 20.1 | 0.07 | SI | 2294.12 | 2221.6 | SI | 0.6 | POZO EN SEGUIMIENTO @ 3,6 SPM, CON BOMBEO ESTABLE. MERMA DE NIVEL. MODERADA SUMERGENCIA. LEVE GOLPE DE FLUIDO FUERTE GP DE BOMBA. MVTO DE TUBERIA. SV MUY LEVANTADA. | 89.1 | 4.5 |  |  |  | 1 | 1 | 12657 | JAZMIN-O-4:1
JAZMIN | JAZMIN O-05 | 2024-02-02 | 1677.5 | 1565 | 124.6 | AMPSCOT C-320-256-144a | 144 | 3/3 | 2 | 2.744 | 108 | 93 | 120 | NO VOLANTA | 87.67 | 142.1 | 2561 | 159.4 | EMUL 90% | 25.5 | 3333 | 5301 | SL | OK | 1.7 | 1.932 | 400 | 1420.25 | 178 | 173 | 0.1 | 2 | 97 | 1470.23 | 79.1 | 0.14 | NO | 1615.85 | 1532.49 | SI | 104 | POZO REACTIVADO @ 2,7 SPM, CON BOMBEO ESTABLE. POZO LIGERAMENTE FRIO. ALTA SUMERGENCIA. CARTA LLENA CON . SEGUIMIENTO | 53.6 | 3.5 |  |  |  | 1 | 1 | 12658 | JAZMIN-O-5:1
JAZMIN | JAZMIN AN-01 | 2024-02-03 | 1873.73 | 1406.47 | 87.9 | AMPSCOT C-456-256-144 | 144 | 4/4 | 2.25 | 3.719 | 186 | 161 | 60 | NO VOLANTA | 63.13 | 139.3 | 3587 | 152.6 | AGUA EMUL 70% | 33.4 | 3518 | 6742 | OK | OK | 0 | [11 empty] | NO | 2086 | 1918.34 | NO |  | POZO EN SEGUIMIENTO @ 3,7 SPM, CON BOMBEO UN POCO INESTABLE. CON LEVE DESCENSO DE % EFF BOMBA. MODERADO GOLPE DE FLUIDO CON LEVE INTERFERENCIA POR GAS. V/V OPERATIVAS. CONT. SEGUIMIENTO NO SE TOMA REGISTRO ACUSTICO DEBIDO A LA ALTA TEMPERATURA Y VAPOR EN EL ANULAR: 161 °F | 88.4 | 4.7 |  |  |  | 0 | 1 | 12659 | JAZMIN-AN-1:1
JAZMIN | JAZMIN AN-02 | 2024-02-03 | 1515.63 | 1354.27 | 76.3 | AMPSCOT C-456-256-144 | 144 | 4/4 | 2 | 4.639 | 101 | 90 | 60 | NO VOLANTA | 53.52 | 142.6 | 2124 | 165.1 | EMUL 86% | 24.6 | 3355 | 5267 | LEVE CIERRE TARDIO & LL | OK | 1.7 | 1.829 | 400 | 1387.34 | 65 | 57 | 0.1 | 6 | 87 | 1517.04 | 23.9 | 0.49 | NO | 1461 | 1403.71 | SI | 43.6 | POZO EN SEGUIMIENTO @ 4,6 SPM, CON BOMBEO ESTABLE. CON LEVE DESCENSO DE % EFF BOMBA & NIVEL/ SUMERGENCIA . MODERADA SUMERGENCIA.LEVE CIERRE TARDIO DE LA TV .MODERADO GOLPE DE FLUIDO CON LEVE INTERFERENCIA POR GAS. . CONT. SEGUIMIENTO | 56.8 | 3.6 |  |  |  | 1 | 1 | 12660 | JAZMIN-AN-2:1
JAZMIN | JAZMIN AN-03 | 2024-02-03 | 1900.5 | 1675 | 45.2 | AMPSCOT C-320-256-144 | 115.2 | 2/4 | 2.25 | 5.902 | 153 | 123 | 60 | NO VOLANTA | 40.06 | 112.9 | 2982 | 157.6 | EMUL 90% | 28.1 | 3420 | 6333 | OK | OK | 0 | 2.09 | 800 | 1477.58 | 77 | 77 | 11.6 | 0 | 100 | 1413.95 | 44.5 | 0.65 | NO | 1557.49 | 1535.6 | SI | 196.5 | POZO EN SEGUIMIENTO @ 6.0 SPM, CON BOMBEO ESTABLE. MERMA DE NIVEL & MEJORA DE FLUJO DE GAS EN EL SISTEMA. MODERADA SUMERGENCIA..CHP ALTO: 11,6 PSI. ACENTUADO GOLPE DE FLUIDO V/V OPERATIVAS. EVALUAR REDUCCION DE SPM & DESPRESURIZAR CSG | 71.6 | 3.4 |  |  |  | 1 | 1 | 12661 | JAZMIN-AN-3:1
JAZMIN | JAZMIN AN-04 | 2024-02-03 | 1739.5 | 1359 | 11.8 | AMPSCOT C-456-256-144 | 144 | 3/3 | 2 | 1.651 | 98 | 80 | 60 | NO VOLANTA | 8.26 | 142.7 | 2048 | 9.1 | AGUA CRUDO 50% | 25.8 | 4049 | 5957 | OK | OK | 0.5 | 1.907 | 400 | 1379.9 | 24 | 22 | 0.1 | 3 | 94 | 1447.2 | 9.8 | 0.31 | SI | 1406.8 | 1353.88 | SI | 135.7 | POZO EN SEGUIMIENTO @ 1,7SPM, CON BOMBEO ESTABLE. CON LIGERISIMA RECUPERACION DE CONDICIONES. BAJA SUMERGENCIA.MUY SEVERO GOLPE DE FLUIDO. CARGAS VIBRANTES EN AMBAS CARRERRAS POSIBLE EQUIPO DE SUPERFICIE DESGASTADO. V/V OPERATIVAS. SEGUIMIENTO & MEJORA CON TS. | 48.3 | 0.8 |  |  |  | 1 | 1 | 12662 | JAZMIN-AN-4:1
JAZMIN | JAZMIN AN-05 | 2024-02-03 | 1509.62 | 1366.25 | 96.8 | AMPSCOT C-456-256-144 | 144 | 4/4 | 2 | 2.027 | 78 | 83 | 60 | NO VOLANTA | 68.04 | 142.3 | 2090 | 91.5 | GAS CRUDO 40% | 19.8 | 2634 | 4665 | OK | OK | 0.2 | 2.075 | 400 | 1346.54 | 85 | 78 | 0.4 | 4 | 92 | 1297.87 | 32.9 | 0.31 | SI | 1436 | 1387.16 | SI | 62.6 | POZO CON REDUCCION @ 2,0 SPM, CON BOMBEO ESTABLE. CON CAIDA DE WHT & CAMBIO DE [ ] FLUIDO. MODERADA SUMERGENCIA. MODERADA INTERFERENCIA POR GAS. V/V OPERATIVAS. EVALUAR LEVE AUMENTO DE SPM. | 42.5 | 1.7 |  |  |  | 1 | 1 | 12663 | JAZMIN-AN-5:1
JAZMIN | JAZMIN AN-06 | 2024-02-03 | 1675.16 | 1545.33 | 46.9 | AMPSCOT C-456-256-144 | 144 | 3/3 | 2 | 2.497 | 115 | 93 | 60 | NO VOLANTA | 32.99 | 142.2 | 2323 | 54.6 | EMUL 90% | 26.5 | 3602 | 5674 | OK | OK | 0 | 2.098 | 400 | 1563.01 | 78 | 78 | 10 | 0 | 100 | 1490 | 43 | 6.29 | NO | 1650 | 1539.07 | SI | 53.2 | POZO EN SEGUIMIENTO @ 2,5 SPM, CON BOMBEO ESTABLE. MODERADA SUMERGENCIA..CHP ALTO: 10 PSI.LIGERO CIERRE TARDIO EN LA TV. ACENTUADO GOLPE DE FLUIDO CON LEVE INTERFERENCIA POR GAS. STUFFING AJUSTADO. V/V OPERATIVAS. CONT. SEGUIMIENTO & DESPRESURIZAR CSG. | 56.6 | 1.9 |  |  |  | 1 | 1 | 12664 | JAZMIN-AN-6:1
JAZMIN | JAZMIN AN-07 | 2024-02-03 | 1646 | 1517 | 73.6 | ZIMEC C-456-256-144 | 115.2 | 2/4 | 2 | 2.171 | 106 | 101 | 60 | NO VOLANTA | 64.99 | 113.2 | 2120 | 74.5 | CRUDO 80% | 28.6 | 4869 | 4859 | OK | MUY LEVANTADA | 0 | 2.001 | 400 | 1463.9 | 19 | 19 | 1.6 | 0 | 100 | 1463.17 | 89.4 | 6.5 | SI | 1484.83 | 1392.08 | SI | 155.1 | POZO EN SEGUIMIENTO @ 2,2 SPM, CON BOMBEO ESTABLE. BAJA SUMERGENCIA..MODERADO GOLPE DE FLUIDO V/V OPERATIVAS. CONT. SEGUIMIENTO. NOTA. UBM CON FRENO DISTENDIDO. | 70.4 | 2.6 |  |  |  | 1 | 1 | 12665 | JAZMIN-AN-7:1
JAZMIN | JAZMIN AN-08 | 2024-02-03 | 1657.61 | 1517.22 | 83.6 | AMPSCOT C-456-305-144 | 144 | 4/4 | 2 | 3.005 | 124 | 94 | 60 | NO VOLANTA | 58.85 | 142 | 2462 | 117.1 | AGUA 100% | 21.7 | 3705 | 5310 | LEVE PERDIDA DE CARGA | OK | 0 | 2.149 | 400 | 1552.87 | 133 | 68 | 0.6 | 76 | 29 | 1445.2 | 29.3 | 5.87 | NO | 1704.18 | 1596.66 | SI | 12.4 | POZO EN SEGUIMIENTO @ 3,0 SPM, CON BOMBEO & OPERANDO ESTABLE. MODERADA SUMERGENCIA. ALTO FLUJO DE GAS POR EL ANULAR. :76 MSCFD.MODERADO GOLPE DE FLUIDO CON LEVE INTERFERENCIA POR GAS. CARGAS VIBRANTES POSIBLE DESGASTE DEL EQUIPO EN SUPERFICIE. V/V OPERATIVAS. CONT. SEGUIMIENTO | 55.9 | 2.6 |  |  |  | 1 | 1 | 12666 | JAZMIN-AN-8:1
JAZMIN | JAZMIN AN-09 | 2024-02-03 | 1476.16 | 1355.33 | 59.4 | AMPSCOT C-456-256-144 | 144 | 4/4 | 2 | 2.359 | 104 | 90 | 60 | 500-41" | 41.6 | 142.7 | 2179 | 65.3 | EMUL 90% | 22 | 3222 | 4896 | LIGERO CIERRE TARDIO | OK | 0 | 1.806 | 400 | 1297.15 | 132 | 39 | 5.1 | 76 | 30 | 1436.49 | 21.9 | 6.54 | NO | 1435.78 | 1400.14 | SI | 29.5 | POZO CON REDUCCION @ 2,4 SPM, CON BOMBEO ESTABLE. MODERADA SUMERGENCIA. ALTO FLUJO DE GAS POR EL ANULAR. :76 MSCFD. LIGERO CIERRE TARDIO DE LA TV. ACENTUADO GOLPE DE FLUIDO CON LEVE INTERFERENCIA POR GAS. V/V OPERATIVAS. EVALUAR LEVE AUMENTO DE SPM. | 48.8 | 1.3 |  |  |  | 1 | 1 | 12667 | JAZMIN-AN-9:1
JAZMIN | JAZMIN AN-10 | 2024-02-03 | 1509.72 | 1386.44 | 78.4 | AMPSCOT C-456-256-144 | 144 | 4/4 | 2 | 2.394 | 96 | 81 | 60 | NO VOLANTA | 54.98 | 142.6 | 2113 | 87.6 | EMUL 90% | 25 | 3292 | 5106 | OK | OK | 0.1 | 1.82 | 400 | 1345.84 | 86 | 85 | 1.1 | 1 | 99 | 1478.95 | 34.8 | 0.1 | NO | 1434.97 | 1408.37 | SI | 67.3 | POZO EN SEGUIMIENTO @ 2,4 SPM, CON BOMBEO ESTABLE. MODERADA SUMERGENCIA. MODERADA GP DE FLUIDO E IPG. V/V OPERATIVAS. CONT. SEGUIMIENTO | 52.2 | 2 |  |  |  | 1 | 1 | 12668 | JAZMIN-AN-10:1
JAZMIN | JAZMIN AN-11 | 2024-02-03 | 2181.1 | 1995.21 | 80.6 | LUFKIN C-640D-305-168 | 168 | 4/4 | 2 | 3.147 | 93 | 80 | 60 | NO VOLANTA | 48.87 | 165 | 3172 | 118.3 | EMUL 90% | 33.3 | 5206 | 8430 | LIGERO CIERRE TARDIO | OK | 0 | 3 | 400 | 2217.04 | 0 | 0 | 0.1 | 1 | 100 | 1478.03 | 0.7 | 0.06 | SI | 2199 | 2088.67 | NO | 0.7 | POZO EN SEGUIMIENTO @ 3,1 SPM, CON BOMBEO ESTABLE. CON DESCENSO DE WHT. CONTINUA SIN SUMERGENCIA. LIGERO CIERRE TARDIO DE LA TV. MODERADO GOLPE DE FLUIDO ALTA FRICCION. V/V OPERATIVAS. | 101.7 | 5.6 |  |  |  | 1 | 1 | 12669 | JAZMIN-AN-11:1
JAZMIN | JAZMIN AG-01 | 2024-02-05 | 2309 | 1372 | 14.1 | LUFKIN C-320-213-120a | 101.538 | 2/3 | 2 | 4.945 | 101 | 85 | 50 | NO VOLANTA | 14.15 | 100 | 2028 | 32.6 | EMUL 95% | 29.2 | 2971 | 5132 | OK | OK | 0.1 | 1.919 | 400 | 1386.27 | 90 | 71 | 2 | 12 | 78 | 1444.79 | 28 | 0.86 | NO | 1490 | 1390.17 | SI | 290.5 | POZO EN SEGUIMIENTO @ 5.0 SPM, CON BOMBEO ESTABLE. MODERADA SUMERGENCIA.ALTO FLUJO DE GAS POR EL ANULAR. :12 MSCFD. MUY SEVERO GOLPE DE FLUIDO CON LEVE INTERFERENCIA POR GAS. V/V OPERATIVAS. EVALUAR REDUCCION DE SPM. | 58.1 | 2.2 |  |  |  | 1 | 1 | 12670 | JAZMIN-AG-1:1
JAZMIN | JAZMIN AG-02 | 2024-02-05 | 1643 | 1376 | 55.6 | LUFKIN C-320D-213-120 | 120 | 4/4 | 2 | 1.718 | 96 | 91 | 50 | 500-1 ´ | 46.99 | 118.3 | 2034 | 44.5 | EMUL 80% | 26.9 | 2855 | 5152 | OK | OK | 0.1 | 2.007 | 400 | 1481.02 | 0 | 0 | 14.7 | 163 | 25 | 1475.86 | 14.7 | 12.26 | NO | 1480.9 | 1343.27 | SI | 0 | POZO CON AUMENTO @ 1,7 SPM, CON BOMBEO ESTABLE. CON DESCENSO DE WHT & NIVEL. AUMENTO DE FLUJO DE GAS EN EL SISTEMA. CONTINUA SIN SUMERGENCIA. ALTO FLUJO DE GAS POR EL ANULAR. :163 MSCFD.CHP ALTO: 14,7 PSI. MODERADA INTERFERENCIA POR GAS. V/V OPERATIVAS. SEGUIMIENTO & DESPRESURIZAR CSG | 50 | 1.3 |  |  |  | 1 | 1 | 12671 | JAZMIN-AG-2:1
JAZMIN | JAZMIN AG-04 | 2024-02-05 | 1568.5 | 1335 | 16.9 | LUFKIN C-320D-213-120 | 102.857 | 2/3 | 2 | 6.95 | 92 | 91 | 50 | 500-59" | 16.66 | 101.6 | 2042 | 54.9 | EMUL 96% | 27 | 2687 | 4344 | PERDIDA DE CARGA | OK | 0.1 | 1.806 | 400 | 1318.09 | 116 | 116 | 14.7 | 0 | 100 | 1459.68 | 34 | 33.68 | NO | 1464.5 | 1318.44 | SI | 70.8 | POZO CON AUMENTO @ 7.0 SPM, CON BOMBEO ESTABLE. BUENA SUMERGENCIA. CHP ALTO: 14,7 PSI. MUY SEVERO GOLPE DE FLUIDO CON LEVE IPG. V/V OPERATIVAS. EVALUAR REDUCCION & DESPRESURIZAR CSG | 54.2 | 3.1 |  |  |  | 1 | 1 | 12672 | JAZMIN-AG-4:1
JAZMIN | JAZMIN BB-01 | 2024-02-05 | 1317.5 | 1084 | 19.8 | AMPSCOT C-320-256-144a | 144 | 3/3 | 2 | 3.614 | 91 | 86 | 40 | NO VOLANTA | 13.79 | 143.3 | 1641 | 33.3 | EMUL 95% | 17.5 | 2740 | 4078 | LIGERA PERDIDA DE CARGA | OK | 0 | 1.777 | 400 | 1281.81 | 0 | 0 | 0.4 | 0 | 100 | 1442.67 | 0.7 | 0.08 | NO | 1060.05 | 1060.05 | SI | 17 | POZO EN SEGUIMIENTO @ 3,6 SPM, CON BOMBEO ESTABLE. SIN SUMERGENCIA. MUY SEVERO GOLPE DE FLUIDO. V/V OPERATIVAS. EVALUAR LEVE REDUCCION DE SPM. | 34 | 1.1 |  |  |  | 1 | 1 | 12673 | JAZMIN-BB-1:1
JAZMIN | JAZMIN BB-03 | 2024-02-05 | 1616 | 1203 | 54.6 | AMPSCOT C-320-256-144a | 144 | 3/3 | 2 | 1.627 | 83 | 82 | 40 | NO VOLANTA | 38.17 | 142.9 | 1933 | 41.4 | EMUL 92% | 18.5 | 2859 | 4203 | OK | OK | 0 | 1.724 | 400 | 1353.17 | 0 | 0 | 1.8 | 0 | 100 | 1569.81 | 2.2 | 0.13 | SI | 1307.57 | 1264.73 | NO | 0 | POZO EN SEGUIMIENTO @ 1,6 SPM, CON BOMBEO ESTABLE. MEJORA ESTABILIDAD DE BOMBEO. DESCENSO DE WHT DIA LLUVIOSO. SIN SUMERGENCIA. ACENTUADO GOLPE DE FLUIDO CON IPG. V/V OPERATIVAS. SEGUIIMIENTO | 34.7 | 0.8 |  |  |  | 1 | 1 | 12674 | JAZMIN-BB-3:1
JAZMIN | JAZMIN D-08 | 2024-02-05 | 1811.5 | 1333 | 68.3 | LUFKIN M-456D-256-144 | 144 | 3/3 | 2 | 1.8 | 75 | 81 | 0 | NB | 47.23 | 144.6 | 2936 | 0 | NB | 25.7 | 4105 | 5077 | OK | LIFTED | 0 | 1.781 | 400 | 1298.56 | 812 | 706 | 3.1 | 12 | 77 | 1458.23 | 296.3 | 1 | NO | 2189.47 | 2053.79 | SI | 155 | POZO NO BOMBEA, PPRL 843 LBS POR ENCIMA DEL PESO DE LA SARTA, PIP INDICAN UNA POSIBLE FUGA EN LA TUBERIA. SE REESPACEA & EN LA CARRERA ASCENDENTE MUERTO Y EN LA DESCENDENTE DESCARGA POCO GAS DE MANERA NO CONTINUA. NOTA: SE SUBE SPM PORQUE EL QUE TENIA NO DABA FUERZA SUFICIENTE PARA REEESPACIAR Y PONER LA CELD A HT. | 53.5 | 2.3 |  |  |  | 1 | 1 | 12675 | JAZMIN-D-8:1
JAZMIN | JAZMIN AE-01 | 2024-02-06 | 1302.39 | 1072.78 | 119.6 | LUFKIN C-456D-256-144 | 144 | 4/4 | 2.75 | 6.569 | 106 | 85 | 50 | NO VOLANTA | 83.53 | 143.1 | 3042 | 692.6 | EMUL 96% | 24.6 | 2539 | 4688 | LL | OK | 0.8 | 0.819 | 400 | 620.73 | 401 | 401 | 0.4 | 0 | 100 | 1515.82 | 167.9 | 0.04 | NO | 1061.89 | 1015.91 | SI | 261.4 | POZO CON REDUCCION @ 6,6 SPM, CON BOMBEO ESTABLE. ALTA SUMERGENCIA. .MODERADA IPG. . AUQUE EL FRENO ESTA MUY DISTENDIDO. SEGUIMIENTO NOTA: UBM CON FRENO DISTENDIDO. | 75.4 | 7.1 |  |  |  | 1 | 1 | 12676 | JAZMIN-AE-1:1
JAZMIN | JAZMIN AE-02 | 2024-02-06 | 1660.7 | 1184.4 | 91.6 | LUFKIN C-456D-256-144 | 144 | 4/4 | 2 | 5.471 | 135 | 106 | 50 | 500-25" | 64.14 | 142.8 | 1955 | 233.7 | EMUL 90% | 25.7 | 2702 | 5078 | SL | OK | 1.9 | 1.891 | 400 | 1384.02 | 49 | 41 | 0.2 | 6 | 85 | 1463.79 | 17.2 | 0.57 | NO | 1446 | 1266.25 | SI | 85.5 | POZO EN SEGUIMIENTO @ 5,5 SPM, CON BOMBEO ESTABLE. MODERADA SUMERGENCIA. .MODERADA INTERFERENCIA POR GAS. ALTA FRICCION. STUFFING AJUSTADO. . | 74.6 | 8.1 |  |  |  | 1 | 1 | 12677 | JAZMIN-AE-2:1
JAZMIN | JAZMIN AE-03 | 2024-02-06 | 1606.92 | 1173.84 | 125.8 | LUFKIN C-456D-256-144 | 144 | 4/4 | 2 | 5.625 | 153 | 123 | 50 | NO VOLANTA | 87.62 | 143.6 | 1688 | 330.1 | EMUL 95% | 13.9 | 2865 | 2895 | PERDIDA DE CARGA | OK | 0 | 0.393 | 400 | 236.93 | 834 | 761 | 0.3 | 3 | 91 | 1205.77 | 319 | 1.24 | NO | 1150.54 | 1071.06 | SI | 469 | POZO EN SEGUIMIENTO @ 5,6 SPM, CON BOMBEO ESTABLE. MUY ALTA SUMERGENCIA. LEVE INTERFERENCIA POR GAS. V/V OPERATIVAS. TV CON PERDIDA DE CARGA. REESPACIAR. | 30.1 | 4 |  |  |  | 1 | 1 | 12678 | JAZMIN-AE-3:1
JAZMIN | JAZMIN AH-01 | 2024-02-06 | 1690 | 1250 | 97.4 | LUFKIN M-456D-256-144 | 111.851 | 1/3 | 2 | 2.961 | 129 | 92 | 70 | 500-30" | 88.36 | 110.2 | 2151 | 134.4 | EMUL 90% | 30.1 | 4718 | 6777 | SL | OK | 1.4 | 2.042 | 400 | 1500.74 | 0 | 0 | 0.1 | 8 | 82 | 1469.87 | 0.5 | 0.68 | SI | 1431.62 | 1402.17 | NO | 68.4 | POZO CON LEVE AUMENTO @ 3.0 SPM, CON BOMBEO ESTABLE. LIGERO AUMENTO DE FLUJO DE GAS. SIN SUMERGENCIA. CIERRE TARDIO EN LA TV. LEVE GOLPE DE BOMBA SEGUIMIENTO | 56.9 | 2.6 |  |  |  | 1 | 1 | 12679 | JAZMIN-AH-1:1
JAZMIN | JAZMIN AH-02 | 2024-02-06 | 1808.06 | 1324.12 | 66.5 | LUFKIN M-456D-256-144 | 111.851 | 1/3 | 2 | 5.128 | 118 | 89 | 70 | NO VOLANTA | 60.24 | 110.3 | 1995 | 159 | EMUL 90% | 24.4 | 3280 | 4662 | LEVE PERDIDA DE CARGA | OK | 0.1 | 1.76 | 400 | 1278.36 | 70 | 60 | 0.1 | 6 | 86 | 1452.68 | 25 | 0.57 | NO | 1359.1 | 1285.01 | SI | 179.6 | POZO EN SEGUIMIENTO @ 5,1 SPM, CON BOMBEO "ESTABLE". MODERADA SUMERGENCIA. CON AUMENTO DE FLUJO DE GAS. MODERADO GOLPE DE FLUIDO CON LEVE INTERFERENCIA POR GAS. V/V OPERATIVAS. CONT. SEGUIMIENTO | 69.9 | 5.3 |  |  |  | 1 | 1 | 12680 | JAZMIN-AH-2:1
JAZMIN | JAZMIN AH-03 | 2024-02-06 | 1695 | 1256 | 34.1 | LUFKIN M-456D-256-144 | 111.851 | 1/3 | 2 | 5.143 | 124 | 104 | 50 | 500-30" | 31.15 | 109.4 | 2758 | 81.7 | EMUL 87% | 30.5 | 4108 | 6308 | LEVE PERDIDA DE CARGA | OK | 0.1 | 2.068 | 400 | 1563.25 | 371 | 354 | 0.2 | 5 | 87 | 1511.85 | 143.7 | 0.44 | SI | 1946.28 | 1903.15 | SI | 45.2 | POZO CON LEVE AUMENTO @ 5, 1 SPM, CON BOMBEO ESTABLE. MUY ALTA SUMERGENCIA. ACENTUADO GOLPE DE FLUIDO E INTERFERENCIA POR GAS. TV CON PERDIDA DE CARGA. | 79.2 | 4 |  |  |  | 1 | 1 | 12681 | JAZMIN-AH-3:1
JAZMIN | JAZMIN AH-04 | 2024-02-06 | 1792.5 | 1309 | 122 | LUFKIN M-456D-256-144 | 144 | 3/3 | 2 | 4.018 | 119 | 104 | 70 | NO VOLANTA | 87.13 | 140 | 2934 | 228.7 | EMUL 70% | 32.7 | 4507 | 7565 | SL | OK | 4.2 | 2.211 | 400 | 1614.19 | 418 | 380 | 0.1 | 12 | 76 | 1460.14 | 158.3 | 0.93 | SI | 2087.55 | 1949.93 | SI | 50.6 | POZO CON REDUCCION @ 4,0 SPM, CON BOMBEO ESTABLE. MUY ALTA SUMERGENCIA. ALTO FLUJO DE GAS POR EL ANULAR. :12 MSCFD.CON LEVE INTERFERENCIA POR GAS. : SL. | 81.9 | 5.5 |  |  |  | 1 | 1 | 12682 | JAZMIN-AH-4:1
JAZMIN | JAZMIN AH-05 | 2024-02-06 | 1699.5 | 1291 | 103.6 | LUFKIN M-456D-256-144 | 127.926 | 2/3 | 2 | 2.795 | 116 | 95 | 70 | 500-2´15" | 82.72 | 125.2 | 2991 | 135 | EMUL 90% | 28.5 | 4206 | 6827 | SL | OK | 3.5 | 2.076 | 400 | 1536.43 | 408 | 405 | 0.3 | 1 | 99 | 1480.18 | 184.5 | 0.1 | NO | 1946 | 1938.46 | SI | 72.9 | POZO CON REDUCCION @ 2,8 SPM, CON BOMBEO ESTABLE. ALTA SUMERGENCIA..MODERADA IPG. MVTO DE TUBERIA. V CON ESCURRIMIENTO: SL. EVALUAR AUMENTO DE SPM | 57 | 2.4 |  |  |  | 1 | 1 | 12683 | JAZMIN-AH-5:1
JAZMIN | JAZMIN AH-06 | 2024-02-06 | 1783.79 | 1298.58 | 26.8 | LUFKIN M-456D-256-144 | 144 | 3/3 | 2 | 1.933 | 104 | 98 | 50 | NO VOLANTA | 19.09 | 140.4 | 2912 | 24.2 | EMUL 70% | 36.1 | 4037 | 6204 | LEVE PERDIDA DE CARGA | OK | 0.1 | 2.751 | 400 | 2032.42 | 46 | 46 | 0.3 | 5 | 100 | 1477.59 | 19.6 | 0.32 | NO | 2084.39 | 1953.54 | SI | 0.2 | POZO EN SEGUIMIENTO @ 1,9 SPM, CON BOMBEO ESTABLE. MODERADA SUMERGENCIA.MUY SEVERO GOLPE DE FLUIDO CON LEVE IPG. ALTA FRICCION. V/V OPERATIVAS. CONT. SEGUIMIENTO | 94.3 | 3.6 |  |  |  | 1 | 1 | 12684 | JAZMIN-AH-6:1
JAZMIN | JAZMIN AT-02 | 2024-02-06 | 1605 | 1513 | 101.2 | AMPSCOT C-320-256-144a | 144 | 3/3 | 2 | 3.502 | 105 | 100 | 40 | NO VOLANTA | 71.03 | 142.5 | 2202 | 165.3 | EMUL 80% | 27.8 | 3491 | 5627 | LEVE CIERRE TARDIO & SL | OK | 1.8 | 2.07 | 400 | 1465.84 | 92 | 82 | 1.2 | 5 | 89 | 1416.27 | 33.4 | 0.38 | NO | 1560.11 | 1542.3 | SI | 51.6 | POZO EN SEGUIMIENTO @ 3,5 SPM, CON BOMBEO ESTABLE. MODERADA SUMERGENCIA. LEVE CIERRE TARDIO DE LA TV. MODERADO GOLPE DE FLUIDO CON LEVE INTERFERENCIA POR GAS. . CONT. SEGUIMIENTO | 62.4 | 3.4 |  |  |  | 1 | 1 | 12685 | JAZMIN-AT-2:1
JAZMIN | JAZMIN AT-04 | 2024-02-06 | 1605.5 | 1517 |  | AMPSCOT C-320-256-144a | 144 | 3/3 | 2 | 3.255 | 106 | 104 | 20 | 500-25" | 49.75 | 141.9 | 2118 | 107.2 | EMUL 98% | 25.2 | 3401 | 5956 | OK | OK | 0.5 | 1.994 | 400 | 1454.95 | 83 | 81 | 1.3 | 2 | 97 | 1459.33 | 32.4 | 0.13 | NO | 1541 | 1509.52 | SI | 60 | POZO EN SEGUIMIENTO @ 3,2 SPM, CON BOMBEO ESTABLE. BUENA SUMERGENCIA. MODERADA INTERFERENCIA POR GAS. MANEJO DE SOLIDOS. STUFFING AJUSTADO. V/V OPERATIVAS. EVALUAR LEVE AUMENTO DE SPM @ 3.5 SPM. | 59.1 | 3.2 |  |  |  | 1 | 1 | 12686 | JAZMIN-AT-4:1
JAZMIN | JAZMIN AT-05 | 2024-02-06 | 1602.16 | 1485.32 | 62 | AMPSCOT C-320-256-144a | 144 | 4/4 | 2 | 2.821 | 105 | 103 | 20 | NO VOLANTA | 43.56 | 142.4 | 2145 | 81.6 | GAS CRUDO | 24.7 | 3628 | 5722 | LEVE CIERRE TARDIO | OK | 0.3 | 1.734 | 400 | 1225.49 | 302 | 271 | 1.1 | 4 | 90 | 1413.48 | 112.2 | 0.42 | SI | 1542 | 1498.54 | SI | 136.2 | POZO EN SEGUIMIENTO @ 2,8 SPM, CON BOMBEO ESTABLE. ALTA SUMERGENCIA. :LEVE CIERRE TARDIO DE LA TV. ACENTUADA INTERFERENCIA POR GAS. V/V OPERATIVAS. CONT. SEGUIMIENTO | 43.5 | 2 |  |  |  | 1 | 1 | 12687 | JAZMIN-AT-5:1
JAZMIN | JAZMIN CK-01 | 2024-02-06 | 2086.5 | 1876 | 3.2 | KERUI C-320-256-144 | 115.2 | 1/3 | 2 | 1.394 | 104 | 107 | 40 | 500-2´20" | 2.85 | 111.7 | 3225 | 2.1 | CRUDO 30% | 38.4 | 6680 | 8048 | OK | MUY LEVANTADA | 0.1 | 3.027 | 400 | 2211.08 | 0 | 0 | 1.3 | 3 | 100 | 1460.91 | 0.8 | 0.15 | NO | 2191.05 | 2177.57 | SI | 0.8 | POZO EN SEGUIMIENTO @ 1,4 SPM, CON BOMBEO ESTABLE. NIVEL CON ALTO RUIDOSIN SUMERGENCIA. .MUY SEVERO GOLPE DE FLUIDO V/V OPERATIVAS. CONT. SEGUIMIENTO | 83.2 | 1.5 |  |  |  | 1 | 1 | 12688 | JAZMIN-CK-1:1
JAZMIN | JAZMIN CK-02 | 2024-02-06 | 1664.87 | 1572.74 | 22.3 | KERUI C-320-256-144 | 144 | 4/4 | 2 | 2.917 | 100 | 102 | 40 | NO VOLANTA | 15.65 | 142.2 | 2090 | 30.3 | CRUDO 20% | 29.9 | 3902 | 6032 | OK | OK | 0.5 | 1.982 | 400 | 1433.51 | 22 | 22 | 1.2 | 0 | 100 | 1446.53 | 8.1 | 0.06 | NO | 1455.55 | 1434.47 | SI | 100.9 | POZO CON AUMENTO @ 2,9 SPM, CON BOMBEO ESTABLE. MEDIANA SUMERGENCIA. .MUY SEVERO GOLPE DE FLUIDO CON ALTA FRICCION. DESCARGA FLUIDO VISCOSO. V/V OPERATIVAS. | 70.8 | 3.9 |  |  |  | 1 | 1 | 12689 | JAZMIN-CK-2:1
JAZMIN | JAZMIN CK-03 | 2024-02-06 | 1650.87 | 1572.74 | 75.2 | KERUI C-320-256-144 | 144 | 4/4 | 2 | 2.362 | 111 | 92 | 40 | 500-28" | 41.72 | 142.1 | 2265 | 65.2 | EMUL 90% | 26.6 | 3786 | 6146 | OK | OK | 0 | 2.232 | 400 | 1580.93 | 11 | 11 | 1.2 | 0 | 100 | 1416.6 | 3.8 | 0.01 | NO | 1592.52 | 1557.43 | SI | 29.3 | POZO EN SEGUIMIENTO @ 2,4 SPM, CON BOMBEO ESTABLE. BAJA SUMERGENCIA. MODERADO GOLPE DE FLUIDO CON LEVE IPG. V/V OPERATIVAS . CONT. SEGUIMIENTO | 61.7 | 1.8 |  |  |  | 1 | 1 | 12690 | JAZMIN-CK-3:1
JAZMIN | JAZMIN L-02 | 2024-02-06 | 1598.5 | 1462 | 14.9 | AMPSCOT C-320-256-144 | 144 | 3/3 | 2 | 2.703 | 105 | 97 | 100 | NO VOLANTA | 10.46 | 142.5 | 2212 | 18.8 | CRUDO 20% | 26 | 3522 | 5840 | OK | OK | 0 | 2.137 | 400 | 1564.56 | 0 | 0 | 0.9 | 2 | 97 | 1338.32 | 0.4 | 0.13 | NO | 1462 | 1392.79 | SI | 0 | POZO REACTIVADO @ 2,7 SPM, CON BOMBEO ESTABLE. MODERADA SUMERGENCIA..MUY SEVERO GOLPE DE FLUIDO CON LEVE INTERFERENCIA POR GAS. CARGAS VIBRANTES POSIBLE DESGASTE DE EQUIPO DE SUPERFICIE. DESCARGA FLUIDO VISCOSO. V/V OPERATIVAS. | 56.8 | 1.9 |  |  |  | 1 | 1 | 12691 | JAZMIN-L-2:1
JAZMIN | JAZMIN L-03 | 2024-02-06 | 1533.5 | 1396 | 59.2 | AMPSCOT C-320-256-144a | 144 | 3/3 | 2 | 2.027 | 100 | 97 | 120 | NO VOLANTA | 41.51 | 142.6 | 2340 | 56 | CRUDO 20% | 28.6 | 3414 | 5691 | OK | OK | 0 | 2.109 | 700 | 1529.31 | 0 | 0 | 0.9 | 1 | 100 | 1450.27 | 0.5 | 0.07 | NO | 1447.16 | 1433.39 | SI | 0 | POZO EN SEGUIMIENTO @ 2,0 SPM, CON BOMBEO ESTABLE. . SIN SUMERGENCIA.ACENTUADO GOLPE DE FLUIDO VISCOSO ALTA FRICCION E IPG. LEVE MANEJO DE SOLIDOS. V/V OPERATIVAS. CONT. SEGUIMIENTO & MEJORA CON TS | 73.3 | 2.7 |  |  |  | 1 | 1 | 12692 | JAZMIN-L-3:1
JAZMIN | JAZMIN L-04 | 2024-02-06 | 1590.5 | 1456 | 68 | AMPSCOT C-320-256-144a | 144 | 3/3 | 2 | 3.509 | 100 | 96 | 120 | NO VOLANTA | 47.73 | 142.5 | 2407 | 111.3 | EMUL 50% | 28.8 | 3600 | 5754 | OK | OK | 0 | 2.07 | 400 | 1486.72 | 32 | 31 | 0.9 | 1 | 97 | 1436.45 | 12.7 | 0.13 | SI | 1521 | 1471.98 | NO | 41.7 | POZO CON REDUCCION @ 3,5 SPM, CON BOMBEO ESTABLE. MODERADA SUMERGENCIA. RECUPERA % EFF BOMBA. MODERADO GOLPE DE FLUIDO CON LEVE INTERFERENCIA POR GAS. V/V OPERATIVAS. CONT. SEGUIMIENTO | 78.2 | 3.9 |  |  |  | 1 | 1 | 12693 | JAZMIN-L-4:1
JAZMIN | JAZMIN Q-01 | 2024-02-06 | 1959 | 1352 | 119.5 | KERUI C-320-256-144 | 129.6 | 3/4 | 2 | 4.865 | 171 | 111 | 100 | VALVULA DURA | 92.95 | 128.6 | 2620 | 271.2 | AGUA 85% | 26.9 | 3098 | 5607 | SL | OK | 1.6 | 1.524 | 400 | 1102.15 | 564 | 560 | 0.4 | 1 | 99 | 1446.39 | 232.4 | 0.12 | NO | 1825.88 | 1613.26 | SI | 278.4 | POZO CON REDUCCION @ 4,9 SPM, CON BOMBEO ESTABLE. MERMA DE NIVEL.ALTA SUMERGENCIA. CARTA LLENA CON LIGER PERDIDA EN LA CARRERA ASCENDENTE . | 59.7 | 5.3 |  |  |  | 1 | 1 | 12694 | JAZMIN-Q-1:1
JAZMIN | JAZMIN Q-03 | 2024-02-06 | 1453.5 | 1144 | 132.6 | KERUI C-320-256-144 | 144 | 4/4 | 2 | 6.498 | 140 | 119 | 80 | NO VOLANTA | 93.09 | 142.5 | 2465 | 402 | EMUL 80% | 28.7 | 3788 | 5695 | SL | OK | 1.4 | 1.71 | 400 | 1256.88 | 377 | 339 | 0.2 | 9 | 81 | 1470.04 | 141.9 | 0.88 | NO | 1639.52 | 1619.87 | SI | 65.4 | POZO CON AUMENTO @ 6,5 SPM, CON BOMBEO ESTABLE. ALTA SUMERGENCIA. LIGERAINTERFERENCIA POR GAS. . SEGUIMIENTO | 68.1 | 6.1 |  |  |  | 1 | 1 | 12695 | JAZMIN-Q-3:1
JAZMIN | JAZMIN Q-04 | 2024-02-06 | 1614.5 | 1234 | 70.7 | AMPSCOT C-320-256-144 | 115.2 | 2/4 | 2 | 6.406 | 169 | 138 | 70 | 500-1´ | 62.16 | 113.7 | 2096 | 211.2 | EMUL 90% | 26.2 | 2818 | 5134 | OK | OK | 0 | 1.977 | 400 | 1330.05 | 111 | 95 | 0.3 | 6 | 86 | 1342.52 | 39.8 | 0.57 | NO | 1476.72 | 1312.41 | SI | 82.1 | POZO CON AUMENTO @ 6,4 SPM, CON BOMBEO ESTABLE. MERMA DE NIVEL & SUMERGENCIA. BUENA SUMERGENCIA. .MODERADO GOLPE DE FLUIDO CON LEVE INTERFERENCIA POR GAS. V/V OPERATIVAS. | 72.4 | 5.6 |  |  |  | 1 | 1 | 12696 | JAZMIN-Q-4:1
JAZMIN | JAZMIN Q-05 | 2024-02-06 | 1652 | 1274 | 103.8 | AMPSCOT C-320-256-144 | 115.2 | 2/4 | 2 | 4.119 | 126 | 112 | 80 | NO VOLANTA | 91.87 | 113 | 2235 | 199.5 | EMUL 90% | 25.6 | 3012 | 6312 | SL | OK | 2.6 | 1.776 | 400 | 1229.39 | 330 | 311 | 0.5 | 3 | 94 | 1384.45 | 130.1 | 0.25 | NO | 1686 | 1451.26 | SI | 120 | POZO CON REDUCCION @ 4,1 SPM, CON BOMBEO ESTABLE. MUY ALTA SUMERGENCIA. CARTA LLENA CON STUFFING MUY AJUSTADO & LEVE INTERFERENCIA POR GAS. EVALUAR AUMENTO DE SPM. | 64.1 | 4.9 |  |  |  | 1 | 1 | 12697 | JAZMIN-Q-5:1
JAZMIN | JAZMIN Q-06 | 2024-02-06 | 1518 | 1188 | 1.4 | AMPSCOT C-320-256-144a | 144 | 4/4 | 2 | 2.211 | 93 | 90 | 0 | NB | 1 | 143.9 | 1998 | 0 | NB | 16.6 | 3232 | 3491 | = | = | 0 | 1.018 | 400 | 738.05 | 667 | 667 | 0.7 | 1 | 100 | 1450 | 279.3 | 0.15 | SI | 1456.3 | 1397.93 | NO | 304.5 | POZO CON AUMENTO @ 2,2 SPM, CON NO BOMBEA. CON RECUPERACION DE NIVEL. MUY ALTA SUMERGENCIA. BOMBA DESGASTADA. REESPACEEAR & AUMENTAR SPM. | 25.5 | 1.1 |  |  |  | 1 | 1 | 12698 | JAZMIN-Q-6:1
JAZMIN | JAZMIN X-01 | 2024-02-06 | 1505.85 | 1376.7 | 16.6 | LUFKIN M-456D-256-144 | 111.851 | 1/3 | 2 | 3.098 | 103 | 96 | 20 | NO VOLANTA | 15.03 | 110.6 | 2047 | 24 | GAS CRUDO 30% | 26.1 | 4798 | 4863 | LIGERA PERDIDA DE CARGA | LIFTED | 0 | [11 empty] | SI | 1507 | 1474.37 | SI |  | POZO EN SEGUIIMIENTO @ 3,1 SPM, CON BOMBEO ESTABLE MUY SEVERA INTERFERENCIA POR GAS. ALTA FRICCION. V/VS LEVANTADA Y PERDIDA DE CARGA. REESPACIAR. | 55.9 | 3 |  |  |  | 0 | 1 | 12699 | JAZMIN-X-1:1
JAZMIN | JAZMIN X-02 | 2024-02-06 | 1498.5 | 1397 | 23 | LUFKIN M-456D-256-144 | 127.926 | 2/3 | 2 | 2.535 | 102 | 100 | 0 | BOMB. DEFIC. | 18.08 | 127.2 | 1735 | 0 | BOMBEO DEFICIENTE | 30.5 | 4573 | 5049 | OK | MUY LEVANTADA | 0.1 | 0.932 | 400 | 690.68 | 562 | 544 | 1.2 | 2 | 97 | 1482.16 | 227.2 | 0.29 | SI | 1282 | 1250.6 | NO | 314.5 | POZO CON REDUCCION @ 2,5 SPM, CON BOMBEO DEFICENTE, SOLO DESCARGA EN UN ASOLA CARRERA. MUY ALTA SUMERGENCIA. BOMBA CON SV DESGASTA E INFLUENCIADA POR EL GAS. SV MUY LEVANTADA. | 78.9 | 3.9 |  |  |  | 1 | 1 | 12700 | JAZMIN-X-2:1
JAZMIN | JAZMIN X-04 | 2024-02-06 | 2004.5 | 1763 | 45.1 | LUFKIN M-456D-256-144 | 111.851 | 1/3 | 2 | 4.369 | 125 | 108 | 20 | NO VOLANTA | 41.35 | 109.1 | 2732 | 91.9 | EMUL 90% | 29.7 | 4316 | 7147 | OK | OK | 0.1 | 2.775 | 400 | 1843.48 | 158 | 152 | 0.9 | 2 | 96 | 1328.63 | 63.5 | 0.13 | SI | 2016.9 | 1923.99 | SI | 58.7 | POZO CON LEVE REDUCCION @ 4,3 SPM, CON BOMBEO ESTABLE. BUENA SUMERGENCIA. .ACENTUADO GOLPE DE FLUIDO CON LEVE INTERFERENCIA POR GAS. V/V OPERATIVAS. CONT. SEGUIMIENTO | 68.2 | 2.6 |  |  |  | 1 | 1 | 12701 | JAZMIN-X-4:1
JAZMIN | JAZMIN X-05 | 2024-02-06 | 2110 | 1892 | 58.1 | AMPSCOT C-320-256-144 | 115.2 | 2/4 | 2 | 3.468 | 111 | 105 | 20 | NO VOLANTA | 51.48 | 112.9 | 2547 | 94 | EMUL GAS 65% | 30.7 | 4133 | 6422 | LIGERO CIERRE TARDIO | OK | 0 | 2.416 | 400 | 1753.47 | 142 | 135 | 0.8 | 2 | 95 | 1451.55 | 55.4 | 0.16 | NO | 1919.74 | 1790.56 | SI | 126.1 | POZO CON AUMENTO @ 3,5 SPM, CON BOMBEO ESTABLE. BUENA SUMERGENCIA. LIGERO CIERRE TARDIO DE LA TV MODERADA INTERFERENCIA POR GAS. V/V OPERATIVAS. SEGUIMIENTO | 64.5 | 2.4 |  |  |  | 1 | 1 | 12702 | JAZMIN-X-5:1
JAZMIN | JAZMIN AB-04 | 2024-02-07 | 1821 | 1673.06 | 1.2 | KERUI C-320-256-144 | 115.2 | 1/3 | 2 | 2.192 | 100 | 100 | 0 | NB | 1 | 115.2 | 2480 | 0 | NB | 19.4 | 4452 | 4486 | PERDIDA DE CARGA | OK | 0.1 | 1.967 | 400 | 1447.8 | 359 | 326 | 0.5 | 4 | 91 | 1472.09 | 136.4 | 0.31 | NO | 1816.15 | 1787.71 | SI | 138.4 | POZO NB CON PPRL 380 LBS POR ENCIMA DEL PESO DE LA SARTA, NO CARGA FLUIDO EN LA BOMBA. CON VALVULAS BLOQUEADAS POR ENCIMA DE BOYANZA. PRESIONES INDICAN POSIBLE FUGA EN TUBERIA. POZO QUE VENIA CON PROBLEMAS DEL VSD, LUEGO FALLO TARJETA. | 15.8 | 0.6 |  |  |  | 1 | 1 | 12703 | JAZMIN-AB-4:1
JAZMIN | JAZMIN AI-02 | 2024-02-07 | 1942.95 | 1718.9 | 11.4 | AMPSCOT C-320-256-144a | 144 | 4/4 | 2 | 4.534 | 113 | 94 | 40 | NO VOLANTA | 8.09 | 140.9 | 2946 | 24.1 | CRUDO 25% | 41.9 | 4217 | 7402 | LIGERO CIERRE TARDIO | OK | 0 | 2.961 | 400 | 2051.14 | 0 | 0 | 0.6 | 3 | 100 | 1385.44 | 0 | 0.17 | SI | 2033.5 | 2021.44 | SI | 0.1 | POZO EN SEGUIMIENTO @ 4,5 SPM, CON BOMBEO ESTABLE. SIN SUMERGENCIA. LEVE CIERRE TARDIO DE LA TV .MUY SEVERO GOLPE DE FLUIDO CON ALTA FRICCION. V/V OPERATIVAS. EVALUAR REDUCCION DE SPM & MEJORA CON TS. LA VIGA ESTA OPERANDO AL 115,2% DE LA CARGA PERMISIBLE (GOODMAN MODIFICADO) PARA UN FACTOR DE SERVICIO DE 0,60. | 115.2 | 10.7 |  |  |  | 1 | 1 | 12704 | JAZMIN-AI-2:1
JAZMIN | JAZMIN AI-03 | 2024-02-07 | 1560.38 | 1341.76 | 120 | AMPSCOT C-320-256-144a | 144 | 3/3 | 2 | 6.742 | 104 | 98 | 40 | NO VOLANTA | 84.16 | 142.6 | 2382 | 377.5 | EMUL 98% | 29.8 | 3561 | 5948 | SL | OK | 1.8 | 1.863 | 400 | 1339.68 | 272 | 223 | 0.4 | 12 | 77 | 1438.2 | 94.4 | 1.06 | NO | 1624.82 | 1583.33 | NO | 68.7 | POZO CON LEVE REDUCCION @ 6,7 SPM, CON BOMBEO ESTABLE. ALTA SUMERGENCIA. ALTO FLUJO DE GAS POR EL ANULAR. :12 MSCFD. CON LEVE INTERFERENCIA POR GAS. STUFFING AJUSTADO. . CONT. SEGUIMIENTO | 74.5 | 7.3 |  |  |  | 1 | 1 | 12705 | JAZMIN-AI-3:1
JAZMIN | JAZMIN AI-04 | 2024-02-07 | 1595.57 | 1436.15 | 46.6 | AMPSCOT C-320-256-144a | 144 | 3/3 | 2 | 2.679 | 109 | 97 | 40 | NO VOLANTA | 32.7 | 142.5 | 2157 | 58.2 | EMUL 80% | 24.6 | 3551 | 5356 | OK | OK | 0.1 | 1.969 | 400 | 1399.64 | 82 | 80 | 0.4 | 1 | 98 | 1421.67 | 33.4 | 0.12 | NO | 1482.9 | 1467.06 | SI | 82.9 | POZO EN SEGUIMIENTO @ 2,7 SPM, CON BOMBEO ESTABLE. MEJORA ESTABILIDAD DE BOMBEO. MODERADA SUMERGENCIA. ACENTUADA IPG. V/V OPERATIVAS. CONT. SEGUIMIENTO NOTA: POZO CON ALTO APORTE DE GAS POR EL ANULAR | 49.8 | 2 |  |  |  | 1 | 1 | 12706 | JAZMIN-AI-4:1
JAZMIN | JAZMIN AI-05 | 2024-02-07 | 1700.35 | 1540.07 | 71.5 | AMPSCOT C-320-256-144 | 144 | 3/3 | 2 | 4.11 | 110 | 97 | 40 | NO REPORTA | 50.57 | 141.3 | 2235 | 137 | EMUL 90% | 29.9 | 3356 | 5969 | OK | OK | 0.1 | 2.043 | 400 | 1439.36 | 154 | 147 | 0.3 | 2 | 95 | 1409.07 | 61.5 | 0.18 | NO | 1608.7 | 1512.32 | SI | 98 | POZO CON REDUCCION @ 4,1 SPM, CON BOMBEO ESTABLE. CON LEVE RECUPERACION DE CONDICIONES. BUENA SUMERGENCIA. MODERADA IPG CON STUFFIN MUY AJUSTADO. CARTA PRESENTA UNA LEVE RESTRICCION AL INICIO DE LA CARRERA ASCENDENTE.. V/V OPERATIVAS. SEGUIMIENTO | 74.7 | 4.9 |  |  |  | 1 | 1 | 12707 | JAZMIN-AI-5:1
JAZMIN | JAZMIN AZ-03 | 2024-02-07 | 1683.2 | 1584.4 | 139.4 | AMPSCOT C-320-256-144a | 144 | 3/3 | 2 | 2.284 | 181 | 132 | 70 | NO VOLANTA | 97 | 143.7 | 2552 | 148.5 | AGUA 100% | 22.6 | 3878 | 5337 | SL | OK | 1.5 | 1.379 | 400 | 957.86 | 678 | 659 | 1 | 2 | 97 | 1389.21 | 273.6 | 0.2 | NO | 1651.5 | 1631.59 | NO | 287.4 | POZO POST INYECCION @ 2,3 SPM, CON BOMBEO ESTABLE. MUY ALTA SUMERGENCIA. CARTA LLENA CON LIGERA INTERFERENCIA POR GAS. . EVALUAR AUMENTO DE SPM. | 32.8 | 1.6 |  |  |  | 1 | 1 | 12708 | JAZMIN-AZ-3:1
JAZMIN | JAZMIN BE-01 | 2024-02-07 | 1563.41 | 1324.82 | 129.1 | AMPSCOT C-320-256-144a | 144 | 3/3 | 2 | 6.545 | 145 | 106 | 50 | NO VOLANTA | 90.56 | 142.6 | 2366 | 394.2 | AGUA 90% | 30.2 | 3810 | 5907 | SL | OK | 2.1 | 1.903 | 400 | 1436.21 | 168 | 168 | 0.7 | 0 | 100 | 1509.41 | 75.9 | 0.04 | SI | 1616.24 | 1546.84 | SI | 53.3 | POZO CON AUMENTO @ 6,5 SPM, CON BOMBEO ESTABLE. MERMA DE NIVEL & SUMERGENCIA.ALTA SUMERGENCIA. CARTA LLENA CON : SL. . SEGUIMIENTO | 78.3 | 7.9 |  |  |  | 1 | 1 | 12709 | JAZMIN-BE-1:1
JAZMIN | JAZMIN BE-02 | 2024-02-07 | 1632 | 1505 | 57.2 | AMPSCOT C-320-256-144a | 144 | 3/3 | 2 | 5.573 | 122 | 100 | 50 | NO VOLANTA | 40.5 | 141.2 | 2342 | 148.6 | EMUL 98% | 28.4 | 3513 | 6875 | OK | OK | 0.2 | 2.117 | 400 | 1481.53 | 130 | 130 | 0.4 | 0 | 100 | 1399.65 | 54.6 | 0.02 | NO | 1623.43 | 1537.45 | SI | 58.2 | POZO EN SEGUIMIENTO @ 5,6 SPM, CON BOMBEO & OPERANDO ESTABLE.. BUENA SUMERGENCIA. ACENTUADO GOLPE DE FLUIDO CON LEVE INTERFERENCIA POR GAS. STUFFING AJUSTADO. TV CON LEVE DESGASTE. CONT. SEGUIMIENTO. NOTA: SE HACE DISPARO CON 800 PSI | 79.3 | 6.5 |  |  |  | 1 | 1 | 12710 | JAZMIN-BE-2:1
JAZMIN | JAZMIN BE-05 | 2024-02-07 | 1802 | 1324 | 137 | AMPSCOT C-320-256-144 | 144 | 3/3 | 2 | 6.844 | 93 | 89 | 50 | NO VOLANTA | 95.84 | 143 | 2366 | 437.4 | EMUL 98% | 29.9 | 3738 | 5568 | LL | OK | 0.8 | 1.534 | 400 | 1144.18 | 440 | 412 | 0.4 | 3 | 94 | 1491.76 | 187.3 | 0.28 | SI | 1616.24 | 1546.84 | NO | 262.6 | POZO CON LIGERA REDUCCION @ 6,8 SPM, CON BOMBEO ESTABLE. ALTA SUMERGENCIA. CARTA LLENA CON . SEGUIMIENTO | 75.7 | 6.8 |  |  |  | 1 | 1 | 12711 | JAZMIN-BE-5:1
JAZMIN | JAZMIN BE-06 | 2024-02-07 | 1520.98 | 1334.96 | 59.1 | AMPSCOT C-320-256-144 | 144 | 3/3 | 2 | 1.537 | 95 | 87 | 50 | NO VOLANTA | 41.52 | 142.4 | 2248 | 42.4 | EMUL 50% | 24.4 | 3733 | 5567 | LIGERO CIERRE TARDIO | OK | 0.1 | 2.188 | 400 | 1523.47 | 24 | 24 | 0.4 | 3 | 100 | 1392.57 | 10.1 | 0.23 | NO | 1548.62 | 1501.15 | SI | 0.1 | POZO EN SEGUIMIENTO @ 1,5 SPM, CON BOMBEO & OPERANDO ESTABLE. BAJA SUMERGENCIA. LEVE CIERRE TARDIO . ACENTUADA IPG. CARGAS VIBRANTES. V/V OPERATIVAS. CONT. SEGUIMIENTO | 45.6 | 1.1 |  |  |  | 1 | 1 | 12712 | JAZMIN-BE-6:1
JAZMIN | JAZMIN CR-02 | 2024-02-07 | 1893.94 | 1668.89 | 37.4 | KERUI C-320-256-144 | 144 | 4/4 | 2 | 4.712 | 103 | 96 | 30 | 500-3´40" | 26.71 | 140 | 2732 | 82.2 | AGUA 90% | 32.6 | 4359 | 7012 | OK | OK | 0.2 | 2.571 | 400 | 1834.73 | 117 | 112 | 0.6 | 4 | 91 | 1427.25 | 46.9 | 0.25 | SI | 1954.12 | 1930.08 | NO | 22.2 | POZO CON LEVE REDUCCION @ 4,7 SPM, CON BOMBEO ESTABLE. BUENA SUMERGENCIA. .ACENTUADO GOLPE DE FLUIDO CON INTERFERENCIA POR GAS. SEVERO GOLPE DE BOMBA REFLEJADO EN LA CARTA AL FINAL DE LA CARRERA DESCENDENTE. V/V OPERATIVAS. CONT. SEGUIMIENTO | 74.2 | 3.2 |  |  |  | 1 | 1 | 12713 | JAZMIN-CR-2:1
JAZMIN | JAZMIN CR-03 | 2024-02-07 | 1734 | 1413 | 25.3 | KERUI C-320-256-144 | 144 | 4/4 | 2.25 | 3.789 | 100 | 95 | 40 | 500-2´15" | 17.86 | 141.7 | 2806 | 56.6 | EMUL 90% | 25.4 | 3477 | 4999 | OK | OK | 0.2 | 2.359 | 400 | 1678.47 | 0 | 0 | 0.8 | 1 | 99 | 1423.04 | 0.3 | 0.08 | SI | 1570.5 | 1533.08 | NO | 0 | POZO CON AUMENTO @ 3.8 SPM, CON BOMBEO ESTABLE. SIN SUMERGENCIA. .MUY SEVERO IPG & GOLPE DE . SEVERO GOLPE DE BOMBA. V/V OPERATIVAS. SEGUIMIENTO | 56.6 | 2.3 |  |  |  | 1 | 1 | 12714 | JAZMIN-CR-3:1
JAZMIN | JAZMIN CR-04 | 2024-02-07 | 1775 | 1472 | 59.1 | KERUI C-320-256-144 | 144 | 4/4 | 2 | 3.12 | 114 | 103 | 40 | 500-20" | 41.47 | 142.4 | 2417 | 85.9 | EMUL 90% | 29.8 | 4052 | 6439 | OK | OK | 0 | 2.372 | 400 | 1650.42 | 12 | 11 | 0.7 | 2 | 97 | 1391.59 | 3.5 | 0.12 | NO | 1662.9 | 1602.68 | SI | 49.9 | POZO EN SEGUIMIENTO @ 3,1 SPM, CON BOMBEO ESTABLE. BAJA SUMERGENCIA. .ACENTUADO GOLPE DE FLUIDO CON LEVE INTERFERENCIA POR GAS. ELONGACION DE TUBERIA. FLUCTUACION CARGA POSIBLE ERROR GUIDE. V/V OPERATIVAS. CONT. SEGUIMIENTO NOTA: LA GRAPA DEL CARRIER PEGA EN EL CABEZAL DE LA UBM. | 77.9 | 2.5 |  |  |  | 1 | 1 | 12715 | JAZMIN-CR-4:1
JAZMIN | JAZMIN H-01 | 2024-02-07 | 1562 | 1375 |  | AMPSCOT C-456-256-144 | 144 | 4/4 | 2 | 3.2 | 106 | 95 | 50 | NO VOLANTA |  |  |  |  | EMUL 90% | [6 empty] | 2.031 | 400 | 1430.05 | 137 | 106 | 0 | 13 | 76 | 1408.22 | 44.6 | 1.09 | NO | 1572.26 | 1539.57 | SI | 40.5 | POZO CON AUMENTO @ 3.2 BOMBEANDO ESTABLE. CON LEVE DESCENSO DE NIVEL. BUENA SUMERGENCIA. . NIVEL CON ALTO RUIDO & GAS. PROGRAMAR LPT & ALARGAR GUAYA. NO SE TOMA DINAGRAMA, CONTINUA CON LA NOVEDAD DE NO HAY CONDICIONES SEGURAS PARA INSTALAR LA CELDA, LA GRAPA DEL CARRIER BAR PEGA MUY FUERTE EN EL CABEZOTE DE LA UNIDAD Y PUEDE EXPULSAR LA CELDA HT | [5 empty] | 1 | 0 | 12716 | JAZMIN-H-1:1
JAZMIN | JAZMIN H-05 | 2024-02-07 | 1633.5 | 1468 | 59.5 | KERUI C-320-256-144 | 144 | 4/4 | 2 | 4.38 | 121 | 106 | 50 | NO VOLANTA | 41.9 | 141.9 | 2417 | 121.4 | EMUL 50% | 28.2 | 3594 | 5973 | OK | OK | 0 | 2.042 | 900 | 1491.13 | 147 | 119 | 0 | 10 | 79 | 1460.47 | 50.3 | 0.93 | NO | 1646 | 1593.66 | SI | 45.4 | POZO CON LEVE AUMENTO @ 4,4 SPM, CON BOMBEO UN POCO INESTABLE. BUENA SUMERGENCIA. FLUJO DE GAS EN EL ANULAR :10 MSCFD.ACENTUADA INTERFERENCIA POR GAS.SEVERO GOLPE DE BOMBA.V/V OPERATIVAS. CONT. SEGUIMIENTO | 72.5 | 3 |  |  |  | 1 | 1 | 12717 | JAZMIN-H-5:1
JAZMIN | JAZMIN P-01 | 2024-02-07 | 1236.81 | 968.62 | 60.2 | AMPSCOT C-320-256-144 | 144 | 4/4 | 2 | 3.226 | 118 | 102 | 30 | 500-1´20" | 42.15 | 142.9 | 1915 | 90.6 | EMUL 90% | 19.6 | 3164 | 4839 | OK | OK | 0 | 1.508 | 800 | 1036.75 | 289 | 265 | 0.4 | 4 | 88 | 1375 | 110.5 | 0.81 | NO | 1325.72 | 1325.72 | SI | 73.7 | POZO CON BAJA ADMISON A LA BOMBA CON LEVE REDUCCION @ 3,2 SPM, CON BOMBEO ESTABLE. MEJORA % EFF BOMBA. MUY ALTA SUMERGENCIA. .ACENTUADO GOLPE DE FLUIDO CON LEVE INTERFERENCIA POR GAS. V/V OPERATIVAS. | 38.3 | 1.2 |  |  |  | 1 | 1 | 12718 | JAZMIN-P-1:1
JAZMIN | JAZMIN P-02 | 2024-02-07 | 1421.5 | 1039 | 132.7 | AMPSCOT C-320-256-144a | 144 | 3/3 | 2 | 2.302 | 148 | 94 | 30 | NO VOLANTA | 92.77 | 143.1 | 1630 | 142.5 | EMUL 95% | 18.2 | 2819 | 4050 | LL | OK | 0.7 | 1.535 | 400 | 1012.45 | 106 | 103 | 0.1 | 1 | 98 | 1319.16 | 43.4 | 0.17 | NO | 1139 | 1075.78 | SI | 140.1 | POZO CON LEVE REDUCCION @ 2,3 SPM, CON BOMBEO ESTABLE. BUENA SUMERGENCIA.LIGERO GOLPE DE FLUIDO . EVALUAR AUMENTO DE SPM. | 34 | 1.8 |  |  |  | 1 | 1 | 12719 | JAZMIN-P-2:1
JAZMIN | JAZMIN P-05 | 2024-02-07 | 1370 | 1041 | 14.1 | AMPSCOT C-320-256-144 | 144 | 4/4 | 2 | 1.468 | 110 | 93 | 30 | NO VOLANTA | 9.84 | 143 | 1803 | 9.6 | CRUDO 40% | 22.6 | 2971 | 4593 | LEVE PERDIDA DE CARGA | OK | 0 | 1.703 | 400 | 1267.2 | 34 | 31 | 0.1 | 3 | 92 | 1488.2 | 13.4 | 0.47 | NO | 1306.32 | 1239.49 | SI | 36.9 | POZO EN SEGUIMIENTO @ 1,5 SPM, CON BOMBEO INESTABLE. NIVEL CON MUCHO RUIDO Y GASMODERADA SUMERGENCIA. MUY SEVERO GOLPE DE FLUIDO CON LEVE INTERFERENCIA POR GAS. CARGAS VIBRANTES. V/V OPERATIVAS. CONT. SEGUIMIENTO & MEJORA CON TS. | 45.3 | 0.9 |  |  |  | 1 | 1 | 12720 | JAZMIN-P-5:1
JAZMIN | JAZMIN P-07 | 2024-02-07 | 1273 | 1179 | 72.5 | AMPSCOT C-320-256-144a | 144 | 4/4 | 2 | 3.072 | 91 | 85 | 30 | NO VOLANTA | 50.8 | 142.7 | 1985 | 103.9 | EMUL 90% | 24.8 | 4077 | 5574 | OK | OK | 0 | 1.953 | 400 | 1400.43 | 78 | 78 | 0.4 | 2 | 100 | 1434.14 | 33.2 | 0.34 | NO | 1491.69 | 1376.26 | SI | 0.7 | POZO CON LEVE REDUCCION @ 3,1 SPM, CON BOMBEO ESTABLE. LEVE RECUPERACION DE NIVEL /SUMERGENCIA. MODERADA SUMERGENCIA..MODERADA IPG, MANEJO DE SOLIDOS. V/V OPERATIVAS. SEGUIMIENTO NOTA. UBM CONTINUA FRENO DISTENDIDO.Aviso SAP: 300503244, creado 21/01/2024. | 39.4 | 2.7 |  |  |  | 1 | 1 | 12721 | JAZMIN-P-7:1
JAZMIN | JAZMIN P-09 | 2024-02-07 | 1423.5 | 1176 | 105.3 | AMPSCOT C-320-256-144 | 144 | 4/4 | 2 | 4.072 | 116 | 90 | 30 | NO VOLANTA | 74.81 | 140.8 | 2080 | 200.1 | EMUL GAS 90% | 34.8 | 3316 | 5611 | PERDIDA DE CARGA | OK | 1.6 | 1.948 | 400 | 1424.73 | 88 | 88 | 0.7 | 9 | 100 | 1462.76 | 37.5 | 0.89 | SI | 1528 | 1396.71 | SI | 1.1 | POZO EN SEGUIMIENTO @ 4,0 SPM, CON BOMBEO ESTABLE. MODERADA SUMERGENCIA. TV CON DESGASTE LEVE CIERRE TARDIO. ALTA FRICCION. STUFFING AJUSTADO. TV CON PERDIDA DE CARGA. REESPACIAR. | 105.7 | 10.1 |  |  |  | 1 | 1 | 12722 | JAZMIN-P-9:1
JAZMIN | JAZMIN Z-7 | 2024-02-07 | 1665 | 1535 | 37.3 | AMPSCOT C-320-256-144 | 129.6 | 3/4 | 2 | 2.965 | 124 | 112 | 50 | 500-41" | 29.23 | 127.6 | 2380 | 51.6 | EMUL 90% | 26.3 | 4350 | 6101 | LIGERO CIERRE TARDIO | LIFTED | 0 | 2.325 | 400 | 1649.04 | 22 | 18 | 1 | 15 | 73 | 1418.53 | 7 | 1.13 | SI | 1673.8 | 1586.58 | SI | 3.8 | POZO EN SEGUIMIENTO @ 3.0 SPM, CON BOMBEO ESTABLE. AUMENTO DE FLUJO DE GAS EN EL SISTEMA. MEDIANA SUMERGENCIA. ALTO FLUJO DE GAS POR EL ANULAR. :15 MSCFD. LIGERO CIERRE TARDIO DE LA TV. ACENTUADO GOLPE DE FLUIDO CON LEVE INTERFERENCIA POR GAS. SV LIGERAMENTE LEVANTADA. EVALUAR REDUCCION DE SPM | 57.1 | 1.5 |  |  |  | 1 | 1 | 12723 | JAZMIN-Z-7:1
JAZMIN | JAZMIN Z-9 | 2024-02-07 | 2044.5 | 1783 | 54.6 | AMPSCOT C-320-256-144 | 115.2 | 2/4 | 2 | 2.752 | 117 | 108 | 50 | NO VOLANTA | 49.54 | 110.2 | 2984 | 70.1 | EMUL 80% | 31.5 | 4501 | 7447 | OK | OK | 0.2 | 2.493 | 400 | 1844.26 | 283 | 254 | 0.9 | 6 | 85 | 1479.55 | 104.8 | 0.68 | NO | 2137 | 2082.28 | SI | 67.9 | POZO EN SEGUIMIENTO @ 2,8 SPM, CON BOMBEO ESTABLE. ALTA SUMERGENCIA. LEVE CIERRER TARDIODE LA TV CON ACENTUADA IPG. GP DE BOMBA FUERTE. INTERFERENCIA POR GAS. V/V OPERATIVAS. EVALUAR LEVE DE SPM. NOTA: UBM CON FRENO DISTENDIDO. NOVEDAD NUEVA. | 65.8 | 1.8 |  |  |  | 1 | 1 | 12724 | JAZMIN-Z-9:1
JAZMIN | JAZMIN AJ-01 | 2024-02-08 | 1581.4 | 1475.81 | 65.4 | AMPSCOT C-320-256-144 | 144 | 4/4 | 2 | 2.228 | 100 | 95 | 20 | 500-35" | 45.92 | 142.5 | 1973 | 68 | EMUL 88% | 23.2 | 3127 | 5365 | OK | OK | 0 | 2.21 | 400 | 1380.65 | 1 | 1 | 0.8 | 1 | 100 | 1249.46 | 0 | 0.09 | NO | 1381.51 | 1340.64 | SI | 0 | POZO EN SEGUIMIENTO @ 2,2 SPM, CON BOMBEO & OPERANDO ESTABLE. BAJA SUMERGENCIA. MODERADO GOLPE DE FLUIDO CON LEVE IPG. MANEJO DE SOLIDOS. V/V OPERATIVAS. EVALUAR LEVE REDUCCION DE SPM. | 53.1 | 1.7 |  |  |  | 1 | 1 | 12725 | JAZMIN-AJ-1:1
JAZMIN | JAZMIN AJ-02 | 2024-02-08 | 1547.76 | 1418.53 | 27.7 | AMPSCOT C-320-256-144a | 144 | 3/3 | 2 | 4.511 | 107 | 99 | 20 | NO VOLANTA | 19.53 | 141.6 | 2085 | 58.2 | EMUL 90% | 28.5 | 3261 | 5476 | OK | OK | 0 | 2.041 | 400 | 1462.87 | 59 | 56 | 0.7 | 2 | 96 | 1433.48 | 23.3 | 0.17 | NO | 1524.57 | 1477.59 | NO | 33 | POZO CON LEVE REDUCCION @ 4,5 SPM, CON BOMBEO ESTABLE. CON DESCENSO DE CONDICIONES. MODERADA SUMERGENCIA. .MUY SEVERO GOLPE DE FLUIDO CON LEVE INTERFERENCIA POR GAS. V/V OPERATIVAS. EVALUAR REDUCCION DE SPM. | 74.4 | 6.1 |  |  |  | 1 | 1 | 12726 | JAZMIN-AJ-2:1
JAZMIN | JAZMIN AJ-03 | 2024-02-08 | 1594.87 | 1470.75 | 58.9 | AMPSCOT C-320-256-144a | 144 | 3/3 | 2 | 3.644 | 126 | 105 | 20 | 500-1´30" | 41.4 | 142.3 | 2132 | 100.2 | EMUL 95% | 25.3 | 3546 | 5785 | OK | OK | 0 | 1.98 | 400 | 1406.84 | 157 | 143 | 0.9 | 3 | 92 | 1421.05 | 59.5 | 0.3 | NO | 1571 | 1521.93 | SI | 69.2 | POZO EN SEGUIMIENTO @ 3,6 SPM, CON BOMBEO ESTABLE. BUENA SUMERGENCIA. .ACENTUADA INTERFERENCIA POR GAS. V/V OPERATIVAS. CONT. SEGUIMIENTO | 56.6 | 2.6 |  |  |  | 1 | 1 | 12727 | JAZMIN-AJ-3:1
JAZMIN | JAZMIN AJ-04 | 2024-02-08 | 2043.5 | 1793 | 17 | AMPSCOT C-320-256-144 | 129.6 | 4/4 | 2 | 3.005 | 104 | 93 | 20 | 500-40" | 13.5 | 126.2 | 2955 | 23.9 | CRUDO 40% | 36 | 6863 | 7453 | OK | MUY LEVANTADA | 0 | [11 empty] | NO | 2032.8 | 2023.51 | SI |  | POZO EN SEGUIMIENTO @ 3,0 SPM, CON BOMBEO ESTABLE. CONTINUA DESCENSO DE CONDICIONES .MUY SEVERO GOLPE DE FLUIDO CON LEVE INTERFERENCIA POR GAS. SV MUY LEVANTADA.EVALUAR REDUCCION DE SPM. NO SE TOMA REGISTRO ACUSTICO V/V ANULAR MUY PRESIONADA. SE REPROGRAMA. | 80.2 | 3.2 |  |  |  | 0 | 1 | 12728 | JAZMIN-AJ-4:1
JAZMIN | JAZMIN AJ-05 | 2024-02-08 | 1585 | 1421 | 57.8 | AMPSCOT C-320-256-144a | 144 | 3/3 | 2 | 2.601 | 102 | 93 | 20 | NO VOLANTA | 40.64 | 142.3 | 2188 | 70.2 | EMUL 90% | 24.5 | 3593 | 5706 | LEVE DESGASTE | OK | 0.3 | 1.888 | 800 | 1373.02 | 199 | 179 | 1 | 4 | 90 | 1454.47 | 74.1 | 0.37 | NO | 1574 | 1565.87 | SI | 78.7 | POZO CON LEVE REDUCCION @ 2,6 SPM, CON BOMBEO ESTABLE. ALTA SUMERGENCIA..ACENTUADA INTERFERENCIA POR GAS. TV CON LEVE DESGASTE. EVALUAR LEVE AUMENTO DE SPM. NOTA: POZO CON ALTO APORTE DE GAS SE HACE DISPARO CON 800 PSI. NIVEL CON RUIDO. | 45.2 | 1.9 |  |  |  | 1 | 1 | 12729 | JAZMIN-AJ-5:1
JAZMIN | JAZMIN AK-03 | 2024-02-08 | 1919.94 | 1516.89 | 21.3 | ZIMEC C-320-256-144 | 144 | 4/4 | 2 | 4.865 | 107 | 97 | 100 | 500-1´20" | 15.11 | 140.8 | 3077 | 48.3 | GAS CRUDO 50% | 40.9 | 4216 | 7327 | LIGERO CIERRE TARDIO | OK | 0.2 | 2.707 | 400 | 1985.58 | 58 | 58 | 0.1 | 7 | 100 | 1466.82 | 24.6 | 0.41 | NO | 2045 | 2008.5 | SI | 0.4 | POZO EN SEGUIMIENTO @ 4,9 SPM, CON BOMBEO UN POCO INESTABLE. BAJA SUMERGENCIA. MUY SEVERO GOLPE DE FLUIDO CON ALTA INTERFERENCIA POR GAS. V/V OPERATIVAS. EVALUAR REDUCCION DE SPM. | 120.4 | 11.6 |  |  |  | 1 | 1 | 12730 | JAZMIN-AK-3:1
JAZMIN | JAZMIN AK-04B | 2024-02-08 | 2111.5 | 1897 | 5.7 | AMPSCOT C-456-305-144 | 144 | 4/4 | 2 | 4.627 | 116 | 94 | 100 | NO VOLANTA | 4.03 | 140.8 | 3335 | 12.2 | CRUDO 20% | 37.1 | 4789 | 7898 | OK | OK | 0 | 2.928 | 400 | 2111.87 | 49 | 49 | 0.5 | 3 | 100 | 1442.54 | 20.6 | 0.16 | NO | 2162.3 | 2124.23 | NO | 0.1 | POZO CON AUMENTO @ 4,6 SPM, CON BOMBEO ESTABLE. CAIDA DE NIVEL & SUMERGENCIA. MODERADA SUMERGENCIA. MUY SEVERO GOLPE DE FLUIDO VISCOSO CON ALTA FRICCION. V/V OPERATIVAS. EVALUAR REDUCCION DE SPM PERENTORIAMENTE. | 108.1 | 8.4 |  |  |  | 1 | 1 | 12731 | JAZMIN-AK-4:1
JAZMIN | JAZMIN AK-05A | 2024-02-08 | 1681.62 | 1540.25 | 70.6 | AMPSCOT C-456-305-144 | 144 | 4/4 | 2 | 4.478 | 110 | 93 | 50 | 500-15" | 49.59 | 142.5 | 2140 | 147.5 | EMUL 80% | 21.8 | 3562 | 5325 | OK | OK | 0 | 2.078 | 400 | 1464.7 | 28 | 28 | 0.4 | 0 | 100 | 1409.72 | 11.7 | 0.02 | NO | 1494.55 | 1446.16 | SI | 91.4 | POZO CON AUMENTO @ 4,5 SPM, CON BOMBEO ESTABLE. MEJORA FLUJO DE GAS EN EL SISTEMA. MODERADA SUMERGENCIA. MODERADO GOLPE DE FLUIDO CON LEVE INTERFERENCIA POR GAS. FLUCTUACION DE CARGA ARMONICAS POSIBLE ROD GUIDE DESGASTADA. STUFFING AJUSTADO. V/V OPERATIVAS. | 66.7 | 3.2 |  |  |  | 1 | 1 | 12732 | JAZMIN-AK-5:1
JAZMIN | JAZMIN AK-07A | 2024-02-08 | 1628.78 | 1484.57 | 90.6 | AMPSCOT C-456-256-144 | 144 | 2/3 | 2 | 3.814 | 101 | 96 | 100 | NO VOLANTA | 63.59 | 142.5 | 2312 | 161.2 | EMUL 86% | 22.9 | 3520 | 4827 | SL | OK | 1.4 | 2.225 | 400 | 1377.92 | 90 | 89 | 0.5 | 1 | 98 | 1238.58 | 37.1 | 0.11 | NO | 1469 | 1461.93 | SI | 108.4 | POZO CON REDUCCION @ 3,8 SPM, CON BOMBEO ESTABLE. RECUPERA CONDICIONES. MODERADA SUMERGENCIA. MODERADO GOLPE DE FLUIDO . SEGUIMIENTO NOTA: UBM CONTINUA CON FRENO DISTENDIDO. | 46.9 | 2.6 |  |  |  | 1 | 1 | 12733 | JAZMIN-AK-7:1
JAZMIN | JAZMIN AK-08 | 2024-02-08 | 1722.5 | 1550 | 24.3 | KERUI C-320-256-144 | 144 | 4/4 | 2.25 | 1.478 | 98 | 95 | 100 | NO VOLANTA | 17.2 | 141.1 | 3408 | 21.2 | EMUL 85% | 32.5 | 4028 | 7446 | OK | OK | 0 | 2.507 | 400 | 1808.72 | 0 | 0 | 0.1 | 5 | 100 | 1442.94 | 0.4 | 0.33 | NO | 1749.87 | 1740.51 | SI | 0.4 | POZO EN SEGUIMIENTO @ 1,5 SPM, CON BOMBEO ESTABLE. SIN SUMERGENCIA.MUY SEVERO GOLPE DE FLUIDO CON LEVE IPG. V/V OPERATIVAS. SEGUIMIENTO & MEJORA CON TS. | 72.4 | 1.5 |  |  |  | 1 | 1 | 12734 | JAZMIN-AK-8:1
JAZMIN | JAZMIN AM-02 | 2024-02-08 | 1936.35 | 1675.7 | 118.7 | AMPSCOT C-320-256-144a | 129.6 | 2/3 | 2 | 1.26 | 100 | 96 | 0 | NB | 91.49 | 129.8 | 2856 | 0 | NB | 19.9 | 4655 | 4787 | = | = | 0.2 | 1.433 | 400 | 1017.48 | 1055 | 1055 | 0.9 | 0 | 100 | 1420.08 | 440.3 | 0.02 | NO | 2076.88 | 2071.22 | NO | 382.1 | SE ENCUENTRA POZO ALARMADO FALLAS CON EL VARIADOR, SE PONE A TRABAJAR UNIDAD CON SPM 1.2. V/V IGUALADAS .CON ALTA SUMERGENCIA. NO CARGA LA BOMBA. PPRL 233 LBS POR DEBAJO DEL PESO DE LA SARTA EN EL AIRE. REESPACIAR Y EVALUAR AUMENTO DE SPM. | 15.2 | 0.4 |  |  |  | 1 | 1 | 12735 | JAZMIN-AM-2:1
JAZMIN | JAZMIN BG-01 | 2024-02-08 | 1589.5 | 1442 | 71 | AMPSCOT C-320-256-144 | 144 | 4/4 | 2 | 4.036 | 127 | 95 | 50 | NO VOLANTA | 49.84 | 142.4 | 2223 | 133.6 | EMUL 80% | 25.1 | 3391 | 5317 | OK | OK | 0 | 2.019 | 400 | 1352.78 | 242 | 228 | 0.3 | 3 | 94 | 1340.05 | 96.6 | 0.29 | NO | 1617.57 | 1526.65 | SI | 85.9 | POZO EN SEGUIMIENTO @ 4,0 SPM, CON BOMBEO UN POCO INESTABLE. MEJORA EL FLUJO DE GAS EN EL SISTEMA. BUENA SUMERGENCIA. MODERADO GOLPE DE FLUIDO CON INTERFERENCIA POR GAS. MANEJO DE SOLIDOS. V/V OPERATIVAS. CONT. SEGUIMIENTO. | 60.8 | 3.2 |  |  |  | 1 | 1 | 12736 | JAZMIN-BG-1:1
JAZMIN | JAZMIN BG-02 | 2024-02-08 | 1903 | 1756 | 7.6 | AMPSCOT C-320-256-144a | 115.2 | 1/3 | 2 | 4.592 | 96 | 85 | 0 | NO VOLANTA | 6.8 | 111.9 | 2654 | 6.8 | GAS CRUDO 30% | 37.3 | 4407 | 7117 | OK | OK | 0.1 | 2.83 | 400 | 1914.47 | 18 | 18 | 0.3 | 0 | 100 | 1352.98 | 7.8 | 0.02 | NO | 1932.2 | 1932.17 | SI | 0.4 | POZO CON AUMENTO @ 4,6 SPM, CON BOMBEO DEFICIENTE. BAJA SUMERGENCIA.MUY SEVERO GOLPE DE FLUIDO CON ALTA FRICCION. V/V OPERATIVAS. EVALUAR REDUCCION DE SPM URGENTEMENTE. | 94 | 6.5 |  |  |  | 1 | 1 | 12737 | JAZMIN-BG-2:1
JAZMIN | JAZMIN F-01 | 2024-02-08 | 1624.36 | 1460.72 | 105.9 | AMPSCOT C-320-256-144 | 144 | 4/4 | 2 | 3.186 | 123 | 94 | 60 | NO VOLANTA | 74.5 | 142.1 | 2346 | 157.4 | EMUL 90% | 27.3 | 3699 | 5862 | OK | OK | 0 | 2.08 | 400 | 1509.21 | 126 | 126 | 0.5 | 0 | 100 | 1451.17 | 52.8 | 0.04 | NO | 1642.8 | 1579.01 | SI | 45.5 | POZO CON AUMENTO @ 3,2 SPM, CON BOMBEO UN POCO INESTABLE. RECUPERA CONDICIONES. BUENA SUMERGENCIA. .MODERADO GP DE FLUIDO CON IPG. V/V OPERATIVAS. SEGUIMIENTO | 71.4 | 4 |  |  |  | 1 | 1 | 12738 | JAZMIN-F-1:1
JAZMIN | JAZMIN F-02 | 2024-02-08 | 1647.58 | 1476.17 | 15.4 | AMPSCOT C-320-256-144a | 144 | 3/3 | 2 | 3.55 | 101 | 94 | 60 | NO VOLANTA | 10.85 | 142 | 2386 | 25.5 | EMUL 80% | 26.4 | 3289 | 5765 | OK | LEVE CIERRE TARDIO | 0 | 2.224 | 400 | 1610.23 | 20 | 20 | 0.6 | 1 | 100 | 1448.05 | 8.1 | 0.06 | NO | 1631.1 | 1595.94 | SI | 15.3 | POZO EN SEGUIMIENTO @ 3,5 SPM, CON BOMBEO & OPERANADO ESTABLE. MEDIANA SUMERGENCIA. LEVE CIERRE TARDIO DE LA TV & MUY SEVERO GOLPE DE FLUIDO CON LEVE INTERFERENCIA POR GAS. V/V OPERATIVAS. EVALUAR REDUCCION DE SPM. | 59.5 | 2.3 |  |  |  | 1 | 1 | 12739 | JAZMIN-F-2:1
JAZMIN | JAZMIN F-03 | 2024-02-08 | 1616.19 | 1461.39 | 37.5 | AMPSCOT C-320-256-144a | 144 | 3/3 | 2 | 3.243 | 99 | 90 | 60 | NO VOLANTA | 26.33 | 142.2 | 2362 | 56.7 | AGUA-CRUDO 90% | 25.8 | 3967 | 6146 | OK | OK | 0 | 2.236 | 400 | 1569.93 | 42 | 42 | 0.6 | 0 | 100 | 1404.23 | 17.5 | 0.05 | NO | 1612.8 | 1590.39 | SI | 19 | POZO EN SEGUIMIENTO @ 3,2 SPM, CON BOMBEO UN POCO INESTABLE ESTABLE. DESCENSO DE & EFF BOMBA. MODERADA SUMERGENCIA. ACENTUADO GOLPE DE FLUIDO CON LEVE INTERFERENCIA POR GAS. V/V OPERATIVAS. EVALUAR LEVE REDUCCION DE SPM. | 56.3 | 1.7 |  |  |  | 1 | 1 | 12740 | JAZMIN-F-3:1
JAZMIN | JAZMIN F-05 | 2024-02-08 | 1753.11 | 1583.21 | 29.3 | AMPSCOT C-320-256-144a | 144 | 3/3 | 2 | 6.923 | 100 | 97 | 60 | NO VOLANTA | 20.56 | 142.4 | 2233 | 94.5 | CRUDO-EMUL 60% | 32.9 | 3464 | 5207 | OK | OK | 0 | 2.219 | 400 | 1541.75 | 43 | 41 | 0.7 | 2 | 96 | 1389.59 | 17.1 | 0.15 | NO | 1589.04 | 1490.94 | NO | 82.9 | POZO EN SEGUIMIENTO @ 6,9 SPM, CON BOMBEO ESTABLE. MODERADA SUMERGENCIA..MUY SEVERO GOLPE DE FLUIDO CON LEVE INTERFERENCIA POR GAS. V/V OPERATIVAS. EVALUAR LEVE REDUCCION DE SPM. | 86 | 8.7 |  |  |  | 1 | 1 | 12741 | JAZMIN-F-5:1
JAZMIN | JAZMIN F-06 | 2024-02-08 | 1825 | 1629 | 83.2 | LUFKIN C-456D-256-144 | 144 | 4/4 | 2 | 3.346 | 125 | 97 | 60 | NO VOLANTA | 58.96 | 141 | 2508 | 129.8 | EMUL-CRUDO 80% | 40.6 | 3758 | 7169 | OK | OK | 0.2 | 2.525 | 400 | 1791.6 | 9 | 9 | 0.6 | 1 | 100 | 1419.09 | 3.8 | 0.04 | NO | 1803.1 | 1622.86 | SI | 12 | POZO EN SEGUIMIENTO @ 3,3 SPM, CON BOMBEO ESTABLE. CON DESCENSO DE CONDICIONES DE BOMBEO. BAJA SUMERGENCIA. .MODERADO GOLPE DE FLUIDO CON ALTA FRICCION. LEVE IPG. STUFFING AJUSTADO. V/V OPERATIVAS. | 119.6 | 8.1 |  |  |  | 1 | 1 | 12742 | JAZMIN-F-6:1
JAZMIN | JAZMIN N-01 | 2024-02-08 | 1581.5 | 1235 | 73.1 | AMPSCOT C-320-256-144 | 129.6 | 4/4 | 2 | 4 | 100 | 89 | 60 | NO VOLANTA | 57.29 | 127.6 | 2214 | 136.4 | AGUA CRUDO 90% | 21.9 | 2727 | 4759 | LEVE CIERRE TARDIO | OK | 0 | 1.796 | 400 | 1291.74 | 244 | 231 | 0.3 | 2 | 95 | 1438.46 | 97.3 | 0.25 | NO | 1591.67 | 1416.93 | SI | 93.8 | POZO CON AUMENTO @ 4 SPM, CON BOMBEO ESTABLE. ALTA SUMERGENCIA. LEVE CIERRE TARDIO DE LATV. MODERADA INTERFERENCIA POR GAS. STUFFING AJUSTADO. MANEJO DE SOLIDOS. V/V OPERATIVAS. SEGUIMIENTO | 47.4 | 3.1 |  |  |  | 1 | 1 | 12743 | JAZMIN-N-1:1
JAZMIN | JAZMIN N-03 | 2024-02-08 | 1351.5 | 1123 | 132.9 | KERUI C-320-256-144a | 144 | 4/4 | 2.25 | 3.005 | 106 | 88 | 60 | NO VOLANTA | 93 | 142.9 | 2356 | 235.8 | AGUA 95% | 25.7 | 2987 | 6232 | SL | OK | 2.8 | 1.716 | 400 | 1190.05 | 132 | 125 | 0.4 | 2 | 95 | 1387 | 52.2 | 0.23 | NO | 1327 | 1302.48 | SI | 62.5 | POZO EN SEGUIMIENTO @ 3,0 SPM, CON BOMBEO ESTABLE. BUENA SUMERGENCIA. ALTO BSW. CARTA LLENA CON UNA LEVE RESTRICCION FINALIZANDO LA CARRERA ASCENDENTE. : SL. CONT. SEGUIMIENTO | 56.6 | 3.6 |  |  |  | 1 | 1 | 12744 | JAZMIN-N-3:1
JAZMIN | JAZMIN N-04 | 2024-02-08 | 1491.5 | 1223 | 56.4 | AMPSCOT C-320-256-144 | 129.6 | 3/4 | 2 | 3.261 | 116 | 91 | 60 | EMPAQUES MALOS | 43.96 | 128.3 | 1953 | 85.8 | EMUL 86% | 23.8 | 2699 | 4916 | OK | OK | 0 | 1.869 | 400 | 1264.58 | 97 | 93 | 0.3 | 2 | 96 | 1353.21 | 38.9 | 0.2 | NO | 1391.8 | 1234.76 | SI | 72.2 | POZO EN SEGUIMIENTO @ 3,3 SPM, CON BOMBEO "ESTABLE". LEVE DESCENSO DE NIVEL & SUMERGENCIA. MODERADA SUMERGENCIA. ACENTUADO GOLPE DE FLUIDO CON FRICICON CON LEVE INTERFERENCIA POR GAS. V/V OPERATIVAS. CONT. SEGUIMIENTO | 62.2 | 3.3 |  |  |  | 1 | 1 | 12745 | JAZMIN-N-4:1
JAZMIN | JAZMIN N-05 | 2024-02-08 | 1455.5 | 1169 | 75.2 | AMPSCOT C-320-256-144 | 129.6 | 3/4 | 2 | 2.804 | 89 | 83 | 60 | 500-35" | 59.23 | 127 | 1995 | 98.4 | GAS CRUDO 70% | 27.8 | 2516 | 5217 | SL | OK | 1.4 | 1.774 | 400 | 1280.07 | 113 | 113 | 0.1 | 1 | 100 | 1443.14 | 47.4 | 0.1 | NO | 1425.8 | 1263.99 | SI | 57.8 | POZO EN SEGUIMIENTO @ 2,8 SPM, CON BOMBEO ESTABLE. CON DESCENSO DE WHT & NIVEL. BUENA SUMERGENCIA. .MODERADO GOLPE DE FLUIDO VISCOSO CON ALTA FRICCION & IPG. | 76.1 | 4.5 |  |  |  | 1 | 1 | 12746 | JAZMIN-N-5:1
JAZMIN | JAZMIN N-08 | 2024-02-08 | 1653.5 | 1306 | 98.4 | AMPSCOT C-320-256-144 | 115.2 | 2/4 | 2 | 2.521 | 107 | 87 | 60 | NO VOLANTA | 87.02 | 113 | 2208 | 115.7 | EMUL 90% | 22.2 | 3031 | 4226 | LIGERO CIERRE TARDIO & SL. | LIFTED | 1.1 | 2.088 | 400 | 1574.19 | 33 | 30 | 0 | 3 | 92 | 1507.84 | 12.9 | 0.27 | NO | 1616 | 1412.95 | SI | 25.4 | POZO CON REDUCCION @ 2,5 SPM, CON BOMBEO ESTABLE. RECUPERA CONDICIONES. MODERADA SUMERGENCIA. :LEVE CIERE TARDIO & .LEVE GOLPE DE FLUIDO CON LEVE INTERFERENCIA POR GAS. STUFFING AJUSTADO. . SEGUIMIENTO | 47.9 | 2.3 |  |  |  | 1 | 1 | 12747 | JAZMIN-N-8:1
JAZMIN | JAZMIN N-09 | 2024-02-08 | 1450 | 1160 | 110.7 | AMPSCOT C-320-256-144 | 129.6 | 3/4 | 2.25 | 4.569 | 102 | 83 | 60 | NO VOLANTA | 85.5 | 129.5 | 2672 | 298.5 | EMUL 90% | 28.1 | 3400 | 6454 | CON DEFICIENCIA | OK | 3.2 | 1.799 | 400 | 1289.75 | 85 | 85 | 0.1 | 1 | 100 | 1433.85 | 36 | 0.08 | NO | 1378.7 | 1345.27 | NO | 67.2 | POZO CON AUMENTO@ 4,6 SPM, CON BOMBEO ESTABLE. MERMA DE NIVEL & SUMERGENICA. MODERADA SUMERGENCIA.TV CON DESGASTE: SL. | 63.6 | 5.6 |  |  |  | 1 | 1 | 12748 | JAZMIN-N-9:1
JAZMIN | JAZMIN N-10 | 2024-02-08 | 1624.5 | 1317 | 104.8 | AMPSCOT C-320-256-144 | 129.6 | 3/4 | 2 | 5.405 | 156 | 121 | 60 | 500-2´ | 81.86 | 128 | 2291 | 264.2 | GAS CRUDO 30% | 25.6 | 3822 | 5160 | OK | OK | 0.4 | 1.874 | 400 | 1347.72 | 246 | 227 | 0.1 | 3 | 91 | 1438.33 | 94.7 | 0.31 | SI | 1668.49 | 1470.55 | SI | 80.6 | POZO CON AUMENTO @ 5,4 SPM, CON BOMBEO ESTABLE. MERMA DE NIVEL. DESCARGA FLUIDO DENSO. ALTA SUMERGENCIA. MODERADA INTERFERENCIA POR GAS. TV CON PERDIDA DE CARGA. EVALUAR LEVE REDUCCION DE SPM & REESPACIAR. GRAPA PEGA CON EL CABEZAL DE LA UBM. | 60.3 | 5.3 |  |  |  | 1 | 1 | 12749 | JAZMIN-N-10:1
JAZMIN | JAZMIN AD-01 | 2024-02-09 | 1474.5 | 1187 | 82.6 | AMPSCOT C-320-256-144 | 144 | 3/3 | 2 | 3.974 | 98 | 83 | 50 | NO VOLANTA | 57.74 | 143.1 | 1691 | 153.1 | EMUL CRUDO 50% | 19.9 | 3677 | 3528 | LL | LIFTED | 0.7 | 1.556 | 400 | 1121.14 | 50 | 46 | 0.4 | 3 | 93 | 1441.05 | 19.3 | 0.36 | NO | 1192.32 | 1073.24 | SI | 103.1 | POZO CON REDUCCION @ 4.0 SPM, CON BOMBEO ESTABLE. MODERADA SUMERGENCIA. MODERADO GOLPE DE FLUIDO CON ALTA FRICCION CON LEVE INTERFERENCIA POR GAS. MANEJO DE SOLIDOS. SEGUIMIENTO NOTA. UBM CON FRENO DISTENDIDO. | 55.4 | 4.5 |  |  |  | 1 | 1 | 12750 | JAZMIN-AD-1:1
JAZMIN | JAZMIN AD-02 | 2024-02-09 | 1356.5 | 1147 | 61.7 | AMPSCOT C-320-256-144 | 129.6 | 3/4 | 2 | 1.942 | 84 | 83 | 50 | 500-1´20" | 47.66 | 129.4 | 1888 | 55.9 | CRUDO 20% | 20.7 | 2601 | 2955 | PERDIDA DE CARGA | OK | 0 | 1.41 | 400 | 1121.93 | 193 | 193 | 0.1 | 1 | 100 | 1591.38 | 80.8 | 0.09 | SI | 1366.32 | 1223.01 | NO | 77.7 | POZO EN CON LEVE AUMENTO @ 1,9 SPM, CON BOMBEO ESTABLE. CON DESCENSO DE WHT ALTA SUMERGENCIA. ALTA FRICCION & CRUDO VISCOSO. BOMBA PRESENTA DESGASTE. REESPACIAR & SUBIR SPM. | 65.2 | 2.7 |  |  |  | 1 | 1 | 12751 | JAZMIN-AD-2:1
JAZMIN | JAZMIN AD-03 | 2024-02-09 | 1230 | 1077 | 53.8 | AMPSCOT C-320-256-144 | 144 | 4/4 | 2 | 5 | 107 | 85 | 90 | NO VOLANTA | 37.49 | 143.4 | 1437 | 125.4 | EMUL 90% | 19.8 | 2605 | 4036 | LIGERO CIERRE TARDIO | OK | 0 | 1.613 | 400 | 984.89 | 24 | 24 | 0.2 | 0 | 100 | 1221.19 | 8.5 | 0.04 | NO | 1009.25 | 1005.91 | NO | 108.1 | POZO CON AUMENTO @ 5 SPM, CON BOMBEO ESTABLE. MERMA DE NIVEL. MEDIANA SUMERGENCIA. LEVE CIERRE TARADIO DE LA TV. .ACENTUADO GOLPE DE FLUIDO. V/V OPERATIVAS. EVALUAR REDUCCION @ 4.2 SPM. | 52.9 | 3.4 |  |  |  | 1 | 1 | 12752 | JAZMIN-AD-3:1
JAZMIN | JAZMIN AD-04 | 2024-02-09 | 1614 | 1232 | 80.6 | AMPSCOT C-320-256-144 | 129.6 | 3/4 | 2 | 6.642 | 134 | 116 | 50 | 500-20" | 63.64 | 126.7 | 1790 | 249.8 | EMUL 90% | 27.1 | 2661 | 4818 | OK | OK | 0.6 | 1.68 | 800 | 1222.27 | 109 | 92 | 0.3 | 6 | 85 | 1455.08 | 38.5 | 0.62 | NO | 1366.32 | 1207.23 | SI | 111.6 | POZO EN SEGUIMIENTO @ 6,5 SPM, CON BOMBEO ESTABLE. CON LEVE AUMENTO DE GAS EN EL SITEMA. BUENA SUMERGENCIA. MODERADO FLUJO DE GAS EN EL ANULAR :6 MSCFD.MODERADO GOLPE DE FLUIDO CON INTERFERENCIA POR GAS. STUFFING MUY AJUSTADO. FLUCTUACION DE CARGAS POSIBLE ERROR GUIDE. V/V OPERATIVAS. SEGUIIIENTO NOTA: POZO CON ALTA INTERFERENCIA POR GAS, SE HACE SEGUNDO DISPARO CON 800 PSI UBM CON FRENO DISTENDIDO. NOVEDAD NUEVA. | 81.7 | 6.1 |  |  |  | 1 | 1 | 12753 | JAZMIN-AD-4:1
JAZMIN | JAZMIN AD-05 | 2024-02-09 | 1353 | 1161 | 20.5 | AMPSCOT C-320-256-144 | 129.6 | 3/4 | 2 | 3.169 | 115 | 97 | 30 | 500-1´25" | 15.95 | 128.3 | 1805 | 30.3 | EMUL 80% | 21 | 2589 | 4688 | LEVE CIERRE TARDIO | OK | 0 | 1.728 | 400 | 1244.78 | 25 | 22 | 0 | 4 | 90 | 1440.72 | 9.5 | 0.42 | NO | 1274.85 | 1197.15 | SI | 36.5 | POZO CON REDUCCION @ 3,2 SPM, CON BOMBEO ESTABLE. CON DESCENSO DE CONDICIONES. MEDIANA SUMERGENCIA. LEVE CIERRE TARDIO DE LA TV .MUY SEVERO GOLPE DE FLUIDO CON LEVE INTERFERENCIA POR GAS. V/V OPERATIVAS. EVALUAR REDUCCION DE SPM. | 46 | 1.7 |  |  |  | 1 | 1 | 12754 | JAZMIN-AD-5:1
JAZMIN | JAZMIN AD-07 | 2024-02-09 | 1545.5 | 1172 | 97.3 | AMPSCOT C-456-256-144a | 144 | 4/4 | 2.25 | 2.956 | 93 | 90 | 30 | NO VOLANTA | 67.91 | 143.2 | 2153 | 169.7 | GAS CRUDO 50% | 24.3 | 3974 | 4719 | OK | LIFTED | 0 | 1.56 | 400 | 1121.97 | 115 | 108 | 0.2 | 3 | 94 | 1438.42 | 45.2 | 0.27 | NO | 1309.61 | 1124.21 | SI | 103.8 | POZO EN SEGUIMIENTO @ 3.0 SPM, CON BOMBEO ESTABLE. LEVE DESCENSO DE WHT. BUENA SUMERGENCIA. MODERADA INTERFERENCIA POR GAS. SV LEVANTADA. EVALUAR REESPACIAR & SUBIR SPM @ 3,3 SPM | 64.9 | 4.4 |  |  |  | 1 | 1 | 12755 | JAZMIN-AD-7:1
JAZMIN | JAZMIN AD-08 | 2024-02-09 | 1474.11 | 1127.22 | 132 | AMPSCOT C-456-305-144 | 144 | 4/4 | 2.25 | 5.471 | 99 | 90 | 30 | NO VOLANTA | 93 | 142 | 2536 | 426.4 | AGUA CRUDO 70% | 26.7 | 2631 | 5414 | SL | OK | 4 | 2.191 | 400 | 1613.89 | 81 | 81 | 0.3 | 4 | 100 | 1473.2 | 34 | 0.33 | NO | 1733.61 | 1335.91 | SI | 0 | POZO EN SEGUIMIENTO @ 5,5 SPM, CON BOMBEO ESTABLE. LEVE DESCENSO DE NIVEL /SUMERGENCIA. MODERADA SUMERGENCIA. CARTA LLENA CON LEVE RESTRICCION EN LA CARRERA ASCENDENTE & TV CON SL. CONT. SEGUIMIENTO | 89.3 | 10.6 |  |  |  | 1 | 1 | 12756 | JAZMIN-AD-8:1
JAZMIN | JAZMIN AE-04 | 2024-02-09 | 1665 | 1176 | 128.8 | LUFKIN C-456D-256-144 | 144 | 4/4 | 2 | 6.642 | 107 | 103 | 50 | 500-20" | 90.02 | 143 | 1884 | 398.9 | EMUL 80% | 21.2 | 2631 | 4175 | SL | OK | 1.5 | [11 empty] | NO | 1324.97 | 1208.44 | SI |  | POZO EN SEGUIMIENTO @ 6,6 SPM, CON BOMBEO ESTABLE. CARTA LLENA CON PERDIDA DE CARGA EN LA CARRERA DESCENDENTE. TV CON SL. NO SE TOMA REGISTRO ACUSTICO POR ANULAR MUY PRESIONADO. SE REPROGRAMA CON APOYO. | 56.4 | 7.5 |  |  |  | 0 | 1 | 12757 | JAZMIN-AE-4:1
JAZMIN | JAZMIN AE-05 | 2024-02-09 | 1437.5 | 1072 | 69.5 | LUFKIN C-456D-256-144 | 144 | 4/4 | 2 | 2.56 | 114 | 95 | 50 | NO VOLANTA | 49.01 | 141.9 | 2524 | 82.8 | EMUL 90% | 25.6 | 4171 | 6176 | OK | OK | 0 | 2.28 | 400 | 1635.9 | 30 | 30 | 0.4 | 7 | 100 | 1435 | 12.6 | 0.57 | NO | 1666 | 1666 | SI | 0 | POZO CON REDUCCION @ 2,6 SPM, CON BOMBEO & OPERANDO ESTABLE. MODERADA SUMERGENCIA. MODERADO GOLPE DE FLUIDO V/V OPERATIVAS. SEGUIMIENTO | 52.1 | 1.7 |  |  |  | 1 | 1 | 12758 | JAZMIN-AE-5:1
JAZMIN | JAZMIN AE-08 | 2024-02-09 | 1369.62 | 1122.25 | 112.9 | LUFKIN C-456-256-144 | 125.617 | 3/4 | 2 | 3.543 | 130 | 104 | 50 | NO VOLANTA | 90.85 | 124.3 | 1982 | 186.6 | EMUL 90% | 23.9 | 3040 | 4813 | SL | OK | 1.6 | 1.984 | 400 | 1339.17 | 31 | 23 | 0.6 | 19 | 68 | 1349.97 | 10.5 | 2.25 | NO | 1375.77 | 1276.96 | SI | 8.3 | POZO EN SEGUIMIENTO @ 3,5 SPM, CON BOMBEO ESTABLE. MEDIANA SUMERGENCIA. ALTO FLUJO DE GAS POR EL ANULAR. :19 MSCFD.CARTA LLENA CON INTERFERENCIA POR GAS. STUFFING AJUSTADO. LEVE AUMENTO DE CARGA POR FRICCION EN AMBAS CARRERAS. TV CON ESCURRIMIENTO. SEGUIMIENTO | 58.4 | 4.3 |  |  |  | 1 | 1 | 12759 | JAZMIN-AE-8:1
JAZMIN | JAZMIN AS-02 | 2024-02-09 | 2121.6 | 1856.21 | 17.2 | AMPSCOT C-320-256-144a | 129.6 | 3/4 | 2 | 1.98 | 116 | 111 | 40 | NO VOLANTA | 13.76 | 124.9 | 3081 | 15.9 | OIL GAS 30% | 36.9 | 5424 | 7696 | OK | OK | 0 | 2.91 | 400 | 2099.39 | 31 | 29 | 1.7 | 4 | 89 | 1442.88 | 11 | 0.26 | NO | 2130.8 | 2130.8 | SI | 7.1 | POZOCON REDUCCION @ 2.0 SPM, CON BOMBEO ESTABLE. RECUPERA NIVEL & SUMERGENCIA. BAJA SUMERGENCIA. MUY SEVERO GOLPE DE FLUIDO CON LEVE INTERFERENCIA POR GAS. V/V OPERATIVAS. SEGUIMIENTO | 89.6 | 2.8 |  |  |  | 1 | 1 | 12760 | JAZMIN-AS-2:1
JAZMIN | JAZMIN AS-03 | 2024-02-09 | 1589 | 1446 | 61.2 | AMPSCOT C-320-256-144 | 144 | 3/3 | 2 | 2.568 | 122 | 105 | 40 | NO VOLANTA | 42.91 | 142.5 | 2153 | 73.2 | AGUA CRUDO 50% | 25 | 3701 | 5732 | OK | OK | 0 | 2.041 | 400 | 1475.53 | 62 | 61 | 0.7 | 1 | 99 | 1445.89 | 24.9 | 0.1 | SI | 1538.2 | 1533.8 | NO | 47.6 | POZO CON REDUCCION @ 2.6 SPM, CON BOMBEO ESTABLE. RECUPERA CONDICIONES. MODERADA SUMERGENCIA . LEVE CIERRE TARDIO DE LA TV. ACENTUADO GOLPE DE FLUIDO V/V OPERATIVAS. SEGUIMIENTO | 58.8 | 1.6 |  |  |  | 1 | 1 | 12761 | JAZMIN-AS-3:1
JAZMIN | JAZMIN AS-05 | 2024-02-09 | 1947.5 | 1483 | 5 | AMPSCOT C-320-256-144a | 129.6 | 3/4 | 2 | 3.956 | 113 | 102 | 40 | NO REPORTA | 3.98 | 126.5 | 2843 | 9.3 | EMUL 80% | 34.3 | 4182 | 7289 | LEVE CIERRE TARDIO | OK | 0 | 2.951 | 400 | 2071.43 | 0 | 0 | 0.9 | 2 | 100 | 1403.88 | 0.3 | 0.12 | SI | 2063 | 1958.77 | SI | 0.3 | POZO EN SEGUIMIENTO @ 4,0 SPM, CON BOMBEO ESTABLE. CAIDA DE NIVEL. BUENA SIN SUMERGENCIA. SEVERO GP DE FLUIDO. POZO ACHICADO. EVALUAR REDUCCION DE SPM URGENTEMENTE. | 73 | 3.9 |  |  |  | 1 | 1 | 12762 | JAZMIN-AS-5:1
JAZMIN | JAZMIN AS-06 | 2024-02-09 | 2135 | 1880 | 90.7 | AMPSCOT C-320-256-144 | 129.6 | 3/4 | 2 | 3.543 | 204 | 187 | 40 | NO VOLANTA | 70.77 | 128.1 | 2193 | 149.8 | EMUL 82% | 24.6 | 3514 | 5440 | OK | OK | 0 | [11 empty] | NO | 1525.5 | 1490.35 | NO |  | POZO CON REDUCCION @ 3,5 SPM, CON BOMBEO UN POCO INESTABLE. RECUPERA WHT MAS DE 83 F .MODERADO GOLPE DE FLUIDO CON LEVE INTERFERENCIA POR GAS. V/V OPERATIVAS. EVALUAR SI HAY COMUNICACION ENTRE POZOS. NO SE TOMA REGISTRO ACUSTICO DEBIDO A LA ALTA TEMPERATURA Y VAPOR EN EL ANULAR: 187 °F | 56.8 | 2.4 |  |  |  | 0 | 1 | 12763 | JAZMIN-AS-6:1
JAZMIN | JAZMIN AS-07 | 2024-02-09 | 2023 | 1778.01 | 17.5 | AMPSCOT C-320-256-144 | 129.6 | 3/4 | 2 | 1.974 | 109 | 101 | 40 | NO VOLANTA | 13.71 | 127.5 | 2561 | 16.1 | EMUL GAS 80% | 30.1 | 4101 | 6912 | SL | OK | 1.4 | 2.402 | 400 | 1760.42 | 0 | 0 | 1.2 | 2 | 95 | 1465.79 | 0.8 | 0.15 | NO | 1758 | 1733.3 | SI | 0 | POZO CON REDUCCCION @ 2.0 SPM, CON BOMBEO ESTABLE. SIN SUMERGENCIA. .MUY SEVERO GOLPE DE FLUIDO CON LEVE INTERFERENCIA POR GAS.ALTA FRICCION. TV CON LEVE PERDIDA DE CARGA. SEGUIMIENTO | 67.1 | 2.2 |  |  |  | 1 | 1 | 12764 | JAZMIN-AS-7:1
JAZMIN | JAZMIN AU-04 | 2024-02-09 | 2155 | 1926 | 7.6 | KERUI C-320-256-144 | 115.2 | 1/3 | 2 | 3.158 | 103 | 100 | 50 | NO VOLANTA | 7.06 | 108.2 | 3298 | 11.3 | AGUA CRUDO 70% | 45.5 | 2998 | 8043 | OK | OK | 0.1 | 3.073 | 400 | 2279.67 | 0 | 0 | 1.4 | 2 | 100 | 1483.68 | 0.9 | 0.13 | NO | 2243.4 | 2197.11 | SI | 0.9 | POZO CON REDUCCON @ 3,2 SPM, CON BOMBEO ESTABLE. CON DESCENSO DE CONDICIONES. SIN SUMERGENCIA. MUY SEVERO GOLPE DE FLUIDO CON ALTA FRICCION. V/V OPERATIVAS. EVALUAR REDUCCION DE SPM PERENTORIAMENTE. | 130.3 | 6.1 |  |  |  | 1 | 1 | 12765 | JAZMIN-AU-4:1
JAZMIN | JAZMIN AWY-02 | 2024-02-09 | 1551.8 | 1423.6 | 90 | AMPSCOT C-320-256-144a | 144 | 3/3 | 2 | 4.865 | 116 | 105 | 30 | NO VOLANTA | 62.47 | 144 | 2029 | 204.2 | CRUDO 30% | 19.3 | 3275 | 3342 | DESGATE CON FUGA | OK | 0 | 1.687 | 400 | 1222.29 | 194 | 172 | 0.8 | 5 | 89 | 1449.07 | 71.2 | 0.83 | SI | 1416 | 1415.93 | NO | 127.5 | POZO CON AUMENTO @ 4,9 SPM, CON BOMBEO ESTABLE. DESCENSO DE WHT. MERMA DE NIVEL. BUENA SUMERGENCIA. : TV CON DEFICIENCIA CON FUGA. SEGUIMIENTO HASTA WS CB. | 31.6 | 3 |  |  |  | 1 | 1 | 12766 | JAZMIN-AWY-2:1
JAZMIN | JAZMIN AWY-03 | 2024-02-09 | 2048.5 | 1792 | 78.2 | KERUI C-320-256-144 | 144 | 4/4 | 2 | 3.061 | 142 | 126 | 30 | NO VOLANTA | 55.23 | 141.6 | 2737 | 111.7 | GAS CRUDO 30% | 31.2 | 4152 | 6949 | OK | OK | 0 | 2.484 | 400 | 1768.69 | 208 | 144 | 1 | 18 | 70 | 1424.07 | 59.7 | 1.24 | NO | 1989.96 | 1914.65 | NO | 78.6 | POZO CON REDUCCION @ 3,1 SPM, CON BOMBEO ESTABLE. CAMBIO DE [ ] DEL FLUIDO.. BUENA SUMERGENCIA. ALTO FLUJO DE GAS POR EL ANULAR. :18 MSCFD.MODERADA INTERFERENCIA POR GAS. STUFFING AJUSTADO. MANEJO DE SOLIDOS. V/V OPERATIVAS. EVALUAR LEVE REDUCCION DE SPM | 66 | 3.5 |  |  |  | 1 | 1 | 12767 | JAZMIN-AWY-3:1
JAZMIN | JAZMIN AY-03 | 2024-02-09 | 2191.76 | 1932.53 | 45.2 | LUFKIN C-320D-213-120 | 120 | 3/3 | 2 | 3.965 | 106 | 103 | 40 | NO VOLANTA | 38.62 | 117 | 3165 | 83.5 | EMUL 80% | 37.6 | 4534 | 7439 | OK | OK | 0 | 3.013 | 400 | 2144.41 | 69 | 59 | 1.3 | 12 | 76 | 1423.44 | 23.8 | 0.69 | NO | 2218.35 | 2126.55 | SI | 13.4 | POZO EN SEGUIMIENTO @ 4.0 SPM, CON BOMBEO & OPERANDO ESTABLE.MODERADA SUMERGENCIA. ACENTUADO GOLPE DE FLUIDO CON LEVE INTERFERENCIA POR GAS. V/V OPERATIVAS. CONT. SEGUIMIENTO | 62.1 | 2.6 |  |  |  | 1 | 1 | 12768 | JAZMIN-AY-3:1
JAZMIN | JAZMIN BC-01 | 2024-02-09 | 1570 | 1479 | 8.6 | KERUI C-320-256-144 | 144 | 4/4 | 2 | 1.094 | 94 | 92 | 70 | NO VOLANTA | 6 | 143.2 | 1837 | 4.4 | AGUA 100% | 20.9 | 4033 | 5001 | OK | LIFTED | 0 | 1.895 | 400 | 1343.46 | 3 | 3 | 0.9 | 0 | 100 | 1417.9 | 0.8 | 0.01 | NO | 1346.6 | 1344.22 | NO | 101.3 | POZO CON REDUCCION @ 1,1 SPM, CON BOMBEO ESTABLE. BAJA SUMERGENCIA .MUY SEVERO GOLPE DE FLUIDOV/V OPERATIVAS. EVALUAR TS. | 21.3 | 0.3 |  |  |  | 1 | 1 | 12769 | JAZMIN-BC-1:1
JAZMIN | JAZMIN BC-02 | 2024-02-09 | 1568.5 | 1473 | 73.1 | KERUI C-320-256-144 | 144 | 3/3 | 2 | 3.18 | 137 | 108 | 70 | 500-1´05" | 51.39 | 142.2 | 2305 | 108.4 | EMUL AGUA 95% | 24.9 | 3607 | 5723 | OK | OK | 0.1 | 1.92 | 400 | 1398.48 | 126 | 118 | 0.6 | 3 | 93 | 1456.75 | 49.3 | 0.31 | SI | 1525.82 | 1518.43 | SI | 67.5 | POZO CON AUMENTO@ 3,2 SPM, CON BOMBEO ESTABLE. LEVE DESCENSO DE NIVEL/ SUMRGENCIA. BUENA SUMERGENCIA..MODERADO GOLPE DE FLUIDO CON LEVE INTERFERENCIA POR GAS. V/V OPERATIVAS. CONT. SEGUIMIENTO | 54.2 | 2.1 |  |  |  | 1 | 1 | 12770 | JAZMIN-BC-2:1
JAZMIN | JAZMIN BC-03 | 2024-02-09 | 1709 | 1615 | 58.3 | KERUI C-320-256-144 | 144 | 4/4 | 2 | 2.247 | 107 | 97 | 100 | 500-40" | 41.09 | 141.8 | 2415 | 61.1 | EMUL 70% | 25.8 | 3387 | 5975 | OK | OK | 0.1 | 2.141 | 400 | 1592.64 | 54 | 49 | 0.6 | 4 | 90 | 1487.75 | 20.2 | 0.31 | NO | 1653 | 1542.01 | SI | 41.1 | POZO EN SEGUIMIENTO @ 2,2 SPM, CON BOMBEO ESTABLE. LEVE AUMENTO DE GAS EN EL SISTEMA. MODERADA SUMERGENCIA .ACENTUADO GOLPE DE FLUIDO CON LEVE INTERFERENCIA POR GAS. V/V OPERATIVAS. CONT. SEGUIMIENTO | 56.3 | 1.7 |  |  |  | 1 | 1 | 12771 | JAZMIN-BC-3:1
JAZMIN | JAZMIN BC-04 | 2024-02-09 | 1589.5 | 1488 | 62.3 | KERUI C-320-256-144 | 144 | 4/4 | 2 | 3.364 | 104 | 98 | 80 | NO VOLANTA | 43.81 | 142.2 | 2314 | 97.7 | EMUL 95% | 25.9 | 3445 | 5500 | OK | OK | 0 | 2.081 | 400 | 1508.9 | 13 | 12 | 1 | 4 | 90 | 1450.17 | 4.4 | 0.33 | NO | 1523.07 | 1501.67 | NO | 30.1 | POZO CON AUMENTO @ 3,4 SPM, CON BOMBEO ESTABLE. BAJA SUMERGENCIA.ACENTUADO GOLPE DE FLUIDO CON LEVE INTERFERENCIA POR GAS. ALTA FRICCION. V/V OPERATIVAS. CONT. SEGUIMIENTO | 66 | 3 |  |  |  | 1 | 1 | 12772 | JAZMIN-BC-4:1
JAZMIN | JAZMIN CQ-01 | 2024-02-09 | 1499.5 | 1410 | 8.5 | KERUI C-320-256-144 | 144 | 3/3 | 2 | 1.17 | 99 | 98 | 20 | NO VOLANTA | 4.4 | 142.7 | 1897 | 79.4 | AGUA 90% | 24 | 4698 | 5110 | OK | MUY LEVANTADA | 0 | 1.909 | 400 | 1296.4 | 0 | 0 | 1.3 | 3 | 92 | 1358.2 | 0.9 | 0.29 | NO | 1288.21 | 1287.74 | NO | 0 | POZO EN SEGUIMIENTO @ 1.1 SPM, CON BOMBEO ESTABLE. SIN SUMERGENCIA. MUY SEVERO GOLPE DE FLUIDO CON LEVE INTERFERENCIA POR GAS. . SV MUY LEVANTADA. EVALUAR TS. | 35.3 | 0.3 |  |  |  | 1 | 1 | 12773 | JAZMIN-CQ-1:1
JAZMIN | JAZMIN CQ-03 | 2024-02-09 | 1567.5 | 1492 | 132.8 | AMPSCOT C-320-256-144 | 144 | 3/3 | 2 | 2.103 | 97 | 93 | 0 | NO VOLANTA | 92.91 | 142.9 | 1918 | 0 | NB | 22.1 | 3275 | 4685 | LEVE PERDIDA DE CARGA | OK | 0 | 1.854 | 400 | 1291.77 | 96 | 96 | 0.9 | 1 | 100 | 1393.5 | 39.7 | 0.08 | NO | 1396.5 | 1342.01 | SI | 110.5 | SE ENCUENTRA POZO NO BOMBEA @ 2.1 CON ACCION DE BOMBA & VALVULAS. PPRL 35 LBS POR DEBAJO DEL PESO DE LA SARTA. CON RECUPERACION DE NIVEL . BUENA SUMERGENCIA. REESPACIAR & AUMENTAR LEVEMENTE SPM. | 38.1 | 1.9 |  |  |  | 1 | 1 | 12774 | JAZMIN-CQ-3:1
JAZMIN | JAZMIN AM-01 | 2024-02-10 | 1476.66 | 1276.32 | 89.4 | AMPSCOT C-320-256-144a | 144 | 3/3 | 2 | 3.03 | 126 | 103 | 60 | NO VOLANTA | 62.91 | 142.2 | 2234 | 126.4 | EMUL 90% | 26.8 | 3808 | 5547 | OK | OK | 0 | 2.035 | 800 | 1463.21 | 59 | 57 | 0.7 | 6 | 85 | 1438.04 | 23.6 | 0.53 | NO | 1526.9 | 1443.72 | SI | 4.1 | POZO EN SEGUIMIENTO @ 3,0 SPM, CON BOMBEO ESTABLE. CON DESCENSO DE CONDICIONES. MODERADA SUMERGENCIA.MODERADO GOLPE DE FLUIDO CON LEVE INTERFERENCIA POR GAS. V/V OPERATIVAS. SEGUIMIENTO | 64.5 | 3.6 |  |  |  | 1 | 1 | 12775 | JAZMIN-AM-1:1
JAZMIN | JAZMIN AM-03 | 2024-02-10 | 1514.16 | 1420.33 | 47.3 | AMPSCOT C-320-256-144a | 144 | 3/3 | 2 | 2.108 | 108 | 106 | 60 | NO REPORTA | 33.17 | 142.5 | 2146 | 46.5 | AGUA 95% | 22.4 | 3512 | 5451 | LIGERO CIERRE TARDIO | OK | 0 | 1.831 | 400 | 1346.53 | 80 | 72 | 1.2 | 4 | 90 | 1470.82 | 29.4 | 0.36 | SI | 1427.15 | 1421.4 | SI | 65.6 | POZO EN SEGUIMIENTO @ 2,1 SPM, CON BOMBEO ESTABLE. LEVE DESCENSO DE NIVEL & WHT. MODERADA SUMERGENCIA. LIGERO CIERRE TARDIO DE LA TV. ACENTUADO GOLPE DE FLUIDO E IPG. LEVE GP DE BOMBA. V/V OPERATIVAS. CONT. SEGUIMIENTO | 39.4 | 0.9 |  |  |  | 1 | 1 | 12776 | JAZMIN-AM-3:1
JAZMIN | JAZMIN AM-04 | 2024-02-10 | 1705 | 1490 | 65.3 | KERUI C456D 256 144 | 144 | 4/4 | 2 | 1.793 | 114 | 110 | 60 | 500- 40" | 46.34 | 141 | 2660 | 54.6 | EMUL 96% | 36.1 | 3614 | 6028 | OK | OK | 0 | 2.467 | 400 | 1789.35 | 14 | 14 | 1.1 | 8 | 100 | 1450.63 | 5.2 | 0.56 | SI | 1803.37 | 1795.11 | SI | 0.7 | POZO EN SEGUIMIENTO @ 1,8 SPM, CON BOMBEO ESTABLE. CON LIGERA RECUPERACION DE CONDICIONES. MEDIANA SUMERGENCIA. MODERADO GOLPE DE FLUIDO VISCOSO CON ALTA FRICCION . LEVE IPG. STUFFING AJUSTADO. V/V OPERATIVAS. CONT. SEGUIMIENTO & MEJORA CON TS. | 96.4 | 3.3 |  |  |  | 1 | 1 | 12777 | JAZMIN-AM-4:1
JAZMIN | JAZMIN BA-01 | 2024-02-10 | 1624.5 | 1464 | 27.5 | ZIMEC C-456-305-144 | 144 | 4/4 | 2 | 1.897 | 109 | 110 | 50 | 500-1´55" | 19.38 | 141.8 | 2140 | 24.3 | EMUL 90% | 22.7 | 3451 | 6391 | LEVE PERDIDA DE CARGA | OK | 0.6 | 2.111 | 400 | 1483.81 | 9 | 8 | 0.8 | 5 | 87 | 1405.79 | 2.9 | 0.44 | NO | 1493.65 | 1433.24 | SI | 51.6 | POZO CON LEVE AUMENTO @ 1,9 SPM, CON BOMBEO ESTABLE. CON DESCENSO DE CONDICIONES. BAJA SUMERGENCIA. .MUY SEVERO GOLPE DE FLUIDO CON ALTA FRICCION & LEVE INTERFERENCIA POR GAS. STUFFING MUY AJUSTADO. TV CON LEVE PERDIDA DE CARGA. SEGUIMIENTO. | 62.2 | 2.1 |  |  |  | 1 | 1 | 12778 | JAZMIN-BA-1:1
JAZMIN | JAZMIN BA-02 | 2024-02-10 | 1627.5 | 1555 | 20.7 | ZIMEC C-456-256-144 | 144 | 4/4 | 2 | 5.279 | 99 | 90 | 50 | 420-3´ | 14.63 | 141.6 | 2212 | 51 | CRUDO 20% | 28.7 | 3699 | 5579 | OK | OK | 0 | 2.103 | 400 | 1496.11 | 0 | 0 | 1.1 | 8 | 83 | 1422.83 | 0.7 | 0.62 | SI | 1495.53 | 1437.62 | NO | 45.3 | POZO CON AUMENTO @ 5,3 SPM, CON BOMBEO ESTABLE. POZO FRIO DESCARGA FLUIDO VISCOSO. CON DESCENSO DE CONDICIONES. SIN SUMERGENCIA. MUY SEVERO GOLPE DE FLUIDO CON LEVE INTERFERENCIA POR GAS. LEVE GOLPE DE BOMBA. FLUCTUACION DE CARGAS ERROR GUIDE. V/V OPERATIVAS. EVALUAR REDUCCION DE SPM. | 75.6 | 3.7 |  |  |  | 1 | 1 | 12779 | JAZMIN-BA-2:1
JAZMIN | JAZMIN BA-03 | 2024-02-10 | 1487.38 | 1372.76 | 59.7 | ZIMEC C-456-305-144 | 144 | 4/4 | 2 | 1.985 | 123 | 96 | 50 | NO VOLANTA | 41.93 | 142.5 | 2154 | 55.3 | EMUL 90% | 19.1 | 3528 | 5433 | OK | OK | 0 | 2.106 | 700 | 1367.36 | 95 | 89 | 0.7 | 3 | 94 | 1298.54 | 36.9 | 0.26 | NO | 1463 | 1461.36 | NO | 47.4 | POZO CON REDUCCION @ 2.0 SPM, CON BOMBEO ESTABLE. RECUPERA CONDICIONES. MODERADA SUMERGENCIA..ACENTUADO GOLPE DE FLUIDO CON LIGERA INTERFERENCIA POR GAS. V/V OPERATIVAS. SEGUIMIENTO | 45.4 | 0.9 |  |  |  | 1 | 1 | 12780 | JAZMIN-BA-3:1
JAZMIN | JAZMIN BA-05 | 2024-02-10 | 1553 | 1405 | 14.3 | AMPSCOT C-456-256-144 | 144 | 4/4 | 2.25 | 2.535 | 105 | 96 | 50 | 500-3´ | 10.07 | 141.7 | 2851 | 21.3 | EMUL 98% | 27.5 | 3408 | 5501 | OK | OK | 0.1 | 2.019 | 400 | 1458.73 | 140 | 140 | 0 | 0 | 100 | 1445 | 59.4 | 0.09 | NO | 1613 | 1528.9 | SI | 36.5 | POZO DE BAJA ADMISION EN LA BOMBA EN EN SEGUIMIENTO @ 2,5 SPM, CON BOMBEO ESTABLE. CON DESCENSO DE % EFF BOMBA & WHT. BUENA SUMERGENCIA .MUY SEVERO GOLPE DE FLUIDO V/V OPERATIVAS. | 65.2 | 1.9 |  |  |  | 1 | 1 | 12781 | JAZMIN-BA-5:1
JAZMIN | JAZMIN BD-01 | 2024-02-10 | 1815 | 1419 | 64.8 | AMPSCOT C-320-256-144a | 129.6 | 2/3 | 2 | 4.688 | 106 | 98 | 50 | NO VOLANTA | 49.99 | 129.7 | 2421 | 141.7 | EMUL 90% | 17.3 | 3698 | 3757 | PERDIDA DE CARGA | OK | 0 | 2.004 | 800 | 1466.65 | 195 | 132 | 1.8 | 21 | 68 | 1463.72 | 57.4 | 1.61 | SI | 1665 | 1653.34 | NO | 106.9 | POZO CON LEVE AUMENTO @ 4,7 SPM, CON BOMBEO ESTABLE. BUENA SUMERGENCIA. ALTO FLUJO DE GAS POR EL ANULAR. :21 MSCFD. CON CARTA DE POZO BLOQUEANDOSE POR GAS. TV CON PERDIDA DE CARGA REESPACIAR. | 15.9 | 1.2 |  |  |  | 1 | 1 | 12782 | JAZMIN-BD-1:1
JAZMIN | JAZMIN M-02 | 2024-02-10 | 1273.5 | 991 | 34.2 | AMPSCOT C-320-256-144 | 144 | 4/4 | 2 | 2.521 | 133 | 106 | 60 | NO VOLANTA | 23.95 | 142.9 | 2144 | 40.2 | EMUL 90% | 22.4 | 3587 | 5328 | OK | OK | 0 | 1.895 | 800 | 1343.52 | 36 | 36 | 0.7 | 12 | 100 | 1417.96 | 16.1 | 1.11 | NO | 1381 | 1367.96 | SI | 1.1 | POZO CON REDUCCION @ 2,5 SPM, CON BOMBEO ESTABLE. NIVEL CON ALTO RUIDO & GAS: MODERADA SUMERGENCIA. ALTO FLUJO DE GAS POR EL ANULAR. :12 MSCFD.MUY SEVERO GOLPE DE FLUIDO E IPG. V/V OPERATIVAS. SEGUIMIENTO | 48.6 | 1.3 |  |  |  | 1 | 1 | 12783 | JAZMIN-M-2:1
JAZMIN | JAZMIN M-04 | 2024-02-10 | 1406.5 | 1143 | 38.4 | AMPSCOT C-320-256-144 | 144 | 4/4 | 2 | 2.264 | 115 | 107 | 60 | NO VOLANTA | 26.63 | 144.2 | 2241 | 40.6 | EMUL 90% | 18.6 | 3584 | 3687 | PERDIDA DE CARGA | OK | 0 | 2.318 | 800 | 1527.44 | 13 | 13 | 1 | 1 | 100 | 1317.9 | 4.8 | 0.11 | SI | 1543.5 | 1436.21 | SI | 0.6 | POZO CON REDUCCION @ 2,3 SPM, CON BOMBEO ESTABLE. NIVEL CON ALTO RUIDO. BAJASUMERGENCIA. BLOOQUEANDOSE LAS VALVULAS. REESPACIAR. | 33 | 1.6 |  |  |  | 1 | 1 | 12784 | JAZMIN-M-4:1
JAZMIN | JAZMIN M-06 | 2024-02-10 | 1474 | 1151 | 45.7 | AMPSCOT C-320-256-144 | 144 | 4/4 | 2.25 | 3.358 | 165 | 135 | 60 | 500-10" | 32.12 | 142.1 | 2592 | 90.5 | CRUDO 50% | 27 | 3475 | 5419 | OK | OK | 0 | 0.969 | 800 | 644.6 | 666 | 574 | 0.6 | 5 | 86 | 1330.45 | 238.1 | 1 | NO | 1506.28 | 1300.63 | SI | 229.5 | POZO POST WS @ 3,4 SPM, CON BOMBEO UN POCO INESTABLE. NIVEL CON ALTO RUIDO. ALTA SUMERGENCIA. ACENTUADA INTERFERENCIA POR GAS. V/V OPERATIVAS. | 65.3 | 2.8 |  |  |  | 1 | 1 | 12785 | JAZMIN-M-6:1
JAZMIN | JAZMIN M-07 | 2024-02-10 | 1684.8 | 1091.6 | 138.4 | AMPSCOT C-320-256-144a | 144 | 4/4 | 2 | 5.07 | 104 | 100 | 60 | 500-30" | 97.22 | 142.4 | 2238 | 327.4 | EMUL 90% | 29.8 | 3385 | 6239 | SL | OK | 2.2 | 1.941 | 400 | 1420.28 | 124 | 111 | 1.1 | 4 | 90 | 1463.46 | 45.8 | 0.36 | NO | 1568.16 | 1433.98 | SI | 86.7 | POZO EN SEGUIMIENTO @ 5,0 SPM, CON BOMBEO ESTABLE. RECUPERA CONDICIONES. BUENA SUMERGENCIA.CARTA LLENA CON LEVE INTERFERENCIA POR GAS. SEGUIMIENTO NOTA. UBM CONTINUA CON FRENO DISTENDIDO | 69.9 | 6.2 |  |  |  | 1 | 1 | 12786 | JAZMIN-M-7:1
JAZMIN | JAZMIN M-08 | 2024-02-10 | 1246.5 | 988 | 40.7 | AMPSCOT C-320-256-144 | 144 | 4/4 | 2 | 1.835 | 118 | 107 | 60 | NO VOLANTA | 28.44 | 142.9 | 1929 | 34.8 | AGUA 90% | 22.3 | 3392 | 5272 | OK | OK | 0.2 | 1.761 | 400 | 1194.48 | 36 | 33 | 1.1 | 3 | 93 | 1356.6 | 13 | 0.31 | NO | 1231.37 | 1217.78 | SI | 19.3 | POZO CON REDUCCION @ 1,8 SPM, CON BOMBEO "ESTABLE". MODERADA SUMERGENCIA. ACENTUADO GOLPE DE FLUIDO CON LEVE INTERFERENCIA POR GAS. CARGAS VIBRANTES POSIBLE DESGASTE DEL EQUIPO EN SUPERFICIE. V/V OPERATIVAS. SEGUIMIENTO | 42.9 | 0.9 |  |  |  | 1 | 1 | 12787 | JAZMIN-M-8:1
JAZMIN | JAZMIN M-10 | 2024-02-10 | 1434.5 | 1122 | 98.4 | AMPSCOT C-320-256-144 | 144 | 4/4 | 2 | 4.932 | 167 | 119 | 60 | NO VOLANTA | 69.19 | 142.3 | 2225 | 226.4 | EMUL 90% | 25.6 | 3282 | 5936 | OK | OK | 0 | 1.643 | 400 | 1174.73 | 313 | 309 | 0.7 | 1 | 98 | 1429.98 | 104.4 | 0.14 | NO | 1563.09 | 1424.48 | SI | 69.9 | POZO CON AUMENTO @ 5.0 SPM, CON BOMBEO ESTABLE. ALTA SUMERGENCIA. MODERADO GOLPE DE FLUIDO, FLUCTUACION DE CARGA ERROR GUIDE. V/V OPERATIVAS. SEGUIMIENTO | 63.3 | 4.4 |  |  |  | 1 | 1 | 12788 | JAZMIN-M-10:1
JAZMIN | JAZMIN P-04 | 2024-02-10 | 1397.5 | 1021 | 80.4 | AMPSCOT C-320-256-144 | 144 | 4/4 | 2 | 1.867 | 115 | 95 | 30 | NO VOLANTA | 56.7 | 141.8 | 1995 | 70 | EMUL 88% | 24.7 | 3326 | 5370 | OK | OK | 0 | 1.986 | 400 | 1426.67 | 18 | 18 | 0.4 | 9 | 100 | 1436.73 | 7.6 | 1.18 | NO | 1450.68 | 1346.97 | SI | 0 | POZO EN SEGUIMIENTO @ 1,8 SPM, CON BOMBEO ESTABLE. CON LEVE RECUPERACION DE CONDICIONES. MODERADA SUMERGENCIA. MODERADO GOLPE DE FLUIDO CON LEVE INTERFERENCIA POR GAS. STUFFING MUY AJUSTADO. V/V OPERATIVAS. SEGUIMIENTO. | 56.2 | 1.6 |  |  |  | 1 | 1 | 12789 | JAZMIN-P-4:1
JAZMIN | JAZMIN D-01 | 2024-02-12 | 1692.18 | 1232.37 | 47.7 | KERUI C-320-256-144 | 144 | 4/4 | 2 | 3.147 | 126 | 121 | 40 | NO VOLANTA | 33.78 | 141.1 | 2595 | 70 | EMUL GAS 90% | 31.8 | 4580 | 6833 | LIGERO CIERRE TARDIO | OK | 0 | [5 empty] | 1.4 | [5 empty] | SI | 1834.95 | 1800.36 | SI | 329.9 | POZO CON LEVE REDUCCION @ 3,1 SPM, CON BOMBEO ESTABLE. TRAZA DE NIVEL NO ESTA CLARA. LEVE CIERRE TARDIO ACENTUADO GOLPE DE FLUIDO CON LEVE INTERFERENCIA POR GAS. V/V OPERATIVAS. | 69.6 | 2.6 |  |  |  | 0 | 1 | 12790 | JAZMIN-D-1:1
JAZMIN | JAZMIN D-02 | 2024-02-12 | 1746 | 1286 | 29.1 | AMPSCOT C-456-256-144a | 124.364 | 2/3 | 2 | 6.186 | 131 | 104 | 40 | NO VOLANTA | 23.75 | 122.5 | 2618 | 83.9 | AGUA 80% | 34.7 | 4379 | 6234 | OK | OK | 0.1 | 1.986 | 400 | 1434.43 | 454 | 454 | 1.4 | 0 | 100 | 1444.54 | 190.8 | 0.02 | NO | 1932.88 | 1817.64 | SI | 120.1 | POZO CON AUMENTO @ 6,2 SPM, CON BOMBEO ESTABLE. CON AUMENTO DE NIVEL & SUMEGENCIA. MUY ALTA SUMERGENCIA. BAJA ADMISION DE LA BOMBA: MUY SEVERO GOLPE DE FLUIDO. TV CON LEVE PERDIDA DE CARGA. EVALUAR REDUCCION DE SPM. | 98.6 | 6.2 |  |  |  | 1 | 1 | 12791 | JAZMIN-D-2:1
JAZMIN | JAZMIN D-03 | 2024-02-12 | 1672.5 | 1235 | 129.7 | LUFKIN C-456-256-144a | 144 | 3/3 | 2 | 3.982 | 134 | 112 | 40 | NO VOLANTA | 91.76 | 141.4 | 2734 | 240.9 | GAS EMUL 90% | 28.8 | 3996 | 6552 | SL | OK | 3.6 | 2.047 | 400 | 1494.23 | 419 | 419 | 55.7 | 0 | 100 | 1459.92 | 229.3 | 0.39 | NO | 1929.43 | 1901.68 | SI | 128.1 | POZO CON REDUCCION @ 4.0 SPM, CON BOMBEO ESTABLE. RECUPERA NIVEL & SUMERGENCIA. MUY ALTA SUMERGENCIA. CHP ALTO: 55,7 PSI. CARTA LLENA. TV CON ESCURRIMIENTO: SL. SEGUIMIENTO & DESPRESURIZAR CSG | 61.4 | 5.3 |  |  |  | 1 | 1 | 12792 | JAZMIN-D-3:1
JAZMIN | JAZMIN D-06 | 2024-02-12 | 1774.5 | 1299 | 62.9 | LUFKIN C-456-256-144a | 144 | 3/3 | 2 | 4.932 | 129 | 112 | 40 | 500-2´10" | 44.33 | 141.8 | 2514 | 144.6 | EMUL AGUA 80% | 35.1 | 3976 | 6733 | OK | OK | 0 | 1.873 | 400 | 1386.34 | 417 | 417 | 1.3 | 1 | 100 | 1480.35 | 175 | 0.05 | NO | 1841.9 | 1741.38 | SI | 149.5 | POZO EN SEGUIMIENTO @ 4,9 SPM, CON BOMBEO ESTABLE. MUY ALTA SUMERGENCIA. .MODERADO GOLPE DE FLUIDO CON ALTA FRICCION. V/V OPERATIVAS. | 99.4 | 8.5 |  |  |  | 1 | 1 | 12793 | JAZMIN-D-6:1
JAZMIN | JAZMIN E-02 | 2024-02-12 | 1628 | 1266 | 111.1 | AMPSCOT C-320-256-144a | 144 | 3/3 | 2.25 | 7.759 | 123 | 117 | 30 | NO VOLANTA | 78.39 | 141.7 | 2935 | 508.8 | AGUA EMUL 90% | 35.1 | 3015 | 5926 | OK | OK | 0.1 | 1.899 | 400 | 1361 | 253 | 253 | 5.5 | 0 | 100 | 1433.39 | 111.6 | 0.03 | NO | 1645 | 1556.51 | SI | 105.1 | POZO CON AUMENTO @ 7,8 SPM, CON BOMBEO ESTABLE. ALTA SUMERGENCIA.MODERADA IPG CON ALTA FRICCION. V/V OPERATIVAS. EVALUAR LEVE REDUCCION DE SPM. | 103.6 | 12.1 |  |  |  | 1 | 1 | 12794 | JAZMIN-E-2:1
JAZMIN | JAZMIN E-05 | 2024-02-12 | 1415 | 1166 | 85 | AMPSCOT C-320-256-144 | 129.6 | 3/4 | 2 | 6.272 | 134 | 103 | 30 | 500-10" | 66.56 | 127.7 | 2038 | 248.7 | AGUA 98% | 28.3 | 3636 | 6032 | OK | OK | 0.6 | 2.247 | 400 | 1539.68 | 0 | 0 | 0.7 | 1 | 99 | 1371.48 | 132 | 0.13 | SI | 1503.1 | 1417.71 | NO | 98.3 | POZO CON REDUCCION @ 6,3 SPM, CON BOMBEO ESTABLE. MUY SIN SUMERGENCIA..MODERADO GOLPE DE FLUIDO CON IPG. V/V OPERATIVAS. SEGUIMIENTO | 76.5 | 6.1 |  |  |  | 1 | 1 | 12795 | JAZMIN-E-5:1
JAZMIN | JAZMIN E-06 | 2024-02-12 | 1357.5 | 1047 | 120.4 | AMPSCOT C-320-256-144 | 144 | 4/4 | 2 | 6.164 | 160 | 121 | 60 | NO VOLANTA | 84.19 | 143 | 2032 | 346.1 | EMUL 95% | 25.7 | 3341 | 5104 | OK | OK | 0.1 | 1.77 | 400 | 1237.35 | 121 | 121 | 5.7 | 0 | 100 | 1392.62 | 56.9 | 0.22 | NO | 1360.4 | 1344.64 | SI | 55.7 | POZO CON AUMENTO @ 6,2 SPM, CON BOMBEO ESTABLE. BUENA SUMERGENCIA. .LEVE IPG. STUFFING AJUSTADO. V/V OPERATIVAS. SEGUIMIENTO | 63.5 | 6.4 |  |  |  | 1 | 1 | 12796 | JAZMIN-E-6:1
JAZMIN | JAZMIN E-07 | 2024-02-12 | 1482.5 | 1117 | 45.9 | AMPSCOT C-320-256-144a | 144 | 3/3 | 2 | 3.543 | 123 | 101 | 60 | NO VOLANTA | 32.25 | 142.3 | 1907 | 75.8 | EMUL 90% | 27.7 | 2601 | 5152 | OK | OK | 0.2 | 2.041 | 400 | 1360.54 | 0 | 0 | 5.2 | 0 | 100 | 1333.21 | 5.8 | 0.04 | NO | 1359.78 | 1253.09 | SI | 49.2 | POZO EN CON REDUCCION @ 3,5 SPM, CON BOMBEO ESTABLE. SIN SUMERGENCIA. .ACENTUADO GOLPE DE FLUIDO VISCOSO ALTA FRICCION. STUFFING AJUSTADO. V/V OPERATIVAS. | 72.5 | 5.4 |  |  |  | 1 | 1 | 12797 | JAZMIN-E-7:1
JAZMIN | JAZMIN E-08 | 2024-02-12 | 1461 | 1114 | 34.7 | AMPSCOT C-320-256-144 | 129.6 | 3/4 | 2 | 3.586 | 139 | 112 | 60 | NO VOLANTA | 26.98 | 128.5 | 1808 | 58 | EMUL 70% | 20.8 | 3004 | 4549 | OK | OK | 0 | 1.902 | 400 | 1275.29 | 0 | 0 | 4.7 | 3 | 93 | 1341 | 5.2 | 0.29 | NO | 1261 | 1181.04 | SI | 70.3 | POZO EN SEGUIMIENTO @ 3,6 SPM, CON BOMBEO MUY INESTABLE. SIN SUMERGENCIA. ACENTUADO GOLPE DE FLUIDO CON ALTA INTERFERENCIA POR GAS. STUFFING AJUSTADO. V/V OPERATIVAS. | 47.3 | 2 |  |  |  | 1 | 1 | 12798 | JAZMIN-E-8:1
JAZMIN | JAZMIN E-10 | 2024-02-12 | 1436 | 1092 | 72.4 | AMPSCOT C-320-256-144 | 144 | 4/4 | 2 | 6.102 | 154 | 123 | 60 | 500-25" | 50.88 | 142.3 | 2430 | 206.1 | EMUL 90% | 31 | 3916 | 6183 | OK | OK | 0 | 2.233 | 400 | 1550.87 | 113 | 113 | 0.5 | 3 | 100 | 1389.05 | 47.4 | 0.21 | NO | 1667.6 | 1634.26 | SI | 0.1 | POZO CON AUMENTO @ 6,1 SPM, CON BOMBEO ESTABLE .MODERADO GOLPE DE FLUIDO CON LEVE IPG. V/V OPERATIVAS. NOTA: TRAZA DEL NIVEL NO ESTA CLARA. | 83.1 | 5.1 |  |  |  | 1 | 1 | 12799 | JAZMIN-E-10:1
JAZMIN | JAZMIN G-01 | 2024-02-12 | 1404.5 | 1101 | 112.9 | AMPSCOT C-320-256-144 | 144 | 4/4 | 2.25 | 5.556 | 202 | 113 | 50 | NO VOLANTA | 79.11 | 142.7 | 2056 | 370.3 | EMUL 90% | 18.8 | 2496 | 2934 | PERDIDA DE CARGA | OK | 0 | 0.929 | 400 | 578.17 | 489 | 489 | 9.7 | 0 | 100 | 1244.72 | 211.6 | 0.14 | NO | 1099.28 | 1063.63 | SI | 337.7 | POZO EN SEGUIMIENTO @ 5,6 SPM, CON BOMBEO ESTABLE. MUY ALTA SUMERGENCIA. .CHP ALTO: 9,7 PSI. MODERADO GOLPE DE FLUIDO CON LEVE IPG. LEVE GOLPE DE BOMBA PRUEBA DE VALVULAS MUESTRA TV CON PERDIDA DE CARGA TAL VEZ SEA POR EL FRENO MALO? SEGUIMIENTO & DESPRESURIZAR CSG NOTA UBM CONTINUA CON FRENO DISTENDIDO AVISO:300503144 CREADO 21/01/2024 | 49.8 | 4.5 |  |  |  | 1 | 1 | 12800 | JAZMIN-G-1:1
JAZMIN | JAZMIN G-02 | 2024-02-12 | 1473 | 1148 | 65.3 | AMPSCOT C-320-256-144 | 144 | 4/4 | 2 | 3.593 | 167 | 102 | 50 | NO VOLANTA | 45.59 | 143.2 | 1558 | 109.4 | AGUA 100% | 17.3 | 2465 | 3824 | LEVE PERDIDA DE CARGA | OK | 0 | 1.376 | 400 | 949.38 | 102 | 102 | 9.9 | 0 | 100 | 1379.91 | 53.1 | 0.13 | SI | 1075.03 | 1003.67 | SI | 197.4 | POZO EN SEGUIMIENTO @ 3,6 SPM, CON BOMBEO ESTABLE. MERMA DE CONDICIONES DE BOMBEO. BUENA SUMERGENCIA. .CHP ALTO: 9,9 PSI. MODERADA IPG. V/V OPERATIVAS. SEGUIMIENTO & DESPRESURIZAR CSG NOTA. CONTINUA FRENO DESAJUSTADO AVISO SAP:300503145 CREADO 21/01/2024 | 33.2 | 1.8 |  |  |  | 1 | 1 | 12801 | JAZMIN-G-2:1
JAZMIN | JAZMIN G-03 | 2024-02-12 | 1403.5 | 1160 | 45.2 | AMPSCOT C-320-256-144 | 144 | 3/3 | 2 | 2.222 | 113 | 100 | 50 | NO VOLANTA | 31.77 | 142.1 | 2154 | 46.8 | EMUL 90% | 24.5 | 4681 | 5073 | OK | MUY LEVANTADA | 0 | 2.154 | 400 | 1582.89 | 0 | 0 | 9.6 | 0 | 100 | 1469.72 | 10.3 | 0.16 | NO | 1552.3 | 1431.22 | SI | 10.2 | POZO EN SEGUIMIENTO @ 2,2 SPM, CON BOMBEO ESTABLE. NIVEL CON RUIDO Y GAS. SIN SUMERGENCIA. CHP ALTO: 9,6 PSI. ACENTUADO GOLPE DE FLUIDO. SV MUY LEVANTADA. SEGUIMIENTO & DESPRESURIZAR CSG NOTA: UBM CONTINUA CON FRENO DISTENDIDO. AVISO SAP: 300503147 CREADO: 21/01/2024 | 51.3 | 1.8 |  |  |  | 1 | 1 | 12802 | JAZMIN-G-3:1
JAZMIN | JAZMIN G-04 | 2024-02-12 | 1475.4 | 1131.8 | 48 | ZYZJ C-640-305-168 | 168 | 4/4 | 2 | 3.982 | 107 | 91 | 50 | NO VOLANTA | 28.74 | 167.2 | 1564 | 89.2 | EMUL 90% | 22.3 | 2977 | 3816 | LEVE PERDIDA DE CARGA | LIGERAMENTE LIFTED | 0 | 1.629 | 400 | 1091.43 | 0 | 0 | 9.2 | 0 | 100 | 1340 | 9.7 | 0.02 | NO | 1085.98 | 984.69 | SI | 146 | POZO EN SEGUIMIENTO @ 4.0 SPM, CON BOMBEO ESTABLE. CON DESCENSO DE CONDICIONES. CONTINUA SIN SUMERGENCIA..CHP ALTO: 9,2 PSI. ACENTUADO GOLPE DE FLUIDO CON ALTA FRICCION E IPG. LA GRAPA DEL CARRIER BAR PEGA EN EL CABEZOTE, REFLEJANDO AL FINALIZAR LA CARRERA ASCENDENTE.V/V OPERATIVAS. SV LEVANTADA. DESPRESURIZAR CSG | 71.9 | 5.4 |  |  |  | 1 | 1 | 12803 | JAZMIN-G-4:1
JAZMIN | JAZMIN G-06 | 2024-02-12 | 1346.5 | 1022 | 73.2 | AMPSCOT C-320-256-144 | 144 | 4/4 | 2.25 | 2.995 | 139 | 103 | 50 | NO VOLANTA | 51.29 | 142.7 | 2469 | 129.4 | EMUL 90% | 23.3 | 3291 | 5507 | OK | OK | 0 | 1.733 | 400 | 1246.08 | 23 | 23 | 9.2 | 0 | 100 | 1438.06 | 19.5 | 0 | NO | 1269.4 | 1269.38 | SI | 54.5 | POZO EN SEGUIMIENTO @ 3.0 SPM, CON BOMBEO ESTABLE. MEDIANA SUMERGENCIA..CHP ALTO: 9,2 PSI. MODERADO GOLPE DE FLUIDO CON LEVE IPG. V/V OPERATIVAS. SEGUIMIENTO & DESPRESURIZAR CSG | 47.5 | 1.8 |  |  |  | 1 | 1 | 12804 | JAZMIN-G-6:1
JAZMIN | JAZMIN G-07 | 2024-02-12 | 1444.5 | 1175 | 122.9 | AMPSCOT C-320-256-144 | 129.6 | 3/4 | 2 | 3.061 | 144 | 110 | 50 | NO VOLANTA | 95.95 | 128.1 | 2051 | 175.4 | EMUL 90% | 23.7 | 3593 | 4786 | SL | OK | 1.4 | 2.24 | 400 | 1419.94 | 124 | 124 | 9.5 | 0 | 100 | 1267.8 | 62.3 | 0.33 | NO | 1568.5 | 1377.83 | SI | 18.7 | POZO EN SEGUIMIENTO @ 3,0 SPM, CON BOMBEO ESTABLE. BUENA SUMERGENCIA.CHP ALTO: 9,5 PSI. CARTA LLENA TV CON ESCURRIMIENTO. . SEGUIMIENTO & DESPRESURIZAR CSG NOTA. UBM CON FRENO DISTENDIDO AVISO SAP:300503147 . CREADO 21/01/2024 | 45.5 | 2.8 |  |  |  | 1 | 1 | 12805 | JAZMIN-G-7:1
JAZMIN | JAZMIN G-08 | 2024-02-12 | 1401.86 | 1153.72 | 110.3 | AMPSCOT C-320-256-144 | 144 | 4/4 | 2 | 4.8 | 140 | 113 | 50 | NO VOLANTA | 77.44 | 142.4 | 1792 | 246.8 | EMUL 90% | 25 | 3005 | 4722 | SL | OK | 1.7 | 1.744 | 400 | 1260.59 | 0 | 0 | 15 | 0 | 100 | 1445.63 | 15.7 | 1.87 | NO | 1238.62 | 1175.67 | SI | 75.9 | POZO EN SEGUIMIENTO @ 4,8 SPM, CON BOMBEO ESTABLE. CONTINUA SIN SUMERGENCIA. CHP ALTO: 15 PSI. MODERADO GOLPE DE FLUIDO. STUFFING AJUSTADO. TV CON ESCURRIMIENTO. SEGUIMIENTO & DESPRESURIZAR CSG NOTA: VALVULA CON FUGA - H2S POR LA ESPIGA | 67.6 | 6.3 |  |  |  | 1 | 1 | 12806 | JAZMIN-G-8:1
JAZMIN | JAZMIN K-01 | 2024-02-12 | 1448 | 1104 | 137.4 | AMPSCOT C-320-256-144 | 144 | 4/4 | 2 | 4.688 | 222 | 122 | 60 | 500-17" | 95.93 | 143.2 | 2445 | 300.4 | EMUL 90% | 23.9 | 4210 | 4377 | PERDIDA DE CARGA | OK | 0.1 | 1.121 | 400 | 853.34 | 794 | 794 | 7.1 | 0 | 100 | 1522.47 | 329.4 | 0.06 | NO | 1652.57 | 1645.16 | SI |  | POZO EN SEGUIMIENTO @ 4,7 SPM, . MUY ALTA SUMERGENCIA.CHP ALTO: 7,1 PSI. CON VALVULAS BLOQUEANDOSE. REESPACIAR & DESPRESURIZAR CSG. NOTA: UBM CONTINUA CONTINUA FRENO DISTENDIDO. AVISO SAP. 30050341 CREADO 21/01/2024 | 42.5 | 2.9 |  |  |  | 1 | 1 | 12807 | JAZMIN-K-1:1
JAZMIN | JAZMIN K-02 | 2024-02-12 | 1504.01 | 1263.02 | 134.3 | AMPSCOT C-320-256-144 | 144 | 4/4 | 2 | 4.036 | 210 | 138 | 60 | 500-24" | 95.73 | 140.2 | 2158 | 252.7 | EMUL 90% | 33.2 | 3141 | 7979 | SL | OK | 4.4 | 1.204 | 400 | 892.83 | 591 | 591 | 7.2 | 0 | 100 | 1483.11 | 248.6 | 0.04 | NO | 1620.4 | 1435.97 | SI | 209 | POZO EN SEGUIMIENTO @ 4,0 SPM, CON BOMBEO ESTABLE. MUY ALTA SUMERGENCIA. CHP ALTO: 7,2 PSI. CARTA LLENA CON RESTRICCION EN LA MITAD DE LA CARRERA Y STUFFING MUY AJUSTADO. TV CON ESCURRIMIENTO: SL. SEGUIMIENTO & DESPRESURIZAR CSG | 99 | 6 |  |  |  | 1 | 1 | 12808 | JAZMIN-K-2:1
JAZMIN | JAZMIN K-03 | 2024-02-12 | 1463.5 | 1138 | 101.6 | AMPSCOT C-320-256-144 | 144 | 4/4 | 2 | 6.186 | 208 | 132 | 60 | 500-19" | 71.38 | 142.3 | 1751 | 293 | EMUL 96% | 26.6 | 3509 | 5430 | SL | OK | 2.1 | 1.681 | 400 | 1111.36 | 280 | 280 | 7.4 | 0 | 100 | 1322.26 | 99 | 0.07 | NO | 1427.67 | 1360.75 | SI | 113.1 | POZO EN SEGUIMIENTO @ 6,1 SPM, CON BOMBEO ESTABLE. MUY ALTA SUMERGENCIA. CHP ALTO: 7,4 PSI. MODERADA IPG. FLUCTUACION DE CARGA POR PANDEO. TV CON ESCURRIMIENTO: SL. SEGUIMIENTO & DESPRESURIZAR CSG | 68.6 | 5.9 |  |  |  | 1 | 1 | 12809 | JAZMIN-K-3:1
JAZMIN | JAZMIN K-07 | 2024-02-12 | 1364.62 | 1084.25 | 93 | AMPSCOT C-320-256-144 | 144 | 4/4 | 2 | 4.082 | 147 | 120 | 60 | 500-17" | 65.44 | 142 | 2184 | 177 | EMUL 92% | 28.9 | 4227 | 6050 | OK | LIGERAMENTE LIFTED | 0 | 2.053 | 400 | 1504.69 | 6 | 6 | 7.3 | 3 | 100 | 1465.85 | 10.5 | 0.26 | SI | 1511.13 | 1455.27 | SI | 7.9 | POZO CON REDUCCION @ 4,1 SPM, CON BOMBEO ESTABLE. NIVEL CON RUIDO Y GAS,BAJA SUMERGENCIA. .CHP ALTO: 7,3 PSI. MODERADO GOLPE DE FLUIDO ALTA FRICCION. V/V OPERATIVAS. DESPRESURIZAR CSG NOTA: UBM CONTINUA FRENO DISTENDIDO. | 76.7 | 5.3 |  |  |  | 1 | 1 | 12810 | JAZMIN-K-7:1
JAZMIN | JAZMIN K-08 | 2024-02-12 | 1506.5 | 1181 | 137.3 | AMPSCOT C-320-256-144 | 144 | 4/4 | 2 | 4.839 | 233 | 166 | 60 | NO VOLANTA | 96.28 | 142.6 | 2110 | 309.8 | EMUL 98% | 25 |  |  | FRENO MALO | FRENO MALO | 1.2 | [11 empty] | NO | 1546.34 | 1401.1 | SI |  | POZO CON LEVE AUMENTO @ 4,8 SPM, CON BOMBEO ESTABLE. CARTA LLENA CON STUFFING MUY AJUSTADO. PRUEBA DE VALVULAS SALE MALA DEBIDO A LOS FRENOS EN MAL ESTADO. NO SE TOMA REGISTRO ACUSTICO DEBIDO A LA ALTA TEMPERATURA Y VAPOR EN EL ANULAR: 166 °F & VA SUBIENDO A MENDIDA DE QUE ABRE EL ANULAR. | 58.3 | 4.8 |  |  |  | 0 | 1 | 12811 | JAZMIN-K-8:1
JAZMIN | JAZMIN AM-02 | 2024-02-13 | 1936.35 | 1675.7 | 21 | AMPSCOT C-320-256-144a | 129.6 | 2/3 | 2 | 4.147 | 97 | 93 | 0 | BOMB. DEFIC. | 16.23 | 129.5 | 2856 | 0 | BOMBEO DEFICIENTE | 20.1 | 4554 | 4647 | PERDIDA DE CARGA | OK | 0.1 | 1.599 | 400 | 1134.24 | 939 | 939 | 0.1 | 0 | 100 | 1418.68 | 392.6 | 0.19 | NO | 2076.88 | 2071.22 | NO | 334.4 | POZO @ 4,1SPM, CON BOMBEO DEFICIENTE. APORTA SOLO EN UNA CARRERA. MUY ALTA SUMERGENCIA. CON PERDIDA DE CARGA DE LA TV . BLOQUEANDOSE . REESPACIAR. | 15.5 | 1.1 |  |  |  | 1 | 1 | 12812 | JAZMIN-AM-2:1
JAZMIN | JAZMIN AO-01 | 2024-02-13 | 1728 | 1559 | 47 | AMPSCOT C-320-256-144a | 144 | 4/4 | 2 | 4.186 | 136 | 106 | 20 | 500-20" | 33.05 | 142.3 | 2127 | 91.8 | EMUL 90% | 26 | 3486 | 5700 | OK | OK | 0 | 2.092 | 400 | 1527.23 | 58 | 46 | 0.9 | 9 | 80 | 1460.07 | 18.6 | 0.76 | NO | 1590.2 | 1501.08 | SI | 66.6 | POZO EN SEGUIMIENTO @ 4,2 SPM, CON BOMBEO ESTABLE. CON DESCENSO DE CONDICIONES. MODERADA SUMERGENCIA. ACENTUADO GOLPE DE FLUIDO CON LEVE INTERFERENCIA POR GAS. V/V OPERATIVAS. EVALUAR LEVE REDUCCION DE SPM. | 59.2 | 3 |  |  |  | 1 | 1 | 12813 | JAZMIN-AO-1:1
JAZMIN | JAZMIN AO-02 | 2024-02-13 | 2121.03 | 1947.06 | 62.2 | AMPSCOT C-320-256-144a | 115.2 | 1/3 | 2.25 | 4.839 | 113 | 102 | 20 | NO VOLANTA | 56.27 | 110.5 | 3835 | 177.5 | GAS CRUDO 30% | 39.7 | 4625 | 8356 | OK | OK | 0.1 | 2.66 | 400 | 1869.14 | 261 | 222 | 0.9 | 7 | 85 | 1405.37 | 92.8 | 0.44 | NO | 2131 | 2126.38 | SI | 88.7 | POZO CON LEVE REDUCCION @ 4,8 SPM, CON BOMBEO ESTABLE. CON LIGERA RECUPERACION DE CONDICIONES. BUENA SUMERGENCIA. .MODERADA INTERFERENCIA POR GAS. V/V OPERATIVAS. SEGUIMIENTO | 103 | 6.3 |  |  |  | 1 | 1 | 12814 | JAZMIN-AO-2:1
JAZMIN | JAZMIN AO-03 | 2024-02-13 | 1554.5 | 1490 | 105.7 | AMPSCOT C-320-256-144a | 144 | 3/3 | 2 | 6.143 | 166 | 112 | 20 | NO VOLANTA | 74.06 | 142.8 | 2035 | 303 | EMUL GAS 60% | 26.1 | 3700 | 5467 | OK | OK | 0 | 1.779 | 400 | 1251.81 | 187 | 165 | 1 | 5 | 88 | 1407.31 | 68.3 | 0.47 | NO | 1439.75 | 1436.08 | SI | 115.4 | POZO CON AUMENTO @ 6,1 SPM, CON BOMBEO ESTABLE. BUENA SUMERGENCIA. MODERADO GOLPE DE FLUIDO CON LEVE INTERFERENCIA POR GAS. V/V OPERATIVAS. SEGUIMIENTO | 61.1 | 4.3 |  |  |  | 1 | 1 | 12815 | JAZMIN-AO-3:1
JAZMIN | JAZMIN AO-04 | 2024-02-13 | 1610.22 | 1509.44 | 106.4 | AMPSCOT C-640-305-144a | 144 | 3/3 | 2 | 3.805 | 118 | 103 | 20 | NO VOLANTA | 74.74 | 142.3 | 2138 | 188.8 | EMUL GAS 70% | 23.5 | 3463 | 6202 | SL | OK | 1.1 | 2.218 | 800 | 1460.17 | 108 | 105 | 0.9 | 2 | 97 | 1316.66 | 43.4 | 0.15 | NO | 1575.42 | 1515.2 | SI | 58 | POZO EN SEGUIMIENTO @ 3,8 SPM, CON BOMBEO & OPERANDO ESTABLE. NIVEL CON ALTO RUIDO: BUENA SUMERGENCIA. LEVE INTERFERENCIA POR GAS. TV CON ESCURRIMIENTO. CONT. SEGUIMIENTO | 74 | 5 |  |  |  | 1 | 1 | 12816 | JAZMIN-AO-4:1
JAZMIN | JAZMIN AR-04 | 2024-02-13 | 1911 | 1539 | 139.3 | AMPSCOT C-320-256-144 | 144 | 4/4 | 2.25 | 6.102 | 110 | 108 | 40 | 500-30" | 96.82 | 143.9 | 4055 | 501.8 | BOMBEO DEFICIENTE | 25.6 | 4633 | 5393 | ALTO NIVEL | ALTO NIVEL | 0.1 | 0.406 | 400 | 259.03 | 1894 | 1787 | 0.6 | 3 | 93 | 1276.03 | 746.6 | 0.93 | NO | 2161 | 2153.52 | SI | 643.6 | POZO EN SEGUIMIENTO @ 6,1 SPM, CON BOMBEO DEFICIENTE MUY ALTA SUMERGENCIA. CARTA INFLUENCIADA POR ALTO NIVEL. TV CON PERDIDA DE CARGA. REESPACIAR & SUBIR SPM. | 37.5 | 2.9 |  |  |  | 1 | 1 | 12817 | JAZMIN-AR-4:1
JAZMIN | JAZMIN AR-05 | 2024-02-13 | 1641.87 | 1580.75 | 37.7 | AMPSCOT C-320-256-144a | 144 | 3/3 | 2 | 2.426 | 103 | 100 | 40 | 500-25" | 26.49 | 142.1 | 2289 | 42.6 | EMUL 92% | 27.2 | 3346 | 6079 | OK | OK | 0.2 | 2.161 | 400 | 1584.77 | 1 | 1 | 0.9 | 0 | 100 | 1466.7 | 0 | 0.01 | NO | 1586 | 1513.62 | SI | 0 | POZO EN SEGUIMIENTO @ 2,4 SPM, CON BOMBEO "ESTABLE". BAJA SUMERGENCIA. .ACENTUADO GOLPE DE FLUIDO CON LIGERA IPG. V/V OPERATIVAS. EVALUAR REDUCCION DE SPM. | 65.8 | 2 |  |  |  | 1 | 1 | 12818 | JAZMIN-AR-5:1
JAZMIN | JAZMIN AV-02 | 2024-02-13 | 2004 | 1780 | 66.1 | LUFKIN M-456-256-144 | 111.851 | 1/3 | 2 | 2.335 | 114 | 108 | 20 | BOMB. DEFIC. | 60.77 | 108.8 | 2935 | 72 | GAS CRUDO 50% | 30.5 | 4539 | 6889 | PERDIDA DE CARGA | OK | 3.5 | 2.808 | 400 | 2030 | 61 | 61 | 1.3 | 6 | 100 | 1445.87 | 24.9 | 0.37 | SI | 2096.5 | 2009.11 | SI | 0.8 | POZO EN SEGUIMIENTO @ 2,3 SPM, CON BOMBEO DEFICIENTE SOLO DESCARGA EN UNA SOLA CARRERA. MODERADA SUMERGENCIA. MODERADA IPG TV CON ESCURRIMIENTO: SL. REESPACIAR. | 67.3 | 2 |  |  |  | 1 | 1 | 12819 | JAZMIN-AV-2:1
JAZMIN | JAZMIN AV-03 | 2024-02-13 | 1948.5 | 1690 | 73.3 | LUFKIN M-456D-256-144 | 111.851 | 1/3 | 2 | 1.219 | 111 | 106 | 20 | 500-1´29" | 67.32 | 108.9 | 2708 | 41.7 | CRUDO 40% | 30.1 | 4318 | 7020 | OK | OK | 0 | 2.565 | 400 | 1868.6 | 0 | 0 | 1.4 | 10 | 79 | 1457 | 0.9 | 0.67 | NO | 1850.48 | 1850.48 | SI | 27.9 | POZO EN SEGUIMIENTO @ 1,219 SPM, CON BOMBEO INESTABLE. SIN SUMERGENCIA.MODERADO GOLPE DE FLUIDO CON INTERFERENCIA POR GAS. V/V OPERATIVAS. CONT. SEGUIMIENTO NOTA: UBM CONTINUA CON FRENO DISTENDIDO.Aviso SAP: 300503232, creado 21/01/2024. | 61.5 | 1 |  |  |  | 1 | 1 | 12820 | JAZMIN-AV-3:1
JAZMIN | JAZMIN BC-05 | 2024-02-13 | 1673.5 | 1547 | 58.4 | KERUI C-320-256-144 | 144 | 3/3 | 2.25 | 3.051 | 194 | 172 | 80 | 500-30" | 41.2 | 141.8 | 2988 | 105.2 | EMUL 90% | 27.4 | 3969 | 5953 | OK | OK | 0.1 | [11 empty] | NO | 1634.15 | 1543.47 | NO |  | POZO CON AUMENTO @ 3,0 SPM, CON BOMBEO ESTABLE. .ACENTUADO GOLPE DE FLUIDO CON LEVE INTERFERENCIA POR GAS. FLUCTUACION CARGA ERROR GUIDE. V/V OPERATIVAS. NO SE TOMA REGISTRO ACUSTICO DEBIDO A LA ALTA TEMPERATURA Y VAPOR EN EL ANULAR: 172 °F | 75.7 | 2.6 |  |  |  | 0 | 1 | 12821 | JAZMIN-BC-5:1
JAZMIN | JAZMIN BJ-02 | 2024-02-13 | 1993 | 1722 | 67.3 | AMPSCOT C-320-256-144a | 129.6 | 2/3 | 2 | 5.455 | 113 | 101 | 80 | NO VOLANTA | 53.03 | 126.9 | 3039 | 171.2 | EMUL 90% | 31.2 | 4611 | 7121 | SL | OK | 3.3 | 2.837 | 400 | 1926.65 | 151 | 150 | 0.5 | 1 | 98 | 1358.23 | 63 | 0.09 | NO | 2092.92 | 1957.59 | SI | 24.9 | POZO CON REDUCCION @ 5,4 SPM, CON BOMBEO ESTABLE. BUENA SUMERGENCIA.MODERADA IPG. TV CON SL. SEGUIMIENTO. | 67.7 | 4.3 |  |  |  | 1 | 1 | 12822 | JAZMIN-BJ-2:1
JAZMIN | JAZMIN BJ-03 | 2024-02-13 | 1561.5 | 1426 | 103.6 | AMPSCOT C-320-256-144 | 144 | 3/3 | 2 | 2.932 | 93 | 92 | 110 | EMPAQUES MALOS | 72.7 | 142.5 | 2389 | 141.7 | EMUL 90% | 25.3 | 3638 | 5261 | LEVE PERDIDA DE CARGA | OK | 0.1 | 2.026 | 400 | 1450.56 | 51 | 45 | 0.5 | 5 | 88 | 1431.94 | 18.9 | 0.43 | NO | 1502 | 1499.6 | SI | 43.2 | POZO CON REDUCCION @ 3.0 SPM, CON BOMBEO DEFICIENTE SOLO APORTA EN UNA SOLA CARRERA. MODERADA SUMERGENCIA. LEVE CIERRE TARDIO DE LA TV. MODERADO GOLPE DE FLUIDO CON LEVE INTERFERENCIA POR GAS. TV CON LEVE PERDIDA DE CARGA. REESPACIAR. | 61.3 | 3.2 |  |  |  | 1 | 1 | 12823 | JAZMIN-BJ-3:1
JAZMIN | JAZMIN BJ-04 | 2024-02-13 | 1669 | 1523 | 17.4 | AMPSCOT C-320-256-144a | 144 | 3/3 | 2 | 1.604 | 96 | 87 | 80 | NO VOLANTA | 12.18 | 142.5 | 2150 | 13 | EMUL 80% | 24.5 | 4002 | 5147 | OK | LIFTED | 0 | 2.063 | 400 | 1475.13 | 0 | 0 | 0.7 | 3 | 94 | 1430.09 | 0.3 | 0.21 | NO | 1469.24 | 1391.42 | SI | 0 | POZO EN SEGUIMIENTO @ 1,6 SPM, CON BOMBEO ESTABLE. CON DESCENSO DE WHT. SIN SUMERGENCIA. MUY SEVERO GOLPE DE FLUIDO CON LIGERA IPG. MANEJO DE SOIDOS. SV LEVANTADA. EVALUAR TS. | 54.1 | 1.2 |  |  |  | 1 | 1 | 12824 | JAZMIN-BJ-4:1
JAZMIN | JAZMIN BJ-05 | 2024-02-13 | 1792 | 1579 |  | KERUI C-320-256-144 | 129.6 | 3/4 | 2 | 3 | 117 | 92 | 80 | NO VOLANTA |  |  |  |  | EMUL 95% | [6 empty] | 2.575 | 400 | 1923.02 | 0 | 0 | 0.2 | 6 | 100 | 1493.61 | 0.3 | 0.42 | SI | 1888.7 | 1691.06 | SI | 0.3 | POZO EN SEGUIMIENTO @ 3.0 SPM. CON DESCENSO DE NIVEL & WTH. CONTINUA SIN SUMERGENCIA. CON MEJORA DE FLUJO DE GAS EN EL ANULAR: 6 MSCFD. NO SE TOMA DINAGRAMA DEBIDO A QUE NO HAY CONDICIONES SEGURAS PARA INSTALAR LA CELDA, LA GRAPA DEL CARRIER BAR PEGA MUY FUERTE EN EL CABEZOTE DE LA UNIDAD Y PUEDE EXPULSAR LA CELDA, - EL CARRIEL Y GRAPA QUEDAN SOBRE SALIDAS. PUEDE EXPULSAR LA CELDA. | [5 empty] | 1 | 0 | 12825 | JAZMIN-BJ-5:1
JAZMIN | JAZMIN CJ-01 | 2024-02-13 | 1626 | 1543 | 76.9 | KERUI C-320-256-144 | 144 | 3/3 | 2 | 2.975 | 107 | 104 | 40 | NO VOLANTA | 54.03 | 142.3 | 2147 | 106.7 | EMUL 90% | 25.8 | 3900 | 5806 | OK | OK | 0 | 2.066 | 400 | 1472.81 | 46 | 43 | 1.2 | 3 | 94 | 1425.76 | 17.2 | 0.22 | NO | 1522.76 | 1465.65 | SI | 58.2 | POZO CON REDUCCION @ 3.0SPM, CON BOMBEO ESTABLE. DESCARGA FLUIDO VISCOSO. MODERADA SUMERGENCIA. MODERADA INTERFERENCIA POR GAS. V/V OPERATIVAS. . SEGUIMIENTO | 56.5 | 2.6 |  |  |  | 1 | 1 | 12826 | JAZMIN-CJ-1:1
JAZMIN | JAZMIN CJ-02 | 2024-02-13 | 1609 | 1513 | 104.1 | KERUI C-320-256-144 | 129.6 | 2/3 | 2 | 3.579 | 118 | 110 | 40 | 500-39" | 81.49 | 127.7 | 2179 | 173.7 | EMUL 80% | 24.7 | 3859 | 6362 | LEVE CIERRE TARDIO & SL. | OK | 3.3 | 2.029 | 400 | 1496.39 | 4 | 4 | 1 | 0 | 100 | 1475 | 1.1 | 0.18 | NO | 1500.8 | 1465.52 | SI | 48.8 | POZO CON REDUCCION @ 3,6 SPM, CON BOMBEO ESTABLE. MEJORA % EFF BOMBA. CON DESCENSO DE NIVEL. BAJA SUMERGENCIA. LEVE CIERRE TARDIO DE LA TV CON MODERADO GOLPE DE FLUIDO TV CON ESCURRIMIENTO: SL. SEGUIMIENTO | 55.1 | 3.1 |  |  |  | 1 | 1 | 12827 | JAZMIN-CJ-2:1
JAZMIN | JAZMIN CJ-03 | 2024-02-13 | 1609.21 | 1526.42 | 132.4 | KERUI C-320-256-144 | 144 | 3/3 | 2 | 2.507 | 140 | 119 | 40 | 500-10" | 92.22 | 143.5 | 2215 | 154.8 | AGUA 100% | 20.2 | 3735 | 4507 | OK | OK | 0 | 0.795 | 400 | 567.67 | 966 | 920 | 1.1 | 2 | 95 | 1428.09 | 382.1 | 0.43 | NO | 1551.85 | 1533.17 | SI | 407.1 | POZO POST WS @ 2,5 SPM, CON BOMBEO ESTABLE. MUY ALTA SUMERGENCIA.CARTA LLENA CON PERDIDA DE CARGA FINALIZANDO LA CARRERA ASCEDENTE. TV CON PERDIDA DE CARGA. REESPACIAR & AUMENTAR SPM. NOTA: FALLA EN EL VARIADOR AL FINALIZAR LA CARRERA ASCENDENTE. | 26.2 | 1.4 |  |  |  | 1 | 1 | 12828 | JAZMIN-CJ-3:1
JAZMIN | JAZMIN M-09 | 2024-02-13 | 1411.73 | 1126.46 | 47.8 | AMPSCOT C-320-256-144a | 144 | 4/4 | 2 | 3.982 | 108 | 93 | 60 | NO VOLANTA | 33.63 | 142.1 | 2247 | 88.8 | AGUA 90% | 25.6 | 3181 | 5489 | OK | OK | 0 | [11 empty] | NO | 1552.55 | 1439.84 | SI |  | POZO CON REDUCCION @ 4.0 SPM, CON BOMBEO ESTABLE. .ACENTUADA IPG. V/V OPERATIVAS. NO SE TOMA REGISTRO ACUSTICO DEBIDO ANULAR PRESIONADO. | 61.4 | 4.2 |  |  |  | 0 | 1 | 12829 | JAZMIN-M-9:1
JAZMIN | JAZMIN W-01 | 2024-02-13 | 1631.17 | 1518.33 | 96.6 | AMPSCOT C-320-256-144a | 144 | 3/3 | 2.25 | 2.932 | 117 | 95 | 20 | NO VOLANTA | 67.92 | 142.3 | 2808 | 167.2 | EMUL 90% | 28.1 | 3728 | 6103 | OK | OK | 0.1 | 1.91 | 400 | 1413.44 | 192 | 174 | 0.8 | 4 | 91 | 1480.04 | 72.1 | 0.33 | NO | 1622.48 | 1541.96 | SI | 75.4 | POZO EN SEGUIMIENTO @ 3.0 SPM, CON BOMBEO ESTABLE. BUENA SUMERGENCIA. MODERADAINTERFERENCIA POR GAS. STUFFING AJUSTADO. V/V OPERATIVAS. EVALUAR LEVE AUMENTO DE SPM. | 61.2 | 3.1 |  |  |  | 1 | 1 | 12830 | JAZMIN-W-1:1
JAZMIN | JAZMIN W-02 | 2024-02-13 | 1546.9 | 1421.8 | 104.4 | AMPSCOT C-320-256-144a | 144 | 3/3 | 2 | 5.263 | 112 | 105 | 30 | NO VOLANTA | 73.34 | 142.4 | 2234 | 256.3 | CRUDO 20% | 24.5 | 3603 | 5513 | SL | OK | 2.3 | 1.931 | 400 | 1398.9 | 173 | 148 | 1.4 | 8 | 83 | 1448.89 | 60.9 | 0.66 | NO | 1572.16 | 1570.82 | SI | 50.4 | POZO CON LEVE AUMENTO @ 5,3 SPM, CON BOMBEO ESTABLE. BUENA SUMERGENCIA. MODERADA INTERFERENCIA POR GAS. TV CON ESCURRIMIENTO: SL. SEGUIMIENTO | 49.9 | 4 |  |  |  | 1 | 1 | 12831 | JAZMIN-W-2:1
JAZMIN | JAZMIN Y-01 | 2024-02-13 | 1648 | 1533 | 132.8 | ZIMEC C-456-256-144 | 144 | 4/4 | 2 | 3.214 | 120 | 117 | 40 | NO VOLANTA | 92 | 144.4 | 2244 | 199.1 | EMUL 84% | 26.2 | 3475 | 5800 | SL | OK | 2.8 | 2.238 | 400 | 1581.25 | 0 | 0 | 1.1 | 1 | 99 | 1413.09 | 0.7 | 0.09 | NO | 1579 | 1542.15 | SI | 0 | POZO EN SEGUIMIENTO @ 3,2 SPM, CON BOMBEO ESTABLE. BAJA SUMERGENCIA.. CARTA LLENA CON TV CON SL. CONT. SEGUIMIENTO REVISION DEL INTAKE -EM-BWF REVISION POR OPTIMIZACION. | 50.9 | 3.5 |  |  |  | 1 | 1 | 12832 | JAZMIN-Y-1:1
JAZMIN | JAZMIN Y-03 | 2024-02-13 | 1731.5 | 1624 |  | PCP |  |  | 2 | 60 | 109 | 104 | 40 | NO VOLANTA |  |  |  | 48 | AGUA 90% | [6 empty] | 2.023 | 400 | 1475.07 | 99 | 99 | 1.7 | 1 | 100 | 1458.3 | 39.9 | 0.05 | NO | 1579.86 | 1517.66 | NO | 104.9 | POZO ALS PCP EN SEGUIMIENTO @ 60 RPM . CON LIGERODESCENSO DE NIVEL & SUMERGENCIA. SUMERGENCIA: 99 FT CON NIVEL DINAMICO; 1475.07 FT; PIP: 39.9 PSI & BHP: 104.9 PSIG. HORA: 12:33. CONT. SEGUIMIENTO. | [5 empty] | 1 | 0 | 12833 | JAZMIN-Y-3:1
JAZMIN | JAZMIN BF-01 | 2024-02-14 | 1567.25 | 1401.51 | 35 | AMPSCOT C-320-256-144a | 144 | 4/4 | 2 | 4.036 | 112 | 94 | 20 | 500-26" | 24.61 | 142.3 | 2109 | 65.9 | EMUL 90% | 23.6 | 3284 | 5612 | OK | OK | 0.1 | 1.973 | 400 | 1421.94 | 106 | 87 | 0.5 | 8 | 83 | 1441.4 | 37.2 | 0.68 | NO | 1531.44 | 1501.54 | SI | 50.7 | POZO CON AUMENTO @ 4,0 SPM, CON BOMBEO ESTABLE. MODERADA SUMERGENCIA.:MUY SEVERO GOLPE DE FLUIDO CON LEVE INTERFERENCIA POR GAS. V/V OPERATIVAS. EVALUAR LEVE REDUCCION DE SPM. | 49.9 | 2.2 |  |  |  | 1 | 1 | 12834 | JAZMIN-BF-1:1
JAZMIN | JAZMIN BF-02 | 2024-02-14 | 1897.5 | 1662 | 70.5 | AMPSCOT C-320-256-144a | 115.2 | 1/3 | 2.25 | 3.766 | 102 | 91 | 20 | NO VOLANTA | 63.48 | 111 | 3753 | 156.6 | EMUL 70% | 32.2 | 4565 | 7532 | SL | OK | 5.9 | 2.881 | 400 | 1989.28 | 56 | 56 | 0.2 | 0 | 100 | 1380.96 | 25.8 | 0.04 | NO | 2045.8 | 2032.06 | SI | 0.4 | POZO CON REDUCCION @ 3,8 SPM, CON BOMBEO ESTABLE. CON LIGERA RECUPERACION DE CONDICIONES. MODERADA SUMERGENCIA. MODERADO GOLPE DE FLUIDO CON MVTO DE TUBERIA. TV CON ESCURRIMIENTO: SL. SEGUIMIENTO | 68.4 | 3.3 |  |  |  | 1 | 1 | 12835 | JAZMIN-BF-2:1
JAZMIN | JAZMIN BF-03 | 2024-02-14 | 1533.5 | 1352 | 126.1 | AMPSCOT C-320-256-144a | 144 | 4/4 | 2 | 1.177 | 115 | 102 | 20 | 500-15" | 87.5 | 144.1 | 2175 | 69.2 | EMUL 88% | 23.1 | 3412 | 5325 | SL | OK | 1.9 | 1.927 | 800 | 1406.13 | 152 | 140 | 0 | 4 | 90 | 1459.39 | 58.1 | 0.18 | NO | 1560.73 | 1550.39 | SI | 47 | POZO CON REDUCCION SOSPECHOSO @ 1,2 SPM, CON BOMBEO ESTABLE. BUENA SUMERGENCIA. :CARTA LLENA CON LEVE NTERFERENCIA POR GAS. TV CON ESCURRIMIENTO. EVALUAR AUMENTO DE SPM | 39.5 | 1.1 |  |  |  | 1 | 1 | 12836 | JAZMIN-BF-3:1
JAZMIN | JAZMIN BF-04 | 2024-02-14 | 1668.5 | 1493 | 91.2 | AMPSCOT C-320-256-144a | 144 | 3/3 | 2 | 1.875 | 95 | 92 | 20 | 500-1´41" | 64.11 | 142.3 | 1923 | 79.8 | EMUL 90% | 22.6 | 3054 | 5124 | OK | OK | 0 | [11 empty] | NO | 1444.6 | 1357.32 | SI |  | POZO EN SEGUIMIENTO @ 1,9 SPM, CON BOMBEO ESTABLE. .MODERADO GOLPE DE FLUIDO e INTERFERENCIA POR GAS. V/V OPERATIVAS. SE REPROGRMA PARA 8 DIAS. NOTA: NO SE PUEDE TOMAR NIVEL POR VALVULA DEL ANULAR, ESTA REQUITADA | 49 | 1.6 |  |  |  | 0 | 1 | 12837 | JAZMIN-BF-4:1
JAZMIN | JAZMIN BG-04 | 2024-02-14 | 1639.29 | 1498.59 | 128.8 | AMPSCOT C-320-256-144a | 144 | 3/3 | 2 | 2.034 | 220 | 192 | 30 | NO VOLANTA | 90.91 | 141.7 | 2112 | 122.2 | EMUL 90% | 22.4 | 3807 | 4115 | LL | OK | 0.2 | [11 empty] | SI | 1588.5 | 1478.27 | NO |  | POZO POST INYECCION @ 2,0 SPM, CON BOMBEO ESTABLE. CARTA LLENA CON LIGERA IPG. ESCURRIMENTO EN LA TV. EVALUAR AUMENTO DE SPM. NO SE TOMA REGISTRO ACUSTICO DEBIDO A LA ALTA TEMPERATURA Y VAPOR EN EL ANULAR: 192 °F | 48 | 1.5 |  |  |  | 0 | 1 | 12838 | JAZMIN-BG-4:1
JAZMIN | JAZMIN BH-01 | 2024-02-14 | 1672.5 | 1569 | 134.7 | AMPSCOT C-320-256-144a | 144 | 3/3 | 2.25 | 6.429 | 103 | 102 | 90 | NO REPORTA | 94 | 143.3 | 2969 | 511.1 | EMUL 90% | 28.4 | 3394 | 3790 | TV DESGASTADA | OK | 0.8 | 2.244 | 400 | 1510.67 | 69 | 69 | 0.7 | 0 | 100 | 1346.41 | 28.6 | 0.01 | NO | 1587.08 | 1487.1 | SI | 63.4 | POZO CON AUMENTO @ 6,4 SPM, CON BOMBEO ESTABLE. MERMA DE NIVEL. MODERADA SUMERGENCIA. CARTA LLENA CON TV CON DEFICIENCIA CON FUGA SEGUIMIENTO | 69.8 | 8.1 |  |  |  | 1 | 1 | 12839 | JAZMIN-BH-1:1
JAZMIN | JAZMIN BH-02 | 2024-02-14 | 2028.5 | 1810 | 9.9 | AMPSCOT C-320-256-144 | 129.6 | 2/3 | 2 | 1.513 | 104 | 101 | 100 | 500-30" | 7.9 | 124.9 | 3322 | 7 | EMUL 80% | 38.3 | 4333 | 8139 | LEVE CIERRE TARDIO | OK | 0.1 | 3.624 | 400 | 2145.76 | 0 | 0 | 0.8 | 1 | 100 | 1184.19 | 0 | 0.06 | NO | 2144 | 2105.58 | SI | 0 | POZO EN SEGUIMIENTO @ 1,5 SPM, CON BOMBEO ESTABLE. SIN SUMERGENCIA. :LEVE CIERRE TARDIO DE LA TV. .MUY SEVERO GOLPE DE FLUIDO. SEVERO GOLPE DE BOMBA. V/V OPERATIVAS. CONT. SEGUIMIENTO & MEJORA CON TS. | 91.6 | 1.7 |  |  |  | 1 | 1 | 12840 | JAZMIN-BH-2:1
JAZMIN | JAZMIN I-01 | 2024-02-14 | 1638 | 1284 | 95.7 | AMPSCOT C-320-256-144 | 129.6 | 3/4 | 2 | 4.11 | 172 | 137 | 50 | NO VOLANTA | 74.84 | 127.8 | 1999 | 183.4 | EMUL 90% | 22.7 | 2895 | 5027 | OK | OK | 0 | 1.914 | 400 | 1334.87 | 160 | 160 | 0.4 | 1 | 100 | 1394.85 | 66.6 | 0.09 | NO | 1547.6 | 1334.1 | SI | 97.8 | POZO EN SEGUIMIENTO @ 4,1 SPM, CON BOMBEO ESTABLE. LIGERA MEJORA DE GAS EN EL SISTEMA. BUENA SUMERGENCIA. .MODERADO GOLPE DE FLUIDO CON STUFFING AJUSTADO. V/V OPERATIVAS. CONT. SEGUIMIENTO | 57.7 | 3.6 |  |  |  | 1 | 1 | 12841 | JAZMIN-I-1:1
JAZMIN | JAZMIN I-02 | 2024-02-14 | 1479.5 | 1151 | 61.6 | AMPSCOT C-320-256-144 | 129.6 | 2/4 | 2.25 | 2.064 | 123 | 105 | 50 | NO VOLANTA | 48.23 | 127.7 | 2522 | 75.1 | EMUL 90% | 24.5 | 3234 | 5715 | OK | OK | 0 | 1.947 | 400 | 1404.84 | 0 | 0 | 0.6 | 0 | 100 | 1443.08 | 0.2 | 0.09 | NO | 1385 | 1326.88 | SI | 0 | POZO EN SEGUIMIENTO @ 2,1 SPM, CON BOMBEO ESTABLE. SIN SUMERGENCIA. MODERADO GOLPE DE FLUIDO CON LEVE IPG. LIGERO MVTO DE TUBERIA. V/V OPERATIVAS. CONT. SEGUIMIENTO | 53.9 | 1.5 |  |  |  | 1 | 1 | 12842 | JAZMIN-I-2:1
JAZMIN | JAZMIN I-03 | 2024-02-14 | 1619.5 | 1242 | 115.2 | AMPSCOT C-320-256-144 | 144 | 3/3 | 2 | 3.974 | 149 | 138 | 50 | NO VOLANTA | 81.24 | 141.9 | 2255 | 213.6 | EMUL 90% | 27.2 | 3469 | 4671 | PERDIDA DE CARGA | OK | 1 | 1.965 | 400 | 1433.17 | 245 | 225 | 0.3 | 6 | 86 | 1458.7 | 93.8 | 0.5 | NO | 1739 | 1527.4 | SI | 54 | POZO CON REDUCCION @ 3,974 SPM, CON BOMBEO ESTABLE. ALTA SUMERGENCIA. MODERADA INTERFERENCIA POR GAS. CON STUFFING AAJSUTADO. TV CON ESCURRIMIENTO. SEGUIMIENTO NOTA: UBM CON FRENO DISTENDIDO. | 71.5 | 5.8 |  |  |  | 1 | 1 | 12843 | JAZMIN-I-3:1
JAZMIN | JAZMIN I-04 | 2024-02-14 | 1473.5 | 1145 | 117.1 | AMPSCOT C-320-256-144 | 129.6 | 3/4 | 2 | 2.817 | 120 | 106 | 50 | NO VOLANTA | 90.5 | 129.4 | 2381 | 153.9 | EMUL 95% | 25 | 3618 | 5844 | SL | OK | 2.3 | 1.961 | 400 | 1439.38 | 209 | 206 | 0.6 | 3 | 92 | 1468.01 | 85.2 | 0.27 | NO | 1676.81 | 1577.44 | SI | 11.2 | POZO CON REDUCCION @ 2,8 SPM, CON BOMBEO ESTABLE. ALTA SUMERGENCIA. CARTA LLENA CON TV LEVEMENTE DEFICIENTE CON CON ESCURRIMIENTO: SL. EVALUAR AUMENTO DE SPM. NOTA:UBM CONTUA FRENO DISTENDIDO. | 45.1 | 2.7 |  |  |  | 1 | 1 | 12844 | JAZMIN-I-4:1
JAZMIN | JAZMIN I-05 | 2024-02-14 | 1434 | 1197 | 68.6 | AMPSCOT C-320-256-144 | 144 | 4/4 | 2 | 5.806 | 116 | 102 | 50 | NO VOLANTA | 48.17 | 142.5 | 2266 | 185.9 | EMUL 80% | 30.2 | 3748 | 6167 | OK | OK | 0 | 2.174 | 400 | 1498.51 | 46 | 46 | 0.6 | 1 | 100 | 1378.57 | 19.1 | 0.1 | NO | 1538.14 | 1507.45 | SI | 0.1 | POZO EN SEGUIMIENTO @ 5,8 SPM, CON BOMBEO ESTABLE. . MODERADA SUMERGENCIA. MODERADO GOLPE DE FLUIDO CON FLUCTUACION DE CARGAS POSIBLE ROD GUIDE DESGASTADA - GOLPEANDO. STUFFING AJUSTADO. V/V OPERATIVAS. EVALUAR LEVE REDUCCION DE SPM. | 82.2 | 5.1 |  |  |  | 1 | 1 | 12845 | JAZMIN-I-5:1
JAZMIN | JAZMIN I-07 | 2024-02-14 | 1628 | 1260 | 67.7 | KERUI C-320-256-144 | 144 | 4/4 | 2 | 4.054 | 127 | 103 | 50 | NO VOLANTA | 47.56 | 142.3 | 2121 | 128 | EMUL 90% | 26 | 3199 | 5176 | OK | OK | 0 | 2.235 | 400 | 1504.38 | 50 | 48 | 1.1 | 2 | 94 | 1346.2 | 19.2 | 0.2 | NO | 1571 | 1407.25 | SI | 37.9 | POZO CON REDUCCION @ 4,1 SPM, CON BOMBEO ESTABLE. MODERADA SUMERGENCIA.MODERADO GOLPE DE FLUIDO CON LEVE INTERFERENCIA POR GAS. V/V OPERATIVAS. SEGUIMIENTO | 63.5 | 2.9 |  |  |  | 1 | 1 | 12846 | JAZMIN-I-7:1
JAZMIN | JAZMIN I-08 | 2024-02-14 | 1621 | 1296 | 82.6 | AMPSCOT C-320-256-144 | 144 | 4/4 | 2 | 4.1 | 149 | 115 | 50 | NO VOLANTA | 58.36 | 141.6 | 2145 | 158 | EMUL 90% | 27.9 | 3046 | 6262 | OK | OK | 0 | 2.177 | 400 | 1552.77 | 88 | 83 | 0.9 | 4 | 91 | 1426.52 | 34.1 | 0.29 | NO | 1662.92 | 1458 | SI | 20.1 | POZO CON LEVE REDUCCION @ 4,1 SPM, CON BOMBEO ESTABLE. MODERADA SUMERGENCIA. MODERADA INTERFERENCIA POR GAS. V/V OPERATIVAS. CONT. SEGUIMIENTO | 69.2 | 5.3 |  |  |  | 1 | 1 | 12847 | JAZMIN-I-8:1
JAZMIN | JAZMIN J-01 | 2024-02-14 | 1651.5 | 1481 | 72.6 | AMPSCOT C-320-256-144a | 144 | 3/3 | 2 | 5.521 | 126 | 104 | 90 | NO VOLANTA | 51.22 | 141.8 | 2483 | 187.1 | EMUL 90% | 31.2 | 3441 | 6453 | OK | OK | 0 | 2.066 | 400 | 1454.71 | 206 | 164 | 0.3 | 12 | 77 | 1408.24 | 68.5 | 0.97 | NO | 1677 | 1601.66 | SI | 58.7 | POZO CON AUMENTO @ 5,5 SPM, CON BOMBEO ESTABLE. ALTA SUMERGENCIA. ALTO FLUJO DE GAS POR EL ANULAR. :12 MSCFD.MODERADO GOLPE DE FLUIDO CON ALTA INTERFERENCIA POR GAS. V/V OPERATIVAS. SEGUIMIENTO | 87.9 | 6.7 |  |  |  | 1 | 1 | 12848 | JAZMIN-J-1:1
JAZMIN | JAZMIN J-02 | 2024-02-14 | 1702.5 | 1531 | 37.8 | AMPSCOT C-320-256-144a | 144 | 3/3 | 2 | 2.123 | 105 | 102 | 90 | 500-31" | 26.69 | 141.7 | 2332 | 37.4 | AGUA CRUDO 50% | 26.5 | 3167 | 6004 | OK | OK | 0.1 | 2.563 | 400 | 1601.25 | 7 | 6 | 0.7 | 4 | 90 | 1249.51 | 2.4 | 0.32 | NO | 1608.75 | 1504.16 | SI | 37.8 | POZO CON REDUCCION @ 2,1 SPM, CON BOMBEO ESTABLE. BAJA SUMERGENCIA. .ACENTUADO GOLPE DE FLUIDO CON LEVE INTERFERENCIA POR GAS. V/V OPERATIVAS. SEGUIMIENTO | 65.5 | 1.9 |  |  |  | 1 | 1 | 12849 | JAZMIN-J-2:1
JAZMIN | JAZMIN J-03 | 2024-02-14 | 1568.5 | 1442 | 116.2 | AMPSCOT C-320-256-144a | 144 | 3/3 | 2 | 4.58 | 153 | 108 | 90 | NO REPORTA | 81.8 | 142.1 | 2504 | 248.3 | AGUA 100% | 25.2 | 3474 | 5910 | SL | OK | 2.8 | 2.016 | 400 | 1387.17 | 175 | 175 | 0.6 | 1 | 100 | 1376.16 | 79.3 | 0.09 | SI | 1565.26 | 1554.99 | SI | 80.7 | POZO CON LEVE REDUCCION @ 4,6 SPM, CON BOMBEO ESTABLE. CON RECUPERACION DE CONDICIONES. ALTA SUMERGENCIA. :LEVE IPG & GP DE BOMBA. TV CON ESCURRIMIENTO: SL. | 57.9 | 3.9 |  |  |  | 1 | 1 | 12850 | JAZMIN-J-3:1
JAZMIN | JAZMIN J-04 | 2024-02-14 | 1648.46 | 1489.93 | 105.8 | AMPSCOT C-320-256-144a | 144 | 3/3 | 2 | 6.02 | 118 | 108 | 90 | NO REPORTA | 74.38 | 142.3 | 2512 | 297.1 | GAS CRUDO 80% | 26.3 | 3346 | 5561 | SL | OK | 3.5 | 2.017 | 400 | 1467.93 | 94 | 81 | 0.4 | 6 | 86 | 1490.93 | 33.9 | 0.55 | NO | 1598.14 | 1573.63 | SI | 53.7 | POZO EN SEGUIMIENTO @ 6,0 SPM, CON BOMBEO & OPERANDO ESTABLE. BUENA SUMERGENCIA. MODERADA INTERFERENCIA POR GAS. TV CON ESCURRIMIENTO: SL. CONT. SEGUIMIENTO | 62.3 | 5.7 |  |  |  | 1 | 1 | 12851 | JAZMIN-J-4:1
JAZMIN | JAZMIN JAZ-1 | 2024-02-14 | 1382 | 1174 | 112.3 | AMPSCOT C-320-256-144 | 129.6 | 3/4 | 2.25 | 4.489 | 126 | 124 | 60 | 500-21" | 88.03 | 127.5 | 2906 | 297.5 | EMUL 90% | 27.8 | 3657 | 6252 | SL | OK | 1.1 | 1.836 | 700 | 1290.15 | 214 | 213 | 0.4 | 1 | 98 | 1405.39 | 88.8 | 0.13 | NO | 1507.06 | 1504.54 | SI | 37.5 | POZO EN SEGUIMIENTO @ 4,5 SPM, CON BOMBEO ESTABLE. ALTA SUMERGENCIA. .LEVE GOLPE DE FLUIDO & MVTO DE TUBERIA. TV CON ESCURRIMIENTO. EVALUAR LEVE AUMENTO DE SPM. NOTA SE HACE SEGUNDO DISPARO CON 700 | 64.8 | 4.1 |  |  |  | 1 | 1 | 12852 | JAZMIN-1:1
JAZMIN | JAZMIN AB-01 | 2024-02-15 | 1822.85 | 1685.7 | 49.9 | KERUI C-320-256-144 | 115.2 | 1/3 | 2 | 5.042 | 100 | 84 | 40 | 500-25" | 43.96 | 113.4 | 2399 | 117.3 | AGUA 100% | 29.5 | 3931 | 6388 | SL | OK | 2.5 | 1.994 | 400 | 1468.97 | 181 | 181 | 0.3 | 0 | 100 | 1473.39 | 75.7 | 0.06 | NO | 1652.93 | 1638.8 | SI | 151.8 | POZO CON REDUCCION @ 5,0 SPM, CON BOMBEO ESTABLE. ALTA SUMERGENCIA..ACENTUADO GOLPE DE FLUIDO FLUCTUACION DE CARGAS EN LA CARRERA ASCENDENTE - ERROR GUIDE ROD. TV CON ESCURRIMIENTO: SL. SEGUIMIENTO | 76.5 | 2.9 |  |  |  | 1 | 1 | 12853 | JAZMIN-AB-1:1
JAZMIN | JAZMIN AB-02 | 2024-02-15 | 2242 | 2118 | 46.8 | KERUI C-320-256-144 | 115.2 | 1/3 | 2 | 5.438 | 87 | 85 | 40 | 500-40" | 41.8 | 111.9 | 3263 | 118.6 | EMUL 90% | 32.6 | 5105 | 8000 | SL | OK | 2.4 | 2.986 | 400 | 2058.28 | 217 | 197 | 0.2 | 5 | 89 | 1378.62 | 83.3 | 0.27 | NO | 2277 | 2261.46 | SI | 68.7 | POZO CON AUMENTO @ 5,4 SPM, CON BOMBEO ESTABLE. CON DESCENSO DE NIVEL & SUMERGENCIA. BUENA SUMERGENCIA. .ACENTUADA NTERFERENCIA POR GAS. TV LEVE DEFICIENCIA CON ESCURRIMIENTO: SL. SEGUIMIENTO | 63.8 | 3.3 |  |  |  | 1 | 1 | 12854 | JAZMIN-AB-2:1
JAZMIN | JAZMIN AB-03 | 2024-02-15 | 1724.02 | 1652.05 | 37 | KERUI C-320-256-144 | 115.2 | 1/3 | 2 | 1.505 | 94 | 87 | 40 | 500-30" | 32.68 | 113.3 | 2265 | 26 | AGUA CRUDO 70% | 25.7 | 3718 | 5798 | LL | OK | 0.7 | 2.105 | 400 | 1548.23 | 47 | 47 | 0.2 | 1 | 100 | 1471 | 19.7 | 0.07 | NO | 1596 | 1573.66 | SI | 76.7 | POZO EN SEGUIMIENTO @ 1,5 SPM, CON BOMBEO ESTABLE. LEVE MERMA DE WHT & NIVEL. MODERADA SUMERGENCIA. ACENTUADO GOLPE DE FLUIDO CON INTERFERENCIA POR GAS. V/V OPERATIVAS. SEGUIMIENTO. | 51.4 | 0.9 |  |  |  | 1 | 1 | 12855 | JAZMIN-AB-3:1
JAZMIN | JAZMIN AB-04 | 2024-02-15 | 1821 | 1673.06 | 83.7 | KERUI C-320-256-144 | 115.2 | 1/3 | 2 | 4.615 | 124 | 109 | 40 | 500-15" | 73.59 | 113.1 | 2608 | 116.9 | EMUL 70% | 27.6 | 3763 | 6091 | OK | OK | 0.1 | 1.971 | 400 | 1532.84 | 269 | 269 | 0.6 | 8 | 83 | 1448.47 | 111.9 | 0.65 | NO | 1805.72 | 1777.55 | SI | 119.6 | POZO POST WS TUBERIA ROTA @ 4,6 SPM, CON BOMBEO ESTABLE. MUY ALTA SUMERGENCIA. .MODERADO GOLPE DE FLUIDO CON LEVE INTERFERENCIA POR GAS. V/V OPERATIVAS. SEGUIMIENTO | 60.5 | 3.6 |  |  |  | 1 | 1 | 12856 | JAZMIN-AB-4:1
JAZMIN | JAZMIN AG-05 | 2024-02-15 | 1831 | 1301 | 1.4 | AMPSCOT C-456-256-144 | 144 | 4/4 | 2 | 2.397 | 116 | 106 | 0 | NB | 1 | 143.8 | 1722 | 0 | NB | 16.1 | 3337 | 3621 | PERDIDA DE CARGA | OK | 0 | 1.888 | 400 | 1117.8 | 140 | 140 | 0.8 | 0 | 100 | 1184.11 | 58.6 | 0.05 | NO | 1278.86 | 1208.45 | SI | 261 | POZO CON REDUCCION @ 2,4 SPM, SIN BOMBEO. PPRL 80 LBS POR ENCIMA DEL PESO DE LA SARTA. SIN ACCION DE BOMBA CON TV PERDIDA DE CARGA -V/VS EQUIPARADAS POR ENCIMA DE LA LINEA DE BOYANZA CON FLUCTUACION DE CARGAS POR MANEJO DE SOLIDOS. REESPACIAR & ESTIMULAR & RELIZAR PRUEBA DE SUCCION POR PRESIONES INDICAN PROBLE FUGA EN TUBERIA. | 13.7 | 0.6 |  |  |  | 1 | 1 | 12857 | JAZMIN-AG-5:1
JAZMIN | JAZMIN AM-02 | 2024-02-15 | 1936.35 | 1675.7 | 96.3 | AMPSCOT C-320-256-144a | 129.6 | 2/3 | 2 | 2.071 | 116 | 112 | 40 | NO REPORTA | 74.17 | 129.8 | 2982 |  | EMUL GAS 50% | 20.8 | 4570 | 4746 | PERDIDA DE CARGA | OK | 0 | 1.486 | 400 | 1062.39 | 1010 | 970 | 1.2 | 2 | 95 | 1429.86 | 404.2 | 0.23 | NO | 2076.88 | 2071.22 | NO | 346 | POZO RECUPRADO CON REESPACEO & DISMINUCION DE SPM @ 2,0 SPM, CON DESCARGA NO TAN CONSTANTE. CONTINUA CON LA RECUPERACION DE NIVEL & SUMERGENCIA.. MUY ALTA SUMERGENCIA. EVALUAR PRUEBA DE SUCCION PRESIONES INDICAN POSIBLE FUGA. | 21.2 | 0.9 |  |  |  | 1 | 1 | 12858 | JAZMIN-AM-2:1
JAZMIN | JAZMIN AS-01 | 2024-02-15 | 1560.5 | 1432 | 19.5 | AMPSCOT C-320-256-144 | 144 | 4/4 | 2 | 1.641 | 114 | 111 | 40 | NO VOLANTA | 13.73 | 142.2 | 2263 | 14.9 | EMUL 90% | 26.9 | 3590 | 6010 | OK | OK | 0 | 2.295 | 400 | 1665.28 | 0 | 0 | 0.9 | 2 | 100 | 1451.22 | 0.5 | 0.2 | NO | 1579.36 | 1536.37 | SI | 0.5 | POZO EN SEGUIMIENTO @ 1,6 SPM, CON BOMBEO & OPERANDO ESTABLE. SIN SUMERGENCIA. .MUY SEVERO GOLPE DE FLUIDO CON FRICCION EN LA BOMBA. V/V OPERATIVAS. CONT. SEGUIMIENTO | 53.4 | 1.3 |  |  |  | 1 | 1 | 12859 | JAZMIN-AS-1:1
JAZMIN | JAZMIN AS-04 | 2024-02-15 | 1594.43 | 1483.87 | 67.1 | AMPSCOT C-320-256-144a | 129.6 | 3/4 | 2 | 3.22 | 123 | 107 | 40 | NO VOLANTA | 52.47 | 127.9 | 2133 | 100.8 | EMUL GAS 85% | 25.9 | 3018 | 5715 | LIGERO CIERRE TARDIO & SL | OK | 1.2 | 2.039 | 400 | 1497.38 | 0 | 0 | 0.6 | 6 | 87 | 1468.74 | 0.2 | 0.46 | SI | 1494.28 | 1468.8 | SI | 0 | POZO EN SEGUIMIENTO @ 3,2 SPM, CON BOMBEO ESTABLE. SIN SUMERGENCIA. LEVE CIERRE TARDIO DE LA TV .MODERADO GOLPE DE FLUIDO CON LEVE INTERFERENCIA POR GAS. SEVERO GOLPE DE BOMBA. TV CON ESCURRIMIENTO. EVALUAR LEVE REDUCCION DE SPM. NOTA: UBM CONTINUA FRENO MUY DESTENSIONADO PRACTICAMENTE SIN FRENOS. Aviso SAP: 300503231, creado 21/01/2024. | 55.7 | 2.2 |  |  |  | 1 | 1 | 12860 | JAZMIN-AS-4:1
JAZMIN | JAZMIN BH-04 | 2024-02-15 | 1694.5 | 1594 | 47 | AMPSCOT C-320-256-144a | 144 | 3/3 | 2.25 | 4.054 | 135 | 110 | 100 | NO VOLANTA | 33.12 | 141.9 | 3002 | 112.4 | EMUL 90% | 25.9 | 3304 | 5871 | LEVE PERDIDA DE CARGA | OK | 0 | 2.156 | 400 | 1416.67 | 176 | 162 | 1.3 | 3 | 92 | 1314.17 | 66.8 | 0.29 | NO | 1614 | 1480.73 | SI | 97.6 | POZO CON REDUCCION @ 4,1 SPM, CON BOMBEO ESTABLE. LEVE DESCENSO DE NIVEL. ALTA SUMERGENCIA. ACENTUADO GOLPE DE FLUIDO CON LEVE INTERFERENCIA POR GAS. STUFFING AJUSTADO. V/V OPERATIVAS. CON TV CON PERDIDA DE CARGA | 65.3 | 3.6 |  |  |  | 1 | 1 | 12861 | JAZMIN-BH-4:1
JAZMIN | JAZMIN BI-01 | 2024-02-15 | 1690.5 | 1559 | 67.5 | AMPSCOT C-320-256-144a | 144 | 3/3 | 2 | 2.683 | 115 | 112 | 110 | 500-1´20" | 48.17 | 140 | 2605 | 84.4 | EMUL 60% | 32 | 3385 | 6269 | OK | OK | 0 | 2.167 | 400 | 1585.28 | 88 | 81 | 0.9 | 3 | 92 | 1463.11 | 33.1 | 0.25 | NO | 1682 | 1604.87 | SI | 36.5 | POZO EN SEGUIMIENTO @ 2,7 SPM, CON BOMBEO & ESTABLE. MODERADA SUMERGENCIA..MODERADA INTERFERENCIA POR GAS. STUFFING MUY AJUSTADO. V/V OPERATIVAS. CONT. SEGUIMIENTO | 82.5 | 3.8 |  |  |  | 1 | 1 | 12862 | JAZMIN-BI-1:1
JAZMIN | JAZMIN BI-02 | 2024-02-15 | 1604.5 | 1488 | 62.8 | AMPSCOT C-320-256-144a | 144 | 3/3 | 2 | 1.901 | 110 | 98 | 110 | NO VOLANTA | 44.12 | 142.3 | 2308 | 55.7 | EMUL 90% | 25.2 | 3223 | 5459 | OK | OK | 0 | 1.921 | 400 | 1411.09 | 54 | 54 | 0.8 | 1 | 99 | 1469.12 | 22.1 | 0.09 | NO | 1468 | 1432.81 | SI | 81.2 | POZO EN SEGUIMIENTO @ 1,9 SPM, CON BOMBEO ESTABLE. LIGERA RECUPERACION DE % EFF BOMBA. MANTIENE NIVEL & SUMERGENCIA. MODERADA SUMERGENCIA. ACENTUADO GOLPE DE FLUIDO VISCOSO. CON ALTA FRICCION. V/V OPERATIVAS. CONT. SEGUIMIENTO | 57.1 | 1.9 |  |  |  | 1 | 1 | 12863 | JAZMIN-BI-2:1
JAZMIN | JAZMIN BI-03 | 2024-02-15 | 1702 | 1580 | 92.9 | AMPSCOT C-320-256-144a | 144 | 3/3 | 2 | 1.998 | 105 | 102 | 110 | EMPAQUES MALOS | 65.53 | 141.8 | 2397 | 86.6 | EMUL 90% | 26.9 | 3396 | 6245 | OK | OK | 0.2 | 2.221 | 400 | 1641.33 | 0 | 0 | 0.9 | 0 | 100 | 1478.01 | 0.5 | 0.04 | NO | 1589.31 | 1505.89 | SI | 0 | POZO CON REDUCCION @ 2.0 SPM, CON BOMBEO ESTABLE. SIN SUMERGENCIA. MODERADO GOLPE DE FLUIDO V/V OPERATIVAS. SEGUIMIENTO | 66.4 | 2.2 |  |  |  | 1 | 1 | 12864 | JAZMIN-BI-3:1
JAZMIN | JAZMIN CI-01 | 2024-02-15 | 1611 | 1502 | 79.7 | KERUI C-320-256-144 | 144 | 4/4 | 2 | 3.879 | 133 | 108 | 90 | NO VOLANTA | 56.14 | 142 | 2364 | 144.3 | EMUL 80% | 29.5 | 3796 | 5700 | OK | OK | 0 | 2.038 | 400 | 1443.28 | 158 | 140 | 0.9 | 5 | 88 | 1416.37 | 58.4 | 0.41 | NO | 1617.29 | 1527.81 | SI | 56 | POZO CON REDUCCION @ 3,9 SPM, CON BOMBEO ESTABLE. BUENA SUMERGENCIA. .MODERADO GOLPE DE FLUIDO CON LEVE INTERFERENCIA POR GAS. CARTA PRESENTA UNA RESTRICCION PUNTUAL EN LA MITAD DE LA CARRERA ASCENDENTE. STUFFING AJUSTADO. V/V OPERATIVAS. CONT. SEGUIMIENTO | 72.3 | 3.4 |  |  |  | 1 | 1 | 12865 | JAZMIN-CI-1:1
JAZMIN | JAZMIN CI-02 | 2024-02-15 | 1579.5 | 1439 | 19.7 | KERUI C-320-256-144 | 144 | 4/4 | 2.25 | 1.471 | 106 | 101 | 90 | NO VOLANTA | 13.88 | 141.7 | 2847 | 17.1 | CRUDO 30% | 24.4 | 4047 | 6048 | OK | LIGERAMENTE LIFTED | 0 | 1.925 | 400 | 1399.38 | 40 | 39 | 0.9 | 1 | 98 | 1453.91 | 15.7 | 0.12 | NO | 1438.91 | 1438.88 | SI | 78.5 | POZO EN SEGUIMIENTO @ 1,5 SPM, CON BOMBEO ESTABLE. MODERADA SUMERGENCIA. MUY SEVERO GOLPE DE FLUIDO & LEVE IPG. SV LEVANTADA. SEGUIMIENTO & MEJORA CON TS. | 48.7 | 0.6 |  |  |  | 1 | 1 | 12866 | JAZMIN-CI-2:1
JAZMIN | JAZMIN CI-03 | 2024-02-15 | 1645.5 | 1551 | 112.1 | KERUI C-320-256-144 | 144 | 4/4 | 2 | 3.377 | 106 | 102 | 90 | NO VOLANTA | 78.87 | 142.2 | 2373 | 176.6 | CRUDO GAS 40% | 25.8 | 3417 | 5714 | LEVE CIERRE TARDIO & SL | OK | 2.7 | 1.97 | 400 | 1437.83 | 135 | 110 | 1.2 | 9 | 82 | 1459.73 | 45.4 | 0.71 | NO | 1584.6 | 1506.92 | SI | 67 | POZO CON LEVE REDUCCION @ 3,4 SPM, CON BOMBEO ESTABLE. BUENA SUMERGENCIA. MODERADA INTERFERENCIA POR GAS. MANEJO DE SOLIDOS & CARTA MUESTRA UN LEVE DESGASTE DEL BARRIL. TV CON LIGERO CIERRE TARDIO & ESCURRIMIENTO: SL. | 54 | 3.5 |  |  |  | 1 | 1 | 12867 | JAZMIN-CI-3:1
JAZMIN | JAZMIN CP-02 | 2024-02-15 | 1606.5 | 1559 | 22.6 | KERUI C-320-256-144 | 115.2 | 1/3 | 2.25 | 1.969 | 98 | 90 | 30 | 500-45" | 20.14 | 112.2 | 2906 | 26.3 | EMUL 70% | 29 | 5647 | 7237 | OK | OK | 0.6 | 2.07 | 400 | 1500.67 | 71 | 71 | 0.8 | 0 | 100 | 1449.92 | 29.2 | 0.16 | NO | 1571.5 | 1571.49 | SI | 45.1 | POZO EN SEGUIMIENTO @ 2,0 SPM, CON BOMBEO & OPERANDO ESTABLE. MODERADA SUMERGENCIA. MUY SEVERO GOLPE DE FLUIDO CON LEVE INTERFERENCIA POR GAS. MANEJO DE SOLIDOS. SV LEVANTADA EVALUAR REDUCCION A BAJOS SPM & MEJORA CON TS. | 68 | 1.3 |  |  |  | 1 | 1 | 12868 | JAZMIN-CP-2:1
JAZMIN | JAZMIN Z-2 | 2024-02-15 | 1638.5 | 1512 | 134.1 | AMPSCOT C-320-256-144a | 144 | 4/4 | 2 | 2.795 | 155 | 134 | 50 | NO VOLANTA | 94.54 | 141.9 | 2219 | 174.9 | EMUL 90% | 24.1 | 3679 | 5325 | LL | OK | 0.9 | 1.66 | 400 | 1152.06 | 413 | 327 | 0.3 | 10 | 79 | 1388.02 | 136.4 | 1.01 | NO | 1609.06 | 1524.29 | NO | 146.4 | POZO CON REDUCCION @ 2,8 SPM, CON BOMBEO ESTABLE.ALTA SUMERGENCIA. CARTA LLENA CON LIGERA INTERFERENCIA POR GAS. TV CON ESCURRIMIENTO. EVALUAR AUMENTO DE SPM. | 48.2 | 2.5 |  |  |  | 1 | 1 | 12869 | JAZMIN-Z-2:1
JAZMIN | JAZMIN Z-3 | 2024-02-15 | 2044.89 | 1782.79 | 28.4 | AMPSCOT C-320-256-144 | 115.2 | 2/4 | 2 | 2.177 | 114 | 99 | 50 | 500-20" | 25.48 | 111.4 | 2757 | 28.8 | EMUL 70% | 29.6 | 4245 | 6912 | OK | OK | 0 | 2.677 | 400 | 1883.21 | 154 | 145 | 0.6 | 3 | 94 | 1406.96 | 60.2 | 0.23 | NO | 2043.15 | 1912.67 | NO | 57.2 | POZO CON REDUCCION @ 2,2 SPM, CON BOMBEO ESTABLE. BUENA SUMERGENCIA. LEVE CIERRE TARDIO DE LA TV. ACENTUADA INTERFERENCIA POR GAS. V/V OPERATIVAS. | 59.9 | 1.5 |  |  |  | 1 | 1 | 12870 | JAZMIN-Z-3:1
JAZMIN | JAZMIN Z-4 | 2024-02-15 | 2057.6 | 1816.2 | 21.2 | AMPSCOT C-320-256-144 | 115.2 | 2/4 | 2 | 2.586 | 111 | 107 | 50 | NO VOLANTA | 18.94 | 111.7 | 2738 | 25.5 | GAS CRUDO 30% | 32.2 | 4448 | 7479 | LIGERO CIERRE TARDIO | OK | 0.2 | 2.793 | 400 | 2043.44 | 54 | 53 | 0.6 | 5 | 88 | 1463.26 | 21.8 | 0.37 | SI | 2101.06 | 2023.72 | SI | 4.8 | POZO CON REDUCCION @ 2,6 SPM, CON BOMBEO ESTABLE. MODERADA SUMERGENCIA. LIGERO CIERRE TARDIO DE LA TV.MUY SEVERO GOLPE DE FLUIDO CON INTERFERENCIA POR GAS. V/V OPERATIVAS. SEGUIMIENTO | 63.2 | 1.2 |  |  |  | 1 | 1 | 12871 | JAZMIN-Z-4:1
JAZMIN | JAZMIN Z-5 | 2024-02-15 | 1849.39 | 1481.78 | 136.2 | AMPSCOT C-320-256-144 | 144 | 4/4 | 2 | 5.028 | 166 | 165 | 50 | NO VOLANTA | 95.57 | 142.5 | 3029 | 319.4 | EMUL 90% | 28.5 | 4420 | 6021 | SL | OK | 2 | [11 empty] | NO | 2044.58 | 2044.58 | SI |  | POZO CON AUMENTO @ 5,0 SPM, CON BOMBEO ESTABLE. LIGERA IPG CON LEVE GP DE BOMBA. TV CON ESCURRIMIENTO. NO SE TOMA REGISTRO ACUSTICO DEBIDO A LA ALTA TEMPERATURA Y VAPOR EN EL ANULAR: 165 °F | 51.2 | 3.7 |  |  |  | 0 | 1 | 12872 | JAZMIN-Z-5:1
JAZMIN | JAZMIN Z-6 | 2024-02-15 | 1613.85 | 1497.7 | 100.6 | AMPSCOT C-320-256-144 | 129.6 | 3/4 | 2 | 5.099 | 176 | 172 | 50 | NO VOLANTA | 77.48 | 129.9 | 2194 | 239.4 | GAS CRUDO 50% | 19.1 | 3383 | 3377 | PERDIDA DE CARGA | OK | 0.1 | [11 empty] | NO | 1551.19 | 1505.72 | SI |  | POZO CON AUMENTO @ 5,1 SPM, POZO CON VALVULAS BLOQUEADAS POR GAS. TECNICO REPORTA APORTA EN SUPERFICIE CON ALTO APORTE DE GAS. REESPACIAR. NO SE TOMA REGISTRO ACUSTICO DEBIDO A LA ALTA TEMPERATURA Y VAPOR EN EL ANULAR: 172 °F | 28.6 | 2.3 |  |  |  | 0 | 1 | 12873 | JAZMIN-Z-6:1
JAZMIN | JAZMIN AC-01 | 2024-02-16 | 1377 | 1166 | 118.1 | AMPSCOT C-320-256-144 | 144 | 4/4 | 2 | 2.476 | 114 | 96 | 70 | NO VOLANTA | 82.85 | 142.6 | 1865 | 136.4 | AGUA CRUDO 50% | 20.2 | 2446 | 4308 | OK | OK | 0 | 1.561 | 400 | 1155.1 | 113 | 102 | 0 | 4 | 90 | 1479.94 | 42.6 | 0.42 | SI | 1302.59 | 1152 | SI | 65.7 | POZO EN SEGUIMIENTO @ 2,5 SPM, CON BOMBEO MUY INNESTABLE. CON LIGERO DESCENSO DE CONDICIONES & MEJORA DE FLUJO DE GAS EN EL SISTEMA. MODERADA SUMERGENCIA. LEVE GOLPE DE FLUIDO & LEVE GOLPE DE BOMBA CON ALTA IPG. V/V OPERATIVAS. EVALUAR MINIMIZAR ESPACIAMIENTO. | 46.6 | 2.5 |  |  |  | 1 | 1 | 12874 | JAZMIN-AC-1:1
JAZMIN | JAZMIN AC-02 | 2024-02-16 | 1239 | 1049 | 124.4 | AMPSCOT C-320-256-144 | 129.6 | 3/4 | 2 | 5.488 | 149 | 109 | 70 | 500-15" | 96.54 | 128.9 | 1774 | 318.4 | AGUA 90% | 22.2 | 3056 | 4552 | SL | OK | 1.4 | 1.458 | 400 | 926.87 | 219 | 214 | 0 | 1 | 98 | 1271.42 | 90 | 0.18 | NO | 1156.42 | 1133.56 | SI | 125 | POZO CON AUMENTO @ 5,5 SPM, CON BOMBEO ESTABLE. ALTA SUMERGENCIA. CARTA LLENA CON LEVE IPG. TV CON ESCURRIMIENTO. SEGUIMIENTO | 45 | 4.1 |  |  |  | 1 | 1 | 12875 | JAZMIN-AC-2:1
JAZMIN | JAZMIN AC-03 | 2024-02-16 | 1386 | 1156 | 128.4 | AMPSCOT C-320-256-144a | 144 | 3/3 | 2 | 1.353 | 107 | 94 | 70 | NO VOLANTA | 90.1 | 142.5 | 1818 | 81 | EMUL 90% | 19.6 | 2766 | 4284 | OK | OK | 0.1 | 2.01 | 400 | 1430.1 | 0 | 0 | 0.1 | 0 | 100 | 1422.98 | 0.2 | 0.06 | NO | 1309.27 | 1165.47 | SI | 0.2 | POZO EN SEGUIMIENTO @ 1,4 SPM, CON BOMBEO & OPERANDO ESTABLE. SIN SUMERGENCIA. LIGERO GOLPE DE FLUIDO V/V OPERATIVAS. CONT. SEGUIMIENTO | 40.5 | 1.2 |  |  |  | 1 | 1 | 12876 | JAZMIN-AC-3:1
JAZMIN | JAZMIN AC-04 | 2024-02-16 | 1331.5 | 1103 | 125.2 | AMPSCOT C-320-256-144 | 129.6 | 3/4 | 2 | 4.675 | 166 | 111 | 70 | NO VOLANTA | 96.91 | 129.2 | 1431 | 273 | AGUA 80% | 17.6 | 2485 | 3751 | LL | OK | 0.9 | 0.511 | 400 | 379.58 | 676 | 664 | 0.2 | 1 | 98 | 1485.65 | 221.8 | 0.41 | NO | 1112 | 1054.68 | NO | 308.7 | POZO CON LEVE AUMENTO @ 4,7 SPM, CON BOMBEO ESTABLE. MUY ALTA SUMERGENCIA. CARTA LLENA . STUFFING AJUSTADO. TV CON ESCURRIMIENTO. SEGUIMIENTO | 32.6 | 2.4 |  |  |  | 1 | 1 | 12877 | JAZMIN-AC-4:1
JAZMIN | JAZMIN AC-05 | 2024-02-16 | 1323.5 | 1133 | 60.3 | AMPSCOT C-320-256-144 | 129.6 | 3/4 | 2 | 3.982 | 125 | 92 | 70 | 500-15" | 47.04 | 128.2 | 1750 | 112 | AGUA 90% | 20.9 | 2322 | 4207 | LIGERO CIERRE TARDIO | OK | 0 | 1.535 | 400 | 1119.87 | 128 | 126 | 0.1 | 1 | 99 | 1459.12 | 52.8 | 0.13 | NO | 1275.93 | 1115.85 | SI | 70.1 | POZO CON REDUCCION @ 4.0 SPM, CON BOMBEO ESTABLE. BUENA SUMERGENCIA. LIGERO CIERRE TARDIO. .MODERADO GOLPE DE FLUIDO CON LEVE IPG. MANEJO DE SOLIDOS. V/V OPERATIVAS. SEGUIMIENTO | 55.6 | 2.8 |  |  |  | 1 | 1 | 12878 | JAZMIN-AC-5:1
JAZMIN | JAZMIN AC-06 | 2024-02-16 | 1426.5 | 1197 | 78.2 | AMPSCOT C-320-256-144 | 129.6 | 3/4 | 2 | 3.226 | 117 | 85 | 70 | NO VOLANTA | 60.99 | 128.3 | 1576 | 117.7 | EMUL 90% | 23.1 | 2634 | 4790 | OK | OK | 0 | 1.713 | 400 | 1221.46 | 85 | 76 | 0 | 3 | 90 | 1426.11 | 26.2 | 0.39 | NO | 1334.49 | 1181.52 | SI | 55.2 | POZO EN SEGUIMIENTO @ 3,2 SPM, CON BOMBEO ESTABLE. CON MEJORA DE FLUJO DE GAS EN EL SISTEMA. MODERADA SUMERGENCIA. MODERADA INTERFERENCIA POR GAS. V/V OPERATIVAS. CONT. SEGUIMIENTO NOTA: UBM CONTINUA CON FRENO DISTENDIDO Aviso SAP¬: 300503228,creado 21/01/2024 | 60.1 | 3.2 |  |  |  | 1 | 1 | 12879 | JAZMIN-AC-6:1
JAZMIN | JAZMIN AC-07 | 2024-02-16 | 1324 | 1146 | 69.8 | AMPSCOT C-320-256-144 | 129.6 | 3/4 | 2 | 4.176 | 142 | 93 | 70 | NO VOLANTA | 54.44 | 128.3 | 1766 | 136.1 | EMUL 85% | 22.1 | 3203 | 4550 | LIGERA PERDIDA DE CARGA | OK | 0.1 | 1.616 | 400 | 1155.2 | 210 | 196 | 0.2 | 3 | 92 | 1429.7 | 67.7 | 0.41 | NO | 1373.9 | 1346.76 | SI | 51.4 | POZO CON REDUCCION @ 4,2 SPM, CON BOMBEO ESTABLE. BUENA SUMERGENCIA. .MODERADA INTERFERENCIA POR GAS. MANEJO DE SOLIDOS. LIGERA PERDIDA DE CARGA DE TV. CONT. SEGUIMIENTO NOTA: UBM CONTINUA CON FRENO DISTENDIDOS. | 50.4 | 2.6 |  |  |  | 1 | 1 | 12880 | JAZMIN-AC-7:1
JAZMIN | JAZMIN BK-01 | 2024-02-16 | 1643.14 | 1493.29 | 19.1 | AMPSCOT C-320-256-144a | 129.6 | 2/3 | 2 | 2.932 | 106 | 105 | 20 | NO VOLANTA | 15.08 | 126.8 | 2073 | 26.1 | AGUA 70% | 27.7 | 3644 | 6101 | OK | OK | 0.1 | 2.141 | 400 | 1529.26 | 16 | 16 | 1.2 | 2 | 97 | 1428.55 | 5.8 | 0.14 | SI | 1547 | 1467.48 | SI | 45 | POZO CON REDUCCION @ 3.0 SPM, CON BOMBEO ESTABLE. MEDIANA SUMERGENCIA.MUY SEVERO GOLPE DE FLUIDO CON LEVE INTERFERENCIA POR GAS. STUFFING AJUSTADO. LEVE GP DE BOMBA. V/V OPERATIVAS. | 69.4 | 2.9 |  |  |  | 1 | 1 | 12881 | JAZMIN-BK-1:1
JAZMIN | JAZMIN BK-02 | 2024-02-16 | 1566 | 1427 | 75.1 | AMPSCOT C-320-256-144a | 129.6 | 2/3 | 2 | 2.372 | 100 | 101 | 20 | NO VOLANTA | 58.54 | 128.2 | 2013 | 83 | CRUDO 40% | 21.6 | 3215 | 5193 | OK | OK | 0 | 1.923 | 400 | 1368.61 | 4 | 4 | 1 | 0 | 100 | 1423.41 | 1.3 | 0.01 | NO | 1373.11 | 1373.1 | SI | 89 | POZO EN SEGUIMIENTO @ 2,4 SPM, CON BOMBEO ESTABLE. BAJA SUMERGENCIA. MODERADO GOLPE DE FLUIDO V/V OPERATIVAS. CONT. SEGUIMIENTO | 44.1 | 1.1 |  |  |  | 1 | 1 | 12882 | JAZMIN-BK-2:1
JAZMIN | JAZMIN BK-04 | 2024-02-16 | 1653 | 1559 | 64.5 | AMPSCOT C-320-256-144a | 129.6 | 2/3 | 2 | 4.176 | 119 | 115 | 70 | NO VOLANTA | 50.85 | 126.8 | 2309 | 125.6 | EMUL 95% | 30.5 | 3403 | 5782 | SL | OK | 1.1 | 2.195 | 400 | 1424.3 | 145 | 145 | 1 | 0 | 100 | 1297.77 | 60.5 | 0.02 | NO | 1584.14 | 1493.68 | SI | 89.2 | POZO EN SEGUIMIENTO @ 4,1 SPM, CON BOMBEO ESTABLE. LIGERA RECUPERACION DE NIVEL. BUENA SUMERGENCIA. MODERADO GOLPE DE FLUIDO VISCOSO CON ALTA FRICCION CON LEVE INTERFERENCIA POR GAS. STUFFING AJUSTADO. TV CON SL. CONT. SEGUIMIENTO | 85.9 | 6.5 |  |  |  | 1 | 1 | 12883 | JAZMIN-BK-4:1
JAZMIN | JAZMIN BK-05 | 2024-02-16 | 1639.8 | 1472.6 | 123.4 | AMPSCOT C-320-256-144a | 144 | 3/3 | 2 | 4.39 | 114 | 109 | 20 | NO VOLANTA | 87.84 | 140.5 | 2228 | 252.7 | EMUL 80% | 33.7 | 3486 | 7580 | SL | OK | 5.2 | 2.077 | 400 | 1503.52 | 77 | 77 | 1.1 | 0 | 100 | 1447.78 | 34.3 | 0.03 | NO | 1586.49 | 1516.09 | NO | 56.7 | POZO CON AUMENTO @ 4,4 SPM, CON BOMBEO ESTABLE. MODERADA SUMERGENCIA. LEVE CIERRE TARDIO. LEVE GOLPE DE FLUIDO CON STUFFING AJUSTADO. TV CON ESCURRIMIENTO: SL. CONT. SEGUIMIENTO | 91.3 | 7.5 |  |  |  | 1 | 1 | 12884 | JAZMIN-BK-5:1
JAZMIN | JAZMIN BK-06 | 2024-02-16 | 1665.5 | 1491 | 111.7 | AMPSCOT C-456-256-144 | 144 | 3/3 | 2 | 5.248 | 125 | 117 | 20 | NO VOLANTA | 78.54 | 142.2 | 2334 | 273.4 | EMUL 90% | 32.4 | 3996 | 6255 | SL | OK | 2 | 1.862 | 400 | 1390.98 | 319 | 310 | 0.9 | 2 | 97 | 1494.07 | 129 | 0.15 | NO | 1733.39 | 1667.05 | SI | 102.5 | POZO EN SEGUIMIENTO @ 5,2 SPM, CON BOMBEO ESTABLE. CON RECUPEACION DE NIVEL. ALTA SUMERGENCIA. BOMBA PRESENTA DEFICIENCIA. EVALUAR POR OPTIMIZACION. | 84.7 | 9.8 |  |  |  | 1 | 1 | 12885 | JAZMIN-BK-6:1
JAZMIN | JAZMIN T-01 | 2024-02-16 | 1529.5 | 1201 | 58.6 | AMPSCOT C-320-256-144a | 144 | 3/3 | 2 | 3.12 | 112 | 107 | 50 | NO VOLANTA | 41.07 | 142.7 | 1953 | 85.3 | EMUL 90% | 24.3 | 2915 | 5114 | OK | OK | 0 | 1.782 | 400 | 1295.51 | 51 | 46 | 1.4 | 4 | 90 | 1276.83 | 18.2 | 0.44 | NO | 1354.81 | 1281.97 | SI | 81.9 | POZO CON REDUCCION @ 3,1 SPM, CON BOMBEO ESTABLE. MODERADA SUMERGENCIA. ACENTUADA INTERFERENCIA POR GAS. V/V OPERATIVAS. CONT. SEGUIMIENTO | 59 | 2.8 |  |  |  | 1 | 1 | 12886 | JAZMIN-T-1:1
JAZMIN | JAZMIN T-02 | 2024-02-16 | 1630.5 | 1266 | 74.7 | AMPSCOT C-320-256-144a | 129.6 | 2/3 | 2 | 4.627 | 122 | 116 | 40 | 500-50" | 58.2 | 128.3 | 2027 | 161.2 | EMUL CRUDO 70% | 27 | 4185 | 5963 | OK | LIFTED | 0.1 | 1.799 | 400 | 1360.53 | 114 | 103 | 0.6 | 3 | 90 | 1512.54 | 42.6 | 0.35 | NO | 1506.13 | 1330.46 | SI | 83.2 | POZO EN SEGUIMIENTO @ 4,6 SPM, CON BOMBEO ESTABLE. CON LIGERO DESCENSO DE % EFF BOMBA. BUENA SUMERGENCIA. .MODERADA INTERFERENCIA POR GAS. V/V OPERATIVAS. CONT. SEGUIMIENTO | 60.3 | 3.7 |  |  |  | 1 | 1 | 12887 | JAZMIN-T-2:1
JAZMIN | JAZMIN T-03 | 2024-02-16 | 1465 | 1164 | 133.6 | AMPSCOT C-320-256-144a | 144 | 3/3 | 2 | 6.498 | 132 | 116 | 40 | NO VOLANTA | 93.42 | 143 | 2192 | 404.9 | EMUL 90% | 25.7 | 3427 | 4969 | LL | OK | 0.9 | 1.209 | 400 | 905.44 | 577 | 537 | 1 | 3 | 93 | 1497.83 | 222.8 | 0.4 | NO | 1502.24 | 1474.99 | SI | 207.8 | POZO CON AUMENTO @ 6,5 SPM, CON BOMBEO ESTABLE. ALTA SUMERGENCIA. CARTA LLENA CON LIGERA INTERFERENCIA POR GAS. TV CON ESCURRIMIENTO. SEGUIMIENTO | 59.7 | 5.3 |  |  |  | 1 | 1 | 12888 | JAZMIN-T-3:1
JAZMIN | JAZMIN U-01 | 2024-02-16 | 1497.5 | 1278 | 60.7 | AMPSCOT C-320-256-144 | 129.6 | 3/4 | 2 | 4.444 | 129 | 110 | 40 | 500-50" | 47.51 | 127.7 | 1911 | 125.7 | EMUL 90% | 32.1 | 3620 | 6975 | SL | OK | 1.2 | 1.713 | 400 | 1274.08 | 111 | 98 | 0.8 | 5 | 88 | 1487.54 | 39.9 | 0.47 | NO | 1406.8 | 1286.76 | SI | 71.1 | POZO CON LEVE REDUCCION @ 4,4 SPM, CON BOMBEO ESTABLE. BUENA SUMERGENCIA. MODERADO GOLPE DE FLUIDO CON ALTA FRICCION E INTERFERENCIA POR GAS. STUFFING AJUSTADO TV CON ESCURRIMIENTO. SEGUIMIENTO | 95.1 | 8 |  |  |  | 1 | 1 | 12889 | JAZMIN-U-1:1
JAZMIN | JAZMIN U-02 | 2024-02-16 | 1365 | 1154 | 53.4 | AMPSCOT C-320-256-144 | 144 | 4/4 | 2 | 4.724 | 131 | 110 | 40 | NO VOLANTA | 37.36 | 142.8 | 2083 | 117.6 | GAS CRUDO 50% | 23.2 | 3324 | 5213 | OK | OK | 0 | 1.544 | 400 | 1134.17 | 294 | 264 | 0.4 | 6 | 87 | 1469.14 | 109.9 | 0.59 | NO | 1428.7 | 1425.14 | NO | 83.4 | POZO CON REDUCCION @ 4,7 SPM, CON BOMBEO ESTABLE. ALTA SUMERGENCIA. ACENTUADA INTERFERENCIA POR GAS. V/V OPERATIVAS. | 44.3 | 2.1 |  |  |  | 1 | 1 | 12890 | JAZMIN-U-2:1
JAZMIN | JAZMIN U-03 | 2024-02-16 | 1431.24 | 1125.48 | 43.5 | AMPSCOT C-320-256-144 | 129.6 | 3/4 | 2 | 1.893 | 110 | 108 | 40 | 500-3´39" | 33.96 | 128 | 1981 | 38.4 | CRUDO 20% | 21.3 | 3139 | 5099 | OK | OK | 0 | 1.887 | 400 | 1369.04 | 42 | 39 | 0.8 | 3 | 92 | 1451.02 | 15.7 | 0.31 | NO | 1421.71 | 1321.3 | SI | 18.9 | POZO EN SEGUIMIENTO @ 1,9 SPM, CON BOMBEO UN POCO INESTABLE. MODERADA SUMERGENCIA. ACENTUADO GOLPE DE FLUIDO CON LEVE INTERFERENCIA POR GAS. V/V OPERATIVAS. CONT. SEGUIMIENTO | 40.9 | 0.9 |  |  |  | 1 | 1 | 12891 | JAZMIN-U-3:1
JAZMIN | JAZMIN U-04 | 2024-02-16 | 1469.5 | 1165 | 36.1 | AMPSCOT C-320-256-144 | 144 | 4/4 | 2 | 2.036 | 113 | 104 | 40 | NO VOLANTA | 25.28 | 142.9 | 1711 | 34.3 | EMUL 80% | 21.4 | 3895 | 4082 | OK | LIFTED | 0.2 | 1.772 | 400 | 1267.14 | 0 | 0 | 0.4 | 6 | 87 | 1430.18 | 0.1 | 0.54 | NO | 1266 | 1145.13 | SI | 0 | POZO CON REDUCCION @ 2,0 SPM, CON BOMBEO ESTABLE. SIN SUMERGENCIA. ACENTUADO GOLPE DE FLUIDO CON LEVE INTERFERENCIA POR GAS. CARTA PRESENTA UNA LIGERO DESGASTE DEL BARRIL. LEVE GP DE BOMBA. SV MUY LEVANTADA. SEGUIMIENTO | 51.5 | 1.7 |  |  |  | 1 | 1 | 12892 | JAZMIN-U-4:1
JAZMIN | JAZMIN U-06 | 2024-02-16 | 1398.88 | 1149.77 | 57.1 | AMPSCOT C-320-256-144 | 129.6 | 3/4 | 2 | 3.025 | 108 | 101 | 40 | 500-25" | 44.58 | 128 | 2115 | 80.5 | GAS CRUDO 80% | 33.8 | 3257 | 5633 | OK | OK | 0.3 | 1.686 | 400 | 1222.63 | 231 | 228 | 0.6 | 1 | 98 | 1450.33 | 94.3 | 0.15 | NO | 1477.49 | 1401.79 | SI | 64.6 | POZO EN SEGUIMIENTO @ 3,0 SPM, CON BOMBEO ESTABLE. ALTA SUMERGENCIA. .MODERADO GOLPE DE FLUIDO VISCOSO CON ALTA FRICCION. LEVE GOLPE DE BOMBA. V/V OPERATIVAS. EVALUAR PRECALENTAMIENTO. | 104.4 | 6.6 |  |  |  | 1 | 1 | 12893 | JAZMIN-U-6:1
JAZMIN | JAZMIN U-07 | 2024-02-16 | 1482.63 | 1196.27 | 80.5 | AMPSCOT C-320-256-144a | 129.6 | 2/3 | 2 | 2.782 | 121 | 106 | 50 | 500-1´15" | 62.92 | 127.9 | 2077 | 104.5 | EMUL CRUDO 40% | 27.1 | 3440 | 5482 | LEVE CIERRE TARDIO | OK | 0 | 1.97 | 400 | 1412.51 | 112 | 107 | 0.3 | 4 | 90 | 1434.02 | 44.6 | 0.35 | NO | 1551 | 1392.33 | SI | 21.6 | POZO EN SEGUIMIENTO @ 2,8 SPM, CON BOMBEO ESTABLE. BUENA SUMERGENCIA. LEVE CIERRE TARDIO DE LA TV. MODERADO GOLPE DE FLUIDO VISCOSO CON ALTA FRICCION CON LEVE INTERFERENCIA POR GAS. V/V OPERATIVAS. | 69 | 3.5 |  |  |  | 1 | 1 | 12894 | JAZMIN-U-7:1
JAZMIN | JAZMIN AP-01 | 2024-02-17 | 1416 | 1186 | 87.2 | LUFKIN M-320-213-120 | 104.046 | 2/3 | 2 | 6.081 | 190 | 162 | 50 | NO VOLANTA | 84.65 | 103 | 1804 | 247.4 | EMUL 90% | 31.2 | 3006 | 5152 | LEVE CIERRE TARDIO & LL | OK | 1 | [11 empty] | SI | 1223 | 1156.2 | NO |  | POZO CON REDUCCION @ 6,1 SPM, CON BOMBEO ESTABLE. LEVE CIERRE TARDIO DE LA TV & LEVE IPG. LEVE GP DE BOMBA. STUFFING AJUSTADO. TV CON ESCURRIMIENTO. NO SE TOMA REGISTRO ACUSTICO DEBIDO A LA ALTA TEMPERATURA Y VAPOR EN EL ANULAR: 162 °F | 65.4 | 4.2 |  |  |  | 0 | 1 | 12895 | JAZMIN-AP-1:1
JAZMIN | JAZMIN AP-03 | 2024-02-17 | 1518.5 | 1271 | 42.9 | LUFKIN C-320D-213-120 | 120 | 3/3 | 2 | 5.014 | 187 | 179 | 50 | NO VOLANTA | 36.24 | 118.4 | 1933 | 100.3 | EMUL 90% | 27.4 | 2989 | 4784 | OK | OK | 0 | [11 empty] | NO | 1451.76 | 1242.68 | NO |  | POZO CON AUMENTO @ 5,0 SPM, CON BOMBEO ESTABLE. CON DESCENSO DE % EFF BOMBA. ACENTUADO GOLPE DE FLUIDO CONINTERFERENCIA POR GAS. V/V OPERATIVAS. EVALUAR REDUCCION DE SPM @ 4.0 NO SE TOMA REGISTRO ACUSTICO DEBIDO A LA ALTA TEMPERATURA Y VAPOR EN EL ANULAR: 179 °F | 54.5 | 3.2 |  |  |  | 0 | 1 | 12896 | JAZMIN-AP-3:1
JAZMIN | JAZMIN AP-04 | 2024-02-17 | 1492.5 | 1243 | 68 | AMERICAN C-320-256-120a | 92.093 | 1/3 | 2 | 5.114 | 161 | 109 | 50 | 500-1´ | 74.89 | 90.8 | 1983 | 162.2 | EMUL 90% | 22.9 | 2709 | 5041 | OK | OK | 0 | 1.946 | 400 | 1385.91 | 14 | 12 | 0.2 | 6 | 85 | 1424.36 | 5.4 | 0.93 | NO | 1400.37 | 1400.37 | SI | 42.2 | POZO EN SEGUIMIENTO @ 5,1 SPM, CON BOMBEO ESTABLE. NIVELE CO MUCHO RUIDO BAJA SUMERGENCIA. ALTO FLUJO DE GAS EN EL SISTEMA. MODERADA GP DE FLUIDO E INTERFERENCIA POR GAS. V/V OPERATIVAS. | 57.5 | 3.1 |  |  |  | 1 | 1 | 12897 | JAZMIN-AP-4:1
JAZMIN | JAZMIN AP-05 | 2024-02-17 | 1339.83 | 1149.66 | 34.7 | LUFKIN C-320D-213-120 | 120 | 3/3 | 2.25 | 1.879 | 117 | 98 | 50 | NO VOLANTA | 29.26 | 118.5 | 2604 | 38.4 | EMUL 80% | 28.4 | 3701 | 5649 | OK | OK | 0 | 1.815 | 400 | 1306.22 | 27 | 21 | 0.3 | 11 | 78 | 1439.36 | 8.6 | 1.16 | NO | 1333 | 1329.22 | SI | 11.2 | POZO CON REDUCCION @ 1,9 SPM, CON BOMBEO ESTABLE. MEDIANA SUMERGENCIA. ALTO FLUJO DE GAS POR EL ANULAR. :11 MSCFD.ACENTUADO GOLPE DE FLUIDO E INTERFERENCIA POR GAS. V/V OPERATIVAS. | 45.5 | 0.8 |  |  |  | 1 | 1 | 12898 | JAZMIN-AP-5:1
JAZMIN | JAZMIN S-01 | 2024-02-17 | 1478.5 | 1097 | 115.6 | AMPSCOT C-320-256-144 | 144 | 4/4 | 2.25 | 6.36 | 106 | 90 | 60 | 500-25" | 81.23 | 142.3 | 2703 | 434.1 | EMUL 90% | 27.4 | 3633 | 5266 | SL | OK | 1.9 | 1.802 | 400 | 1276.51 | 111 | 110 | 0.5 | 1 | 100 | 1416.77 | 47.1 | 0.1 | NO | 1392.2 | 1371.14 | SI | 84.5 | POZO CON LEVE AUMENTO @ 6,4 SPM, CON BOMBEO ESTABLE. BUENA SUMERGENCIA. MODERADO GOLPE DE FLUIDO.CARTA PRESENTA UN PUNTUAL CAMBIO DE CARGAS COMO SI EL BARRIL ESTUVIER DOBLADO O ATASCADO. TV CON ESCURRIMIENTO. CONT. SEGUIMIENTO | 77.3 | 7.6 |  |  |  | 1 | 1 | 12899 | JAZMIN-S-1:1
JAZMIN | JAZMIN S-02 | 2024-02-17 | 1428 | 1129 | 61.1 | AMPSCOT C-320-256-144 | 144 | 4/4 | 2 | 4.986 | 138 | 95 | 60 | 500-47" | 42.86 | 142.6 | 2119 | 142.2 | EMUL 80% | 26.5 | 3509 | 5292 | OK | OK | 0 | 1.819 | 400 | 1323.35 | 92 | 81 | 0.2 | 5 | 87 | 1455.03 | 34.1 | 0.51 | SI | 1438.66 | 1359.18 | SI | 30.7 | POZO CON LEVE REDUCCION @ 5.0 SPM, CON BOMBEO ESTABLE. MODERADA SUMERGENCIA. ACENTUADO GOLPE DE FLUIDO CON LEVE INTERFERENCIA POR GAS. STUFFING AJUSTADO V/V OPERATIVAS. | 65.9 | 3.8 |  |  |  | 1 | 1 | 12900 | JAZMIN-S-2:1
JAZMIN | JAZMIN S-03 | 2024-02-17 | 1428 | 1136 | 82.8 | AMPSCOT C-320-256-144 | 144 | 4/4 | 2 | 4.423 | 127 | 113 | 60 | 500-25" | 58.43 | 141.7 | 2200 | 170.7 | EMUL 90% | 29.3 | 3313 | 5560 | OK | OK | 0 | 1.813 | 400 | 1344.15 | 164 | 150 | 0.4 | 10 | 79 | 1482.79 | 62.5 | 0.93 | NO | 1557 | 1417.24 | SI | 22.5 | POZO EN SEGUIMIENTO @ 4,4 SPM, CON BOMBEO ESTABLE. BUENA SUMERGENCIA. ALTO FLUJO DE GAS EN EL ANULAR:10 MSCFD.MODERADO GOLPE DE FLUIDO E INTERFERENCIA POR GAS. STUFFING AJUSTADOV/V OPERATIVAS. CONT. SEGUIMIENTO | 77.2 | 5.4 |  |  |  | 1 | 1 | 12901 | JAZMIN-S-3:1
JAZMIN | JAZMIN S-04 | 2024-02-17 | 1415 | 1076 | 54.4 | LUFKIN C-320D-213-120 | 120 | 3/3 | 2 | 4.433 | 110 | 98 | 60 | 500-35" | 46.03 | 118.2 | 2216 | 112.5 | EMUL 90% | 32.2 | 3546 | 5759 | OK | OK | 0 | 1.527 | 400 | 1128.27 | 333 | 283 | 0.4 | 8 | 82 | 1477.76 | 118.8 | 0.87 | NO | 1477.59 | 1453.07 | SI | 94.3 | POZO EN SEGUIMIENTO @ 4,4 SPM, CON BOMBEO & OPERANDO ESTABLE. ALTA SUMERGENCIA. MODERADO FLUJO DE GAS EN EL ANULAR :8 MSCFD.MODERADO GOLPE DE FLUIDO CON LEVE INTERFERENCIA POR GAS. V/V OPERATIVAS. CONT. SEGUIMIENTO | 70.4 | 4.2 |  |  |  | 1 | 1 | 12902 | JAZMIN-S-4:1
JAZMIN | JAZMIN S-05 | 2024-02-17 | 1489.5 | 1131 | 58.4 | AMPSCOT C-320-256-144 | 129.6 | 3/4 | 2 | 5.07 | 108 | 98 | 60 | NO VOLANTA | 45.74 | 127.7 | 2278 | 138.2 | EMUL 92% | 30.4 | 3484 | 6370 | OK | OK | 0 | 2.137 | 400 | 1619.85 | 70 | 70 | 0 | 3 | 100 | 1516 | 29.7 | 0.25 | SI | 1722 | 1523.32 | SI | 0.4 | POZO CON AUMENTO @ 5,0 SPM, CON BOMBEO ESTABLE. MODERADA SUMERGENCIA..MODERADO GOLPE DE FLUIDO E IPG. V/V OPERATIVAS. CONT. SEGUIMIENTO | 83.2 | 6.2 |  |  |  | 1 | 1 | 12903 | JAZMIN-S-5:1
JAZMIN | JAZMIN S-06 | 2024-02-17 | 1595 | 1250 | 73.7 | AMPSCOT C-320-256-144 | 144 | 4/4 | 2 | 2.166 | 131 | 117 | 60 | NO VOLANTA | 51.98 | 141.8 | 2028 | 74.5 | EMUL 86% | 22.5 | 2759 | 5204 | OK | OK | 0.1 | 2.013 | 800 | 1560.07 | 0 | 0 | 0.2 | 11 | 78 | 1550 | 0.6 | 0.85 | NO | 1560 | 1341.58 | SI | 9.6 | POZO CON REDUCCION @ 2,2 SPM, CON BOMBEO ESTABLE. MERMA DE WHT & RECUPERA %EFF BOMBA. SIN SUMERGENCIA. ALTO FLUJO DE GAS POR EL ANULAR. :11 MSCFD.LIGEOR CIERRE TARADIO DE LA TV. MODERADO GOLPE DE FLUIDO CON LEVE INTERFERENCIA POR GAS. V/V OPERATIVAS. SEGUIMIENTO | 50.6 | 1.9 |  |  |  | 1 | 1 | 12904 | JAZMIN-S-6:1
JAZMIN | JAZMIN S-07 | 2024-02-17 | 1440.5 | 1144 | 71 | AMPSCOT C-320-256-144 | 144 | 4/4 | 2 | 3.02 | 112 | 98 | 60 | 500-40" | 49.72 | 142.9 | 1925 | 100.1 | EMUL 88% | 20.4 | 2998 | 4621 | OK | OK | 0 | 1.737 | 400 | 1201.58 | 83 | 83 | 0.4 | 0 | 100 | 1383.51 | 34.6 | 0 | NO | 1292 | 1266.02 | SI | 95.7 | POZO EN SEGUIMIENTO @ 3,0 SPM, CON BOMBEO & OPERANDO ESTABLE. CON LEVE RECUPERACION DE SUMERGENCIA. MODERADA SUMERGENCIA. MODERADO GOLPE DE FLUIDO V/V OPERATIVAS. CONT. SEGUIMIENTO | 44.5 | 1.9 |  |  |  | 1 | 1 | 12905 | JAZMIN-S-7:1
JAZMIN | JAZMIN S-08 | 2024-02-17 | 1619.5 | 1242 | 44.8 | AMPSCOT C-320-256-144 | 144 | 4/4 | 2 | 2.281 | 101 | 100 | 60 | NO VOLANTA | 31.42 | 142.5 | 2093 | 47.6 | EMUL 80% | 27.7 | 3616 | 5614 | OK | OK | 0 | 2.089 | 400 | 1486.58 | 75 | 66 | 0.2 | 5 | 88 | 1423.24 | 27.9 | 0.42 | NO | 1585.8 | 1389.13 | SI | 38.4 | POZO EN SEGUIMIENTO @ 2,3 SPM, CON BOMBEO ESTABLE. CON LIGERA RECUPERACION DE CONDICIONES. MODERADA SUMERGENCIA. MUY SEVERA INTERFERENCIA POR GAS. ALTA FRICCION. MANEJO DE SOLIDOS. V/V OPERATIVAS. CONT. SEGUIMIENTO. | 63.1 | 2.4 |  |  |  | 1 | 1 | 12906 | JAZMIN-S-8:1
JAZMIN | JAZMIN S-10 | 2024-02-17 | 1607.5 | 1242 | 106.7 | AMPSCOT C-320-256-144a | 144 | 3/3 | 2 | 3.83 | 104 | 103 | 60 | MASTER DURA | 74.9 | 142.5 | 2100 | 190.6 | EMUL 90% | 23.2 | 2903 | 5132 | OK | OK | 0 | 2.051 | 400 | 1487.27 | 92 | 82 | 0.3 | 5 | 89 | 1450.29 | 34.5 | 0.36 | NO | 1608.14 | 1394.06 | SI | 34.3 | POZO EN SEGUIMIENTO @ 3,8 SPM, CON BOMBEO ESTABLE. MODERADA SUMERGENCIA. BAJO FLUJO DE GAS EN EL ANULAR:5 MSCFD.MODERADA INTERFERENCIA POR GAS. V/V OPERATIVAS. CONT. SEGUIMIENTO | 54.1 | 4.3 |  |  |  | 1 | 1 | 12907 | JAZMIN-S-10:1
JAZMIN | JAZMIN S-11 | 2024-02-17 | 1597.5 | 1240 | 34 | AMPSCOT C-320-256-144 | 129.6 | 3/4 | 2 | 3.681 | 137 | 119 | 60 | NO VOLANTA | 26.54 | 128.2 | 1944 | 58.4 | EMUL 80% | 24.3 | 3099 | 5236 | OK | OK | 0 | 1.836 | 800 | 1321.32 | 98 | 85 | 0.3 | 6 | 87 | 1439.35 | 35.6 | 0.5 | NO | 1447.38 | 1280.46 | SI | 82.7 | POZO EN SEGUIMIENTO @ 3,7 SPM, CON BOMBEO ESTABLE. LEVE DESCENSO DE % EFF BOMBA & NIVEL DE FLUIDO. MODERADA SUMERGENCIA. .ACENTUADO GOLPE DE FLUIDO CON INTERFERENCIA POR GAS.STUFFING AJUSTADO, V/V OPERATIVAS. EVALUAR LEVE REDUCCION DE SPM. | 65.6 | 3 |  |  |  | 1 | 1 | 12908 | JAZMIN-S-11:1
JAZMIN | JAZMIN Z-8 | 2024-02-17 | 1646.45 | 1514.9 | 90.4 | AMPSCOT C-320-256-144 | 129.6 | 3/4 | 2 | 2.99 | 135 | 118 | 50 | NO REPORTA | 70.53 | 128.1 | 2115 | 126 | EMUL 80% | 23.8 | 3393 | 5558 | SL | OK | 2.2 | 2.164 | 400 | 1481.07 | 30 | 26 | 0.8 | 5 | 88 | 1368.82 | 10.1 | 0.42 | NO | 1513.76 | 1447.09 | SI | 59.2 | POZO CON REDUCCION @ 3.0 SPM, CON BOMBEO ESTABLE. MODERADA SUMERGENCIA. MODERADO GOLPE DE FLUIDO CON LEVE INTERFERENCIA POR GAS. TV CON ESCURRIMIENTO: SL. SEGUIMIENTO NOTA: UBM CON FRENO DISTENDIDO. | 52.3 | 2.1 |  |  |  | 1 | 1 | 12909 | JAZMIN-Z-8:1
JAZMIN | JAZMIN AA-01 | 2024-02-19 | 1707.5 | 1622 | 121.3 | AMPSCOT C-320-256-144a | 144 | 3/3 | 2 | 6.618 | 144 | 103 | 110 | NO VOLANTA | 85.29 | 142.2 | 2637 | 374.3 | EMUL 90% | 29.8 | 3309 | 5954 | SL | OK | 3.1 | 2.15 | 400 | 1449.35 | 204 | 194 | 0.2 | 2 | 95 | 1348.23 | 82.3 | 0.18 | NO | 1663.35 | 1609.34 | SI | 100.7 | POZO EN SEGUIMIENTO @ 6,6 SPM, CON BOMBEO ESTABLE. ALTA SUMERGENCIA. .MODERADO GOLPE DE FLUIDO CON LEVE INTERFERENCIA POR GAS. TV CON ESCURRIMIENTO: SL. SEGUIMIENTO | 87.7 | 8.6 |  |  |  | 1 | 1 | 12910 | JAZMIN-AA-1:1
JAZMIN | JAZMIN AA-02 | 2024-02-19 | 1727.5 | 1630 | 84 | AMPSCOT C-320-256-144a | 144 | 3/3 | 2 | 3.103 | 110 | 93 | 110 | NO VOLANTA | 59.2 | 141.8 | 2587 | 121.5 | EMUL 95% | 27.9 | 3579 | 6562 | OK | OK | 0.5 | 2.238 | 400 | 1610.67 | 32 | 31 | 0.2 | 2 | 98 | 1439.39 | 13.7 | 0.11 | NO | 1644.67 | 1582.15 | SI | 48.4 | POZO EN SEGUIMIENTO @ 3,1 SPM, CON BOMBEO UN POCO INESTABLE. MODERADA SUMERGENCIA .MODERADO GOLPE DE FLUIDO CON LEVE IPG. V/V OPERATIVAS. CONT. SEGUIMIENTO | 69.1 | 3.8 |  |  |  | 1 | 1 | 12911 | JAZMIN-AA-2:1
JAZMIN | JAZMIN AA-03 | 2024-02-19 | 1693 | 1591 | 78.7 | AMPSCOT C-320-256-144a | 144 | 3/3 | 2 | 2.875 | 123 | 98 | 110 | 500-20" | 55.45 | 141.9 | 2698 | 105.5 | EMUL CRUDO 70% | 26.6 | 3546 | 5949 | OK | OK | 0 | 2.05 | 400 | 1517.51 | 163 | 144 | 0.2 | 5 | 89 | 1480.5 | 60.3 | 0.38 | NO | 1685.1 | 1653.18 | SI | 63.5 | POZO EN SEGUIMIENTO @ 2,9 SPM, CON BOMBEO & OPERANDO ESTABLE. BUENA SUMERGENCIA. MODERAD INTERFERENCIA POR GAS. V/V OPERATIVAS. CONT. SEGUIMIENTO | 54.7 | 2.3 |  |  |  | 1 | 1 | 12912 | JAZMIN-AA-3:1
JAZMIN | JAZMIN AA-04 | 2024-02-19 | 2160 | 1926 | 77.5 | AMPSCOT C-320-256-144a | 144 | 3/3 | 2 | 3.797 | 104 | 93 | 110 | NO VOLANTA | 55.33 | 140.1 | 3472 | 137.3 | EMUL 90% | 32.5 | 4801 | 7379 | LL | OK | 0.9 | 2.595 | 400 | 1939.29 | 334 | 307 | 0.2 | 5 | 88 | 1494.64 | 129 | 0.33 | SI | 2278.32 | 2263.68 | SI | 80.4 | POZO EN SEGUIMIENTO @ 3.8 SPM, CON BOMBEO ESTABLE. LEVE MERMA DE NIVEL ALTA SUMERGENCIA .MODERADA INTERFERENCIA POR GAS. TV CON ESCURRIMIENTO. SEVERO GOLPE DE BOMBA. CONT. SEGUIMIENTO | 64.5 | 3.3 |  |  |  | 1 | 1 | 12913 | JAZMIN-AA-4:1
JAZMIN | JAZMIN AA-05 | 2024-02-19 | 1680.5 | 1573 | 69.4 | AMPSCOT C-320-256-144 | 144 | 3/3 | 2 | 3.093 | 107 | 91 | 100 | NO VOLANTA | 48.99 | 141.8 | 2628 | 100.2 | EMUL 50% | 25.2 | 3431 | 5924 | OK | OK | 0 | 2.268 | 400 | 1605.53 | 36 | 36 | 0 | 1 | 100 | 1415.82 | 15.6 | 0.07 | NO | 1642.22 | 1629.65 | SI | 32.7 | POZO EN SEGUIMIENTO @ 3,1 SPM, CON BOMBEO & OPERANDO ESTABLE. MODERADA SUMERGENCIA. MODERADO GOLPE DE FLUIDO CON LEVE IPG V/V OPERATIVAS. CONT. SEGUIMIENTO | 60.5 | 2.1 |  |  |  | 1 | 1 | 12914 | JAZMIN-AA-5:1
JAZMIN | JAZMIN AA-06 | 2024-02-19 | 1753 | 1694 | 29.7 | AMPSCOT C-320-256-144 | 144 | 3/3 | 2 | 1.833 | 98 | 91 | 110 | NO VOLANTA | 20.93 | 141.7 | 2534 | 25.4 | EMUL 80% | 26.7 | 3921 | 6369 | OK | OK | 0.1 | 2.317 | 400 | 1693.08 | 0 | 0 | 0.1 | 1 | 99 | 1461.44 | 0.6 | 0.08 | NO | 1651.75 | 1579.21 | SI | 25.8 | POZO EN SEGUIMIENTO @ 1,8 SPM, CON BOMBEO ESTABLE. CONTINUA DESCENSO DE CONDICIONES. CONTINUA SIN SUMERGENCIA. .ACENTUADO GOLPE DE FLUIDO V/V OPERATIVAS. CONT. SEGUIMIENTO NOTA: GRAPA PEGA CON EL CABEZAL DE LA UNIDAD GENERANDO RUIDO Y DESESTABILIZANDO LA CELDA | 55 | 1.1 |  |  |  | 1 | 1 | 12915 | JAZMIN-AA-6:1
JAZMIN | JAZMIN AQ-02 | 2024-02-19 | 1742 | 1304 | 94.7 | LUFKIN C-320D-213-120 | 102.857 | 3/4 | 2 | 5.114 | 182 | 160 | 30 | NO VOLANTA | 93.72 | 101 | 2624 | 225.8 | EMUL 90% | 36.4 | 4099 | 6235 | SL | OK | 2.7 | [11 empty] | NO | 1872.97 | 1769.69 | NO |  | POZO CON AUMENTO @ 5,1 SPM, CON BOMBEO ESTABLE.CARTA LLENA CON LEVE CIERRE TARDIO & ESCURRIMIENTO DE LA TV. NO SE TOMA REGISTRO ACUSTICO DEBIDO A LA ALTA TEMPERATURA Y VAPOR EN EL ANULAR: 160 °F | 61 | 4 |  |  |  | 0 | 1 | 12916 | JAZMIN-AQ-2:1
JAZMIN | JAZMIN AZ-01 | 2024-02-19 | 1699.05 | 1605.1 | 104.8 | AMPSCOT C-320-256-144a | 144 | 3/3 | 2.25 | 5.114 | 122 | 105 | 70 | NO VOLANTA | 74.66 | 140.3 | 3216 | 316.2 | EMUL 90% | 30.7 | 3682 | 7170 | SL | OK | 5.3 | 2.13 | 400 | 1575.85 | 104 | 99 | 0.8 | 2 | 96 | 1479.68 | 42.6 | 0.16 | NO | 1686 | 1623.92 | SI | 48 | POZO CON AUMENTO @ 5,1 SPM, CON BOMBEO ESTABLE. BUENA SUMERGENCIA. .MODERADO GOLPE DE FLUIDO CON LEVE INTERFERENCIA POR GAS.STUFFING MUY AJUSTADO TV CON ESCURRIMIENTO: SL. SEGUIMIENTO | 80.2 | 6 |  |  |  | 1 | 1 | 12917 | JAZMIN-AZ-1:1
JAZMIN | JAZMIN AZ-02 | 2024-02-19 | 1766.14 | 1667.28 | 112 | AMPSCOT C-320-256-144a | 144 | 3/3 | 2 | 4.478 | 151 | 134 | 70 | 500-15" | 78.73 | 142.2 | 2597 | 233.9 | AGUA EMUL 90% | 28 | 4391 | 6212 | OK | OK | 0.1 | 1.833 | 400 | 1354.65 | 363 | 363 | 1.2 | 0 | 100 | 1478.07 | 152.8 | 0.13 | NO | 1748.88 | 1663.25 | SI | 160 | POZO CON AUMENTO @ 4,5 SPM, CON BOMBEO ESTABLE. ALTA SUMERGENCIA. MODERADA IPG CON STUFFING MUY AJUSTADO. V/V OPERATIVAS. CONT. SEGUIMIENTO | 57.6 | 4.2 |  |  |  | 1 | 1 | 12918 | JAZMIN-AZ-2:1
JAZMIN | JAZMIN AZ-03 | 2024-02-19 | 1683.2 | 1584.4 | 139.7 | AMPSCOT C-320-256-144a | 144 | 3/3 | 2 | 2.276 | 163 | 118 | 70 | NO VOLANTA | 97.49 | 143.3 | 2552 | 148.2 | AGUA 100% | 22.9 | 3831 | 5354 | SL | OK | 1.5 | 1.44 | 400 | 1024.1 | 613 | 613 | 0.7 | 0 | 100 | 1422.36 | 256.5 | 0.04 | NO | 1651.5 | 1631.59 | SI | 270.6 | POZO EN SEGUIMIENTO @ 2,3 SPM, CON BOMBEO ESTABLE. CON DESCENSO DE WHT & NIVEL. ALTA SUMERGENCIA. CARTA LLENA TV CON ESCURRIMIENTO. EVALUAR LEVE AUMENTO DE SPM. | 33.3 | 1.6 |  |  |  | 1 | 1 | 12919 | JAZMIN-AZ-3:1
JAZMIN | JAZMIN AZ-04 | 2024-02-19 | 2180.13 | 1912.25 | 39.1 | AMPSCOT C-320-256-144a | 144 | 3/3 | 2 | 1.46 | 98 | 94 | 60 | NO VOLANTA | 28.07 | 139.3 | 3467 | 26.6 | CRUDO GAS 20% | 38 | 4982 | 8284 | LIGERO CIERRE TARDIO | OK | 0.2 | 3.284 | 400 | 2402.52 | 0 | 0 | 0.9 | 10 | 100 | 1463.16 | 1.6 | 0.5 | SI | 2308.45 | 2293.34 | NO | 1.6 | POZO CON REDUCCION @ 1,5 SPM, CON BOMBEO ESTABLE. SIN SUMERGENCIA. MODERADO FLUJO DE GAS EN EL ANULAR :10 MSCFD.ACENTUADO GOLPE DE FLUIDO VISCOSO CON ALTA FRICCION E IPG. LEVE CIERRE TARDIO DE LA TV. V/V OPERATIVAS. SEGUIMIENTO | 88.9 | 2 |  |  |  | 1 | 1 | 12920 | JAZMIN-AZ-4:1
JAZMIN | JAZMIN AZ-05 | 2024-02-19 | 1718.67 | 1642.33 | 124.7 | AMPSCOT C-320-256-144a | 144 | 3/3 | 2 | 5.573 | 143 | 103 | 60 | NO REPORTA | 87.71 | 142.2 | 2553 | 324.2 | EMUL 90% | 29.2 | 3817 | 6091 | OK | OK | 0.1 | 2.097 | 400 | 1500.84 | 166 | 165 | 0.7 | 1 | 99 | 1431.41 | 70.2 | 0.09 | SI | 1670.43 | 1653.92 | SI | 91.6 | POZO CON AUMENTO @ 5,6 SPM, CON BOMBEO ESTABLE. MERMA DE NIVEL. ALTA SUMERGENCIA. .LEVE GOLPE DE FLUIDO E IPG. V/V OPERATIVAS. SEGUIMIENTO EN 15 DIAS. | 74.2 | 5.7 |  |  |  | 1 | 1 | 12921 | JAZMIN-AZ-5:1
JAZMIN | JAZMIN AZ-06 | 2024-02-19 | 1748.5 | 1638 | 40.1 | AMPSCOT C-320-256-144 | 144 | 3/3 | 2 | 5.66 | 116 | 100 | 60 | 500-30" | 28.29 | 141.7 | 2458 | 105.9 | EMUL 95% | 29.9 | 3911 | 6646 | OK | OK | 0.1 | 2.501 | 400 | 1755.02 | 3 | 3 | 0.3 | 2 | 100 | 1403.45 | 2 | 0.16 | SI | 1757.82 | 1719.76 | NO | 0.9 | POZO CON AUMENTO @ 5,7 SPM, CON BOMBEO ESTABLE. CON MERMA DE CONDICIONES DE BOMBEO. BAJA SUMERGENCIA. .ACENTUADO GOLPE DE FLUIDO V/V OPERATIVAS. EVALUAR REDUCCION DE SPM. | 74 | 3.3 |  |  |  | 1 | 1 | 12922 | JAZMIN-AZ-6:1
JAZMIN | JAZMIN AZ-07 | 2024-02-19 | 1749.5 | 1640 | 111.1 | AMPSCOT C-456-256-144 | 129.6 | 3/4 | 2 | 6.545 | 110 | 103 | 70 | 500-20" | 86.84 | 128 | 2660 | 339.3 | EMUL 96% | 32.2 | 4249 | 6531 | OK | OK | 0.3 | 2.197 | 400 | 1563.27 | 163 | 163 | 0.2 | 0 | 100 | 1423.1 | 67.7 | 0.01 | NO | 1728.86 | 1706.71 | SI | 76.9 | POZO EN SEGUIMIENTO @ 6,5 SPM, CON BOMBEO ESTABLE. MERMA DE NIVEL. BUENA SUMERGENCIA. .LEVE GOLPE DE FLUIDO PRUEBA DE VALVULAS SALE MALA, LOS FRENOS ESTA MUY FLOJOS. EVALUAR LEVE REDUCCION DE SPM. NOTA: UBM CONTINUA SIN FRENOS . AVISO SAP: 300503143 CREADO 21/01/2024 | 83.6 | 6.2 |  |  |  | 1 | 1 | 12923 | JAZMIN-AZ-7:1
JAZMIN | JAZMIN CM-01 | 2024-02-19 | 2130.31 | 1897.62 | 9.7 | AMPSCOT C-320-256-144a | 144 | 3/3 | 2.25 | 4 | 102 | 94 | 110 | NO VOLANTA | 6.93 | 139.4 | 4368 | 22.8 | GAS CRUDO 20% | 36.8 | 4453 | 8238 | PERDIDA DE CARGA | OK | 0.2 | 2.681 | 400 | 1950.62 | 228 | 198 | 0.3 | 8 | 83 | 1455.14 | 83.4 | 0.5 | NO | 2233 | 2180.7 | NO | 60.6 | POZO CON REDISEÑO & CMBIO DE BOMBA SBP @ THM @ 4 SPM, CON BOMBEO ESTABLE. ALTA SUMERGENCIA . BOMBA CON BAJA ADMISION MUY SEVERO GOLPE DE FLUIDO CON INTERFERENCIA POR GAS. V/V OPERATIVAS. EVALUAR REDUCCION DE SPM. | 79.8 | 3.6 |  |  |  | 1 | 1 | 12924 | JAZMIN-CM-1:1
JAZMIN | JAZMIN CM-02 | 2024-02-19 | 1681 | 1639 | 32.1 | KERUI C-320-256-144 | 144 | 4/4 | 2 | 1.613 | 95 | 92 | 110 | 500-2´20" | 22.59 | 141.9 | 2458 | 24.1 | EMUL GAS 85% | 27 | 3930 | 6510 | LIGERO CIERRE TARDIO | LIFTED | 0 | 2.309 | 400 | 1560.56 | 0 | 0 | 0.2 | 1 | 100 | 1351.72 | 0.7 | 0.07 | NO | 1548.25 | 1522.55 | SI | 53.5 | POZO CON REDUCCION @ 1,6 SPM, CON BOMBEO INESTABLE. CON LIGERA RECUPERACION DE CONDICIONES. CONTINUA SIN SUMERGENCIA. .MUY SEVERO GOLPE DE FLUIDO CON ALTA IPG. TV CON PERDIDA DE CARGA & SV CON ESCURRIMIENTO. | 55.7 | 1 |  |  |  | 1 | 1 | 12925 | JAZMIN-CM-2:1
JAZMIN | JAZMIN CM-03 | 2024-02-19 | 2241 | 2107 | 88.9 | AMPSCOT C-320-256-144a | 115.2 | 1/3 | 2 | 3.098 | 98 | 94 | 110 | NO VOLANTA | 80.38 | 110.6 | 3559 | 128.4 | CRUDO GAS 30% | 34.5 | 4727 | 8379 | SL | OK | 4.5 | 3.026 | 400 | 2187.33 | 75 | 75 | 0.3 | 0 | 100 | 1445.69 | 34.8 | 0.02 | SI | 2262.59 | 2249.7 | SI | 25.1 | POZO CON REDUCCION @ 3,1 SPM, CON BOMBEO ESTABLE. CON RECUPERACION DE CONDICIONES. MODERADA SUMERGENCIA. LEVE GOLPE DE FLUIDO CON ELONGACION DE TUBERIA. TV CON ESCURRIMIENTO: SL. CON LEVE GP DE BOMBA, | 71.5 | 3.2 |  |  |  | 1 | 1 | 12926 | JAZMIN-CM-3:1
JAZMIN | JAZMIN CM-04 | 2024-02-19 | 2014 | 1761 | 38.2 | KERUI C-320-256-144 | 144 | 4/4 | 2 | 2.35 | 101 | 96 | 110 | NO VOLANTA | 26.91 | 141.9 | 2545 | 41.9 | EMUL GAS 80% | 27.4 | 3709 | 6148 | OK | OK | 0 | 2.171 | 400 | 1580.61 | 52 | 52 | 0.2 | 1 | 100 | 1456.11 | 22.5 | 0.06 | SI | 1638.19 | 1544.29 | SI | 177.7 | POZO CON LEVE AUMENTO @ 2,4 SPM, CON BOMBEO ESTABLE. MODERADA SUMERGENCIA. .ACENTUADO GOLPE DE FLUIDO E IPG. V/V OPERATIVAS. CONT. SEGUIMIENTO | 59.5 | 1.5 |  |  |  | 1 | 1 | 12927 | JAZMIN-CM-4:1
JAZMIN | JAZMIN CM-05 | 2024-02-19 | 2174.5 | 1902 | 41.1 | AMPSCOT C-320-256-144a | 144 | 3/3 | 2 | 2.088 | 96 | 92 | 110 | NO VOLANTA | 29.29 | 140.2 | 3192 | 40 | CRUDO AGUA 60% | 33.1 | 4820 | 7662 | OK | OK | 0.1 | 1.696 | 400 | 1224.93 | 872 | 872 | 0.4 | 0 | 100 | 1444.5 | 366.4 | 0.02 | NO | 2123 | 2082.52 | SI | 389.3 | POZO CON INTAKE /FILTRO PARCIALMENTE OBSTRUIDO EN SEGUIMIENTO @ 2.0 SPM, CON BOMBEO & OPERANDO ESTABLE. MUY ALTA SUMERGENCIA. ACENTUADO GOLPE DE FLUIDO CON LEVE INTERFERENCIA POR GAS. V/V OPERATIVAS. CONT. SEGUIMIENTO & EVALUAR POR OPTIMIZACION DISPONIBILIDAD WS. | 68.8 | 1.5 |  |  |  | 1 | 1 | 12928 | JAZMIN-CM-5:1
JAZMIN | JAZMIN X-02 | 2024-02-19 | 1498.5 | 1397 | 19.6 | LUFKIN M-456D-256-144 | 127.926 | 2//3 | 2 | 2.913 | 109 | 103 | 0 | BOMB. DEFIC. | 15.42 | 126.8 | 1735 | 0 | BOMBEO DEFICIENTE | 32.2 | 4657 | 4787 | OK | LIFTED | 0 | 0.958 | 400 | 637.43 | 615 | 615 | 0.3 | 1 | 100 | 1330.75 | 258.9 | 0.14 | SI | 1282 | 1250.6 | NO | 348.5 | POZO CON AUMENTO @ 3.0 SPM, CON BOMBEO DEFICIENTE SOLO DESCARGA EN UNA SOLA CARRERA. APORTA FLUIDO MUY DENSO. ALTA SUMERGENCIA. CON BOMBA DESGASTADA. EVALUAR CB. | 85.1 | 5 |  |  |  | 1 | 1 | 12929 | JAZMIN-X-2:1
JAZMIN | JAZMIN Z-1 | 2024-02-19 | 1861.5 | 1490 | 1048 | LUFKIN M-456D-256-144 | 111.851 | 1/3 | 2 | 2.359 | 141 | 122 | 50 | 500-20" | 94.48 | 110.9 | 2841 | 115.3 | AGUA 100% | 25.3 | 4899 | 5967 | SL | OK | 1.4 | 1.143 | 400 | 855.07 | 1135 | 1056 | 0.9 | 3 | 92 | 1496.18 | 439.8 | 0.4 | NO | 2042 | 1983.75 | NO | 368.5 | POZO POST INYECCION @ 2,4 SPM, CON BOMBEO ESTABLE. ALTA SUMERGENCIA. LEVE CIERRE TARDIO & ESCURRIMIENTO DE LA TV. | 33.5 | 1.3 |  |  |  | 1 | 1 | 12930 | JAZMIN-Z-1:1
JAZMIN | JAZMIN A-01 | 2024-02-20 | 1607.56 | 1460.13 | 59.6 | AMPSCOT C-320-256-144a | 144 | 3/3 | 2 | 4.206 | 117 | 105 | 20 | NO VOLANTA | 41.72 | 142.8 | 2141 | 116.8 | EMUL 90% | 28.2 | 4336 | 6208 | LIGERA PERDIDA DE CARGA | OK | 0 | 1.808 | 400 | 1290.13 | 228 | 228 | 1.1 | 0 | 100 | 1427.13 | 97.6 | 0.09 | SI | 1524.1 | 1502.56 | SI | 134.7 | POZO EN SEGUIMIENTO @ 4,2 SPM, CON BOMBEO ESTABLE. ALTA SUMERGENCIA. ACENTUADA IPG. V/V OPERATIVAS. SEGUIMIENTO | 53.5 | 2.5 |  |  |  | 1 | 1 | 12931 | JAZMIN-A-1:1
JAZMIN | JAZMIN A-02 | 2024-02-20 | 1592.35 | 1474.71 | 67 | AMPSCOT C-320-256-144a | 144 | 3/3 | 2 | 2.473 | 112 | 109 | 20 | NO VOLANTA | 47.03 | 142.4 | 2043 | 77.2 | EMUL 90% | 29.7 | 3697 | 6647 | OK | OK | 0 | 1.977 | 400 | 1448.07 | 28 | 27 | 1 | 2 | 95 | 1464.92 | 12.7 | 0.19 | SI | 1480.21 | 1389.78 | NO | 56.4 | POZO EN SEGUIMIENTO @ 2,5 SPM, CON BOMBEO ESTABLE. MODERADA SUMERGENCIA. MODERADO GOLPE DE FLUIDO CON ALTA FRICION CON LEVE INTERFERENCIA POR GAS. V/V OPERATIVAS. CONT. SEGUIMIENTO | 67.5 | 3.1 |  |  |  | 1 | 1 | 12932 | JAZMIN-A-2:1
JAZMIN | JAZMIN A-03 | 2024-02-20 | 1573.5 | 1468 | 80 | AMPSCOT C-320-256-144a | 129.6 | 2/3 | 2 | 1.659 | 108 | 104 | 20 | NO VOLANTA | 62.59 | 127.8 | 2012 | 61.9 | EMUL 50% | 29.7 | 4398 | 6226 | LEVE CIERRE TARDIO | OK | 0 | 1.953 | 400 | 1399.45 | 87 | 81 | 0.8 | 3 | 93 | 1433.13 | 35.1 | 0.34 | SI | 1491.8 | 1428.97 | SI | 68.1 | POZO EN SEGUIMIENTO @ 1,7 SPM, CON BOMBEO ESTABLE. MODERADA SUMERGENCIA LEVE CIERRE TARDIO DE LA TV. .MODERADA INTERFERENCIA POR GAS. STUFFING AJUSTADO. V/V OPERATIVAS. CONT. SEGUIMIENTO | 68.9 | 2.1 |  |  |  | 1 | 1 | 12933 | JAZMIN-A-3:1
JAZMIN | JAZMIN A-04 | 2024-02-20 | 1620.1 | 1517.2 | 42.5 | AMPSCOT C-320-256-144 | 144 | 3/3 | 2.25 | 4.592 | 191 | 160 | 20 | NO VOLANTA | 29.83 | 142.4 | 2759 | 115.2 | EMUL 90% | 30.7 | 4744 | 6775 | OK | OK | 0 | [11 empty] | NO | 1559 | 1480.84 | NO |  | POZO EN SEGUIMIENTO @ 4,6 SPM, CON BOMBEO ESTABLE. ACENTUADO GOLPE DE FLUIDO CON LEVE INTERFERENCIA POR GAS. V/V OPERATIVAS. EVALUAR REDUCCION DE SPM. NO SE TOMA REGISTRO ACUSTICO DEBIDO A LA ALTA TEMPERATURA Y VAPOR EN EL ANULAR: 160 °F | 62 | 3.1 |  |  |  | 0 | 1 | 12934 | JAZMIN-A-4:1
JAZMIN | JAZMIN A-08 | 2024-02-20 | 2006.36 | 1752.72 | 40.1 | AMPSCOT C-320-256-144a | 115.2 | 1/3 | 2 | 1.987 | 108 | 103 | 20 | NO VOLANTA | 35.65 | 112.5 | 2707 | 37.2 | GAS CRUDO 40% | 31.3 | 4269 | 6826 | LEVE CIERRE TARDIO | OK | 0 | 2.467 | 400 | 1734.94 | 182 | 178 | 0.5 | 1 | 98 | 1406.52 | 76.1 | 0.09 | NO | 1918.3 | 1906.19 | SI | 115.2 | POZO CON REDUCCION @ 2.0 SPM, CON BOMBEO ESTABLE. BUENA SUMERGENCIA. LEVE CIERRE TARDIO DE LA TV. .ACENTUADO GOLPE DE FLUIDO VISCOSO CON IPG. V/V OPERATIVAS. SEGUIMIENTO | 68.3 | 1.9 |  |  |  | 1 | 1 | 12935 | JAZMIN-A-8:1
JAZMIN | JAZMIN AF-02 | 2024-02-20 | 1655.35 | 1482.7 | 69.7 | AMPSCOT C-320-256-144a | 144 | 3/3 | 2.25 | 3.03 | 118 | 108 | 20 | 500-25" | 49.26 | 141.5 | 2943 | 124.7 | EMUL 90% | 30.8 | 3670 | 6622 | OK | OK | 0.2 | 2.405 | 400 | 1642.31 | 72 | 70 | 0.9 | 4 | 90 | 1365.74 | 31 | 0.31 | NO | 1719.03 | 1647.46 | SI | 6 | POZO CON REDUCION @ 3,0 SPM, CON BOMBEO INESTABLE. CON RECUPERACION DE CONDICIONES DE BOMBEO. MODERADA SUMERGENCIA. MODERADO GOLPE DE FLUIDO CON LEVE INTERFERENCIA POR GAS. STUFFING AJUSTADO V/V OPERATIVAS. SEGUIMIENTO | 84.6 | 3.5 |  |  |  | 1 | 1 | 12936 | JAZMIN-AF-2:1
JAZMIN | JAZMIN AF-03 | 2024-02-20 | 1503.5 | 1390 | 61.6 | AMPSCOT C-320-256-144a | 144 | 3/3 | 2 | 2.624 | 110 | 104 | 20 | MASTER DURA | 43.25 | 142.4 | 2117 | 75.4 | EMUL 70% | 22.7 | 3350 | 5378 | OK | OK | 0.2 | 2.214 | 400 | 1361.11 | 127 | 127 | 0.9 | 1 | 100 | 1229.54 | 54.9 | 0.05 | NO | 1488.5 | 1488.45 | SI | 61.7 | POZO CON LEVE REDUCCION @ 2,6 SPM, CON BOMBEO ESTABLE. BUENA SUMERGENCIA.ACENTUADA IPG. V/V OPERATIVAS. SEGUIMIENTO | 44.6 | 1.6 |  |  |  | 1 | 1 | 12937 | JAZMIN-AF-3:1
JAZMIN | JAZMIN AF-05 | 2024-02-20 | 1565 | 1443 | 11.6 | AMPSCOT C-320-256-144a | 144 | 3/3 | 2 | 2.182 | 123 | 110 | 20 | 500-1´26" | 8.18 | 142.2 | 2133 | 11.8 | CRUDO 40% | 25.8 | 4641 | 5678 | OK | LIFTED | 0.1 | 2.884 | 800 | 1994.59 | 0 | 0 | 1 | 9 | 100 | 1383.21 | 1.5 | 0.5 | NO | 1582 | 1520.83 | SI | 1.5 | POZO EN SEGUIMIENTO @ 2,2 SPM, CON BOMBEO & OPERANDO ESTABLE. SIN SUMERGENCIA. MUY SEVERO GOLPE DE FLUIDO E IPG. SV LEVANTADA. EVALUAR A BAJOS SPM O MEJORA CON TS. | 52.5 | 1.5 |  |  |  | 1 | 1 | 12938 | JAZMIN-AF-5:1
JAZMIN | JAZMIN AG-01 | 2024-02-20 | 2309 | 1372 | 49.6 | LUFKIN C-320-213-120a | 101.538 | 2/3 | 2 | 3.169 | 112 | 99 | 50 | NO VOLANTA | 49.64 | 100 | 2028 | 73.4 | EMUL 95% | 29.3 | 3209 | 5280 | OK | OK | 0 | 2.025 | 400 | 1495.25 | 0 | 0 | 0.7 | 3 | 93 | 1476.79 | 1.1 | 0.22 | NO | 1490 | 1390.17 | SI | 297.3 | POZO CON REDUCCION @ 3,2 SPM, CON BOMBEO UN POCO INESTABLE. SIN SUMERGENCIA. .MODERADO GOLPE DE FLUIDO CON LEVE INTERFERENCIA POR GAS. V/V OPERATIVAS. SEGUIMIENTO | 61.4 | 2.2 |  |  |  | 1 | 1 | 12939 | JAZMIN-AG-1:1
JAZMIN | JAZMIN AG-02 | 2024-02-20 | 1643 | 1376 | 55.7 | LUFKIN C-320D-213-120 | 120 | 4/4 | 2 | 1.682 | 106 | 99 | 50 | 500-1 ´ | 47.23 | 118.2 | 2034 | 43.8 | EMUL 80% | 27.8 | 3100 | 5618 | OK | OK | 0.1 | 1.984 | 400 | 1464.42 | 13 | 12 | 0.9 | 3 | 93 | 1476.23 | 6.3 | 0.24 | NO | 1480.9 | 1343.27 | SI | 58.3 | POZO EN SEGUIMIENTO @ 1,7 SPM, CON BOMBEO ESTABLE. MEDIANA SUMERGENCIA.ACENTUADO GOLPE DE FLUIDO CON LEVE INTERFERENCIA POR GAS. V/V OPERATIVAS. CONT. SEGUIMIENTO | 51 | 1.3 |  |  |  | 1 | 1 | 12940 | JAZMIN-AG-2:1
JAZMIN | JAZMIN AG-04 | 2024-02-20 | 1568.5 | 1335 | 70.2 | LUFKIN C-320D-213-120 | 102.857 | 2/3 | 2 | 2.782 | 98 | 97 | 50 | 500-30" | 69.22 | 101.4 | 2042 | 91.1 | EMUL 96% | 27 | 2957 | 4949 | SL | OK | 1.2 | 1.811 | 400 | 1281.84 | 144 | 126 | 1.1 | 6 | 87 | 1415.62 | 54.3 | 0.51 | NO | 1464.5 | 1318.44 | SI | 87.2 | POZO CON REDUCCION @ 2,8 SPM, CON BOMBEO ESTABLE. BUENA SUMERGENCIA. MODERADA INTERFERENCIA POR GAS. TV CON ESCURRIMIENTO. SEGUIMIENTO | 48.1 | 1.9 |  |  |  | 1 | 1 | 12941 | JAZMIN-AG-4:1
JAZMIN | JAZMIN AH-01 | 2024-02-20 | 1690 | 1250 | 96.9 | LUFKIN M-456D-256-144 | 111.851 | 1/3 | 2 | 1.919 | 121 | 100 | 70 | 500-30" | 88.03 | 110 | 2151 | 86.7 | EMUL 90% | 29.4 | 5980 | 6982 | LEVE CIERRE TARDIO | MUY LEVANTADA | 0 | 1.982 | 400 | 1471.82 | 0 | 0 | 0.7 | 4 | 89 | 1485.19 | 1.1 | 0.38 | SI | 1431.62 | 1402.17 | SI | 85.9 | POZO CON REDUCCION @ 1,9 SPM, CON BOMBEO ESTABLE. SIN SUMERGENCIA. LEVE CIERRE TARDIO DE LA TV & INTERFERENCIA POR GAS. LEVE GP DE BOMBA. SV MUY LEVANTADA. | 51.3 | 1.8 |  |  |  | 1 | 1 | 12942 | JAZMIN-AH-1:1
JAZMIN | JAZMIN AH-02 | 2024-02-20 | 1808.06 | 1324.12 | 49.7 | LUFKIN M-456D-256-144 | 111.851 | 1/3 | 2 | 5.143 | 121 | 102 | 70 | NO VOLANTA | 45.06 | 110.3 | 1995 | 119.2 | EMUL 90% | 25.8 | 3571 | 4918 | OK | LIGERAMENTE LIFTED | 0.1 | 1.778 | 400 | 1299.03 | 51 | 48 | 0.7 | 3 | 93 | 1461.22 | 21 | 0.27 | NO | 1359.1 | 1285.01 | SI | 185.8 | POZO EN SEGUIMIENTO @ 5,1 SPM, CON BOMBEO ESTABLE. CON LIGERO DESCENSO DE CONDICIONES DE BOMBEO. MODERADA SUMERGENCIA. MODERADO GOLPE DE FLUIDO CON ALTA FRICCION CON LEVE INTERFERENCIA POR GAS. V/V OPERATIVAS. | 74 | 5.1 |  |  |  | 1 | 1 | 12943 | JAZMIN-AH-2:1
JAZMIN | JAZMIN AH-03 | 2024-02-20 | 1695 | 1256 | 40.7 | LUFKIN M-456D-256-144 | 111.851 | 1/3 | 2 | 4.265 | 124 | 107 | 50 | 500-30" | 37.29 | 109.3 | 2758 | 81 | EMUL 87% | 30.8 | 4251 | 6546 | OK | OK | 0.1 | 2.166 | 400 | 1644.36 | 292 | 285 | 0.8 | 6 | 86 | 1518.34 | 116.9 | 0.45 | SI | 1946.28 | 1903.15 | NO | 18.4 | POZO CON REDUCCION @ 4,3 SPM, CON BOMBEO ESTABLE. BUENA SUMERGENCIA. ACENTUADO GOLPE DE FLUIDO CON LEVE INTERFERENCIA POR GAS. ALTA FRICCION. V/V OPERATIVAS. CONT. SEGUIMIENTO | 78.6 | 3.7 |  |  |  | 1 | 1 | 12944 | JAZMIN-AH-3:1
JAZMIN | JAZMIN AH-04 | 2024-02-20 | 1792.5 | 1309 | 125.9 | LUFKIN M-456D-256-144 | 144 | 3/3 | 2 | 4.675 | 122 | 115 | 70 | NO VOLANTA | 90.01 | 139.9 | 2934 | 274.6 | EMUL 70% | 33.9 | 3262 | 7768 | SL | OK | 3.6 | 2.194 | 400 | 1617.03 | 415 | 386 | 1 | 9 | 82 | 1474.05 | 161.8 | 0.65 | SI | 2087.55 | 1949.93 | SI | 54.1 | POZO CON AUMENTO @ 4,7 SPM, CON BOMBEO ESTABLE. MUY ALTA SUMERGENCIA. LIGERA NTERFERENCIA POR GAS & TV CON ESCURRIMIENTO: SL. SEGUIMIENTO | 92.4 | 6.6 |  |  |  | 1 | 1 | 12945 | JAZMIN-AH-4:1
JAZMIN | JAZMIN AH-05 | 2024-02-20 | 1699.5 | 1291 | 57.6 | LUFKIN M-456D-256-144 | 127.926 | 2/3 | 2 | 4.749 | 116 | 95 | 70 | 500-2´15" | 46.01 | 125.2 | 2991 | 127.6 | EMUL 90% | 29.5 | 4438 | 7174 | OK | OK | 0.1 | 2.096 | 400 | 1540.36 | 404 | 404 | 0.8 | 0 | 100 | 1469.81 | 184.8 | 0 | NO | 1946 | 1938.46 | SI | 73.3 | POZO CON AUMENTO @ 4,7 SPM, CON BOMBEO ESTABLE. ALTA SUMERGENCIA. BOMBA CON BAJA ADMISION: MODERADO GOLPE DE FLUIDO CON LEVE IPG. V/V OPERATIVAS. | 72.8 | 3.1 |  |  |  | 1 | 1 | 12946 | JAZMIN-AH-5:1
JAZMIN | JAZMIN AH-06 | 2024-02-20 | 1783.79 | 1298.58 | 28.6 | LUFKIN M-456D-256-144 | 144 | 3/3 | 2 | 1.765 | 112 | 107 | 50 | NO VOLANTA | 20.39 | 140 | 2912 | 23.5 | EMUL 70% | 36 | 4283 | 5964 | SL | OK | 1.5 | 2.769 | 400 | 2040.31 | 39 | 39 | 1 | 5 | 100 | 1473.68 | 18 | 0.29 | NO | 2084.39 | 1953.54 | SI | 1.5 | POZO CON LEVE REDUCCION @ 1,8 SPM, CON BOMBEO ESTABLE. MODERADA SUMERGENCIA. MUY SEVERO GOLPE DE FLUIDO CON ALTA FRICCION .STUFFING AJUSTADO. TV CON ESCURRIMIENTO. SEGUIMIENTO | 92.5 | 3.1 |  |  |  | 1 | 1 | 12947 | JAZMIN-AH-6:1
JAZMIN | JAZMIN BB-01 | 2024-02-20 | 1317.5 | 1084 | 22.7 | AMPSCOT C-320-256-144a | 144 | 3/3 | 2 | 3.141 | 94 | 88 | 40 | NO VOLANTA | 15.86 | 143.2 | 1641 | 33.3 | AGUA 95% | 17.5 | 2824 | 4076 | LIGERA PERDIDA DE CARGA | OK | 0 | 1.777 | 400 | 1286.84 | 0 | 0 | 0.5 | 0 | 100 | 1448.33 | 0.8 | 0.06 | NO | 1060.05 | 1060.05 | SI | 14.8 | POZO EN SEGUIMIENTO @ 3,1 SPM, CON BOMBEO ESTABLE. SIN SUMERGENCIA. MUY SEVERO GOLPE DE FLUIDO. TV CON LIGERA PERDIDA DE CARGA. EVALUAR REDUCCION DE SPM. | 31.8 | 0.8 |  |  |  | 1 | 1 | 12948 | JAZMIN-BB-1:1
JAZMIN | JAZMIN BB-03 | 2024-02-20 | 1616 | 1203 | 55.9 | AMPSCOT C-320-256-144a | 144 | 3/3 | 2 | 1.638 | 83 | 82 | 40 | NO VOLANTA | 39.13 | 142.8 | 1933 | 42.7 | EMUL 92% | 19 | 2939 | 4507 | OK | OK | 0 | 1.834 | 400 | 1431.75 | 0 | 0 | 0.5 | 0 | 100 | 1561.34 | 0.9 | 0.03 | SI | 1307.57 | 1264.73 | NO | 78.5 | POZO EN SEGUIMIENTO @ 1,6 SPM, CON BOMBEO ESTABLE. SIN ACENTUADO GOLPE DE FLUIDO CON LEVE IPG. CARTA MUESTRA UN LIGERO DESGASTE EN EL BARRIL PUNTUAL. MANEJO DE SOLIDOS. V/V OPERATIVAS. CONT. SEGUIMIENTO | 36.3 | 0.8 |  |  |  | 1 | 1 | 12949 | JAZMIN-BB-3:1
JAZMIN | JAZMIN BD-01 | 2024-02-20 | 1815 | 1419 | 29.1 | AMPSCOT C-320-256-144a | 129.6 | 2/3 | 2 | 2.575 | 106 | 98 | 0 | NB | 22.47 | 129.5 | 2264 | 0 | NB | 17.4 | 3967 | 4054 | = | = | 0 | [11 empty] | SI | 1665 | 1653.34 | SI |  | POZO CON ALTO APORTE DE GAS. NO BOMBEA NO PRESIONA. VALVULAS ALINEADAS & SIN ACCION O CARGA DE FLUIDO EN LA BOMBA. PPRL 236 LBS POR DEBAJO DEL PESO DE LA SARTA EN EL AIRE. POZO CON VALVULAS BLOQUEADAS. | 12 | 0.5 |  |  |  | 0 | 1 | 12950 | JAZMIN-BD-1:1
JAZMIN | JAZMIN AB-02 | 2024-02-21 | 2242 | 2118 | 39.3 | KERUI C-320-256-144 | 115.2 | 1/3 | 2 | 5.438 | 113 | 106 | 40 | 500-40" | 35.09 | 112 | 3263 | 99.7 | EMUL 90% | 34.2 | 5314 | 8067 | SL | OK | 2.8 | 3.093 | 400 | 2077.43 | 198 | 155 | 0.4 | 15 | 74 | 1343.31 | 66.6 | 0.83 | NO | 2277 | 2261.46 | NO | 51.9 | POZO EN SEGUIMIENTO @ 5,4 SPM, CON BOMBEO ESTABLE. LIGERO INCREMENTO DE WHT POR AUMENTO DE FLUJO DE GAS EN EL SISTEMA. CON DESCENSO DE NIVEL & % EFF BOMBA . ALTA SUMERGENCIA. ALTO FLUJO DE GAS POR EL ANULAR. :15 MSCFD.ACENTUADA INTERFERENCIA POR GAS. TV CON ESCURRIMIENTO: SL. EVALUAR LEVE REDUCCCIO DE SPM. | 69.7 | 3.8 |  |  |  | 1 | 1 | 12951 | JAZMIN-AB-2:1
JAZMIN | JAZMIN AB-04 | 2024-02-21 | 1821 | 1673.06 | 96.8 | KERUI C-320-256-144 | 115.2 | 1/3 | 2 | 4.545 | 143 | 123 | 40 | 500-20" | 85.59 | 113 | 2608 | 205.1 | EMUL 70% | 27.9 | 3763 | 6174 | SL | OK | 1.2 | 2.052 | 400 | 1484.88 | 323 | 263 | 0.2 | 8 | 82 | 1447.25 | 110.9 | 0.68 | NO | 1805.72 | 1777.55 | SI | 112.7 | POZO EN SEGUIMIENTO @ 4,5 SPM, CON BOMBEO ESTABLE. LEVE MERMA DE NIVEL. MUY ALTA SUMERGENCIA. :MODERADA INTERFERENCIA POR GAS. TV CON ESCURRIMIENTO. CONT. SEGUIMIENTO | 58.1 | 3.5 |  |  |  | 1 | 1 | 12952 | JAZMIN-AB-4:1
JAZMIN | JAZMIN AE-03 | 2024-02-21 | 1606.92 | 1173.84 | 69.2 | LUFKIN C-456D-256-144 | 144 | 4/4 | 2 | 6.383 | 147 | 103 | 50 | NO VOLANTA | 48.2 | 143.5 | 1688 | 206 | AGUA 98% | 15 | 2948 | 2945 | PERDIDA DE CARGA | LIFTED | 0.2 | 0.517 | 400 | 366.33 | 706 | 612 | 0.7 | 6 | 87 | 1417.12 | 256.3 | 1.48 | NO | 1150.54 | 1071.06 | SI | 400.2 | POZO CON AUMENTO@ 6,4 SPM, CON BOMBEO ESTABLE. CON CAIDA DE NIVEL. ALTA SUMERGENCIA. ALTO APORTE DE GAS. V/VS CON DEFICIENCIA. REVISAR PRUEBA DE SUCCION & REESPACIAR. | 38.4 | 5.7 |  |  |  | 1 | 1 | 12953 | JAZMIN-AE-3:1
JAZMIN | JAZMIN AE-04 | 2024-02-21 | 1665 | 1176 | 68.9 | LUFKIN C-456D-256-144 | 144 | 4/4 | 2 | 6.593 | 165 | 114 | 50 | 500-20" | 48.27 | 142.8 | 1884 | 211.9 | EMUL 80% | 20.6 | 2980 | 4084 | PERDIDA DE CARGA | OK | 0.1 | 1.615 | 400 | 1163.17 | 129 | 114 | 0.2 | 4 | 89 | 1440.45 | 47.8 | 0.46 | NO | 1324.97 | 1208.44 | SI | 158.1 | POZO EN SEGUIMIENTO @ 6,6 SPM, CON BOMBEO ESTABLE. CON RECUPERACION DE WHT -LIGERO AUMENTO DE FLUJO DE GAS EN SOLUCION . BUENA SUMERGENCIA. MODERADAINTERFERENCIA POR GAS. LEVE FLUCTUACION DE CARGA ERROR GUIDE. TV CON LEVE PERDIDA DE CARGA. REESPACIAR. | 53.9 | 5.6 |  |  |  | 1 | 1 | 12954 | JAZMIN-AE-4:1
JAZMIN | JAZMIN AE-06 | 2024-02-21 | 1665.7 | 1184.64 | 137 | LUFKIN C-456D-256-144 | 144 | 4/4 | 2 | 2.423 | 176 | 142 | 50 | 500-25" | 96.24 | 142.3 | 2410 | 154.8 | EMUL 90% | 23.7 | 3193 | 5620 | SL | OK | 1.4 | 1.252 | 400 | 900.04 | 819 | 729 | 0.8 | 6 | 85 | 1437.76 | 303.3 | 0.82 | SI | 1960.4 | 1664.9 | NO | 208.8 | POZO POST WS @ 2,4 SPM, CON BOMBEO ESTABLE. ALTA SUMERGENCIA. CARTA LLENA CON LIGERA IPG. TV CON ESCURRIMIENTO. EVALUAR AUMENTO DE SPM. | 44.4 | 2.4 |  |  |  | 1 | 1 | 12955 | JAZMIN-AE-6:1
JAZMIN | JAZMIN AQ-01 | 2024-02-21 | 1899 | 1381 | 43.9 | LUFKIN C-320-213-120 | 120 | 4/4 | 2 | 1.408 | 104 | 97 | 30 | NO VOLANTA | 37.29 | 117.8 | 2194 | 28.8 | EMUL 90% | 28.7 | 3313 | 5773 | OK | OK | 0 | 1.875 | 400 | 1382.92 | 224 | 188 | 2.1 | 7 | 84 | 1475.12 | 81.2 | 0.68 | SI | 1674.55 | 1477.09 | SI | 148.5 | POZO CON REDUCCION @ 1,4 SPM, CON BOMBEO ESTABLE. CON RECUPERACION DE NIVEL. BUENA SUMERGENCIA. ACENTUADA INTERFERENCIA POR GAS. CARGAS VIBRANTES -MANEJO DE SOLIDOS. V/V OPERATIVAS. EVALUAR LEVE AUMENTO DE SPM. | 44.5 | 0.8 |  |  |  | 1 | 1 | 12956 | JAZMIN-AQ-1:1
JAZMIN | JAZMIN AQ-03 | 2024-02-21 | 1692.32 | 1274.64 | 30.2 | LUFKIN C-320D-213-120 | 120 | 4/4 | 2 | 3.197 | 115 | 108 | 30 | NO VOLANTA | 26.11 | 115.6 | 2773 | 45 | GAS CRUDO 30% | 39.5 | 4552 | 7127 | SL | OK | 2.6 | 2.134 | 400 | 1576.34 | 342 | 326 | 1.6 | 6 | 87 | 1470.46 | 137.9 | 0.48 | NO | 1927.14 | 1892.25 | SI | 42.5 | POZO CON REDUCCION @ 3,2 SPM, CON BOMBEO ESTABLE. CON LEVE RECUPERACION DE NIVEL. ALTA SUMERGENCIA. BOMBA CON BAJA ADMISION: LEVE CIERRE TARDIO & ACENTUADA INTERFERENCIA POR GAS. TV CON ESCURRIMIENTO: SL. CON SEVERO GP DE BOMBA. | 77.6 | 2.3 |  |  |  | 1 | 1 | 12957 | JAZMIN-AQ-3:1
JAZMIN | JAZMIN AQ-05 | 2024-02-21 | 1613.5 | 1483 | 27.2 | LUFKIN C-320D-213-120 | 102.857 | 2/3 | 2 | 3.297 | 112 | 102 | 30 | NO VOLANTA | 26.79 | 101.6 | 1918 | 41.8 | EMUL 95% | 28.4 | 3094 | 5275 | LEVE PERDIDA DE CARGA | OK | 0 | 1.903 | 400 | 1316.32 | 65 | 61 | 0.7 | 3 | 93 | 1383.42 | 26.6 | 0.28 | NO | 1394.8 | 1299.18 | SI | 101.2 | POZO CON REDUCCION @ 3,3 SPM, CON BOMBEO ESTABLE. MODERADA SUMERGENCIA. ACENTUADO GOLPE DE FLUIDO CON INTERFERENCIA POR GAS. V/V OPERATIVAS. SEGUIMIENTO | 50 | 1.5 |  |  |  | 1 | 1 | 12958 | JAZMIN-AQ-5:1
JAZMIN | JAZMIN AQ-06 | 2024-02-21 | 2302 | 1765 | 34.5 | LUFKIN C-320D-213-120 | 85.714 | 1/4 | 2 | 4.036 | 92 | 104 | 30 | 500-30" | 41.35 | 83.5 | 2521 | 65 | EMUL 95% | 36.3 | 3687 | 6558 | LIGERO CIERRE TARDIO | OK | 0 | 2.777 | 400 | 1729.97 | 84 | 82 | 0.1 | 2 | 97 | 1245.93 | 35.1 | 0.12 | SI | 1827.5 | 1697.96 | SI | 216.6 | POZO CON REDUCCION @ 4,0 SPM, CON BOMBEO ESTABLE. MODERADA SUMERGENCIA.ACENTUADO GOLPE DE FLUIDO CON ALTA FRICCION & LEVE INTERFERENCIA POR GAS. V/V OPERATIVAS. SEGUIMIENTO | 77.4 | 2.9 |  |  |  | 1 | 1 | 12959 | JAZMIN-AQ-6:1
JAZMIN | JAZMIN AX-01 | 2024-02-21 | 2187.11 | 1889.23 | 31.8 | AMPSCOT C-456-305-144 | 144 | 4/4 | 2 | 2.211 | 106 | 105 | 90 | NO VOLANTA | 22.57 | 140.6 | 2866 | 32.7 | GAS CRUDO 20% | 30 | 3743 | 6970 | OK | OK | 0.3 | 2.564 | 400 | 1839.58 | 12 | 12 | 0.1 | 1 | 100 | 1434.93 | 5.7 | 0.06 | NO | 1852 | 1807.35 | SI | 154.4 | POZO CON AUMENTO @ 2,2 SPM, CON BOMBEO ESTABLE. BAJA SUMERGENCIA. MUY SEVERO GOLPE DE FLUIDO VISCOSO. V/V OPERATIVAS. SEGUIMIENTO | 93.2 | 3.9 |  |  |  | 1 | 1 | 12960 | JAZMIN-AX-1:1
JAZMIN | JAZMIN AX-03 | 2024-02-21 | 2141.69 | 1858.38 | 132.9 | AMPSCOT C-456-305-144 | 144 | 4/4 | 2 | 5.607 | 113 | 101 | 90 | NO VOLANTA | 94 | 141.4 | 3475 | 347.7 | EMUL CRUDO 70% | 31.4 | 5078 | 8026 | SL | OK | 4.8 | 2.9 | 400 | 2154.44 | 138 | 138 | 0.1 | 9 | 100 | 1485.82 | 58.2 | 0.51 | NO | 2297.65 | 2233.13 | SI | 0.6 | POZO EN SEGUIMIENTO @ 5,6 SPM, CON BOMBEO & OPERANDO ESTABLE. BUENA SUMERGENCIA. ALTO FLUJO DE GAS EN EL ANULAR :9 MSCFD. LIGERA IPG PERDIDA DE CARGA FINALIZANDO LA CARRERA ASCENDENTE: POSIBLE LEVE GOLPE DEL PISTON. TV CON ESCURRIMIENTO. CONT. SEGUIMIENTO | 83.8 | 8.2 |  |  |  | 1 | 1 | 12961 | JAZMIN-AX-3:1
JAZMIN | JAZMIN AY-03 | 2024-02-21 | 2191.76 | 1932.53 | 51.3 | LUFKIN C-320D-213-120 | 120 | 3/3 | 2 | 4.009 | 108 | 107 | 40 | NO VOLANTA | 43.89 | 116.9 | 3165 | 96 | EMUL 80% | 39.3 | 4678 | 7791 | OK | OK | 0.5 | 3.008 | 400 | 2153.73 | 60 | 54 | 0.3 | 8 | 83 | 1432 | 23.5 | 0.45 | NO | 2218.35 | 2126.55 | SI | 13.1 | POZO EN SEGUIMIENTO @ 4,0 SPM, CON BOMBEO & OPERANDO ESTABLE. MODERADA SUMERGENCIA. ACENTUADO GOLPE DE FLUIDO E INTERFERENCIA POR GAS. V/V OPERATIVAS. CONT. SEGUIMIENTO | 68.3 | 2.9 |  |  |  | 1 | 1 | 12962 | JAZMIN-AY-3:1
JAZMIN | JAZMIN CO-01 | 2024-02-21 | 1718 | 1614 | 60.6 | AMPSCOT C-456-256-144a | 144 | 4/4 | 2 | 4.569 | 117 | 110 | 120 | 500-21" | 42.75 | 141.8 | 2729 | 129.2 | EMUL 95% | 31 | 3796 | 6390 | OK | OK | 0 | 2.324 | 400 | 1682.39 | 33 | 33 | 0.1 | 0 | 100 | 1447.84 | 12.1 | 0.07 | NO | 1710 | 1645.7 | SI | 15.5 | POZO EN SEGUIMIENTO @ 4,6 SPM, CON BOMBEO & OPERANDO ESTABLE. LEVE MERMA DE NIVEL / SUMERGENCIA. MODERADA SUMERGENCIA. MODERADO GOLPE DE FLUIDO CON LEVE INTERFERENCIA POR GAS. V/V OPERATIVAS. CONT. SEGUIMIENTO | 79.7 | 4.8 |  |  |  | 1 | 1 | 12963 | JAZMIN-CO-1:1
JAZMIN | JAZMIN M-02 | 2024-02-21 | 1273.5 | 991 | 64.9 | AMPSCOT C-320-256-144 | 144 | 4/4 | 2 | 2.517 | 132 | 106 | 60 | NO VOLANTA | 38.5 | 142.6 | 2144 | 76.2 | EMUL 90% | 21.9 | 3479 | 5386 | OK | OK | 0 | 1.641 | 800 | 1147.77 | 228 | 193 | 1.7 | 18 | 100 | 1403.42 | 2.1 | 1.66 | NO | 1381 | 1367.96 | SI | 2.1 | POZO EN SEGUIMIENTO @ 2,5 SPM, CON BOMBEO ESTABLE. CON RECUPERACION DE CONDICIONES. BUENA SUMERGENCIA. ALTO FLUJO DE GAS POR EL ANULAR. :18 MSCFD.ACENTUADO GOLPE DE FLUIDO CON LEVE IPG. V/V OPERATIVAS. EVALUAR MINIMIZAR ESPACIAMIENTO NOTA: SE HACE DISPARO CON 800 PSI | 48.4 | 1.5 |  |  |  | 1 | 1 | 12964 | JAZMIN-M-2:1
JAZMIN | JAZMIN M-04 | 2024-02-21 | 1406.5 | 1143 | 135 | AMPSCOT C-320-256-144 | 144 | 4/4 | 2 | 1.565 | 117 | 107 | 60 | NO VOLANTA | 94.92 | 142.2 | 2241 | 98.5 | EMUL 90% | 24.8 | 3368 | 5396 | LEVE CIERRE TARDIO | OK | 0.2 | 2.098 | 800 | 1379.75 | 137 | 132 | 0.9 | 11 | 78 | 1315.3 | 56.6 | 0.97 | SI | 1543.5 | 1436.21 | SI | 8.9 | POZO POST @ 1,6 SPM, CON BOMBEO ESTABLE. NIVEL CON MUCHO RUIDO & GAS: BUENA SUMERGENCIA. ALTO FLUJO DE GAS POR EL ANULAR. :11 MSCFD. CARTA LLENA CON LIGERO CIERRE TARDIO DE LA TV. LEVE AUMENTO DE CARGA FINALIZANDO LA CARRRERA ASCENDENTE.-LEVE RESTRICCION EN EL PISTON. STUFFING AJUSTADO.EVALUAR LEVE AUMENTO DE SPM. NOTA: SE HACE DISPARO CON 800 PSI NIVEL CON RUIDO | 49.8 | 1.8 |  |  |  | 1 | 1 | 12965 | JAZMIN-M-4:1
JAZMIN | JAZMIN M-06 | 2024-02-21 | 1474 | 1151 | 75.4 | AMPSCOT C-320-256-144 | 144 | 4/4 | 2.25 | 3.364 | 151 | 124 | 60 | 500-20" | 53.1 | 142 | 2592 | 149.8 | EMUL 90% | 26.3 | 3160 | 5340 | OK | OK | 0 | 0.94 | 400 | 625.31 | 685 | 590 | 1 | 5 | 86 | 1330.45 | 246.4 | 1.02 | NO | 1506.28 | 1300.63 | SI | 237.7 | POZO EN SEGUIMIENTO @ 3,4 SPM, CON BOMBEO ESTABLE. CON RECUPERACION DE CONDICIONES ALTA SUMERGENCIA. MODERADA INTERFERENCIA POR GAS. V/V OPERATIVAS. EVALUAR LEVE AUMENTO DE SPM. | 64.6 | 3.3 |  |  |  | 1 | 1 | 12966 | JAZMIN-M-6:1
JAZMIN | JAZMIN M-07 | 2024-02-21 | 1684.8 | 1091.6 | 110.6 | AMPSCOT C-320-256-144a | 144 | 4/4 | 2 | 5.07 | 102 | 94 | 60 | 500-30" | 77.89 | 142 | 2238 | 261.5 | EMUL 90% | 31.6 | 3448 | 5157 | OK | OK | 0 | 1.905 | 400 | 1398.73 | 142 | 131 | 0.7 | 3 | 92 | 1468.48 | 56.1 | 0.27 | NO | 1568.16 | 1433.98 | SI | 97.8 | POZO EN SEGUIMIENTO @ 5,0 SPM, CON BOMBEO ESTABLE. CON RECUPERACION DE NIVEL & SUMERGENCIA. BUENA SUMERGENCIA. CARTA MUESTRA UN POSIBLE DESGASTE EN EL BARRIL POR LA PERDIDA DE CARGA MARCADA, EVALUAR POR OPTIMIZACION. NOTA. UBM CONTINUA CON FRENO DISTENDIDO | 85.2 | 7.3 |  |  |  | 1 | 1 | 12967 | JAZMIN-M-7:1
JAZMIN | JAZMIN M-08 | 2024-02-21 | 1246.5 | 988 | 38.2 | AMPSCOT C-320-256-144 | 144 | 4/4 | 2 | 1.852 | 114 | 102 | 60 | NO VOLANTA | 26.72 | 142.9 | 1929 | 33 | AGUA 90% | 22.1 | 3299 | 5263 | OK | OK | 0 | 1.739 | 400 | 1179.04 | 51 | 51 | 0.8 | 0 | 100 | 1356 | 22.4 | 0.09 | NO | 1231.37 | 1217.78 | SI | 29 | POZO EN SEGUIMIENTO @ 1,9 SPM, CON BOMBEO ESTABLE. MODERADA SUMERGENCIA. ACENTUADO GOLPE DE FLUIDO CON MODERADA IPG. V/V OPERATIVAS. CONT. SEGUIMIENTO | 43 | 0.9 |  |  |  | 1 | 1 | 12968 | JAZMIN-M-8:1
JAZMIN | JAZMIN M-10 | 2024-02-21 | 1434.5 | 1122 | 83.5 | AMPSCOT C-320-256-144 | 144 | 4/4 | 2 | 4.918 | 163 | 123 | 60 | NO VOLANTA | 58.74 | 142.1 | 2225 | 191.5 | EMUL 90% | 25.4 | 3137 | 5777 | OK | OK | 0.1 | 1.701 | 400 | 1215.46 | 279 | 278 | 0.6 | 1 | 100 | 1429.11 | 95.3 | 0.11 | NO | 1563.09 | 1424.48 | SI | 60.8 | POZO EN SEGUIMIENTO @ 5.0 SPM, CON BOMBEO ESTABLE. ALTA SUMERGENCIA. MODERADO GOLPE DE FLUIDO, FLUCTUACION DE CARGA ERROR GUIDE. V/V OPERATIVAS. SEGUIMIENTO | 64.7 | 4.1 |  |  |  | 1 | 1 | 12969 | JAZMIN-M-10:1
JAZMIN | JAZMIN P-02 | 2024-02-21 | 1421.5 | 1039 | 69.9 | AMPSCOT C-320-256-144a | 144 | 3/3 | 2 | 3.965 | 152 | 103 | 30 | NO VOLANTA | 48.87 | 143 | 1630 | 129.3 | EMUL 95% | 19.4 | 2853 | 4232 | OK | OK | 0 | 1.667 | 400 | 1045.36 | 77 | 77 | 0.3 | 0 | 100 | 1254.18 | 32.8 | 0.06 | NO | 1139 | 1075.78 | SI | 131.4 | POZO CON AUMENTO @ 4.0 SPM, CON BOMBEO UN POCO INESTABLE. MODERADA SUMERGENCIA. MODERADO GOLPE DE FLUIDO CON LEVE IPG. V/V OPERATIVAS. PROGRAMAR LEVE REDUCCION DE SPM. | 48.7 | 2.2 |  |  |  | 1 | 1 | 12970 | JAZMIN-P-2:1
JAZMIN | JAZMIN P-03 | 2024-02-21 | 1361.5 | 1076 | 138.2 | AMPSCOT C-456-256-144a | 144 | 4/4 | 2 | 2.601 | 216 | 174 | 30 | 500-20" | 96.66 | 142.9 | 2051 | 167.6 | EMUL 90% | 23.7 | 3144 | 5284 | SL | OK | 1.6 | [11 empty] | NO | 1541 | 1410.62 | SI |  | POZO POST INYECCION @ 2,6 SPM, CON BOMBEO ESTABLE. CARTA LLENA. TV CON ESCURRIMIENTO. EVALUAR LEVE AUMENTO DE SPM. NO SE TOMA REGISTRO ACUSTICO DEBIDO A LA ALTA TEMPERATURA Y VAPOR EN EL ANULAR: 174°F | 46.2 | 2.5 |  |  |  | 0 | 1 | 12971 | JAZMIN-P-3:1
JAZMIN | JAZMIN P-09 | 2024-02-21 | 1423.5 | 1176 | 105.6 | AMPSCOT C-320-256-144 | 144 | 4/4 | 2 | 2.233 | 104 | 90 | 30 | NO VOLANTA | 74.55 | 141.6 | 2080 | 110 | EMUL GAS 90% | 36.5 | 2938 | 5964 | SL | OK | 1.4 | 1.57 | 400 | 1361.16 | 142 | 135 | 0.8 | 5 | 87 | 1504.05 | 56.6 | 0.62 | SI | 1528 | 1396.71 | SI | 19.9 | POZO CON REDUCCION @ 2,2 SPM, CON BOMBEO ESTABLE. DESCENSO DE WHT. RECUPERA NIVEL ALTA SUMERGENCIA. TV CON DESGATE CON FUGA. EVALUAR AUMENTO DE SPM & EVALUAR CB. | 112.4 | 6.1 |  |  |  | 1 | 1 | 12972 | JAZMIN-P-9:1
JAZMIN | JAZMIN X-01 | 2024-02-21 | 1505.85 | 1376.7 | 30 | LUFKIN M-456D-256-144 | 111.851 | 1/3 | 2 | 4 | 109 | 107 | 0 | NB | 1 | 110.5 | 1985 | 0 | NB | 26.9 | 3635 | 4772 | PERDIDA DE CARGA | OK | 0 | [11 empty] | SI | 1507 | 1474.37 | SI |  | POZO CON AUMENTO DE SPM @ 4.0 SIN DESCARGA EN SUPERFICIE. BOMBA CON DEFICIENCIA - TV PERDIENDO CARGA. ALTA INTERFERENCIA POR GAS. MINI GP DE BOMBA. ANULAR CON ALTO FLUJO DE GAS. | 62.6 | 4.4 |  |  |  | 0 | 1 | 12973 | JAZMIN-X-1:1
JAZMIN | JAZMIN X-04 | 2024-02-21 | 2004.5 | 1763 | 61.1 | LUFKIN M-456D-256-144 | 111.851 | 1/3 | 2 | 3.125 | 120 | 106 | 20 | NO VOLANTA | 56.33 | 108.5 | 2732 | 89.1 | EMUL 90% | 27.2 | 4120 | 6669 | OK | LIFED | 0 | 2.822 | 400 | 1901.76 | 105 | 94 | 0.1 | 5 | 89 | 1347.81 | 40.2 | 0.3 | SI | 2016.9 | 1923.99 | SI | 35.4 | POZO CON REDUCCION DE SPM @ 3.1 CON BOMBEO ESTABLE. BUENA SUMERGENCIA, MODERADO GP DE FLUIDO. SV INFLUENCIADA POR EL GAS -LEVANTADA. NOTA: UBM CON FRENO DESTENSIONADO.NOVEDAD NUEVA | 49.9 | 1.7 |  |  |  | 1 | 1 | 12974 | JAZMIN-X-4:1
JAZMIN | JAZMIN X-05 | 2024-02-21 | 2110 | 1892 | 30.6 | AMPSCOT C-320-256-144 | 115.2 | 2/4 | 2 | 3.468 | 114 | 106 | 20 | NO VOLANTA | 27.15 | 112.9 | 2547 | 49.6 | EMUL GAS 65% | 28.5 | 4108 | 6256 | LIGERO CIERRE TARDIO | OK | 0 | 2.512 | 400 | 1836.04 | 72 | 58 | 0.3 | 9 | 81 | 1461.81 | 24 | 0.6 | NO | 1919.74 | 1790.56 | SI | 86.2 | POZO EN SEGUIMIENTO @ 3,5 SPM, CON BOMBEO ESTABLE. CON DESCENSO DE % EFF BOMBA & NIVEL/SUMERGENCIA. MODERADA SUMERGENCIA. LEVE CIERRE TARDIO EN LA TV ACENTUADO GOLPE DE FLUIDO CON iNTERFERENCIA POR GAS. V/V OPERATIVAS. EVALUAR LEVE REDUCCION DE SPM. | 57.1 | 1.7 |  |  |  | 1 | 1 | 12975 | JAZMIN-X-5:1
JAZMIN | JAZMIN AI-02 | 2024-02-22 | 1942.95 | 1718.9 | 10.9 | AMPSCOT C-320-256-144a | 144 | 4/4 | 2 | 2.086 | 110 | 107 | 40 | NO VOLANTA | 7.79 | 140.6 | 2946 | 10.6 | CRUDO 20% | 38.7 | 4177 | 7760 | LIGERO CIERRE TARDIO | OK | 0.1 | 2.957 | 400 | 2051.93 | 0 | 0 | 0 | 1 | 100 | 1387.85 | 0.7 | 0.07 | SI | 2033.5 | 2021.44 | SI | 0.6 | POZO CON REDUCCION @ 2,1 SPM, CON BOMBEO ESTABLE. SIN SUMERGENCIA. LEVE CIERRE TARDIO DE LA TV. MUY SEVERO GOLPE DE FLUIDO CON LIGERO IPG. DESCARGA FLUIDO VISCOSO Y ALTA FRICCION. LEVE GOLPE DE BOMBA,V/V OPERATIVAS. SEGUIMIENTO & MEJORA CON TS. | 96.8 | 3.7 |  |  |  | 1 | 1 | 12976 | JAZMIN-AI-2:1
JAZMIN | JAZMIN AI-03 | 2024-02-22 | 1560.38 | 1341.76 | 121.3 | AMPSCOT C-320-256-144a | 144 | 3/3 | 2 | 6.452 | 109 | 102 | 40 | NO VOLANTA | 85.07 | 142.6 | 2382 | 365 | EMUL 98% | 28.9 | 3595 | 5790 | SL | OK | 1.6 | 1.893 | 400 | 1314.36 | 296 | 296 | 0 | 0 | 100 | 1388.65 | 124.8 | 0.14 | NO | 1624.82 | 1583.33 | NO | 99.1 | POZO CON LEVE REDUCCION @ 6,5 SPM, CON BOMBEO ESTABLE. MEJORA FLUJO DE GAS EN EL SISTEMA. ALTA SUMERGENCIA. LEVE IPG. STUFFING AJUSTADO. TV CON ESCURRIMIENTO. SEGUIMIENTO | 72 | 6.7 |  |  |  | 1 | 1 | 12977 | JAZMIN-AI-3:1
JAZMIN | JAZMIN AI-04 | 2024-02-22 | 1595.57 | 1436.15 | 41.7 | AMPSCOT C-320-256-144a | 144 | 3/3 | 2 | 2.667 | 113 | 109 | 40 | NO VOLANTA | 29.24 | 142.5 | 2157 | 51.8 | EMUL 80% | 24.6 | 3563 | 5425 | OK | OK | 0.2 | 1.993 | 400 | 1416.7 | 65 | 65 | 0.3 | 1 | 100 | 1421.67 | 27.8 | 0.05 | NO | 1482.9 | 1467.06 | SI | 78.1 | POZO EN SEGUIMIENTO @ 2,7 SPM, CON BOMBEO ESTABLE. CON LEVE DESCENSO DE CONDICIONES. MODERADA SUMERGENCIA. ACENTUADO GOLPE DE FLUIDO. V/V OPERATIVAS. CONT. SEGUIMIENTO RUTA POST WTO | 50.4 | 1.9 |  |  |  | 1 | 1 | 12978 | JAZMIN-AI-4:1
JAZMIN | JAZMIN AI-05 | 2024-02-22 | 1700.35 | 1540.07 | 95.5 | AMPSCOT C-320-256-144 | 144 | 3/3 | 2 | 4.072 | 127 | 108 | 40 | NO VOLANTA | 67.13 | 142.3 | 2235 | 181.5 | EMUL 90% | 28.3 | 3557 | 6071 | OK | OK | 0.2 | 2.11 | 400 | 1499.84 | 99 | 99 | 0.3 | 0 | 100 | 1421.65 | 42.1 | 0.01 | NO | 1608.7 | 1512.32 | SI | 80 | POZO EN SEGUIMIENTO @ 4,1 SPM, CON BOMBEO ESTABLE. CON LEVE RECUPERACION DE CONDICIONES. WHT & % EFF BOMBA. BUENA SUMERGENCIA. MODERADA IPG CON STUFFIN MUY AJUSTADO. CARTA PRESENTA UNA LEVE RESTRICCION AL INICIO DE LA CARRERA ASCENDENTE.. V/V OPERATIVAS. CONT. SEGUIMIENTO | 70.7 | 4.7 |  |  |  | 1 | 1 | 12979 | JAZMIN-AI-5:1
JAZMIN | JAZMIN AM-01 | 2024-02-22 | 1476.66 | 1276.32 | 85.6 | AMPSCOT C-320-256-144a | 144 | 3/3 | 2 | 2.817 | 113 | 97 | 60 | NO VOLANTA | 60.24 | 142.1 | 2234 | 112.5 | EMUL 90% | 26.2 | 3460 | 5471 | OK | OK | 0 | 2.122 | 400 | 1529.71 | 0 | 0 | 0.9 | 12 | 100 | 1441.76 | 1.3 | 0.97 | NO | 1526.9 | 1443.72 | SI | 1.3 | POZO CON LEVE REDUCCION @ 2,8 SPM, CON BOMBEO ESTABLE. SIN SUMERGENCIA. ALTO FLUJO DE GAS POR EL ANULAR. :12 MSCFD.MODERADO GOLPE DE FLUIDO V/V OPERATIVAS. | 63.3 | 3.2 |  |  |  | 1 | 1 | 12980 | JAZMIN-AM-1:1
JAZMIN | JAZMIN AM-02 | 2024-02-22 | 1936.35 | 1675.7 | 113.4 | AMPSCOT C-320-256-144a | 129.6 | 2/3 | 2 | 4.018 | 91 | 89 | 0 | NB | 87.43 | 129.7 | 2856 | 0 | NB | 21.1 | 4479 | 4571 | PERDIDA DE CARGA | OK | 0 | 1.549 | 400 | 1121.03 | 952 | 952 | 0 | 0 | 100 | 1447.42 | 398.2 | 0.04 | NO | 2076.88 | 2071.22 | SI | 340 | POZO CON AUMENTO @ 4.0 SPM SIN DESCARGA EN SUPERFICIE. VALVULAS EQUIPARADAS . PERDIA DE LA TV. NO ESTA CARGANDO LA BOMBA. PPRL 300 LBS POR ENCIMA DEL PESO DE LA SARTA. MERMA DE NIVEL ENTRE TOMADO EL 15 AL 22, SE RECUPERA CON REESPACEO. | 24.8 | 1.8 |  |  |  | 1 | 1 | 12981 | JAZMIN-AM-2:1
JAZMIN | JAZMIN AM-03 | 2024-02-22 | 1514.16 | 1420.33 | 66.5 | AMPSCOT C-320-256-144a | 144 | 3/3 | 2 | 1.279 | 89 | 85 | 60 | NO REPORTA | 46.69 | 142.4 | 2146 | 39.7 | AGUA 95% | 22 | 3399 | 5489 | LIGERO CIERRE TARDIO | OK | 0.1 | 1.845 | 400 | 1346.19 | 80 | 80 | 0 | 1 | 99 | 1459.28 | 33.8 | 0.11 | SI | 1427.15 | 1421.4 | SI | 72.8 | POZO CON REDUCCION @ 1,3 SPM, CON BOMBEO ESTABLE. CON DESCENSO DE WHT & RECUPERACION LEVE DE NIVEL. MODERADA SUMERGENCIA.:LEVE CIERRE TARDIO DE LA TV. MODERADO GOLPE DE FLUIDO V/V OPERATIVAS. EVALUAR LEVE AUMENTO DE SPM. | 36.5 | 0.6 |  |  |  | 1 | 1 | 12982 | JAZMIN-AM-3:1
JAZMIN | JAZMIN AM-04 | 2024-02-22 | 1705 | 1490 | 36.6 | KERUI C456D 256 144 | 144 | 4/4 | 2 | 2.184 | 103 | 93 | 60 | 500- 40" | 25.94 | 141.1 | 2660 | 37.3 | EMUL 96% | 37.2 | 3473 | 5957 | OK | OK | 0 | 2.456 | 400 | 1782.73 | 21 | 21 | 0.2 | 3 | 100 | 1451.74 | 9.2 | 0.21 | SI | 1803.37 | 1795.11 | SI | 0.6 | POZO CON LEVE AUMENTO @ 2,2 SPM, CON BOMBEO ESTABLE. MEDIANA SUMERGENCIA. .ACENTUADO GOLPE DE FLUIDO CON ALTA FRICCION. STUFFING AJUSTADO. V/V OPERATIVAS. EVALUAR REDUCCION DE SPM O TS. | 99.2 | 4 |  |  |  | 1 | 1 | 12983 | JAZMIN-AM-4:1
JAZMIN | JAZMIN AZ-03 | 2024-02-22 | 1683.2 | 1584.4 | 138 | AMPSCOT C-320-256-144a | 144 | 3/3 | 2 | 3.529 | 163 | 118 | 70 | NO VOLANTA | 96.66 | 142.8 | 2552 | 227.1 | AGUA 80% | 24.1 | 3920 | 5478 | SL | OK | 1.9 | 1.403 | 400 | 980 | 656 | 656 | 0.1 | 1 | 100 | 1398.15 | 273.6 | 0.11 | NO | 1651.5 | 1631.59 | SI | 287.7 | POZO CON AUMENTO @ 3,5 SPM, CON BOMBEO ESTABLE. ALTA SUMERGENCIA. CARTA LLENA CON TV CON ESCURRIMIENTO. | 40.5 | 2.6 |  |  |  | 1 | 1 | 12984 | JAZMIN-AZ-3:1
JAZMIN | JAZMIN AZ-05 | 2024-02-22 | 1718.67 | 1642.33 | 113.7 | AMPSCOT C-320-256-144a | 144 | 3/3 | 2 | 5.643 | 163 | 112 | 60 | NO VOLANTA | 79.95 | 142.2 | 2553 | 299.2 | EMUL 90% | 29.8 | 3895 | 6084 | OK | OK | 0 | 2.163 | 400 | 1551.51 | 116 | 99 | 0.8 | 6 | 85 | 1434.59 | 41 | 0.52 | SI | 1670.43 | 1653.92 | SI | 59.8 | POZO EN SEGUIMIENTO @ 5,6 SPM, CON BOMBEO ESTABLE. CON RECUPERACION DE WHT. CON DESCENSO DE NIVEL & SUMERGENCIA. BUENA SUMERGENCIA. MODERADO GOLPE DE FLUIDO CON LEVE INTERFERENCIA POR GAS. V/V OPERATIVAS. CONT. SEGUIMIENTO | 76 | 5.5 |  |  |  | 1 | 1 | 12985 | JAZMIN-AZ-5:1
JAZMIN | JAZMIN CR-02 | 2024-02-22 | 1893.94 | 1668.89 | 50.7 | KERUI C-320-256-144 | 144 | 4/4 | 2 | 3.913 | 105 | 100 | 30 | 500-2´40" | 36.25 | 140 | 2732 | 92.6 | CRUDO 50% | 30.8 | 4551 | 6998 | LEVE PERDIDA DE CARGA | OK | 0.2 | 2.545 | 400 | 1823.31 | 129 | 125 | 0.1 | 2 | 95 | 1432.86 | 53.2 | 0.17 | SI | 1954.12 | 1930.08 | NO | 28.4 | POZO CON REDUCCION @ 4.0 SPM, CON BOMBEO ESTABLE. CAMBIO DE [ ] DE FLUIDO & RECUPERA % EFF BOMBA. BUENA SUMERGENCIA. ACENTUADA INTERFERENCIA POR GAS. SEVERO GP DE LA BOMBA REFLEJADO EN LA CARTA. LEVE PERDIDA DE CARGA DE LA TV. SEGUIMIENTO | 67.4 | 2.5 |  |  |  | 1 | 1 | 12986 | JAZMIN-CR-2:1
JAZMIN | JAZMIN CR-04 | 2024-02-22 | 1775 | 1472 | 76.7 | KERUI C-320-256-144 | 144 | 4/4 | 2 | 3.214 | 114 | 102 | 40 | 500-20" | 53.83 | 142.5 | 2417 | 115 | EMUL 90% | 31 | 4458 | 6768 | OK | OK | 0.1 | 2.33 | 400 | 1661.98 | 1 | 1 | 0.6 | 0 | 100 | 1426.59 | 1.4 | 0.45 | NO | 1662.9 | 1602.68 | SI | 48.8 | POZO EN SEGUIMIENTO @ 3,2 SPM, CON BOMBEO ESTABLE. CRITICA SUMERGENCIA. .ACENTUADO GOLPE DE FLUIDO CON LEVE INTERFERENCIA POR GAS. FLUCTUACION CARGA POSIBLE ERROR GUIDE. V/V OPERATIVAS. CONT. SEGUIMIENTO NOTA: LA GRAPA DEL CARRIER PEGA EN EL CABEZAL DE LA UBM. | 82.8 | 2.9 |  |  |  | 1 | 1 | 12987 | JAZMIN-CR-4:1
JAZMIN | JAZMIN L-02 | 2024-02-22 | 1598.5 | 1462 | 3.6 | AMPSCOT C-320-256-144 | 144 | 3/3 | 2 | 2.703 | 93 | 87 | 100 | NO VOLANTA | 2.51 | 142.3 | 2212 | 4.5 | CRUDO 20% | 26.6 | 4600 | 5511 | PERDIDA DE CARGA | LIFTED | 0 | 2.622 | 400 | 1817.36 | 0 | 0 | 0.2 | 1 | 100 | 1383.11 | 0.6 | 0.03 | NO | 1462 | 1392.79 | SI | 0.6 | POZO EN SEGUIMIENTO @ 2,703 SPM, CON BOMBEO ESTABLE. CON CAIDA DE CONDICIONES. SIN SUMERGENCIA. MUY SEVERO GOLPE DE FLUIDO. TV CON PERDIDA DE CARGA SV LEVANTADA. EVALUAR TS o REDUCCION DE SPM. | 58.6 | 1.8 |  |  |  | 1 | 1 | 12988 | JAZMIN-L-2:1
JAZMIN | JAZMIN L-03 | 2024-02-22 | 1533.5 | 1396 | 49.4 | AMPSCOT C-320-256-144a | 144 | 3/3 | 2 | 2.025 | 89 | 87 | 120 | NO VOLANTA | 34.7 | 142.5 | 2340 | 46.7 | CRUDO 20% | 27.2 | 3262 | 5521 | LEVE PERDIDA DE CARGA | OK | 0.1 | 2.133 | 700 | 1550.48 | 0 | 0 | 0 | 0 | 100 | 1453.8 | 0.4 | 0.02 | NO | 1447.16 | 1433.39 | SI | 0.4 | POZO EN SEGUIMIENTO @ 2,0 SPM, CON BOMBEO ESTABLE. CON DESCESO DE WHT & CONDICIONES DE BOMBEO. CONTINUA SIN SUMERGENCIA. .ACENTUADO GOLPE DE FLUIDO - CRUDO VISCOSO ALTA FRICCION. TV CON PERDIDAD DE CARGA. EVALUAR TS. | 69.4 | 2.4 |  |  |  | 1 | 1 | 12989 | JAZMIN-L-3:1
JAZMIN | JAZMIN L-04 | 2024-02-22 | 1590.5 | 1456 | 83.4 | AMPSCOT C-320-256-144a | 144 | 3/3 | 2 | 3.346 | 87 | 85 | 120 | NO VOLANTA | 58.53 | 142.4 | 2407 | 130.1 | EMUL 70% | 27.8 | 3463 | 5688 | OK | OK | 0 | 2.072 | 400 | 1484.4 | 34 | 34 | 0.1 | 1 | 99 | 1432.82 | 14.7 | 0.09 | SI | 1521 | 1471.98 | NO | 44.1 | POZO EN SEGUIMIENTO @ 3,3 SPM, CON BOMBEO ESTABLE. CON DESCENSO DE WHT. MODERADA SUMERGENCIA. .MODERADO GOLPE DE FLUIDO CON MODERADA FRICCION. V/V OPERATIVAS. CONT. SEGUIMIENTO | 73.6 | 3.8 |  |  |  | 1 | 1 | 12990 | JAZMIN-L-4:1
JAZMIN | JAZMIN O-01 | 2024-02-22 | 1704 | 1540 | 80.2 | AMPSCOT C-320-256-144a | 144 | 3/3 | 2 | 3.905 | 116 | 92 | 120 | NO VOLANTA | 56.41 | 142.2 | 2509 | 146.1 | EMUL 86% | 30.7 | 3274 | 5757 | LIGERO CIERRE TARDIO | OK | 0.1 | 2.235 | 400 | 1525.82 | 108 | 107 | 0.2 | 1 | 99 | 1365.39 | 45.2 | 0.11 | NO | 1645.73 | 1548.63 | SI | 68.8 | POZO CON AUMENTO @ 4.0 SPM, CON BOMBEO ESTABLE. BUENA SUMERGENCIA. LEVE CIERRE TARDIO DE LA TV. MODERADO GOLPE DE FLUIDO CON LEVE IPG. V/V OPERATIVAS. SEGUIMIENTO | 87.3 | 5.5 |  |  |  | 1 | 1 | 12991 | JAZMIN-O-1:1
JAZMIN | JAZMIN O-02 | 2024-02-22 | 1627.5 | 1510 | 75.7 | AMPSCOT C-320-256-144 | 144 | 3/3 | 2 | 6.02 | 144 | 111 | 120 | 500-4´ | 53.24 | 142.2 | 2587 | 212.6 | EMUL 90% | 28.4 | 3300 | 6068 | OK | OK | 0.2 | 1.926 | 400 | 1397.57 | 218 | 207 | 0.2 | 2 | 95 | 1451.26 | 87.1 | 0.19 | NO | 1625.42 | 1580.05 | SI | 88 | POZO EN SEGUIMIENTO @ 6,0 SPM, CON BOMBEO ESTABLE. ALTA SUMERGENCIA.MODERADA INTERFERENCIA POR GAS. V/V OPERATIVAS. CONT. SEGUIMIENTO NOTA. UBM CONTINUA FRENO DESAJUSTADO. AVISO SAP: 300503243, CREADO 21/01/2024 | 70.4 | 5.3 |  |  |  | 1 | 1 | 12992 | JAZMIN-O-2:1
JAZMIN | JAZMIN O-03 | 2024-02-22 | 1593 | 1472 | 69.7 | AMPSCOT C-320-256-144 | 144 | 3/3 | 2 | 3.015 | 97 | 90 | 120 | 200-2´ | 49 | 142.3 | 2573 | 98 | EMUL 90% | 24 | 3506 | 5805 | LL | OK | 0.4 | 1.983 | 400 | 1461.07 | 92 | 92 | 0.1 | 0 | 100 | 1473.59 | 38.9 | 0 | NO | 1553.11 | 1550.25 | SI | 56.9 | POZO CON REDUCCION @ 3,0 SPM, CON BOMBEO ESTABLE. LEVE DESCENSO DE WHT & RECUPERA CONDICIONES DE BOMBEO. MODERADA SUMERGENCIA. MODERADA IPG. V/V OPERATIVAS. SEGUIMIENTO | 47.1 | 2.2 |  |  |  | 1 | 1 | 12993 | JAZMIN-O-3:1
JAZMIN | JAZMIN O-04 | 2024-02-22 | 2249 | 2073 | 106.9 | AMPSCOT C-320-256-144a | 129.6 | 2/3 | 2.25 | 3.55 | 97 | 87 | 120 | NO VOLANTA | 87.45 | 122.2 | 4493 | 223.9 | GAS AGUA 95% | 38.8 | 8147 | 8633 | OK | MUY LEVANTADA | 0.1 | 3.046 | 400 | 2245.9 | 46 | 46 | 0 | 1 | 100 | 1474.66 | 21.4 | 0.05 | SI | 2294.12 | 2221.6 | SI | 1.9 | POZO EN SEGUIMIENTO @ 3,6 SPM, CON BOMBEO & OPERANDO ESTABLE. MODERADA SUMERGENCIA. LEVE GP DE FLUIDO & MVTO -ELONGACION DE TUBERIA. SV MUY LEVANTADA. FUERTE GP DE BOMBA. | 94.6 | 4.9 |  |  |  | 1 | 1 | 12994 | JAZMIN-O-4:1
JAZMIN | JAZMIN O-05 | 2024-02-22 | 1677.5 | 1565 | 125.5 | AMPSCOT C-320-256-144a | 144 | 3/3 | 2 | 2.278 | 113 | 98 | 120 | NO VOLANTA | 88.45 | 141.9 | 2561 | 133.4 | EMUL 90% | 26.4 | 3440 | 5743 | SL | OK | 1.9 | 2.13 | 400 | 1567.2 | 44 | 41 | 0.2 | 3 | 93 | 1471.55 | 18.9 | 0.23 | NO | 1615.85 | 1532.49 | NO | 42.8 | POZO CON REDUCCION @ 2,3 SPM, CON BOMBEO ESTABLE. MERMA DE NIVEL. MODERADA SUMERGENCIA LEVE GOLPE DE FLUIDO E INTERFERENCIA POR GAS. TV CON ESCURRIMIENTO. SEGUIMIENTO | 56.6 | 2.7 |  |  |  | 1 | 1 | 12995 | JAZMIN-O-5:1
JAZMIN | JAZMIN Q-01 | 2024-02-22 | 1959 | 1352 | 122.8 | KERUI C-320-256-144 | 129.6 | 3/4 | 2 | 4.865 | 160 | 101 | 80 | VALVULA DURA | 95.49 | 128.6 | 2557 | 278.6 | EMUL 85% | 26.7 | 3269 | 5587 | SL | OK | 1.5 | 1.508 | 400 | 1098.93 | 567 | 524 | 0.5 | 3 | 92 | 1457.47 | 218.7 | 0.33 | NO | 1825.88 | 1613.26 | SI | 262.1 | POZO EN SEGUIMIENTO @ 4,9 SPM, CON BOMBEO ESTABLE. ALTA SUMERGENCIA. CARTA LLENA CON LIGERA IPG. TV CON ESCURRIMIENTO. CONT. SEGUIMIENTO. | 57.7 | 4.9 |  |  |  | 1 | 1 | 12996 | JAZMIN-Q-1:1
JAZMIN | JAZMIN Q-03 | 2024-02-22 | 1453.5 | 1144 | 127.1 | KERUI C-320-256-144 | 144 | 4/4 | 2 | 6.716 | 143 | 114 | 80 | NO VOLANTA | 89.13 | 142.6 | 2465 | 398.1 | EMUL 80% | 30.4 | 3809 | 5856 | SL | OK | 1.5 | 1.763 | 400 | 1331.9 | 303 | 283 | 0.7 | 7 | 83 | 1510.95 | 119.1 | 0.68 | NO | 1639.52 | 1619.87 | SI | 42.7 | POZO EN SEGUIMIENTO @ 6,7 SPM, CON BOMBEO ESTABLE. CON LEVE DESCENSO DE CONDICIONES DE BOMEBEO. ALTA SUMERGENCIA. LIGERAINTERFERENCIA POR GAS. TV CON ESCURRIMIENTO. CONT. SEGUIMIENTO | 75.2 | 6.5 |  |  |  | 1 | 1 | 12997 | JAZMIN-Q-3:1
JAZMIN | JAZMIN Q-04 | 2024-02-22 | 1614.5 | 1234 | 70.4 | AMPSCOT C-320-256-144 | 115.2 | 2/4 | 2 | 6.406 | 168 | 131 | 70 | 500-1´ | 61.82 | 113.8 | 2096 | 210.2 | EMUL 90% | 27.3 | 2763 | 5352 | OK | OK | 0.1 | 2.032 | 400 | 1377.62 | 75 | 67 | 0.6 | 4 | 91 | 1355.93 | 29.3 | 0.37 | NO | 1476.72 | 1312.41 | SI | 13.3 | PO POZO EN SEGUIMIENTO @ 6,4 SPM, CON BOMBEO & OPERANDO ESTABLE. BUENA SUMERGENCIA. MODERADO GOLPE DE FLUIDO CON LEVE INTERFERENCIA POR GAS. CARTA MUESTRA UNA RESTRICCION PUNTUAL CON LA NOVEDAD EN QUE CADA CARTA SE MUEVE EN SITIO DIFERENTE. MANEJO DE SOLIDOS. V/V OPERATIVAS. CONT. SEGUIMIENTO | 78.4 | 6.4 |  |  |  | 1 | 1 | 12998 | JAZMIN-Q-4:1
JAZMIN | JAZMIN Q-05 | 2024-02-22 | 1652 | 1274 | 108.6 | AMPSCOT C-320-256-144 | 115.2 | 2/4 | 2 | 5.014 | 142 | 121 | 80 | NO VOLANTA | 95.69 | 113.5 | 2235 | 254 | EMUL CRUDO 90% | 26.8 | 3101 | 5529 | SL | OK | 2.2 | 2.004 | 400 | 1381.39 | 217 | 213 | 0.6 | 1 | 98 | 1378.63 | 90.4 | 0.12 | NO | 1686 | 1451.26 | SI | 80.2 | POZO CON AUMENTO @ 5,0 SPM, CON BOMBEO ESTABLE. DESCENSO DE NIVEL. ALTA SUMERGENCIA. CARTA LLENA CON UN LIGERO INCREMENTO DE CARGA AL INICIO DE LA CARRERA ASCENDENTE. STUFFING AJUSTADO. LEVE IPG. TV CON ESCURRIMIENTO: SL. SEGUIMIENTO | 62.9 | 5.6 |  |  |  | 1 | 1 | 12999 | JAZMIN-Q-5:1
JAZMIN | JAZMIN Q-06 | 2024-02-22 | 1518 | 1188 | 127.3 | AMPSCOT C-320-256-144a | 144 | 4/4 | 2 | 4.091 | 109 | 101 | 80 | NO VOLANTA | 89.31 | 142.5 | 2250 | 242.9 | AGUA 100% | 22.7 | 3077 | 5114 | LL | OK | 0.9 | 1.466 | 400 | 1071.39 | 352 | 352 | 0.4 | 0 | 100 | 1461.65 | 148.2 | 0.14 | SI | 1456.3 | 1397.93 | NO | 173.4 | POZO RECUPERADO CON REESPACEO @ 4,1 SPM, CON BOMBEO ESTABLE. MERMA DE NIVEL. ALTA SUMERGENCIA. CARTA PRESENTA AUMENTO DE CARGA COMO SI TUVIESE UNA OBSTRUCCION- ABOLLADURA EL BARRRIL E IPG. TV CON ESCURRIMIENTO. SEGUIMIENTO | 45.3 | 3.6 |  |  |  | 1 | 1 | 13000 | JAZMIN-Q-6:1
JAZMIN | JAZMIN AJ-01 | 2024-02-23 | 1581.4 | 1475.81 | 61.7 | AMPSCOT C-320-256-144 | 144 | 4/4 | 2 | 2.222 | 99 | 97 | 20 | 500-35" | 43.32 | 142.4 | 1973 | 63.9 | EMUL 88% | 23.2 | 3234 | 5455 | LL | OK | 0.3 | 2.204 | 400 | 1364.34 | 16 | 16 | 0 | 0 | 100 | 1238.06 | 7.3 | 0.1 | NO | 1381.51 | 1340.64 | SI | 93.2 | POZO EN SEGUIMIENTO @ 2,2 SPM, CON BOMBEO & OPERANDO ESTABLE. CON LEVE RECUPERACION DE NIVEL. MODERADA SUMERGENCIA. MODERADO GOLPE DE FLUIDO CON LEVE IPG. MANEJO DE SOLIDOS. V/V OPERATIVAS. SEGUIMIENTO. | 53 | 1.6 |  |  |  | 1 | 1 | 13001 | JAZMIN-AJ-1:1
JAZMIN | JAZMIN AJ-02 | 2024-02-23 | 1547.76 | 1418.53 | 30.4 | AMPSCOT C-320-256-144a | 144 | 3/3 | 2 | 4.119 | 114 | 106 | 20 | NO VOLANTA | 21.43 | 142 | 2085 | 58.4 | EMUL 90% | 31.1 | 3265 | 5547 | OK | OK | 0.1 | 1.991 | 400 | 1431.08 | 89 | 89 | 0.6 | 0 | 100 | 1437.55 | 38.3 | 0.04 | NO | 1524.57 | 1477.59 | NO | 48.3 | POZO CON LEVE REDUCCION @ 4,1 SPM, CON BOMBEO ESTABLE. CON LEVE RECUPERACION DE CONDICIONES. MODERADA SUMERGENCIA. MUY SEVERO GOLPE DE FLUIDO CON ALTA FRICCION V/V OPERATIVAS. EVALUAR LEVE REDUCCION ADICIONAL DE SPM. | 87 | 7 |  |  |  | 1 | 1 | 13002 | JAZMIN-AJ-2:1
JAZMIN | JAZMIN AJ-03 | 2024-02-23 | 1594.87 | 1470.75 | 53.8 | AMPSCOT C-320-256-144a | 144 | 3/3 | 2 | 3.644 | 129 | 104 | 20 | 500-1´30" | 37.72 | 142.5 | 2132 | 91.3 | EMUL 95% | 26 | 3427 | 5757 | OK | OK | 0 | 2.015 | 400 | 1427.76 | 137 | 125 | 0.4 | 4 | 91 | 1417.14 | 53 | 0.3 | NO | 1571 | 1521.93 | SI | 62.7 | POZO EN SEGUIMIENTO @ 3,6 SPM, CON BOMBEO ESTABLE. CON LEVE DESCENSO DE CONDICIONES. BUENA SUMERGENCIA. .ACENTUADA INTERFERENCIA POR GAS. V/V OPERATIVAS. CONT. SEGUIMIENTO | 62.3 | 3.1 |  |  |  | 1 | 1 | 13003 | JAZMIN-AJ-3:1
JAZMIN | JAZMIN AJ-05 | 2024-02-23 | 1585 | 1421 | 79.9 | AMPSCOT C-320-256-144a | 144 | 3/3 | 2 | 2.707 | 102 | 93 | 20 | NO VOLANTA | 56.1 | 142.4 | 2188 | 100.8 | EMUL 90% | 24.5 | 3636 | 5708 | LL | OK | 0.8 | 1.994 | 400 | 1378.82 | 193 | 182 | 0.7 | 3 | 94 | 1382.97 | 77.3 | 0.22 | NO | 1574 | 1565.87 | SI | 82 | POZO CON LIGERO AUMENTO @ 2,7 SPM, CON BOMBEO ESTABLE. LEVE RECUERACION DE CONDICIONES. BUENA SUMERGENCIA. MODERADA NTERFERENCIA POR GAS. TV CON ESCURRIMIENTO. CONT. SEGUIMIENTO | 46.2 | 2.2 |  |  |  | 1 | 1 | 13004 | JAZMIN-AJ-5:1
JAZMIN | JAZMIN AK-03 | 2024-02-23 | 1919.94 | 1516.89 | 12.3 | ZIMEC C-320-256-144 | 144 | 4/4 | 2 | 5.187 | 118 | 104 | 100 | 500-1´ | 8.73 | 140.8 | 3077 | 29.7 | GAS CRUDO 20% | 42.3 | 4291 | 7415 | LIGERO CIERRE TARDIO | OK | 0.1 | 2.826 | 400 | 2075.67 | 0 | 0 | 0.3 | 3 | 92 | 1468.98 | 0.9 | 0.27 | NO | 2045 | 2008.5 | SI | 0.9 | POZO CON AUMENTO @ 5,2 SPM, CON BOMBEO ESTABLE. SIN SUMERGENCIA. :CIERRE TARDIO DE LA TV & MUY SEVERO GOLPE DE FLUIDO CON LEVE INTERFERENCIA POR GAS. V/V OPERATIVAS. EVALUAR REDUCCION @ 3.3 SPM | 122 | 12.4 |  |  |  | 1 | 1 | 13005 | JAZMIN-AK-3:1
JAZMIN | JAZMIN AK-04B | 2024-02-23 | 2111.5 | 1897 | 11.4 | AMPSCOT C-456-305-144 | 144 | 4/4 | 2 | 2.804 | 109 | 97 | 100 | NO VOLANTA | 8.14 | 139.7 | 3335 | 14.9 | CRUDO 20% | 38.3 | 6054 | 9070 | LL | OK | 1 | 2.968 | 400 | 2140.72 | 21 | 21 | 0.5 | 0 | 100 | 1442.54 | 9.9 | 0.01 | NO | 2162.3 | 2124.23 | NO | 1.1 | POZO CON REDUCCION @ 2,8 SPM, CON BOMBEO ESTABLE. MODERADA SUMERGENCIA. MUY SEVERO GOLPE DE FLUIDO CON ALTA FRICCION. TV CON ESCURRIMIENTO | 125.9 | 6.9 |  |  |  | 1 | 1 | 13006 | JAZMIN-AK-4:1
JAZMIN | JAZMIN AM-02 | 2024-02-23 | 1936.35 | 1675.7 | 62.2 | AMPSCOT C-320-256-144a | 129.6 | 2/3 | 2 | 3.226 | 117 | 96 | 60 | NO REPORTA | 48.01 | 129.7 | 3045 | 93.7 | GAS CRUDO 30% | 19.5 | 4523 | 4549 | PERDIDA DE CARGA | OK | 0 | 1.911 | 400 | 1362.68 | 712 | 642 | 0.2 | 5 | 88 | 1426.15 | 268.8 | 0.44 | NO | 2076.88 | 2071.22 | SI | 210.4 | POZO RECUPERADO CON REESPACEO CON REDUCCION @ 3,2 SPM, CON DESCARTA EN SUPERFICIE GAS & CRUDO VISCOSO. PRUEBA DE VALVULAS MUESTA VALVULAS ALINEANDOSE & CARTA DE BOMBEO NO ABRE. PIP MUESTRA TENDENCIA A BLOQUEO DE VALVULAS. | 13.2 | 0.7 |  |  |  | 1 | 1 | 13007 | JAZMIN-AM-2:1
JAZMIN | JAZMIN B-01 | 2024-02-23 | 1631.5 | 1506 | 50.1 | AMPSCOT C-320-256-144a | 144 | 3/3 | 2 | 4.724 | 116 | 100 | 20 | NO VOLANTA | 35.14 | 142.6 | 2138 | 110.4 | EMUL 94% | 29.4 | 3436 | 5683 | OK | OK | 0 | 2.081 | 400 | 1494.74 | 87 | 87 | 1 | 0 | 100 | 1436.56 | 35.7 | 0.5 | NO | 1588.7 | 1506.99 | SI | 53.7 | POZO CON AUMENTO @ 4,7 SPM, CON BOMBEO ESTABLE. MODERADA SUMERGENCIA. .ACENTUADO GOLPE DE FLUIDO CON ALTA FRICCION. . V/V OPERATIVAS. | 79.1 | 5.2 |  |  |  | 1 | 1 | 13008 | JAZMIN-B-1:1
JAZMIN | JAZMIN B-02 | 2024-02-23 | 1574.5 | 1448 | 48.6 | AMPSCOT C-320-256-144a | 144 | 3/3 | 2 | 3.502 | 160 | 114 | 20 | NO VOLANTA | 34.12 | 142.4 | 1999 | 79.4 | EMUL 70% | 26.2 | 3396 | 5927 | OK | OK | 0 | 2.091 | 400 | 1399.14 | 81 | 81 | 0.1 | 1 | 100 | 1338.25 | 34.3 | 0.07 | SI | 1484 | 1428.88 | NO | 73.5 | POZO CON AUMENTO @ 3,5 SPM, CON BOMBEO ESTABLE. CON DESCNESO DE WHT . MODERADA SUMERGENCIA. .ACENTUADO GOLPE DE FLUIDO. FLUCTACION CARGA ERROR ROD GUIDE. V/V OPERATIVAS. . SEGUIMIENTO | 65.8 | 2.6 |  |  |  | 1 | 1 | 13009 | JAZMIN-B-2:1
JAZMIN | JAZMIN B-03 | 2024-02-23 | 1540 | 1413 | 58.8 | AMPSCOT C-320-256-144a | 144 | 3/3 | 2 | 4.327 | 129 | 110 | 60 | NO VOLANTA | 41.3 | 142.4 | 2314 | 118.7 | EMUL 90% | 24.2 | 3570 | 5590 | OK | OK | 0 | 1.925 | 400 | 1377.16 | 115 | 101 | 0.4 | 5 | 88 | 1430.82 | 42.8 | 0.43 | NO | 1492.5 | 1491.66 | SI | 62.3 | POZO CON REDUCCION @ 4,3 SPM, CON BOMBEO ESTABLE. CON LEVE RECUPERACION DE CONDICIONES. BUENA SUMERGENCIA. .ACENTUADO GOLPE DE FLUIDO CON LEVE INTERFERENCIA POR GAS. ALTA FRICCION EN LA CARRERA DESCENDENTE. V/V OPERATIVAS. | 59.9 | 1.9 |  |  |  | 1 | 1 | 13010 | JAZMIN-B-3:1
JAZMIN | JAZMIN B-05 | 2024-02-23 | 1592 | 1476 | 32.8 | AMPSCOT C-320-256-144a | 144 | 3/3 | 2 | 2.456 | 106 | 104 | 60 | NO VOLANTA | 23.04 | 142.5 | 2127 | 37.6 | EMUL 90% | 22.9 | 3171 | 5312 | OK | OK | 0 | 2.131 | 400 | 1455.76 | 21 | 21 | 0.6 | 0 | 100 | 1366.27 | 8.6 | 0.4 | SI | 1478.11 | 1423.03 | SI | 57.3 | POZO EN SEGUIMIENTO @ 2,5 SPM, CON BOMBEO ESTABLE. MEDIANA SUMERGENCIA.MUY SEVERO GOLPE DE FLUIDO CON LEVE GP DE BOMBA. V/V OPERATIVAS. CONT. SEGUIMIENTO | 56.5 | 1.2 |  |  |  | 1 | 1 | 13011 | JAZMIN-B-5:1
JAZMIN | JAZMIN BC-02 | 2024-02-23 | 1568.5 | 1473 | 55.9 | KERUI C-320-256-144 | 144 | 3/3 | 2 | 2.961 | 119 | 93 | 70 | 500-1´15" | 39.28 | 142.2 | 2305 | 77.1 | EMUL AGUA 95% | 24.6 | 3423 | 5619 | OK | OK | 0 | 1.94 | 400 | 1412.32 | 113 | 102 | 0 | 4 | 91 | 1456 | 43.4 | 0.32 | SI | 1525.82 | 1518.43 | SI | 61.3 | POZO EN SEGUIMIENTO @3.0 SPM, CON BOMBEO ESTABLE. LIGERO DESCENSO DE CONDICIONES DE BOMBEO. BUENA SUMERGENCIA. ACENTUADO GOLPE DE FLUIDO E INTERFERENCIA POR GAS. V/V OPERATIVAS. CONT. SEGUIMIENTO | 52.7 | 1.8 |  |  |  | 1 | 1 | 13012 | JAZMIN-BC-2:1
JAZMIN | JAZMIN BC-03 | 2024-02-23 | 1709 | 1615 | 58.7 | KERUI C-320-256-144 | 144 | 4/4 | 2 | 2.253 | 102 | 98 | 100 | 500-30" | 41.42 | 141.8 | 2415 | 61.7 | EMUL 70% | 25.5 | 3295 | 5873 | OK | OK | 0 | 2.151 | 400 | 1577.59 | 67 | 63 | 0.1 | 3 | 94 | 1466.84 | 27 | 0.21 | NO | 1653 | 1542.01 | SI | 48.6 | POZO EN SEGUIMIENTO @ 2,3 SPM, CON BOMBEO ESTABLE. MODERADA SUMERGENCIA..ACENTUADA INTERFERENCIA POR GAS. V/V OPERATIVAS. CONT. SEGUIMIENTO | 56.8 | 1.7 |  |  |  | 1 | 1 | 13013 | JAZMIN-BC-3:1
JAZMIN | JAZMIN BC-04 | 2024-02-23 | 1589.5 | 1488 | 58.1 | KERUI C-320-256-144 | 144 | 4/4 | 2 | 3.383 | 96 | 87 | 80 | NO VOLANTA | 40.84 | 142.2 | 2314 | 91.6 | EMUL 95% | 25.6 | 3446 | 5603 | OK | OK | 0 | 2.087 | 400 | 1492.39 | 28 | 27 | 0.1 | 2 | 95 | 1430.18 | 11.9 | 0.19 | NO | 1523.07 | 1501.67 | SI | 38.7 | POZO EN SEGUIIMIENTO @ 3,4 SPM, CON BOMBEO ESTABLE. CON DESCENSO DE WHT & MEJORA DE GAS ENE L SISTEMA. MEDIANA SUMERGENCIA.ACENTUADO GOLPE DE FLUIDO CON LEVE INTERFERENCIA POR GAS. ALTA FRICCION. V/V OPERATIVAS. CONT. SEGUIMIENTO | 65.2 | 2.9 |  |  |  | 1 | 1 | 13014 | JAZMIN-BC-4:1
JAZMIN | JAZMIN BC-05 | 2024-02-23 | 1673.5 | 1547 | 50.8 | KERUI C-320-256-144 | 144 | 3/3 | 2.25 | 3.056 | 179 | 129 | 80 | 500-20" | 35.83 | 141.7 | 2988 | 91.6 | EMUL 90% | 28.2 | 3579 | 6135 | OK | OK | 0.1 | 2.309 | 400 | 1686.19 | 0 | 0 | 0.1 | 1 | 100 | 1460.54 | 0.5 | 0.07 | NO | 1634.15 | 1543.47 | NO | 0.5 | POZO EN SEGUIMIENTO @ 3,0 SPM, CON BOMBEO ESTABLE. SIN SUMERGENCIA.ACENTUADO GOLPE DE FLUIDO CON LEVE INTERFERENCIA POR GAS. FLUCTUACION CARGA ERROR GUIDE. V/V OPERATIVAS. | 78.8 | 2.5 |  |  |  | 1 | 1 | 13015 | JAZMIN-BC-5:1
JAZMIN | JAZMIN BF-01 | 2024-02-23 | 1567.25 | 1401.51 | 44 | AMPSCOT C-320-256-144a | 144 | 4/4 | 2 | 4.063 | 117 | 101 | 20 | 500-26" | 30.92 | 142.2 | 2109 | 83.3 | EMUL 90% | 24.6 | 3422 | 5402 | OK | OK | 0 | 1.966 | 400 | 1420.94 | 107 | 91 | 0.3 | 7 | 85 | 1445.51 | 38.3 | 0.57 | NO | 1531.44 | 1501.54 | SI | 52.1 | POZO EN SEGUIMIENTO @ 4,0 SPM, CON BOMBEO & OPERANDO ESTABLE. MODERADA SUMERGENCIA.:MUY SEVERO GOLPE DE FLUIDO CON LEVE INTERFERENCIA POR GAS. V/V OPERATIVAS. EVALUAR LEVE REDUCCION DE SPM. | 55.7 | 2.6 |  |  |  | 1 | 1 | 13016 | JAZMIN-BF-1:1
JAZMIN | JAZMIN BF-03 | 2024-02-23 | 1533.5 | 1352 | 129.5 | AMPSCOT C-320-256-144a | 144 | 4/4 | 2 | 1.173 | 115 | 102 | 20 | 500-15" | 90 | 143.9 | 2175 | 70.9 | EMUL 88% | 22.9 | 3435 | 5565 | SL | OK | 1.8 | 1.925 | 800 | 1412.58 | 146 | 134 | 0.3 | 4 | 90 | 1467.62 | 56.2 | 0.33 | NO | 1560.73 | 1550.39 | SI | 45.2 | POZO EN SEGUIMIENTO @ 1,2 SPM, CON BOMBEO ESTABLE. CON RECUPERACION DE NIVEL. BUENA SUMERGENCIA. CARTA LLENA CON TV CON ESCURRIMMIENTO. EVALUAR AUMENTO DE SPM. | 38 | 1.1 |  |  |  | 1 | 1 | 13017 | JAZMIN-BF-3:1
JAZMIN | JAZMIN BF-04 | 2024-02-23 | 1668.5 | 1493 | 95.6 | AMPSCOT C-320-256-144a | 144 | 3/3 | 2 | 1.833 | 102 | 101 | 20 | 500-1´41" | 67.17 | 142.3 | 1923 | 81.7 | EMUL 90% | 22.4 | 2971 | 5342 | OK | OK | 0.2 | 1.978 | 400 | 1454.72 | 0 | 0 | 0.1 | 1 | 100 | 1470.9 | 0.5 | 0.08 | NO | 1444.6 | 1357.32 | SI | 88.3 | POZO EN SEGUIMIENTO @ 1,8 SPM, CON BOMBEO ESTABLE. SIN SUMERGENCIA. MODERADO GOLPE DE FLUIDO CON IPG. V/V OPERATIVAS. CONT. SEGUIMIENTO | 47.6 | 1.6 |  |  |  | 1 | 1 | 13018 | JAZMIN-BF-4:1
JAZMIN | JAZMIN C-01 | 2024-02-23 | 1565.5 | 1322 | 112.7 | AMPSCOT C-320-256-144a | 144 | 3/3 | 2 | 3.571 | 130 | 111 | 70 | NO VOLANTA | 79.12 | 142.5 | 2158 | 187.8 | EMUL 90% | 24.8 | 3304 | 5294 | OK | OK | 0 | 1.827 | 400 | 1366.46 | 76 | 74 | 0.2 | 1 | 98 | 1495.85 | 31.6 | 0.16 | NO | 1452.5 | 1360.2 | SI | 76.1 | POZO CON REDUCCION @ 3,6 SPM, CON BOMBEO ESTABLE. CON RECUPERACION DE CONDICIONES. BUENA SUMERGENCIA.MODERADA IPG. V/V OPERATIVAS. SEGUIMIENTO | 59 | 3.8 |  |  |  | 1 | 1 | 13019 | JAZMIN-C-1:1
JAZMIN | JAZMIN C-05 | 2024-02-23 | 1442.43 | 1270.86 | 93.9 | AMPSCOT C-320-256-144a | 144 | 3/3 | 2 | 5.806 | 100 | 98 | 70 | NO VOLANTA | 65.86 | 142.5 | 2277 | 254.2 | EMUL 90% | 31.6 | 3433 | 5544 | SEVERO CIERRE TARDIO | OK | 2.8 | 1.872 | 400 | 1379.79 | 121 | 121 | 0.3 | 0 | 100 | 1474.13 | 51.2 | 0.05 | SI | 1507.96 | 1464.06 | NO | 25.4 | POZO EN SEGUIMIENTO @ 5,9 SPM, CON BOMBEO ESTABLE. CON MERMA DE NIVEL. BUENA SUMERGENCIA. ACENTUADO CIERRE TARDIO & ESCURRIMIENTO: SL DE LA TV. IPG. | 80.6 | 5.4 |  |  |  | 1 | 1 | 13020 | JAZMIN-C-5:1
JAZMIN | JAZMIN CB-01 | 2024-02-23 | 1690 | 1438 | 63.4 | KERUI C-320-256-144 | 144 | 4/4 | 2.25 | 3.103 | 116 | 111 | 30 | NO VOLANTA | 44.8 | 141.6 | 2945 | 116.2 | EMUL 90% | 26.7 | 3571 | 6208 | OK | OK | 0 | 1.981 | 400 | 1454.78 | 112 | 111 | 0.2 | 1 | 99 | 1468.73 | 51.3 | 0.09 | NO | 1568.9 | 1563.27 | SI | 105.4 | POZO CON REDUCCION @ 3,1 SPM, CON BOMBEO ESTABLE. RECUPERA % EFF BOMBA. BUENA SUMERGENCIA. ACENTUADO GOLPE DE FLUIDO CON LEVE IPG. LEVE DESGASTE DEL EQUIPO EN SUPERFICIE. V/V OPERATIVAS. SEGUIMIENTO | 62 | 1.8 |  |  |  | 1 | 1 | 13021 | JAZMIN-CB-1:1
JAZMIN | JAZMIN CB-03 | 2024-02-23 | 1668 | 1493 | 58.8 | KERUI C-320-256-144 | 144 | 4/4 | 2 | 3.291 | 105 | 102 | 70 | 500-57" | 41.35 | 142.3 | 2345 | 90.3 | EMUL 90% | 24.6 | 3257 | 5330 | OK | OK | 0 | 1.905 | 400 | 1344.44 | 186 | 183 | 0.1 | 1 | 98 | 1411.49 | 63 | 0.12 | SI | 1551 | 1486.74 | SI | 110.4 | POZO EN SEGUIMIENTO @ 3,3 SPM, CON BOMBEO ESTABLE. LEVE RECUPERACION DE WHT. BUENA SUMERGENCIA. ACENTUADA INTERFERENCIA POR GAS. MANEJO DE SOLIDOS. CARTA MUESTRA PUNTUAL DESGASTE DEL BARRIL. V/V OPERATIVAS. CONT. SEGUIMIENTO | 50 | 2.7 |  |  |  | 1 | 1 | 13022 | JAZMIN-CB-3:1
JAZMIN | JAZMIN F-03 | 2024-02-23 | 1616.19 | 1461.39 | 47.3 | AMPSCOT C-320-256-144a | 144 | 3/3 | 2 | 3.209 | 99 | 95 | 60 | NO VOLANTA | 33.26 | 142.2 | 2362 | 70.8 | AGUA CRUDO 90% | 27 | 3942 | 6221 | OK | OK | 0 | 2.206 | 400 | 1590.43 | 22 | 22 | 0.2 | 0 | 100 | 1441.91 | 9.8 | 0.01 | NO | 1612.8 | 1590.39 | SI | 11.3 | POZO EN SEGUIMIENTO @ 3,2 SPM, CON BOMBEO ESTABLE. BAJA SUMERGENCIA. :ACENTUADO GOLPE DE FLUIDO CON LEVE IPG. V/V OPERATIVAS. EVALUAR LEVE REDUCCION DE SPM. | 60 | 1.8 |  |  |  | 1 | 1 | 13023 | JAZMIN-F-3:1
JAZMIN | JAZMIN F-05 | 2024-02-23 | 1753.11 | 1583.21 | 55.7 | AMPSCOT C-320-256-144a | 144 | 3/3 | 2 | 4.265 | 106 | 96 | 60 | NO VOLANTA | 39.18 | 142.2 | 2233 | 110.8 | CRUDO-EMUL 60% | 31.1 | 3502 | 5907 | LL | OK | 1 | 2.198 | 400 | 1541.3 | 44 | 44 | 0 | 0 | 100 | 1402.45 | 18.7 | 0.11 | NO | 1589.04 | 1490.94 | NO | 86.8 | POZO CON REDUCCION @ 4,3 SPM, CON BOMBEO ESTABLE. CON RECUPERACION DE % EFF BOMBA & MANTIENE NIVEL / SUMERGENCIA. MODERADA SUMERGENCIA. :0 MSCFD.ACENTUADO GOLPE DE FLUIDO VISCOSO E IPG. ALTA FRICCION. TV CON ESCURRIMIENTO. SEGUIMIENTO | 84.7 | 7 |  |  |  | 1 | 1 | 13024 | JAZMIN-F-5:1
JAZMIN | JAZMIN F-06 | 2024-02-23 | 1825 | 1629 | 84.4 | LUFKIN C-456D-256-144 | 144 | 4/4 | 2 | 3.255 | 118 | 104 | 60 | NO VOLANTA | 59.84 | 141 | 2508 | 128.1 | EMUL-CRUDO 80% | 40.3 | 3793 | 7082 | OK | OK | 0.1 | 2.544 | 400 | 1784.05 | 16 | 15 | 0.2 | 2 | 97 | 1402.55 | 7 | 0.11 | NO | 1803.1 | 1622.86 | SI | 15 | POZO EN SEGUIMIENTO @ 3,3 SPM, CON BOMBEO ESTABLE. BAJA SUMERGENCIA. MODERADO GOLPE DE FLUIDO VISCOSO CON ALTA FRICCION & STUFFING AJUSTADO. LEVE IPG. V/V OPERATIVAS | 118.8 | 7.9 |  |  |  | 1 | 1 | 13025 | JAZMIN-F-6:1
JAZMIN | JAZMIN AC-02 | 2024-02-24 | 1239 | 1049 | 125.3 | AMPSCOT C-320-256-144 | 129.6 | 3/4 | 2 | 5.248 | 149 | 107 | 70 | 500-15" | 97.28 | 128.8 | 1774 | 306.7 | AGUA 90% | 22.1 | 3060 | 4616 | LL | OK | 1 | 1.427 | 400 | 897.89 | 247 | 182 | 0.8 | 14 | 74 | 1258.43 | 77.2 | 1.83 | NO | 1156.42 | 1133.56 | SI | 105.1 | POZO EN SEGUIMIENTO @ 5,2 SPM, CON BOMBEO ESTABLE. CON AUMENTO DE GAS EN EL SISTEMA & DESCENSO DE NIVEL /SUMERGENCIA. BUENA SUMERGENCIA. ALTO FLUJO DE GAS POR EL ANULAR. :14 MSCFD. CARTA LLEANA CON LEVE INTERFERENCIA POR GAS. TV CON ESCURRIMIENTO. CONT. SEGUIMIENTO | 44.8 | 4 |  |  |  | 1 | 1 | 13026 | JAZMIN-AC-2:1
JAZMIN | JAZMIN AN-01 | 2024-02-24 | 1873.73 | 1406.47 | 81.2 | AMPSCOT C-456-256-144 | 144 | 4/4 | 2.25 | 2.691 | 159 | 134 | 60 | NO VOLANTA | 58.4 | 139.1 | 3587 | 129.1 | AGUA EMUL 70% | 31.7 | 3840 | 6520 | OK | OK | 0 | 2.286 | 800 | 1653.06 | 347 | 320 | 0.9 | 6 | 86 | 1446.24 | 134.9 | 0.49 | NO | 2086 | 1918.34 | NO | 64.3 | POZO CON REDUCCION @ 2,7 SPM, CON BOMBEO ESTABLE. NIVEL CON ALTO RUIDO: ALTA SUMERGENCIA. MODERADA INTERFERENCIA POR GAS. V/V OPERATIVAS. | 77.2 | 3.3 |  |  |  | 1 | 1 | 13027 | JAZMIN-AN-1:1
JAZMIN | JAZMIN AN-03 | 2024-02-24 | 1900.5 | 1675 | 42.9 | AMPSCOT C-320-256-144 | 115.2 | 2/4 | 2.25 | 5.114 | 146 | 118 | 60 | NO VOLANTA | 37.9 | 113.1 | 2982 | 129.4 | EMUL 90% | 27.9 | 3529 | 6421 | OK | OK | 0 | 2.037 | 400 | 1436.38 | 117 | 97 | 0.9 | 7 | 83 | 1410.29 | 41.6 | 0.64 | NO | 1557.49 | 1535.6 | SI | 172.6 | POZO CON REDUCCION @ 5,1 SPM, CON BOMBEO ESTABLE. CON AUMENTO DE FLUJO DE GAS. BUENA SUMERGENCIA. ACENTUADO GOLPE DE FLUIDO CON LEVE INTERFERENCIA POR GAS. V/V OPERATIVAS. SEGUIMIENTO | 69.6 | 2.7 |  |  |  | 1 | 1 | 13028 | JAZMIN-AN-3:1
JAZMIN | JAZMIN AN-04 | 2024-02-24 | 1739.5 | 1359 | 8.3 | AMPSCOT C-456-256-144 | 144 | 3/3 | 2 | 1.65 | 98 | 89 | 60 | NO VOLANTA | 5.8 | 142.6 | 2048 | 6.4 | AGUA CRUDO 50% | 25.5 | 4352 | 5913 | OK | OK | 0 | 1.949 | 400 | 1402.41 | 4 | 4 | 0.7 | 0 | 100 | 1439.11 | 2.8 | 0 | SI | 1406.8 | 1353.88 | SI | 135.4 | POZO EN SEGUIMIENTO @ 1,7SPM, CON BOMBEO ESTABLE. CON DESCENSO DE CONDICIONES. BAJA SUMERGENCIA.MUY SEVERO GOLPE DE FLUIDO. CARGAS VIBRANTES EN AMBAS CARRERRAS POSIBLE EQUIPO DE SUPERFICIE DESGASTADO. V/V OPERATIVAS. SEGUIMIENTO & MEJORA CON TS. | 44.5 | 0.7 |  |  |  | 1 | 1 | 13029 | JAZMIN-AN-4:1
JAZMIN | JAZMIN AN-05 | 2024-02-24 | 1509.62 | 1366.25 | 58.6 | AMPSCOT C-456-256-144 | 144 | 4/4 | 2 | 2.479 | 107 | 99 | 60 | NO VOLANTA | 41.22 | 142.3 | 2090 | 67.8 | GAS CRUDO 40% | 20.3 | 2833 | 4672 | OK | OK | 0 | 2.027 | 400 | 1379.83 | 53 | 53 | 0.2 | 1 | 100 | 1361.45 | 23.1 | 0.06 | SI | 1436 | 1387.16 | SI | 54.9 | POZO CON AUMENTO @ 2,5 SPM, CON BOMBEO "ESTABLE." CON LEVE DESCENSO DE CONDICIONES. MODERADA SUMERGENCIA. ACENTUADO GOLPE DE FLUIDO V/V OPERATIVAS. | 45.3 | 1.7 |  |  |  | 1 | 1 | 13030 | JAZMIN-AN-5:1
JAZMIN | JAZMIN AN-06 | 2024-02-24 | 1675.16 | 1545.33 | 40.5 | AMPSCOT C-456-256-144 | 144 | 3/3 | 2 | 2.103 | 109 | 98 | 60 | NO VOLANTA | 28.54 | 141.8 | 2323 | 39.7 | EMUL 90% | 26.1 | 3579 | 6194 | LIGERO CIERRE TARDIO | OK | 0 | 2.095 | 400 | 1571.4 | 70 | 63 | 0.4 | 4 | 90 | 1500.14 | 26.8 | 0.33 | NO | 1650 | 1539.07 | SI | 36.2 | POZO CON REDUCCION @ 2,1 SPM, CON BOMBEO ESTABLE. MODERADA SUMERGENCIA. LIGERO CIERRE TARDIO DE LA TV. ACENTUADO GOLPE DE FLUIDO CON LEVE INTERFERENCIA POR GAS. V/V OPERATIVAS. SEGUIMIENTO | 53.3 | 1.6 |  |  |  | 1 | 1 | 13031 | JAZMIN-AN-6:1
JAZMIN | JAZMIN AN-07 | 2024-02-24 | 1646 | 1517 | 57.3 | ZIMEC C-456-256-144 | 115.2 | 2/4 | 2 | 2.821 | 108 | 102 | 60 | NO VOLANTA | 50.93 | 112.6 | 2120 | 75.5 | CRUDO 30% | 33 | 4569 | 6945 | LL | LIFTED | 0.8 | 2.011 | 400 | 1471.22 | 12 | 11 | 0.4 | 5 | 86 | 1463.17 | 5.3 | 0.49 | SI | 1484.83 | 1392.08 | SI | 64.5 | POZO CON AUMENTO @ 2,8 SPM, CON BOMBEO ESTABLE. BAJA SUMERGENCIA. .MODERADO GOLPE DE FLUIDO CON LEVE INTERFERENCIA POR GAS. ALTA FRICCION & AUMENTO DE CARTA GRADUAL DESDE LA MITAD DE LA CARRERA ASCENDENTE HASTA EL FINAL DE ELLA. TV CON LL & SV LIGERAMENTE LEVANTADA. NOTA. UBM CONTINUA CON FRENO DISTENDIDO. | 86.5 | 4 |  |  |  | 1 | 1 | 13032 | JAZMIN-AN-7:1
JAZMIN | JAZMIN AN-08 | 2024-02-24 | 1657.61 | 1517.22 | 78.7 | AMPSCOT C-456-305-144 | 144 | 4/4 | 2 | 3.005 | 117 | 98 | 60 | NO VOLANTA | 55.51 | 141.8 | 2462 | 110.3 | AGUA 100% | 22.2 | 3731 | 5502 | LEVE PERDIDA DE CARGA | OK | 0 | 2.16 | 400 | 1582.54 | 107 | 101 | 0.2 | 4 | 91 | 1465.31 | 42.4 | 0.29 | NO | 1704.18 | 1596.66 | SI | 25.5 | POZO EN SEGUIMIENTO @ 3,0 SPM, CON BOMBEO ESTABLE. MEJORA FLUJO DE GAS EN EL SISTEMA. BUENA SUMERGENCIA. MODERADA INTERFERENCIA POR GAS.TV CON LEVE PERDIDA DE CARGA. | 56.3 | 2.5 |  |  |  | 1 | 1 | 13033 | JAZMIN-AN-8:1
JAZMIN | JAZMIN AN-09 | 2024-02-24 | 1476.16 | 1355.33 | 28.2 | AMPSCOT C-456-256-144 | 144 | 4/4 | 2 | 2.397 | 108 | 93 | 60 | 500-41" | 19.79 | 142.6 | 2179 | 31.5 | EMUL 90% | 22.5 | 3219 | 4964 | LIGERO CIERRE TARDIO | OK | 0.2 | 1.808 | 400 | 1316.98 | 113 | 109 | 0.1 | 2 | 97 | 1456.83 | 45.9 | 0.16 | NO | 1435.78 | 1400.14 | SI | 62.9 | POZO EN SEGUIMIENTO @ 2,4 SPM, CON BOMBEO ESTABLE. MEJORA FLUJO DE GAS EN EL SISTEMA. BUENA SUMERGENCIA. LIGERO CIERRE TARDIO DE LA TV. .MUY SEVERO GOLPE DE FLUIDO CON LEVE INTERFERENCIA POR GAS. V/V OPERATIVAS. EVALUAR REDUCCION DE SPM. | 47.6 | 1 |  |  |  | 1 | 1 | 13034 | JAZMIN-AN-9:1
JAZMIN | JAZMIN AN-10 | 2024-02-24 | 1509.72 | 1386.44 | 82.5 | AMPSCOT C-456-256-144 | 144 | 4/4 | 2 | 2.4 | 87 | 85 | 60 | NO VOLANTA | 57.85 | 142.6 | 2113 | 92.3 | EMUL 90% | 24.7 | 3533 | 5512 | OK | OK | 0.4 | 1.82 | 400 | 1345.84 | 86 | 85 | 0 | 0 | 100 | 1478.95 | 36.1 | 0.02 | NO | 1434.97 | 1408.37 | SI | 68.9 | POZO EN SEGUIMIENTO @ 2,4 SPM, CON BOMBEO & OPERANDO ESTABLE. MODERADA SUMERGENCIA. MODERADA GP DE FLUIDO E INTERFERENCIA POR GAS. TV CON LL. CONT. SEGUIMIENTO | 50.8 | 2 |  |  |  | 1 | 1 | 13035 | JAZMIN-AN-10:1
JAZMIN | JAZMIN AP-03 | 2024-02-24 | 1518.5 | 1271 | 5.9 | LUFKIN C-320D-213-120 | 120 | 3/3 | 2 | 4.569 | 160 | 150 | 50 | NO VOLANTA | 4.99 | 118.7 | 1933 | 12.6 | EMUL 90% | 27.7 | 3040 | 4547 | LEVE PERDIDA DE CARGA | OK | 0.1 | 1.742 | 400 | 1219.4 | 171 | 138 | 0.7 | 8 | 81 | 1400 | 59 | 0.87 | NO | 1451.76 | 1242.68 | NO | 78.4 | POZO CON REDUCCION @ 4,6 SPM, CON BOMBEO UN POCO INESTABLE. BUENA SUMERGENCIA. BOMBA CON BAJA ADMISION: MUY SEVERO GOLPE DE FLUIDO CON LEVE INTERFERENCIA POR GAS. TV CON LEVE PERDIDA DE CARGA. REESPACIAR & REDUCCION DE SPM. | 49.1 | 2.1 |  |  |  | 1 | 1 | 13036 | JAZMIN-AP-3:1
JAZMIN | JAZMIN AQ-02 | 2024-02-24 | 1742 | 1304 | 93.9 | LUFKIN C-320D-213-120 | 102.857 | 3/4 | 2 | 2.951 | 176 | 189 | 30 | NO VOLANTA | 92.93 | 101.1 | 2624 | 129.3 | EMUL 90% | 33.8 | 3826 | 6606 | LIGERO CIERRE TARDIO& SL | OK | 1.9 | [11 empty] | NO | 1872.97 | 1769.69 | NO |  | POZO CON REDUCCION @ 3.0 SPM, CON BOMBEO ESTABLE. LIGERO CIERRE TARDIO CON TV CON ESCURRIMIENTO. NO SE TOMA REGISTRO ACUSTICO DEBIDO A LA ALTA TEMPERATURA EN EL ANULAR: 189°F | 49.1 | 2.2 |  |  |  | 0 | 1 | 13037 | JAZMIN-AQ-2:1
JAZMIN | JAZMIN BK-06 | 2024-02-24 | 1665.5 | 1491 | 128.4 | AMPSCOT C-456-256-144 | 144 | 3/3 | 2 | 4.557 | 110 | 109 | 0 | NB | 90.03 | 142.6 | 2271 | 0 | NB | 28.8 | 4170 | 5655 | LEVE PERDIDA DE CARGA | OK | 0.2 | 1.776 | 400 | 1318.6 | 386 | 376 | 0.2 | 2 | 97 | 1484.91 | 157.4 | 0.15 | NO | 1733.39 | 1667.05 | SI | 131 | POZO NO BOMBEA CON REDUCCION @ 4.6 SPM CON LEVE RECUPERACION DE NIVEL & SUMERGENCIA. HAY LEVE ACCCION DE BOMBA & CARTA DE BOMBEO. PPRL 2780 LBS POR ENCIMA DEL PESO DE LA SARTA EN EL AIRE. REESPACIAR & AUMENTAR SPM PARA ESTIMULAR EL POZO. | 64 | 6.9 |  |  |  | 1 | 1 | 13038 | JAZMIN-BK-6:1
JAZMIN | JAZMIN CP-02 | 2024-02-24 | 1606.5 | 1559 | 18.7 | KERUI C-320-256-144 | 115.2 | 1/3 | 2.25 | 1.961 | 105 | 102 | 30 | 500-20" | 16.63 | 112.3 | 2906 | 21.6 | EMUL 70% | 31.3 | 3988 | 6906 | OK | OK | 0.1 | 2.066 | 400 | 1499.05 | 72 | 70 | 1.1 | 2 | 97 | 1451.16 | 28.6 | 0.14 | NO | 1571.5 | 1571.49 | SI | 44.2 | POZO EN SEGUIMIENTO @ 2,0 SPM, CON BOMBEOESTABLE. CON DESCENSO DE % EFF BOMBA & LIGERO AUMENTO DE GAS EN EL SISTEMA. MODERADA SUMERGENCIA. MUY SEVERO GOLPE DE FLUIDO CON LEVE INTERFERENCIA POR GAS. MANEJO DE SOLIDOS.V/VS OPERATIVAS. EVALUAR REDUCCION A BAJOS SPM & MEJORA CON TS. | 75.1 | 1.6 |  |  |  | 1 | 1 | 13039 | JAZMIN-CP-2:1
JAZMIN | JAZMIN CP-03 | 2024-02-24 | 1687 | 1645 | 110.5 | KERUI C-320-256-144 | 115.2 | 1/3 | 2 | 2.2 | 89 | 93 | 20 | NO VOLANTA | 96 | 115.1 | 2191 | 113.4 | AGUA 100% | 19.1 | 4000 | 4523 | SL | LIFTED | 0.6 | 0.575 | 400 | 381.8 | 1124 | 1124 | 0.2 | 0 | 100 | 1328 | 473.1 | 0.05 | NO | 1590.8 | 1505.35 | NO | 513.1 | POZO REACTIVADO @ 2,2 SPM, CON BOMBEO ESTABLE. MUY ALTA SUMERGENCIA. CARTA LLENA CON UNA PUNTUAL REDUCCION DE CARGA -POSIBLE DESGASTE. TV CON ESCURRIMIENTO & SV LEVANTADA. EVALUAR AUMENTO DE SPM. | 24.5 | 1 |  |  |  | 1 | 1 | 13040 | JAZMIN-CP-3:1
JAZMIN | JAZMIN CQ-03 | 2024-02-24 | 1567.5 | 1492 | 136.1 | AMPSCOT C-320-256-144 | 144 | 4/4 | 2 | 2.965 | 111 | 102 | 0 | NB | 94.93 | 143.4 | 1918 | 0 | NB | 20.6 | 3658 | 4317 | PERDIDA DE CARGA | LIFTED | 0 | 1.81 | 400 | 1268.6 | 117 | 113 | 0.3 | 2 | 97 | 1401.77 | 47.4 | 0.17 | NO | 1396.5 | 1342.01 | SI | 116.3 | POZO CON AUMENTO @3.0 SPM, SIN DESCARGA EN SUPERFIICIE. CON LEVE RECUPERACION DE NIVEL & SUMERGENCIA. BUENA SUMERGENCIA. PPRL 1312 LBS POR ENCIMA DEL PESO DE LA SARTA EN AIRE. CON PERDIDA DE CARGA DE LA TV & SV LEVANTADA. BLOQUEO DE VALVULAS. REESPACIAR. | 30.9 | 1.8 |  |  |  | 1 | 1 | 13041 | JAZMIN-CQ-3:1
JAZMIN | JAZMIN U-06 | 2024-02-24 | 1398.88 | 1149.77 | 98.5 | AMPSCOT C-320-256-144 | 129.6 | 3/4 | 2 | 1.756 | 82 | 81 | 0 | NB | 76.84 | 128.1 | 1989 | 0 | NB | 21.3 | 3422 | 5206 | LL | OK | 0.9 | 1.708 | 400 | 1218.67 | 235 | 231 | 0.1 | 1 | 98 | 1427.01 | 96.6 | 0.16 | NO | 1477.49 | 1401.79 | SI | 67 | POZO CON REDUCCION @ 1.8 SPM SIN BOMBEO. PPRL 1471 LBS POR ENCIMA DEL PESO DE LA SARTA. CON DISMINUCION DE % CARGA DE LA VIGA. CON ACCION DE BOMBA MOSTRANDO IPG. & TV CON ESCURRIMIENTO. REESPACIAR & SUBIR SPM. | 36.5 | 1.2 |  |  |  | 1 | 1 | 13042 | JAZMIN-U-6:1
JAZMIN | JAZMIN Z-2 | 2024-02-24 | 1638.5 | 1512 | 123.2 | AMPSCOT C-320-256-144a | 144 | 4/4 | 2 | 4.545 | 174 | 178 | 50 | NO VOLANTA | 86.79 | 142 | 2219 | 261.2 | EMUL 90% | 26.2 | 3328 | 5176 | LEVE PERDIDA DE CARGA | OK | 0 | [11 empty] | NO | 1609.06 | 1524.29 | NO |  | POZO CON AUMENTO @ 4,5 SPM, CON BOMBEO ESTABLE. MODERADA INTERFERENCIA POR GAS. CON TV CON LEVE PERDIDA DE CARGA. NO SE TOMA REGISTRO ACUSTICO DEBIDO A LA ALTA TEMPERATURA Y VAPOR EN EL ANULAR: 178 °F | 58.1 | 3.9 |  |  |  | 0 | 1 | 13043 | JAZMIN-Z-2:1
JAZMIN | JAZMIN I-10 | 2024-02-26 | 1444 | 1157 | 97.1 | AMPSCOT C-320-256-144 | 115.2 | 2/4 | 2 | 1.244 | 154 | 134 | 50 | 500-2´39" | 85.75 | 113.3 | 2401 | 56.3 | AGUA EMUL GAS 94% | 23.3 | 3871 | 5742 | SL | OK | 1.6 | 1.627 | 400 | 1230.21 | 349 | 291 | 1 | 14 | 73 | 1512.24 | 119.9 | 1.48 | NO | 1582.82 | 1569.86 | TANQUE | 64 | POZO POST INYECCION @ 1,2 SPM, CON BOMBEO ESTABLE. MUY ALTA SUMERGENCIA. ALTO FLUJO DE GAS POR EL ANULAR. :14 MSCFD.MODERADA INTERFERENCIA POR GAS. TV CON ESCURRIMIENTO. EVALUAR AUMENTO DE SPM. | 35.4 | 0.8 |  |  |  | 1 | 1 | 13044 | JAZMIN-I-10:1
JAZMIN | JAZMIN AC-01 | 2024-02-27 | 1377 | 1166 | 97.7 | AMPSCOT C-320-256-144 | 144 | 4/4 | 2 | 2.486 | 117 | 107 | 70 | NO VOLANTA | 68.47 | 142.7 | 1865 | 113.3 | AGUA CRUDO 50% | 20.3 | 2529 | 4288 | OK | OK | 0 | 1.561 | 400 | 1155.1 | 113 | 101 | 0.6 | 4 | 89 | 1479.94 | 42.8 | 0.46 | SI | 1302.59 | 1152 | SI | 65.6 | POZO EN SEGUIMIENTO @ 2,5 SPM, CON BOMBEO INESTABLE. BUENA SUMERGENCIA. MODERADA INTERFERENCIA POR GAS. LEVE GOLPE DE BOMBA.V/V OPERATIVAS. SEGUIMIENTO | 45.6 | 2.2 |  |  |  | 1 | 1 | 13045 | JAZMIN-AC-1:1
JAZMIN | JAZMIN AC-03 | 2024-02-27 | 1386 | 1156 | 124 | AMPSCOT C-320-256-144a | 144 | 3/3 | 2 | 1.35 | 122 | 115 | 70 | NO VOLANTA | 87.09 | 142.4 | 1818 | 78.1 | EMUL 90% | 20.1 | 3313 | 4738 | OK | LIFTED | 0 | 1.796 | 400 | 1277.84 | 24 | 24 | 0.4 | 1 | 100 | 1422.98 | 10.8 | 0.06 | NO | 1309.27 | 1165.47 | SI | 37.6 | POZO EN SEGUIMIENTO @ 1,4 SPM, CON BOMBEO & OPERANDO ESTABLE. MEDIANA SUMERGENCIA. LIGERO GOLPE DE FLUIDO. STUFFING AJUSTADO. V/V OPERATIVAS. CONT. SEGUIMIENTO | 40.5 | 1.2 |  |  |  | 1 | 1 | 13046 | JAZMIN-AC-3:1
JAZMIN | JAZMIN AC-04 | 2024-02-27 | 1331.5 | 1103 | 125.7 | AMPSCOT C-320-256-144 | 129.6 | 3/4 | 2 | 4.651 | 170 | 135 | 70 | NO VOLANTA | 97.37 | 129.1 | 1431 | 272.8 | AGUA 80% | 18 | 2596 | 3516 | PERDIDA DE CARGA | OK | 0.5 | 0.62 | 400 | 457.32 | 599 | 599 | 0.2 | 1 | 100 | 1475.23 | 200.4 | 0.18 | NO | 1112 | 1054.68 | NO | 288.4 | POZO EN SEGUIMIENTO @ 4,7 SPM, CON BOMBEO ESTABLE. DESCENSO DE NIVEL. BUENA SUMERGENCIA.CARTA LLENA CON LEVE SUCIEDAD EN LA BOMBA. TV CON SL. EVALUAR LEVE AUMENTO DE SPM | 33 | 2.5 |  |  |  | 1 | 1 | 13047 | JAZMIN-AC-4:1
JAZMIN | JAZMIN AE-03 | 2024-02-27 | 1606.92 | 1173.84 | 77 | LUFKIN C-456D-256-144 | 144 | 4/4 | 2 | 6.406 | 132 | 115 | 50 | NO VOLANTA | 53.64 | 143.6 | 1688 | 230.1 | AGUA 98% | 16.3 | 2797 | 3098 | PERDIDA DE CARGA | DEFICIENTE | 0.5 | 0.465 | 400 | 330.22 | 741 | 741 | 0.1 | 1 | 100 | 1420.32 | 309.6 | 0.28 | NO | 1150.54 | 1071.06 | SI | 470.9 | POZO EN SEGUIMIENTO @ 6,4 SPM, CON BOMBEO ESTABLE. RECUPERA NIVEL. ALTA SUMERGENCIA. VALVULA SV DESGASTADA & TV CON ESCURRIMIENTO. BOMBA DESGASTADA. | 43.5 | 6.3 |  |  |  | 1 | 1 | 13048 | JAZMIN-AE-3:1
JAZMIN | JAZMIN D-01 | 2024-02-27 | 1692.18 | 1232.37 | 58 | KERUI C-320-256-144 | 144 | 4/4 | 2 | 2.586 | 122 | 114 | 40 | NO VOLANTA | 41.12 | 141 | 2595 | 69.9 | EMUL GAS 90% | 29.9 | 4704 | 7144 | LIGERO CIERRE TARDIO | OK | 0 | 2.129 | 400 | 1668.28 | 161 | 161 | 4.5 | 0 | 100 | 1567.2 | 71.5 | 0.08 | SI | 1834.95 | 1800.36 | SI | 14.5 | POZO CON REDUCCION @ 2,6 SPM, CON BOMBEO ESTABLE. BUENA SUMERGENCIA. LIGERO CIERRE TARDIO DE LA TV. ACENTUADO GOLPE DE FLUIDO CON LIGERA IPG. V/V OPERATIVAS. SEGUIMIENTO | 60.9 | 2 |  |  |  | 1 | 1 | 13049 | JAZMIN-D-1:1
JAZMIN | JAZMIN D-02 | 2024-02-27 | 1746 | 1286 | 57.4 | AMPSCOT C-456-256-144a | 124.364 | 2/3 | 2 | 3.586 | 122 | 100 | 40 | NO VOLANTA | 46.91 | 122.3 | 2618 | 95.9 | AGUA 80% | 31.9 | 4127 | 7269 | OK | OK | 0.1 | 2.31 | 400 | 1690.86 | 220 | 220 | 4.7 | 0 | 100 | 1463.95 | 97 | 0.12 | NO | 1932.88 | 1817.64 | SI | 26.2 | POZO CON REDUCCION @ 3,6 SPM, CON BOMBEO ESTABLE. ALTA SUMERGENCIA. MODERADA IPG. V/V OPERATIVAS. EVALUAR LEVE AUMENTO DE SPM | 85.9 | 3.8 |  |  |  | 1 | 1 | 13050 | JAZMIN-D-2:1
JAZMIN | JAZMIN D-03 | 2024-02-27 | 1672.5 | 1235 | 1.4 | LUFKIN C-456-256-144a | 144 | 3/3 | 2 | 4.986 | 129 | 115 | 0 | NB | 1 | 144 | 2608 | 0 | NB | 20.8 | 4122 | 4123 | PERDIDA DE CARGA | OK | 0 | 1.904 | 400 | 1380.4 | 529 | 529 | 48.9 | 0 | 100 | 1450 | 267.4 | 1.48 | NO | 1929.43 | 1901.68 | SI | 166.2 | POZO CON AUMENTO @ 5.0 SPM, NO BOMBEA. PPRL 402 LBS POR ENCIMA DEL PESO DE LA SARTA EN EL AIRE. CON VALVULVAS BLOQUEADAS. CO RECUPERACION DE NIVEL. ALTA SUMERGENCIA. CHP ALTO: 48,9 PSI. REESPACIAR. | 29.5 | 3.1 |  |  |  | 1 | 1 | 13051 | JAZMIN-D-3:1
JAZMIN | JAZMIN E-01 | 2024-02-27 | 1578.5 | 1192 | 98.5 | AMPSCOT C-320-256-144 | 144 | 4/4 | 2.25 | 3.579 | 157 | 107 | 60 | NO VOLANTA | 69.34 | 142 | 2587 | 208 | EMUL 90% | 27.3 | 3706 | 5500 | LEVE PERDIDA DE CARGA | LIGERAMENTE LIFTED | 0.1 | 1.755 | 400 | 1260.45 | 221 | 216 | 0.4 | 1 | 98 | 1436.41 | 91.1 | 0.14 | NO | 1555.54 | 1353.12 | SI | 98.9 | POZO CON LEVE AUMENTO @ 3,6 SPM, CON BOMBEO ESTABLE. ALTA SUMERGENCIA.. MODERADO GOLPE DE FLUIDO MANEJO DE SOLIDOS. V/V OPERATIVAS. SEGUIMIENTO | 72.2 | 4.8 |  |  |  | 1 | 1 | 13052 | JAZMIN-E-1:1
JAZMIN | JAZMIN E-05 | 2024-02-27 | 1415 | 1166 | 91.1 | AMPSCOT C-320-256-144 | 129.6 | 3/4 | 2 | 6.316 | 135 | 99 | 30 | 500-10" | 71.26 | 127.8 | 2038 | 268.3 | AGUA 98% | 27.7 | 3185 | 5241 | OK | OK | 0 | 2.242 | 400 | 1518.99 | 0 | 0 | 0.3 | 1 | 97 | 1357.67 | 131.2 | 0.16 | SI | 1503.1 | 1417.71 | NO | 97.5 | POZO EN SEGUIMIENTO @ 6,3 SPM, CON BOMBEO UN POCO INESTABLE. SIN SUMERGENCIA.MODERADO GOLPE DE FLUIDO CON LEVE INTERFERENCIA POR GAS. V/V OPERATIVAS. CONT. SEGUIMIENTO | 77.5 | 6.5 |  |  |  | 1 | 1 | 13053 | JAZMIN-E-5:1
JAZMIN | JAZMIN E-06 | 2024-02-27 | 1357.5 | 1047 | 102.6 | AMPSCOT C-320-256-144 | 144 | 4/4 | 2 | 6.102 | 151 | 113 | 60 | NO VOLANTA | 71.78 | 143 | 2032 | 292 | EMUL 95% | 25.5 | 3205 | 5124 | OK | OK | 0 | 1.859 | 400 | 1299.97 | 59 | 59 | 5.8 | 0 | 100 | 1398.57 | 31.2 | 0.25 | NO | 1360.4 | 1344.64 | SI | 30 | POZO EN SEGUIMIENTO @ 6,1 SPM, CON BOMBEO ESTABLE. MODERADA SUMERGENCIA. MODERADA IPG. V/V OPERATIVAS. CONT. SEGUIMIENTO | 65.8 | 6.4 |  |  |  | 1 | 1 | 13054 | JAZMIN-E-6:1
JAZMIN | JAZMIN E-07 | 2024-02-27 | 1482.5 | 1117 | 58.9 | AMPSCOT C-320-256-144a | 144 | 3/3 | 2 | 3.093 | 118 | 93 | 60 | NO VOLANTA | 41.37 | 142.3 | 1907 | 84.9 | EMUL 90% | 25.2 | 2587 | 4774 | OK | OK | 0.1 | 2.002 | 400 | 1371.66 | 0 | 0 | 5.4 | 0 | 100 | 1370.29 | 5.9 | 0.05 | NO | 1359.78 | 1253.09 | SI | 45.4 | POZO CON REDUCCION @ 3,1 SPM, CON BOMBEO ESTABLE. COTINUA SIN SUMERGENCIA. ACENTUADO GOLPE DE FLUIDO CON ALTA FRICCION. STUFFING AJUSTADO. V/V OPERATIVAS. . SEGUIMIENTO | 65 | 4.2 |  |  |  | 1 | 1 | 13055 | JAZMIN-E-7:1
JAZMIN | JAZMIN E-08 | 2024-02-27 | 1461 | 1114 | 93.5 | AMPSCOT C-320-256-144 | 129.6 | 3/4 | 2 | 2.138 | 134 | 103 | 60 | NO VOLANTA | 72.76 | 128.5 | 1808 | 93.2 | EMUL 70% | 21.2 | 2828 | 4461 | OK | OK | 0.6 | 1.903 | 400 | 1279.99 | 0 | 0 | 5 | 1 | 99 | 1345.23 | 5.5 | 0.11 | NO | 1261 | 1181.04 | SI | 73.4 | POZO CON REDUCCION @ 2,1 SPM, CON BOMBEO ESTABLE. RECUPERA % EEF BOMBA. CONTINUA SIN SUMERGENCIA. MODERADO GOLPE DE FLUIDO CON IPG. LEVE MANEJO D SOLIDOS. STUFFING AJUSTADO. V/V OPERATIVAS. SEGUIMIENTO | 50.2 | 1.7 |  |  |  | 1 | 1 | 13056 | JAZMIN-E-8:1
JAZMIN | JAZMIN E-10 | 2024-02-27 | 1436 | 1092 | 56 | AMPSCOT C-320-256-144 | 144 | 4/4 | 2 | 6.102 | 141 | 114 | 60 | 500-25" | 39.32 | 142.4 | 2430 | 159.4 | EMUL 90% | 29.8 | 3772 | 5776 | OK | OK | 0.1 | 2.151 | 400 | 1542.58 | 121 | 121 | 0.3 | 3 | 100 | 1434.29 | 51.6 | 0.25 | NO | 1667.6 | 1634.26 | NO | 0.8 | POZO EN SEGUIMIENTO @ 6,1 SPM, CON BOMBEO ESTABLE. BUENA SUMERGENCIA. ACENTUADO GOLPE DE FLUIDO CON LEVE IPG. MANEJO DE SOLIDOS. V/V OPERATIVAS. EVALUAR LEVE REDUCCION DE SPM. | 78.8 | 4.3 |  |  |  | 1 | 1 | 13057 | JAZMIN-E-10:1
JAZMIN | JAZMIN G-02 | 2024-02-27 | 1473 | 1148 | 6.1 | AMPSCOT C-320-256-144 | 144 | 4/4 | 2 | 4.327 | 149 | 98 | 50 | NO VOLANTA | 4.28 | 143.5 | 1558 | 12.4 | EMULSION | 20.1 | 3178 | 3510 | PERDIDA DE CARGA | LIFTED | 0.1 | 1.521 | 400 | 1035.73 | 32 | 32 | 9.1 | 0 | 100 | 1361.91 | 22.8 | 0.06 | SI | 1075.03 | 1003.67 | SI | 167.1 | POZO CON AUMENTO @ 4,3 SPM, CON BOMBEO ESTABLE. DESCENSO DE NIVEL & SUMERGENCIA. BAJA SUMERGENCIA. CHP ALTO: 9,1 PSI. MUY SEVERA IPG. MANEJO DE SOLIDOS. V/V OPERATIVAS. SV MUY LEVANTADA. REESPACIAR BAJAR SPM & DESPRESURIZAR CSG NOTA. CONTINUA FRENO DESAJUSTADO AVISO SAP:300503145 CREADO 21/01/2024 | 44.9 | 2.3 |  |  |  | 1 | 1 | 13058 | JAZMIN-G-2:1
JAZMIN | JAZMIN G-03 | 2024-02-27 | 1403.5 | 1160 | 49.6 | AMPSCOT C-320-256-144 | 144 | 3/3 | 2 | 1.879 | 112 | 96 | 50 | NO VOLANTA | 34.89 | 142.2 | 2154 | 43.5 | EMUL 90% | 24.9 | 4822 | 5255 | OK | MUY LEVANTADA | 0 | 2.138 | 400 | 1609.07 | 0 | 0 | 9.1 | 0 | 100 | 1505.21 | 9.8 | 0.13 | NO | 1552.3 | 1431.22 | SI | 9.7 | POZO CON REDUCCION @ 1,9 SPM, CON BOMBEO ESTABLE. NIVEL CON RUIDO Y GAS, SIN SUMERGENCIA. CHP ALTO: 9,1 PSI. ACENTUADO GOLPE DE FLUIDO E IPG. SV MUY LEVANTADA. SEGUIMIENTO & DESPRESURIZAR CSG NOTA: UBM CONTINUA CON FRENO DISTENDIDO. AVISO SAP: 300503147 CREADO: 21/01/2024 | 52.5 | 1.6 |  |  |  | 1 | 1 | 13059 | JAZMIN-G-3:1
JAZMIN | JAZMIN G-04 | 2024-02-27 | 1475.4 | 1131.8 | 75 | AMPSCOT C-640-305-168 | 168 | 4/4 | 2 | 2.171 | 110 | 88 | 0 | BOMB. DEFIC. | 44.84 | 167.2 | 1406 | 75.9 | GAS EMUL 70% | 22.3 | 2615 | 4025 | OK | OK | 0.1 | 1.342 | 400 | 935.7 | 118 | 118 | 9.1 | 0 | 100 | 1394.49 | 63 | 0.04 | NO | 1085.98 | 984.69 | SI | 201.2 | POZO CON REDUDCCION @ 2,2 SPM, CON BOMBEO DEFICIENTE. SOLO APORTA EN UNA SOLA CARRERA. RECUPERA NIVEL BUENA SUMERGENCIA. CHP ALTO: 9,1 PSI. BOMBA CON DESGASTE. LA GRAPA DEL CARRIER BAR PEGA EN EL CABEZOTE, REFLEJANDO AL FINALIZAR LA CARRERA ASCENDENTE . REESPACIAR & DESPRESURIZAR CSG | 72.7 | 3.5 |  |  |  | 1 | 1 | 13060 | JAZMIN-G-4:1
JAZMIN | JAZMIN G-06 | 2024-02-27 | 1346.5 | 1022 | 84.4 | AMPSCOT C-320-256-144 | 144 | 4/4 | 2.25 | 2.985 | 136 | 93 | 50 | NO VOLANTA | 59.13 | 142.7 | 2469 | 148.7 | EMUL 90% | 23.5 | 3391 | 5539 | OK | OK | 0 | 1.728 | 400 | 1245.71 | 24 | 24 | 9.2 | 0 | 100 | 1441.79 | 19.7 | 0.1 | NO | 1269.4 | 1269.38 | SI | 54.7 | POZO EN SEGUIMIENTO @ 3.0 SPM, CON BOMBEO & OPERANDO ESTABLE. MEDIANA SUMERGENCIA..CHP ALTO: 9,2 PSI. MODERADO GOLPE DE FLUIDO E IPG. V/V OPERATIVAS. SEGUIMIENTO & DESPRESURIZAR CSG | 48.6 | 1.9 |  |  |  | 1 | 1 | 13061 | JAZMIN-G-6:1
JAZMIN | JAZMIN G-07 | 2024-02-27 | 1444.5 | 1175 | 92.8 | AMPSCOT C-320-256-144 | 129.6 | 3/4 | 2 | 4.138 | 156 | 106 | 50 | NO VOLANTA | 72.61 | 127.9 | 2051 | 179.2 | EMUL 90% | 24.6 | 3158 | 5240 | OK | OK | 0.3 | 2.347 | 400 | 1515.68 | 44 | 44 | 9.4 | 0 | 100 | 1291.59 | 28.8 | 0.3 | NO | 1568.5 | 1377.83 | SI | 10.2 | POZO CON AUMENTO @ 4,1 SPM, CON BOMBEO ESTABLE. DESCENSO DE NIVEL & SUMERGENCIA. MODERADA SUMERGENCIA. CHP ALTO: 9,4 PSI. MODERADO GOLPE DE FLUIDO E IPG. V/V OPERATIVAS. EVALUAR REDUCCION @ 3.8 & DESPRESURIZAR CSG NOTA. UBM CON FRENO DISTENDIDO AVISO SAP:300503147 . CREADO 21/01/2024 | 59 | 3.3 |  |  |  | 1 | 1 | 13062 | JAZMIN-G-7:1
JAZMIN | JAZMIN G-08 | 2024-02-27 | 1401.86 | 1153.72 | 117.5 | AMPSCOT C-320-256-144 | 144 | 4/4 | 2 | 4.8 | 144 | 100 | 50 | NO VOLANTA | 82.36 | 142.6 | 1792 | 263 | EMUL 90% | 23.9 | 3060 | 5074 | SL | OK | 1.9 | 1.619 | 400 | 1103.4 | 124 | 124 | 0.2 | 0 | 100 | 1363.06 | 52.3 | 0.03 | NO | 1238.62 | 1175.67 | SI | 121.7 | POZO EN SEGUIMIENTO @ 4,8 SPM, CON BOMBEO ESTABLE. BUENA SUMERGENCIA. LEVE GOLPE DE FLUIDO TV CON ESCURRIMIENTO. CONT. SEGUIMIENTO | 62.5 | 6.2 |  |  |  | 1 | 1 | 13063 | JAZMIN-G-8:1
JAZMIN | JAZMIN K-01 | 2024-02-27 | 1448 | 1104 | 138.6 | AMPSCOT C-320-256-144 | 144 | 4/4 | 2 | 4.592 | 222 | 129 | 60 | 500-17" | 97.14 | 142.7 | 2445 | 296.9 | EMUL 90% | 23.5 | 4101 |  | FRENO MALO | OK | 0.1 | 1.076 | 400 | 729.16 | 918 | 918 | 7.7 | 0 | 100 | 1355.31 | 383 | 0.06 | NO | 1652.57 | 1645.16 | SI | 300.2 | POZO EN SEGUIMIENTO @ 4,6 SPM, CON BOMBEO ESTABLE. CON AUMENTO DE NIVEL. MUY ALTA SUMERGENCIA. .CHP ALTO: 7,7 PSI. CARTA LLENA CON STUFFING MUY AJUSTADO. NO CARGA HASTA EL FoMAX. MANEJO DE SOLIDOS. PRUEBA VALVULA SALE MALA POR EL FRENO MALO. EVALUAR AUMENTO DE SPM & DESPRESURIZAR CSG NOTA: UBM CONTINUA CON FRENO DISTENDIDO. AVISO SAP. 30050341 CREADO 21/01/2024 | 41.9 | 2.8 |  |  |  | 1 | 1 | 13064 | JAZMIN-K-1:1
JAZMIN | JAZMIN K-02 | 2024-02-27 | 1504.01 | 1263.02 | 133.7 | AMPSCOT C-320-256-144 | 144 | 4/4 | 2 | 3.965 | 206 | 125 | 60 | 500-24" | 95.57 | 139.9 | 2158 | 247.3 | EMUL 90% | 33.1 | 3353 | 7856 | SL | OK | 2.7 | 1.199 | 400 | 889.12 | 594 | 594 | 7.6 | 0 | 100 | 1483.11 | 250.2 | 0.18 | NO | 1620.4 | 1435.97 | SI | 210.5 | POZO EN SEGUIMIENTO @ 4.0 SPM, CON BOMBEO & OPERANDO ESTABLE. ALTA SUMERGENCIA. : CHP ALTO: 7,6 PSI. CARTA LLENA CON STUFFFING MUY AJUSTADO. BARRA LISA LEVEMENTE DOBLADA. TV CON ESCURRIMIENTO: SL. EVALUAR AUMENTO DE SPM & DESPRESURIZAR CSG | 97.6 | 5.1 |  |  |  | 1 | 1 | 13065 | JAZMIN-K-2:1
JAZMIN | JAZMIN K-03 | 2024-02-27 | 1463.5 | 1138 | 108.8 | AMPSCOT C-320-256-144 | 144 | 4/4 | 2 | 6.164 | 196 | 131 | 60 | 500-19" | 76.89 | 141.5 | 1751 | 312.7 | EMUL 96% | 26.7 | 3618 | 6212 | SL | OK | 2 | 1.68 | 400 | 1099.55 | 291 | 291 | 7.8 | 0 | 100 | 1308.99 | 103 | 0.32 | NO | 1427.67 | 1360.75 | SI | 117.1 | POZO EN SEGUIMIENTO @ 6,2 SPM, CON BOMBEO & OPERANDO ESTABLE. ALTA SUMERGENCIA. CHP ALTO: 7,8 PSI. MODERADO GOLPE DE FLUIDO E IPG CON STUFFING MUY AJUSTADO. MANEJO DE SOLIDOS EN LA BOMBA. TV CON ESCURRIMIENTO. SEGUIMIENTO & DESPRESURIZAR CSG | 68 | 6.4 |  |  |  | 1 | 1 | 13066 | JAZMIN-K-3:1
JAZMIN | JAZMIN K-04 | 2024-02-27 | 1446.85 | 1178.7 | 118.7 | AMPSCOT C-320-256-144 | 129.6 | 3/4 | 2 | 3.888 | 170 | 111 | 60 | 500-10" | 94.63 | 125.4 | 2165 | 215.2 | EMUL 90% | 29 | 2971 | 5289 | SL | OK | 1.9 | 1.513 | 400 | 1030.03 | 469 | 469 | 0.4 | 0 | 100 | 1361.57 | 193.9 | 0.03 | SI | 1586 | 1461.04 | NO | 146.8 | POZO POST WS CBS @ 3,9 SPM, CON BOMBEO ESTABLE. MUY ALTA SUMERGENCIA. CARTA LLENA CON STUFFING MUY AJUSTADO. TV CON ESCURRIMIENTO. EVALUAR AUMENTO DE SPM. | 74.9 | 4.7 |  |  |  | 1 | 1 | 13067 | JAZMIN-K-4:1
JAZMIN | JAZMIN K-07 | 2024-02-27 | 1364.62 | 1084.25 | 99.9 | AMPSCOT C-320-256-144 | 144 | 4/4 | 2 | 3.974 | 143 | 112 | 60 | 500-17" | 70.28 | 142.2 | 2184 | 185.2 | EMUL 92% | 29.3 | 4186 | 6015 | LEVE PERDIDA DE CARGA | LIGERAMENTE LIFTED | 1.4 | 2.044 | 400 | 1481.9 | 28 | 28 | 8 | 0 | 100 | 1450 | 20.1 | 0.02 | SI | 1511.13 | 1455.27 | SI | 80.6 | POZO EN SEGUIMIENTO @ 4.0 SPM, CON BOMBEO ESTABLE. MEDIANA SUMERGENCIA. CHP ALTO: 8 PSI. LIGERO CIERRE TARDIO DE LA TV. MODERADO GOLPE DE FLUIDO CON MANEJO DE SOLIDOS. TV CON ESCURRIMIENTO. SEGUIMIENTO & DESPRESURIZAR CSG NOTA: UBM CONTINUA FRENO DISTENDIDO. | 78.3 | 5.5 |  |  |  | 1 | 1 | 13068 | JAZMIN-K-7:1
JAZMIN | JAZMIN K-08 | 2024-02-27 | 1506.5 | 1181 | 133.6 | AMPSCOT C-320-256-144 | 144 | 4/4 | 2 | 4.651 | 223 | 160 | 60 | NO VOLANTA | 95.43 | 140 | 2110 | 289.9 | EMUL 98% | 35.3 | 3881 | 4051 | FRENO MALO | LIGERAMENTE LIFTED | 0.1 | [11 empty] | NO | 1546.34 | 1401.1 | SI |  | POZO EN SEGUIMIENTO @ 4,7 SPM, CON BOMBEO ESTABLE. CARTA CON STUFFIG MUY AJUSTADO & BARRA LISA LEVEMENTE TORCIDA.. V/V OPERATIVAS. NO SE TOMA REGISTRO ACUSTICO DEBIDO A LA ALTA TEMPERATURA Y VAPOR EN EL ANULAR: 160 °F | 104.2 | 6.3 |  |  |  | 0 | 1 | 13069 | JAZMIN-K-8:1
JAZMIN | JAZMIN AD-01 | 2024-02-28 | 1474.5 | 1187 | 84.4 | AMPSCOT C-320-256-144 | 144 | 3/3 | 2 | 4.749 | 88 | 86 | 50 | NO VOLANTA | 59.07 | 142.9 | 1691 | 187 | EMUL CRUDO 50% | 19.7 | 3467 | 3569 | LEVE PERDIDA DE CARGA | LIFTED | 0.2 | 1.557 | 400 | 1055.05 | 97 | 96 | 0.3 | 1 | 100 | 1355.24 | 41.2 | 0.14 | NO | 1192.32 | 1073.24 | SI | 129.3 | POZO CON AUMENTO @ 4,7 SPM, CON BOMBEO UN POCO INESTABLE. BUENA SUMERGENCIA. MODERADO GOLPE DE FLUIDO VISCOSO CON ALTA FRICCION CON LEVE IPG. TV CO PERDIDA DE CARGA & SV MUY LEVANTADA. CONT. SEGUIMIENTO NOTA. UBM CONTINUA FRENO DISTENDIDO. | 54.2 | 5 |  |  |  | 1 | 1 | 13070 | JAZMIN-AD-1:1
JAZMIN | JAZMIN AD-02 | 2024-02-28 | 1356.5 | 1147 | 2.7 | AMPSCOT C-320-256-144 | 129.6 | 3/4 | 2 | 1.805 | 92 | 88 | 0 | BOMB. DEFIC. | 2.12 | 129.5 | 1731 | 0 | CRUDO 20% | 16.5 | 2489 | 2884 | PERDIDA DE CARGA | OK | 0 | 1.397 | 400 | 992.03 | 296 | 296 | 0.1 | 0 | 100 | 1420.23 | 124.3 | 0.02 | SI | 1366.32 | 1223.01 | NO | 121.1 | POZO EN SEGUIMIENTO @ 1,8 SPM, CON BOMBEO DEFICIENTE. CON RECUPERACION DE NIVEL. ALTA SUMERGENCIA. TV CON PERDIDA DE CARGA -EQUIPARANDOSE LAS VALVULAS. PERDIENDO CARGA EN LA BOMBA. BOMBA DEFICIENTE. | 37.4 | 1.5 |  |  |  | 1 | 1 | 13071 | JAZMIN-AD-2:1
JAZMIN | JAZMIN AD-03 | 2024-02-28 | 1230 | 1077 | 59.1 | AMPSCOT C-320-256-144 | 144 | 4/4 | 2 | 5.028 | 111 | 87 | 90 | NO VOLANTA | 41.2 | 143.4 | 1437 | 138.6 | EMUL 90% | 19.7 | 2578 | 4099 | LIGERO CIERRE TARDIO | OK | 0 | 1.632 | 400 | 981.94 | 27 | 27 | 0.1 | 0 | 100 | 1203.36 | 9.8 | 0 | NO | 1009.25 | 1005.91 | NO | 109.4 | POZO EN SEGUIMIENTO @ 5,0 SPM, CON BOMBEO & OPERANO ESTABLE. MEDIANA SUMERGENCIA. LEVE CIERRE TARDIO DE LA TV. CENTUADO GOLPE DE FLUIDO. V/V OPERATIVAS. CONT. SEGUIMIENTO NOTA: SE ENCONTRO POZO A LA ATMOSFERA. | 51.1 | 3.1 |  |  |  | 1 | 1 | 13072 | JAZMIN-AD-3:1
JAZMIN | JAZMIN AD-04 | 2024-02-28 | 1614 | 1232 | 67.4 | AMPSCOT C-320-256-144 | 129.6 | 3/4 | 2 | 2.795 | 124 | 112 | 50 | 500-15" | 52.8 | 127.7 | 1790 | 87.9 | EMUL 90% | 25.6 | 2303 | 4876 | OK | OK | 0.2 | 1.639 | 800 | 1139.39 | 172 | 112 | 2.1 | 22 | 65 | 1390.35 | 48.5 | 2.2 | NO | 1366.32 | 1207.23 | SI | 108.1 | POZO CON REDUCCION @ 2,8 SPM, CON BOMBEO ESTABLE. CON AUMENTO DE GAS EN EL SISTEMA. BUENA SUMERGENCIA. ALTO FLUJO DE GAS POR EL ANULAR. :22 MSCFD.MODERADA INTERFERENCIA POR GAS. STUFFING MUY AJUSTADO. V/V OPERATIVAS. CONT. SEGUIMIENTO NOTA. UBM CONTINUA FRENO DESTENSIONADO. | 71.1 | 3.2 |  |  |  | 1 | 1 | 13073 | JAZMIN-AD-4:1
JAZMIN | JAZMIN AD-05 | 2024-02-28 | 1353 | 1161 | 55.7 | AMPSCOT C-320-256-144 | 129.6 | 3/4 | 2 | 1.899 | 102 | 93 | 30 | 500-1´25" | 43.42 | 128.2 | 1805 | 49.3 | EMUL 80% | 19.6 | 2509 | 4654 | LEVE CIERRE TARDIO | OK | 0 | 1.764 | 400 | 1311.98 | 0 | 0 | 0.6 | 7 | 83 | 1487.5 | 0.9 | 0.74 | NO | 1274.85 | 1197.15 | SI | 13.6 | POZO CON REDUCCION @ 1,9 SPM, CON BOMBEO ESTABLE. SIN SUMERGENCIA. LEVE CIERRE TARDIO DE LA TV. ACENTUADO GOLPE DE FLUIDO CON LEVE INTERFERENCIA POR GAS. STUFFING AJUSTADO. V/V OPERATIVAS. SEGUIMIENTO | 40.7 | 1.1 |  |  |  | 1 | 1 | 13074 | JAZMIN-AD-5:1
JAZMIN | JAZMIN AD-07 | 2024-02-28 | 1545.5 | 1172 | 110.1 | AMPSCOT C-456-256-144a | 144 | 4/4 | 2.25 | 2.479 | 98 | 90 | 30 | NO VOLANTA | 77.17 | 142.6 | 2153 | 161.1 | GAS CRUDO 50% | 25.4 | 3986 | 4716 | SL | LIFTED | 1.1 | 1.56 | 400 | 1126.12 | 112 | 112 | 0.3 | 0 | 100 | 1443.75 | 47.5 | 0.04 | NO | 1309.61 | 1124.21 | SI | 109 | POZO CON REDUCCION @ 2,5 SPM, CON BOMBEO ESTABLE. MEJORA FLUJO DE GAS EN EL SISTEMA. BUENA SUMERGENCIA. SV CON DEFICIENCIA -DESGASTE. | 70.1 | 4.2 |  |  |  | 1 | 1 | 13075 | JAZMIN-AD-7:1
JAZMIN | JAZMIN AD-08 | 2024-02-28 | 1474.11 | 1127.22 | 1.4 | AMPSCOT C-456-305-144 | 144 | 4/4 | 2.25 | 2.284 | 98 | 91 | 30 | NO VOLANTA | 1 | 141.2 | 2382 | 1.9 | AGUA CRUDO 70% | 21.1 | 2984 | 5300 | OK | OK | 0 | 2.191 | 400 | 1627.59 | 73 | 73 | 0.3 | 5 | 100 | 1485.71 | 31.1 | 0.36 | NO | 1608 | 1250.95 | SI | 0.7 | POZO CB+ REDISEÑO+ FILTRO TUNDRA @ 2,3 SPM, CON BOMBEO ESTABLE. MODERADA SUMERGENCIA..MUY SEVERO GOLPE DE FLUIDO CON LEVE IPG. STUFFIN AJUSTADO. V/V OPERATIVAS. EVALUAR TS. | 55.2 | 1.7 |  |  |  | 1 | 1 | 13076 | JAZMIN-AD-8:1
JAZMIN | JAZMIN AP-01 | 2024-02-28 | 1416 | 1186 | 67.9 | LUFKIN M-320-213-120 | 104.046 | 2/3 | 2 | 6.102 | 184 | 142 | 50 | NO VOLANTA | 65.94 | 103 | 1804 | 193.3 | EMUL 90% | 31.5 | 3022 | 4867 | LEVE CIERRE TARDIO & LL | OK | 0 | 1.276 | 400 | 901.88 | 281 | 254 | 0.5 | 4 | 90 | 1413.6 | 106.7 | 0.51 | SI | 1223 | 1156.2 | SI | 174.5 | POZO EN SEGUIMIENTO @ 6,1 SPM, CON BOMBEO ESTABLE. ALTA SUMERGENCIA. LEVE CIERRE TARDIO DE LA TV MODERADA INTERFERENCIA POR GAS. SUCIEDAD EN LA BOMBA. LEVE GOLPE DE BOMBA. STUFFIN AJUSTADO. V/V OPERATIVAS. CONT. SEGUIMIENTO | 65.1 | 4 |  |  |  | 1 | 1 | 13077 | JAZMIN-AP-1:1
JAZMIN | JAZMIN AP-04 | 2024-02-28 | 1492.5 | 1243 | 69.4 | AMERICAN C-320-256-120a | 92.093 | 1/3 | 2 | 5.114 | 156 | 112 | 50 | 500-1´ | 76.54 | 90.6 | 1983 | 50 | EMUL 90% | 24.1 | 2872 | 5139 | OK | OK | 0 | 1.817 | 400 | 1254.7 | 146 | 127 | 0.8 | 5 | 87 | 1381.07 | 54.5 | 0.64 | NO | 1400.37 | 1400.37 | SI | 92.1 | POZO EN SEGUIMIENTO @ 5,1 SPM, CON BOMBEO ESTABLE. BUENA SUMERGENCIA. MODERADA INTERFERENCIA POR GAS. STUFFING AJUSTADO. V/V OPERATIVAS. CONT. SEGUIMIENTO | 60.7 | 3.7 |  |  |  | 1 | 1 | 13078 | JAZMIN-AP-4:1
JAZMIN | JAZMIN AP-05 | 2024-02-28 | 1339.83 | 1149.66 | 49.2 | LUFKIN C-320D-213-120 | 120 | 3/3 | 2.25 | 1.877 | 114 | 98 | 50 | NO VOLANTA | 41.49 | 118.5 | 2604 | 54.5 | EMUL 80% | 27.7 | 3317 | 5549 | OK | OK | 0 | 1.862 | 400 | 1296.56 | 36 | 33 | 0.9 | 4 | 90 | 1392.65 | 14.9 | 0.37 | NO | 1333 | 1329.22 | SI | 17.8 | POZO EN SEGUIMIENTO @ 1,9 SPM, CON BOMBEO ESTABLE. LIGERA RECUPERACION DE CONDICIONES DE BOMBEO. MEDIANA SUMERGENCIA. MODERADO FLUJO DE GAS POR EL ANULAR. :4 MSCFD.ACENTUADO GOLPE DE FLUIDO E INTERFERENCIA POR GAS. V/V OPERATIVAS.CONT. SEGUIMIENTO. | 44.2 | 0.9 |  |  |  | 1 | 1 | 13079 | JAZMIN-AP-5:1
JAZMIN | JAZMIN AP-06 | 2024-02-28 | 1488.94 | 1259.88 | 114.7 | LUFKIN C-320-256-144a | 144 | 3/3 | 2 | 2.922 | 122 | 102 | 50 | 500-1´50" | 80.55 | 142.4 | 1939 | 156.3 | EMUL 88% | 23.5 | 2769 | 4299 | LIGERO CIERRE TARDIO | OK | 0 | [11 empty] | NO | 1367.23 | 1255.1 | SI |  | POZO CON AUMENTO @ 2,9 SPM, CON BOMBEO UN POCO INESTABLE. LEVE CIERRE TARDIO DE LA TV. MODERADO GOLPE DE FLUIDO CON LEVE INTERFERENCIA POR GAS. V/V OPERATIVAS. NO SE TOMA REGISTRO ACUSTICO POZO CON ALTA INTERFERENCIA POR GAS-PRESIONADO. | 58.1 | 3.5 |  |  |  | 0 | 1 | 13080 | JAZMIN-AP-6:1
JAZMIN | JAZMIN AP-08 | 2024-02-28 | 1920.5 | 1384 | 46.9 | LUFKIN C-320-213-120 | 120 | 3/3 | 2 | 3.103 | 125 | 107 | 50 | NO VOLANTA | 40.4 | 116 | 2669 | 67.8 | EMUL 90% | 39.7 | 3698 | 6916 | OK | OK | 0 | 2.668 | 400 | 1878.54 | 196 | 183 | 1 | 30 | 57 | 1408.2 | 76.4 | 2.3 | SI | 2145 | 1757.38 | NO | 8.7 | POZO CON REDUCCION @ 3,1 SPM, CON BOMBEO ESTABLE. BUENA SUMERGENCIA. ALTO FLUJO DE GAS POR EL ANULAR. :30 MSCFD.ACENTUADA INTERFERENCIA POR GAS. STUFFING AJUSTADO. SEVERO GP DE BOMBA.V/V OPERATIVAS. | 83.5 | 3.8 |  |  |  | 1 | 1 | 13081 | JAZMIN-AP-8:1
JAZMIN | JAZMIN AS-01 | 2024-02-28 | 1560.5 | 1432 | 18.9 | AMPSCOT C-320-256-144 | 144 | 4/4 | 2 | 1.638 | 113 | 107 | 40 | NO VOLANTA | 13.32 | 141.7 | 2263 | 14.4 | EMUL 90% | 27.3 | 4949 | 6123 | OK | LIFTED | 0.1 | 2.276 | 400 | 1659.12 | 0 | 0 | 0.1 | 3 | 100 | 1457.92 | 0.5 | 0.28 | NO | 1579.36 | 1536.37 | SI | 0.5 | POZO EN SEGUIMIENTO @ 1,6 SPM, CON BOMBEO ESTABLE. CONTINUA SIN SUMERGENCIA. MUY SEVERO GOLPE DE FLUIDO CON LEVE IPGG. LEVE MANEJO DE SOLIDOS SV LEVANTADA. | 57 | 1.3 |  |  |  | 1 | 1 | 13082 | JAZMIN-AS-1:1
JAZMIN | JAZMIN AS-02 | 2024-02-28 | 2121.6 | 1856.21 | 13.9 | AMPSCOT C-320-256-144a | 129.6 | 3/4 | 2 | 2.748 | 121 | 115 | 40 | NO VOLANTA | 11.2 | 124.4 | 3081 | 17.9 | OIL GAS 30% | 39.8 | 5713 | 7909 | OK | OK | 0.1 | 2.917 | 400 | 2104.44 | 26 | 26 | 0.4 | 0 | 100 | 1442.88 | 12 | 0 | NO | 2130.8 | 2130.8 | SI | 8.2 | POZO CON AUMENTO @ 2,7 SPM, CON BOMBEO ESTABLE. MEJORA FLUJO DE GAS EN EL SISTEMA. MODERADA SUMERGENCIA. MUY SEVERO GOLPE DE FLUIDO VISCOSO CON ALTA FRICCION. V/V OPERATIVAS. | 102.3 | 4.7 |  |  |  | 1 | 1 | 13083 | JAZMIN-AS-2:1
JAZMIN | JAZMIN AS-03 | 2024-02-28 | 1589 | 1446 | 49.6 | AMPSCOT C-320-256-144 | 144 | 3/3 | 2 | 3.939 | 122 | 105 | 40 | NO VOLANTA | 34.82 | 142.5 | 2153 | 91.2 | AGUA CRUDO 50% | 26.4 | 3790 | 5775 | OK | OK | 0 | 2.036 | 400 | 1479.54 | 58 | 58 | 0.5 | 0 | 100 | 1453.38 | 24.8 | 0.09 | SI | 1538.2 | 1533.8 | SI | 47.8 | POZO CON AUMENTO @ 3,9 SPM, CON BOMBEO UN POCO INSTABLE. LEVE DESCENSO DE NIVEL. MODERADA SUMERGENCIA. LEVE CIERRE TARDIO DE LA TV. ACENTUADO GOLPE DE FLUIDO V/V OPERATIVAS. ALTO MANEJO DE SOLIDOS. GP DE BOMBA. V/V OPERATIVAS. SEGUIMIENTO | 68.3 | 1.8 |  |  |  | 1 | 1 | 13084 | JAZMIN-AS-3:1
JAZMIN | JAZMIN AS-04 | 2024-02-28 | 1594.43 | 1483.87 | 68.7 | AMPSCOT C-320-256-144a | 129.6 | 3/4 | 2 | 3.255 | 120 | 116 | 40 | NO VOLANTA | 53.74 | 127.9 | 2133 | 104.3 | EMUL GAS 85% | 27.3 | 4595 | 5576 | LIGERO CIERRE TARDIO & SL | LIFTED | 2.2 | 2.197 | 400 | 1618.92 | 0 | 0 | 0.7 | 6 | 100 | 1473.76 | 1.1 | 0.44 | SI | 1494.28 | 1468.8 | NO | 1.1 | POZO EN SEGUIMIENTO @ 3,2 SPM, CON BOMBEO ESTABLE. CONTINUA SIN SUMERGENCIA. :LEVE CIERRE TARDIO DE LA TV. MODERADO GOLPE DE FLUIDO CON LEVE IPG. MANEJO DE SOLIDOS. GP DE BOMBA. TV CON ESCURRIMIENTO: SL. SV LEVANTADA. NOTA: UBM CONTINUA FRENO MUY DESTENSIONADO PRACTICAMENTE SIN FRENOS. AVISO SAP: 300503231, CREADO 21/01/2024 | 68 | 2.4 |  |  |  | 1 | 1 | 13085 | JAZMIN-AS-4:1
JAZMIN | JAZMIN AT-04 | 2024-02-28 | 1605.5 | 1517 | 55.2 | AMPSCOT C-320-256-144a | 144 | 3/3 | 2 | 3.243 | 108 | 107 | 20 | 500-25" | 38.91 | 141.9 | 2118 | 83.5 | EMUL 98% | 23.4 | 3461 | 5611 | OK | OK | 0.1 | 2.009 | 400 | 1394 | 141 | 137 | 0.6 | 2 | 97 | 1387.75 | 58.1 | 0.14 | NO | 1541 | 1509.52 | SI | 85.7 | POZO EN SEGUIMIENTO @ 3,2 SPM, CON BOMBEO ESTABLE. CON DESCENSO DE% EFF BOMBA. BUENA SUMERGENCIA. .ACENTUADA INTERFERENCIA POR GAS. V/V OPERATIVAS. | 46.6 | 2.3 |  |  |  | 1 | 1 | 13086 | JAZMIN-AT-4:1
JAZMIN | JAZMIN AT-05 | 2024-02-28 | 1602.16 | 1485.32 | 56.9 | AMPSCOT C-320-256-144a | 144 | 4/4 | 2 | 2.791 | 108 | 102 | 20 | NO VOLANTA | 40.03 | 142.1 | 2145 | 74.1 | GAS CRUDO | 25.8 | 3532 | 5479 | LEVE CIERRE TARDIO | OK | 0.1 | 1.758 | 400 | 1238.29 | 290 | 274 | 0.7 | 2 | 94 | 1408.75 | 115.6 | 0.23 | SI | 1542 | 1498.54 | SI | 140.6 | POZO EN SEGUIMIENTO @ 2,8 SPM, CON BOMBEO ESTABLE. CON AUMENTO DE GAS EN EL SISTEMA. ALTA SUMERGENCIA. LIGERO CIERRE TARDIO DE LA TV. ACENTUADAINTERFERENCIA POR GAS. V/V OPERATIVAS. EVALUAR LEVE AUMENTO DE SPM. | 50.3 | 2.1 |  |  |  | 1 | 1 | 13087 | JAZMIN-AT-5:1
JAZMIN | JAZMIN BA-05 | 2024-02-28 | 1553 | 1405 | 10.2 | AMPSCOT C-456-256-144 | 144 | 4/4 | 2.25 | 4.651 | 109 | 105 | 50 | 500-1´50" | 7.17 | 141.9 | 2851 | 27.9 | EMUL 98% | 27.8 | 3615 | 6180 | LEVE PERDIDA DE CARGA | OK | 0.5 | 2.078 | 400 | 1405.62 | 189 | 178 | 0.1 | 3 | 92 | 1352.86 | 75.3 | 0.28 | NO | 1613 | 1528.9 | SI | 52.3 | POZO CON AUMENTO @ 4,7 SPM, CON BOMBEO ESTABLE. BOMBA DE BAJA ADMISON CON INTAKE O ACCESORIO OBSTRUIDO CON AUMENTO DE GAS EN EL SISTEMA. BUENA SUMERGENCIA. MUY SEVERO GOLPE DE FLUIDO CON LEVE INTERFERENCIA POR GAS. V/V OPERATIVAS. EVALUAR WS. NOTA. UBM CON FRENO DESTENSIONADO. | 71.6 | 3 |  |  |  | 1 | 1 | 13088 | JAZMIN-BA-5:1
JAZMIN | JAZMIN BF-02 | 2024-02-28 | 1897.5 | 1662 | 88.2 | AMPSCOT C-320-256-144a | 115.2 | 1/3 | 2.25 | 2.74 | 112 | 107 | 20 | NO VOLANTA | 77.41 | 114 | 3753 | 142.6 | GAS CRUDO 40% | 35.1 | 4802 | 8355 | SL | OK | 4.6 | 2.397 | 400 | 1673.94 | 367 | 367 | 0.2 | 0 | 100 | 1396.7 | 167.1 | 0.18 | NO | 2045.8 | 2032.06 | SI | 100.5 | POZO POST WS CBS @ 2,7 SPM, CON BOMBEO ESTABLE. ALTA SUMERGENCIA. TV CON DEFICIENCIA: SL. EVALUAR AUMENTO DE SPM. | 85.5 | 3.8 |  |  |  | 1 | 1 | 13089 | JAZMIN-BF-2:1
JAZMIN | JAZMIN X-02 | 2024-02-28 | 1498.5 | 1397 | 68.6 | LUFKIN M-456D-256-144 | 127.926 | 2/3 | 2 | 0.924 | 114 | 110 | 20 | NO VOLANTA | 54.03 | 126.9 | 1798 | 29.5 | EMUL 90% | 18.1 | 3778 | 3621 | PERDIDA DE CARGA | LIFTED | 0 | 0.719 | 400 | 690.68 | 565 | 574 | 0.9 | 10 | 80 | 1333.62 | 228.3 | 1.79 | SI | 1285 | 1253.35 | NO | 314.4 | POZO POST WS CB + NIPLESILLA @ 0,9 SPM, CON BOMBEO ESTABLE. MUY ALTA SUMERGENCIA. ALTO FLUJO DE GAS EN EL ANULAR:10 MSCFD.SV CON DEFICIENCIA. EVALUAR REESPACIAR & AUMENTAR SPM. | 36 | 0.7 |  |  |  | 1 | 1 | 13090 | JAZMIN-X-2:1
JAZMIN | JAZMIN BA-01 | 2024-02-29 | 1624.5 | 1464 | 21.1 | ZIMEC C-456-305-144 | 144 | 4/4 | 2 | 3.75 | 104 | 93 | 50 | 500-1´55" | 15.02 | 140.3 | 2140 | 36.9 | EMUL 90% | 26.6 | 3645 | 5102 | PERDIDA DE CARGA | OK | 0 | 2.111 | 400 | 1487.82 | 5 | 5 | 0.4 | 2 | 96 | 1409.59 | 3 | 0.22 | NO | 1493.65 | 1433.24 | SI | 55.5 | POZO CON AUMENTO @ 3,8 SPM, CON BOMBEO ESTABLE. BAJA SUMERGENCIA MUY SEVERO GOLPE DE FLUIDO CON LEVE INTERFERENCIA POR GAS.STUFFIN MUY AJUSTADOV/V OPERATIVAS. | 84.7 | 5 |  |  |  | 1 | 1 | 13091 | JAZMIN-BA-1:1
JAZMIN | JAZMIN BA-02 | 2024-02-29 | 1627.5 | 1555 | 46.2 | ZIMEC C-456-256-144 | 144 | 4/4 | 2 | 2.359 | 92 | 87 | 50 | 420-3´ | 32.68 | 141.4 | 2212 | 50.8 | CRUDO 20% | 24.9 | 3501 | 5212 | OK | OK | 0.1 | 2.095 | 400 | 1493.86 | 2 | 2 | 0.3 | 0 | 100 | 1426.12 | 1.4 | 0.03 | NO | 1495.53 | 1437.62 | SI | 57 | POZO CON REDUCCION @ 2, 4 SPM, CON BOMBEO ESTABLE. LEVE RECUPERACION DE CONDICIONES. BAJA SUMERGENCIA. ACENTUADO GOLPE DE FLUIDO CON LEVE IPG- V/V OPERATIVAS. SEGUIMIENTO | 60.9 | 1.9 |  |  |  | 1 | 1 | 13092 | JAZMIN-BA-2:1
JAZMIN | JAZMIN BA-03 | 2024-02-29 | 1487.38 | 1372.76 | 32.6 | ZIMEC C-456-305-144 | 144 | 4/4 | 2 | 3.371 | 125 | 93 | 50 | NO VOLANTA | 22.93 | 142.4 | 2154 | 51.3 | EMUL 90% | 18.7 | 3292 | 5223 | OK | OK | 0 | 2.138 | 400 | 1396.22 | 66 | 65 | 0.3 | 1 | 98 | 1306.1 | 27.8 | 0.12 | NO | 1463 | 1461.36 | NO | 38.7 | POZO CON AUMENTO @ 3,4 SPM, CON BOMBEO ESTABLE. MODERADA SUMERGENCIA. .MUY SEVERO GOLPE DE FLUIDO CON MANEJO DE SOLIDOS EN LA BOMBA. V/V OPERATIVAS. SEGUIMIENTO | 52.2 | 1.2 |  |  |  | 1 | 1 | 13093 | JAZMIN-BA-3:1
JAZMIN | JAZMIN BE-01 | 2024-02-29 | 1563.41 | 1324.82 | 129.5 | AMPSCOT C-320-256-144a | 144 | 3/3 | 2 | 1.475 | 117 | 100 | 50 | NO VOLANTA | 91.06 | 142.2 | 2366 | 89.1 | AGUA 90% | 26.5 | 4135 | 6010 | OK | OK | 0 | 1.888 | 400 | 1415.9 | 187 | 187 | 0.3 | 1 | 100 | 1499.9 | 85.5 | 0.06 | SI | 1616.24 | 1546.84 | SI | 62.9 | POZO CON SOSPECHOSA REDUCCION @ 1,5 SPM, CON BOMBEO ESTABLE. CON RECUPERACION DE CONDICIONES & DESCENSO DE WHT. ALTA SUMERGENCIA. CARTA LLENA CON LIGERA IPG. V/V OPERATIVAS. EVALUAR AUMENTO DE SPM. | 52.6 | 1.9 |  |  |  | 1 | 1 | 13094 | JAZMIN-BE-1:1
JAZMIN | JAZMIN BE-02 | 2024-02-29 | 1632 | 1505 | 83.1 | AMPSCOT C-320-256-144a | 144 | 3/3 | 2 | 4.592 | 125 | 105 | 50 | NO VOLANTA | 58.64 | 141.6 | 2342 | 177.9 | EMUL 98% | 28.6 | 3610 | 6576 | OK | OK | 0.2 | 2.114 | 400 | 1475.86 | 136 | 136 | 0.5 | 0 | 100 | 1396.27 | 57.7 | 0.02 | NO | 1623.43 | 1537.45 | SI | 61.4 | POZO CON LEVE REDUCCION @ 4,6 SPM, CON BOMBEO ESTABLE. BUENA SUMERGENCIA. MODERADO GOLPE DE FLUIDO CON LEVE IPG. V/V OPERATIVAS. SEGUIMIENTO | 78.9 | 5.8 |  |  |  | 1 | 1 | 13095 | JAZMIN-BE-2:1
JAZMIN | JAZMIN BE-05 | 2024-02-29 | 1802 | 1324 | 135.3 | AMPSCOT C-320-256-144 | 144 | 3/3 | 2 | 6.87 | 101 | 92 | 50 | NO VOLANTA | 94.64 | 143 | 2366 | 433.7 | EMUL 98% | 30.3 | 3816 | 5770 | SL | OK | 1.3 | 1.502 | 400 | 1126.65 | 457 | 457 | 0.6 | 0 | 100 | 1500.21 | 208.5 | 0.02 | SI | 1616.24 | 1546.84 | NO | 287.8 | POZO EN SEGUIMIENTO @ 6,9 SPM, CON BOMBEO ESTABLE. CON RECUPERACION DE NIVEL. ALTA SUMERGENCIA.. LIGERO GOLPE DE FLUIDO TV CON ESCURRIMIENTO. CONT. SEGUIMIENTO | 77.2 | 6.7 |  |  |  | 1 | 1 | 13096 | JAZMIN-BE-5:1
JAZMIN | JAZMIN BE-06 | 2024-02-29 | 1520.98 | 1334.96 | 79.3 | AMPSCOT C-320-256-144 | 144 | 3/3 | 2 | 1 | 98 | 94 | 50 | NO VOLANTA | 55.7 | 142.3 | 2248 | 36.4 | EMUL 50% | 24.8 | 3763 | 5428 | LIGERO CIERRE TARDIO | OK | 0 | 2.257 | 400 | 1568.46 | 0 | 0 | 0.4 | 0 | 100 | 1389.86 | 0.9 | 0.13 | NO | 1548.62 | 1501.15 | SI | 0.9 | POZO EN SEGUIMIENTO @ 1.0 SPM, CON BOMBEO ESTABLE. SIN SUMERGENCIA. LEVE CIERRE TARDIO DE LA TV. MODERADO GOLPE DE FLUIDO E IPG V/V OPERATIVAS. REVISAR CAMBIO DE SPM. | 46 | 0.8 |  |  |  | 1 | 1 | 13097 | JAZMIN-BE-6:1
JAZMIN | JAZMIN BG-02 | 2024-02-29 | 1903 | 1756 | 11.1 | AMPSCOT C-320-256-144a | 115.2 | 1/3 | 2 | 3.163 | 107 | 102 | 50 | NO VOLANTA | 10 | 111.3 | 2654 | 16.4 | GAS CRUDO 30% | 38.9 | 4417 | 7488 | OK | OK | 0.1 | 2.862 | 400 | 1949.85 | 0 | 0 | 0.2 | 1 | 100 | 1362.58 | 0.8 | 0.06 | NO | 1932.2 | 1932.17 | SI | 0.8 | POZO CON REDUCCION @ 3,2 SPM, CON BOMBEO DEFICIENTE SOLO APORTA EN UNA CARRERA. SIN SUMERGENCIA. LEVE CIERRE TARDIO. MUY SEVERO GOLPE DE FLUIDO CON ALTA FRICCION.L V/V OPERATIVAS. EVALUAR REDUCCION DE SPM & MEJORA CON TS. LA VIGA ESTA OPERANDO AL 103,2% DE LA CARGA PERMISIBLE (GOODMAN MODIFICADO) PARA UN FACTOR DE SERVICIO DE 0,60. | 103.2 | 4.9 |  |  |  | 1 | 1 | 13098 | JAZMIN-BG-2:1
JAZMIN | JAZMIN BG-04 | 2024-02-29 | 1639.29 | 1498.59 | 124 | AMPSCOT C-320-256-144a | 144 | 3/3 | 2 | 1.754 | 192 | 162 | 30 | NO VOLANTA | 87.68 | 141.4 | 2112 | 101.5 | EMUL 90% | 23.1 | 2461 | 5154 | LL | OK | 1 | [11 empty] | SI | 1588.5 | 1478.27 | NO |  | POZO EN SEGUIMIENTO @ 1,7 SPM, CON BOMBEO ESTABLE. SIN SUMERGENCIA. LEVE CIERRE TARDIO DE LA TV. GOLPE DE FLUIDO CON LEVE INTERFERENCIA POR GAS. FUERTE GP DE BOMBA. TV CON ESCURRIMIENTO. EVALUAR LEVE AUMENTO DE SPM NO SE TOMA REGISTRO ACUSTICO DEBIDO A LA ALTA TEMPERATURA Y VAPOR EN EL ANULAR: 162 °F | 48.5 | 1.4 |  |  |  | 0 | 1 | 13099 | JAZMIN-BG-4:1
JAZMIN | JAZMIN BJ-02 | 2024-02-29 | 1993 | 1722 | 86.2 | AMPSCOT C-320-256-144a | 129.6 | 2/3 | 2 | 3.358 | 135 | 119 | 80 | NO VOLANTA | 67.68 | 127.4 | 3039 | 135 | EMUL 90% | 31.4 | 4693 | 7215 | SL | OK | 2.7 | 3.032 | 400 | 2064.91 | 25 | 25 | 0.2 | 3 | 100 | 1362.08 | 11.5 | 0.17 | NO | 2092.92 | 1957.59 | NO | 0.8 | POZO CON REDUCCION @ 3,4 SPM, CON BOMBEO ESTABLE. MEDIANA SUMERGENCIA. TV CON DEFICIENCIA -DESGASTE E IPG. SEGUIMIENTO | 61.1 | 3.5 |  |  |  | 1 | 1 | 13100 | JAZMIN-BJ-2:1
JAZMIN | JAZMIN BJ-03 | 2024-02-29 | 1561.5 | 1426 | 94.7 | AMPSCOT C-320-256-144 | 144 | 3/3 | 2 | 2.791 | 122 | 111 | 110 | EMPAQUES MALOS | 66.58 | 142.3 | 2389 | 123.3 | EMUL 90% | 24.9 | 3536 | 5476 | LEVE CIERRE TARDIO & SL | OK | 1.4 | 2.025 | 400 | 1467.97 | 34 | 30 | 0.6 | 5 | 87 | 1449.84 | 13.4 | 0.45 | NO | 1502 | 1499.6 | SI | 37.6 | POZO CON REDUCCION @ 2,8 SPM, CON BOMBEO ESTABLE. MODERADA SUMERGENCIA. LEVE CIERRE TARDIO MODERADO GOLPE DE FLUIDO CON LEVE INTERFERENCIA POR GAS. TV CON ESCURRIMIENTO. SEGUIMIENTO | 55.1 | 2.4 |  |  |  | 1 | 1 | 13101 | JAZMIN-BJ-3:1
JAZMIN | JAZMIN BJ-04 | 2024-02-29 | 1669 | 1523 | 4.8 | AMPSCOT C-320-256-144a | 144 | 3/3 | 2 | 1.596 | 115 | 106 | 80 | NO VOLANTA | 3.38 | 142.4 | 2150 | 3.6 | EMUL 80% | 25.6 | 4658 | 5876 | OK | LIFTEED | 0.1 | 2.051 | 400 | 1475.89 | 0 | 0 | 0.3 | 0 | 100 | 1439.19 | 0.7 | 0.04 | NO | 1469.24 | 1391.42 | SI | 80.2 | POZO EN SEGUIMIENTO @ 1,6 SPM, CON BOMBEO ESTABLE. SIN SUMERGENCIA.MUY SEVERO GOLPE DE FLUIDO . MANEJO DE SOLIDOS. SV LEVANTADA CONT. SEGUIMIENTO | 53.1 | 1.1 |  |  |  | 1 | 1 | 13102 | JAZMIN-BJ-4:1
JAZMIN | JAZMIN BJ-05 | 2024-02-29 | 1792 | 1579 |  | KERUI C-320-256-144 | 129.6 | 3/4 | 2 | 2.9 | 126 | 123 | 80 | NO VOLANTA |  |  |  |  | EMUL 95% | [6 empty] | 2.569 | 400 | 1890.77 | 0 | 0 | 0.4 | 5 | 100 | 1471.99 | 0.9 | 0.33 | SI | 1888.7 | 1691.06 | SI | 0.9 | POZO EN SEGUIMIENTO @ 3.0 SPM. CON REECUPERACIO DE WTH. CONTINUA SIN SUMERGENCIA. CON MEJORA DE FLUJO DE GAS EN EL ANULAR: 5 MSCFD. NO SE TOMA DINAGRAMA DEBIDO A QUE NO HAY CONDICIONES SEGURAS PARA INSTALAR LA CELDA, LA GRAPA DEL CARRIER BAR PEGA MUY FUERTE EN EL CABEZOTE DE LA UNIDAD Y PUEDE EXPULSAR LA CELDA, - EL CARRIEL Y GRAPA QUEDAN SOBRE SALIDAS. PUEDE EXPULSAR LA CELDA | [5 empty] | 1 | 0 | 13103 | JAZMIN-BJ-5:1
JAZMIN | JAZMIN F-02 | 2024-02-29 | 1647.58 | 1476.17 | 48.7 | AMPSCOT C-320-256-144a | 144 | 3/3 | 2 | 1.132 | 103 | 96 | 60 | NO VOLANTA | 34.27 | 142 | 2386 | 25.7 | EMUL 90% | 28.2 | 3424 | 5797 | OK | OK | 0 | 2.212 | 400 | 1616.58 | 14 | 14 | 0.1 | 1 | 98 | 1461.64 | 6.3 | 0.17 | NO | 1631.1 | 1595.94 | SI | 13.3 | POZO CON REDUCCION @ 1,1 SPM, CON BOMBEO ESTABLE. MEDIANA SUMERGENCIA. .ACENTUADO GOLPE DE FLUIDO CON ALTA FRICCION. V/V OPERATIVAS. SEGUIMIENTO | 69.4 | 1.4 |  |  |  | 1 | 1 | 13104 | JAZMIN-F-2:1
JAZMIN | JAZMIN H-01 | 2024-02-29 | 1562 | 1375 |  | AMPSCOT C-456-256-144 | 144 | 4/4 | 2 | 3.3 | 111 | 106 | 50 | NO VOLANTA |  |  |  |  | EMUL 90% | [6 empty] | 1.982 | 400 | 1423.5 | 143 | 120 | 0.5 | 8 | 82 | 1436.43 | 50.8 | 0.69 | NO | 1572.26 | 1539.57 | SI | 46.7 | POZO CON AUMENTO @ 3.2 BOMBEANDO ESTABLE. NIVEL CON RUIDO & CON GAS. CON LEVE RECUPERACION DE NIVEL. BUENA SUMERGENCIA. PROGRAMAR LPT & ALARGAR GUAYA. NO SE TOMA DINAGRAMA, CONTINUA CON LA NOVEDAD DE NO HAY CONDICIONES SEGURAS PARA INSTALAR LA CELDA, LA GRAPA DEL CARRIER BAR PEGA MUY FUERTE EN EL CABEZOTE DE LA UNIDAD Y PUEDE EXPULSAR LA CELDA HT | [5 empty] | 1 | 0 | 13105 | JAZMIN-H-1:1
JAZMIN | JAZMIN H-05 | 2024-02-29 | 1633.5 | 1468 | 57.8 | KERUI C-320-256-144 | 144 | 4/4 | 2 | 4.167 | 119 | 111 | 50 | NO VOLANTA | 40.78 | 141.8 | 2417 | 112.4 | EMUL 90% | 28.7 | 3605 | 5854 | OK | OK | 0 | 2.031 | 400 | 1490.81 | 147 | 132 | 0.9 | 5 | 89 | 1468.05 | 56.9 | 0.41 | NO | 1646 | 1593.66 | SI | 52 | POZO CON LEVE REDUCCION @ 4,2 SPM, CON BOMBEO ESTABLE. MEJORA FLUJO DE GAS. BUENA SUMERGENCIA. .ACENTUADO GOLPE DE FLUIDO CON LEVE INTERFERENCIA POR GAS. MANEJO DE SOLIDOS. V/V OPERATIVAS. CONT. SEGUIMIENTO | 72.6 | 2.7 |  |  |  | 1 | 1 | 13106 | JAZMIN-H-5:1
JAZMIN | JAZMIN H-06 | 2024-02-29 | 1665.5 | 1529 | 65.5 | KERUI C-320-256-144 | 144 | 4/4 | 2 | 2.683 | 99 | 88 | 50 | NO VOLANTA | 45.93 | 142.6 | 2405 | 82 | EMUL 86% | 25.1 | 4073 | 6071 | OK | OK | 0 | 2.124 | 400 | 1400.98 | 248 | 248 | 0.7 | 0 | 100 | 1319.19 | 105.3 | 0.2 | NO | 1674.7 | 1584.9 | SI | 101.8 | POZO CON REDUCCION @ 2,7 SPM, CON BOMBEO ESTABLE. CON RECUPERACION DE NIVEL. MUY ALTA SUMERGENCIA. MODERADO GOLPE DE FLUIDO V/V OPERATIVAS. NOTA: REVISAR LIQ. NIVEL CON OPTIMIZACION. | 59.2 | 2.4 |  |  |  | 1 | 1 | 13107 | JAZMIN-H-6:1
JAZMIN | JAZMIN N-08 | 2024-02-29 | 1653.5 | 1306 | 58 | AMPSCOT C-320-256-144 | 115.2 | 2/4 | 2 | 5.158 | 116 | 111 | 60 | NO VOLANTA | 51.48 | 112.6 | 2208 | 139.5 | EMUL 90% | 24 | 3415 | 4949 | LIGERO CIERRE TARDIO & SL. | LIGERAMENTE LIFTED | 1.7 | 2.114 | 400 | 1593.79 | 18 | 15 | 0.4 | 6 | 87 | 1507.84 | 7.1 | 0.44 | NO | 1616 | 1412.95 | SI | 19 | POZO CON AUMENTO @ 5,1 SPM, CON BOMBEO ESTABLE. MEDIANA SUMERGENCIA. LEVE CIERRE TARDIO DE LA TV. MODERADO GOLPE DE FLUIDO CON LEVE INTERFERENCIA POR GAS. STUFFING AJUSTADO. TV CON ESCURRIMIENTO. SEGUIMIENTO | 58.4 | 3.9 |  |  |  | 1 | 1 | 13108 | JAZMIN-N-8:1
JAZMIN | JAZMIN N-09 | 2024-02-29 | 1450 | 1160 | 35.6 | AMPSCOT C-320-256-144 | 129.6 | 3/4 | 2.25 | 1.498 | 114 | 109 | 60 | NO VOLANTA | 27.5 | 129.4 | 2672 | 31.5 | EMUL 90% | 24.7 | 3686 | 5327 | FUGA | OK | 1.5 | 1.617 | 400 | 1165.03 | 205 | 205 | 0.5 | 0 | 100 | 1440.97 | 86.7 | 0 | NO | 1378.7 | 1345.27 | NO | 117.8 | POZO CON REDUCCION SOSPECHOSA @ 1,5 SPM, CON BOMBEO ESTABLE. RECUPERA NIVL. ALTA SUMERGENCIA. TV CON FUGA. EVALUAR AUMENTO DE SPM & WS CB. | 49.2 | 1.4 |  |  |  | 1 | 1 | 13109 | JAZMIN-N-9:1
JAZMIN | JAZMIN N-10 | 2024-02-29 | 1624.5 | 1317 | 89.1 | AMPSCOT C-320-256-144 | 129.6 | 3/4 | 2 | 5.389 | 158 | 134 | 60 | 500-1´20" | 69.68 | 127.9 | 2291 | 224 | GAS EMUL 90% | 27.1 | 3904 | 5222 | OK | OK | 0 | 1.872 | 400 | 1340.85 | 251 | 226 | 0.7 | 4 | 89 | 1432.53 | 95.1 | 0.42 | SI | 1668.49 | 1470.55 | SI | 81.1 | POZO EN SEGUIMIENTO @ 5,4 SPM, CON BOMBEO ESTABLE. ALTA SUMERGENCIA. .MODERADOA INTERFERENCIA POR GAS. BOMBA MANEJADO SOLIDOS. V/V OPERATIVAS. NOTA: GRAPA PEGA CON EL CABEZAL DE LA UBM. | 64.2 | 5.6 |  |  |  | 1 | 1 | 13110 | JAZMIN-N-10:1
JAZMIN | JAZMIN AM-02 | 2024-03-01 | 1936.35 | 1675.7 | 1.3 | AMPSCOT C-320-256-144a | 129.6 | 2/3 | 2 | 7.377 | 103 | 96 | 0 | NB | 2 | 130.1 | 2856 | 0 | NB | 21.8 | 4570 | 4603 | PERDIDA DE CARGA | OK | 0 | 1.664 | 400 | 1201.96 | 872 | 872 | 0.2 | 1 | 100 | 1444.67 | 364.2 | 0.07 | NO | 2076.88 | 2071.22 | SI | 306 | POZO CON AUMENTO @ 7, 4 SPM, SIN DESCARGA EN SUPERFCIE. RECUPERA NIVEL. MUY ALTA SUMERGENCIA. BOMBA NO ESTA CARGANDO & TV SIN ACCION, V/VS EQUIPARADAS. PPRL 268 LBS POR ENCIMA DEL PESO DE LA SARTA EN EL AIRE. EVALUAR CB. | 24.4 | 2.6 |  |  |  | 1 | 1 | 13111 | JAZMIN-AM-2:1
JAZMIN | JAZMIN BH-01 | 2024-03-01 | 1672.5 | 1569 | 101.3 | AMPSCOT C-320-256-144a | 144 | 3/3 | 2.25 | 6.897 | 106 | 104 | 90 | NO REPORTA | 70 | 144.7 | 2969 | 412.3 | EMUL 90% | 27.2 | 3478 | 5664 | TV DESGASTADA | OK | 3.2 | 2.252 | 400 | 1519.51 | 61 | 54 | 0.4 | 5 | 89 | 1349.48 | 23.5 | 0.46 | NO | 1587.08 | 1487.1 | SI | 55.3 | POZO CON AUMENTO @ 6.9 SPM, CON BOMBEO ESTABLE. MERMA DE NIVEL. MODERADA SUMERGENCIA. TV CON DESGASTE -FUGA. SEGUIMIENTO & EVALUAR CB. | 62.8 | 8.4 |  |  |  | 1 | 1 | 13112 | JAZMIN-BH-1:1
JAZMIN | JAZMIN BH-02 | 2024-03-01 | 2028.5 | 1810 | 9.2 | AMPSCOT C-320-256-144 | 129.6 | 2/3 | 2 | 2.13 | 114 | 104 | 100 | 500-30" | 7.36 | 125.5 | 3322 | 9.2 | CRUDO 20% | 40.8 | 4466 | 7833 | LEVE CIERRE TARDIO | OK | 0.1 | 3.621 | 400 | 2158.41 | 0 | 0 | 0 | 0 | 100 | 1192.16 | 0.9 | 0.04 | NO | 2144 | 2105.58 | SI | 0.8 | POZO CON AUMENTO @ 2,1 SPM, CON BOMBEO ESTABLE. CONTINUA SIN SUMERGENCIA. LEVE CIERRE TARDIO MUY SEVERO GOLPE DE FLUIDO CON ALTA FRICCION FLUIDO VISCOSOS. SEVERO GOLPE DE BOMBA. V/V OPERATIVAS. MEJORA CON TS. | 106 | 3.2 |  |  |  | 1 | 1 | 13113 | JAZMIN-BH-2:1
JAZMIN | JAZMIN BH-04 | 2024-03-01 | 1694.5 | 1594 | 72.8 | AMPSCOT C-320-256-144a | 144 | 3/3 | 2.25 | 2.922 | 135 | 117 | 100 | NO VOLANTA | 51.52 | 141.3 | 3002 | 125.5 | EMUL 90% | 29.6 | 3253 | 6204 | OK | OK | 0.3 | 2.145 | 400 | 1467.74 | 132 | 132 | 0.3 | 0 | 100 | 1368.53 | 55.7 | 0.23 | NO | 1614 | 1480.73 | SI | 88.8 | POZO CON REDUCCION @ 3.0 SPM, CON BOMBEO ESTABLE. BUENA SUMERGENCIA. .MODERADA IPG.L STUFFING MUY AJUSTADO V/V OPERATIVAS. SEGUIMIENTO | 78.5 | 3.3 |  |  |  | 1 | 1 | 13114 | JAZMIN-BH-4:1
JAZMIN | JAZMIN BI-01 | 2024-03-01 | 1690.5 | 1559 | 68.3 | AMPSCOT C-320-256-144a | 144 | 3/3 | 2 | 2.675 | 111 | 105 | 110 | 500-1´20" | 48.7 | 140.2 | 2605 | 85.2 | EMUL 60% | 29.7 | 3175 | 6058 | OK | OK | 0.3 | 2.161 | 400 | 1606.3 | 69 | 69 | 0.2 | 0 | 100 | 1486.63 | 29.2 | 0.02 | NO | 1682 | 1604.87 | SI | 32.8 | POZO EN SEGUIMIENTO @ 2,7 SPM, CON BOMBEO & OPERANDO ESTABLE. LEVE DESCENSO DE NIVEL. MODERADA SUMERGENCIA. MODERADO GOLPE DE FLUIDO CON LEVE IPG. V/V OPERATIVAS. CONT. SEGUIMIENTO | 74.3 | 3.4 |  |  |  | 1 | 1 | 13115 | JAZMIN-BI-1:1
JAZMIN | JAZMIN BI-02 | 2024-03-01 | 1604.5 | 1488 | 73 | AMPSCOT C-320-256-144a | 144 | 3/3 | 2 | 1.903 | 110 | 102 | 110 | NO VOLANTA | 51.32 | 142.3 | 2308 | 64.8 | EMUL 90% | 24.8 | 3123 | 5546 | OK | OK | 0.1 | 1.924 | 400 | 1409.36 | 56 | 56 | 0.3 | 0 | 100 | 1465.03 | 24.1 | 0.21 | NO | 1468 | 1432.81 | SI | 83.5 | POZO EN SEGUIMIENTO @ 1,9 SPM, CON BOMBEO ESTABLE. MODERADA SUMERGENCIA. MODERADO GOLPE DE FLUIDO CON LEVE IPG. ALTA FRICCION. V/V OPERATIVAS. CONT. SEGUIMIENTO | 57.6 | 2 |  |  |  | 1 | 1 | 13116 | JAZMIN-BI-2:1
JAZMIN | JAZMIN BI-03 | 2024-03-01 | 1702 | 1580 | 97.4 | AMPSCOT C-320-256-144a | 144 | 3/3 | 2 | 2 | 107 | 102 | 110 | 500-30" | 68.61 | 142 | 2397 | 90.9 | EMUL 90% | 26.3 | 3322 | 6108 | OK | OK | 0.1 | 2.202 | 400 | 1573.58 | 14 | 14 | 0.4 | 0 | 100 | 1429.23 | 6.7 | 0.26 | NO | 1589.31 | 1505.89 | SI | 53.5 | POZO EN SEGUIMIENTO @ 2 SPM, CON BOMBEO ESTABLE. CON LEVE RECUPERACION DE CONDICIONES. MEDIANA SUMERGENCIA. MODERADO GOLPE DE FLUIDO CON LEVE IPG. MANEJO DE SOLIDOS. V/V OPERATIVAS. CONT. SEGUIMIENTO | 62.7 | 2.2 |  |  |  | 1 | 1 | 13117 | JAZMIN-BI-3:1
JAZMIN | JAZMIN I-01 | 2024-03-01 | 1638 | 1284 | 115.5 | AMPSCOT C-320-256-144 | 129.6 | 3/4 | 2 | 2.821 | 164 | 134 | 50 | NO VOLANTA | 90.49 | 127.6 | 1999 | 152 | EMUL 90% | 21.8 | 3213 | 4852 | SL | OK | 1.6 | 1.898 | 400 | 1338.63 | 157 | 157 | 0.2 | 1 | 100 | 1410.57 | 66.3 | 0.07 | NO | 1547.6 | 1334.1 | SI | 97.6 | POZO CON REDUCCION @ 2,8 SPM, CON BOMBEO ESTABLE. ALTA SUMERGENCIA. LIGERA IPG. STUFFING AJUSTADO, TV CON ESCURRIMIENTO. EVALUAR AUMENTO DE SPM. | 42.9 | 2.6 |  |  |  | 1 | 1 | 13118 | JAZMIN-I-1:1
JAZMIN | JAZMIN I-02 | 2024-03-01 | 1479.5 | 1151 | 58.5 | AMPSCOT C-320-256-144 | 129.6 | 2/4 | 2.25 | 2.2 | 125 | 106 | 50 | NO VOLANTA | 45.81 | 127.7 | 2522 | 76 | EMUL 90% | 24.5 | 3144 | 5802 | OK | OK | 0 | 1.967 | 400 | 1447.18 | 0 | 0 | 0.1 | 0 | 100 | 1471.45 | 0.5 | 0.09 | NO | 1385 | 1326.88 | SI | 13.7 | POZO EN SEGUIMIENTO @ 2,2 SPM, CON BOMBEO & OPERANDO ESTABLE. SIN SUMERGENCIA MODERADO GOLPE DE FLUIDO CON CARGAS VIBRANTES POSIBLE DESGASTE DEL EQUIPO DE SUPERFICIE. V/V OPERATIVAS. CONT. SEGUIMIENTO | 54.3 | 1.7 |  |  |  | 1 | 1 | 13119 | JAZMIN-I-2:1
JAZMIN | JAZMIN I-03 | 2024-03-01 | 1619.5 | 1242 | 91.8 | AMPSCOT C-320-256-144 | 144 | 3/3 | 2 | 4.986 | 159 | 135 | 50 | NO VOLANTA | 64.69 | 142 | 2255 | 213.6 | EMUL 90% | 29.1 | 3185 | 5144 | LEVE PERDIDA DE CARGA | OK | 0.2 | 1.973 | 400 | 1438.32 | 241 | 224 | 0.1 | 5 | 89 | 1458 | 94.1 | 0.4 | NO | 1739 | 1527.4 | SI | 54.3 | POZO EN SEGUIMIENTO @ 5.0 SPM, CON BOMBEO ESTABLE. ALTA SUMERGENCIA. MODERADA INTERFERENCIA POR GAS. V/V OPERATIVAS. CONT. SEGUIMIENTO NOTA: UBM CONTINUA FRENOS DISTENDIDOS. | 80 | 7.3 |  |  |  | 1 | 1 | 13120 | JAZMIN-I-3:1
JAZMIN | JAZMIN I-04 | 2024-03-01 | 1473.5 | 1145 | 102.4 | AMPSCOT C-320-256-144 | 129.6 | 3/4 | 2 | 5.643 | 118 | 99 | 50 | NO VOLANTA | 79.97 | 128.1 | 2381 | 269.6 | CRUDO 30% | 34.6 | 3429 | 4513 | FUERTE CIERRE TARDIO | OK | 1.1 | 1.905 | 400 | 1421.2 | 225 | 225 | 0.1 | 0 | 100 | 1492.07 | 93.4 | 0.09 | NO | 1676.81 | 1577.44 | SI | 19.5 | POZO CON AUMENTO @ 5,7 SPM, CON BOMBEO ESTABLE. CAMABIO DE [ ] DELFLUDIO . MERMA DE NIVEL. ALTA SUMERGENCIA. FUERTE CIERRE TARDIO DE LA TV MANEJO DE SOLIDOS EN LA BOMBA. NOTA: UBM CONTINUA CON FRENO DESTENSIONADO | 86.4 | 6.4 |  |  |  | 1 | 1 | 13121 | JAZMIN-I-4:1
JAZMIN | JAZMIN I-05 | 2024-03-01 | 1434 | 1197 | 59 | AMPSCOT C-320-256-144 | 144 | 4/4 | 2 | 5.844 | 118 | 94 | 50 | NO VOLANTA | 41.32 | 142.7 | 2266 | 160.7 | EMUL 80% | 30.2 | 3684 | 5775 | OK | OK | 0 | 2.163 | 400 | 1507.63 | 35 | 35 | 0.1 | 0 | 100 | 1394.02 | 15.1 | 0.01 | NO | 1538.14 | 1507.45 | SI | 0.5 | POZO EN SEGUIMIENTO @ 5,8 SPM, CON BOMBEO ESTABLE. MERMA DE NIVEL & SUMERGENCIA. MEDIANA SUMERGENCIA. MODERADO GOLPE DE FLUIDO CON FLUCTUACION DE CARGAS POSIBLE ROD GUIDE DESGASTADA - GOLPEANDO. MANEJO DE SOLIDOS. STUFFING AJUSTADO. V/V OPERATIVAS. EVALUAR LEVE REDUCCION DE SPM. | 82 | 4.7 |  |  |  | 1 | 1 | 13122 | JAZMIN-I-5:1
JAZMIN | JAZMIN I-07 | 2024-03-01 | 1628 | 1260 | 112.5 | KERUI C-320-256-144 | 144 | 4/4 | 2 | 1.833 | 120 | 92 | 50 | NO VOLANTA | 79.14 | 142.2 | 2121 | 96.2 | EMUL 90% | 23.8 | 3265 | 5228 | OK | OK | 0 | 2.212 | 400 | 1502.87 | 52 | 52 | 0.1 | 0 | 100 | 1358.84 | 22.1 | 0.08 | NO | 1571 | 1407.25 | SI | 41.7 | POZO CON REDUCCION @ 1,8 SPM, CON BOMBEO ESTABLE. MODERADA SUMERGENCIA. .MODERADO GOLPE DE FLUIDO. CARGAS VIBRANTES POR DESGASTE DEL EQUIPO DE SUPERFICIE. V/V OPERATIVAS. CONT. SEGUIMIENTO | 49.1 | 1.7 |  |  |  | 1 | 1 | 13123 | JAZMIN-I-7:1
JAZMIN | JAZMIN I-08 | 2024-03-01 | 1621 | 1296 | 55.9 | AMPSCOT C-320-256-144 | 144 | 4/4 | 2 | 4.5 | 143 | 104 | 50 | NO VOLANTA | 39.45 | 141.7 | 2145 | 117.3 | EMUL 90% | 29.1 | 5001 | 6420 | OK | OK | 0 | 2.229 | 400 | 1581.36 | 65 | 63 | 0 | 2 | 94 | 1418.9 | 26.9 | 0.19 | NO | 1662.92 | 1458 | SI | 12.9 | POZO CON AUMENTO @ 4,5 SPM, CON BOMBEO ESTABLE. CON DESCENSO DE SUMERGENCIA. MODERADA SUMERGENCIA. ACENTUADO GOLPE DE FLUIDO CON LEVE INTERFERENCIA POR GAS. MANEJO DE SOLIDOS. V/V OPERATIVAS. EVALUAR LEVE REDUCCION DE SPM. | 72.5 | 6 |  |  |  | 1 | 1 | 13124 | JAZMIN-I-8:1
JAZMIN | JAZMIN I-10 | 2024-03-01 | 1444 | 1157 | 95.8 | AMPSCOT C-320-256-144 | 115.2 | 2/4 | 2 | 3.822 | 172 | 122 | 50 | NO VOLANTA | 84.35 | 113.5 | 2401 | 170.7 | EMUL 90% | 24.3 | 3644 | 5688 | SL | OK | 1.9 | 1.496 | 400 | 1119.86 | 459 | 367 | 1.1 | 15 | 71 | 1497.14 | 151.4 | 1.7 | NO | 1582.82 | 1569.86 | SI | 95.3 | POZO CON AUMENTO @ 3,8 SPM, CON BOMBEO ESTABLE. ALTA SUMERGENCIA. ALTO FLUJO DE GAS POR EL ANULAR. :15 MSCFD. LEVE CIERRE TARDIO & IPG. TV CON ESCURRIMIENTO.STUFFING AJUSTADO. SEGUIMIENTO | 45.5 | 2.6 |  |  |  | 1 | 1 | 13125 | JAZMIN-I-10:1
JAZMIN | JAZMIN J-01 | 2024-03-01 | 1651.5 | 1481 | 106.6 | AMPSCOT C-320-256-144a | 144 | 3/3 | 2 | 4.615 | 132 | 102 | 90 | NO VOLANTA | 75.17 | 141.9 | 2483 | 229.5 | EMUL 90% | 29.3 | 3555 | 6340 | OK | OK | 0.4 | 2.039 | 400 | 1461.6 | 200 | 168 | 0.3 | 8 | 82 | 1433.64 | 70.5 | 0.86 | NO | 1677 | 1601.66 | SI | 60.7 | POZO CON REDUCCION @ 4,6 SPM, CON BOMBEO ESTABLE. MEJORA FLUJO DE GAS EN EL SISTEMA. ALTA SUMERGENCIA.MODERADO GOLPE DE FLUIDO CON LEVE INTERFERENCIA POR GAS. MANEJO DE SOLIDOS. V/V OPERATIVAS. SEGUIMIENTO | 77.9 | 6.2 |  |  |  | 1 | 1 | 13126 | JAZMIN-J-1:1
JAZMIN | JAZMIN J-02 | 2024-03-01 | 1702.5 | 1531 | 5 | AMPSCOT C-320-256-144a | 144 | 3/3 | 2 | 2.118 | 110 | 106 | 90 | 500-40" | 3.5 | 141.6 | 2332 | 4.9 | CRUDO 20% | 27.3 | 4778 | 5859 | OK | LIFTED | 0 | 2.378 | 400 | 1584.26 | 22 | 20 | 0.1 | 4 | 92 | 1332.43 | 9 | 0.27 | NO | 1608.75 | 1504.16 | SI | 45 | POZO EN SEGUIMIENTO @ 2,1 SPM, CON BOMBEO ESTABLE. CRUDO VISCOSO. DESCENSO DE CONDICIONES. BAJA SUMERGENCIA. SEVERO GOLPE DE FLUIDO CON LEVE INTERFERENCIA POR GAS. SV LEVANTADA.EVALUAR REDUCCION DE SPM & MEJORA CON TS. | 61.7 | 1.6 |  |  |  | 1 | 1 | 13127 | JAZMIN-J-2:1
JAZMIN | JAZMIN J-03 | 2024-03-01 | 1568.5 | 1442 | 132.2 | AMPSCOT C-320-256-144a | 144 | 3/3 | 2 | 3.774 | 149 | 123 | 90 | NO REPORTA | 93.01 | 142.2 | 2504 | 232.7 | EMUL 90% | 25.8 | 3552 | 5851 | SL | OK | 2.2 | 1.889 | 400 | 1341.68 | 219 | 219 | 0.2 | 0 | 100 | 1420.52 | 100.4 | 0 | NO | 1565.26 | 1554.99 | SI | 101.9 | POZO CON REDUCCION @ 3,8 SPM, CON BOMBEO ESTABLE. CON RECUPERACION DE CONDICIONES. ALTA SUMERGENCIA. LIGERA IPG. LEVE GOLPE DE BOMBA. TV CON ESCURRIMIENTO: SL. EVALUAR LIGERO AUMENTO DE SPM. | 51.8 | 3.6 |  |  |  | 1 | 1 | 13128 | JAZMIN-J-3:1
JAZMIN | JAZMIN J-04 | 2024-03-01 | 1648.46 | 1489.93 | 128.3 | AMPSCOT C-320-256-144a | 144 | 3/3 | 2 | 4.317 | 118 | 108 | 90 | NO REPORTA | 90.17 | 142.2 | 2512 | 258.2 | GAS CRUDO 80% | 25.8 | 3455 | 5705 | SL | OK | 3.1 | 1.989 | 400 | 1508.31 | 88 | 77 | 0.5 | 5 | 88 | 1516.65 | 33 | 0.41 | NO | 1598.14 | 1573.63 | SI | 53.2 | POZO CON REDUCCION @ 4,3 SPM, CON BOMBEO ESTABLE. MODERADA SUMERGENCIA. LIGERO GOLPE DE FLUIDO E INTERFERENCIA POR GAS. TV CON ESCURRIMIENTO: SL. LEVE MANEJO DE SOLIDOS. EVALUAR AUMENTO @ 4.8 SPM. | 55.5 | 4.7 |  |  |  | 1 | 1 | 13129 | JAZMIN-J-4:1
JAZMIN | JAZMIN JAZ-1 | 2024-03-01 | 1382 | 1174 | 104.9 | AMPSCOT C-320-256-144 | 129.6 | 3/4 | 2.25 | 4.478 | 146 | 122 | 60 | 500-21" | 82.26 | 127.6 | 2906 | 277.4 | EMUL 90% | 27.9 | 3666 | 6314 | OK | OK | 0.1 | 1.871 | 700 | 1342.29 | 162 | 159 | 0.1 | 3 | 91 | 1434.83 | 66.8 | 0.33 | NO | 1507.06 | 1504.54 | SI | 15.5 | POZO EN SEGUIMIENTO @ 4,5 SPM, CON BOMBEO ESTABLE. CON LEVE DESCENSO DE CONDICIONES DE BOMBEO. BUENA SUMERGENCIA. LEVE GOLPE DE FLUIDO E INTERFERENCIA POR GAS. V/V OPERATIVAS. CONT. SEGUIMIENTO | 68.9 | 4 |  |  |  | 1 | 1 | 13130 | JAZMIN-1:1
JAZMIN | JAZMIN AC-06 | 2024-03-03 | 1426.5 | 1197 | 27.9 | AMPSCOT C-320-256-144 | 129.6 | 3/4 | 2 | 3.232 | 126 | 124 | 70 | NO VOLANTA | 21.79 | 128.2 | 1576 | 42.1 | EMUL 90% | 24 | 2845 | 5108 | OK | OK | 0 | 1.707 | 400 | 1245.77 | 66 | 63 | 0.4 | 2 | 95 | 1459.6 | 21 | 0.37 | NO | 1334.49 | 1181.52 | SI | 50.9 | POZO EN SEGUIMIENTO @ 3,2 SPM, CON BOMBEO INESTABLE. CON DESCENSO DE CONDICIONES DE BOMBEO. MODERADA SUMERGENCIA. .MUY SEVERO GOLPE DE FLUIDO E INTERFERENCIA POR GAS. V/V OPERATIVAS. EVALUAR MINIMIZAR ESPACIAMIENTO. NOTA: UBM CONTINUA CON FRENO DISTENDIDO Aviso SAP¬: 300503228,creado 21/01/2024 | 59.2 | 3 |  |  |  | 1 | 1 | 13131 | JAZMIN-AC-6:1
JAZMIN | JAZMIN AH-01 | 2024-03-03 | 1690 | 1250 | 97.2 | LUFKIN M-456D-256-144 | 111.851 | 1/3 | 2 | 1.921 | 127 | 112 | 70 | 500-30" | 88.25 | 110.1 | 2151 | 87.1 | EMUL 90% | 29.4 | 4788 | 6205 | LEVE CIERRE TARDIO | LIFTED | 0 | 1.922 | 400 | 1426.73 | 5 | 4 | 0 | 3 | 92 | 1484.63 | 2.2 | 0.29 | SI | 1431.62 | 1402.17 | SI | 107.7 | POZO EN SEGUIMIENTO @ 1,9 SPM, CON BOMBEO ESTABLE. BAJA SUMERGENCIA. LEVE CIERRE TARDIO DE LATV. LEVE GOLPE DE BOMBA. SV LIGERAMENTE LEVANTADA. | 50.3 | 1.6 |  |  |  | 1 | 1 | 13132 | JAZMIN-AH-1:1
JAZMIN | JAZMIN AH-02 | 2024-03-03 | 1808.06 | 1324.12 | 67.1 | LUFKIN M-456D-256-144 | 111.851 | 1/3 | 2 | 1.863 | 122 | 112 | 70 | NO VOLANTA | 60.82 | 110.4 | 1995 | 58.3 | EMUL 90% | 25.9 | 5033 | 4353 | OK | LIFTED | 0.1 | 1.768 | 400 | 1296.21 | 54 | 53 | 0 | 1 | 99 | 1466.3 | 22.5 | 0.16 | NO | 1359.1 | 1285.01 | SI | 195.4 | POZO CON REDUCCION @ 1,8 SPM, CON BOMBEO ESTABLE. MODERADA SUMERGENCIA.SV CON DEFICIENCIA MUY LEVANTADA . EVALUAR AUMENTO DE SPM & WS. | 69.5 | 2.5 |  |  |  | 1 | 1 | 13133 | JAZMIN-AH-2:1
JAZMIN | JAZMIN AH-03 | 2024-03-03 | 1695 | 1256 | 51.1 | LUFKIN M-456D-256-144 | 111.851 | 1/3 | 2 | 4.255 | 125 | 113 | 50 | 500-30" | 46.79 | 109.2 | 2758 | 101.4 | EMUL 87% | 30.3 | 4167 | 6686 | OK | OK | 0.1 | 2.168 | 400 | 1644.15 | 292 | 287 | 0 | 4 | 89 | 1516.75 | 116.8 | 0.33 | SI | 1946.28 | 1903.15 | NO | 18.3 | POZO EN SEGUIMIENTO @ 4,3 SPM, CON BOMBEO & OPERANDO ESTABLE. ALTA SUMERGENCIA. MODERADA INTERFERENCIA POR GAS & FRICCCION. V/V OPERATIVAS. CONT. SEGUIMIENTO | 75.6 | 3.5 |  |  |  | 1 | 1 | 13134 | JAZMIN-AH-3:1
JAZMIN | JAZMIN AH-04 | 2024-03-03 | 1792.5 | 1309 | 126.1 | LUFKIN M-456D-256-144 | 144 | 3/3 | 2 | 4.675 | 121 | 110 | 70 | NO VOLANTA | 90.06 | 140 | 2934 | 275 | EMUL 70% | 33 | 3315 | 7536 | SL | OK | 4.1 | 2.191 | 400 | 1625.88 | 407 | 381 | 0.1 | 8 | 82 | 1484.14 | 158.6 | 0.69 | SI | 2087.55 | 1949.93 | SI | 50.9 | POZO EN SEGUIMIENTO @ 4,7 SPM, CON BOMBEO ESTABLE. ALTA SUMERGENCIA.TV CON LEVE DEFICIENCIA-DESGASTE. LEVE IPG. EVALUAR AUMENTO DE SPM. | 83.5 | 6.4 |  |  |  | 1 | 1 | 13135 | JAZMIN-AH-4:1
JAZMIN | JAZMIN AH-06 | 2024-03-03 | 1783.79 | 1298.58 | 25.9 | LUFKIN M-456D-256-144 | 144 | 3/3 | 2 | 1.858 | 115 | 111 | 50 | NO VOLANTA | 18.52 | 140 | 2912 | 22.5 | EMUL 70% | 36.8 | 4003 | 5958 | OK | OK | 0.5 | 2.797 | 400 | 2058.49 | 23 | 23 | 0 | 3 | 100 | 1471.93 | 10.2 | 0.15 | NO | 2084.39 | 1953.54 | SI | 0.5 | POZO EN SEGUIMIENTO @ 1,8 SPM, CON BOMBEO & OPERANDO ESTABLE. MODERADA SUMERGENCIA. MUY SEVERO GOLPE DE FLUIDO CON ALTA FRICCION .STUFFING AJUSTADO. TV CON ESCURRIMIENTO. CONT. SEGUIMIENTO | 95.1 | 3.4 |  |  |  | 1 | 1 | 13136 | JAZMIN-AH-6:1
JAZMIN | JAZMIN BA-05 | 2024-03-03 | 1553 | 1405 | 12.6 | AMPSCOT C-456-256-144 | 144 | 4/4 | 2.25 | 2.542 | 105 | 102 | 50 | 500-2´ | 8.87 | 141.9 | 2851 | 18.9 | EMUL 98% | 26.4 | 3810 | 4684 | PERDIDA DE CARGA | OK | 0 | 2.063 | 400 | 1490.52 | 112 | 112 | 0.2 | 1 | 100 | 1445 | 47 | 0.05 | NO | 1613 | 1528.9 | SI | 24.1 | POZO CON REDUCCION @ 2,5 SPM, CON BOMBEO ESTABLE. BOMBA DE BAJA ADMISON CON INTAKE O ACCESORIO OBSTRUIDO. MODERADA SUMERGENCIA. MUY SEVERO GOLPE DE FLUIDO LEVE MANEJO DE SOLIDOS. TV CON PERDIDA DE CARGA. NOTA: UBM CON FRENO DISTENDIDO. | 61.2 | 1.5 |  |  |  | 1 | 1 | 13137 | JAZMIN-BA-5:1
JAZMIN | JAZMIN BB-01 | 2024-03-03 | 1317.5 | 1084 | 14.7 | AMPSCOT C-320-256-144a | 144 | 3/3 | 2 | 1.996 | 106 | 105 | 40 | NO VOLANTA | 10.28 | 143.2 | 1641 | 13.7 | AGUA 95% | 17.8 | 3021 | 4099 | OK | LIFTED | 0 | 1.79 | 400 | 1302.82 | 0 | 0 | 0.2 | 0 | 100 | 1455.67 | 0.1 | 0.02 | NO | 1060.05 | 1060.05 | SI | 6.8 | POZO CON REDUCCION @ 2.0 SPM, CON BOMBEO ESTABLE. SIN SUMERGENCIA. :.MUY SEVERO GOLPE DE FLUIDO. SV CON LL. . SEGUIMIENTO & MEJORA CON TS. | 27.9 | 0.5 |  |  |  | 1 | 1 | 13138 | JAZMIN-BB-1:1
JAZMIN | JAZMIN BB-03 | 2024-03-03 | 1616 | 1203 | 56.6 | AMPSCOT C-320-256-144a | 144 | 3/3 | 2 | 1.636 | 106 | 103 | 40 | NO VOLANTA | 39.61 | 142.8 | 1933 | 43.2 | EMUL 92% | 19.5 | 3014 | 4635 | OK | OK | 0 | 1.804 | 400 | 1412.02 | 0 | 0 | 0.1 | 0 | 100 | 1565.43 | 0.3 | 0.1 | SI | 1307.57 | 1264.73 | NO | 86.3 | POZO EN SEGUIMIENTO @ 1,6 SPM, CON BOMBEO ESTABLE. SIN SUMERGENCIA. ACENTUADO GOLPE DE FLUIDO. MANEJO DE SOLIDOS.CARTA MUESTRA UN LIGERO DESGASTE EN EL BARRIL PUNTUAL. V/V OPERATIVAS. CONT. SEGUIMIENTO | 37.9 | 0.9 |  |  |  | 1 | 1 | 13139 | JAZMIN-BB-3:1
JAZMIN | JAZMIN BK-01 | 2024-03-03 | 1643.14 | 1493.29 | 30.1 | AMPSCOT C-320-256-144a | 129.6 | 2/3 | 2 | 2.961 | 95 | 89 | 20 | NO VOLANTA | 23.72 | 126.7 | 2073 | 41.5 | EMUL 70% | 27.2 | 3428 | 5652 | OK | OK | 0.1 | 2.211 | 400 | 1531.52 | 14 | 14 | 0.3 | 0 | 100 | 1385.37 | 6.7 | 0.08 | SI | 1547 | 1467.48 | SI | 47 | POZO EN SEGUIMIENTO @ 3.0 SPM, CON BOMBEO ESTABLE. CON LEVE DESCENSO DE WHT. MEDIANA SUMERGENCIA.MUY SEVERO GOLPE DE FLUIDO CON LEVE INTERFERENCIA POR GAS. STUFFING AJUSTADO. LEVE GP DE BOMBA. V/V OPERATIVAS. CONT. SEGUIMIENTO. | 69.1 | 3 |  |  |  | 1 | 1 | 13140 | JAZMIN-BK-1:1
JAZMIN | JAZMIN BK-02 | 2024-03-03 | 1566 | 1427 | 77.8 | AMPSCOT C-320-256-144a | 129.6 | 2/3 | 2 | 2.375 | 95 | 91 | 20 | NO VOLANTA | 60.73 | 128.2 | 2013 | 86.2 | CRUDO 40% | 21.4 | 3190 | 5188 | SL | OK | 1.5 | 1.928 | 400 | 1372.17 | 1 | 1 | 0 | 0 | 100 | 1423.41 | 0.8 | 0.04 | NO | 1373.11 | 1373.1 | SI | 88.5 | POZO EN SEGUIMIENTO @ 2,4 SPM, CON BOMBEO UN POCO INESTABLE. BAJA SUMERGENCIA. MODERADO GOLPE DE FLUIDO CON LEVE IPG. MANEJO DE SOLIDOS TV CON ESCURRIMIENTO. CONT. SEGUIMIENTO | 43.5 | 1.2 |  |  |  | 1 | 1 | 13141 | JAZMIN-BK-2:1
JAZMIN | JAZMIN BK-04 | 2024-03-03 | 1653 | 1559 | 91 | AMPSCOT C-320-256-144a | 129.6 | 2/3 | 2 | 4.255 | 103 | 92 | 70 | NO VOLANTA | 71.69 | 127 | 2309 | 180.6 | EMUL 95% | 30.2 | 3307 | 5861 | LEVE CIERRE TARDIO & SL | OK | 2.1 | 2.17 | 400 | 1433.08 | 138 | 138 | 0.1 | 0 | 100 | 1320.81 | 58.1 | 0.03 | NO | 1584.14 | 1493.68 | NO | 86.7 | POZO CON LEVE AUMENTO @ 4,3 SPM, CON BOMBEO ESTABLE. BUENA SUMERGENCIA. LEVE CIERRE TARDIO DE LA TV. MODERADA IPG. ALTA FRICCION. STUFFING AJUSTADO. TV CON ESCURRIMIENTO: SL. SEGUIMIENTO | 86.1 | 7 |  |  |  | 1 | 1 | 13142 | JAZMIN-BK-4:1
JAZMIN | JAZMIN BK-05 | 2024-03-03 | 1639.8 | 1472.6 | 124.2 | AMPSCOT C-320-256-144a | 144 | 3/3 | 2 | 4.39 | 115 | 103 | 20 | NO VOLANTA | 88.25 | 140.7 | 2228 | 254.3 | EMUL 80% | 33.8 | 3390 | 5354 | SL | OK | 1.7 | 2.088 | 400 | 1507.63 | 73 | 73 | 0.1 | 0 | 100 | 1444.09 | 33.5 | 0 | NO | 1586.49 | 1516.09 | NO | 56 | POZO EN SEGUIMIENTO @ 4.4 SPM, CON BOMBEO ESTABLE. MODERADA SUMERGENCIA. TV LEVE DESGASTE CON ESCURRIMIENTO & CIERRE TARDIO. STUFFING AJUSTADO. CONT. SEGUIMIENTO | 90.8 | 8 |  |  |  | 1 | 1 | 13143 | JAZMIN-BK-5:1
JAZMIN | JAZMIN BK-06 | 2024-03-03 | 1665.5 | 1491 | 109.3 | AMPSCOT C-456-256-144 | 144 | 3/3 | 2 | 5.556 | 147 | 117 | 20 | NO REPORTA | 76.91 | 142.2 | 2334 | 283.3 | EMUL 90% | 32.5 | 3874 | 6362 | SL | OK | 2.1 | 2.003 | 800 | 1465.93 | 249 | 183 | 1.1 | 23 | 64 | 1463.73 | 78.1 | 1.91 | NO | 1733.39 | 1667.05 | SI | 51.6 | POZO @ 5,6 SPM, CON BOMBEO ESTABLE. BUENEA SUMERGENCIA. ALTO FLUJO DE GAS POR EL ANULAR. :23 MSCFD.MODERADA INTERFERENCIA POR GAS. MANEJO DE SOLIDOS. TV CON ESCURRIMIENTO: SL. SEGUIMIENTO | 90.7 | 8.7 |  |  |  | 1 | 1 | 13144 | JAZMIN-BK-6:1
JAZMIN | JAZMIN S-05 | 2024-03-03 | 1489.5 | 1131 | 71.1 | AMPSCOT C-320-256-144 | 129.6 | 3/4 | 2 | 5.056 | 104 | 98 | 60 | NO VOLANTA | 55.66 | 127.8 | 2278 | 167.8 | EMUL 92% | 31.3 | 3535 | 6448 | OK | OK | 0.1 | 2.114 | 400 | 1585.15 | 95 | 95 | 0.1 | 6 | 100 | 1499.67 | 40 | 0.59 | SI | 1722 | 1523.32 | SI | 0.4 | POZO EN SEGUIMIENTO @ 5,0 SPM, CON BOMBEO ESTABLE. CON LEVE RECUPERACION DE CONDICIONES. MODERADA SUMERGENCIA..MODERADA IPG. MANEJO DE SOLIDOS. STUFFING AJUSTADO. V/V OPERATIVAS. CONT. SEGUIMIENTO | 87.2 | 6.7 |  |  |  | 1 | 1 | 13145 | JAZMIN-S-5:1
JAZMIN | JAZMIN S-06 | 2024-03-03 | 1595 | 1250 | 69.3 | AMPSCOT C-320-256-144 | 144 | 4/4 | 2 | 2.177 | 128 | 113 | 60 | NO VOLANTA | 48.91 | 141.8 | 2028 | 70.4 | EMUL 95% | 23.6 | 2800 | 5237 | OK | OK | 0 | 2.195 | 800 | 1591.37 | 0 | 0 | 0.3 | 6 | 85 | 1450 | 0.7 | 0.49 | NO | 1560 | 1341.58 | SI | 1.7 | POZO EN SEGUIMIENTO @ 2,2 SPM, CON BOMBEO ESTABLE. NIVEL CON ALTO RUIDO & GAS.SIN SUMERGENCIA. LIGERO CIERRE TARDIO DE LA TV. MODERADO GOLPE DE FLUIDO CON ALTA INTERFERENCIA POR GAS. ALTA FRICCION.LEVE GOLPE DE BOMBA. V/V OPERATIVAS. CONT. SEGUIMIENTO | 56.5 | 2.1 |  |  |  | 1 | 1 | 13146 | JAZMIN-S-6:1
JAZMIN | JAZMIN S-07 | 2024-03-03 | 1440.5 | 1144 | 57.3 | AMPSCOT C-320-256-144 | 144 | 4/4 | 2 | 5.389 | 116 | 109 | 60 | 500-40" | 40.05 | 143.1 | 1925 | 144 | EMUL 88% | 22.9 | 3075 | 4682 | OK | OK | 0 | 1.719 | 400 | 1193.01 | 91 | 91 | 0.1 | 1 | 100 | 1388.03 | 38.3 | 0.08 | NO | 1292 | 1266.02 | SI | 99.4 | POZO CON AUMENTO @ 5,4 SPM, CON BOMBEO UN POCO INESTABLE. MODERADA SUMERGENCIA. ACENTUADO GOLPE DE FLUIDO CON LEVE IPG. MANEJO DE SOLIDOS. V/V OPERATIVAS. SEGUIMIENTO | 59 | 4 |  |  |  | 1 | 1 | 13147 | JAZMIN-S-7:1
JAZMIN | JAZMIN S-08 | 2024-03-03 | 1619.5 | 1242 | 49.5 | AMPSCOT C-320-256-144 | 144 | 4/4 | 2 | 2.267 | 107 | 106 | 60 | NO VOLANTA | 34.78 | 142.4 | 2093 | 52.4 | EMUL 80% | 28.5 | 3691 | 6292 | OK | OK | 0 | 2.089 | 400 | 1486.58 | 75 | 69 | 0 | 3 | 92 | 1423.24 | 29.3 | 0.38 | NO | 1585.8 | 1389.13 | SI | 40.1 | POZO EN SEGUIMIENTO @ 2,3 SPM, CON BOMBEO ESTABLE. MODERADA SUMERGENCIA. ACENTUADO GOLPE DE FLUIDO CON LEVE INTERFERENCIA POR GAS. STUFFING MUY AJUSTADO. LEVE MANEJO DE SOLIDOS.. V/V OPERATIVAS. CONT. SEGUIMIENTO | 66.8 | 2.6 |  |  |  | 1 | 1 | 13148 | JAZMIN-S-8:1
JAZMIN | JAZMIN S-10 | 2024-03-03 | 1607.5 | 1242 | 102.6 | AMPSCOT C-320-256-144a | 144 | 3/3 | 2 | 3.83 | 110 | 107 | 60 | MASTER DURA | 72.09 | 142.3 | 2100 | 183.3 | EMUL 90% | 24.8 | 2865 | 5296 | OK | OK | 0 | 2.097 | 400 | 1558.89 | 37 | 32 | 0.1 | 6 | 86 | 1486.79 | 13.7 | 0.48 | NO | 1608.14 | 1394.06 | SI | 13.5 | POZO EN SEGUIMIENTO @ 3,8 SPM, CON BOMBEO ESTABLE. CON DESCENSO DE NIVEL & SUMERGENCIA. MEDIANA SUMERGENCIA. BAJO FLUJO DE GAS EN EL ANULAR: 6 MSCFD.MODERADA INTERFERENCIA POR GAS. V/V OPERATIVAS. CONT. SEGUIMIENTO | 58.7 | 4.2 |  |  |  | 1 | 1 | 13149 | JAZMIN-S-10:1
JAZMIN | JAZMIN S-11 | 2024-03-03 | 1597.5 | 1240 | 33.8 | AMPSCOT C-320-256-144 | 129.6 | 3/4 | 2 | 3.614 | 126 | 107 | 60 | NO VOLANTA | 26.37 | 128 | 1944 | 56.9 | EMUL 80% | 23.7 | 3074 | 5185 | OK | OK | 0 | 1.83 | 800 | 1276.55 | 132 | 118 | 0.1 | 5 | 89 | 1395.14 | 49.5 | 0.43 | NO | 1447.38 | 1280.46 | SI | 97.5 | POZO CON LEVE REDUCCION @ 3,6 SPM, CON BOMBEO ESTABLE. BUENA SUMERGENCIA..ACENTUADO GOLPE DE FLUIDO CON LEVE INTERFERENCIA POR GAS. STUFFING AJUSTADO, V/V OPERATIVAS. CONT. SEGUIMIENTO NOTA: SE HACE DISPARO CON 800 PSI NIVEL CON RUIDO | 62.6 | 2.8 |  |  |  | 1 | 1 | 13150 | JAZMIN-S-11:1
JAZMIN | JAZMIN AA-01 | 2024-03-04 | 1707.5 | 1622 | 60.4 | AMPSCOT C-320-256-144a | 144 | 3/3 | 2 | 6.593 | 140 | 111 | 110 | NO VOLANTA | 42.38 | 142.5 | 2637 | 185.7 | EMUL 90% | 30.1 | 3565 | 6165 | SL | OK | 2.9 | 2.147 | 400 | 1462.57 | 192 | 178 | 0.7 | 3 | 93 | 1362.43 | 74.7 | 0.3 | NO | 1663.35 | 1609.34 | SI | 92.8 | POZO EN SEGUIMIENTO @ 6,6 SPM, CON BOMBEO ESTABLE. CON DESCENSO DE CONDICIONES.BUENA SUMERGENCIA. MODERADO GOLPE DE FLUIDO . FLUCTUACION DE CARGAS ERROR ROD GUIDE. TV CON ESCURRIMIENTO: SL. CONT. SEGUIMIENTO. | 81.7 | 6.7 |  |  |  | 1 | 1 | 13151 | JAZMIN-AA-1:1
JAZMIN | JAZMIN AA-02 | 2024-03-04 | 1727.5 | 1630 | 66.7 | AMPSCOT C-320-256-144a | 144 | 3/3 | 2 | 3.136 | 115 | 106 | 110 | NO VOLANTA | 47.01 | 141.8 | 2587 | 97.5 | EMUL 95% | 28.4 | 3634 | 6153 | OK | OK | 0.1 | 2.256 | 400 | 1612.44 | 30 | 30 | 0.3 | 1 | 100 | 1429.47 | 12.9 | 0.07 | NO | 1644.67 | 1582.15 | SI | 48.1 | POZO EN SEGUIMIENTO @ 3,1 SPM, CON BOMBEO UN POCO INESTABLE. MODERADA SUMERGENCIA .MODERADO GOLPE DE FLUIDO CON LEVE IPG. V/V OPERATIVAS. CONT. SEGUIMIENTO | 71.2 | 3.6 |  |  |  | 1 | 1 | 13152 | JAZMIN-AA-2:1
JAZMIN | JAZMIN AA-03 | 2024-03-04 | 1693 | 1591 | 68 | AMPSCOT C-320-256-144a | 144 | 3/3 | 2 | 2.871 | 125 | 106 | 110 | 500-25" | 47.97 | 141.9 | 2698 | 91.1 | EMUL CRUDO 70% | 27.2 | 3696 | 6106 | OK | OK | 0 | 2.057 | 400 | 1510.89 | 169 | 169 | 0.4 | 0 | 100 | 1469.02 | 70.1 | 0.02 | NO | 1685.1 | 1653.18 | SI | 73.5 | POZO EN SEGUIMIENTO @ 2,9 SPM, CON BOMBEO & OPERANDO ESTABLE. BUENA SUMERGENCIA. MODERADA INTERFERENCIA POR GAS. V/V OPERATIVAS. CONT. SEGUIMIENTO | 55.5 | 2.2 |  |  |  | 1 | 1 | 13153 | JAZMIN-AA-3:1
JAZMIN | JAZMIN AA-04 | 2024-03-04 | 2160 | 1926 | 59.7 | AMPSCOT C-320-256-144a | 144 | 3/3 | 2 | 3.797 | 113 | 106 | 110 | NO VOLANTA | 42.61 | 140.1 | 3472 | 105.7 | EMUL 90% | 31.1 | 4866 | 7494 | SL | OK | 1.2 | 2.605 | 400 | 1946.77 | 326 | 308 | 0.3 | 4 | 91 | 1494.64 | 129.1 | 0.22 | SI | 2278.32 | 2263.68 | SI | 80.5 | POZO EN SEGUIMIENTO @ 3.8 SPM, CON BOMBEO ESTABLE. LEVE MERMA DE NIVEL ALTA SUMERGENCIA .MODERADA INTERFERENCIA POR GAS. TV CON ESCURRIMIENTO. SEVERO GOLPE DE BOMBA. CONT. SEGUIMIENTO | 57.6 | 2.8 |  |  |  | 1 | 1 | 13154 | JAZMIN-AA-4:1
JAZMIN | JAZMIN AA-05 | 2024-03-04 | 1680.5 | 1573 | 63 | AMPSCOT C-320-256-144 | 144 | 3/3 | 2 | 3.087 | 111 | 109 | 100 | NO VOLANTA | 44.48 | 141.7 | 2628 | 90.8 | EMUL 50% | 25.8 | 3560 | 6019 | OK | OK | 0.1 | 2.268 | 400 | 1630.9 | 11 | 11 | 0.2 | 1 | 100 | 1438.18 | 4.9 | 0.05 | NO | 1642.22 | 1629.65 | SI | 22 | POZO EN SEGUIMIENTO @ 3,1 SPM, CON BOMBEO UN POCO INESTABLE. DESCENSO DE NIVEL. BAJA SUMERGENCIA. MODERADO GOLPE DE FLUIDO V/V OPERATIVAS. SEGUIMIENTO EN 15 DIAS O PROGRAMAR REDUCCION DE SPM. | 62.7 | 2 |  |  |  | 1 | 1 | 13155 | JAZMIN-AA-5:1
JAZMIN | JAZMIN AA-06 | 2024-03-04 | 1753 | 1694 | 33.2 | AMPSCOT C-320-256-144 | 144 | 3/3 | 2 | 1.829 | 108 | 107 | 110 | NO VOLANTA | 23.45 | 141.4 | 2534 | 28.3 | EMUL 80% | 27.1 | 4036 | 6549 | OK | OK | 0 | 2.262 | 400 | 1658.21 | 0 | 0 | 0.3 | 0 | 100 | 1466.15 | 0.1 | 0.13 | NO | 1651.75 | 1579.21 | SI | 40.3 | POZO EN SEGUIMIENTO @ 1,8 SPM, CON BOMBEO UN POCO INESTABLE. CONTINUA SIN SUMERGENCIA. .ACENTUADO GOLPE DE FLUIDO V/V OPERATIVAS. CONT. SEGUIMIENTO NOTA: GRAPA PEGA CON EL CABEZAL DE LA UNIDAD GENERANDO RUIDO Y DESESTABILIZANDO LA CELDA | 57.1 | 1.2 |  |  |  | 1 | 1 | 13156 | JAZMIN-AA-6:1
JAZMIN | JAZMIN AN-04 | 2024-03-04 | 1739.5 | 1359 | 18 | AMPSCOT C-456-256-144 | 144 | 3/3 | 2 | 1.648 | 120 | 106 | 60 | NO VOLANTA | 12.63 | 142.7 | 2048 | 13.9 | AGUA CRUDO 50% | 25.8 | 4043 | 5916 | OK | OK | 0 | 1.899 | 400 | 1381.88 | 22 | 22 | 0.5 | 0 | 100 | 1455.37 | 9 | 0.05 | SI | 1406.8 | 1353.88 | SI | 141.6 | : POZO CON LEVE REDUCCION @ 1,6SPM, CON BOMBEO ESTABLE. LIGERISISMA RECUPERACION DE CONDICIONES. BAJA SUMERGENCIA.MUY SEVERO GOLPE DE FLUIDO. CARGAS VIBRANTES EN AMBAS CARRERRAS POSIBLE EQUIPO DE SUPERFICIE DESGASTADO. V/V OPERATIVAS. SEGUIMIENTO & MEJORA CON TS. | 47.1 | 0.7 |  |  |  | 1 | 1 | 13157 | JAZMIN-AN-4:1
JAZMIN | JAZMIN AS-05 | 2024-03-04 | 1947.5 | 1483 | 10.1 | AMPSCOT C-320-256-144a | 129.6 | 3/4 | 2 | 3.822 | 122 | 111 | 40 | NO REPORTA | 7.99 | 126.4 | 2843 | 18 | EMUL 80% | 33.6 | 4180 | 7385 | LEVE CIERRE TARDIO | OK | 0 | 2.84 | 400 | 2076.41 | 0 | 0 | 0.4 | 0 | 100 | 1412.52 | 0.2 | 0.02 | SI | 2063 | 1958.77 | SI | 0.1 | POZO EN SEGUIMIENTO @ 3,8 SPM, CON BOMBEO ESTABLE. SIN SUMERGENCIA. LEVE CIERRE TARDIO DE LA TV. MUY SEVERO GOLPE DE FLUIDOV/V OPERATIVAS. EVALUAR LEVE REDUCCION DE SPM. | 76.1 | 3.2 |  |  |  | 1 | 1 | 13158 | JAZMIN-AS-5:1
JAZMIN | JAZMIN AS-06 | 2024-03-04 | 2135 | 1880 | 81.6 | AMPSCOT C-320-256-144 | 129.6 | 3/4 | 2 | 4.534 | 123 | 114 | 40 | NO VOLANTA | 63.75 | 128.1 | 2193 | 172.6 | EMUL 80% | 28 | 5366 | 5225 | OK | LIFTED | 0 | 1.851 | 400 | 1356.99 | 156 | 133 | 0.1 | 7 | 85 | 1466.23 | 56 | 0.54 | NO | 1525.5 | 1490.35 | SI | 277.9 | POZO CON AUMENTO @ 4,5 SPM, CON BOMBEO ESTABLE. BUENA SUMERGENCIA. MODERADA INTERFERENCIA POR GAS.ALTA PFRICCION. LEVE MANEJO DE SOLIDOS. SV LEVANTADA. | 72.5 | 5.8 |  |  |  | 1 | 1 | 13159 | JAZMIN-AS-6:1
JAZMIN | JAZMIN AS-07 | 2024-03-04 | 2023 | 1778.01 | 19.2 | AMPSCOT C-320-256-144 | 129.6 | 3/4 | 2 | 2.579 | 114 | 106 | 40 | NO VOLANTA | 15.06 | 127.5 | 2561 | 23.1 | GAS EMUL 80% | 31.6 | 3998 | 6152 | OK | OK | 0.5 | 2.389 | 400 | 1763.28 | 0 | 0 | 0.2 | 0 | 100 | 1476.16 | 0.3 | 0.01 | NO | 1758 | 1733.3 | SI | 115.2 | POZO CON AUMENTO @ 2,6 SPM, CON BOMBEO ESTABLE. SIN SUMERGENCIA. .MUY SEVERO GOLPE DE FLUIDO CON IPG. CON ALTA FRICCION. V/V OPERATIVAS. | 78.7 | 3.5 |  |  |  | 1 | 1 | 13160 | JAZMIN-AS-7:1
JAZMIN | JAZMIN AT-05 | 2024-03-04 | 1602.16 | 1485.32 | 51.6 | AMPSCOT C-320-256-144a | 144 | 4/4 | 2 | 2.786 | 111 | 110 | 20 | NO VOLANTA | 36.34 | 142.1 | 2149 | 67.1 | GAS CRUDO 20 | 25.3 | 3586 | 5454 | LEVE CIERRE TARDIO | OK | 0 | 1.767 | 400 | 1243.42 | 285 | 253 | 0 | 5 | 89 | 1407.38 | 105.9 | 0.68 | SI | 1542 | 1498.54 | NO | 129.7 | POZO EN SEGUIMIENTO @ 2,8 SPM, CON BOMBEO UN POCO INESTABLE. CON AUMENTO DE GAS EN EL SISTEMA. ALTA SUMERGENCIA. LIGERO CIERRE TARDIO DE LA TV. ACENTUADAINTERFERENCIA POR GAS. V/V OPERATIVAS. | 47.5 | 1.9 |  |  |  | 1 | 1 | 13161 | JAZMIN-AT-5:1
JAZMIN | JAZMIN AZ-01 | 2024-03-04 | 1699.05 | 1605.1 | 93.5 | AMPSCOT C-320-256-144a | 144 | 3/3 | 2.25 | 5.099 | 121 | 106 | 70 | NO VOLANTA | 66.58 | 140.4 | 3216 | 281.3 | EMUL 90% | 31.7 | 3689 | 7144 | SL | OK | 4.8 | 2.132 | 400 | 1575.22 | 105 | 105 | 0.2 | 0 | 100 | 1477.69 | 43.7 | 0.08 | NO | 1686 | 1623.92 | SI | 49.3 | POZO EN SEGUIMIENTO @ 5,1 SPM, CON BOMBEO & OPERANDO ESTABLE. BUENA SUMERGENCIA. .MODERADO GOLPE DE FLUIDO CON LEVE INTERFERENCIA POR GAS.STUFFING MUY AJUSTADO TV CON ESCURRIMIENTO: SL. CONT. SEGUIMIENTO | 81 | 5.8 |  |  |  | 1 | 1 | 13162 | JAZMIN-AZ-1:1
JAZMIN | JAZMIN AZ-02 | 2024-03-04 | 1766.14 | 1667.28 | 87.6 | AMPSCOT C-320-256-144a | 144 | 3/3 | 2 | 6.272 | 169 | 114 | 70 | 500-15" | 61.42 | 142.6 | 2597 | 256.1 | AGUA EMUL 90% | 31.9 | 4273 | 6625 | OK | OK | 0 | 2.009 | 400 | 1492.14 | 237 | 219 | 0.3 | 3 | 93 | 1485.46 | 91.4 | 0.27 | NO | 1748.88 | 1663.25 | SI | 98.2 | POZO CON AUMENTO @ 6,3 SPM, CON BOMBEO ESTABLE. DESCENSO DE NIVEL & SUMERGENCIA. BUENA SUMERGENCIA. :3 MSCFD.MODERADO GOLPE DE FLUIDO CON LEVE INTERFERENCIA POR GAS. V/V OPERATIVAS. PROGRAMAR EN 20 DIAS REGISTRO. | 78.3 | 6.1 |  |  |  | 1 | 1 | 13163 | JAZMIN-AZ-2:1
JAZMIN | JAZMIN AZ-04 | 2024-03-04 | 2180.13 | 1912.25 | 43.9 | AMPSCOT C-320-256-144a | 144 | 3/3 | 2 | 1.462 | 97 | 89 | 60 | NO VOLANTA | 31.54 | 139.3 | 3467 | 30 | CRUDO 20% | 37.9 | 4877 | 7993 | LIGERO CIERRE TARDIO | OK | 0 | 3.296 | 400 | 2467.23 | 0 | 0 | 0.1 | 12 | 100 | 1497.11 | 0.5 | 0.57 | SI | 2308.45 | 2293.34 | NO | 0.5 | POZO EN SEGUIMIENTO @ 1,5 SPM, CON BOMBEO ESTABLE. SIN SUMERGENCIA. ALTO FLUJO DE GAS POR EL ANULAR. :12 MSCFD. LEVE CIERRE TARDIO DE LA TV. ACENTUADA IPG. FLUIDO VISCOSO. V/V OPERATIVAS. CONT. SEGUIMIENTO | 89 | 2.1 |  |  |  | 1 | 1 | 13164 | JAZMIN-AZ-4:1
JAZMIN | JAZMIN AZ-06 | 2024-03-04 | 1748.5 | 1638 | 33.6 | AMPSCOT C-320-256-144 | 144 | 3/3 | 2 | 5.556 | 110 | 94 | 60 | 500-30" | 23.61 | 142.3 | 2458 | 87 | EMUL 95% | 31.6 | 4121 | 6754 | OK | OK | 0 | 2.486 | 400 | 1744.34 | 13 | 13 | 0.2 | 0 | 100 | 1403.33 | 5.7 | 0.12 | SI | 1757.82 | 1719.76 | NO | 2 | POZO EN SEGUIMIENTO @ 5,6 SPM, CON BOMBEO MUY INESTABLE. ESTABLE. MEDIANA SUMERGENCIA. MUY SEVERO GOLPE DE FLUIDO CON ALTA IPG. V/V OPERATIVAS. EVALUAR REDUCCION DE SPM. | 77.1 | 3 |  |  |  | 1 | 1 | 13165 | JAZMIN-AZ-6:1
JAZMIN | JAZMIN AZ-07 | 2024-03-04 | 1749.5 | 1640 | 110.8 | AMPSCOT C-456-256-144 | 129.6 | 3/4 | 2 | 6.522 | 110 | 100 | 70 | 500-15" | 86.59 | 127.9 | 2660 | 336.9 | EMUL 96% | 32.1 | 4372 | 6565 | OK | OK | 0.1 | 2.229 | 400 | 1594.6 | 132 | 132 | 0.1 | 0 | 100 | 1430.77 | 54.9 | 0.07 | NO | 1728.86 | 1706.71 | SI | 64.1 | POZO EN SEGUIMIENTO @ 6,5 SPM, CON BOMBEO ESTABLE. MERMA DE NIVEL. BUENA SUMERGENCIA. .LEVE GOLPE DE FLUIDO V/VS OPERATIVAS. PRUEBA DE VALVULAS SALE UN POCO CAIDA POR LOS FRENOS ESTA MUY FLOJOS. NOTA: UBM CONTINUA SIN FRENOS . AVISO SAP: 300503143 CREADO 21/01/2024 | 83.2 | 6.4 |  |  |  | 1 | 1 | 13166 | JAZMIN-AZ-7:1
JAZMIN | JAZMIN CI-01 | 2024-03-04 | 1611 | 1502 | 97.6 | KERUI C-320-256-144 | 144 | 4/4 | 2 | 2.261 | 121 | 105 | 90 | NO VOLANTA | 68.76 | 141.9 | 2364 | 102.9 | EMUL 80% | 25.8 | 3816 | 5577 | OK | OK | 0.3 | 2.014 | 400 | 1437.72 | 163 | 151 | 0.3 | 3 | 92 | 1427.73 | 63.3 | 0.27 | NO | 1617.29 | 1527.81 | SI | 60.9 | POZO CON REDUCCION @ 2,3 SPM, CON BOMBEO ESTABLE. CON LEVE RECUPERACIO DE % EFF BOMBA. ALTA SUMERGENCIA. MODERADA INTERFERENCIA POR GAS. STUFFING AJUSTADO. V/V OPERATIVAS. EVALUAR AUMENTO DE SPM. | 56.4 | 2.4 |  |  |  | 1 | 1 | 13167 | JAZMIN-CI-1:1
JAZMIN | JAZMIN CI-02 | 2024-03-04 | 1579.5 | 1439 | 29.8 | KERUI C-320-256-144 | 144 | 4/4 | 2.25 | 1.474 | 107 | 104 | 90 | NO VOLANTA | 21.1 | 141.3 | 2847 | 25.9 | CRUDO 30% | 26.9 | 4193 | 6592 | OK | LIGERAMENTE LIFTED | 0.2 | 1.932 | 400 | 1400.53 | 38 | 38 | 0.5 | 0 | 100 | 1449.82 | 16 | 0.1 | NO | 1438.91 | 1438.88 | SI | 79.9 | POZO EN SEGUIMIENTO @ 1,5 SPM, CON BOMBEO ESTABLE. MODERADA SUMERGENCIA. .MUY SEVERO GOLPE DE FLUIDO CON LEVE IPG. V/V OPERATIVAS. CONT. SEGUIMIENTO & MEJORA TS | 61.3 | 0.9 |  |  |  | 1 | 1 | 13168 | JAZMIN-CI-2:1
JAZMIN | JAZMIN CI-03 | 2024-03-04 | 1645.5 | 1551 | 99.1 | KERUI C-320-256-144 | 144 | 4/4 | 2 | 4.11 | 116 | 106 | 90 | NO VOLANTA | 69.58 | 142.4 | 2373 | 189.9 | CRUDO GAS 40% | 26.4 | 3421 | 5496 | LEVE CIERRE TARDIO & SL | OK | 2 | 1.984 | 400 | 1448.05 | 125 | 114 | 0.3 | 4 | 91 | 1459.73 | 47.9 | 0.32 | NO | 1584.6 | 1506.92 | SI | 71.4 | POZO CON AUMENO @ 4,1 SPM, CON BOMBEO ESTABLE. BUENA SUMERGENCIA. MODERADA INTERFERENCIA POR GASMANEJO DE SOLIDOS & CARTA MUESTRA UN LEVE DESGASTE DEL BARRIL. TV CON LIGERO CIERRE TARDIO & ESCURRIMIENTO: SL. | 59.6 | 4.3 |  |  |  | 1 | 1 | 13169 | JAZMIN-CI-3:1
JAZMIN | JAZMIN P-09 | 2024-03-04 | 1423.5 | 1176 | 84.9 | AMPSCOT C-320-256-144 | 144 | 4/4 | 2 | 3.468 | 112 | 108 | 30 | NO VOLANTA | 59.37 | 143.1 | 2080 | 137.4 | EMUL GAS 80% | 33.9 | 3315 | 3696 | PERDIDA DE CARGA | OK | 0.1 | 1.857 | 400 | 1353.95 | 149 | 149 | 0.3 | 0 | 100 | 1458.21 | 61.4 | 0.04 | SI | 1528 | 1396.71 | SI | 24.5 | POZO CON AUMENTO @ 3,5 SPM, CON BOMBEO ESTABLE. BUENA SUMERGENCIA. V/VS CON DEFICIENCIA. REESPACIAR. | 103.9 | 8.6 |  |  |  | 1 | 1 | 13170 | JAZMIN-P-9:1
JAZMIN | JAZMIN AO-01 | 2024-03-05 | 1728 | 1559 | 54.6 | AMPSCOT C-320-256-144a | 144 | 4/4 | 2 | 4.2 | 139 | 110 | 20 | 500-20" | 38.39 | 142.3 | 2127 | 106.7 | EMUL 90% | 26.4 | 4004 | 5740 | OK | OK | 0 | 2.064 | 400 | 1500.87 | 82 | 67 | 0.3 | 8 | 83 | 1454.33 | 28 | 0.64 | NO | 1590.2 | 1501.08 | SI | 77.2 | POZO EN SEGUIMIENTO @ 4,2 SPM, CON BOMBEO & OPERANDO ESTABLE. MODERADA SUMERGENCIA. ACENTUADO GOLPE DE FLUIDO CON LEVE INTERFERENCIA POR GAS. V/V OPERATIVAS. | 60.7 | 3.3 |  |  |  | 1 | 1 | 13171 | JAZMIN-AO-1:1
JAZMIN | JAZMIN AO-02 | 2024-03-05 | 2121.03 | 1947.06 | 22.9 | AMPSCOT C-320-256-144a | 115.2 | 1/3 | 2.25 | 4.9 | 110 | 106 | 20 | NO VOLANTA | 20.47 | 111.7 | 3835 | 65.5 | GAS CRUDO 30% | 36.1 | 5127 | 7935 | OK | OK | 0.2 | 2.801 | 400 | 1925.12 | 205 | 184 | 0.2 | 5 | 89 | 1374.6 | 77.4 | 0.29 | NO | 2131 | 2126.38 | SI | 73.2 | POZO EN SEGUIMIENTO @ 4,9 SPM, CON BOMBEO ESTABLE. CON DESCENSO DE CONDICIONES. BUENA SUMERGENCIA. MODERADO FLUJO DE GAS EN EL ANULAR:5 MSCFD.MUY SEVEA INTERFERENCIA POR GAS. V/V OPERATIVAS. EVALUAR REDUCCION DE SPM. | 77.2 | 2.5 |  |  |  | 1 | 1 | 13172 | JAZMIN-AO-2:1
JAZMIN | JAZMIN AO-03 | 2024-03-05 | 1554.5 | 1490 | 96 | AMPSCOT C-320-256-144a | 144 | 4/4 | 2 | 6 | 178 | 110 | 20 | NO VOLANTA | 67.23 | 142.8 | 2035 | 266.9 | EMUL GAS 60% | 26.3 | 3774 | 5480 | OK | OK | 0.1 | 1.932 | 400 | 1323.81 | 116 | 116 | 0.1 | 0 | 100 | 1370.4 | 48.5 | 0.1 | NO | 1439.75 | 1436.08 | NO | 100.5 | POZO EN SEGUIMIENTO @ 6 SPM, CON BOMBEO UN POCO INESTABLE. LEVE DESCENSO DE CONDICIOES. BUENA SUMERGENCIA. MODERADO GOLPE DE FLUIDO V/V OPERATIVAS. CONT. SEGUIMIENTO | 61 | 3.7 |  |  |  | 1 | 1 | 13173 | JAZMIN-AO-3:1
JAZMIN | JAZMIN AO-04 | 2024-03-05 | 1610.22 | 1509.44 | 98.5 | AMPSCOT C-640-305-144a | 144 | 3/3 | 2 | 3.7 | 125 | 103 | 20 | NO VOLANTA | 70.01 | 140.7 | 2138 | 168.8 | EMUL GAS 70% | 23.1 | 3595 | 5980 | SL | OK | 1.8 | 2.217 | 400 | 1462.94 | 106 | 106 | 0.3 | 0 | 100 | 1319.75 | 44.5 | 0.11 | NO | 1575.42 | 1515.2 | SI | 59.5 | POZO EN SEGUIMIENTO @ 3,7 SPM, CON BOMBEO & OPERANDO ESTABLE. NIVEL CON ALTO RUIDO: BUENA SUMERGENCIA. LEVE INTERFERENCIA POR GAS. TV CON ESCURRIMIENTO. CONT. SEGUIMIENTO | 73 | 4.5 |  |  |  | 1 | 1 | 13174 | JAZMIN-AO-4:1
JAZMIN | JAZMIN AR-04 | 2024-03-05 | 1911 | 1539 | 111.7 | AMPSCOT C-320-256-144 | 144 | 4/4 | 2.25 | 6.1 | 108 | 107 | 0 | NB | 77.41 | 144.3 | 3896 | 0 | NB | 24.2 | 4832 | 4885 | PERDIDA DE CARGA | OK | 0.1 | 0.356 | 400 | 226.67 | 1927 | 1927 | 0.6 | 0 | 100 | 1273.4 | 804.4 | 0.04 | NO | 2161 | 2153.52 | SI | 701.6 | POZO NO BOMBEA. CON PPRL 742 LBS POR ENCIMA DEL PESO DE LA SARTA. TV CON PERDIDA DE CARGA PIP DE DINA ALTO. POSIBLE TUBERIA ROTA. | 31.2 | 2.7 |  |  |  | 1 | 1 | 13175 | JAZMIN-AR-4:1
JAZMIN | JAZMIN AR-05 | 2024-03-05 | 1641.87 | 1580.75 | 71.9 | AMPSCOT C-320-256-144a | 144 | 3/3 | 2 | 1.8 | 104 | 103 | 40 | 500-25" | 50.5 | 142.3 | 2289 | 60.9 | EMUL 92% | 26 | 3414 | 5696 | OK | OK | 0 | 2.131 | 400 | 1560.02 | 24 | 24 | 0.7 | 0 | 100 | 1464.12 | 7.9 | 0.03 | NO | 1586 | 1513.62 | SI | 31.2 | POZO CON REDUCCION @ 1,8 SPM, CON BOMBEO ESTABLE. LEVE RECUPERACION DE CONDICIONES. MEDIANA SUMERGENCIA. MODERADO GOLPE DE FLUIDO V/V OPERATIVAS. SEGUIMIENTO | 58.8 | 1.7 |  |  |  | 1 | 1 | 13176 | JAZMIN-AR-5:1
JAZMIN | JAZMIN CJ-01 | 2024-03-05 | 1626 | 1543 | 69 | KERUI C-320-256-144 | 144 | 3/3 | 2 | 3 | 106 | 104 | 40 | NO VOLANTA | 48.44 | 142.5 | 2147 | 95.5 | EMUL 90% | 26.4 | 3845 | 5912 | OK | OK | 0 | 2.08 | 400 | 1482.79 | 37 | 37 | 0.5 | 0 | 100 | 1425.76 | 15.3 | 0.22 | NO | 1522.76 | 1465.65 | NO | 58.4 | POZO EN SEGUIMIENTO @ 3.0 SPM, CON BOMBEO ESTABLE. CON LEVE REDUCCION DE CONDICIONES. MODERADA SUMERGENCIA..MODERADO GOLPE DE FLUIDO VISCOSO E IPG. V/V OPERATIVAS. CONT. SEGUIMIENTO | 59.9 | 2.8 |  |  |  | 1 | 1 | 13177 | JAZMIN-CJ-1:1
JAZMIN | JAZMIN CJ-02 | 2024-03-05 | 1609 | 1513 | 104.2 | KERUI C-320-256-144 | 129.6 | 2/3 | 2 | 3.6 | 117 | 107 | 40 | 500-39" | 81.64 | 127.6 | 2179 | 173.9 | EMUL 80% | 24.1 | 3524 | 5905 | LEVE CIERRE TARDIO & SL. | OK | 2 | 2.038 | 400 | 1501.09 | 0 | 0 | 0.6 | 0 | 100 | 1473.1 | 0.3 | 0.1 | NO | 1500.8 | 1465.52 | SI | 0 | POZO CON REDUCCION @ 3,6 SPM, CON BOMBEO & OPERANDO ESTABLE. BAJA SUMERGENCIA. LEVE CIERRE TARDIO DE LA TV CON MODERADA IPG. TV CON ESCURRIMIENTO: SL. CONT. SEGUIMIENTO | 53.3 | 3 |  |  |  | 1 | 1 | 13178 | JAZMIN-CJ-2:1
JAZMIN | JAZMIN CJ-03 | 2024-03-05 | 1609.21 | 1526.42 | 95.8 | KERUI C-320-256-144 | 144 | 3/3 | 2 | 3.7 | 155 | 118 | 40 | 500-20" | 66.85 | 143.3 | 2215 | 164.8 | EMUL 90% | 22.5 | 4357 | 4931 | OK | SL | 0.1 | 1.473 | 400 | 991.69 | 549 | 474 | 0.1 | 6 | 86 | 1346.49 | 198.6 | 0.67 | NO | 1551.85 | 1533.17 | NO | 221.7 | POZO CON AUMENTO @ 3,7 SPM, CON BOMBEO ESTABLE. MERMA DE NIVEL. ALTA SUMERGENCIA. SV OPERANDO CON LL. ALTA FRICCION E IPG. SEGUIMIENTO. NOTA: : FALLA EN EL VARIADOR AL FINALIZAR LA CARRERA ASCENDENTE, | 30.8 | 2.1 |  |  |  | 1 | 1 | 13179 | JAZMIN-CJ-3:1
JAZMIN | JAZMIN CQ-01 | 2024-03-05 | 1499.5 | 1410 | 3.6 | KERUI C-320-256-144 | 144 | 3/3 | 2 | 1.2 | 104 | 103 | 20 | NO VOLANTA | 2.55 | 142.7 | 1897 | 2 | AGUA 90% | 21.8 | 4482 | 5198 | OK | MUY LEVANTADA | 0 | 1.732 | 400 | 1280.08 | 8 | 8 | 0.7 | 1 | 100 | 1478.15 | 3.1 | 0.09 | NO | 1288.21 | 1287.74 | NO | 98.7 | POZO EN SEGUIMIENTO @ 1.2 SPM, CON BOMBEO ESTABLE. SIN SUMERGENCIA. MUY SEVERO GOLPE DE FLUIDO CON LEVE INTERFERENCIA POR GAS. . SV MUY LEVANTADA. EVALUAR TS. | 34.2 | 0.4 |  |  |  | 1 | 1 | 13180 | JAZMIN-CQ-1:1
JAZMIN | JAZMIN T-01 | 2024-03-05 | 1529.5 | 1201 | 57.6 | AMPSCOT C-320-256-144a | 144 | 3/3 | 2 | 3.1 | 110 | 105 | 50 | NO VOLANTA | 40.36 | 142.6 | 1953 | 83.4 | EMUL 90% | 24.3 | 2934 | 5181 | OK | OK | 0 | 1.806 | 400 | 1312.96 | 36 | 36 | 0.6 | 0 | 100 | 1454 | 14.9 | 0.03 | NO | 1354.81 | 1281.97 | SI | 83.6 | POZO EN SEGUIMIENTO @ 3,1 SPM, CON BOMBEO & OPERANDO ESTABLE. CON LIGERO DESCENSO DE CONDICIONES. MODERADA SUMERGENCIA. .ACENTUADO GOLPE DE FLUIDO E IPG. V/V OPERATIVAS. CONT. SEGUIMIENTO | 57.9 | 2.8 |  |  |  | 1 | 1 | 13181 | JAZMIN-T-1:1
JAZMIN | JAZMIN T-02 | 2024-03-05 | 1630.5 | 1266 | 70.9 | AMPSCOT C-320-256-144a | 129.6 | 2/3 | 2 | 4.6 | 118 | 109 | 40 | 500-50" | 55.23 | 128.3 | 2027 | 152.9 | EMUL CRUDO 70% | 26.8 | 4266 | 4838 | OK | LIFTED | 0.1 | 1.808 | 400 | 1367.34 | 109 | 99 | 0.2 | 3 | 91 | 1512.54 | 41.3 | 0.34 | NO | 1506.13 | 1330.46 | SI | 81.9 | POZO EN SEGUIMIENTO @ 4,6 SPM, CON BOMBEO & OPERANDO ESTABLE. CON LIGERO DESCENSO DE % EFF BOMBA. BUENA SUMERGENCIA. .MODERADA INTERFERENCIA POR GAS. V/V OPERATIVAS. CONT. SEGUIMIENTO | 59.9 | 3.7 |  |  |  | 1 | 1 | 13182 | JAZMIN-T-2:1
JAZMIN | JAZMIN T-03 | 2024-03-05 | 1465 | 1164 | 87.9 | AMPSCOT C-320-256-144a | 144 | 3/3 | 2 | 6.6 | 118 | 109 | 40 | BLOQUEANDOSE | 60.97 | 144.2 | 2192 | 270.4 | EMUL 90% | 17.5 | 3334 | 3598 | PERDIDA DE CARGA | OK | 0.1 | 1.056 | 400 | 783.28 | 696 | 696 | 0.4 | 0 | 100 | 1483.49 | 289.6 | 0.19 | NO | 1502.24 | 1474.99 | NO | 274.7 | POZO EN SEGUIMIENTO @ 6,6 SPM, CON BOMBEO ESTABLE. RECUPERA NIVEL & V/V ALINEANDOSE. BLOQUEANDOSE LAS VALVULAS REESPACIAR. | 25.2 | 3 |  |  |  | 1 | 1 | 13183 | JAZMIN-T-3:1
JAZMIN | JAZMIN W-01 | 2024-03-05 | 1631.17 | 1518.33 | 117.7 | AMPSCOT C-320-256-144a | 144 | 3/3 | 2.25 | 2.9 | 124 | 111 | 20 | NO VOLANTA | 82.65 | 142.4 | 2808 | 203.3 | EMUL 90% | 27.1 | 3731 | 6060 | SL | OK | 3.1 | 1.912 | 400 | 1418.86 | 187 | 174 | 0.3 | 3 | 93 | 1484.16 | 72.7 | 0.25 | NO | 1622.48 | 1541.96 | SI | 76.1 | POZO CON LIGERA REDUCCION @ 2.9 SPM, CON BOMBEO ESTABLE.RECUPERA CONDCIONES DE BOMBEO. MANTIENE NIVEL. BUENA SUMERGENCIA. MODERADA INTERFERENCIA POR GAS. STUFFING AJUSTADO. V/V OPERATIVAS. | 59.6 | 3.6 |  |  |  | 1 | 1 | 13184 | JAZMIN-W-1:1
JAZMIN | JAZMIN W-02 | 2024-03-05 | 1546.9 | 1421.8 | 100.3 | AMPSCOT C-320-256-144a | 144 | 3/3 | 2 | 5.3 | 118 | 109 | 30 | NO VOLANTA | 70.63 | 142 | 2234 | 249.9 | CRUDO 20% | 24.5 | 3655 | 6246 | SL | OK | 2.8 | 1.932 | 400 | 1387.9 | 184 | 181 | 0.4 | 1 | 98 | 1436.74 | 75.9 | 0.21 | NO | 1572.16 | 1570.82 | NO | 65.3 | POZO EN SEGUIMIENTO @ 5,3 SPM, CON BOMBEO ESTABLE. MEJORA FLUJO DE GAS EN EL SISTEMA. BUENA SUMERGENCIA. MODERADA INTERFERENCIA POR GAS.CARTA PRESENTA UN AUMENTO DE CARRGA AL FINAL DE LA CARRERA ASCENDENTE. TV CON ESCURRIMIENTO: SL. CONT. SEGUIMIENTO | 48.2 | 4 |  |  |  | 1 | 1 | 13185 | JAZMIN-W-2:1
JAZMIN | JAZMIN Z-1 | 2024-03-05 | 1861.5 | 1490 | 101.9 | LUFKIN M-456D-256-144 | 111.851 | 1/3 | 2 | 3.6 | 162 | 128 | 50 | 500-30" | 92.35 | 110.3 | 2841 | 169.3 | EMUL 90% | 26.8 | 4874 | 4862 | PERDIDA DE CARGA | OK | 0.1 | 1.328 | 400 | 988.74 | 1007 | 997 | 1.9 | 1 | 99 | 1489.07 | 416.3 | 0.14 | NO | 2042 | 1983.75 | NO | 344.9 | POZO CON AUMENTO @ 3,6 SPM, CON BOMBEO ESTABLE. MERMA DE NIVEL. ALTA SUMERGENCIA. LEVE CIERRE TARDIO DE LA TV E IPG. TV PERDIENDO CARGA . REESPACIAR. | 43.3 | 2 |  |  |  | 1 | 1 | 13186 | JAZMIN-Z-1:1
JAZMIN | JAZMIN Z-3 | 2024-03-05 | 2044.89 | 1782.79 | 47.6 | AMPSCOT C-320-256-144 | 115.2 | 2/4 | 2 | 1.3 | 111 | 96 | 50 | 500-20" | 42.77 | 111.2 | 2757 | 28.1 | EMUL 70% | 29.8 | 4221 | 6593 | OK | OK | 0 | 2.397 | 400 | 1704.53 | 307 | 307 | 0 | 0 | 100 | 1422.22 | 132 | 0 | NO | 2043.15 | 1912.67 | NO | 129 | POZO CON REDUCCION @ 1,3 SPM, CON BOMBEO ESTABLE. ALTA SUMERGENCIA. ACENTUADA IPG. V/V OPERATIVAS. EVALUAR AUMENTO DE SPM. | 66.9 | 1.3 |  |  |  | 1 | 1 | 13187 | JAZMIN-Z-3:1
JAZMIN | JAZMIN Z-4 | 2024-03-05 | 2057.6 | 1816.2 | 19.7 | AMPSCOT C-320-256-144 | 115.2 | 2/4 | 2 | 2.6 | 101 | 100 | 50 | NO VOLANTA | 17.62 | 111.8 | 2738 | 23.9 | GAS CRUDO 30% | 31.8 | 4346 | 7481 | LIGERO CIERRE TARDIO | OK | 0 | 2.797 | 400 | 2057.1 | 41 | 41 | 0 | 0 | 100 | 1470.93 | 17.8 | 0.01 | NO | 2101.06 | 2023.72 | SI | 0.8 | POZO EN SEGUIMIENTO @ 2,6 SPM, CON BOMBEO ESTABLE. LIGERO DESCENSO DE NIVEL. MODERADA SUMERGENCIA. LIGERO CIERRE TARDIO DE LA TV.MUY SEVERO GOLPE DE FLUIDO CON INTERFERENCIA POR GAS. V/V OPERATIVAS. CONT. SEGUIMIENTO | 62.5 | 1.2 |  |  |  | 1 | 1 | 13188 | JAZMIN-Z-4:1
JAZMIN | JAZMIN Z-5 | 2024-03-05 | 1849.39 | 1481.78 | 134.2 | AMPSCOT C-320-256-144 | 144 | 4/4 | 2 | 5 | 205 | 170 | 50 | NO VOLANTA | 94.33 | 142.3 | 3029 | 313.8 | EMUL 90% | 29.5 | 4258 | 6099 | LL | OK | 0.7 | [11 empty] | NO | 2044.58 | 2044.58 | SI |  | POZO EN SEGUIMIENTO @ 5,0 SPM, CON BOMBEO ESTABLE. LIGERA IPG CON LEVE GP DE BOMBA. TV CON ESCURRIMIENTO. NO SE TOMA REGISTRO ACUSTICO DEBIDO A LA ALTA TEMPERATURA Y VAPOR EN EL ANULAR: 170°F | 57 | 4.1 |  |  |  | 0 | 1 | 13189 | JAZMIN-Z-5:1
JAZMIN | JAZMIN Z-6 | 2024-03-05 | 1613.85 | 1497.7 | 122.4 | AMPSCOT C-320-256-144 | 129.6 | 3/4 | 2 | 5.1 | 221 | 181 | 50 | NO VOLANTA | 95.47 | 128.2 | 2194 | 291.9 | EMUL 90% | 25 | 3302 | 4667 | PRROBLEMAS PARA ABRIR | OK | 0.5 | [11 empty] | NO | 1551.19 | 1505.72 | NO |  | : POZO EN SEGUIMIENTO @ 5,1 SPM, CON RECUPERACION DE CONDICIONES. CARTA LLENA CON TV CON PROBLEMAS PARA ABRIR . NO SE TOMA REGISTRO ACUSTICO DEBIDO A LA ALTA TEMPERATURA Y VAPOR EN EL ANULAR: 81 °F | 48.7 | 4.2 |  |  |  | 0 | 1 | 13190 | JAZMIN-Z-6:1
JAZMIN | JAZMIN Z-7 | 2024-03-05 | 1665 | 1535 | 79.8 | AMPSCOT C-320-256-144 | 129.6 | 4/4 | 2 | 2 | 133 | 98 | 50 | 500-42" | 62.61 | 127.5 | 2380 | 74.3 | EMUL 90% | 25.6 | 3589 | 6078 | LIGERO CIERRE TARDIO | OK | 0 | 2.457 | 400 | 1738.82 | 0 | 0 | 0.4 | 1 | 100 | 1415.4 | 0 | 0.09 | SI | 1673.8 | 1586.58 | SI | 0 | POZO CON REDUCCION DE SPM @ 2 SPM, CON BOMBEO ESTABLE. SIN SUMERGENCIA. MODERADO GOLPE DE FLUIDO CON LEVE IPG. V/V OPERATIVAS. SEGUIMIENTO | 53.8 | 1.6 |  |  |  | 1 | 1 | 13191 | JAZMIN-Z-7:1
JAZMIN | JAZMIN Z-8 | 2024-03-05 | 1646.45 | 1514.9 | 73.5 | AMPSCOT C-320-256-144 | 129.6 | 3/4 | 2 | 3 | 121 | 112 | 50 | NO REPORTA | 57.31 | 128.2 | 2115 | 104 | EMUL 80% | 24.1 | 3385 | 5567 | OK | OK | 0 | 2.17 | 400 | 1478.17 | 32 | 32 | 0.4 | 0 | 100 | 1362.37 | 13.1 | 0.04 | NO | 1513.76 | 1447.09 | SI | 67.5 | POZO EN SEGUIMIENTO @ 3.0 SPM, CON BOMBEO ESTABLE. MODERADA SUMERGENCIA. MODERADO GOLPE DE FLUIDO CON LEVE INTERFERENCIA POR GAS. TV CON ESCURRIMIENTO: SL. CONT. SEGUIMIENTO NOTA: UBM CON FRENO DISTENDIDO. | 56.4 | 2 |  |  |  | 1 | 1 | 13192 | JAZMIN-Z-8:1
JAZMIN | JAZMIN Z-9 | 2024-03-05 | 2044.5 | 1783 | 33.3 | AMPSCOT C-320-256-144 | 115.2 | 2/4 | 2 | 2.7 | 118 | 108 | 50 | NO VOLANTA | 30.19 | 110.4 | 2984 | 42.7 | EMUL 80% | 30.8 | 4729 | 7241 | OK | OK | 0.1 | 2.445 | 400 | 1810.42 | 315 | 315 | 0.1 | 1 | 100 | 1480.92 | 130.7 | 0.05 | NO | 2137 | 2082.28 | SI | 93.9 | POZO CON LEVE REDUCCION @ 2.7 SPM, CON BOMBEO ESTABLE. ALTA SUMERGENCIA. LEVE CIERRE TARDIODE LA TV CON ACENTUADA IPG. GP DE BOMBA FUERTE. INTERFERENCIA POR GAS. V/V OPERATIVAS. NOTA: UBM CONTINUA FRENO DISTENDIDO. | 61.8 | 1.1 |  |  |  | 1 | 1 | 13193 | JAZMIN-Z-9:1
JAZMIN | JAZMIN D-06 | 2024-03-07 | 1774.5 | 1299 | 94.2 | LUFKIN C-456-256-144a | 144 | 3/3 | 2 | 3.02 | 122 | 107 | 40 | 500-2´10" | 66.48 | 141.7 | 2514 | 132.7 | EMUL AGUA 80% | 33.2 | 3949 | 6529 | SL | OK | 2.1 | 1.9 | 400 | 1380.763 | 422 | 422 | 1.1 | 0 | 100 | 1453.43 | 177.1 | 0.76 | NO | 1841.9 | 1741.38 | SI | 151.6 | POZO CON REDUCCION @ 3 SPM, CON BOMBEO ESTABLE. CON RECUPEACION DE CONDICIONES. ALTA SUMERGENCIA. .MODERADA IPG. TV CON ESCURRIMIENTO: SL. EVALUAR AUMENTO DE SPM. | 88.2 | 5.2 |  |  |  | 1 | 1 | 13194 | JAZMIN-D-6:1
JAZMIN | JAZMIN D-08 | 2024-03-07 | 1811.5 | 1333 | 132.9 | LUFKIN M-456D-256-144 | 144 | 3/3 | 2 | 2.335 | 137 | 115 | 80 | NO REPORTA | 93.85 | 141.6 | 3187 | 144.8 | EMUL 80% | 32 | 4950 | 6916 | SL | OK | 2.4 | 1.747 | 400 | 1263.89 | 768 | 768 | 0.2 | 0 | 100 | 1446.93 | 209 | 0.04 | NO | 2105 | 1977.51 | SI | 209 | POZO LUEGO DE WS CB + FILTRO TUNDRA @ 2,3 SPM, CON BOMBEO ESTABLE. ALTA SUMERGENCIA. CARTA LLENA TV CON ESCURRIMIENTO: SL. EVALUAR AUMENTO DE SPM. | 66.9 | 3.6 |  |  |  | 1 | 1 | 13195 | JAZMIN-D-8:1
JAZMIN | JAZMIN Q-03 | 2024-03-07 | 1453.5 | 1144 | 136.7 | KERUI C-320-256-144 | 144 | 4/4 | 2 | 5.405 | 143 | 114 | 0 | NB | 95 | 143.9 | 2214 | 0 | NB | 20.7 | 4239 | 4564 | PERDIDA DE CARGA | OK | 0.1 | 1.423 | 400 | 1049.49 | 581 | 562 | 0.1 | 2 | 95 | 1475.04 | 234.9 | 0.24 | NO | 1639.52 | 1619.87 | SI | 158.5 | POZO SE ENCUENTRA NB @ 5.4 SPM, RECUPERACION DE 282 FTS DE NIVEL DE FLUIDO. PPRL 901 LBS POR ENICMA DEL PESO DE LA SARTA EN EL AIRE.VALVULAS ALIENADAS POR ENCIMA DEL LINEA DE BOYANZA -TV PERDIO CARGA. PIP INDICAN POSIBLE FUGA EN TUBERIA. | 26.3 | 1.9 |  |  |  | 1 | 1 | 13196 | JAZMIN-Q-3:1
JAZMIN | JAZMIN U-01 | 2024-03-07 | 1497.5 | 1278 | 66.1 | AMPSCOT C-320-256-144 | 129.6 | 3/4 | 2 | 4.523 | 121 | 110 | 40 | 500-30" | 52.03 | 127 | 1911 | 139.3 | EMUL 90% | 31.6 | 3634 | 6352 | LL | OK | 0.7 | 1.718 | 400 | 1271.45 | 113 | 104 | 0.1 | 3 | 92 | 1480.16 | 43.6 | 0.3 | NO | 1406.8 | 1286.76 | SI | 75.9 | POZO EN SEGUIMIENTO @ 4,5 SPM, CON BOMBEO ESTABLE. BUENA SUMERGENCIA. :3 MSCFD.MODERADO GOLPE DE FLUIDO VISCOSO CON ALTA FRICCION E INTERFERENCIA POR GAS. STUFFING AJUSTADO, TV CON ESCURRIMIENTO. CONT. SEGUIMIENTO | 90 | 7.7 |  |  |  | 1 | 1 | 13197 | JAZMIN-U-1:1
JAZMIN | JAZMIN U-02 | 2024-03-07 | 1365 | 1154 | 48.2 | AMPSCOT C-320-256-144 | 144 | 4/4 | 2 | 3.571 | 120 | 113 | 40 | NO VOLANTA | 33.79 | 142.7 | 2083 | 80.3 | GAS CRUDO 50% | 22.2 | 3328 | 5079 | OK | OK | 0.1 | 1.569 | 400 | 1147 | 281 | 271 | 0.1 | 2 | 96 | 1462.08 | 113.4 | 0.22 | NO | 1428.7 | 1425.14 | NO | 86.9 | POZO CON REDUCCION @ 3,6 SPM, CON BOMBEO ESTABLE. ALTA SUMERGENCIA. .ACENTUADA INTERFERENCIA POR GAS. V/V OPERATIVAS. EVALUAR AUMENTO DE SPM. | 38.2 | 1.5 |  |  |  | 1 | 1 | 13198 | JAZMIN-U-2:1
JAZMIN | JAZMIN U-03 | 2024-03-07 | 1431.24 | 1125.48 | 42.5 | AMPSCOT C-320-256-144 | 129.6 | 3/4 | 2 | 1.893 | 114 | 111 | 40 | 500-3´39" | 33.14 | 128.2 | 1981 | 37.5 | CRUDO 20% | 21.3 | 3030 | 4623 | OK | OK | 0.2 | 1.887 | 400 | 1374 | 38 | 37 | 0.1 | 1 | 98 | 1456.28 | 15.8 | 0.17 | NO | 1421.71 | 1321.3 | SI | 19.2 | POZO EN SEGUIMIENTO @ 1,9 SPM, CON BOMBEO MUY INESTABLE. MODERADA SUMERGENCIA. ACENTUADO GOLPE DE FLUIDO CON ALTA IPG. V/V OPERATIVAS. | 42 | 0.9 |  |  |  | 1 | 1 | 13199 | JAZMIN-U-3:1
JAZMIN | JAZMIN U-04 | 2024-03-07 | 1469.5 | 1165 | 9.4 | AMPSCOT C-320-256-144 | 144 | 4/4 | 2 | 4.348 | 115 | 108 | 40 | NO VOLANTA | 6.58 | 142.9 | 1711 | 19.1 | EMUL 80% | 22.2 | 2611 | 4733 | OK | OK | 0.1 | 1.752 | 400 | 1256.78 | 7 | 7 | 0 | 2 | 96 | 1434.68 | 3.2 | 0.17 | NO | 1266 | 1145.13 | SI | 73 | POZO CON AUMENTO @ 4,3 SPM, CON BOMBEO ESTABLE. BAJA SUMERGENCIA. :MEJORA FLUJO DE GAS PERO DISMINUYE % EFF BOMBA .MUY SEVERO GOLPE DE FLUIDO CON LEVE INTERFERENCIA POR GAS. BARRIL PRESENTA UN DESGASTE & RESTRICCION FINALIZANDO LA CARRERA ASCEENDENTE. LEVE GP DE BOMBA. V/V OPERATIVAS. EVALUAR LEEVE REDUCCION DE SPM. | 56.6 | 3.6 |  |  |  | 1 | 1 | 13200 | JAZMIN-U-4:1
JAZMIN | JAZMIN U-06 | 2024-03-07 | 1398.88 | 1149.77 | 66.5 | AMPSCOT C-320-256-144 | 129.6 | 3/4 | 2 | 3.297 | 113 | 110 | 40 | NO REPORTA | 51.96 | 128 | 2115 | 102.3 | GAS CRUDO 40% | 22.9 | 3487 | 5405 | OK | OK | 0.1 | 1.754 | 400 | 1200.86 | 255 | 255 | 0.2 | 0 | 100 | 1391.22 | 97.9 | 0.07 | NO | 1482 | 1405.89 | SI | 68.2 | POZO @ 3,3 SPM, CON BOMBEO ESTABLE. ALTA SUMERGENCIA.MODERADA IPG. LEVE MANEJO DE SOLIDOS LEVE GOLPE DE BOMBA V/V OPERATIVAS. EVALUAR LEVE AUMENTO DE SPM. | 45.5 | 2.2 |  |  |  | 1 | 1 | 13201 | JAZMIN-U-6:1
JAZMIN | JAZMIN U-07 | 2024-03-07 | 1482.63 | 1196.27 | 91.7 | AMPSCOT C-320-256-144a | 129.6 | 2/3 | 2 | 2.782 | 126 | 109 | 50 | 500-1´15" | 71.58 | 128.1 | 2077 | 118.9 | EMUL CRUDO 40% | 29.2 | 3137 | 5384 | LEVE CIERRE TARDIO | OK | 0 | 1.979 | 400 | 1426.61 | 101 | 100 | 0.4 | 1 | 98 |  | 42.4 | 0.12 | NO | 1551 | 1392.33 | SI | 19.4 | POZO EN SEGUIMIENTO @ 2,8 SPM, CON BOMBEO ESTABLE. BUENA SUMERGENCIA. LEVE CIERRE TARDIO DE LA TV. MODERADO GOLPE DE FLUIDO VISCOSO CON ALTA FRICCION CON LEVE INTERFERENCIA POR GAS. V/V OPERATIVAS. EVALUAR PRECALENTAMIENTO. | 79.4 | 4.1 |  |  |  | 1 | 1 | 13202 | JAZMIN-U-7:1
JAZMIN | JAZMIN Y-01 | 2024-03-07 | 1648 | 1533 | 134.2 | ZIMEC C-456-256-144 | 144 | 4/4 | 2 | 3.232 | 120 | 117 | 40 | NO VOLANTA | 93 | 144.3 | 2244 | 202.3 | EMUL 84% | 26 | 3482 | 5873 | SL | OK | 3 | 2.239 | 400 | 1574.39 | 4 | 4 | 0.2 | 0 | 100 | 1406.34 | 2 | 0.04 | NO | 1579 | 1542.15 | SI | 31.5 | POZO EN SEGUIMIENTO @ 3,2 SPM, CON BOMBEO ESTABLE. BAJA SUMERGENCIA. CARTA LLENA. LI TV CON ESCURRIMIENTO: SL. CONT. SEGUIMIENTO | 50.1 | 3.5 |  |  |  | 1 | 1 | 13203 | JAZMIN-Y-1:1
JAZMIN | JAZMIN Y-03 | 2024-03-07 | 1731.5 | 1624 |  | PCP |  |  | 2 | 60 | 109 | 104 | 40 | NO VOLANTA |  |  |  | 48 | EMUL 80% | [6 empty] | 1.982 | 400 | 1448.3 | 124 | 124 | 0.3 | 0 | 100 | 1461.46 | 51.8 | 0.01 | NO | 1579.86 | 1517.66 | NO | 116.7 | POZO ALS PCP EN SEGUIMIENTO @ 60 RPM .CON LEVE RECUPERACION DE CONDICIONES TAL VEZ POR EL RECIERRE DL DIA 06/03/2024 BUENA SUMERGENCIA: 124 FT CON NIVEL DINAMICO; 1448.30 FT; PIP: 51.8 PSI & BHP: 116 PSIG. HORA: 14:33. CONT. SEGUIMIENTO. |  |  |  |  | PCP | 1 | 0 | 13204 | JAZMIN-Y-3:1
JAZMIN | JAZMIN AB-01 | 2024-03-08 | 1822.85 | 1685.7 | 53.3 | KERUI C-320-256-144 | 115.2 | 1/3 | 2 | 5.028 | 113 | 84 | 40 | 500-25" | 47.04 | 113.3 | 2399 | 124.9 | AGUA 100% | 29 | 4002 | 6371 | OK | OK | 0.3 | 1.98 | 400 | 1456.99 | 193 | 181 | 0.3 | 3 | 94 | 1471.7 | 75.7 | 0.21 | NO | 1652.93 | 1638.8 | SI | 148.2 | POZO EN SEGUIMIENTO @ 5 SPM, CON BOMBEO ESTABLE. BUENA SUMERGENCIA. MODERADO GOLPE DE FLUIDO CON LEVE INTERFERENCIA POR GAS. MANEJO DE SOLIDOS. V/V OPERATIVAS. CONT. SEGUIMIENTO | 71.1 | 2.8 |  |  |  | 1 | 1 | 13205 | JAZMIN-AB-1:1
JAZMIN | JAZMIN AB-02 | 2024-03-08 | 2242 | 2118 | 66.1 | KERUI C-320-256-144 | 115.2 | 1/3 | 2 | 2.965 | 113 | 108 | 40 | 500-40" | 59.06 | 111.8 | 3263 | 91.4 | EMUL 90% | 32.4 | 5252 | 7820 | SL | OK | 4 | 2.753 | 400 | 1971.36 | 303 | 303 | 0.2 | 0 | 100 | 1432.16 | 127.5 | 0.02 | NO | 2277 | 2261.46 | NO | 113 | POZO CON REDUCCION @ 3 SPM, CON BOMBEO ESTABLE. RECUPERA NIVEL. MEJORA FLUJO DE GAS EN EL SISTEMA. ALTA SUMERGENCIA.TV CON DEFICIENCIA -DESGATE E IPG. EVALUAR AUMENTO @ 4.2 | 54.9 | 2.2 |  |  |  | 1 | 1 | 13206 | JAZMIN-AB-2:1
JAZMIN | JAZMIN AB-03 | 2024-03-08 | 1724.02 | 1652.05 | 34.3 | KERUI C-320-256-144 | 115.2 | 1/3 | 2 | 1.491 | 111 | 106 | 40 | 500-30" | 30.38 | 113 | 2265 | 23.9 | AGUA CRUDO 70% | 25.7 | 3735 | 6358 | OK | OK | 0.5 | 2.087 | 400 | 1528.48 | 66 | 66 | 0.7 | 0 | 100 | 1464.76 | 27.2 | 0.1 | NO | 1596 | 1573.66 | SI | 84.1 | POZO EN SEGUIMIENTO @ 1,5 SPM, CON BOMBEO ESTABLE. MODERADA SUMERGENCIA. ACENTUADO GOLPE DE FLUIDO E IPG. V/V OPERATIVAS. CONT. SEGUIMIENTO | 50.2 | 0.8 |  |  |  | 1 | 1 | 13207 | JAZMIN-AB-3:1
JAZMIN | JAZMIN AB-04 | 2024-03-08 | 1821 | 1673.06 | 40.4 | KERUI C-320-256-144 | 115.2 | 1/3 | 2 | 2.908 | 119 | 117 | 0 | NB | 35 | 115.3 | 2466 | 0 | NB | 25.4 | 3779 | 6305 | SL | OK | 3.1 | 2.044 | 400 | 1509.51 | 289 | 283 | 0.3 | 1 | 98 | 1477.02 | 118.5 | 0.11 | NO | 1805.72 | 1777.55 | NO | 125.2 | POZO NB CON PPRL 1990 LBS POR ENCIMA DEL PESO DE LA SARTA, CON TV PRESENTANDO DEFICENCIA O DESGASTE. RECUPERACION DE NIVEL & SUMERGENCIA. BOMBA DESGASTADA. EVALUAR REESPACIAR & AUMENTAR SPM. | 46.2 | 2.5 |  |  |  | 1 | 1 | 13208 | JAZMIN-AB-4:1
JAZMIN | JAZMIN AC-05 | 2024-03-08 | 1323.5 | 1133 | 71.4 | AMPSCOT C-320-256-144 | 129.6 | 3/4 | 2 | 3.974 | 124 | 96 | 70 | 500-15" | 55.73 | 128.1 | 1750 | 132.4 | AGUA 90% | 21.5 | 2346 | 4268 | LIGERO CIERRE TARDIO | OK | 0 | 1.528 | 400 | 1110.46 | 136 | 136 | 0 | 0 | 100 | 1453.48 | 56.8 | 0.05 | NO | 1275.93 | 1115.85 | SI | 74.3 | POZO EN SEGUIMIENTO @ 4.0 SPM, CON BOMBEO ESTABLE. CON LIGERA RECUPERACIO DE CONDICIONES. BUENA SUMERGENCIA. LIGERO CIERRE TARDIO. .MODERADO GOLPE DE FLUIDO CON LEVE IPG. MANEJO DE SOLIDOS. V/V OPERATIVAS. CONT. SEGUIMIENTO | 58.2 | 2.8 |  |  |  | 1 | 1 | 13209 | JAZMIN-AC-5:1
JAZMIN | JAZMIN AC-07 | 2024-03-08 | 1324 | 1146 | 69.3 | AMPSCOT C-320-256-144 | 129.6 | 3/4 | 2 | 4.176 | 128 | 96 | 70 | NO VOLANTA | 53.98 | 128.3 | 1766 | 134.9 | EMUL 85% | 21.6 | 2949 | 4626 | LIGERA PERDIDA DE CARGA | OK | 0.1 | 1.587 | 400 | 1083.96 | 279 | 279 | 0.1 | 0 | 100 | 1366.05 | 95.9 | 0.04 | NO | 1373.9 | 1346.76 | SI | 79.5 | POZO EN SEGUIMIENTO @ 4,2 SPM, CON BOMBEO UN POCO INESTABLE & OPERANDO ESTABLE. BUENA SUMERGENCIA. .MODERADA INTERFERENCIA POR GAS. MANEJO DE SOLIDOS. LIGERA PERDIDA DE CARGA DE TV. CONT. SEGUIMIENTO NOTA: UBM CONTINUA CON FRENO DISTENDIDOS. | 47.5 | 2.6 |  |  |  | 1 | 1 | 13210 | JAZMIN-AC-7:1
JAZMIN | JAZMIN AE-02 | 2024-03-08 | 1660.7 | 1184.4 | 89.3 | LUFKIN C-456D-256-144 | 144 | 4/4 | 2 | 5.279 | 132 | 108 | 50 | 500-25" | 62.59 | 142.7 | 1955 | 219.8 | EMUL 90% | 24.7 | 3305 | 5157 | SL | OK | 1.9 | 1.79 | 400 | 1322.57 | 97 | 86 | 0.6 | 4 | 89 | 1477.73 | 36.3 | 0.54 | NO | 1446 | 1266.25 | SI | 106.5 | POZO CON LEVE REDUCCION @ 5,3 SPM, CON BOMBEO ESTABLE. CON LIGERA RECUPERACION DE NIVEL. MODERADA SUMERGENCIA..MODERADA INTERFERENCIA POR GAS. STUFFING AJUSTADO. . TV CON ESCURRIMIENTO. SEGUIMIENTO | 69.8 | 7 |  |  |  | 1 | 1 | 13211 | JAZMIN-AE-2:1
JAZMIN | JAZMIN AE-07 | 2024-03-08 | 1728.5 | 1238 | 107.6 | LUFKIN C-456D-256-144 | 125.617 | 3/4 | 2 | 4.639 | 198 | 133 | 50 | 500-1´25" | 88.5 | 121.6 | 2492 | 232.9 | EMUL GAS 96 | 28.6 | 4039 | 5214 | SL | OK | 1.1 | 1.475 | 400 | 1061.77 | 669 | 638 | 0.3 | 2 | 94 | 1439.69 | 266.9 | 0.29 | SI | 1912 | 1649.03 | NO | 206.1 | POZO POST INYECCION @ 4,6 SPM, CON BOMBEO ESTABLE. ALTA SUMERGENCIA. CARTA LLENA CON SEVERO GP DE BOMBA. TV CON ESCURRIMIENTO. SEGUIMIENTO | 78.1 | 3.9 |  |  |  | 1 | 1 | 13212 | JAZMIN-AE-7:1
JAZMIN | JAZMIN AE-08 | 2024-03-08 | 1369.62 | 1122.25 | 114.5 | LUFKIN C-456-256-144 | 125.617 | 3/4 | 2 | 3.75 | 128 | 105 | 50 | NO VOLANTA | 92.17 | 124.3 | 1982 | 200.3 | EMUL 90% | 24.2 | 2817 | 4921 | SL | OK | 1.4 | 1.877 | 400 | 1270.54 | 89 | 80 | 0.5 | 4 | 89 | 1353.8 | 34.2 | 0.54 | NO | 1375.77 | 1276.96 | SI | 32.1 | POZO CON LEVE AUMENTO @ 3,8 SPM, CON BOMBEO ESTABLE. MODERADA SUMERGENCIA. INTERFERENCIA POR GAS. TV CON ESCURRIMIENTO. SEGUIMIENTO | 58.8 | 4.6 |  |  |  | 1 | 1 | 13213 | JAZMIN-AE-8:1
JAZMIN | JAZMIN AP-02 | 2024-03-08 | 1525.5 | 1296 | 78.8 | ZIMEC C-456-256-144 | 144 | 4/4 | 2 | 1.854 | 181 | 165 | 50 | NO VOLANTA | 55.11 | 143 | 1884 | 68.1 | AGUA 80% | 20.4 | 3450 | 5061 | OK | OK | 0.8 | [11 empty] | SI | 1360 | 1207.92 | SI |  | POZO POST INYECCION @ 1,9 SPM, CON BOMBEO ESTABLE. ACENTUADO IPG & CARGAS VIBRANTES EN AMBAS CARRERAS. LEVE GOLPE DE BOMBA. TV CON ESCURRIMIENTO. NO SE TOMA REGISTRO ACUSTICO DEBIDO A LA ALTA TEMPERATURA Y VAPOR EN EL ANULAR: 165 °F UBM CONTINUA FRENO DISTENDIDO REPORTADO DESDE OCTUBRE 2023 | 33.1 | 1.1 |  |  |  | 0 | 1 | 13214 | JAZMIN-AP-2:1
JAZMIN | JAZMIN AT-01 | 2024-03-08 | 1618.5 | 1526 | 63.4 | AMPSCOT C-320-256-144a | 144 | 3/3 | 2 | 3.659 | 118 | 111 | 20 | NO VOLANTA | 44.44 | 142.7 | 2245 | 108.3 | AGUA 80% | 22.2 | 3462 | 5337 | OK | OK | 0.6 | 1.706 | 400 | 1257.11 | 290 | 271 | 0.6 | 3 | 94 | 1473.75 | 113.5 | 0.26 | SI | 1556.81 | 1526.35 | NO | 138.3 | POZO POST INYECCION @ 3,7 SPM, CON BOMBEO ESTABLE. ALTA SUMERGENCIA. .MODERADA IPG.POR UBM CON FRENO DISTENDDO : PRUEBA DE VALVULAS SALE UN POCO DEFICIENTE PERO SE PRESUME QUE LAS V/V OPERATIVAS. UBM CON FRENO DISTENDIDO. | 37.8 | 1.9 |  |  |  | 1 | 1 | 13215 | JAZMIN-AT-1:1
JAZMIN | JAZMIN AV-02 | 2024-03-08 | 2004 | 1780 | 78 | LUFKIN M-456-256-144 | 111.851 | 1/3 | 2 | 2.326 | 111 | 104 | 20 | NO VOLANTA | 71.85 | 108.6 | 2935 | 84.6 | GAS CRUDO 50% | 30.8 | 4578 | 6977 | SL | OK | 3.3 | 2.814 | 400 | 2020.43 | 70 | 70 | 0.6 | 0 | 100 | 1435.98 | 29.4 | 0.02 | SI | 2096.5 | 2009.11 | SI | 0 | POZO EN SEGUIMIENTO @ 2,3 SPM, CON BOMBEO ESTABLE. MODERADA SUMERGENCIA. ELONGACION DE VARILLAS, LEVE EGOLPE DE FLUIDO TV CON ESCURRIMIENTO: SL. CONT. SEGUIMIENTO | 66.7 | 2.2 |  |  |  | 1 | 1 | 13216 | JAZMIN-AV-2:1
JAZMIN | JAZMIN AV-03 | 2024-03-08 | 1948.5 | 1690 | 39.1 | LUFKIN M-456D-256-144 | 111.851 | 1/3 | 2 | 1.499 | 109 | 108 | 20 | 500-1´29" | 35.97 | 108.6 | 2708 | 27.3 | CRUDO 40% | 30.1 | 4435 | 7077 | OK | OK | 0 | 2.579 | 400 | 1875.1 | 0 | 0 | 0.3 | 0 | 100 | 1454.13 | 0.2 | 0.25 | NO | 1850.48 | 1850.48 | SI | 33.6 | POZO CON LEVE AUMENTO @ 1,5 SPM, CON BOMBEO ESTABLE. DESCENSO DE CONDICIONES DE BOMBEO. CONNTINUA SIN SUMERGENCIA. ACENTUADO GOLPE DE FLUIDO V/V OPERATIVAS. SEGUIMIENTO NOTA: UBM CONTINUA CON FRENO DISTENDIDO.Aviso SAP: 300503232, creado 21/01/2024. | 64.3 | 0.9 |  |  |  | 1 | 1 | 13217 | JAZMIN-AV-3:1
JAZMIN | JAZMIN AZ-03 | 2024-03-08 | 1683.2 | 1584.4 | 134 | AMPSCOT C-320-256-144a | 144 | 3/3 | 2 | 3.536 | 174 | 128 | 70 | NO VOLANTA | 94.05 | 142.5 | 2552 | 221.1 | AGUA 80% | 24.3 | 3872 | 5857 | LL | OK | 1 | 1.576 | 400 | 1108.73 | 531 | 531 | 0.6 | 0 | 100 | 1407.01 | 220.9 | 0.07 | NO | 1651.5 | 1631.59 | SI | 235 | POZO EN SEGUIMIENTO @ 3,5 SPM, CON BOMBEO ESTABLE. MERMA DE NIVEL. ALTA SUMERGENCIA. CARTA LLENA. TV CON ESCURRIMIENTO. EVALUAR AUMENTO DE SPM. | 41.5 | 2.7 |  |  |  | 1 | 1 | 13218 | JAZMIN-AZ-3:1
JAZMIN | JAZMIN CK-01 | 2024-03-08 | 2086.5 | 1876 | 3.5 | KERUI C-320-256-144 | 115.2 | 1/3 | 2 | 1.363 | 104 | 99 | 40 | 500-2´20" | 3.12 | 110.6 | 3225 | 2.2 | CRUDO 30% | 35.9 | 5427 | 7782 | OK | LIGERAMENTE LIFTED | 0.1 | 3.021 | 400 | 2203.19 | 0 | 0 | 0.7 | 1 | 100 | 1458.59 | 0.1 | 0.06 | NO | 2191.05 | 2177.57 | SI | 0.1 | POZO EN SEGUIMIENTO @ 1,4 SPM, CON BOMBEO ESTABLE. SIN SUMERGENCIA. .MUY SEVERO GOLPE DE FLUIDO V/V OPERATIVAS. CONT. SEGUIMIENTO & MEJOR CON TS. | 76.3 | 1.2 |  |  |  | 1 | 1 | 13219 | JAZMIN-CK-1:1
JAZMIN | JAZMIN CK-02 | 2024-03-08 | 1664.87 | 1572.74 | 9.4 | KERUI C-320-256-144 | 144 | 4/4 | 2 | 1.541 | 104 | 105 | 40 | NO VOLANTA | 6.68 | 141.3 | 2090 | 6.8 | CRUDO 20% | 24.9 | 2885 | 5466 | OK | OK | 0.2 | 2.327 | 400 | 1689.07 | 0 | 0 | 0.5 | 0 | 100 | 1451.71 | 0.1 | 0.12 | NO | 1455.55 | 1434.47 | SI | 0 | POZO CON REDUCCION @ 1,5 SPM, CON BOMBEO ESTABLE. SIN SUMERGENCIA. .MUY SEVERO GOLPE DE FLUIDO V/V OPERATIVAS. CONT. SEGUIMIENTO & MEJORA CON TS. | 60.2 | 1.1 |  |  |  | 1 | 1 | 13220 | JAZMIN-CK-2:1
JAZMIN | JAZMIN CK-03 | 2024-03-08 | 1650.87 | 1572.74 | 129.9 | KERUI C-320-256-144 | 144 | 4/4 | 2 | 1.008 | 106 | 104 | 40 | 500-28" | 90 | 144.4 | 2265 | 61.1 | EMUL 90% | 24.4 | 3672 | 5517 | SL | OK | 1.5 | 2.202 | 400 | 1550.14 | 41 | 41 | 0.5 | 0 | 100 | 1407.94 | 16.9 | 0.14 | NO | 1592.52 | 1557.43 | SI | 42.3 | POZO CON REDUCCION @ 1 SPM, CON BOMBEO ESTABLE. RECUPERA CONDICONES DE BOMBEO. MODERADA SUMERGENCIA. CARTA LLENA CON TV CON ESCURRIMIENTO. EVALUAR AUMENTO @2.0 SPM | 40.7 | 1 |  |  |  | 1 | 1 | 13221 | JAZMIN-CK-3:1
JAZMIN | JAZMIN CM-01 | 2024-03-08 | 2130.31 | 1897.62 | 8.7 | AMPSCOT C-320-256-144a | 144 | 3/3 | 2.25 | 3.947 | 115 | 111 | 110 | NO VOLANTA | 6.24 | 139 | 4288 | 20.2 | GAS CRUDO 20% | 48.6 | 4787 | 8791 | OK | OK | 0 | 2.796 | 400 | 2040.63 | 141 | 125 | 0.6 | 9 | 82 | 1459.68 | 52.2 | 0.58 | NO | 2233 | 2180.7 | NO | 29.4 | POZO FRIO EN SEGUIMIENTO @ 3,9 SPM, CON BOMBEO ESTABLE. BUENA SUMERGENCIA. CON APORTE DE FLUIDO MUY DENSO & GAS. FLUJO DE GAS EN EL ANULAR :9 MSCFD.MUY SEVERO GOLPE DE FLUIDO CON LEVE INTERFERENCIA POR GAS. ALTA FRICCION. V/V OPERATIVAS. EVALUAR TS. | 134.5 | 10.2 |  |  |  | 1 | 1 | 13222 | JAZMIN-CM-1:1
JAZMIN | JAZMIN CM-02 | 2024-03-08 | 1681 | 1639 | 20.4 | KERUI C-320-256-144 | 144 | 4/4 | 2 | 1.606 | 106 | 102 | 110 | 500-2´20" | 14.4 | 141.7 | 2458 | 15.3 | EMUL GAS 85% | 27 | 4437 | 6469 | LIGERO CIERRE TARDIO | OK | 0 | 2.315 | 400 | 1567.5 | 0 | 0 | 0.4 | 0 | 100 | 1354.21 | 0.1 | 0.23 | NO | 1548.25 | 1522.55 | NO | 49.9 | POZO CON REDUCCION @ 1,6 SPM, CON BOMBEO INESTABLE. CON DESCENSO DE CONDICIONES. CONTINUA SIN SUMERGENCIA. LEVE CIERRE TARDIO EN LA TV .MUY SEVERO GOLPE DE FLUIDO CON ALTA IPG. SV CON LL SEGUIMIENTO & MEJORA CON TS. | 53.7 | 0.8 |  |  |  | 1 | 1 | 13223 | JAZMIN-CM-2:1
JAZMIN | JAZMIN CM-03 | 2024-03-08 | 2241 | 2107 | 53.9 | AMPSCOT C-320-256-144a | 115.2 | 1/3 | 2 | 3.082 | 110 | 109 | 110 | NO VOLANTA | 48.62 | 110.8 | 3559 | 77.5 | CRUDO GAS 30% | 34.1 | 4821 | 8267 | SL | OK | 1.1 | 3.12 | 400 | 2250.94 | 12 | 12 | 0.5 | 0 | 100 | 1442.91 | 5.4 | 0.19 | SI | 2262.59 | 2249.7 | SI | 0.2 | POZO EN SEGUIMENTO @ 3,1 SPM, CON BOMBEO ESTABLE.BAJA SUMERGENCIA. ACENTUADA IPG. CON ELONGACION VARILLA. CON LEVE GP DE BOMBA, TV CON ESCURRIMIENTO: SL. | 71.1 | 2.3 |  |  |  | 1 | 1 | 13224 | JAZMIN-CM-3:1
JAZMIN | JAZMIN CM-04 | 2024-03-08 | 2014 | 1761 | 33 | KERUI C-320-256-144 | 144 | 4/4 | 2 | 1.931 | 109 | 106 | 110 | NO VOLANTA | 23.25 | 141.8 | 2545 | 29.7 | EMUL GAS 80% | 26.8 | 3690 | 6069 | OK | OK | 0 | 2.166 | 400 | 1573.14 | 59 | 59 | 0.2 | 0 | 100 | 1452.58 | 24.8 | 0.26 | SI | 1638.19 | 1544.29 | SI | 180.1 | POZO CON LEVE REDUCCION @ 1,9 SPM, CON BOMBEO ESTABLE. MODERADA SUMERGENCIA. .MUY SEVERO GOLPE DE FLUIDO CON IPG. V/V OPERATIVAS. | 54.3 | 1.1 |  |  |  | 1 | 1 | 13225 | JAZMIN-CM-4:1
JAZMIN | JAZMIN CM-05 | 2024-03-08 | 2174.5 | 1902 | 53 | AMPSCOT C-320-256-144a | 144 | 3/3 | 2 | 1.681 | 112 | 105 | 110 | NO VOLANTA | 37.79 | 140.2 | 3192 | 41.5 | CRUDO AGUA 60% | 34.1 | 4646 | 8156 | OK | OK | 0.1 | 1.69 | 400 | 1226.22 | 871 | 871 | 0.1 | 0 | 100 | 1451.15 | 365 | 0.4 | NO | 2123 | 2082.52 | SI | 387.8 | POZO CON INTAKE /FILTRO PARCIALMENTE OBSTRUIDO CON REDUCCON @ 1.7 SPM, CON BOMBEO ESTABLE. MUY ALTA SUMERGENCIA. ACENTUADO GOLPE DE FLUIDO CON LEVE INTERFERENCIA POR GAS. V/V OPERATIVAS. EVALUAR DISPONIBILIDAD WS. | 69.9 | 1.5 |  |  |  | 1 | 1 | 13226 | JAZMIN-CM-5:1
JAZMIN | JAZMIN CO-01 | 2024-03-08 | 1718 | 1614 | 57 | AMPSCOT C-456-256-144a | 144 | 4/4 | 2 | 4.639 | 118 | 110 | 120 | 500-21" | 40.22 | 141.7 | 2729 | 123.3 | EMUL 95% | 30.9 | 3838 | 6206 | OK | OK | 0 | 2.327 | 400 | 1687.85 | 28 | 28 | 0.1 | 0 | 100 | 1450.67 | 9.8 | 0.58 | NO | 1710 | 1645.7 | SI | 13.1 | POZO EN SEGUIMIENTO @ 4,6 SPM, CON BOMBEO ESTABLE. MEDIANA SUMERGENCIA. .ACENTUADO GOLPE DE FLUIDO V/V OPERATIVAS. CONT. SEGUIMIENTO | 80.6 | 4.6 |  |  |  | 1 | 1 | 13227 | JAZMIN-CO-1:1
JAZMIN | JAZMIN M-08 | 2024-03-08 | 1246.5 | 988 | 31.6 | AMPSCOT C-320-256-144 | 144 | 4/4 | 2 | 1.829 | 108 | 96 | 60 | NO VOLANTA | 22.13 | 143 | 1929 | 27 | AGUA 90% | 22.7 | 3308 | 5301 | OK | OK | 0.1 | 1.757 | 400 | 1188.61 | 41 | 41 | 0.1 | 0 | 100 | 1353 | 17.7 | 0.14 | NO | 1231.37 | 1217.78 | SI | 24.4 | POZO EN SEGUIMIENTO @ 1,8 SPM, CON BOMBEO ESTABLE. MODERADA SUMERGENCIA..MUY SEVERO GOLPE DE FLUIDO V/V OPERATIVAS. CONT. SEGUIMIENTO POZO EN RUTA WO TS. | 46.8 | 1.2 |  |  |  | 1 | 1 | 13228 | JAZMIN-M-8:1
JAZMIN | JAZMIN M-09 | 2024-03-08 | 1411.73 | 1126.46 | 86.5 | AMPSCOT C-320-256-144a | 144 | 4/4 | 2 | 2.98 | 115 | 107 | 60 | NO VOLANTA | 60.95 | 141.9 | 2247 | 120.2 | AGUA 90% | 27.4 | 3231 | 5631 | OK | OK | 0 | 2.13 | 400 | 1578.08 | 0 | 0 | 0.5 | 7 | 100 | 1481.76 | 0.9 | 0.62 | NO | 1552.55 | 1439.84 | NO | 0.9 | POZO CON REDUCCION @ 3 SPM, CON BOMBEO UN POCO INESTABLE. CON RECUPERACION DE % EFF BOMBA. SIN SUMERGENCIA.MODERADO GOLPE DE FLUIDO CON LEVE IPG. V/V OPERATIVAS. SEGUIMIENTO | 69.3 | 4.1 |  |  |  | 1 | 1 | 13229 | JAZMIN-M-9:1
JAZMIN | JAZMIN M-10 | 2024-03-08 | 1434.5 | 1122 | 79 | AMPSCOT C-320-256-144 | 144 | 4/4 | 2 | 4.918 | 158 | 120 | 60 | NO VOLANTA | 55.56 | 142.2 | 2225 | 181.2 | EMUL 90% | 25.7 | 3128 | 4932 | OK | OK | 0 | 1.78 | 400 | 1289.06 | 219 | 219 | 0 | 1 | 100 | 1448.38 | 74.6 | 0.08 | NO | 1563.09 | 1424.48 | SI | 40.1 | POZO EN SEGUIMIENTO @ 4,9 SPM, CON BOMBEO & OPERANDO ESTABLE. BUENA SUMERGENCIA .MODERADO GOLPE DE FLUIDO FLUCTUACION DE CARGA ARMONICA. V/V OPERATIVAS. CONT. SEGUIMIENTO | 69.2 | 4.8 |  |  |  | 1 | 1 | 13230 | JAZMIN-M-10:1
JAZMIN | JAZMIN S-01 | 2024-03-08 | 1478.5 | 1097 | 130.1 | AMPSCOT C-320-256-144 | 144 | 4/4 | 2.25 | 5.902 | 123 | 99 | 60 | 500-25" | 91.06 | 142.9 | 2703 | 453.4 | EMUL 90% | 30.5 | 3830 | 5933 | SL | OK | 2.5 | 1.757 | 400 | 1307.26 | 81 | 74 | 0.5 | 4 | 91 | 1488.06 | 30.7 | 0.44 | NO | 1392.2 | 1371.14 | NO | 65.4 | POZO CON REDUCCION @ 5,9 SPM, CON BOMBEO ESTABLE. MODERADA SUMERGENCIA. CARTA LLENA.CARTA PRESENTA UN PUNTUAL CAMBIO DE CARGAS COMO SI EL BARRIL ESTUVIER DOBLADO O ATASCADO. TV CON ESCURRIMIENTO: SL. SEGUIMIENTO | 92.5 | 12.3 |  |  |  | 1 | 1 | 13231 | JAZMIN-S-1:1
JAZMIN | JAZMIN S-02 | 2024-03-08 | 1428 | 1129 | 74 | AMPSCOT C-320-256-144 | 144 | 4/4 | 2 | 4.972 | 138 | 115 | 60 | 500-47" | 51.82 | 142.8 | 2119 | 171.6 | EMUL 80% | 27.1 | 3287 | 5641 | OK | OK | 0 | 1.851 | 400 | 1349.31 | 71 | 63 | 0 | 4 | 89 | 1457.92 | 26.6 | 0.43 | SI | 1438.66 | 1359.18 | SI | 23.3 | POZO EN SEGUIMIENTO @ 5 SPM, CON BOMBEO UN POCO INESTABLE. MODERADA SUMERGENCIA. MODERADO GOLPE DE FLUIDO CON INTERFERENCIA POR GAS. MANEJO DE SOLIDO EN LA BOMBA. V/V OPERATIVAS. CONT. SEGUIMIENTO | 69.4 | 4.5 |  |  |  | 1 | 1 | 13232 | JAZMIN-S-2:1
JAZMIN | JAZMIN S-03 | 2024-03-08 | 1428 | 1136 | 68 | AMPSCOT C-320-256-144 | 144 | 4/4 | 2 | 4.932 | 135 | 106 | 60 | 500-25" | 48.55 | 140.1 | 2200 | 156.5 | EMUL 90% | 33.6 | 3150 | 6401 | OK | OK | 0.5 | 1.836 | 400 | 1354.3 | 156 | 146 | 0.3 | 7 | 83 | 1475.27 | 60.8 | 0.94 | NO | 1557 | 1417.24 | SI | 20.8 | POZO CON AUMENTO @ 4,9 SPM, CON BOMBEO ESTABLE. MEJORA UN POCO EL FLUJO DE GAS EN EL SISTEMA. BUENA SUMERGENCIA. MODERADO GOLPE DE FLUIDO CON CONSIDERABLE INTERFERENCIA POR GAS. STUFFING MUY AJUSTADO. V/V OPERATIVAS. SEGUIMIENTO | 94.1 | 7 |  |  |  | 1 | 1 | 13233 | JAZMIN-S-3:1
JAZMIN | JAZMIN AJ-01 | 2024-03-09 | 1581.4 | 1475.81 | 52.4 | AMPSCOT C-320-256-144 | 144 | 4/4 | 2 | 3.082 | 98 | 96 | 20 | 500-35" | 36.72 | 142.6 | 1973 | 75.3 | EMUL 88% | 23.1 | 3226 | 5305 | OK | OK | 0.1 | 2.118 | 400 | 1315.58 | 62 | 62 | 0.4 | 0 | 100 | 1242.29 | 26.3 | 0.18 | NO | 1381.51 | 1340.64 | SI | 112.1 | POZO CON AUMENTO @ 3,1 SPM, CON BOMBEO ESTABLE. MODERADA SUMERGENCIA. ACENTUADO GOLPE DE FLUIDO V/V OPERATIVAS. SEGUIMIENTO | 53.5 | 2.2 |  |  |  | 1 | 1 | 13234 | JAZMIN-AJ-1:1
JAZMIN | JAZMIN AJ-02 | 2024-03-09 | 1547.76 | 1418.53 | 36.8 | AMPSCOT C-320-256-144a | 144 | 3/3 | 2 | 4.119 | 106 | 98 | 20 | NO VOLANTA | 25.98 | 141.8 | 2085 | 70.8 | EMUL 90% | 30.1 | 3271 | 5565 | OK | OK | 0 | 1.989 | 400 | 1425.7 | 94 | 94 | 0.4 | 1 | 100 | 1433.59 | 39.3 | 0.09 | NO | 1524.57 | 1477.59 | NO | 49.3 | POZO FRIO EN SEGUIMIENTO @ 4,1 SPM, CON BOMBEO "ESTABLE". MODERADA SUMERGENCIA .ACENTUADO GOLPE DE FLUIDO CON ALTA FRICCION. LIGERA IPG. V/V OPERATIVAS. EVALUAR TS. | 82.2 | 6.5 |  |  |  | 1 | 1 | 13235 | JAZMIN-AJ-2:1
JAZMIN | JAZMIN AJ-03 | 2024-03-09 | 1594.87 | 1470.75 | 64.4 | AMPSCOT C-320-256-144a | 144 | 3/3 | 2 | 3.636 | 125 | 105 | 20 | 500-1´30" | 45.27 | 142.4 | 2132 | 109.3 | EMUL 95% | 25 | 3471 | 5373 | OK | OK | 0.1 | 2.003 | 400 | 1419.26 | 145 | 145 | 0.4 | 0 | 100 | 1417.14 | 60.6 | 0.17 | NO | 1571 | 1521.93 | SI | 71 | POZO EN SEGUIMIENTO @ 3,6 SPM, CON BOMBEO ESTABLE. LEVE MEJORA DE FLUJO DE GAS EN EL SISTEMA. BUENA SUMERGENCIA .MODERADO GOLPE DE FLUIDO CON LIGERA IPG. LEVE MANEJO DE SOLIDOS. V/V OPERATIVAS. CONT. SEGUIMIENTO | 57.7 | 2.9 |  |  |  | 1 | 1 | 13236 | JAZMIN-AJ-3:1
JAZMIN | JAZMIN AJ-04 | 2024-03-09 | 2043.5 | 1793 | 37.3 | AMPSCOT C-320-256-144 | 129.6 | 4/4 | 2 | 1.523 | 103 | 100 | 20 | 500-40" | 29.57 | 126.2 | 2955 | 26.5 | CRUDO 40% | 33.9 | 6080 | 7616 | OK | LIFTED | 0 | 2.738 | 400 | 2020.54 | 12 | 12 | 0.3 | 0 | 100 | 1475.93 | 5.3 | 0.22 | NO | 2032.8 | 2023.51 | SI | 10.2 | POZO CON REDUCCION @ 1,5 SPM, CON BOMBEO ESTABLE. BAJA SUMERGENCIA. ACENTUADO GOLPE DE FLUIDO CON ALTA FRICCION & LEVE IPG. SV LEVATADA NOTA. V/V ANULAR MUY PRESIONADA, SE TOMA REGISTRO CON APOYO DEL PERSONAL DE MASA. SE DJA A LA ATMOSFERA VALVULA MALA. SE REPORTA AL SUPERVISOR | 70.3 | 1.5 |  |  |  | 1 | 1 | 13237 | JAZMIN-AJ-4:1
JAZMIN | JAZMIN AJ-05 | 2024-03-09 | 1585 | 1421 | 92.9 | AMPSCOT C-320-256-144a | 144 | 3/3 | 2 | 2.936 | 102 | 93 | 20 | NO VOLANTA | 65.24 | 142.4 | 2188 | 127.2 | EMUL 90% | 24.4 | 3584 | 5595 | SL | OK | 1.8 | 1.888 | 800 | 1381.37 | 191 | 191 | 0.3 | 0 | 100 | 1463.31 | 79.7 | 0.12 | NO | 1574 | 1565.87 | SI | 84.7 | POZO CON LIGERO AUMENTO @ 2,9 SPM, CON BOMBEO ESTABLE. POZO CON ALTO APORTE DE GAS SE HACE DISPARO CON 800 PSI. NIVEL CON RUIDO. BUENA SUMERGENCIA. MODERADA IPG. TV CON ESCURRIMIENTO. SEGUIMIENTO | 48.1 | 2.4 |  |  |  | 1 | 1 | 13238 | JAZMIN-AJ-5:1
JAZMIN | JAZMIN AK-05A | 2024-03-09 | 1681.62 | 1540.25 | 71.7 | AMPSCOT C-456-305-144 | 144 | 4/4 | 2 | 4.489 | 115 | 98 | 50 | 500-20" | 50.29 | 142.5 | 2140 | 150 | EMUL 80% | 21.9 | 3376 | 5655 | SL | OK | 1.1 | 2.085 | 400 | 1469.48 | 23 | 23 | 0.2 | 0 | 100 | 1409.58 | 10.1 | 0.02 | NO | 1494.55 | 1446.16 | NO | 89.8 | POZO EN SEGUIMIENTO @ 4,5 SPM, CON BOMBEO & OPERANDO ESTABLE. MODERADA SUMERGENCIA. MODERADO GOLPE DE FLUIDO CON LEVE INTERFERENCIA POR GAS. FLUCTUACION DE CARGA ARMONICAS POSIBLE ROD GUIDE DESGASTADA. STUFFING AJUSTADO. V/V OPERATIVAS. CONT. SEGUIMIENTO. | 67.3 | 3.2 |  |  |  | 1 | 1 | 13239 | JAZMIN-AK-5:1
JAZMIN | JAZMIN B-01 | 2024-03-09 | 1631.5 | 1506 | 39.1 | AMPSCOT C-320-256-144a | 144 | 3/3 | 2 | 4.762 | 116 | 98 | 20 | NO VOLANTA | 27.44 | 142.6 | 2138 | 86.9 | EMUL 94% | 29 | 3518 | 5550 | LEVE PERDIDA DE CARGA | OK | 0 | 2.081 | 400 | 1487.28 | 94 | 94 | 0.8 | 0 | 100 | 1429.39 | 38.8 | 0.4 | NO | 1588.7 | 1506.99 | SI | 56.7 | POZO EN SEGUIMIENTO @ 4,8 SPM, CON BOMBEO & OPERANDO ESTABLE. MODERADA SUMERGENCIA. ACENTUADO GOLPE DE FLUIDO CON ALTA FRICCION & STUFFING AJUSTADO. TV CON LEVE PERDIDA DE CARGA CONT. SEGUIMIENTO | 78.4 | 5.2 |  |  |  | 1 | 1 | 13240 | JAZMIN-B-1:1
JAZMIN | JAZMIN B-02 | 2024-03-09 | 1574.5 | 1448 | 65.4 | AMPSCOT C-320-256-144a | 144 | 3/3 | 2 | 2.597 | 131 | 102 | 20 | NO VOLANTA | 45.89 | 142.6 | 1999 | 79.3 | EMUL 70% | 28.3 | 3317 | 5778 | OK | OK | 0 | 2.117 | 400 | 1409.58 | 71 | 71 | 0.5 | 0 | 100 | 1331.68 | 29.6 | 0.03 | SI | 1484 | 1428.88 | NO | 68.8 | POZO CON REDUCCION @ 2,6 SPM, CON BOMBEO ESTABLE. MODERADA SUMERGENCIA. .MODERADO GOLPE DE FLUIDO VISCOSO CON ALTA FRICCION E IPG. FLUCTUACION CARGA ARMONICA . V/V OPERATIVAS. SEGUIMIENTO | 79.4 | 3.4 |  |  |  | 1 | 1 | 13241 | JAZMIN-B-2:1
JAZMIN | JAZMIN B-03 | 2024-03-09 | 1540 | 1413 | 75.4 | AMPSCOT C-320-256-144a | 144 | 3/3 | 2 | 4.972 | 124 | 103 | 60 | NO VOLANTA | 52.89 | 142.5 | 2314 | 174.8 | EMUL 90% | 25.2 | 3537 | 5536 | OK | OK | 0 | 1.929 | 400 | 1391.18 | 101 | 101 | 0.6 | 0 | 100 | 1442.39 | 41.6 | 0.03 | NO | 1492.5 | 1491.66 | SI | 63.1 | POZO CON REDUCCION @ 5 SPM, CON BOMBEO ESTABLE. RECUPERA CONDICIONES. BUENA SUMERGENCIA..MODERADA IPG. V/V OPERATIVAS. . SEGUIMIENTO | 63.4 | 2.6 |  |  |  | 1 | 1 | 13242 | JAZMIN-B-3:1
JAZMIN | JAZMIN B-05 | 2024-03-09 | 1592 | 1476 | 52.6 | AMPSCOT C-320-256-144a | 144 | 3/3 | 2 | 1.62 | 104 | 101 | 60 | NO VOLANTA | 36.9 | 142.5 | 2127 | 39.7 | EMUL 90% | 21.8 | 3157 | 4932 | OK | OK | 0 | 2.077 | 400 | 1433.24 | 42 | 42 | 1 | 0 | 100 | 1380.11 | 17.1 | 0.28 | SI | 1478.11 | 1423.03 | NO | 65.8 | POZO CON REDUCCION @ 1,6 SPM, CON BOMBEO ESTABLE. MODERADA SUMERGENCIA- ACENTUADO GOLPE DE FLUIDO V/V OPERATIVAS. SEGUIMIENTO | 49 | 0.9 |  |  |  | 1 | 1 | 13243 | JAZMIN-B-5:1
JAZMIN | JAZMIN BC-01 | 2024-03-09 | 1570 | 1479 | 23.6 | KERUI C-320-256-144 | 144 | 4/4 | 2 | 1.546 | 84 | 83 | 0 | NB | 16.48 | 143.2 | 1837 | 0 | NB | 21.6 | 3999 | 4976 | LEVE PERDIDA DE CARGA | LIFTED | 0 | 2.069 | 400 | 1416.02 | 0 | 0 | 0.2 | 0 | 100 | 1368.8 | 0.2 | 0.07 | NO | 1346.6 | 1344.22 | SI | 69.5 | POZO CON LEVE AUMENTO @ 1,5 SPM, CON BOMBEO DEFICIENTE. NO PREESIONA. POZO FRIO & ACHICADO. SIN SUMERGENCIA. LEVE GP DE BOMBA. CARTA MOSTRANDO ALTAS CARGAS POR FLUIDO FRIO. REESPACIAR & OPERAR A BAJOS SPM & EVALUAR TS. | 26.5 | 0.6 |  |  |  | 1 | 1 | 13244 | JAZMIN-BC-1:1
JAZMIN | JAZMIN BC-02 | 2024-03-09 | 1568.5 | 1473 | 61.9 | KERUI C-320-256-144 | 144 | 3/3 | 2 | 3.742 | 110 | 91 | 70 | 500-1´15" | 43.59 | 141.9 | 2305 | 108 | EMUL AGUA 95% | 26.5 | 3451 | 5732 | OK | OK | 0.1 | 1.928 | 400 | 1408.21 | 117 | 113 | 0.2 | 2 | 97 | 1460.8 | 47.8 | 0.23 | NO | 1525.82 | 1518.43 | SI | 66.6 | POZO CON AUMENTO @ 3,7 SPM, CON BOMBEO ESTABLE. BUENA SUMERGENCIA. ACENTUADO GOLPE DE FLUIDO CON LEVE INTERFERENCIA POR GAS. FLUCTUACION ARMONICA POR [ ] FLUIDO. V/V OPERATIVAS. SEGUIMIENTO | 61.7 | 3.4 |  |  |  | 1 | 1 | 13245 | JAZMIN-BC-2:1
JAZMIN | JAZMIN BC-03 | 2024-03-09 | 1709 | 1615 | 54 | KERUI C-320-256-144 | 144 | 4/4 | 2 | 2.253 | 99 | 91 | 100 | 500-30" | 38.17 | 141.5 | 2415 | 56.7 | EMUL 70% | 25.2 | 3261 | 5897 | OK | OK | 0 | 2.157 | 400 | 1585.12 | 61 | 61 | 0.2 | 0 | 100 | 1469.74 | 25.6 | 0.03 | NO | 1653 | 1542.01 | SI | 48.4 | POZO EN SEGUIMIENTO @ 2,3 SPM, CON BOMBEO ESTABLE. LIGERO DESCENSO DE CONDICIONES DE BOMBEO. MODERADA SUMERGENCIA. .ACENTUADO GOLPE DE FLUIDO CON LEVE IPG. V/V OPERATIVAS. CONT. SEGUIMIENTO | 55.7 | 1.6 |  |  |  | 1 | 1 | 13246 | JAZMIN-BC-3:1
JAZMIN | JAZMIN BC-04 | 2024-03-09 | 1589.5 | 1488 | 57.3 | KERUI C-320-256-144 | 144 | 4/4 | 2 | 3.383 | 96 | 88 | 80 | NO VOLANTA | 40.35 | 142.1 | 2314 | 90.5 | EMUL 95% | 25.4 | 3384 | 5452 | OK | OK | 0 | 2.04 | 400 | 1489.33 | 31 | 31 | 0.3 | 0 | 100 | 1460.13 | 13.3 | 0.06 | NO | 1523.07 | 1501.67 | SI | 41.3 | POZO EN SEGUIMIENTO @ 3,4 SPM, CON BOMBEO & OPERANDO ESTABLE. MODERADA SUMERGENCIA. ACENTUADO GOLPE DE FLUIDO CON ALTA FRICICON. LEVE MANEJO DE SOLIDOS. V/V OPERATIVAS. CONT. SEGUIMIENTO | 65 | 2.8 |  |  |  | 1 | 1 | 13247 | JAZMIN-BC-4:1
JAZMIN | JAZMIN BC-05 | 2024-03-09 | 1673.5 | 1547 | 41.3 | KERUI C-320-256-144 | 144 | 3/3 | 2.25 | 2.123 | 134 | 95 | 80 | 500-20" | 29.2 | 141.4 | 2988 | 51.7 | EMUL 90% | 27.7 | 4277 | 6053 | OK | OK | 0 | 2.264 | 400 | 1643.66 | 0 | 0 | 0.1 | 0 | 100 | 1452 | 0.6 | 0.16 | NO | 1634.15 | 1543.47 | NO | 12.7 | POZO CON REDUCCION @ 2,1 SPM, CON BOMBEO ESTABLE. SIN SUMERGENCIA. ACENTUADO GOLPE DE FLUIDO. FLUCTUACION CARGA ERROR GUIDE. V/V OPERATIVAS. SEGUIMIENTO | 69.3 | 1.7 |  |  |  | 1 | 1 | 13248 | JAZMIN-BC-5:1
JAZMIN | JAZMIN C-01 | 2024-03-09 | 1565.5 | 1322 | 72.1 | AMPSCOT C-320-256-144a | 144 | 3/3 | 2 | 3.536 | 127 | 108 | 70 | NO VOLANTA | 50.52 | 142.7 | 2133 | 118.9 | EMUL 90% | 24.7 | 3291 | 5317 | OK | OK | 0 | 1.829 | 400 | 1371.67 | 54 | 54 | 0.7 | 0 | 100 | 1499.91 | 22.2 | 0 | NO | 1432.71 | 1342.71 | SI | 75.5 | POZO EN SEGUIMIENTO @ 3,5 SPM, CON BOMBEO UN POCO INESTABLE. CON LEVE DESCENSO DE CONDICIONES DE BOMBEO. MODERADA SUMERGENCIA . MODERADO GOLPE DE FLUIDO CON IPG. V/V OPERATIVAS. EVALUAR MINIMIZAR ESPACIAMIENTO O LEVE REDUCCION DE SPM. | 56.6 | 3.1 |  |  |  | 1 | 1 | 13249 | JAZMIN-C-1:1
JAZMIN | JAZMIN C-02 | 2024-03-09 | 1430 | 1217 | 98.8 | AMPSCOT C-320-256-144a | 144 | 3/3 | 2 | 4.932 | 118 | 105 | 70 | NO VOLANTA | 69.12 | 142.9 | 2091 | 227.1 | EMUL 90% | 23.1 | 3231 | 5127 | SL | OK | 1.8 | 1.699 | 400 | 1251.04 | 122 | 122 | 0.6 | 0 | 100 | 1472.67 | 50.9 | 0.17 | NO | 1373.5 | 1373.43 | SI | 76.6 | POZO EN SEGUIMIENTO @ 4,9 SPM, CON BOMBEO UN POCO INESTABLE. BUENA SUMERGENCIA. MODERADA IPG. TV CON ESCURRIMIENTO. EVALUAR LEVE REDUCCION DE SPM. | 55.9 | 3.2 |  |  |  | 1 | 1 | 13250 | JAZMIN-C-2:1
JAZMIN | JAZMIN N-01 | 2024-03-09 | 1581.5 | 1235 | 54.9 | AMPSCOT C-320-256-144 | 129.6 | 4/4 | 2 | 1.907 | 100 | 91 | 60 | NO VOLANTA | 42.32 | 129.6 | 2214 | 48.8 | AGUA CRUDO 90% | 15.1 | 3112 | 3415 | = | = | 0 | 1.851 | 400 | 1287.43 | 247 | 221 | 0.1 | 5 | 89 | 1391.07 | 93.2 | 0.41 | NO | 1591.67 | 1416.93 | SI | 89.7 | POZO CON REDUCCION POR EL RECIERRE DEL DIA @ 1,9 SPM, CON BOMBEO DEFICIENTE. RECUPERA NIVEL & SUMERGENCIA. BUENA SUMERGENCIA. REESPACIAR & AUMENTAR SPM. NOTA: FRENO DISTENDIDO. | 21.7 | 0.9 |  |  |  | 1 | 1 | 13251 | JAZMIN-N-1:1
JAZMIN | JAZMIN N-04 | 2024-03-09 | 1491.5 | 1223 | 64.1 | AMPSCOT C-320-256-144 | 129.6 | 3/4 | 2 | 5.751 | 155 | 96 | 60 | EMPAQUES MALOS | 49.96 | 128.3 | 1953 | 172 | EMUL 86% | 25.1 | 3019 | 5231 | OK | OK | 0 | 1.829 | 400 | 1257.47 | 102 | 102 | 0.3 | 0 | 100 | 1375.04 | 42.7 | 0.02 | NO | 1391.8 | 1234.76 | SI | 76.9 | POZO CON AUMENTO @ 5,8 SPM, CON BOMBEO ESTABLE. BUENA SUMERGENCIA. IPG. LEVE GOLPE DE BOMBA. V/V OPERATIVAS. SEGUIMIENTO | 68.6 | 5 |  |  |  | 1 | 1 | 13252 | JAZMIN-N-4:1
JAZMIN | JAZMIN N-05 | 2024-03-09 | 1455.5 | 1169 | 78.4 | AMPSCOT C-320-256-144 | 129.6 | 3/4 | 2 | 2.795 | 97 | 91 | 60 | 500-35" | 61.89 | 126.7 | 1995 | 102.2 | GAS CRUDO 70% | 32.4 | 2634 | 5256 | SL | OK | 1.3 | 1.753 | 400 | 1264.91 | 125 | 125 | 0.2 | 0 | 100 | 1443.14 | 52.4 | 0.16 | NO | 1425.8 | 1263.99 | SI | 62.9 | P POZO EN SEGUIMIENTO @ 2,8 SPM, CON BOMBEO ESTABLE. CON RECUPERACION DE CONDICIONES TAL VEZ POR RECIERRE A LA MADRUGADA. EL. BUENA SUMERGENCIA. .MODERADO GOLPE DE FLUIDO VISCOSO CON ALTA FRICCION & IPG. STUFFING MUY AJUSTADO. ESCURRIMIENTO EN LA TV. | 90.6 | 4.8 |  |  |  | 1 | 1 | 13253 | JAZMIN-N-5:1
JAZMIN | JAZMIN AC-01 | 2024-03-11 | 1377 | 1166 | 68.1 | AMPSCOT C-320-256-144 | 144 | 4/4 | 2 | 2.483 | 116 | 104 | 70 | NO VOLANTA | 47.78 | 142.6 | 1839 | 78.9 | AGUA CRUDO 50% | 19.9 | 2406 | 4230 | OK | OK | 0 | 1.56 | 400 | 1189.88 | 86 | 86 | 0.5 | 0 | 100 | 1525.48 | 36.5 | 0.02 | SI | 1302.59 | 1152 | SI | 61.5 | POZO EN SEGUIMIENTO @ 2,5 SPM, CON BOMBEO MUY FLUCTUANTE. MERMA DE NIVEL & MEJORA UN POCO EL FLUJO DE GAS. MODERADA SUMERGENCIA..MODERADO GOLPE DE FLUIDO CON ALTA IPG. LEVE GOLPE DE BOMBA. V/V OPERATIVAS. MINIMIZAR ESPACIAMIENTO. | 44.1 | 1.8 |  |  |  | 1 | 1 | 13254 | JAZMIN-AC-1:1
JAZMIN | JAZMIN AC-02 | 2024-03-11 | 1239 | 1397 | 109.2 | AMPSCOT C-320-256-144 | 129.6 | 3/4 | 2 | 5.96 | 157 | 119 | 70 | 500-15" | 84.75 | 128.8 | 1963 | 303.4 | AGUA 90% | 24 | 3083 | 4654 | OK | OK | 0 | 1.511 | 400 | 1017.33 | 221 | 221 | 0.5 | 0 | 100 | 1346.57 | 93 | 0.22 | NO | 1250 | 1222.02 | SI | 88.7 | POZO CON AUMENTO @ 6 SPM, CON BOMBEO ESTABLE. MEJORA FLUJO DE GAS EN EL SISTEMA. ALTA SUMERGENCIA. LEVE IPG. V/V OPERATIVAS. SEGUIMIENTO | 54.7 | 4.8 |  |  |  | 1 | 1 | 13255 | JAZMIN-AC-2:1
JAZMIN | JAZMIN AC-03 | 2024-03-11 | 1386 | 1156 | 92.4 | AMPSCOT C-320-256-144a | 144 | 3/3 | 2 | 1.925 | 116 | 100 | 70 | NO VOLANTA | 64.8 | 142.6 | 1856 | 83 | EMUL 90% | 20.1 | 2553 | 4192 | LEVE PERDIDA DE CARGA | OK | 0 | 1.875 | 400 | 1342.25 | 0 | 0 | 0.6 | 0 | 100 | 1431.74 | 1 | 0.1 | NO | 1309.27 | 1165.47 | SI | 16.3 | POZO CON AUMENTO @ 1,9 SPM, CON BOMBEO ESTABLE. SIN SUMERGENCIA. .MODERADO GOLPE DE FLUIDO V/V OPERATIVAS. SEGUIMIENTO | 46.3 | 1.5 |  |  |  | 1 | 1 | 13256 | JAZMIN-AC-3:1
JAZMIN | JAZMIN AC-04 | 2024-03-11 | 1331.5 | 1103 | 119 | AMPSCOT C-320-256-144 | 129.6 | 3/4 | 2 | 5.902 | 172 | 130 | 70 | NO VOLANTA | 92.21 | 129 | 1687 | 327.4 | AGUA 80% | 18.4 | 2401 | 3739 | LL | OK | 0.7 | 0.843 | 400 | 624.73 | 437 | 437 | 0.7 | 0 | 100 | 1482.16 | 147.1 | 0.17 | NO | 1112 | 1054.68 | NO | 235.1 | POZO CON AUMENTO @ 5,9 SPM, CON BOMBEO ESTABLE. ALTA SUMERGENCIA. :CARTA LLENA CON UNA LEVE PERDIDA DE CARGA EN LA CARRERA DESCENTE- TV CON ESCURRIMIENTO. SEGUIMIENTO | 37.7 | 3.4 |  |  |  | 1 | 1 | 13257 | JAZMIN-AC-4:1
JAZMIN | JAZMIN AE-01 | 2024-03-11 | 1302.39 | 1072.78 | 118.7 | LUFKIN C-456D-256-144 | 144 | 4/4 | 2.75 | 5.248 | 106 | 102 | 50 | NO VOLANTA | 82.97 | 143 | 3038 | 549.1 | EMUL 96% | 24.4 | 4213 | 3568 | FRENO MALO | LEVANTADA | 0.1 | 1.003 | 400 | 740.37 | 287 | 287 | 0.4 | 0 | 100 | 1476.3 | 121.1 | 0.01 | NO | 1061.89 | 1015.91 | SI | 214.6 | POZO CON REDUCCION @ 5,2 SPM, CON BOMBEO ESTABLE. ALTA SUMERGENCIA. LEVE IPG. PRUEBA DE VALVULAS POR UN LADO MALO EL FRENO NO SALE REPRESENTATIVA ADEMA SV SALE MUY INFLUENCIADA POR GAS -LEVANTADA NOTA: UBM CONTINUA CON FRENO - EN JUEGO LA INTEGRIDAD DEL AUXILIAR. | 75.3 | 6.5 |  |  |  | 1 | 1 | 13258 | JAZMIN-AE-1:1
JAZMIN | JAZMIN AE-06 | 2024-03-11 | 1665.7 | 1184.64 | 138.1 | LUFKIN C-456D-256-144 | 144 | 4/4 | 2 | 4.557 | 192 | 140 | 50 | 500-10" | 97.05 | 142.3 | 2531 | 293.4 | EMUL 90% | 24.9 | 3074 | 5379 | SL | OK | 1.9 | 1.503 | 400 | 1080.47 | 680 | 638 | 1 | 3 | 91 | 1437.76 | 266 | 0.56 | SI | 1960.4 | 1664.9 | NO | 171.4 | POZO CON AUMENTO @ 4,6 SPM, CON BOMBEO ESTABLE. MRMA DE NIVEL. ALTA SUMERGENCIA.CARTA LLENA CON LIGERO IPG. LEVE GP DE BOMBA. TV CON ESCURRIMIENTO. SEGUIMIENTO | 57.2 | 5.4 |  |  |  | 1 | 1 | 13259 | JAZMIN-AE-6:1
JAZMIN | JAZMIN AU-04 | 2024-03-11 | 2155 | 1926 | 23.5 | KERUI C-320-256-144 | 115.2 | 1/3 | 2 | 1.038 | 106 | 105 | 50 | NO VOLANTA | 21.69 | 108.5 | 3213 | 11.4 | AGUA CRUDO 70% | 38.5 | 4897 | 8121 | OK | OK | 0.2 | 2.985 | 400 | 2196.77 | 45 | 45 | 0.2 | 0 | 100 | 1471.87 | 19.6 | 0.1 | NO | 2243.4 | 2197.11 | SI | 0.8 | POZO CON REDUCCION @ 1 SPM, CON BOMBEO ESTABLE. LEVE RECUPERACIO DE CONDICIONES. MODERADA SUMERGENCIA.. MUY SEVERO GOLPE DE FLUIDOC CON LEVE CIERRE TARIO DE LA TV. ALTA FRICCION. V/V OPERATIVAS. EVALUAR TS. | 104 | 1.3 |  |  |  | 1 | 1 | 13260 | JAZMIN-AU-4:1
JAZMIN | JAZMIN AWY-02 | 2024-03-11 | 1551.8 | 1423.6 | 34.2 | AMPSCOT C-320-256-144a | 144 | 3/3 | 2 | 5.07 | 131 | 115 | 30 | NO VOLANTA | 23.96 | 142.6 | 2062 | 80.8 | CRUDO 30% | 26.9 | 3419 | 5425 | OK | OK | 0 | 1.927 | 400 | 1411.1 | 5 | 4 | 0.6 | 5 | 88 | 1464.55 | 2.9 | 0.59 | SI | 1416 | 1415.93 | NO | 58.6 | POZO CON AUMENTO @ 5,1 SPM, CON BOMBEO MUY INESTABLE. CAIDA DE CONDICIONES.L BAJA SUMERGENCIA. MUY SEVERO GOLPE DE FLUIDO CON ALTA INTERFERENCIA POR GAS. V/V OPERATIVAS. EVALUAR REDUCCON DE SPM. | 62.9 | 3.8 |  |  |  | 1 | 1 | 13261 | JAZMIN-AWY-2:1
JAZMIN | JAZMIN AWY-03 | 2024-03-11 | 2048.5 | 1792 | 38.4 | KERUI C-320-256-144 | 144 | 4/4 | 2 | 3.056 | 128 | 117 | 30 | NO VOLANTA | 27.17 | 141.3 | 2702 | 54.7 | GAS CRUDO 30% | 32.5 | 4156 | 6770 | OK | OK | 0 | 2.652 | 400 | 1920.21 | 66 | 54 | 0.6 | 8 | 83 | 1448.12 | 23.7 | 0.63 | NO | 1989.96 | 1914.65 | NO | 45.3 | POZO EN SEGUIMIENTO @ 3,1 SPM, CON BOMBEO ESTABLE. MERMA DE NIVEL. MODERADA SUMERGENCIA. ACENTUADA INTERFERENCIA POR GAS CON GP DE FLUIDO VISCOSO. V/V OPERATIVAS. EVALUAR REDUCCION DE SPM. | 74 | 4.4 |  |  |  | 1 | 1 | 13262 | JAZMIN-AWY-3:1
JAZMIN | JAZMIN AX-01 | 2024-03-11 | 2187.11 | 1889.23 | 28.7 | AMPSCOT C-456-305-144 | 144 | 4/4 | 2 | 2.209 | 108 | 105 | 90 | NO VOLANTA | 20.38 | 140.7 | 2748 | 29.5 | GAS CRUDO 20% | 29.5 | 3901 | 6796 | OK | OK | 0.2 | 2.569 | 400 | 1846.72 | 5 | 5 | 0.2 | 0 | 100 | 1437.69 | 2.9 | 0.01 | NO | 1852 | 1807.35 | SI | 151.8 | POZO EN SEGUIMIENTO @ 2,2 SPM, CON BOMBEO ESTABLE. BAJA SUMERGENCIA. MUY SEVERO GOLPE DE FLUIDO VISCOSO. V/V OPERATIVAS. SEGUIMIENTO & MEJORA CON TS. | 92.2 | 3.9 |  |  |  | 1 | 1 | 13263 | JAZMIN-AX-1:1
JAZMIN | JAZMIN AX-03 | 2024-03-11 | 2141.69 | 1858.38 | 134 | AMPSCOT C-456-305-144 | 144 | 4/4 | 2 | 5.607 | 114 | 111 | 90 | NO VOLANTA | 94.9 | 141.2 | 3410 | 350.4 | EMUL CRUDO 70% | 31.3 | 4995 | 7865 | SL | OK | 5.1 | 3.033 | 400 | 2264.5 | 32 | 32 | 0.1 | 2 | 100 | 1493.24 | 14 | 0.1 | NO | 2297.65 | 2233.13 | SI | 0.7 | POZO EN SEGUIMIENTO @ 5,6 SPM, CON BOMBEO ESTABLE. MODERADA SUMERGENCIA.CARTA LLENALIGERA IPG PERDIDA DE CARGA FINALIZANDO LA CARRERA ASCENDENTE: POSIBLE LEVE GOLPE DEL PISTON. TV CON ESCURRIMIENTO: SL. EVALUAR REDUCCION DE SPM. | 87 | 8.5 |  |  |  | 1 | 1 | 13264 | JAZMIN-AX-3:1
JAZMIN | JAZMIN CQ-03 | 2024-03-11 | 1567.5 | 1492 | 133.3 | AMPSCOT C-320-256-144 | 144 | 4/4 | 2 | 3.939 | 109 | 101 | 0 | NB | 93 | 143.3 | 1914 | 0 | NB | 22.2 | 3532 | 4819 | OK | OK | 0 | 1.823 | 400 | 1269.01 | 116 | 116 | 0.1 | 0 | 100 | 1392.22 | 49.4 | 0.03 | NO | 1396.5 | 1342.01 | SI | 120.2 | POZO RECUPERADO POR REESPACIAMIENTO @ 3.9 SPM CON VARIOS EPISODIOS O PERDIDA DE BOMBEO. CARTA CON PPRL 1741 LBS POR ENCIMA DEL PESO DE LA SARTA ACCION DE BOMBA & VALVULAS CON FUNCIONAMIENTO NORMAL. POSIBILIDAD DE RECURRIR NB EVALUAR AUMENTO DE SPM PARA ESTIMULAR & SI EXISTE FUGA QUE ESTA SE MANIFIESTE. | 41.4 | 3.3 |  |  |  | 1 | 1 | 13265 | JAZMIN-CQ-3:1
JAZMIN | JAZMIN M-02 | 2024-03-11 | 1273.5 | 991 | 64.3 | AMPSCOT C-320-256-144 | 144 | 4/4 | 2 | 2.027 | 136 | 106 | 60 | NO VOLANTA | 45.07 | 142.7 | 2144 | 60.8 | EMUL 90% | 21.2 | 3285 | 5051 | OK | OK | 0 | 1.814 | 800 | 1283.83 | 94 | 94 | 1.7 | 21 | 100 | 1415.47 | 41.2 | 2.08 | NO | 1381 | 1367.96 | SI | 2.1 | POZO CON REDUCCION @ 2 SPM, CON BOMBEO INESTABLE. ALTO APORTE DE GAS NIVEL CON RUIDO. MODERADA SUMERGENCIA.ALTO FLUJO DE GAS POR EL ANULAR. :21 MSCFD.MODERADO GOLPE DE FLUIDO CON MODERADA IPG. V/V OPERATIVAS. EVALUAR MINIMIZAR ESPACIAMIENTO. | 42.9 | 1.1 |  |  |  | 1 | 1 | 13266 | JAZMIN-M-2:1
JAZMIN | JAZMIN M-04 | 2024-03-11 | 1406.5 | 1143 | 103.2 | AMPSCOT C-320-256-144 | 144 | 4/4 | 2 | 1.523 | 131 | 112 | 60 | NO VOLANTA | 72.55 | 142.2 | 2241 | 73.3 | AGUA EMUL 90% | 24.2 | 3203 | 5527 | LEVE CIERRE TARDIO | OK | 0 | 2.299 | 800 | 1511.59 | 26 | 26 | 1.3 | 0 | 100 | 1315 | 12.7 | 0.78 | SI | 1543.5 | 1436.21 | SI | 1.8 | POZO EN SEGUIMIENTO @ 1,5 SPM, CON BOMBEO ESTABLE. CON ALTO APORTE DE GAS NIVEL CON RUIDOLEVE CIERRE TARDIO DE LA TV. LEVE GP DE FLUIDO IPG. V/V OPERATIVAS. CONT. SEGUIMIENTO | 54.6 | 1.6 |  |  |  | 1 | 1 | 13267 | JAZMIN-M-4:1
JAZMIN | JAZMIN M-06 | 2024-03-11 | 1474 | 1151 | 54.1 | AMPSCOT C-320-256-144 | 144 | 4/4 | 2.25 | 4.675 | 169 | 126 | 60 | 500-20" | 38.22 | 141.7 | 2592 | 149.4 | EMUL 90% | 27.8 | 2802 | 5469 | OK | OK | 0 | 2.035 | 400 | 1353.28 | 100 | 90 | 1.1 | 4 | 87 | 1330 | 38.8 | 0.48 | NO | 1506.28 | 1300.63 | SI | 30.1 | POZO EN SEGUIMIENTO @ 1,5 SPM, CON BOMBEO ESTABLE. CON ALTO APORTE DE GAS NIVEL CON RUIDOLEVE CIERRE TARDIO DE LA TV. LEVE GP DE FLUIDO IPG. V/V OPERATIVAS. CONT. SEGUIMIENTO | 85.7 | 4.6 |  |  |  | 1 | 1 | 13268 | JAZMIN-M-6:1
JAZMIN | JAZMIN M-07 | 2024-03-11 | 1684.8 | 1091.6 | 132.5 | AMPSCOT C-320-256-144a | 144 | 4/4 | 2 | 5.056 | 103 | 102 | 60 | 500-30" | 93.23 | 142.2 | 2238 | 312.5 | EMUL 90% | 30.1 | 4320 | 5104 | OK | LIFTED | 0 | 1.911 | 400 | 1402.67 | 139 | 139 | 0.5 | 0 | 100 | 1468 | 59.1 | 0.17 | NO | 1568.16 | 1433.98 | SI | 103.2 | POZO EN SEGUIMIENTO @ 5,0 SPM, CON BOMBEO ESTABLE. LEVE DESCENSO DE NIVEL. BUENA SUMERGENCIA. CARTA MUESTRA UN POSIBLE DESGASTE EN EL BARRIL POR LA PERDIDA DE CARGA MARCADA, SV LEVANTADA. EVALUAR POR OPTIMIZACION. NOTA. UBM CONTINUA CON FRENO DISTENDIDO. | 79.9 | 8.6 |  |  |  | 1 | 1 | 13269 | JAZMIN-M-7:1
JAZMIN | JAZMIN P-01 | 2024-03-11 | 1236.81 | 968.62 | 31.8 | AMPSCOT C-320-256-144 | 144 | 4/4 | 2 | 3.34 | 112 | 94 | 30 | 500-1´20" | 22.27 | 142.9 | 1915 | 49.6 | EMUL 90% | 19.7 | 3104 | 4857 | OK | OK | 0 | 1.78 | 800 | 1223.75 | 102 | 102 | 0.1 | 1 | 100 | 1375 | 42.7 | 0.09 | NO | 1325.72 | 1325.72 | SI | 5.9 | POZO CON BAJA ADMISION DE LA BOMBA @ 3,3 SPM, CON BOMBEO ESTABLE. MERMA DE NIVEL. BUENA SUMERGENCIA. .MUY SEVERO GOLPE DE FLUIDO CON LEVE IPG. V/V OPERATIVAS. EVALUAR LEVE REDUCCION DE SPM. | 37 | 0.9 |  |  |  | 1 | 1 | 13270 | JAZMIN-P-1:1
JAZMIN | JAZMIN P-04 | 2024-03-11 | 1397.5 | 1021 | 52.3 | AMPSCOT C-320-256-144 | 144 | 4/4 | 2 | 1.875 | 109 | 96 | 30 | NO VOLANTA | 36.9 | 141.6 | 1995 | 45.7 | EMUL 88% | 24.4 | 2908 | 5127 | OK | OK | 0 | 1.993 | 400 | 1494 | 0 | 0 | 0.2 | 0 | 100 | 1499.25 | 0.1 | 0.02 | NO | 1450.68 | 1346.97 | SI | 0.1 | POZO EN SEGUIMIENTO @ 1,9 SPM, CON BOMBEO ESTABLE. DESCENSO DE CONDICIONES. SIN SUMERGENCIA. ACENTUADO GOLPE DE FLUIDO MUY STUFFING AJUSTADO. GOLPE AL FINAL DE LA CARRERA ASCENDENTE. V/V OPERATIVAS. MEJORA CON TS. | 56.7 | 1.4 |  |  |  | 1 | 1 | 13271 | JAZMIN-P-4:1
JAZMIN | JAZMIN P-05 | 2024-03-11 | 1370 | 1041 | 15.6 | AMPSCOT C-320-256-144 | 144 | 4/4 | 2 | 1.442 | 90 | 89 | 30 | NO VOLANTA | 10.9 | 142.8 | 1803 | 10.5 | CRUDO 40% | 22.3 | 3362 | 4974 | OK | OK | 0 | 1.724 | 400 | 1259.37 | 41 | 34 | 0.6 | 7 | 83 | 1460.99 | 15 | 1.12 | NO | 1306.32 | 1239.49 | SI | 36.9 | POZO CON LEVE REDUCCION @ 1,4 SPM, CON BOMBEO ESTABLE. NIVEL CON MUCHO RUIDO Y GAS, MODERADA SUMERGENCIA. FLUJO DE GAS EN EL ANULAR :7 MSCFD.MUY SEVERO GOLPE DE FLUIDO CON LEVE INTERFERENCIA POR GAS. ALTA FRICCION. V/V OPERATIVAS. EVALUAR TS. | 46.5 | 1.2 |  |  |  | 1 | 1 | 13272 | JAZMIN-P-5:1
JAZMIN | JAZMIN P-07 | 2024-03-11 | 1273 | 1179 | 87.9 | AMPSCOT C-320-256-144a | 144 | 4/4 | 2 | 3.103 | 110 | 92 | 30 | NO VOLANTA | 61.68 | 142.6 | 1985 | 127.3 | EMUL 90% | 23.7 | 3783 | 5681 | OK | OK | 0.1 | 1.983 | 400 | 1418.14 | 63 | 63 | 0 | 0 | 100 | 1430.3 | 26.6 | 0.05 | NO | 1491.69 | 1376.26 | SI | 0.3 | POZO CON LEVE REDUCCION @ 3,1 SPM, CON BOMBEO ESTABLE. NIVEL CON MUCHO RUIDO Y GAS. MODERADA SUMERGENCIA..MODERADA IPG, MANEJO DE SOLIDOS. V/V OPERATIVAS. CONT. SEGUIMIENTO NOTA. UBM CONTINUA FRENO DISTENDIDO.Aviso SAP: 300503244, creado 21/01/2024. | 37.2 | 2.8 |  |  |  | 1 | 1 | 13273 | JAZMIN-P-7:1
JAZMIN | JAZMIN AG-01 | 2024-03-12 | 2309 | 1372 | 97.4 | LUFKIN C-320-213-120a | 101.538 | 2/3 | 2 | 2.667 | 92 | 106 | 50 | NO VOLANTA | 96.93 | 100.5 | 2127 | 121.2 | AGUA 50% | 30.7 | 3175 | 5182 | OK | OK | 0.5 | 2.164 | 400 | 1459.54 | 27 | 18 | 1.1 | 21 | 68 | 1348.93 | 9.1 | 1.81 | NO | 1490 | 1390.17 | NO | 244.7 | P POZO CON REDUCCION @ 2,7 SPM, CON BOMBEO ESTABLE. RECUPERA CONDICIONES. MEDIANA SUMERGENCIA. ALTO FLUJO DE GAS POR EL ANULAR. :21 MSCFD.CARTA LLENA CON LEVE INTERFERENCIA POR GAS. CARTA MUESTRA ALTA FRICCION POR SOLIDOS. V/V OPERATIVAS. EVALUAR TOMA MUESTRA EN CABEZA PARA REVISAR SOLIDOS QUE ESTA MANEJANDO. POSIBILIDAD DE BLOQUEARSE VALVULAS. POZO ENRUTADO PARA REDISEÑO EN MAYO 2024 | 66 | 2.7 |  |  |  | 1 | 1 | 13274 | JAZMIN-AG-1:1
JAZMIN | JAZMIN AG-02 | 2024-03-12 | 1643 | 1376 | 60.1 | LUFKIN C-320D-213-120 | 120 | 4/4 | 2 | 1.684 | 107 | 97 | 50 | 500-1´ | 35.02 | 118.1 | 2063 | 32.5 | EMUL 80% | 27.6 | 2917 | 4465 | OK | OK | 0.4 | 1.988 | 400 | 1449.07 | 25 | 19 | 0.9 | 12 | 77 | 1457.82 | 9.3 | 0.99 | NO | 1480.9 | 1343.27 | SI | 54.1 | POZO EN SEGUIMIENTO @ 1,7 SPM, CON BOMBEO ESTABLE. MEDIANA SUMERGENCIA. ALTO FLUJO DE GAS POR EL ANULAR. :12 MSCFD.MUY SEVERO GOLPE DE FLUIDO CON LEVE INTERFERENCIA POR GAS. CARTA PRESENTA UNA OSCILACION DE CARGAS EN TODAS LACARTAS COMO ESTUVIERA ROZANDO & HACIENDO FRICCION PERO EN SUPERFICIE NO ES REPORTA EL TECNICO. POSIBLE ALTO MANEJO DE SOLIDOS. V/V OPERATIVAS. EVALUAR TOMAR MUESTRA DE FLUIDO PARA REVISAR % MANEJO DE SOLIDOS EN LA BOMBA. RUTA WO TS | 56.8 | 1.3 |  |  |  | 1 | 1 | 13275 | JAZMIN-AG-2:1
JAZMIN | JAZMIN AG-04 | 2024-03-12 | 1568.5 | 1335 | 73.8 | LUFKIN C-320D-213-120 | 102.857 | 2/3 | 2 | 2.557 | 96 | 96 | 50 | 500-30" | 72.73 | 101.4 | 2033 | 88 | EMUL 96% | 27.8 | 2968 | 5248 | SL | OK | 1.5 | 1.811 | 400 | 1307.29 | 124 | 99 | 0.9 | 10 | 80 | 1443.72 | 42.8 | 0.89 | NO | 1464.5 | 1318.44 | SI | 73.5 | POZO EN SEGUIMIENTO @ 2,6 SPM, CON BOMBEO ESTABLE. LIGERO INCREMENTO DE GAS EN EL SISTEMA. BUENA SUMERGENCIA. MODERADO FLUJO DE GAS EN EL ANULAR :10 MSCFD.MODERADA INTERFERENCIA POR GAS. TV CON ESCURRIMIENTO. CONT. SEGUIMIENTO | 50.2 | 1.9 |  |  |  | 1 | 1 | 13276 | JAZMIN-AG-4:1
JAZMIN | JAZMIN AG-05 | 2024-03-12 | 1831 | 1334 | 135.4 | AMPSCOT C-456-256-144 | 144 | 4/4 | 2 | 1.179 | 126 | 98 | 50 | NO VOLANTA | 94.46 | 143.3 | 1845 | 74.4 | AGUA 100% | 21.4 | 3237 | 4474 | LL | OK | 0.7 | 1.802 | 400 | 1198.52 | 43 | 43 | 0.2 | 0 | 100 | 1330.22 | 18.7 | 0.07 | NO | 1248 | 1181.99 | SI | 233.2 | POZO POST WS TUBERIA ROT + CB @ 1,2 SPM, CON BOMBEO ESTABLE. MODERADA SUMERGENCIA. CARTA LLENA TV CON ESCURRIMIENTO. EVALUAR AUMENTO DE SPM. Salen 3 tubos 2-7/8" eue en mal estado por pin y coupling quemados | 46 | 1.3 |  |  |  | 1 | 1 | 13277 | JAZMIN-AG-5:1
JAZMIN | JAZMIN AK-07A | 2024-03-12 | 1628.78 | 1484.57 | 61.6 | AMPSCOT C-456-256-144 | 144 | 2/3 | 2 | 3.797 | 108 | 104 | 100 | NO VOLANTA | 43.19 | 142.5 | 2387 | 109 | EMUL 86% | 23.1 | 3562 | 5166 | SL | OK | 1.2 | 2.165 | 400 | 1333.28 | 135 | 120 | 0 | 4 | 89 | 1231.67 | 50.5 | 0.42 | NO | 1469 | 1461.93 | SI | 116.7 | POZO EN SEGUIMIENTO @ 3,8 SPM, CON BOMBEO ESTABLE. CON LEVE DESCENSO DE CONDICIONES - LEVE AUMENTO DE GAS EN EL SITEMA. BUENA SUMERGENCIA. .ACENTUADA INTERFERENCIA POR GAS. TV CON ESCURRIMIENTO. CONT. SEGUIMIENTO NOTA. UBM CONTINUA CON FRENO DISTENDIDO. | 41 | 2 |  |  |  | 1 | 1 | 13278 | JAZMIN-AK-7:1
JAZMIN | JAZMIN AK-08 | 2024-03-12 | 1722.5 | 1550 | 70.1 | KERUI C-320-256-144 | 144 | 4/4 | 2.25 | 1.542 | 110 | 108 | 100 | NO VOLANTA | 49.65 | 141.1 | 3490 | 63.8 | EMUL 85% | 33.2 | 4070 | 7357 | OK | OK | 0.1 | 2.33 | 400 | 1725.04 | 25 | 25 | 2.1 | 21 | 100 | 1480.72 | 13 | 1.45 | NO | 1749.87 | 1740.51 | SI | 0 | POZO EN SEGUIMIENTO @ 1,5 SPM, CON BOMBEO MUY ESTABLE. MEDIANA SUMERGENCIA. ALTO FLUJO DE GAS POR EL ANULAR. :21 MSCFD.MODERADO GOLPE DE FLUIDO CON ALTA INTERFERENCIA POR GAS. V/V OPERATIVAS. EVALUAR MINIMIZAR ESPACIAMIENTO. | 76.9 | 2.1 |  |  |  | 1 | 1 | 13279 | JAZMIN-AK-8:1
JAZMIN | JAZMIN AM-01 | 2024-03-12 | 1476.66 | 1276.32 | 82.1 | AMPSCOT C-320-256-144a | 144 | 3/3 | 2 | 2.817 | 118 | 99 | 60 | NO VOLANTA | 57.75 | 142.2 | 2246 | 107.9 | EMUL 90% | 26.5 | 3369 | 5785 | OK | OK | 0.3 | 2.023 | 400 | 1483.73 | 40 | 40 | 0.5 | 10 | 100 | 1466.87 | 17.6 | 0.81 | NO | 1526.9 | 1443.72 | SI | 0.9 | POZO EN SEGUIMIENTO @ 2,8 SPM, CON BOMBEO ESTABLE. MODERADA SUMERGENCIA & MODERADO FLUJO DE GAS EN EL SISTEMA MODERADO GOLPE DE FLUIDO V/V OPERATIVAS. CONT. SEGUIMIENTO | 64.3 | 3.3 |  |  |  | 1 | 1 | 13280 | JAZMIN-AM-1:1
JAZMIN | JAZMIN AM-03 | 2024-03-12 | 1514.16 | 1420.33 | 42.4 | AMPSCOT C-320-256-144a | 144 | 3/3 | 2 | 2.236 | 107 | 105 | 60 | NO VOLANTA | 29.73 | 142.5 | 2193 | 44.2 | AGUA 95% | 22.4 | 3427 | 5411 | LIGERO CIERRE TARDIO | OK | 0 | 1.794 | 400 | 1299.89 | 126 | 126 | 0 | 0 | 100 | 1449.16 | 53.5 | 0.05 | SI | 1427.15 | 1421.4 | SI | 92.8 | POZO CON AUMENTO @ 2,2 SPM, CON BOMBEO MUY INESTABLE. BUENA SUMERGENCIA. LIGERO CIEERE TARDIO DE LA TV. .ACENTUADA IPG. V/V OPERATIVAS. LEVE GOLPE DE BOMBA. EVALUAR MINIMIZAR ESPACIAMIENTO. | 42.1 | 1 |  |  |  | 1 | 1 | 13281 | JAZMIN-AM-3:1
JAZMIN | JAZMIN AM-04 | 2024-03-12 | 1705 | 1490 | 31.7 | KERUI C456D 256 144 | 144 | 4/4 | 2 | 2.163 | 111 | 110 | 60 | 500-40" | 22.42 | 141.4 | 2742 | 32 | EMUL 96% | 36.8 | 3415 | 6545 | OK | OK | 0 | 2.476 | 400 | 1798 | 4 | 4 | 0 | 4 | 100 | 1453.03 | 2.4 | 0.27 | SI | 1803.37 | 1795.11 | SI | 0.5 | POZO EN SEGUIMIENTO @ 2,2 SPM, CON BOMBEO ESTABLE. MEDIANA SUMERGENCIA. .ACENTUADO GOLPE DE FLUIDO CON ALTA FRICCION EN ESPECIAL EN LA CARRERA ASCENDENTE. STUFFING AJUSTADO. V/V OPERATIVAS. EVALUAR REDUCCION DE SPM O TS. | 96.8 | 3.9 |  |  |  | 1 | 1 | 13282 | JAZMIN-AM-4:1
JAZMIN | JAZMIN AN-01 | 2024-03-12 | 1873.73 | 1406.47 | 111.6 | AMPSCOT C-456-256-144 | 144 | 4/4 | 2.25 | 3.719 | 170 | 134 | 60 | NO VOLANTA | 79.87 | 139.8 | 3652 | 245.1 | AGUA EMUL 70% | 35.3 | 3644 | 6755 | OK | OK | 0.4 | 2.109 | 800 | 1525.06 | 454 | 375 | 0.3 | 15 | 72 | 1446.24 | 157.2 | 1.19 | NO | 2086 | 1918.34 | NO | 86.6 | POZO CON AUMENTO @ 3,7 SPM, CON BOMBEO ESTABLE. CON ALTO APORTE DE GAS SE HACE DISPARO CON 800 PSI . NIVEL CON ALTO RUIDO: ALTA SUMERGENCIA. ALTO FLUJO DE GAS POR EL ANULAR. :15 MSCFD.LEVE INTERFERENCIA POR GAS. MANEJO DE SOLIDOS. V/V OPERATIVAS. SEGUIMIENTO | 95.2 | 5.7 |  |  |  | 1 | 1 | 13283 | JAZMIN-AN-1:1
JAZMIN | JAZMIN BE-05 | 2024-03-12 | 1802 | 1324 | 136.6 | AMPSCOT C-320-256-144 | 144 | 3/3 | 2 | 6.844 | 107 | 105 | 50 | NO VOLANTA | 95.54 | 143 | 2362 | 436.1 | AGUA 98% | 30.7 | 3914 | 5839 | SL | OK | 1.9 | 1.528 | 400 | 1135.26 | 448 | 409 | 0.3 | 4 | 91 | 1485.94 | 171.1 | 0.38 | SI | 1616.24 | 1546.84 | NO | 244.7 | POZO EN SEGUIMIENTO @ 6,8 SPM, CON BOMBEO ESTABLE. MUY ALTA SUMERGENCIA. LEVE INTERFERENCIA POR GAS. TV CON ESCURRIMIENTO. CONT. SEGUIMIENTO | 76.7 | 7.2 |  |  |  | 1 | 1 | 13284 | JAZMIN-BE-5:1
JAZMIN | JAZMIN BG-01 | 2024-03-12 | 1589.5 | 1442 | 35.9 | AMPSCOT C-320-256-144 | 144 | 4/4 | 2 | 6.383 | 119 | 111 | 50 | NO VOLANTA | 25.21 | 142.6 | 2331 | 107 | EMUL 80% | 27.1 | 3515 | 5772 | LL | OK | 0.7 | 2.085 | 400 | 1396.95 | 201 | 201 | 0.1 | 0 | 100 | 1340 | 85.6 | 0.07 | NO | 1617.57 | 1526.65 | SI | 74.9 | POZO CON AUMENTO @ 6,4 SPM, CON BOMBEO ESTABLE. BUENA SUMERGENCIA. ACENTUADO GOLPE DE FLUIDO TV CON ESCURRIMIENTO. EVALUAR LEVE REDUCCION DE SPM. | 68.6 | 3.8 |  |  |  | 1 | 1 | 13285 | JAZMIN-BG-1:1
JAZMIN | JAZMIN CR-03 | 2024-03-12 | 1734 | 1413 | 110.5 | KERUI C-320-256-144 | 144 | 4/4 | 2 | 2.568 | 168 | 122 | 40 | 500-2´ | 77.68 | 142.2 | 2300 | 132.3 | EMUL 90% | 24 | 3409 | 5708 | SL | OK | 1.5 | 1.809 | 400 | 1265.64 | 292 | 268 | 0.1 | 3 | 92 | 1399.27 | 112.1 | 0.32 | SI | 1570.5 | 1533.08 | NO | 179 | POZO CON CB @ 2,6 SPM, CON BOMBEO ESTABLE. SIN SUMERGENCIA. MODERADO GOLPE DE FLUIDO CON LEVE IPG. TV CON ESCURRIMIENTO. SEGUIMIENTO FALTA INFORMACION PARA ACTUALIZAR EM. | 51.5 | 2.1 |  |  |  | 1 | 1 | 13286 | JAZMIN-CR-3:1
JAZMIN | JAZMIN L-02 | 2024-03-12 | 1598.5 | 1462 | 3.4 | AMPSCOT C-320-256-144 | 144 | 3/3 | 2 | 2.703 | 105 | 98 | 100 | NO VOLANTA | 2.35 | 142.4 | 2212 | 4.2 | CRUDO GAS 20% | 27.6 | 3650 | 5994 | OK | OK | 0 | 2.614 | 400 | 1818.62 | 0 | 0 | 0 | 0 | 100 | 1391.45 | 0.4 | 0.14 | NO | 1462 | 1392.79 | SI | 0.5 | POZO EN SEGUIMIENTO @ 2,7 SPM, CON BOMBEO ESTABLE. SIN SUMERGENCIA. MUY SEVERO GOLPE DE FLUIDO. V/VS OPERATIVAS. EVALUAR TS o REDUCCION DE SPM. | 59.9 | 2.5 |  |  |  | 1 | 1 | 13287 | JAZMIN-L-2:1
JAZMIN | JAZMIN L-03 | 2024-03-12 | 1533.5 | 1396 | 62.7 | AMPSCOT C-320-256-144a | 144 | 3/3 | 2 | 2.025 | 103 | 102 | 120 | NO VOLANTA | 44 | 142.5 | 2340 | 59.2 | CRUDO 20% | 24.3 | 3293 | 5345 | OK | OK | 0 | 2.14 | 700 | 1548.03 | 0 | 0 | 0.1 | 0 | 100 | 1446.76 | 0.4 | 0.22 | NO | 1447.16 | 1433.39 | SI | 0.4 | POZO EN SEGUIMIENTO @ 2,0 SPM, CON BOMBEO ESTABLE. CON LEVE RECUPERACION DE WHT & CONDICIONES DE BOMBEO. CONTINUA SIN SUMERGENCIA. .ACENTUADO GOLPE DE FLUIDO - CRUDO VISCOSO ALTA FRICCION.V/V OPERATIVAS EVALUAR TS. | 53.9 | 1.8 |  |  |  | 1 | 1 | 13288 | JAZMIN-L-3:1
JAZMIN | JAZMIN L-04 | 2024-03-12 | 1590.5 | 1456 | 59.9 | AMPSCOT C-320-256-144a | 144 | 3/3 | 2 | 4.082 | 106 | 98 | 120 | NO VOLANTA | 42.02 | 142.5 | 2407 | 114 | EMUL 70% | 29 | 3592 | 5605 | OK | OK | 0 | 2.063 | 400 | 1485.45 | 33 | 33 | 0.3 | 0 | 100 | 1440.09 | 14.2 | 0.09 | SI | 1521 | 1471.98 | NO | 43.7 | POZO CON LEVE AUMENTO @ 4,1 SPM, CON BOMBEO ESTABLE. MODERADA SUMERGENCIA. ACENTUADO GOLPE DE FLUIDO LEVE MANEJO DE SOLIDOS. V/V OPERATIVAS. CONT. SEGUIMIENTO. | 80 | 4.4 |  |  |  | 1 | 1 | 13289 | JAZMIN-L-4:1
JAZMIN | JAZMIN O-01 | 2024-03-12 | 1704 | 1540 | 53 | AMPSCOT C-320-256-144a | 144 | 3/3 | 2 | 3.888 | 112 | 120 | 120 | NO VOLANTA | 37.32 | 141.9 | 2509 | 96 | EMUL 86% | 27.7 | 3250 | 5654 | OK | OK | 0 | 2.224 | 400 | 1535.89 | 99 | 99 | 0 | 1 | 100 | 1381.19 | 41.7 | 0.04 | NO | 1645.73 | 1548.63 | SI | 65.5 | POZO EN SEGUIMIENTO @ 4.0 SPM, CON BOMBEO ESTABLE. BUENA SUMERGENCIA. CON DESCENSO DE CONDICIONES DE BOMBEO. LEVE CIERRE TARDIO DE LA TV. MODERADA IPG. V/V OPERATIVAS. EVALUAR LIGERA REDUCCCION DE SPM. RUTA POR TUBERIA ROTA. | 74.9 | 3.9 |  |  |  | 1 | 1 | 13290 | JAZMIN-O-1:1
JAZMIN | JAZMIN O-02 | 2024-03-12 | 1627.5 | 1510 | 81.2 | AMPSCOT C-320-256-144 | 144 | 3/3 | 2 | 6 | 149 | 119 | 120 | 500-4´ | 57.12 | 142.1 | 2587 | 227.2 | EMUL 90% | 28.3 | 3321 | 6069 | OK | OK | 0.4 | 2.056 | 400 | 1498.16 | 122 | 122 | 0 | 0 | 100 | 1457.35 | 51.4 | 0.09 | NO | 1625.42 | 1580.05 | NO | 52.3 | POZO EN SEGUIMIENTO @ 6 SPM, CON BOMBEO & OPERANDO ESTABLE. BUENA SUMERGENCIA. MODERADA IPG. V/V OPERATIVAS. CONT. SEGUIMIENTO NOTA. UBM CONTINUA FRENO DESAJUSTADO. AVISO SAP: 300503243, CREADO 21/01/2024 | 72.5 | 6 |  |  |  | 1 | 1 | 13291 | JAZMIN-O-2:1
JAZMIN | JAZMIN O-04 | 2024-03-12 | 2249 | 2073 | 106.5 | AMPSCOT C-320-256-144a | 129.6 | 2/3 | 2.25 | 3.543 | 96 | 100 | 120 | NO VOLANTA | 87 | 122.4 | 4493 | 222.8 | GAS AGUA 95% | 39.7 | 7093 | 8619 | OK | MUY LEVANTADA | 0 | 3.042 | 400 | 2244.71 | 47 | 47 | 0.1 | 5 | 89 | 1475.81 | 21.9 | 0.25 | sI | 2294.12 | 2221.6 | SI | 2.4 | POZO EN SEGUIMIENTO @ 3,6 SPM, CON BOMBEO & OPERANDO ESTABLE. MODERADA SUMERGENCIA. LEVE GP DE FLUIDO & MVTO -ELONGACION DE VARILLLAS. SV MUY LEVANTADA. FUERTE GP DE BOMBA. | 98.6 | 5.5 |  |  |  | 1 | 1 | 13292 | JAZMIN-O-4:1
JAZMIN | JAZMIN O-05 | 2024-03-12 | 1677.5 | 1565 | 115 | AMPSCOT C-320-256-144a | 144 | 3/3 | 2 | 2.278 | 121 | 102 | 120 | NO VOLANTA | 81.07 | 141.8 | 2561 | 122.2 | EMUL 90% | 26.7 | 3560 | 5795 | OK | OK | 0 | 2.141 | 400 | 1587.24 | 26 | 26 | 0.2 | 0 | 100 | 1482.71 | 12 | 0.04 | NO | 1615.85 | 1532.49 | NO | 37.5 | POZO EN SEGUIMIENTO @ 2,3 SPM, CON BOMBEO & OPERANDO ESTABLE. CONTINUA CON EL DESCENSO DE SUMERGENCIA. MODERADA SUMERGENCIA. MODERADO GOLPE DE FLUIDO CON LIGERA IPG. V/V OPERATIVAS. CONT. SEGUIMIENTO | 57.5 | 2.5 |  |  |  | 1 | 1 | 13293 | JAZMIN-O-5:1
JAZMIN | JAZMIN D-01 | 2024-03-13 | 1692.18 | 1232.37 | 64.5 | KERUI C-320-256-144 | 144 | 4/4 | 2 | 2.586 | 125 | 118 | 40 | NO VOLANTA | 45.78 | 140.9 | 2681 | 77.8 | EMUL GAS 90% | 30.2 | 4651 | 6791 | LIGERO CIERRE TARDIO | OK | 0 | 2.135 | 400 | 1587.19 | 239 | 230 | 0 | 3 | 91 | 1486.83 | 95.7 | 0.27 | SI | 1834.95 | 1800.36 | SI | 38.6 | POZO EN SEGUIMIENTO @ 2,6 SPM, CON BOMBEO & ESTABLE. BUENA SUMERGENCIA. LEVE CIERRE TARDIO & MODERADA IPG. MANEJO DE SOLIDOS EN LA BOMBA. V/V OPERATIVAS. EVALUAR LEVE AUMENTO DE SPM. | 58.8 | 2.1 |  |  |  | 1 | 1 | 13294 | JAZMIN-D-1:1
JAZMIN | JAZMIN D-02 | 2024-03-13 | 1746 | 1286 | 62.6 | AMPSCOT C-456-256-144a | 124.364 | 2/3 | 2 | 4.545 | 122 | 111 | 40 | NO VOLANTA | 51.26 | 122.2 | 2697 | 132.8 | AGUA 80% | 33 | 4241 | 7275 | OK | OK | 0 | 2.083 | 400 | 1548.4 | 350 | 349 | 0.8 | 1 | 100 | 1486.71 | 146.5 | 0.08 | NO | 1932.88 | 1817.64 | SI | 75.9 | POZO CON AUMENTO @ 4,5 SPM, CON BOMBEO UN POCO INESTABLE. BUENA SUMERGENCIA. ACENTUADA IPG. MANEJO DE SOLIDOS. V/V OPERATIVAS. SEGUIMIENTO | 94.4 | 5.1 |  |  |  | 1 | 1 | 13295 | JAZMIN-D-2:1
JAZMIN | JAZMIN D-03 | 2024-03-13 | 1672.5 | 1235 | 45.6 | LUFKIN C-456-256-144a | 144 | 3/3 | 2 | 4.986 | 129 | 115 | 0 | BOMB. DEFIC. | 31.7 | 144 | 2608 | 106.1 | BOMBEO DEFICIENTE | 21.1 | 3957 | 4291 | PERDIDA DE CARGA | OK | 0 | 1.701 | 400 | 1255.29 | 650 | 650 | 52.6 | 0 | 100 | 1475.94 | 320.3 | 5.19 | NO | 1929.43 | 1901.68 | SI | 219.4 | POZO EN SEGUIMIENTO @ 5 SPM, CON BOMBEO DEFICIENTE SOLO APORTA EN UNA SOLA CARRERA.. BUENA SUMERGENCIA. .CHP ALTO: 52,6 PSI. CON PERDIDA DE CARGA EN LA BOMBA. VALVULAS BLOQUEADAS MUY RECURRENTEMENTE. REESPACIAR & DEJAR GP DE BOMBA & DESPRESURIZAR CSG | 29.5 | 3.1 |  |  |  | 1 | 1 | 13296 | JAZMIN-D-3:1
JAZMIN | JAZMIN D-06 | 2024-03-13 | 1774.5 | 1299 | 102.9 | LUFKIN C-456-256-144a | 144 | 3/3 | 2 | 3.025 | 119 | 106 | 40 | 500-2´10" | 72.61 | 141.7 | 2599 | 145.2 | EMUL AGUA 80% | 33.6 | 4022 | 6742 | SL | OK | 2.1 | 1.901 | 400 | 1383.42 | 419 | 419 | 0.3 | 0 | 100 | 1455.47 | 174.6 | 0.04 | NO | 1841.9 | 1741.38 | SI | 149.1 | POZO EN SEGUIMIENTO @ 3 SPM, CON BOMBEO ESTABLE. ALTA SUMERGENCIA. MODERADA IPG. CARTA PRESENTA FLUCTUACION DE CARGA - FRICCION -MANEJO DE SOLIDOS. TV CON ESCURRIMIENTO: SL. EVALUAR PRUEBA DE SOLIDOS A MUESTRA PARA REVISION DE LA FRICION. | 88.9 | 5.3 |  |  |  | 1 | 1 | 13297 | JAZMIN-D-6:1
JAZMIN | JAZMIN D-08 | 2024-03-13 | 1811.5 | 1333 | 127.9 | LUFKIN M-456D-256-144 | 144 | 3/3 | 2 | 2.35 | 141 | 117 | 80 | 500-1´ | 90 | 142.1 | 3061 | 140.1 | EMUL 90% | 31.4 | 4751 | 7553 | SL | OK | 3.8 | 1.81 | 400 | 1325.68 | 712 | 674 | 0.1 | 3 | 92 | 1464.84 | 280.1 | 0.43 | NO | 2105.39 | 1977.86 | SI | 169.8 | POZO EN SEGUIMIENTO @ 2,4 SPM, CON BOMBEO ESTABLE. MUY ALTA SUMERGENCIA. CARTA LLENA CON TV CON ESCURRIMIENTO: SL. EVALUAR AUMENTO DE SPM. | 65.2 | 3.5 |  |  |  | 1 | 1 | 13298 | JAZMIN-D-8:1
JAZMIN | JAZMIN E-01 | 2024-03-13 | 1578.5 | 1192 | 111.2 | AMPSCOT C-320-256-144 | 144 | 4/4 | 2.25 | 2 | 134 | 104 | 60 | NO VOLANTA | 78.44 | 141.8 | 2677 | 131.3 | EMUL 90% | 30.2 | 3278 | 6080 | SL | OK | 2 | 1.789 | 400 | 1343.9 | 159 | 159 | 8.8 | 0 | 100 | 1502.4 | 75.8 | 0.19 | NO | 1555.54 | 1353.12 | SI | 83.8 | POZO CON REDUCCION @ 2 SPM, CON BOMBEO ESTABLE. MODERADA SUMERGENCIA. CHP ALTO: 8,8 PSI. MODERADA LEVE IPG. FRICCION POR FLUIDO VISCOSO. LEVE MANEJO DE SOLIDOS. TV CON ESCURRIMIENTO. SEGUIMIENTO & DESPRESURIZAR CSG | 75.3 | 3.4 |  |  |  | 1 | 1 | 13299 | JAZMIN-E-1:1
JAZMIN | JAZMIN E-05 | 2024-03-13 | 1415 | 1166 | 101.9 | AMPSCOT C-320-256-144 | 129.6 | 3/4 | 2 | 5.099 | 137 | 108 | 30 | 500-10" | 79.81 | 127.7 | 2113 | 242.4 | AGUA 98% | 28.1 | 3448 | 5926 | SL | OK | 1.9 | 2.343 | 400 | 151251 | 0 | 0 | 0.1 | 1 | 100 | 1296.75 | 135 | 0.6 | SI | 1503.1 | 1417.71 | NO | 0.5 | POZO CON REDUCCION @ 5,1 SPM, CON BOMBEO & OPERANDO ESTABLE. SIN SUMERGENCIA.MODERADO GOLPE DE FLUIDO E IPG. TV CON ESCURRIMIENTO. | 74.2 | 6.2 |  |  |  | 1 | 1 | 13300 | JAZMIN-E-5:1
JAZMIN | JAZMIN E-06 | 2024-03-13 | 1357.5 | 1047 | 98.1 | AMPSCOT C-320-256-144 | 144 | 4/4 | 2 | 5.98 | 148 | 115 | 60 | NO VOLANTA | 68.66 | 142.9 | 2093 | 273.6 | EMUL 95% | 28.3 | 3391 | 5414 | OK | OK | 0 | 1.897 | 400 | 1318.94 | 41 | 41 | 3.6 | 0 | 100 | 1390.56 | 21.2 | 0.11 | NO | 1360.4 | 1344.64 | SI | 20 | POZO EN SEGUIMIENTO @ 6 SPM, CON BOMBEO ESTABLE. MODERADA SUMERGENCIA..MODERADA IPG. V/V OPERATIVAS. CONT. SEGUIMIENTO | 75.8 | 8.1 |  |  |  | 1 | 1 | 13301 | JAZMIN-E-6:1
JAZMIN | JAZMIN E-07 | 2024-03-13 | 1482.5 | 1117 | 88.8 | AMPSCOT C-320-256-144a | 144 | 3/3 | 2 | 1.804 | 121 | 101 | 60 | NO VOLANTA | 62.35 | 142.4 | 1967 | 74.7 | EMUL 90% | 27.2 | 2553 | 5078 | OK | OK | 0 | 1.881 | 400 | 1342.67 | 13 | 13 | 3.3 | 0 | 100 | 1427.61 | 9.3 | 0.15 | NO | 1359.78 | 1253.09 | SI | 53 | POZ POZO CON REDUCCION @ 1,8 SPM, CON BOMBEO ESTABLE. CON RECUPERACION DE CONDICIONES DE BOMBEO. BAJA SUMERGENCIA. MODERADO GOLPE DE FLUIDO CON ALTA FRICCION. STUFING AJUSTADO. V/V OPERATIVAS. | 70.2 | 2.8 |  |  |  | 1 | 1 | 13302 | JAZMIN-E-7:1
JAZMIN | JAZMIN E-08 | 2024-03-13 | 1461 | 1114 | 72.7 | AMPSCOT C-320-256-144 | 129.6 | 3/4 | 2 | 2.951 | 133 | 111 | 60 | NO VOLANTA | 56.55 | 128.6 | 1873 | 100.1 | EMUL 70% | 21.6 | 3021 | 4665 | OK | OK | 0.1 | 1.837 | 400 | 1268.59 | 0 | 0 | 3.2 | 0 | 100 | 1381.16 | 3.7 | 0.19 | NO | 1261 | 1181.04 | SI | 76.5 | POZO CON LEVE AUMENTO @ 3 SPM, CON BOMBEO ESTABLE. SIN SUMERGENCIA MODERADO GOLPE DE FLUIDO ALTO BWS & MANEJO DE SOLIDOS. STUFFING MUY AJUSTADO.V/V OPERATIVAS. | 55.6 | 2.2 |  |  |  | 1 | 1 | 13303 | JAZMIN-E-8:1
JAZMIN | JAZMIN E-10 | 2024-03-13 | 1436 | 1092 | 54.5 | AMPSCOT C-320-256-144 | 144 | 4/4 | 2 | 4.945 | 132 | 114 | 60 | 500-25" | 38.3 | 142.4 | 2521 | 125.8 | EMUL 90% | 28.7 | 4063 | 6372 | OK | OK | 0 | 2.335 | 400 | 1748.58 | 0 | 0 | 3.2 | 0 | 100 | 1497.71 | 3.8 | 0.09 | NO | 1667.6 | 1634.26 | NO | 3.7 | POZO CON REDUCCION @ 4,9 SPM, CON BOMBEO ESTABLE. POZO CON ALTO RUIDO. SIN SUMERGENCIA. ACENTUADO GOLPE DE FLUIDO V/V OPERATIVAS. | 72.5 | 3.7 |  |  |  | 1 | 1 | 13304 | JAZMIN-E-10:1
JAZMIN | JAZMIN G-01 | 2024-03-13 | 1404.5 | 1101 | 116.2 | AMPSCOT C-320-256-144 | 144 | 4/4 | 2.25 | 2.635 | 200 | 126 | 50 | NO VOLANTA | 80.99 | 143.5 | 2120 | 180.8 | EMUL 90% | 17.3 | 2921 | 3955 | LEVE PERDIDA DE CARGA | OK | 0 | 0.958 | 400 | 663.94 | 406 | 406 | 9.3 | 0 | 100 | 1386.1 | 176.1 | 0 | NO | 1099.28 | 1063.63 | SI | 302.2 | POZO CON REDUCCION @ 2,6 SPM, CON BOMBEO ESTABLE. ALTA SUMERGENCIA. :.CHP ALTO: 9,3 PSI. MODERADA IPG. TECNICO REPORTA QUE LA BOMBA ESA GOLPEANDO. TV CON PERDIDA DE CARGA. SEGUIMIENTO & DESPRESURIZAR CSG NOTA UBM CONTINUA CON FRENO DISTENDIDO AVISO:300503144 CREADO 21/01/2024 | 27.5 | 1.3 |  |  |  | 1 | 1 | 13305 | JAZMIN-G-1:1
JAZMIN | JAZMIN G-02 | 2024-03-13 | 1473 | 1148 | 27 | AMPSCOT C-320-256-144 | 144 | 4/4 | 2 | 4.063 | 146 | 109 | 50 | NO VOLANTA | 18.82 | 143.3 | 1584 | 51.1 | AGUA 100% | 18 | 2443 | 3886 | OK | OK | 0 | 1.563 | 400 | 1079.99 | 0 | 0 | 9.4 | 0 | 100 | 1381.94 | 9.9 | 0.06 | SI | 1075.03 | 1003.67 | SI | 152.4 | POZO CON LEVE REDUCCION @ 4,1 SPM, CON BOMBEO ESTABLE. BAJA SUMERGENCIA.CHP ALTO: 9,4 PSI. MUY SEVERO GOLPE DE FLUIDO. MANEJO DE SOLIDOS. V/V OPERATIVAS. EVALUAR REDUCION DE SPM & DESPRESURIZAR CSG NOTA. CONTINUA FRENO DESAJUSTADO AVISO SAP:300503145 CREADO 21/01/2024 | 38.2 | 2 |  |  |  | 1 | 1 | 13306 | JAZMIN-G-2:1
JAZMIN | JAZMIN G-03 | 2024-03-13 | 1403.5 | 1160 | 42.2 | AMPSCOT C-320-256-144 | 144 | 3/3 | 2 | 1.885 | 112 | 101 | 50 | NO VOLANTA | 29.68 | 142.2 | 2181 | 37.1 | EMUL 90% | 24.8 | 5132 | 5824 | OK | MUY LEVANTADA | 0.1 | 2.129 | 400 | 1590.66 | 0 | 0 | 9.4 | 0 | 100 | 1494.28 | 10.1 | 0.11 | NO | 1552.3 | 1431.22 | SI | 10 | POZO CON REDUCCION @ 1,9 SPM, CON BOMBEO ESTABLE. NIVEL CON RUIDO Y GAS, BUENA SUMERGENCIA. CHP ALTO: 9,4 PSI. ACENTUADA GOLPE DE FLUIDO SV LEVANTADA. SEGUIMIENTO & DESPRESURIZAR CSG NOTA: UBM CONTINUA CON FRENO DISTENDIDO. AVISO SAP: 300503147 CREADO: 21/01/2024 | 51.5 | 1.6 |  |  |  | 1 | 1 | 13307 | JAZMIN-G-3:1
JAZMIN | JAZMIN G-04 | 2024-03-13 | 1475.4 | 1131.8 | 102.6 | AMPSCOT C-640-305-168 | 168 | 4/4 | 2 | 2.163 | 107 | 94 | 50 | NO VOLANTA | 61.37 | 167.2 | 1398 | 0 | GAS EMUL 70% | 21.6 | 2754 | 4299 | OK | OK | 0 | 1.629 | 400 | 1121.71 | 0 | 0 | 9.2 | 0 | 100 | 1377.18 | 9.7 | 0.03 | NO | 1085.98 | 984.69 | SI | 135.4 | POZO EN SEGUIMIENTO @ 2,2 SPM, CON BOMBEO ESTABLE. SIN SUMERGENCIA.CHP ALTO: 9,2 PSI. MODERADO GOLPE DE FLUIDO. LA GRAPA DEL CARRIER BAR PEGA EN EL CABEZOTE, REFLEJANDO AL FINALIZAR LA CARRERA ASCENDENTE. V/V OPERATIVAS. SEGUIMIENTO & DESPRESURIZAR CSG | 68.6 | 2.9 |  |  |  | 1 | 1 | 13308 | JAZMIN-G-4:1
JAZMIN | JAZMIN G-06 | 2024-03-13 | 1346.5 | 1022 | 79.3 | AMPSCOT C-320-256-144 | 144 | 4/4 | 2.25 | 2.757 | 136 | 102 | 50 | NO VOLANTA | 55.56 | 142.8 | 2483 | 129 | EMUL 90% | 22.9 | 3350 | 5460 | OK | OK | 0 | 1.738 | 400 | 1284.53 | 0 | 0 | 9.6 | 0 | 100 | 1478.17 | 10.2 | 0.4 | NO | 1269.4 | 1269.38 | SI | 38.4 | POZO EN SEGUIMIENTO @ 2,8 SPM, CON BOMBEO UN POCO INESTABLE.SIN SUMERGENCIA. CHP ALTO: 9,6 PSI. MODERADO GOLPE DE FLUIDO CON LEVE IPG. V/V OPERATIVAS. DESPRESURIZAR CSG | 46.1 | 1.8 |  |  |  | 1 | 1 | 13309 | JAZMIN-G-6:1
JAZMIN | JAZMIN G-07 | 2024-03-13 | 1444.5 | 1175 | 72 | AMPSCOT C-320-256-144 | 129.6 | 3/4 | 2 | 4.147 | 151 | 101 | 50 | NO VOLANTA | 56.36 | 127.7 | 2114 | 139.2 | EMUL 90% | 24.4 | 3243 | 5228 | OK | OK | 0.2 | 2.346 | 400 | 1538.14 | 25 | 25 | 9.3 | 0 | 100 | 1311.29 | 20.7 | 0.44 | NO | 1568.5 | 1377.83 | SI | 10 | POZO EN SEGUIMIENTO @ 4,1 SPM, CON BOMBEO ESTABLE. SIN SUMERGENCIA. CHP ALTO: 9,3 PSI. MODERADO GOLPE DE FLUIDO V/V OPERATIVAS. EVALUAR REDUCCION SPM & DESPRESURIZAR CSG NOTA. UBM CON FRENO DISTENDIDO AVISO SAP:300503147 . CREADO 21/01/2024 | 58.1 | 3 |  |  |  | 1 | 1 | 13310 | JAZMIN-G-7:1
JAZMIN | JAZMIN G-08 | 2024-03-13 | 1401.86 | 1153.72 | 132.1 | AMPSCOT C-320-256-144 | 144 | 4/4 | 2 | 4.787 | 142 | 108 | 50 | NO VOLANTA | 92.56 | 142.7 | 1826 | 294.9 | EMUL 90% | 24.3 | 2555 | 4270 | LL | OK | 0.9 | 1.668 | 400 | 1113.6 | 115 | 115 | 0.1 | 0 | 100 | 1335.25 | 48.1 | 0.01 | NO | 1238.62 | 1175.67 | SI | 117.5 | POZO EN SEGUIMIENTO @ 4,8 SPM, CON BOMBEO ESTABLE. BUENA SUMERGENCIA. CARTA CON UNA LEVE IPG CON ALTA FRICCIONES A LO LARGO DE AMBAS CARRRERAS- STUFFING MUY AJUSTADO. POSIBLE DAÑO O DESGASTE DEL BARRIL. TV CON ESCURRIMIENTO. | 61.4 | 6.3 |  |  |  | 1 | 1 | 13311 | JAZMIN-G-8:1
JAZMIN | JAZMIN K-01 | 2024-03-13 | 1448 | 1104 | 135.4 | AMPSCOT C-320-256-144 | 144 | 4/4 | 2 | 4.545 | 217 | 134 | 60 | 500-17" | 95.24 | 142.2 | 2527 | 287.1 | EMUL 90% | 25.8 | 4310 | 3569 | FRENO MALO | OK | 0.3 | 1.206 | 400 | 804.26 | 843 | 843 | 4.2 | 0 | 100 | 1333.77 | 349.4 | 0.09 | NO | 1652.57 | 1645.16 | SI | 266.5 | POZO EN SEGUIMIENTO @ 4,6 SPM, CON BOMBEO ESTABLE. CON DESCENSO DE NIVEL. ALTA SUMERGENCIA. CARTA LLENA CON STUFFING MUY AJUSTADO. NO CARGA HASTA EL FoMAX. MANEJO DE SOLIDOS. ALTA FRICCION ERRATICA. PRUEBA VALVULA TV SALE MALA POR EL FRENO MALO. EVALUAR AUMENTO DE SPM & DESPRESURIZAR CSG NOTA: UBM CONTINUA CON FRENO DISTENDIDO. AVISO SAP. 30050341 CREADO 21/01/2024 | 54 | 3 |  |  |  | 1 | 1 | 13312 | JAZMIN-K-1:1
JAZMIN | JAZMIN K-02 | 2024-03-13 | 1504.01 | 1263.02 | 130.6 | AMPSCOT C-320-256-144 | 144 | 4/4 | 2 | 3.974 | 196 | 137 | 60 | 500-24" | 93.55 | 139.6 | 2232 | 241.9 | EMUL 90% | 34.3 | 2882 | 4958 | LEVE PERDIDA DE CARGA | OK | 0 | 1.181 | 400 | 873.72 | 607 | 607 | 4.2 | 0 | 100 | 1479.62 | 252.1 | 0.22 | NO | 1620.4 | 1435.97 | SI | 212.5 | POZO EN SEGUIMIENTO @ 4 SPM, CON BOMBEO ESTABLE. ALTA SUMERGENCIA. CARTA LLENA CON STUFFING MUY AJUSTADO.EVALUAR AUMENTO DE SPM | 99.7 | 5.6 |  |  |  | 1 | 1 | 13313 | JAZMIN-K-2:1
JAZMIN | JAZMIN K-03 | 2024-03-13 | 1463.5 | 1138 | 78.7 | AMPSCOT C-320-256-144 | 144 | 4/4 | 2 | 6.228 | 187 | 127 | 60 | 500-30" | 55.37 | 142.2 | 2105 | 228.7 | EMUL 96% | 24.6 | 3186 | 5203 | OK | OK | 0 | 1.599 | 400 | 1065.24 | 323 | 323 | 4 | 0 | 100 | 1332.38 | 109.2 | 0.11 | NO | 1427.67 | 1360.75 | SI | 123.3 | POZO EN SEGUIMIENTO @ 6,2 SPM, CON BOMBEO ESTABLE. ALTA SUMERGENCIA. :MODERADA IPG. MANEJO DE SOLIDOS & STUFFING MUY AJUSTADO. V/V OPERATIVAS. TV CON ESCURRIMIENTO. | 59.1 | 5.3 |  |  |  | 1 | 1 | 13314 | JAZMIN-K-3:1
JAZMIN | JAZMIN K-04 | 2024-03-13 | 1446.85 | 1178.7 | 114.1 | AMPSCOT C-320-256-144 | 129.6 | 3/4 | 2 | 1.065 | 143 | 121 | 60 | 500-10" | 89.76 | 127.1 | 2165 | 56.7 | EMUL 90% | 26.7 | 3494 | 4900 | LL | OK | 0.9 | 1.439 | 400 | 993.81 | 501 | 501 | 0 | 0 | 100 | 1381.26 | 206.3 | 0.17 | SI | 1586 | 1461.04 | NO | 159.3 | POZO CON REDUCCION @ 1,1 SPM, CON BOMBEO ESTABLE. ALTA SUMERGENCIA. LEVE CIERRE TARDIO DE LA TV & ESCURRIMIENTO. STUFFING AJUSTADO. EVALUAR AUMENTO DE SPM. | 57.4 | 0.7 |  |  |  | 1 | 1 | 13315 | JAZMIN-K-4:1
JAZMIN | JAZMIN K-07 | 2024-03-13 | 1364.62 | 1084.25 | 96.8 | AMPSCOT C-320-256-144 | 144 | 4/4 | 2 | 3.939 | 150 | 124 | 60 | 500-17" | 68.32 | 141.7 | 2259 | 177.8 | EMUL 92% | 27 | 4250 | 6030 | OK | OK | 0.1 | 1.852 | 400 | 1359.88 | 143 | 143 | 3.8 | 0 | 100 | 1467.76 | 63.4 | 0.02 | NO | 1511.13 | 1455.27 | SI | 6.1 | POZO EN SEGUIMIENTO @ 3,9 SPM, CON BOMBEO ESTABLE.NIVEL CON RUIDO Y GAS, ALTA SUMERGENCIA.MODERADA IPG. ALTA FRICCION. LEVE MANEJO DE SOLIDOS. V/V OPERATIVAS. EVALUAR AUMENTO DE SPM. NOTA: UBM CONTINUA FRENO DISTENDIDO. | 69.6 | 4.9 |  |  |  | 1 | 1 | 13316 | JAZMIN-K-7:1
JAZMIN | JAZMIN K-08 | 2024-03-13 | 1506.5 | 1181 | 133.8 | AMPSCOT C-320-256-144 | 144 | 4/4 | 2 | 3.913 | 223 | 141 | 60 | NO VOLANTA | 95.59 | 140 | 2187 | 244.2 | EMUL 98% | 32.5 | 3948 | 5034 | PERDIDA DE CARGA | OK | 1.2 | 1.159 | 400 | 842.38 | 590 | 590 | 4.2 | 0 | 100 | 1453.64 | 242.9 | 0.37 | NO | 1546.34 | 1401.1 | SI | 229.8 | POZO CON REDUCCION @ 3,9 SPM, CON BOMBEO ESTABLE. ALTA SUMERGENCIA. :CARTA LLENA CON BARRA LISA TORCIDA CON PERDIDA DE CARGA EN LA CARRERA DESCENDENTE. STUFFING MUY AJUSTADO, V/V OPERATIVAS. NOTA: UBM CON FRENO DISTENDIDO. | 96.3 | 4.8 |  |  |  | 1 | 1 | 13317 | JAZMIN-K-8:1
JAZMIN | JAZMIN A-01 | 2024-03-14 | 1607.56 | 1460.13 | 50.9 | AMPSCOT C-320-256-144a | 144 | 3/3 | 2 | 4.215 | 109 | 98 | 20 | NO VOLANTA | 35.63 | 142.9 | 2187 | 100.1 | EMUL 90% | 27.1 | 4181 | 6097 | LIGERA PERDIDA DE CARGA | OK | 0 | 1.869 | 400 | 1358.83 | 161 | 161 | 0 | 0 | 100 | 1454.07 | 68.3 | 0 | SI | 1524.1 | 1502.56 | SI | 105.5 | POZO EN SEGUIMIENTO @ 4,2 SPM, CON BOMBEO ESTABLE. . MERMA DE NIVEL & SUMERGENCIA. BUENA SUMERGENCIA. ACENTUADA IPG. CARTA PRESENTA UNA PUNTUAL DESCENSO DE CARGA- DESGASTE & MANEJO DE SOLIDOS. STUFFING AJUSTADO. TV CON LEVE PERDIDA DE CARGA. | 48.7 | 2.6 |  |  |  | 1 | 1 | 13318 | JAZMIN-A-1:1
JAZMIN | JAZMIN A-02 | 2024-03-14 | 1592.35 | 1474.71 | 70.1 | AMPSCOT C-320-256-144a | 144 | 3/3 | 2 | 2.476 | 101 | 94 | 20 | NO VOLANTA | 49.21 | 142.4 | 2048 | 80.9 | EMUL 90% | 28.2 | 3563 | 6314 | OK | OK | 0 | 1.963 | 400 | 1437.82 | 37 | 37 | 0.2 | 0 | 100 | 1464.92 | 15.7 | 0.04 | SI | 1480.21 | 1389.78 | NO | 61.2 | POZO EN SEGUIMIENTO @ 2,5 SPM, CON BOMBEO ESTABLE. CON DESCENSO DE WHT. MODERADA SUMERGENCIA. MODERADO GOLPE DE FLUIDO CON ALTA FRICION CON LEVE INTERFERENCIA POR GAS. V/V OPERATIVAS. CONT. SEGUIMIENTO | 63.4 | 2.9 |  |  |  | 1 | 1 | 13319 | JAZMIN-A-2:1
JAZMIN | JAZMIN A-03 | 2024-03-14 | 1573.5 | 1468 | 87.5 | AMPSCOT C-320-256-144a | 129.6 | 2/3 | 2 | 1.657 | 99 | 98 | 20 | NO VOLANTA | 68.27 | 128.2 | 2078 | 67.6 | EMUL 50% | 29.5 | 4075 | 5919 | LEVE CIERRE TARDIO | OK | 0 | 1.977 | 400 | 1294.15 | 186 | 186 | 0.7 | 0 | 100 | 1309.2 | 79.2 | 0 | SI | 1491.8 | 1428.97 | SI | 114.1 | POZO EN SEGUIMIENTO @ 1,7 SPM, CON BOMBEO ESTABLE. LEVE DESCENSO DE WHT. RECUPERA NIVEL & SUMERGENCIA. BUENA SUMERGENCIA LEVE CIERRE TARDIO DE LA TV. .MODERADA INTERFERENCIA POR GAS. STUFFING AJUSTADO. V/V OPERATIVAS. EVALUAR LEVE AUMENTO DE SPM. | 68.9 | 2.2 |  |  |  | 1 | 1 | 13320 | JAZMIN-A-3:1
JAZMIN | JAZMIN A-04 | 2024-03-14 | 1620.1 | 1517.2 | 50.9 | AMPSCOT C-320-256-144 | 144 | 3/3 | 2.25 | 3.509 | 152 | 110 | 20 | NO VOLANTA | 35.77 | 142.3 | 2714 | 105.4 | EMUL 90% | 29.5 | 3909 | 6785 | OK | OK | 0 | 1.751 | 400 | 1250.02 | 263 | 228 | 0.1 | 5 | 87 | 1427.77 | 76.5 | 0.53 | NO | 1559 | 1480.84 | NO | 105 | POZO CON REDUCCION @ 3,5 SPM, CON BOMBEO ESTABLE. BUENA SUMERGENCIA. ACENTUADA INTERFERENCIA POR GAS. MANEJO DE SOLIDOS. V/V OPERATIVAS. EVALUAR AUMENTO @ 4.0 SPM | 66.4 | 2.9 |  |  |  | 1 | 1 | 13321 | JAZMIN-A-4:1
JAZMIN | JAZMIN A-08 | 2024-03-14 | 2006.36 | 1752.72 | 39.5 | AMPSCOT C-320-256-144a | 115.2 | 1/3 | 2 | 1.948 | 99 | 92 | 20 | NO VOLANTA | 35.16 | 112.4 | 2666 | 35.9 | GAS CRUDO 40% | 32 | 4205 | 7021 | LEVE CIERRE TARDIO | OK | 0 | 2.449 | 400 | 1706.24 | 210 | 210 | 0.1 | 1 | 100 | 1393.42 | 89.1 | 0.07 | NO | 1918.3 | 1906.19 | SI | 130.3 | POZO FRIO EN SEGUIMIENTO @ 1,9 SPM, CON BOMBEO ESTABLE. CON LEVE RECUPERACION DE NIVEL. ALTA SUMERGENCIA. LEVE CIERRE TARDIO DE LA TV. .MUY SEVERA IPG. ALTA FRICCION. V/V OPERATIVAS. EVALUAR LEVE AUMENTO DE SPM. | 70.2 | 1.9 |  |  |  | 1 | 1 | 13322 | JAZMIN-A-8:1
JAZMIN | JAZMIN AM-02 | 2024-03-14 | 1936.35 | 1675.7 | 9.7 | AMPSCOT C-320-256-144a | 129.6 | 2/3 | 2 | 3.564 | 111 | 106 | 60 | NO VOLANTA | 7.88 | 123.7 | 3096 | 16.2 | EMUL 90% | 33.8 | 4518 | 7729 | OK | OK | 0.1 | 2.88 | 400 | 2089.05 | 0 | 0 | 0.4 | 0 | 100 | 1450.73 | 0.2 | 0.1 | NO | 2076.88 | 2071.22 | NO | 125.2 | POZO CON REDUCCION @ 3.5 SPM, CON BOMBEO ESTABLE. SIN SUMERGENCIA. LEVE CIERRE TARDIO DE LA TV. MUY SEVERO GOLPE DE FLUIDO CON LEVE INTERFERENCIA POR GAS. V/V OPERATIVAS. EVALUAR REDUCCION DE SPM | 80.8 | 1.9 |  |  |  | 1 | 1 | 13323 | JAZMIN-AM-2:1
JAZMIN | JAZMIN BD-01 | 2024-03-14 | 1815 | 1419 | 38.7 | AMPSCOT C-320-256-144a | 129.6 | 2/3 | 2 | 2.575 | 106 | 98 | 50 | NO VOLANTA | 29.85 | 129.5 | 2557 | 46.4 | EMUL 90% | 17.3 | 3825 | 6031 | OK | OK | 0 | [11 empty] | SI | 1665 | 1653.34 | SI |  | POZO EN SEGUIMIENTO @ 2,6 SPM, CON BOMBEO DEFICIENTE . BLOQUEANDOSE POR GAS. V/V OPERATIVAS. NO SE TOMA REGISTRO ACUSTICO DEBIDO ALTO APORTE DE GAS POR ANULAR MUY PRESIONADO POR GAS. REESPACIAR- | 12.7 | 0.6 |  |  |  | 0 | 1 | 13324 | JAZMIN-BD-1:1
JAZMIN | JAZMIN BD-02 | 2024-03-14 | 1584 | 1455 | 78.3 | AMPSCOT C-320-256-144a | 144 | 3/3 | 2.25 | 2.59 | 143 | 107 | 50 | 500-1´15" | 55.25 | 141.8 | 2951 | 119.8 | EMUL 90% | 27.2 | 3661 | 6472 | OK | OK | 0.4 | 2.003 | 400 | 1301.91 | 292 | 287 | 0.2 | 1 | 98 | 1299.96 | 121.1 | 0.12 | NO | 1604.35 | 1575.29 | SI | 67.2 | POZO POST INYECCION @ 2,6 SPM, CON BOMBEO UN POCO INESTABLE. ALTA SUMERGENCIA. MODERADA IPG. V/V OPERATIVAS. EVALUAR MINIMIZAR ESPACIAMIENTO. | 60.8 | 2 |  |  |  | 1 | 1 | 13325 | JAZMIN-BD-2:1
JAZMIN | JAZMIN BG-04 | 2024-03-14 | 1639.29 | 1498.59 | 93.8 | AMPSCOT C-320-256-144a | 144 | 3/3 | 2 | 2.568 | 203 | 242 | 30 | NO VOLANTA | 66.44 | 141.1 | 2199 | 112.3 | EMUL 90% | 24.9 | 3458 | 5733 | OK | OK | 0 | [11 empty] | SI | 1588.5 | 1478.27 | NO |  | POZO CON AUMENTO @ 2,6 SPM, CON BOMBEO ESTABLE. LEVE CIERRE TARDIO DE LA TV. MODERADO GOLPE DE FLUIDO CON LEVE INTERFERENCIA POR GAS. LEVE MANEJO DE SOLIDOS . SEVERO GOLPE DE BOMBA. V/V OPERATIVAS. SEGUIMIENTO NO SE TOMA REGISTRO ACUSTICO DEBIDO A LA ALTA TEMPERATURA Y VAPOR EN EL ANULAR: 242 °F | 58 | 1.8 |  |  |  | 0 | 1 | 13326 | JAZMIN-BG-4:1
JAZMIN | JAZMIN BH-03 | 2024-03-14 | 1609 | 1541 | 75.9 | AMPSCOT C-320-256-144a | 144 | 3/3 | 2 | 2.917 | 134 | 116 | 100 | 500-2´ | 53.41 | 142.1 | 2336 | 103.3 | AGUA 90% | 23.4 | 3131 | 5283 | LEVE CIERRE TARDIO | OK | 0.1 | 2.047 | 400 | 1275.36 | 172 | 172 | 0.5 | 0 | 100 | 1246.08 | 72.6 | 0.12 | NO | 1456 | 1419.74 | NO | 138.2 | POZO POST CAMBIO DE NIPLESILLA +TUBERIA ROTA @ 2,9 SPM, CON BOMBEO MUY INESTABLE. BUENA SUMERGENCIA. LEVE CIERR TARDIO DE LA TV. MODERADO GOLPE DE FLUIDO CON ALTA IPG. MANEJO DE SOLIDOS. V/V OPERATIVAS. EVALUAR MINIMIZAR ESPACIAMIENTO. | 48.4 | 1.9 |  |  |  | 1 | 1 | 13327 | JAZMIN-BH-3:1
JAZMIN | JAZMIN BK-06 | 2024-03-14 | 1665.5 | 1491 | 112.9 | AMPSCOT C-456-256-144 | 144 | 3/3 | 2 | 6.316 | 106 | 96 | 20 | NO VOLANTA | 79.6 | 141.8 | 2405 | 343 | EMUL 90% | 37 | 3517 | 6822 | SL | OK | 2.5 | 1.969 | 800 | 1476.57 | 239 | 237 | 0.1 | 1 | 98 | 1499.82 | 99.3 | 0.1 | NO | 1733.39 | 1667.05 | SI | 72.8 | POZO CON AUMENTO @ 6,3 SPM, CON BOMBEO ESTABLE. MERMA DE WHT. ALTA SUMERGENCIA. CON BOMBA DESGASTADA-V/VS. EVALUAR CB. LA VIGA ESTA OPERANDO AL 104,8% DE LA CARGA PERMISIBLE (GOODMAN MODIFICADO) PARA UN FACTOR DE SERVICIO DE 0,60. | 104.8 | 14.3 |  |  |  | 1 | 1 | 13328 | JAZMIN-BK-6:1
JAZMIN | JAZMIN CB-01 | 2024-03-14 | 1690 | 1438 | 65 | KERUI C-320-256-144 | 144 | 4/4 | 2.25 | 3.093 | 110 | 98 | 30 | NO VOLANTA | 45.94 | 141.5 | 2917 | 118.7 | EMUL 90% | 27.1 | 3541 | 6235 | OK | OK | 0.1 | 2.01 | 400 | 1458.48 | 108 | 108 | 0 | 1 | 100 | 1451.23 | 45.8 | 0.08 | NO | 1568.9 | 1563.27 | SI | 100.1 | POZO EN SEGUIMIENTO @ 3,1 SPM, CON BOMBEO ESTABLE. BUENA SUMERGENCIA. ACENTUADA IPG. LEVE DESGASTE DEL EQUIPO DE SUPERFICIE. V/V OPERATIVAS. CONT. SEGUIMIENTO | 62.4 | 1.8 |  |  |  | 1 | 1 | 13329 | JAZMIN-CB-1:1
JAZMIN | JAZMIN CB-03 | 2024-03-14 | 1668 | 1493 | 59.4 | KERUI C-320-256-144 | 144 | 4/4 | 2 | 3.285 | 103 | 95 | 70 | 500-57" | 41.74 | 142.4 | 2328 | 91 | EMUL 90% | 25.7 | 3340 | 5350 | OK | OK | 0.2 | 1.908 | 400 | 1358.5 | 174 | 174 | 0.4 | 1 | 100 | 1424 | 59.1 | 0.06 | SI | 1551 | 1486.74 | SI | 107.2 | POZO EN SEGUIMIENTO @ 3,3 SPM, CON BOMBEO & OPERANDO ESTABLE. BUENA SUMERGENCIA. ACENTUADA IPG. MANEJO DE SOLIDOS. CARTA MUESTRA PUNTUAL DESGASTE DEL BARRIL. VV/V OPERATIVAS. CONT. SEGUIMIENTO | 57 | 3.3 |  |  |  | 1 | 1 | 13330 | JAZMIN-CB-3:1
JAZMIN | JAZMIN CR-02 | 2024-03-14 | 1893.94 | 1668.89 | 10.7 | KERUI C-320-256-144 | 144 | 4/4 | 2 | 3.015 | 108 | 103 | 30 | 500-2´40" | 7.71 | 139.3 | 2788 | 15.1 | AGUA CRUDO 50% | 34.1 | 4410 | 7229 | OK | OK | 0 | 2.64 | 400 | 1887.4 | 66 | 65 | 0.6 | 1 | 99 | 1429.85 | 27.4 | 0.07 | SI | 1954.12 | 1930.08 | NO | 74.1 | POZO CON REDUCCION @ 3 SPM, CON BOMBEO ESTABLE. CON DESCENSO DE CONDICIONES. MEDIANA SUMERGENCIA..MUY SEVERO GOLPE DE FLUIDO. SEVERO GOLPE DE BOMBA.V/V OPERATIVAS. EVALUAR REDUCCION DE SPM. | 80.9 | 2.8 |  |  |  | 1 | 1 | 13331 | JAZMIN-CR-2:1
JAZMIN | JAZMIN CR-04 | 2024-03-14 | 1775 | 1472 | 55.8 | KERUI C-320-256-144 | 144 | 4/4 | 2 | 3.203 | 114 | 103 | 40 | 500-20" | 39.3 | 142 | 2366 | 83.4 | EMUL 90% | 29.9 | 4183 | 6702 | OK | OK | 0.2 | 2.32 | 400 | 1666.31 | 0 | 0 | 0.1 | 0 | 100 | 1436.48 | 0.4 | 0.22 | NO | 1662.9 | 1602.68 | SI | 135 | POZO EN SEGUIMIENTO @ 3,2 SPM, CON BOMBEO MUY INESTABLE. SIN SUMERGENCIA. .ACENTUADO GOLPE DE FLUIDO CON ALTA IPG. FLUCTUACION DE CARGA DESGASTE ROZE DE ROD GUIDE. LEVE MANEJO DE SOLIDOS. V/V OPERATIVAS. EVALUAR MINIMIZAR ESPACIAMIENTO. LA GRAPA DEL CARRIER PEGA EN EL CABEZAL DE LA UBM. | 76.6 | 2.1 |  |  |  | 1 | 1 | 13332 | JAZMIN-CR-4:1
JAZMIN | JAZMIN F-02 | 2024-03-14 | 1647.58 | 1476.17 | 46.4 | AMPSCOT C-320-256-144a | 144 | 3/3 | 2 | 1.132 | 103 | 97 | 60 | NO VOLANTA | 32.68 | 141.9 | 2465 | 24.5 | EMUL 90% | 27.4 | 3385 | 5732 | OK | OK | 0 | 2.211 | 400 | 1612.06 | 18 | 18 | 0.3 | 0 | 100 | 1458.22 | 7.8 | 0.02 | NO | 1631.1 | 1595.94 | NO | 82.1 | POZO EN SEGUIMENTO @ 1,1 SPM, CON BOMBEO ESTABLE. BAJA SUMERGENCIA. .ACENTUADO GOLPE DE FLUIDO CON ALTA FRICCION. LEVE MANEJO DE SOLDIOS. V/V OPERATIVAS. CONT. SEGUIMIENTO | 62.9 | 1.1 |  |  |  | 1 | 1 | 13333 | JAZMIN-F-2:1
JAZMIN | JAZMIN F-03 | 2024-03-14 | 1616.19 | 1461.39 | 71.8 | AMPSCOT C-320-256-144a | 144 | 3/3 | 2 | 2.067 | 102 | 100 | 60 | NO VOLANTA | 50.57 | 142 | 2450 | 69.2 | AGUA CRUDO 90% | 26 | 3918 | 5978 | OK | OK | 0.1 | 2.232 | 400 | 1568.01 | 44 | 44 | 0.1 | 1 | 100 | 1405.02 | 19 | 0.05 | NO | 1612.8 | 1590.39 | SI | 97.9 | POZO CON REDUCCION @ 2,1 SPM, CON BOMBEO INESTABLE. LEVE RECUPERACION DE CONDICIONES. MEDIANA SUMERGENCIA. MODERADO GOLPE DE FLUIDO CON IPG. LEVE MANEJO DE SOLIDOS. V/V OPERATIVAS. SEGUIMIENTO | 51.3 | 1.4 |  |  |  | 1 | 1 | 13334 | JAZMIN-F-3:1
JAZMIN | JAZMIN F-05 | 2024-03-14 | 1753.11 | 1583.21 | 66.2 | AMPSCOT C-320-256-144a | 144 | 3/3 | 2 | 4.072 | 106 | 94 | 60 | NO VOLANTA | 46.61 | 142.1 | 2281 | 125.8 | EMUL CRUDO 60% | 32.3 | 3438 | 6421 | SL | OK | 2.1 | 2.211 | 400 | 1546.83 | 38 | 38 | 0.3 | 1 | 100 | 1399.21 | 16.2 | 0.06 | NO | 1589.04 | 1490.94 | NO | 84.3 | POZO CON LEVE REDUCCION @ 4,1 SPM, CON BOMBEO ESTABLE. MODERADA SUMERGENCIA. ACENTUADO GOLPE DE FLUIDO VISCOSO CON ALTA FRICCION. TV CON ESCURRIMIENTO: SL. | 90.9 | 7.4 |  |  |  | 1 | 1 | 13335 | JAZMIN-F-5:1
JAZMIN | JAZMIN F-06 | 2024-03-14 | 1825 | 1629 | 103.3 | LUFKIN C-456D-256-144 | 144 | 4/4 | 2 | 3.249 | 113 | 107 | 60 | NO VOLANTA | 72.96 | 141.6 | 2508 | 156.6 | EMUL-CRUDO 80% | 38.2 | 4009 | 7094 | SL | OK | 2.1 | 2.485 | 400 | 1752.43 | 42 | 36 | 0.2 | 6 | 87 | 1410.4 | 15.8 | 0.4 | NO | 1803.1 | 1622.86 | SI | 66.6 | POZO CON LIGERA REDUCCION @ 3,2 SPM, CON BOMBEO ESTABLE. CON LIGERA RECUPERACION DE CONDICIONES. MEDIANA SUMERGENCIA. .MODERADO GOLPE DE FLUIDO VISCOSO CON LEVE INTERFERENCIA POR GAS. TV CON ESCURRIMIENTO: SL | 108.1 | 7.3 |  |  |  | 1 | 1 | 13336 | JAZMIN-F-6:1
JAZMIN | JAZMIN H-01 | 2024-03-14 | 1562 | 1375 |  | AMPSCOT C-456-256-144 | 144 | 4/4 | 2 |  | 110 | 108 | 50 | NO VOLANTA |  |  |  |  | EMUL 90% | [6 empty] | 1.983 | 400 | 1447.97 | 120 | 99 | 0.5 | 9 | 81 | 1460.38 | 41.2 | 0.74 | NO | 1572.26 | 1539.57 | SI | 37.1 | POZO EN SEGUIMIENTO @ 3.3 SPM, CON BOMBEO ESTABLE. NIVEL CON RUIDO Y GAS. BUENA SUMERGENCIA.MODERADO FLUJO DE GAS EN EL ANULAR. :9 MSCFD.PROGRAMAR LPT & ALARGAR GUAYA. NO SE TOMA DINAGRAMA, CONTINUA CON LA NOVEDAD DE NO HAY CONDICIONES SEGURAS PARA INSTALAR LA CELDA, LA GRAPA DEL CARRIER BAR PEGA MUY FUERTE EN EL CABEZOTE DE LA UNIDAD Y PUEDE EXPULSAR LA CELDA HT | [5 empty] | 1 | 0 | 13337 | JAZMIN-H-1:1
JAZMIN | JAZMIN H-05 | 2024-03-14 | 1633.5 | 1468 | 69.3 | KERUI C-320-256-144 | 144 | 4/4 | 2 | 4.167 | 119 | 111 | 50 | NO VOLANTA | 48.93 | 141.6 | 2406 | 134.7 | EMUL 90% | 26.8 | 3552 | 6119 | OK | OK | 0 | 2.018 | 400 | 1497.89 | 140 | 120 | 0.2 | 7 | 84 | 1484.53 | 50.4 | 0.72 | SI | 1646 | 1593.66 | SI | 65.3 | POZO EN SEGUIMIENTO @ 4,2 SPM, CON BOMBEO ESTABLE. BUENA SUMERGENCIA. ACENTUADA INTERFERENCIA POR GAS. FUERTE GP DE BOMBA. LEVE MANEJO DE SOLIDOS. V/V OPERATIVAS. CONT. SEGUIMIENTO | 66.1 | 3 |  |  |  | 1 | 1 | 13338 | JAZMIN-H-5:1
JAZMIN | JAZMIN H-06 | 2024-03-14 | 1665.5 | 1529 | 113.2 | KERUI C-320-256-144 | 144 | 4/4 | 2 | 3.758 | 193 | 190 | 50 | NO VOLANTA | 79.61 | 142.2 | 2411 | 198.4 | AGUA 96% | 25.5 | 3636 | 5729 | OK | OK | 0 | [11 empty] | NO | 1674.7 | 1584.9 | NO |  | POZO POST INYECCION @ 3,8 SPM, CON BOMBEO MUY INESTABLE.MODERADA INTERFERENCIA POR GAS. MANEJO DE SOLIDOS. . V/V OPERATIVAS. NO SE TOMA REGISTRO ACUSTICO DEBIDO A LA ALTA TEMPERATURA Y VAPOR EN EL ANULAR: 190 °F | 55 | 3.4 |  |  |  | 0 | 1 | 13339 | JAZMIN-H-6:1
JAZMIN | JAZMIN AD-02 | 2024-03-15 | 1356.5 | 1147 | 51.8 | AMPSCOT C-320-256-144 | 129.6 | 3/4 | 2 | 3.6 | 117 | 113 | 40 | BOMB. DEFIC. | 40.41 | 128.1 | 1827 | 86.2 | CRUDO 20% | 21.9 | 2614 | 2923 | PERDIDA DE CARGA | OK | 0 | 1.532 | 400 | 1097.1 | 213 | 213 | 0.6 | 0 | 100 | 1432.25 | 88.7 | 0.03 | SI | 1366.32 | 1223.01 | NO | 85.5 | POZO RECUPERADO CON AUMENTO @ 3,6 SPM, CON BOMBEO DEFICIENTE. ALTA SUMERGENCIA. CARTA PRESENTA LEVE CIERRE TARDIO E IPG. VALVULAS CON POSIBILIDAD DE BLOQUEO. REESPACIAR & DEJAR LEVE GP DE BOMBA MAS FUERTE AL ACTUAL. | 50.9 | 2.9 |  |  |  | 1 | 1 | 13340 | JAZMIN-AD-2:1
JAZMIN | JAZMIN AD-03 | 2024-03-15 | 1230 | 1077 | 63.4 | AMPSCOT C-320-256-144 | 144 | 4/4 | 2 | 5 | 111 | 108 | 90 | NO VOLANTA | 44.19 | 143.4 | 1699 | 148.2 | AGUA 90% | 19.6 | 2768 | 4066 | LIGERO CIERRE TARDIO | OK | 0 | 1.558 | 400 | 969.26 | 40 | 40 | 0.6 | 0 | 100 | 1244.23 | 13.4 | 0.04 | NO | 1009.25 | 1005.91 | NO | 113 | POZO EN SEGUIMIENTO @ 5,0 SPM, CON BOMBEO & OPERANO ESTABLE. MEDIANA SUMERGENCIA. LEVE CIERRE TARDIO DE LA TV. ACENTUADO GOLPE DE FLUIDO. MANEJO DE SOLIDOS. V/V OPERATIVAS. CONT. SEGUIMIENTO NOTA: SE ENCONTRO POZO A LA ATMOSFERA | 48.5 | 2.4 |  |  |  | 1 | 1 | 13341 | JAZMIN-AD-3:1
JAZMIN | JAZMIN AD-04 | 2024-03-15 | 1614 | 1232 | 67.2 | AMPSCOT C-320-256-144 | 129.6 | 3/4 | 2 | 4.8 | 119 | 115 | 20 | BOMB. DEFIC. | 52.08 | 129 | 1801 | 149.3 | BOMBEO DEFICIENTE | 22.5 | 2989 | 3504 | PERDIDA DE CARGA | OK | 0.2 | 1.498 | 400 | 1109.95 | 194 | 194 | 0.5 | 0 | 100 | 1481.91 | 79.5 | 0 | SI | 1366.32 | 1207.23 | NO | 162.6 | POZO CON AUMENTO @ 4,8 SPM, CON BOMBEO DEFICIENTE. RECUPERA NIVEL. BUENA SUMERGENCIA. CON VALVULAS BLOQUEANDOSE & PERDIDA DE CARGA DE FLUIDO EN LA BOMBA. REESPACIAR. NOTA: POZO CON ALTA INTERFERENCIA POR GAS, SE HACE SEGUNDO DISPARO CON 800 PSI - UBM CONTINUA CON FRENO DESTENSIONADO. | 63.8 | 6.5 |  |  |  | 1 | 1 | 13342 | JAZMIN-AD-4:1
JAZMIN | JAZMIN AD-05 | 2024-03-15 | 1353 | 1161 | 43.2 | AMPSCOT C-320-256-144 | 129.6 | 3/4 | 2 | 1.9 | 117 | 114 | 30 | 500-1´20" | 33.64 | 128.5 | 1795 | 38.2 | EMUL 80% | 20.1 | 2817 | 4505 | LEVE CIERRE TARDIO | OK | 0 | 1.72 | 400 | 1287.61 | 0 | 0 | 0.4 | 1 | 100 | 1497.22 | 0.1 | 0.06 | NO | 1274.85 | 1197.15 | SI | 0 | POZO EN SEGUIMIENTO @ 1,9 SPM, CON BOMBEO ESTABLE. SIN SUMERGENCIA. LEVE CIERRE TARDIO DE LA TV. ACENTUADO GOLPE DE FLUIDO CON LEVE INTERFERENCIA POR GAS. CARGAS VIBRANTES POSIBLE DESGASTE DEL EQUIPO EN SUPERFICIE. STUFFING AJUSTADO. V/V OPERATIVAS. CONT. SEGUIMIENTO | 42.6 | 1.2 |  |  |  | 1 | 1 | 13343 | JAZMIN-AD-5:1
JAZMIN | JAZMIN AD-07 | 2024-03-15 | 1545.5 | 1172 | 70.7 | AMPSCOT C-456-256-144a | 144 | 4/4 | 2.25 | 3.8 | 120 | 117 | 30 | NO VOLANTA | 49.72 | 142.2 | 2122 | 157.2 | GAS CRUDO 50% | 26.7 | 3958 | 4562 | OK | LIFTED | 0 | 1.599 | 400 | 1141.27 | 102 | 98 | 0.4 | 2 | 96 | 1427.48 | 40.9 | 0.22 | NO | 1309.61 | 1124.21 | SI | 100.5 | POZO CON AUMENTO @ 3,8 SPM, CON BOMBEO ESTABLE. BUENA SUMERGENCIA.MODERADO GOLPE DE FLUIDO CON LEVE INTERFERENCIA POR GAS. SV LEVANTADA. | 79.3 | 6.2 |  |  |  | 1 | 1 | 13344 | JAZMIN-AD-7:1
JAZMIN | JAZMIN AD-08 | 2024-03-15 | 1474.11 | 1127.22 | 35.4 | AMPSCOT C-456-305-144 | 144 | 4/4 | 2.25 | 3.7 | 120 | 117 | 30 | NO VOLANTA | 25 | 141.5 | 2382 | 76.2 | GAS CRUDO 70% | 28 | 3435 | 6105 | OK | OK | 0 | 2.207 | 400 | 1519.09 | 52 | 52 | 0.6 | 16 | 100 | 1376.61 | 22.5 | 1.85 | NO | 1608 | 1250.95 | SI | 1 | POZO CON FILTRO TUNDRA CON AUMENTO @ 3,7 SPM, CON BOMBEO ESTABLE. MEDIANA SUMERGENCIA. ALTO FLUJO DE GAS POR EL ANULAR. :14 MSCFD.MUY SEVERO GOLPE DE FLUIDO VISCOSO CON ALTA FRICCIO E INTERFERENCIA POR GAS. STUFFIN AJUSTADO. V/V OPERATIVAS. EVALUAR TS. | 99.3 | 7.6 |  |  |  | 1 | 1 | 13345 | JAZMIN-AD-8:1
JAZMIN | JAZMIN AE-03 | 2024-03-15 | 1606.92 | 1173.84 | 74.2 | LUFKIN C-456D-256-144 | 144 | 4/4 | 2 | 6.4 | 147 | 115 | 50 | NO VOLANTA | 51.68 | 143.6 | 1681 | 221.7 | AGUA 98% | 16.4 | 2437 | 2888 | PERDIDA DE CARGA | DEFICIENTE | 0.4 | 0.622 | 400 | 441.72 | 632 | 632 | 0.2 | 0 | 100 | 1420.32 | 263.8 | 0.1 | NO | 1150.54 | 1071.06 | SI | 425.2 | POZO EN SEGUIMIENTO @ 6,4 SPM, CON ALTO APORTE DE GAS. ALTA SUMERGENCIA. CON LEVE DESCENSO DE NIVEL. CARTA MUESTRA PERDIDA DE CARGA DE FLUIDO. CON VALVULAS DEFICIENTES -DESGASTADAS INFLUENCIADAS POR EL GAS EN EL SISTEMA. TENDIENTES A BLOQUEARSE. | 44.6 | 6.1 |  |  |  | 1 | 1 | 13346 | JAZMIN-AE-3:1
JAZMIN | JAZMIN AE-04 | 2024-03-15 | 1665 | 1176 | 68.8 | LUFKIN C-456D-256-144 | 144 | 4/4 | 2 | 6 | 165 | 114 | 50 | 200-20" | 48.13 | 142.9 | 1863 | 193.8 | EMUL 80% | 22 | 3068 | 4140 | LEVE PERDIDA DE CARGA | OK | 0 | 1.6 | 400 | 1160.81 | 130 | 130 | 0.2 | 0 | 100 | 1451.01 | 54 | 0.02 | NO | 1324.97 | 1208.44 | SI | 175.1 | POZO CON REDUCCION @ 6 SPM, CON BOMBEO ESTABLE. BUENA SUMERGENCIA. MODERADA INTERFERENCIA POR GAS. LEVE FLUCTUACION DE CARGA ERROR GUIDE. LEVE MANEJO DE SOLIDOS. TV CON LEVE PERDIDA DE CARGA. | 57.2 | 5.7 |  |  |  | 1 | 1 | 13347 | JAZMIN-AE-4:1
JAZMIN | JAZMIN AN-02 | 2024-03-15 | 1515.63 | 1354.27 | 131.3 | AMPSCOT C-456-256-144 | 144 | 4/4 | 2 | 3.4 | 182 | 161 | 60 | NO VOLANTA | 92.18 | 142.4 | 2176 | 209.5 | EMUL 90% | 23.4 | 3298 | 5159 | SL | OK | 1.7 | [11 empty] | NO | 1461 | 1403.71 | SI |  | POZO POST INYECCION @ 3,4 SPM, CON BOMBEO ESTABLE. LEVE IPG. CON ALTO APORTE DE GAS . TV CON ESCURRIMIENTO. NO SE TOMA REGISTRO ACUSTICO DEBIDO A LA ALTA TEMPERATURA Y VAPOR EN EL ANULAR: 161°F | 50.9 | 2.9 |  |  |  | 0 | 1 | 13348 | JAZMIN-AN-2:1
JAZMIN | JAZMIN AN-03 | 2024-03-15 | 1900.5 | 1675 | 92.6 | AMPSCOT C-320-256-144 | 115.2 | 2/4 | 2.25 | 5.1 | 173 | 128 | 60 | NO VOLANTA | 81.86 | 113.1 | 2992 | 279.5 | EMUL 90% | 27.1 | 3427 | 6149 | SL | OK | 3.4 | 1.916 | 400 | 1350.73 | 201 | 201 | 0.2 | 0 | 100 | 1409.95 | 83.4 | 0.19 | NO | 1557.49 | 1535.6 | SI | 235.4 | POZO EN SEGUIMIENTO @ 5,1 SPM, CON BOMBEO ESTABLE. CON RECUPERACION DE CONDICIONES POSIBLE COMUNICADO CON EL AN-02 . BUENA SUMERGENCIA. MODERA IPG. LEVE MVTO DE TUBERIA. TV CON ESCURRIMIENTO: SL. | 62.4 | 4.1 |  |  |  | 1 | 1 | 13349 | JAZMIN-AN-3:1
JAZMIN | JAZMIN AN-05 | 2024-03-15 | 1509.62 | 1366.25 | 80.7 | AMPSCOT C-456-256-144 | 144 | 4/4 | 2 | 3 | 125 | 107 | 60 | NO VOLANTA | 56.75 | 142.3 | 2164 | 112.6 | GAS CRUDO 40% | 19.7 | 2747 | 4742 | OK | OK | 0.1 | 1.898 | 400 | 1340.86 | 90 | 90 | 0.1 | 0 | 100 | 1412.92 | 38.3 | 0.13 | SI | 1436 | 1387.16 | SI | 70.1 | POZO CON AUMENTO @ 3 SPM, CON BOMBEO ESTABLE. CON LIGERA RECUPERACION DE CONNDICIOENS. BUENA SUMERGENCIA. .MODERADO GP DE FLUIDO E IPG. V/V OPERATIVAS. SEGUIMIENTO | 43.7 | 2.2 |  |  |  | 1 | 1 | 13350 | JAZMIN-AN-5:1
JAZMIN | JAZMIN AN-06 | 2024-03-15 | 1675.16 | 1545.33 | 124 | AMPSCOT C-456-256-144 | 144 | 3/3 | 2 | 2.1 | 127 | 109 | 60 | NO VOLANTA | 87.18 | 142.3 | 2377 | 121.8 | EMUL 90% | 26.7 | 3622 | 6581 | LIGERO CIERRE TARDIO | OK | 0.9 | 1.974 | 400 | 1468.66 | 169 | 146 | 0.7 | 6 | 87 | 1488 | 61.9 | 0.71 | NO | 1658 | 1546.21 | SI | 68.1 | POZO EN SEGUIMIENTO @ 2,1 SPM, CON BOMBEO ESTABLE. CON POSIBLE COMUNICACION CON EL POZO AN-02. RECUPERA CONDICIONES DE BOMBEO. BUENA SUMERGENCIA. LEVE CIERRE TARDIO DE LA TV E IPG. STUFFING AJUSTADO. TV CON ESCURRIMIENTO. | 55.5 | 2.5 |  |  |  | 1 | 1 | 13351 | JAZMIN-AN-6:1
JAZMIN | JAZMIN AN-07 | 2024-03-15 | 1646 | 1517 | 60.2 | ZIMEC C-456-256-144 | 115.2 | 2/4 | 2 | 2.8 | 110 | 107 | 60 | NO VOLANTA | 53.36 | 112.8 | 2128 | 79.2 | CRUDO 30% | 33.7 | 4496 | 6700 | LL | LIFTED | 0.7 | 2.01 | 400 | 1466.56 | 16 | 16 | 0.1 | 0 | 100 | 1459.27 | 7.4 | 0.03 | SI | 1484.83 | 1392.08 | SI | 73.1 | POZO EN SEGUIMIENTO @ 2,8 SPM, CON BOMBEO ESTABLE. BAJA SUMERGENCIA. .MODERADO GOLPE DE FLUIDO VISCOSO CON ALTA FRICCION AUMENTO DE CARTA GRADUAL DESDE LA MITAD DE LA CARRERA ASCENDENTE HASTA EL FINAL DE ELLA. LEVE IPG. TV CON LL & SV LIGERAMENTE LEVANTADA. NOTA. UBM CONTINUA CON FRENO DISTENDIDO. | 88.9 | 4.3 |  |  |  | 1 | 1 | 13352 | JAZMIN-AN-7:1
JAZMIN | JAZMIN AN-08 | 2024-03-15 | 1657.61 | 1517.22 | 87.4 | AMPSCOT C-456-305-144 | 144 | 4/4 | 2 | 3 | 118 | 101 | 60 | NO VOLANTA | 60.95 | 143.5 | 2458 | 123.4 | AGUA 100% | 22 | 3600 | 5619 | LEVE PERDIDA DE CARGA | OK | 0.2 | 2.165 | 400 | 1577.21 | 111 | 111 | 0 | 0 | 100 | 1457.01 | 46.7 | 0.02 | NO | 1704.18 | 1596.66 | SI | 29.7 | POZO EN SEGUIMIENTO @ 3.0 SPM, CON BOMBEO ESTABLE. LIGERA MEJORA DE CONDICIONES DE BOMBEO & FLUJO DE GAS EN EL SISTMEA. BUENA SUMERGENCIA. MODERADA IPG. TV CON LEVE PERDIDA DE CARGA. | 56.3 | 2.7 |  |  |  | 1 | 1 | 13353 | JAZMIN-AN-8:1
JAZMIN | JAZMIN AN-09 | 2024-03-15 | 1476.16 | 1355.33 | 17.7 | AMPSCOT C-456-256-144 | 144 | 4/4 | 2 | 2.1 | 106 | 100 | 60 | 500-30" | 12.45 | 142.5 | 2179 | 17.3 | EMUL 90% | 22 | 3172 | 4986 | OK | OK | 0.1 | 1.823 | 400 | 1305.35 | 4 | 4 | 0 | 1 | 100 | 1432.09 | 5.6 | 0.07 | NO | 1314 | 1284.29 | SI | 70.5 | POZO CON REDUCCION @ 2,1 SPM, CON BOMBEO UN POCO INESTABLE. BUENA SUMERGENCIA. MEJORA FLUJO DE GAS EN EL SISTEMA. LEVE CIERRE TARDIO DE LA TV. MUY SEVERO GOLPE DE FLUIDO & LEVE IKPG. V/V OPERATIVAS. | 44.6 | 0.8 |  |  |  | 1 | 1 | 13354 | JAZMIN-AN-9:1
JAZMIN | JAZMIN AN-10 | 2024-03-15 | 1509.72 | 1386.44 | 78.2 | AMPSCOT C-456-256-144 | 144 | 4/4 | 2 | 2.4 | 111 | 97 | 60 | NO VOLANTA | 54.92 | 142.4 | 2175 | 87.2 | EMUL 90% | 25 | 3403 | 5602 | OK | OK | 0.2 | 1.827 | 400 | 1347.9 | 84 | 84 | 0.2 | 0 | 100 | 1475.53 | 35.2 | 0.06 | NO | 1434.97 | 1408.37 | SI | 67.9 | POZO EN SEGUIMIENTO @ 2,4 SPM, CON BOMBEO & OPERANDO ESTABLE. MODERADA SUMERGENCIA. MODERADO GOLPE DE FLUIDO E IPG. V/V OPERATIVAS. CONT. SEGUIMIENTO | 50.5 | 2 |  |  |  | 1 | 1 | 13355 | JAZMIN-AN-10:1
JAZMIN | JAZMIN AN-11 | 2024-03-15 | 2181.1 | 1995.21 | 64.8 | LUFKIN C-640D-305-168 | 168 | 4/4 | 2 | 2.5 | 104 | 98 | 60 | NO VOLANTA | 39.36 | 164.7 | 3168 | 76.1 | EMUL 90% | 31.4 | 4974 | 8472 | LIGERO CIERRE TARDIO | OK | 0.1 | 3.032 | 400 | 2241.5 | 0 | 0 | 0.3 | 0 | 100 | 1478.56 | 0.2 | 0.13 | SI | 2199 | 2088.67 | NO | 0.2 | POZO CON REDUCCION @ 2,5 SPM, CON BOMBEO ESTABLE. SIN SUMERGENCIA. LEVE CIERRE TARDIO DE LA TV. ACENTUADO GOLPE DE FLUIDO CON CARGAS VIBRANTES POSIBLE DESGASTE DEL EQUIPO DE SUPERFICIE. LEVE GOLPE DE BOMBA. V/V OPERATIVAS. SEGUIMIENTO | 86.4 | 3.2 |  |  |  | 1 | 1 | 13356 | JAZMIN-AN-11:1
JAZMIN | JAZMIN AQ-01 | 2024-03-15 | 1899 | 1381 | 46.3 | LUFKIN C-320-213-120 | 120 | 4/4 | 2 | 1.4 | 109 | 108 | 30 | NO VOLANTA | 39.36 | 117.7 | 2186 | 30.3 | AGUA EMUL 90% | 28.8 | 3242 | 5588 | OK | OK | 0 | 2.12 | 400 | 1586.68 | 67 | 67 | 0.3 | 0 | 100 | 1496.86 | 28.1 | 0.05 | SI | 1674.55 | 1477.09 | SI | 105.4 | POZO EN SEGUIMIENTO @ 1,4 SPM, CON BOMBEO ESTABLE. MEJORA FLUJO DE GAS EN EL SISTEMA. MODERADA SUMERGENCIA. ACENTUADO GOLPE DE FLUIDO CARGAS VIBRANTES -MANEJO DE SOLIDOS. V/V OPERATIVAS. V/V OPERATIVAS. POZO ENRUTADO WS SARTA PEGADA -CBS+CF | 47.4 | 0.9 |  |  |  | 1 | 1 | 13357 | JAZMIN-AQ-1:1
JAZMIN | JAZMIN AQ-02 | 2024-03-15 | 1742 | 1304 | 48.1 | LUFKIN C-320D-213-120 | 102.857 | 3/4 | 2 | 5 | 173 | 167 | 30 | BOMB. DEFIC. | 47.02 | 102.3 | 2603 | 113.1 | EMUL 90% | 24.9 | 4052 | 4380 | PERDIDA DE CARGA | OK | 0 | [11 empty] | NO | 1872.97 | 1769.69 | NO |  | POZO CON AUMENTO @ 5 SPM, CON BOMBEO ESTABLE. CON PERDIDA DE CARGA DE FLUIDO POR VALVULAS A TENDENCIA A BLOQUEARSE. LEVE GOLPE DE BOMBA. REEESPACEAR. NO SE TOMA REGISTRO ACUSTICO DEBIDO A LA ALTA TEMPERATURA EN EL ANULAR: 165 °F | 28.7 | 2.3 |  |  |  | 0 | 1 | 13358 | JAZMIN-AQ-2:1
JAZMIN | JAZMIN AQ-03 | 2024-03-15 | 1692.32 | 1274.64 | 62 | LUFKIN C-320D-213-120 | 120 | 4/4 | 2 | 2.7 | 121 | 111 | 30 | NO VOLANTA | 52.9 | 117.2 | 2760 | 78.1 | GAS CRUDO 30% | 38.7 | 4521 | 6893 | OK | OK | 0 | 2.139 | 400 | 1604.34 | 315 | 297 | 0.2 | 10 | 79 | 1500.9 | 124.1 | 0.78 | NO | 1927.14 | 1892.25 | SI | 28.9 | POZO CON REDUCCION @ 2,7 SPM, CON BOMBEO UN POCO INESTABLE. NIVEL CON RUIDO & GAS. ALTA SUMERGENCIA. BAJA ADMISION DE LA BOMBA: CON CIERRE TARDIO DE LA TV & ACENTUADA INTERFERENCIA POR GAS. FUERTE GP DE BOMBA. V/V OPERATIVAS. | 75.8 | 2.3 |  |  |  | 1 | 1 | 13359 | JAZMIN-AQ-3:1
JAZMIN | JAZMIN AQ-05 | 2024-03-15 | 1613.5 | 1483 | 25.7 | LUFKIN C-320D-213-120 | 102.857 | 4/4 | 2 | 3.3 | 114 | 101 | 30 | NO VOLANTA | 25.3 | 101.5 | 1938 | 39.3 | EMUL 95% | 28.6 | 3064 | 5315 | OK | OK | 0.1 | 1.885 | 400 | 1315.08 | 66 | 66 | 0.2 | 0 | 100 | 1395.31 | 27.9 | 0.07 | NO | 1394.8 | 1299.18 | SI | 106.6 | POZO EN SEGUIMIENTO @ 3,3 SPM, CON BOMBEO ESTABLE. MODERADA SUMERGENCIA..MUY SEVERO GOLPE DE FLUIDO E IPG. V/V OPERATIVAS.SEGUIMIENTO | 50.1 | 1.5 |  |  |  | 1 | 1 | 13360 | JAZMIN-AQ-5:1
JAZMIN | JAZMIN AQ-06 | 2024-03-15 | 2302 | 1765 | 37.3 | LUFKIN C-320D-213-120 | 85.714 | 1/4 | 2 | 4.1 | 106 | 104 | 30 | 500-30" | 44.72 | 83.4 | 2514 | 70.8 | EMUL 95% | 34.8 | 3746 | 6634 | LIGERO CIERRE TARDIO | OK | 0 | 2.402 | 400 | 1754.17 | 63 | 63 | 0.4 | 0 | 100 | 1460.59 | 26.5 | 0.1 | SI | 1827.5 | 1697.96 | SI | 211.8 | POZO EN SEGUIMIENTO @ 4,1 SPM, CON BOMBEO ESTABLE. MODERADA SUMERGENCIA. LIGERO CIERRE TARDIO DE LA TV. ACENTUADO GOLPE DE FLUIDO VISOSO CON ALTA FRICCION.L V/ V OPERATIVAS. CONT. SEGUIMIENTO | 73 | 2.5 |  |  |  | 1 | 1 | 13361 | JAZMIN-AQ-6:1
JAZMIN | JAZMIN AB-04 | 2024-03-16 | 1821 | 1673.06 | 98.4 | KERUI C-320-256-144 | 115.2 | 1/3 | 2 | 5.248 | 128 | 111 | 40 | NO VOLANTA | 86.98 | 113.2 | 2616 | 240.9 | GAS CRUDO | 26.4 | 3916 | 5492 | SL | OK | 2.2 | 2.068 | 400 | 1511.69 | 287 | 267 | 0.2 | 3 | 93 | 1461.98 | 112.2 | 0.3 | NO | 1805.72 | 1777.55 | NO | 118.6 | POZO CON AUMENTO @ 5,2 SPM, CON BOMBEO ESTABLE. ALTA SUMERGENCIA. MODERADA IPG. TV CON ESCURRIMIENTO: SL. SEGUIMIENTO | 52.6 | 4.4 |  |  |  | 1 | 1 | 13362 | JAZMIN-AB-4:1
JAZMIN | JAZMIN AB-05 | 2024-03-16 | 2291.62 | 2199.24 | 107.8 | AMPSCOT C-640-305-168 | 168 | 4/4 | 2.25 | 3.01 | 121 | 112 | 40 | NO VOLANTA | 66.1 | 163.2 | 4167 | 191.6 | AGUA 70% | 31.3 | 5005 | 8636 | OK | OK | 0 | 2.993 | 400 | 2228.82 | 24 | 20 | 0.4 | 7 | 84 | 1489.35 | 8.8 | 0.38 | SI | 2253.41 | 2230.92 | NO | 23.8 | POZO CON AUMENTO @ 3 SPM, CON BOMBEO ESTABLE. MODERADA SUMERGENCIA. MODERADAINTERFERENCIA POR GAS. MVTO DE TUBERIA. V/V OPERATIVAS. SEGUIMIENTO | 84.1 | 4.1 |  |  |  | 1 | 1 | 13363 | JAZMIN-AB-5:1
JAZMIN | JAZMIN AP-01 | 2024-03-16 | 1416 | 1186 | 55.7 | LUFKIN M-320-213-120 | 104.046 | 2/3 | 2 | 6.102 | 174 | 115 | 50 | NO VOLANTA | 54.17 | 102.9 | 1801 | 158.6 | EMUL 90% | 30.4 | 3054 | 5090 | LEVE CIERRE TARDIO & LL | OK | 0.1 | 1.212 | 400 | 856.28 | 322 | 301 | 0.3 | 3 | 93 | 1413 | 125.9 | 0.38 | NO | 1223 | 1156.2 | SI | 195.4 | POZO EN SEGUIMIENTO @ 6,1 SPM, CON BOMBEO ESTABLE. ALTA SUMERGENCIA.LEVE CIERRE TARDIO DE LA TV. MODERADA INTERFERENCIA POR GAS.MANEJO DE SOLIDOS EN LA BOMBA. STUFFIN AJUSTADO V/V OPERATIVAS. SEGUIMIENTO | 61.5 | 3.3 |  |  |  | 1 | 1 | 13364 | JAZMIN-AP-1:1
JAZMIN | JAZMIN AP-03 | 2024-03-16 | 1518.5 | 1271 | 63.6 | LUFKIN C-320D-213-120 | 120 | 3/3 | 2 | 3.046 | 134 | 112 | 50 | NO VOLANTA | 53.58 | 118.6 | 1923 | 90.3 | EMUL 90% | 26.5 | 2982 | 4517 | OK | OK | 0 | 1.746 | 400 | 1197.6 | 187 | 167 | 0.3 | 4 | 89 | 1371.82 | 70.7 | 0.44 | NO | 1451.76 | 1242.68 | SI | 91.5 | POZO CON REDUCCION @ 3 SPM, CON BOMBEO ESTABLE. BUENA SUMERGENCIA. MODERADA INTERFERENCIA POR GAS.LEVE MANEJO DE SOLIDOS. V/V OPERATIVAS. SEGUIMIENTO | 53.6 | 2.4 |  |  |  | 1 | 1 | 13365 | JAZMIN-AP-3:1
JAZMIN | JAZMIN AP-04 | 2024-03-16 | 1492.5 | 1243 | 43.1 | AMERICAN C-320-256-120a | 92.093 | 1/3 | 2 | 5.114 | 140 | 107 | 50 | 500-1´ | 47.46 | 90.8 | 2141 | 102.8 | EMUL 90% | 23.7 | 3086 | 5151 | OK | OK | 0.1 | 1.749 | 400 | 1198.9 | 201 | 174 | 0.1 | 6 | 86 | 1370.95 | 73.2 | 0.66 | NO | 1400.37 | 1400.37 | SI | 110.5 | POZO EN SEGUIMIENTO @ 5,1 SPM, CON BOMBEO ESTABLE. ALTA SUMERGENCIA. ACENTUADA IPG. MANEJO DE SOLIDOS. V/V OPERATIVAS. | 59 | 3 |  |  |  | 1 | 1 | 13366 | JAZMIN-AP-4:1
JAZMIN | JAZMIN AP-05 | 2024-03-16 | 1339.83 | 1149.66 | 30.5 | LUFKIN C-320D-213-120 | 120 | 3/3 | 2.25 | 1.877 | 115 | 96 | 50 | NO VOLANTA | 25.77 | 118.4 | 2585 | 33.8 | EMUL 80% | 28.9 | 3392 | 5711 | OK | OK | 0.3 | 1.842 | 400 | 1334.35 | 0 | 0 | 0.1 | 1 | 98 | 1448.8 | 0.5 | 0.12 | NO | 1333 | 1329.22 | SI | 2.9 | POZO EN SEGUIMIENTO @ 1,9 SPM, CON BOMBEO ESTABLE. SIN SUMERGENCIA. ACENTUADO GOLPE DE FLUIDO CON LEVE IPG. V/V OPERATIVAS. CONT. SEGUIMIENTO | 46.8 | 0.8 |  |  |  | 1 | 1 | 13367 | JAZMIN-AP-5:1
JAZMIN | JAZMIN AP-06 | 2024-03-16 | 1488.94 | 1259.88 | 46.5 | LUFKIN C-320-256-144a | 144 | 3/3 | 2 | 3.051 | 117 | 98 | 50 | 500-2´ | 32.62 | 142.6 | 1921 | 66.2 | EMUL 88% | 22.3 | 2794 | 4790 | LIGERO CIERRE TARDIO | OK | 0.2 | 2.025 | 400 | 1325.37 | 34 | 26 | 1.1 | 12 | 77 | 1309.01 | 12.7 | 1.29 | NO | 1367.23 | 1255.1 | SI | 49.5 | POZO EN SEGUIMIENTO @ 3,1 SPM, CON BOMBEO ESTABLE. MEIDANA SUMERGENCIA.ALTO FLUJO DE GAS POR EL ANULAR. :11 MSCFD.ACENTUADO GOLPE DE FLUIDO VISCOSO CON ALTA FRICCION CON LEVE INTERFERENCIA POR GAS. FLUCTUACION DE CARGAS ERROR GUIDE. V/V OPERATIVAS. | 55.8 | 2.5 |  |  |  | 1 | 1 | 13368 | JAZMIN-AP-6:1
JAZMIN | JAZMIN AP-08 | 2024-03-16 | 1920.5 | 1384 | 53.9 | LUFKIN C-320-213-120 | 120 | 3/3 | 2 | 3.593 | 117 | 102 | 50 | NO VOLANTA | 46.56 | 115.9 | 2617 | 90.4 | EMUL 90% | 43.1 | 3549 | 7027 | LL | OK | 0.7 | 2.624 | 400 | 1865.68 | 206 | 196 | 0.8 | 13 | 75 | 1422.01 | 81.3 | 0.89 | SI | 2145 | 1757.38 | SI | 13.6 | POZO CON AUMENTO @ 3,6 SPM, CON BOMBEO ESTABLE. BUENA SUMERGENCIA. MODERADO FLUJO DE GAS EN EL ANULAR :10 MSCFD.MODERADO GOLPE DE FLUIDO VISCOSO CON INTERFERENCIA POR GAS. LEVE GP DE BOMBA. TV CON ESCURRIMIENTO. EVALUAR TS. | 99.4 | 6 |  |  |  | 1 | 1 | 13369 | JAZMIN-AP-8:1
JAZMIN | JAZMIN AY-03 | 2024-03-16 | 2191.76 | 1932.53 | 42.2 | LUFKIN C-320D-213-120 | 120 | 3/3 | 2 | 3.982 | 106 | 104 | 40 | NO VOLANTA | 36.17 | 116.7 | 3131 | 78.4 | EMUL 80% | 39 | 4884 | 7750 | OK | OK | 0.2 | 3.009 | 400 | 2131.47 | 81 | 80 | 0 | 1 | 98 | 1416.73 | 34 | 0.08 | NO | 2218.35 | 2126.55 | SI | 23.7 | POZO EN SEGUIMIENTO @ 4 SPM, CON BOMBEO ESTABLE. CON LEVE DESCENSO DE CONDICIONES DE BOMBEO. BUENA SUMERGENCIA. ACENTUADA IPG. LEVE MANEJO DE SOLIDOS. V/V OPERATIVAS. . SEGUIMIENTO | 63.7 | 2.6 |  |  |  | 1 | 1 | 13370 | JAZMIN-AY-3:1
JAZMIN | JAZMIN CI-03 | 2024-03-16 | 1645.5 | 1551 | 1.4 | KERUI C-320-256-144 | 144 | 4/4 | 2 | 3.468 | 86 | 88 | 0 | NB | 1 | 141.4 | 2119 | 0 | NB | 23.8 | 3449 | 4632 | PERDIDA DE CARGA | OK | 0.1 | 1.937 | 400 | 1414.57 | 156 | 156 | 0.1 | 1 | 100 | 1460.57 | 65.9 | 0.09 | NO | 1584.6 | 1506.92 | SI | 91.2 | POZO NO BOMBEA @ 3.5 SPM MUY FRIO, CON 34 FT DE RECUPERACION DE NIVEL DE FLUIDO. PPRL 2068 LBS POR ENCIMA DEL PESO DE LA SARTA EN EL AIRE. CON LEVE PERDIDA DE CARGA DE FLUIDO. PIP NO DA INDICIO DE FUGA DE TUBERIA.SV CON DEFICIENCIA -FUGA. EVALUAR TS. | 60.1 | 4.8 |  |  |  | 1 | 1 | 13371 | JAZMIN-CI-3:1
JAZMIN | JAZMIN CP-02 | 2024-03-16 | 1606.5 | 1559 | 19.8 | KERUI C-320-256-144 | 115.2 | 1/3 | 2.25 | 1.98 | 106 | 104 | 30 | 500-20" | 17.61 | 112.2 | 2901 | 23.1 | EMUL 70% | 29.6 | 3695 | 7070 | OK | OK | 0.2 | 2.065 | 400 | 1512.13 | 59 | 59 | 1 | 0 | 100 | 1464.53 | 26.2 | 0.16 | NO | 1571.5 | 1571.49 | SI | 42.2 | POZO EN SEGUIMIENTO @ 2,0 SPM, CON BOMBEO & OPERANDO ESTABLE. MODERADA SUMERGENCIA. MUY SEVERO GOLPE DE FLUIDO CON LEVE INTERFERENCIA POR GAS. MANEJO DE SOLIDOS.V/VS OPERATIVAS. MEJORA CON TS. | 65 | 1.2 |  |  |  | 1 | 1 | 13372 | JAZMIN-CP-2:1
JAZMIN | JAZMIN CP-03 | 2024-03-16 | 1687 | 1645 | 107.4 | KERUI C-320-256-144 | 115.2 | 1/3 | 2 | 3.681 | 90 | 88 | 20 | NO VOLANTA | 93 | 115.5 | 2189 | 184.4 | AGUA 100% | 22 | 3301 | 4693 | LL | OK | 0.8 | 0.91 | 400 | 570.56 | 936 | 936 | 0.5 | 0 | 100 | 1253.98 | 393.7 | 0.05 | NO | 1588.97 | 1503.68 | NO | 434.4 | POZO CON AUMENTO @ 3,7 SPM, CON BOMBEO ESTABLE. ALTO BSW. CON DESCENSO DE NIVEL. AUN CON ALTA SUMERGENCIA. CARTA LLENA CON UNA PUNTUAL REDUCCION DE CARGA AL FINAL DE LA CARRERA ASCENDENTE -POSIBLE DESGASTE. TV CON ESCURRIMIENTO. . SEGUIMIENTO | 40.6 | 2.1 |  |  |  | 1 | 1 | 13373 | JAZMIN-CP-3:1
JAZMIN | JAZMIN X-02 | 2024-03-16 | 1498.5 | 1397 | 1.3 | LUFKIN M-456D-256-144 | 127.926 | 2/3 | 2 | 1.911 | 102 | 96 | 20 | NO VOLANTA | 1 | 126.6 | 1762 | 1.1 | AGUA CRUDO 50% | 20.1 | 3250 | 4769 | OK | OK | 0 | 1.149 | 400 | 819.36 | 439 | 439 | 0.1 | 1 | 100 | 1426.21 | 184.7 | 0.08 | SI | 1284.74 | 1253.11 | SI | 273.1 | POZO CON AUMENTO @ 1,9 SPM, CON BOMBEO ESTABLE. BOMBA CON BAJA ADMISION POSIBLE INTAKE OBSTRUIDO :ALTA SUMERGENCIA. MUY SEVERO GOLPE DE FLUIDO. MANEJO DE SOLIDOS. V/V OPERATIVAS. EVALUAR POR OPTIMIZACION. | 34.2 | 0.5 |  |  |  | 1 | 1 | 13374 | JAZMIN-X-2:1
JAZMIN | JAZMIN X-04 | 2024-03-16 | 2004.5 | 1763 | 38 | LUFKIN M-456D-256-144 | 111.851 | 1/3 | 2 | 3.103 | 114 | 105 | 20 | NO VOLANTA | 34.97 | 108.6 | 2761 | 55 | EMUL 90% | 27.8 | 4165 | 6942 | OK | OK | 0 | 2.853 | 400 | 1953.33 | 58 | 55 | 0.1 | 3 | 93 | 1369.32 | 23.5 | 0.19 | SI | 2016.9 | 1923.99 | SI | 18.7 | POZO EN SEGUIMIENTO @ 3,1 SPM, CON BOMBEO ESTABLE. MEDIANA SUMERGENCIA..ACENTUADO GOLPE DE FLUIDO CON LEVE INTERFERENCIA POR GAS. V/V OPERATIVAS. NOTA: UBM CON FRENO DISTENDIDO. | 51.5 | 1.4 |  |  |  | 1 | 1 | 13375 | JAZMIN-X-4:1
JAZMIN | JAZMIN X-05 | 2024-03-16 | 2110 | 1892 | 29.1 | AMPSCOT C-320-256-144 | 115.2 | 2/4 | 2 | 2.51 | 108 | 101 | 20 | NO VOLANTA | 25.75 | 112.9 | 2601 | 34 | EMUL GAS 65% | 28.4 | 4286 | 6476 | LIGERO CIERRE TARDIO | OK | 0.2 | 2.473 | 400 | 1794.04 | 107 | 107 | 1.1 | 0 | 100 | 1450.9 | 46.1 | 0.03 | NO | 1919.74 | 1790.56 | SI | 119.7 | POZO CON REDUCCION @ 2,5 SPM, CON BOMBEO ESTABLE. BUENA SUMERGENCIA. LEVE CIERRE TARDIO DE LA TV. MUY SEVERA IPG. MANEJO DE SOLIDOS. V/V OPERATIVAS. EVALUAR LEVE AUMENTO DE SPM. | 54.1 | 1.2 |  |  |  | 1 | 1 | 13376 | JAZMIN-X-5:1
JAZMIN | JAZMIN Z-2 | 2024-03-16 | 1638.5 | 1512 | 103.3 | AMPSCOT C-320-256-144a | 144 | 4/4 | 2 | 4.557 | 186 | 159 | 50 | NO VOLANTA | 72.9 | 141.7 | 2219 | 219.5 | EMUL 90% | 27.1 | 3370 | 5785 | OK | OK | 0 | 1.662 | 400 | 1204.95 | 365 | 245 | 1.7 | 20 | 67 | 1450 | 104 | 1.94 | NO | 1609.06 | 1524.29 | NO | 112.9 | POZO CON CB @ 4,6 SPM, CON BOMBEO ESTABLE. NIVEL CON ALTO RUIDO & GAS ALTA SUMERGENCIA. ALTO FLUJO DE GAS POR EL ANULAR. :20 MSCFD.MODERADA INTERFERENCIA POR GAS. STUFFING AJUSTADO. V/V OPERATIVAS. | 64.9 | 4.6 |  |  |  | 1 | 1 | 13377 | JAZMIN-Z-2:1
JAZMIN | JAZMIN AO-05 | 2024-03-18 | 1805.03 | 1592.06 | 128.2 | AMPSCOT C-456-256-144a | 144 | 4/4 | 2 | 2.145 | 131 | 107 | 20 | NO VOLANTA | 89.79 | 142.8 | 2606 | 128.3 | AGUA 100% | 24.4 | 4018 | 5841 | SL | OK | 1.6 | 0.929 | 400 | 691.77 | 1106 | 1106 | 0 | 0 | 100 | 1489.28 | 459.8 | 0.03 | NO | 1866.58 | 1788.3 | SI | 435.9 | POZO POST INYECCION @ 2,1 SPM, CON BOMBEO ESTABLE. MUY ALTA SUMERGENCIA. CARTA LLENA CON TV CON ESCURRIMIENTO & INFLUENCIADA POR GAS -LEVE CIERRE TARDIO. LEVE GP DE BOMBA. EVALUAR AUMENTO DE SPM. | 43.7 | 2.1 |  |  |  | 1 | 1 | 13378 | JAZMIN-AO-5:1
JAZMIN | JAZMIN AR-04 | 2024-03-18 | 1911 | 1539 | 1.4 | AMPSCOT C-320-256-144 | 144 | 4/4 | 2.25 | 6.081 | 108 | 107 | 0 | NB | 1 | 144.2 | 3871 | 0 | NB | 24.4 | 4791 | 4768 | PERDIDA DE CARGA | OK | 0.1 | 0.37 | 400 | 236.07 | 1917 | 1917 | 0.1 | 0 | 100 | 1276.03 | 859.5 | 0.02 | NO | 2161 | 2153.52 | SI | 698.1 | POZO NO BOMBEA CON TUBERIA ROTA. SE TOMA NIVEL ESTATICO:236.07 FT. | 31.5 | 3 |  |  |  | 1 | 1 | 13379 | JAZMIN-AR-4:1
JAZMIN | JAZMIN AU-04 | 2024-03-18 | 2155 | 1926 | 10.2 | KERUI C-320-256-144 | 115.2 | 1/3 | 2 | 1.024 | 101 | 98 | 50 | NO VOLANTA | 9.48 | 107.6 | 3213 | 4.9 | AGUA CRUDO 70% | 38.6 | 4936 | 7977 | OK | OK | 0 | 3.003 | 400 | 2205.01 | 37 | 37 | 0.1 | 0 | 100 | 1468.54 | 15.9 | 0.29 | NO | 2243.4 | 2197.11 | SI | 0.5 | POZO CON REDUCCION @ 1 SPM, CON BOMBEO ESTABLE. CON DESCENSO DE CONDICIONES. BAJA SUMERGENCIA.. MUY SEVERO GOLPE DE FLUIDO CON LEVE CIERRE TARIO DE LA TV. ALTA FRICCION. FUERTE GP DE BOMBA. V/V OPERATIVAS. EVALUAR TS. | 108.9 | 1 |  |  |  | 1 | 1 | 13380 | JAZMIN-AU-4:1
JAZMIN | JAZMIN BF-01 | 2024-03-18 | 1567.25 | 1401.51 | 43.9 | AMPSCOT C-320-256-144a | 144 | 4/4 | 2 | 3.005 | 119 | 112 | 20 | 500-26" | 30.93 | 141.9 | 2194 | 61.5 | EMUL 90% | 25.6 | 3617 | 5906 | OK | OK | 0 | 1.962 | 400 | 1418.05 | 110 | 110 | 0.3 | 0 | 100 | 1445.51 | 45.6 | 0.03 | NO | 1531.44 | 1501.54 | SI | 61.3 | POZO CON REDUCCION @ 3 SPM, CON BOMBEO ESTABLE. BUENA SUMERGENCIA. ACENTUADO GOLPE DE FLUIDO CON LEVE IPG. MANEJO DE SOLIDOS. V/V OPERATIVAS. SEGUIMIENTO | 55.8 | 2 |  |  |  | 1 | 1 | 13381 | JAZMIN-BF-1:1
JAZMIN | JAZMIN BF-02 | 2024-03-18 | 1897.5 | 1662 | 57.7 | AMPSCOT C-320-256-144a | 115.2 | 1/3 | 2.25 | 1.152 | 111 | 106 | 20 | NO VOLANTA | 50.78 | 113.6 | 3728 | 39.2 | EMUL 70% | 32.6 | 4767 | 7264 | SL | OK | 3.4 | 2.814 | 400 | 1997.97 | 47 | 47 | 0.4 | 0 | 100 | 1420.02 | 20 | 0.04 | NO | 2045.8 | 2032.06 | SI | 0.2 | POZO CON REDUCCION @ 1,2 SPM, CON BOMBEO ESTABLE. MEDIANA SUMERGENCIA.TV CON DEFICIENCIA CON FUGA. | 66.5 | 1.1 |  |  |  | 1 | 1 | 13382 | JAZMIN-BF-2:1
JAZMIN | JAZMIN BF-03 | 2024-03-18 | 1533.5 | 1352 | 125.9 | AMPSCOT C-320-256-144a | 144 | 4/4 | 2 | 1.163 | 119 | 114 | 20 | 500-15" | 87.5 | 143.9 | 2258 | 68.3 | EMUL 88% | 23 | 3440 | 5260 | SL | OK | 1.7 | 1.797 | 800 | 1321.63 | 236 | 236 | 0.3 | 0 | 100 | 1470.93 | 97.4 | 0.01 | NO | 1560.73 | 1550.39 | SI | 86.4 | POZO EN SEGUIMIENTO @ 1,2 SPM, CON BOMBEO ESTABLE. CONTINUA RECUPERACION DE NIVEL. BUENA SUMERGENCIA. TV CON DEFICIENCIA -DESGASTE. EVALUAR AUMENTO DE SPM. NOTA : SE HACE DISPARO CON 800 PSI NIVEL CON RUIDO | 38.7 | 1 |  |  |  | 1 | 1 | 13383 | JAZMIN-BF-3:1
JAZMIN | JAZMIN BF-04 | 2024-03-18 | 1668.5 | 1493 | 90.6 | AMPSCOT C-320-256-144a | 144 | 3/3 | 2 | 1.835 | 110 | 106 | 20 | 500-1´41" | 63.82 | 142 | 1988 | 77.6 | EMUL 90% | 23.1 | 3078 | 5297 | OK | OK | 0.1 | 1.924 | 400 | 1412.76 | 29 | 29 | 0.4 | 0 | 100 | 1468.56 | 12.1 | 0.03 | NO | 1444.6 | 1357.32 | SI | 104.4 | POZO EN SEGUIMIENTO @ 1,8 SPM, CON BOMBEO & OPERANDO ESTABLE. MODERADA SUMERGENCIA. MODERADO GOLPE DE FLUIDO CON LEVE IPG. LEVE MANEJO DE SOLIDOS. V/V OPERATIVAS. CONT. SEGUIMIENTO | 50.7 | 1.5 |  |  |  | 1 | 1 | 13384 | JAZMIN-BF-4:1
JAZMIN | JAZMIN BG-02 | 2024-03-18 | 1903 | 1756 | 12 | AMPSCOT C-320-256-144a | 115.2 | 1/3 | 2 | 1.684 | 112 | 111 | 20 | BOMB. DEFIC. | 10.82 | 111.1 | 2800 | 9.4 | GAS CRUDO 30% | 34.9 | 4973 | 7360 | OK | OK | 0.1 | 2.824 | 400 | 1923.96 | 8 | 8 | 0.6 | 1 | 100 | 1362.58 | 3.4 | 0.06 | NO | 1932.2 | 1932.17 | SI | 0 | POZO CON REDUCCION @ 1,7 SPM, CON BOMBEO DEFICIENTE APORTA SOLO EN UNA CARRERA & FLUIDO MUY DENSO CON GAS. BAJA .MUY SEVERO GOLPE DE FLUIDO VISCOSO CON ALTA FRICCION. V/V OPERATIVAS. EVALUAR TS. | 83.4 | 1.8 |  |  |  | 1 | 1 | 13385 | JAZMIN-BG-2:1
JAZMIN | JAZMIN BJ-02 | 2024-03-18 | 1993 | 1722 | 104.2 | AMPSCOT C-320-256-144a | 129.6 | 2/3 | 2 | 2.821 | 104 | 103 | 80 | NO VOLANTA | 82.4 | 126.4 | 3006 | 137.1 | EMUL 90% | 30.5 | 4789 | 7502 | SL | OK | 3.1 | 3.119 | 400 | 2141.64 | 0 | 0 | 0.1 | 0 | 100 | 1373.29 | 0.6 | 0.4 | SI | 2092.92 | 1957.59 | NO | 0.5 | POZO CON REDUCCION. @ 2,8 SPM, CON BOMBEO ESTABLE.SIN SUMERGENCIA.LEVE GP DE FLUIDO CON ELONGACION DE VARILLA. FUERTE GP DE BOMBA. TV CON SL. | 52.4 | 2.7 |  |  |  | 1 | 1 | 13386 | JAZMIN-BJ-2:1
JAZMIN | JAZMIN BJ-04 | 2024-03-18 | 1669 | 1523 | 1.4 | AMPSCOT C-320-256-144a | 144 | 3/3 | 2 | 1.576 | 104 | 98 | 80 | NO VOLANTA | 1 | 142 | 2223 | 1 | AGUA EMUL 80% | 23.9 | 4150 | 5436 | OK | LIFTED | 0.2 | 2.036 | 400 | 1463.14 | 6 | 6 | 0 | 0 | 100 | 1437.27 | 2.7 | 0.35 | NO | 1469.24 | 1391.42 | SI | 84.9 | POZO EN SEGUIMIENTO @ 1,6 SPM, CON BOMBEO ESTABLE. BAJA SUMERGENCIA..MUY SEVERO GOLPE DE FLUIDO. LEVE MANEJO DE SOLIDOS. V/V OPERATIVAS. EVALUAR TS. | 46.5 | 0.8 |  |  |  | 1 | 1 | 13387 | JAZMIN-BJ-4:1
JAZMIN | JAZMIN BJ-05 | 2024-03-18 | 1792 | 1579 |  | KERUI C-320-256-144 | 129.6 | 4/4 | 2 | 2.9 | 121 | 99 | 80 | NO VOLANTA |  |  |  |  | EMUL 95% | [6 empty] | 2.566 | 400 | 1892.7 | 0 | 0 | 0 | 0 | 100 | 1475.22 | 0.5 | 0.02 | SI | 1888.7 | 1691.06 | SI | 0.5 | POZO EN SEGUIMIENTO @ 3.0 SPM, CON BOMBEO ESTABLE. CON LIGERO DESCENSO DE NIVEL & CONTINUA SIN SUMERGENCIA. NOTA .NO SE TOMA DINAGRAMA DEBIDO A QUE NO HAY CONDICIONES SEGURAS PARA INSTALAR LA CELDA, LA GRAPA DEL CARRIER BAR PEGA MUY FUERTE EN EL CABEZOTE DE LA UNIDAD Y PUEDE EXPULSAR LA CELDA, - EL CARRIEL Y GRAPA QUEDAN SOBRE SALIDAS. PUEDE EXPULSAR LA CELDA | [5 empty] | 1 | 0 | 13388 | JAZMIN-BJ-5:1
JAZMIN | JAZMIN C-05 | 2024-03-18 | 1442.43 | 1270.86 | 102.2 | AMPSCOT C-320-256-144a | 144 | 3/3 | 2 | 5.696 | 105 | 103 | 70 | NO VOLANTA | 71.7 | 142.5 | 2305 | 271.4 | AGUA 90% | 36.8 | 3516 | 5647 | SEVERO CIERRE TARDIO | OK | 2.1 | 1.889 | 400 | 1393.23 | 108 | 108 | 1 | 0 | 100 | 1475.1 | 44.6 | 0.24 | SI | 1507.96 | 1464.06 | NO | 18.7 | POZO CON LEVE REDUCCION @ 5,7 SPM, CON BOMBEO ESTABLE. BUENA SUMERGENCIA. SEVERO CIERRE TARDIO DE LA TV . ALTA FLUCTUACION DE CARGA -MANEJO DE SOLIDOS EN LA BOMBA. TV CON ESCURRIMIENTO: SL. | 97.9 | 6.4 |  |  |  | 1 | 1 | 13389 | JAZMIN-C-5:1
JAZMIN | JAZMIN CJ-02 | 2024-03-18 | 1609 | 1513 | 121.8 | KERUI C-320-256-144 | 129.6 | 2/3 | 2 | 6.164 | 94 | 93 | 0 | NB | 96.14 | 126.7 | 2086 | 0 | NB | 26.4 | 3667 | 5349 | LEVE PERDIDA DE CARGA | OK | 1.5 | 1.517 | 400 | 1161.33 | 323 | 323 | 0.1 | 0 | 100 | 1531.08 | 134.4 | 0.15 | NO | 1500.8 | 1465.52 | SI | 182.1 | POZO NO BOMBEA @ 6,2 SPM, CON RECUPERACION DE NIVEL & SUMERGENCIA. BLOQUEADO. REESPACIAR. | 69.3 | 4.2 |  |  |  | 1 | 1 | 13390 | JAZMIN-CJ-2:1
JAZMIN | JAZMIN N-08 | 2024-03-18 | 1653.5 | 1306 | 87.5 | AMPSCOT C-320-256-144 | 115.2 | 2/4 | 2 | 2.56 | 114 | 111 | 60 | NO VOLANTA | 77.84 | 112.5 | 2208 | 104.5 | EMUL 90% | 24.5 | 3751 | 5057 | LIGERO CIERRE TARDIO & SL. | OK | 1.7 | 2.054 | 400 | 1546.77 | 54 | 54 | 0.2 | 0 | 100 | 1506.1 | 22.6 | 0.04 | NO | 1616 | 1412.95 | SI | 36.1 | POZO CON REDUCCION @ 2,6 SPM, CON BOMBEO ESTABLE. CON LEVE RECUPERACION DE NIVEL. MODERADA SUMERGENCIA. LIGEREO CIERE TARDIO DE LA TV. LEVE GOLPE DE FLUIDO. STUFFING AJUSTADO. TV CON ESCURRIMIENTO. SEGUIMIENTO NOTA: UBM SIN FRENO. | 52.7 | 2.3 |  |  |  | 1 | 1 | 13391 | JAZMIN-N-8:1
JAZMIN | JAZMIN N-09 | 2024-03-18 | 1450 | 1160 | 109.4 | AMPSCOT C-320-256-144 | 129.6 | 3/4 | 2.25 | 5.66 | 110 | 109 | 60 | NO VOLANTA | 85 | 128.7 | 2672 | 365.7 | EMUL 90% | 32.3 | 3651 | 3401 | PERDIDA DE CARGA | OK | 0.2 | 1.617 | 400 | 1210.69 | 161 | 161 | 0.1 | 0 | 100 | 1435.32 | 67.8 | 0.25 | NO | 1378.7 | 1345.27 | NO | 110.8 | POZO CON AUMENTO @ 5,7 SPM, CON BOMBEO ESTABLE. CON DESCENSO DE NIVEL BUENA SUMERGENCIA.TV CON PERDIDA DE CARGA DESGASTE & CARTA PRESENTA UNA RESTRICCION MARCADA AL FINAL DE LA CARRERA ASCENDENTE. SEGUIMIENTO. | 77 | 7.3 |  |  |  | 1 | 1 | 13392 | JAZMIN-N-9:1
JAZMIN | JAZMIN N-10 | 2024-03-18 | 1624.5 | 1317 |  | AMPSCOT C-320-256-144 | 129.6 | 3/4 | 2 | 5.5 | 150 | 126 | 60 | 500-1´50" |  |  |  |  | GAS EMUL 90% | [6 empty] | 1.842 | 400 | 1343.97 | 248 | 248 | 0 | 0 | 100 | 1459.25 | 103.5 | 0.03 | SI | 1668.49 | 1470.55 | SI | 89.5 | POZO EN SEGUIMIENTO @ 5.5 SPM, CON BOMBEO ESTABLE. LIGERO DESCENDO DE NIVEL. ALTA SUMERGENCIA. NOTA: NO SE TOMA DINAGRMA. GRAPA PEGA CON EL CABEZAL EXPONIENDO A UN DAÑO A LA CELDA - CEDE ESPACIO EN LA GUAYA. | [5 empty] | 1 | 0 | 13393 | JAZMIN-N-10:1
JAZMIN | JAZMIN Q-01 | 2024-03-18 | 1959 | 1352 | 122.6 | KERUI C-320-256-144 | 129.6 | 3/4 | 2 | 4.852 | 151 | 115 | 80 | VALVULA DURA | 95.91 | 127.8 | 2557 | 277.4 | EMUL 85% | 27.8 | 3353 | 5532 | SL | OK | 1.4 | 1.592 | 400 | 1159.12 | 518 | 499 | 0.4 | 2 | 96 | 1456.18 | 207.5 | 0.21 | NO | 1825.88 | 1613.26 | SI | 252.4 | POZO EN SEGUIMIENTO @ 4,9 SPM, CON BOMBEO ESTABLE. MERMA DE NIVEL. AUN ALTA SUMERGENCIA. CARTA LLENA CON LIGERA INTERFERENCIA POR GAS. TV CON ESCURRIMIENTO. CONT. SEGUIMIENTO | 59.3 | 5.2 |  |  |  | 1 | 1 | 13394 | JAZMIN-Q-1:1
JAZMIN | JAZMIN Q-04 | 2024-03-18 | 1614.5 | 1234 | 90.2 | AMPSCOT C-320-256-144 | 115.2 | 2/4 | 2 | 4.905 | 158 | 127 | 70 | 500-1´ | 79.63 | 113.3 | 2096 | 206.4 | EMUL 90% | 25.8 | 2966 | 5294 | OK | OK | 0.1 | 2.029 | 400 | 1365.03 | 85 | 75 | 0.3 | 4 | 89 | 1345.52 | 32.2 | 0.61 | NO | 1476.72 | 1312.41 | SI | 75.9 | POZO CON REDUCCION @ 4,9 SPM, CON BOMBEO ESTABLE. MODERADA SUMERGENCIA. MODERADA IPG. CARTA PRESENTA UN INCREMENTO DE CARGA EN AMBAS CARRERAS. V/V OPERATIVAS. SEGUIMIENTO | 68.9 | 4.9 |  |  |  | 1 | 1 | 13395 | JAZMIN-Q-4:1
JAZMIN | JAZMIN Q-05 | 2024-03-18 | 1652 | 1274 | 94.4 | AMPSCOT C-320-256-144 | 115.2 | 2/4 | 2 | 4.027 | 124 | 108 | 80 | NO VOLANTA | 85.18 | 110.8 | 2235 | 177.3 | EMUL 90% | 32.4 | 3195 | 5992 | SL | OK | 2.2 | 1.939 | 400 | 1343.77 | 245 | 245 | 0.3 | 0 | 100 | 1386.04 | 102.8 | 0.1 | SI | 1686 | 1451.26 | SI | 92.6 | POZO EN CON REDUCCION @ 4 SPM, CON BOMBEO ESTABLE. ALTA SUMERGENCIA. GOLPE DE FLUIDO VISCOSO ALTA FRICCION. GP DE BOMBA. TV CON ESCURRIMIENTO: SL. EVALUAR AUMENTO DE SPM. | 92.1 | 6.7 |  |  |  | 1 | 1 | 13396 | JAZMIN-Q-5:1
JAZMIN | JAZMIN Q-06 | 2024-03-18 | 1518 | 1188 | 112.8 | AMPSCOT C-320-256-144a | 144 | 4/4 | 2 | 5.96 | 139 | 116 | 80 | NO VOLANTA | 79.15 | 142.5 | 2250 | 313.5 | AGUA 100% | 28.1 | 3273 | 5271 | OK | OK | 0 | 1.564 | 400 | 1148.07 | 281 | 281 | 0 | 0 | 100 | 1468.12 | 117.9 | 0.21 | SI | 1456.3 | 1397.93 | NO | 143.1 | POZO CON AUMENTO @ 6 SPM, CON BOMBEO ESTABLE. ALTA SUMERGENCIA. LEVE IPG. LEVE CIERRE TARDIO DE LA TV. FLUCTUACION DE CARGAS POSIBLE ROD GUIDE DESGASTADAS. V/V OPERATIVAS. CONT. SEGUIMIENTO | 67.5 | 5 |  |  |  | 1 | 1 | 13397 | JAZMIN-Q-6:1
JAZMIN | JAZMIN T-03 | 2024-03-18 | 1465 | 1164 | 144.2 | AMPSCOT C-320-256-144a | 144 | 3/3 | 2 | 6 | 117 | 93 | 40 | NO VOLANTA | 100 | 144.2 | 2192 | 403.4 | AGUA 100% | 17 |  |  |  |  | 0.4 | 0.991 | 400 | 729.83 | 748 | 748 | 0.2 | 0 | 100 | 1472.92 | 312.1 | 0.17 | NO | 1502.24 | 1474.99 | NO | 297.1 | POZO REDUCCION @ 6 SPM, CON BOMBEO ESTABLE. RECUPERACION LEVE DE NIVEL. ALTO BSW. ALTA SUMERGENCIA. CARTA MUESTRA UN MANEJO ALTO DE SOLIDOS & ALTA DESACELERACION DEL FLUIDO. BARRIL DEFICIENTE. PRUEBA DE VALVULAS CON CARGAS ANOMALAS. POZO LLENO. EVALUAR REDUCCION DE SPM. | 26 | 2.1 |  |  |  | 1 | 1 | 13398 | JAZMIN-T-3:1
JAZMIN | JAZMIN AF-02 | 2024-03-19 | 1655.35 | 1482.7 | 46.8 | AMPSCOT C-320-256-144a | 144 | 3/3 | 2.25 | 3.046 | 113 | 103 | 20 | 500-25" | 33.14 | 141.1 | 3012 | 84.1 | AGUA 90% | 31.9 | 3554 | 6797 | OK | OK | 0.1 | 2.395 | 400 | 1635.47 | 78 | 78 | 0.1 | 0 | 100 | 1365.74 | 33.2 | 0.1 | NO | 1719.03 | 1647.46 | SI | 8.2 | POZO EN SEGUIMIENTO @ 3,0 SPM, CON BOMBEO UN POCO INESTABLE. MODERADA SUMERGENCIA. MODERADO GOLPE DE FLUIDO CON LEVE INTERFERENCIA POR GAS. ALTO MANEJO DE SOLIDOS. STUFFING AJUSTADO. V/V OPERATIVAS. CONT. SEGUIMIENTO | 88.9 | 2.9 |  |  |  | 1 | 1 | 13399 | JAZMIN-AF-2:1
JAZMIN | JAZMIN AF-03 | 2024-03-19 | 1503.5 | 1390 | 54.3 | AMPSCOT C-320-256-144a | 144 | 3/3 | 2 | 4.478 | 126 | 109 | 20 | NO VOLANTA | 38.09 | 142.5 | 2178 | 113.3 | CRUDO EMUL 70% | 23.1 | 3211 | 5151 | OK | OK | 0 | 2.22 | 400 | 1339.34 | 149 | 149 | 0.3 | 0 | 100 | 1206.62 | 62.9 | 0.05 | NO | 1488.5 | 1488.45 | SI | 69.7 | POZO CON AUMENTO @ 4,5 SPM, CON BOMBEO ESTABLE. BUENA SUMERGENCIA.ACENTUADA IPG CON ALTO MANEJO DE SOLIDOS. V/V OPERATIVAS. SEGUIMIENTO | 53.1 | 1.5 |  |  |  | 1 | 1 | 13400 | JAZMIN-AF-3:1
JAZMIN | JAZMIN AF-05 | 2024-03-19 | 1565 | 1443 | 6.6 | AMPSCOT C-320-256-144a | 144 | 3/3 | 2 | 2.182 | 112 | 106 | 20 | 500-1´26" | 4.63 | 141.9 | 2225 | 6.7 | CRIUDO 40% | 25.3 | 3575 | 5699 | OK | OK | 0 | 2.725 | 400 | 1825.07 | 0 | 0 | 0.2 | 0 | 100 | 1339.5 | 0.3 | 0.01 | NO | 1582 | 1520.83 | SI | 0.3 | POZO EN SEGUIMIENTO @ 2,2 SPM, CON BOMBEO ESTABLE. NIVEL CON MUCHO RUIDO & GAS: SIN SUMERGENCIA. MUY SEVERO GOLPE DE FLUIDO CON ALTA IPG CON MANEJO DE SOLIDOS. V/V OPERATIVAS. NOTA : SE HACE DISPARO CON 800 PSI NIVEL CON RUIDO | 51.1 | 1.4 |  |  |  | 1 | 1 | 13401 | JAZMIN-AF-5:1
JAZMIN | JAZMIN AI-02 | 2024-03-19 | 1942.95 | 1718.9 | 18.7 | AMPSCOT C-320-256-144a | 144 | 4/4 | 2 | 1.466 | 106 | 102 | 40 | NO VOLANTA | 13.42 | 139.6 | 2951 | 12.8 | CRUDO 20% | 36.6 | 4373 | 7749 | LIGERO CIERRE TARDIO | OK | 0.2 | 2.918 | 400 | 2036.15 | 0 | 0 | 0.3 | 0 | 100 | 1395.58 | 0.3 | 0.05 | SI | 2033.5 | 2021.44 | SI | 0.3 | POZO CON REDUCCION @ 1,5 SPM, CON BOMBEO ESTABLE. CONTINUA SIN SUMERGENCIA. LEVE CIERRE TARDIO DE LA TV. MUY SEVERO GOLPE DE FLUIDO CON IPG. V/V OPERATIVAS. CONT. SEGUIMIENTO | 87.1 | 2 |  |  |  | 1 | 1 | 13402 | JAZMIN-AI-2:1
JAZMIN | JAZMIN AI-03 | 2024-03-19 | 1560.38 | 1341.76 | 113.4 | AMPSCOT C-320-256-144a | 144 | 3/3 | 2 | 6.452 | 110 | 104 | 40 | NO VOLANTA | 79.64 | 142.4 | 2384 | 341.2 | AGUA 98% | 29.6 | 3761 | 6148 | SL | OK | 1.8 | 1.899 | 400 | 1363.23 | 249 | 208 | 0.4 | 12 | 78 | 1435.73 | 87.8 | 0.99 | NO | 1624.82 | 1583.33 | NO | 62.1 | POZO EN SEGUIMIENTO @ 6,5 SPM, CON BOMBEO ESTABLE. BUENA SUMERGENCIA. ALTO FLUJO DE GAS POR EL ANULAR. :11 MSCFD.MODERADA INTERFERENCIA POR GAS. TV CON ESCURRIMIENTO. | 71 | 6.6 |  |  |  | 1 | 1 | 13403 | JAZMIN-AI-3:1
JAZMIN | JAZMIN AI-05 | 2024-03-19 | 1700.35 | 1540.07 | 71.2 | AMPSCOT C-320-256-144 | 144 | 3/3 | 2 | 3.689 | 108 | 104 | 40 | NO VOLANTA | 50.14 | 142 | 2271 | 122.4 | EMUL 90% | 28.2 | 3663 | 6073 | OK | OK | 0.1 | 2.125 | 400 | 1499.34 | 100 | 100 | 0.1 | 0 | 100 | 1411.15 | 41.9 | 0.22 | NO | 1608.7 | 1512.32 | SI | 79.8 | POZO CON REDUCCION @ 3,7 SPM, CON BOMBEO ESTABLE. BUENA SUMERGENCIA. .MODERADA IPG. CARTA MUESTRA UNA RESTRICCION EN LA CARRERA ASCENDENTE QUE LA MANTIENE. STUFFING AJUSTADO,V/V OPERATIVAS. SEGUIMIENTO. | 65.7 | 3.8 |  |  |  | 1 | 1 | 13404 | JAZMIN-AI-5:1
JAZMIN | JAZMIN AK-03 | 2024-03-19 | 1919.94 | 1516.89 |  | ZIMEC C-320-256-144 | 144 | 4/4 | 2 | 2.497 | 111 | 107 | 100 | 500-1´ | 29.25 | 140.4 | 3099 | 47.8 | GAS CRUDO 20% | 37.4 | 4447 | 6333 | LIGERO CIERRE TARDIO | OK | 0.3 | 2.532 | 400 | 1868.77 | 172 | 165 | 0.4 | 6 | 86 | 1476.12 | 69.7 | 0.5 | NO | 2045 | 2008.5 | SI | 18.9 | POZO CON REDUCCION @ 2.5 SPM, CON BOMBEO ESTABLE. BUENA SUMERGENCIA. :CIERRE TARDIO DE LA TV & MUY SEVERO GOLPE DE FLUIDO CON ALTA FRICCION CON LEVE INTERFERENCIA POR GAS. V/V OPERATIVAS. RUTA: WS TS 10/04/2024 | 102.8 | 5 |  |  |  | 1 | 1 | 13405 | JAZMIN-AK-3:1
JAZMIN | JAZMIN AS-01 | 2024-03-19 | 1560.5 | 1432 | 10 | AMPSCOT C-320-256-144 | 144 | 4/4 | 2 | 1.636 | 99 | 88 | 40 | NO VOLANTA | 7.06 | 141.7 | 2286 | 7.6 | EMUL 90% | 28.1 | 4097 | 6127 | OK | LIGERAMENTE LIFTED | 0.2 | 2.169 | 400 | 1583.15 | 0 | 0 | 0.1 | 0 | 100 | 1459.79 | 0.4 | 0 | NO | 1579.36 | 1536.37 | SI | 0.4 | POZO EN SEGUIMIENTO @ 1,6 SPM, CON BOMBEO ESTABLE. CONTINUA CON DESCENSO DE CONDICIONES. SIN SUMERGENCIA. MUY SEVERO GOLPE DE FLUIDO CON LEVE IPG. LEVE MANEJO DE SOLIDOS SV LIGERAMENTE LEVANTADA. EVALUAR TS. | 60.1 | 1.4 |  |  |  | 1 | 1 | 13406 | JAZMIN-AS-1:1
JAZMIN | JAZMIN AS-02 | 2024-03-19 | 2121.6 | 1856.21 | 15.8 | AMPSCOT C-320-256-144a | 129.6 | 3/4 | 2 | 1.969 | 103 | 83 | 40 | NO VOLANTA | 12.71 | 124.3 | 3075 | 14.5 | OIL GAS 30% | 36.9 | 5638 | 7663 | OK | OK | 0 | 3.347 | 400 | 2430.76 | 0 | 0 | 0 | 0 | 100 | 1452.5 | 0.6 | 0.07 | NO | 2130.8 | 2130.8 | SI | 0.6 | POZO CON REDUCCION @ 2 SPM, CON BOMBEO ESTABLE. BUENA SUMERGENCIA. MUY SEVERO GOLPE DE FLUIDO VISCOSO E IPG. ALTA FRICCION & MANEJO DE SOLIDOS. V/V OPERATIVAS. SEGUIMIENTO | 88.2 | 2.7 |  |  |  | 1 | 1 | 13407 | JAZMIN-AS-2:1
JAZMIN | JAZMIN AS-03 | 2024-03-19 | 1589 | 1446 | 47.4 | AMPSCOT C-320-256-144 | 144 | 3/3 | 2 | 3.191 | 117 | 98 | 40 | NO VOLANTA | 33.32 | 142.3 | 2306 | 70.6 | EMUL 90% | 24.7 | 3674 | 5814 | OK | OK | 0 | 1.972 | 400 | 1422.72 | 115 | 115 | 0.1 | 0 | 100 | 1442.92 | 47.4 | 0.09 | SI | 1538.2 | 1533.8 | SI | 70.4 | POZO CON REDUCCION @ 3,2 SPM, CON BOMBEO ESTABLE. BUENA SUMERGENCIA. LEVE CIERRE CIERRE TARDIO DE LA TV.ACENTUADA IPG CON ALTO MANEJO DE SOLIDOS. V/V OPERATIVAS. POZO EN RUTA WO TS. | 58.2 | 1.4 |  |  |  | 1 | 1 | 13408 | JAZMIN-AS-3:1
JAZMIN | JAZMIN AS-04 | 2024-03-19 | 1594.43 | 1483.87 | 67.5 | AMPSCOT C-320-256-144a | 129.6 | 3/4 | 2 | 3.237 | 113 | 98 | 40 | NO VOLANTA | 52.84 | 127.7 | 2193 | 101.9 | EMUL GAS 85% | 27.6 | 4713 | 5549 | LIGERO CIERRE TARDIO & SL | LIFTED | 1.9 | 2.254 | 400 | 1727.64 | 0 | 0 | 0 | 1 | 100 | 1532.95 | 0.4 | 0.08 | SI | 1494.28 | 1468.8 | NO | 0.4 | POZO EN SEGUIMIENTO @ 3,2 SPM, CON BOMBEO & OPERANDO ESTABLE. CONTINUA SIN SUMERGENCIA. :LEVE CIERRE TARDIO DE LA TV. MODERADO GOLPE DE FLUIDO CON LEVE IPG. MANEJO DE SOLIDOS. GP DE BOMBA. TV CON ESCURRIMIENTO: SL. SV LEVANTADA. NOTA: UBM CONTINUA FRENO MUY DESTENSIONADO PRACTICAMENTE SIN FRENOS. AVISO SAP: 300503231, CREADO 21/01/2024 | 64.8 | 3 |  |  |  | 1 | 1 | 13409 | JAZMIN-AS-4:1
JAZMIN | JAZMIN AT-04 | 2024-03-19 | 1605.5 | 1517 | 95.1 | AMPSCOT C-320-256-144a | 144 | 3/3 | 2 | 2.575 | 113 | 102 | 20 | 500-25" | 67.05 | 141.9 | 2210 | 114.3 | EMUL 98% | 23.5 | 3505 | 5414 | SL | OK | 1.8 | 1.916 | 400 | 1396.67 | 139 | 139 | 0.2 | 0 | 100 | 1457.91 | 57.7 | 0.03 | NO | 1541 | 1509.52 | SI | 85.9 | POZO CON REDUCCION @ 2,6 SPM, CON BOMBEO ESTABLE. RECUPERA CONDICIONES. BUENA SUMERGENCIA. MODERADO GOLPE DE FLUIDO.ALTO MANEJO DE SOLIDOS. STUFFING AJUSTADO TV CON ESCURRIMIENTO. SEGUIMIENTO | 48.1 | 2.1 |  |  |  | 1 | 1 | 13410 | JAZMIN-AT-4:1
JAZMIN | JAZMIN AZ-05 | 2024-03-19 | 1718.67 | 1642.33 | 95.6 | AMPSCOT C-320-256-144a | 144 | 3/3 | 2 | 5.438 | 144 | 101 | 60 | NO VOLANTA | 67.25 | 142.1 | 2540 | 242.4 | EMUL 90% | 30 | 3796 | 6065 | OK | OK | 0.1 | 2.251 | 400 | 1588.35 | 80 | 80 | 0.1 | 0 | 100 | 1411.24 | 34.3 | 0.08 | SI | 1670.43 | 1653.92 | SI | 55.7 | POZO CON LIGERA REDUCION @ 5,4 SPM, CON BOMBEO ESTABLE. MODERADA SUMERGENCIA..MODERADA IPG. ALTO MANEJO ALTO DE SOLIDOS. V/V OPERATIVAS. | 76.3 | 4.8 |  |  |  | 1 | 1 | 13411 | JAZMIN-AZ-5:1
JAZMIN | JAZMIN BA-01 | 2024-03-19 | 1624.5 | 1464 | 34.8 | ZIMEC C-456-305-144 | 144 | 4/4 | 2 | 3.727 | 106 | 105 | 50 | 500-1´55" | 24.81 | 140.2 | 2198 | 60.5 | EMUL 90% | 26.4 | 3189 | 7205 | SL | OK | 1.2 | 2.097 | 400 | 1476.63 | 16 | 15 | 0 | 2 | 96 | 1408.32 | 6.6 | 0.19 | NO | 1493.65 | 1433.24 | SI | 59 | POZO EN SEGUIMIENTO @ 3,7 SPM, CON BOMBEO ESTABLE. MEDIANA SUMERGENCIA. MUY SEVERO GOLPE DE FLUIDO CON ALTA FRICCION CON LEVE INTERFERENCIA POR GAS. CARTA MUESTRA UN PUNTUAL DESGASTE DEL BARRIL. STUFFING AJUSTADO. TV CON ESCURRIMIENTO. | 82.7 | 4.8 |  |  |  | 1 | 1 | 13412 | JAZMIN-BA-1:1
JAZMIN | JAZMIN BA-02 | 2024-03-19 | 1627.5 | 1555 | 44.9 | ZIMEC C-456-256-144 | 144 | 4/4 | 2 | 2.083 | 109 | 108 | 50 | 420-3´ | 31.81 | 141.2 | 2192 | 43.6 | CRUDO 20% | 25.8 | 3432 | 5380 | OK | OK | 0 | 2.091 | 400 | 1491 | 4 | 4 | 0.4 | 1 | 100 | 1426.12 | 1.7 | 0.08 | SI | 1495.53 | 1437.62 | SI | 57.3 | POZO CON LEVE REDUCCION @ 2,1 SPM, CON BOMBEO ESTABLE. BAJA SUMERGENCIA. .ACENTUADO GOLPE DE FLUIDO CON LIGERA IPG. GP DE BOMBA REFLEJADO EN LA CARTA. STUFFING AJUSTADO. V/V OPERATIVAS. CONT. SEGUIMIENTO | 62 | 1.7 |  |  |  | 1 | 1 | 13413 | JAZMIN-BA-2:1
JAZMIN | JAZMIN BA-03 | 2024-03-19 | 1487.38 | 1372.76 | 53.1 | ZIMEC C-456-305-144 | 144 | 4/4 | 2 | 2.153 | 127 | 110 | 50 | NO VOLANTA | 37.33 | 142.3 | 2226 | 53.3 | EMUL 90% | 19.5 | 3427 | 5325 | OK | OK | 0 | 2.108 | 400 | 1383.38 | 79 | 79 | 0.3 | 0 | 100 | 1312.5 | 33.1 | 0.27 | NO | 1463 | 1461.36 | NO | 44.1 | POZO CON REDUCCION @ 2,2 SPM, CON BOMBEO ESTABLE. BUENA SUMERGENCIA. .ACENTUADO GOLPE DE FLUIDO. CARGAS FLUCTUANTES ERRATICAS - ALTO MANEJO DE SOLIDOS EN LA BOMBA. V/V OPERATIVAS. | 47.3 | 0.8 |  |  |  | 1 | 1 | 13414 | JAZMIN-BA-3:1
JAZMIN | JAZMIN BE-01 | 2024-03-19 | 1563.41 | 1324.82 | 124.3 | AMPSCOT C-320-256-144a | 144 | 3/3 | 2 | 6.186 | 147 | 108 | 50 | NO VOLANTA | 87.31 | 142.3 | 2362 | 358.5 | AGUA 90% | 30.9 | 4009 | 5748 | OK | OK | 0 | 2.026 | 400 | 1492.7 | 115 | 115 | 0 | 0 | 100 | 1473.54 | 48.6 | 0.11 | SI | 1616.24 | 1546.84 | SI | 27.8 | POZO CON AUMENTO @ 6,2 SPM, CON BOMBEO ESTABLE. BUENA SUMERGENCIA. MODERADA IPG. DESACELERACION DE FLUIDO. BARRA LISA LEVEMENTE TORCIDA. V/V OPERATIVAS. SEGUIMIENTO | 82 | 8.2 |  |  |  | 1 | 1 | 13415 | JAZMIN-BE-1:1
JAZMIN | JAZMIN BE-02 | 2024-03-19 | 1632 | 1505 | 66.5 | AMPSCOT C-320-256-144a | 144 | 3/3 | 2 | 5.042 | 124 | 107 | 50 | NO VOLANTA | 47.25 | 140.8 | 2335 | 156.5 | EMUL 90% | 27.7 | 3416 | 6730 | OK | OK | 0.1 | 2.098 | 400 | 1478.98 | 133 | 133 | 0.4 | 1 | 100 | 1409.89 | 55.7 | 0.07 | NO | 1623.43 | 1537.45 | SI | 59.3 | POZO CON LEVE AUMENTO @ 5 SPM, CON BOMBEO ESTABLE. BUENA SUMERGENCIA. ACENTUADO GOLPE DE FLUIDOE IPG. MANEJO DE SOLIDOS. V/V OPERATIVAS. SEGUIMIENTO | 74.4 | 5.7 |  |  |  | 1 | 1 | 13416 | JAZMIN-BE-2:1
JAZMIN | JAZMIN BE-06 | 2024-03-19 | 1520.98 | 1334.96 | 45.7 | AMPSCOT C-320-256-144 | 144 | 3/3 | 2 | 1.537 | 101 | 100 | 50 | NO VOLANTA | 32.16 | 141.9 | 2262 | 32.7 | AGUA CRUDO 50% | 25.5 | 3678 | 5673 | LIGERO CIERRE TARDIO | OK | 0.1 | 2.164 | 400 | 1551.95 | 0 | 0 | 0 | 0 | 100 | 1434.34 | 0.5 | 0.06 | NO | 1548.62 | 1501.15 | SI | 0.5 | POZO CON LEVE AUMENTO @ 1,5 SPM, CON BOMBEO ESTABLE. SIN SUMERGENCIA. LEVE CIERRE TARDIO ACENTUADO GOLPE DE FLUIDO CON LEVE IPG. MANEJO DE SOLIDOS. V/V OPERATIVAS. | 48 | 1.1 |  |  |  | 1 | 1 | 13417 | JAZMIN-BE-6:1
JAZMIN | JAZMIN F-01 | 2024-03-19 | 1624.36 | 1460.72 | 22.2 | AMPSCOT C-320-256-144 | 144 | 4/4 | 2 | 2.542 | 112 | 106 | 60 | NO VOLANTA | 15.68 | 141.4 | 2346 | 26.3 | EMUL 90% | 26.2 | 3133 | 5457 | OK | OK | 0 | 2.053 | 400 | 1512.6 | 123 | 123 | 0.4 | 0 | 100 | 1473.55 | 51.6 | 0.02 | SI | 1642.8 | 1579.01 | NO | 44.3 | POZO POST CB @ 2,5 SPM, CON BOMBEO ESTABLE. BUENA SUMERGENCIA. MUY SEVER IPG ALTA FRICCION POR FLUIDO VISCOSO. V/V OPERATIVAS. | 63.2 | 2.8 |  |  |  | 1 | 1 | 13418 | JAZMIN-F-1:1
JAZMIN | JAZMIN AA-01 | 2024-03-20 | 1707.5 | 1622 | 59.5 | AMPSCOT C-320-256-144a | 144 | 3/3 | 2 | 6.618 | 112 | 98 | 110 | NO VOLANTA | 41.84 | 142.1 | 2618 | 183.6 | EMUL 90% | 29 | 3360 | 5879 | SL | OK | 1.9 | 1.959 | 400 | 1344.78 | 304 | 229 | 1.1 | 13 | 75 | 1372.93 | 97.6 | 1.41 | NO | 1663.35 | 1609.34 | SI | 112.9 | POZO EN SEGUIMIENTO @ 6,6 SPM, CON BOMBEO ESTABLE.CON AUMENTO DE GAS EN EL SISTEMA. ALTA SUMERGENCIA. ALTO FLUJO DE GAS POR EL ANULAR. :13 MSCFD.ACENTUADO INTERFERENCIA POR GAS CON ALTA FRICCION & FLUCTUACION DE CARGAS POR DESACELERACION DE FLUIDO. TV CON ESCURRIMIENTO: SL EVALUAR LEVE REDUCCION DE SPM. | 71.6 | 7.7 |  |  |  | 1 | 1 | 13419 | JAZMIN-AA-1:1
JAZMIN | JAZMIN AA-02 | 2024-03-20 | 1727.5 | 1630 | 90.4 | AMPSCOT C-320-256-144a | 144 | 3/3 | 2 | 3.12 | 111 | 90 | 110 | NO VOLANTA | 63.91 | 141.5 | 2582 | 131.5 | EMUL 95% | 28.2 | 3651 | 6225 | OK | OK | 0 | 2.235 | 400 | 1608.51 | 34 | 34 | 0.5 | 0 | 100 | 1439.39 | 15.3 | 0.12 | NO | 1644.67 | 1582.15 | SI | 50.6 | POZO EN SEGUIMIENTO @ 3,1 SPM, CON BOMBEO "ESTABLE". MODERADA SUMERGENCIA .MODERADO GOLPE DE FLUIDO CON LEVE IPG. V/V OPERATIVAS. CONT. SEGUIMIENTO | 69.2 | 3.8 |  |  |  | 1 | 1 | 13420 | JAZMIN-AA-2:1
JAZMIN | JAZMIN AA-03 | 2024-03-20 | 1693 | 1591 | 50.2 | AMPSCOT C-320-256-144a | 144 | 3/3 | 2 | 2.731 | 113 | 97 | 110 | 500-25" | 35.43 | 141.7 | 2682 | 64 | EMUL CRUDO 70% | 25.7 | 3668 | 5970 | OK | OK | 0 | 2.005 | 400 | 1511.76 | 169 | 169 | 0 | 0 | 100 | 1507.99 | 69.9 | 0.04 | NO | 1685.1 | 1653.18 | SI | 73.4 | POZO CON LEVE REDUCCION @ 2,7 SPM, CON BOMBEO ESTABLE. BUEN A SUMERGENCIA.ACENTUADA IPG. CARGAS VIBRANTES POSIBLE DESGASTE DEL EQUIPO EN SUPERFICIE. V/V OPERATIVAS. CONT. SEGUIMIENTO | 48.5 | 1.6 |  |  |  | 1 | 1 | 13421 | JAZMIN-AA-3:1
JAZMIN | JAZMIN AA-04 | 2024-03-20 | 2160 | 1926 | 75 | AMPSCOT C-320-256-144a | 144 | 3/3 | 2 | 3.797 | 102 | 93 | 110 | NO VOLANTA | 53.53 | 140.1 | 3517 | 132.8 | EMUL 90% | 32.5 | 4867 | 7360 | SL | OK | 1.2 | 2.609 | 400 | 1942.39 | 330 | 330 | 0.2 | 1 | 100 | 1488.99 | 139 | 0.04 | SI | 2278.32 | 2263.68 | SI | 90.3 | POZO EN SEGUIMIENTO @ 3.8 SPM, CON BOMBEO & OPERANDO ESTABLE. LEVE MERMA DE NIVEL ALTA SUMERGENCIA .MODERADA INTERFERENCIA POR GAS. TV CON ESCURRIMIENTO. SEVERO GOLPE DE BOMBA. CONT. SEGUIMIENTO | 64.8 | 3.3 |  |  |  | 1 | 1 | 13422 | JAZMIN-AA-4:1
JAZMIN | JAZMIN AA-05 | 2024-03-20 | 1680.5 | 1573 |  | AMPSCOT C-320-256-144 | 144 | 3/3 | 2 | 5.438 | 103 | 88 | 100 | NO VOLANTA | 24.63 | 142 | 2618 | 95.2 | AGUA 90% | 24.1 | 2476 | 5119 | OK | OK | 0.1 | 2.267 | 400 | 1611.96 | 30 | 30 | 0 | 0 | 100 | 1422.11 | 12.8 | 0.05 | NO | 1642.22 | 1629.65 | SI | 30 | POZO CON AUMENTO @ 5,4 SPM, CON BOMBEO ESTABLE.BAJA SUMERGENCIA .ACENTUADO GOLPE DE FLUIDO E INTERFERENCIA POR GAS. ALTO MANEJO DE SOLIDOS. V/V OPERATIVAS. EVALUAR REDUCCION DE SPM. | 72.9 | 2.5 |  |  |  | 1 | 1 | 13423 | JAZMIN-AA-5:1
JAZMIN | JAZMIN AA-06 | 2024-03-20 | 1753 | 1694 | 52.4 | AMPSCOT C-320-256-144 | 144 | 3/3 | 2 | 1.82 | 97 | 87 | 110 | NO VOLANTA | 37.04 | 141.4 | 2571 | 44.6 | EMUL 80% | 26.9 | 3878 | 6107 | OK | OK | 0 | 2.311 | 400 | 1692.35 | 0 | 0 | 0.3 | 0 | 100 | 1464.6 | 0.1 | 0.12 | NO | 1651.75 | 1579.21 | SI | 25.9 | POZO EN SEGUIMIENTO @ 1,8 SPM, CON BOMBEO INESTABLE. SIN SUMERGENCIA. :.MUY SEVERO GOLPE DE FLUIDO CO LEVE IPG. V/V OPERATIVAS. CONT. SEGUIMIENTO NOTA: GRAPA PEGA CON EL CABEZAL DE LA UNIDAD GENERANDO RUIDO Y DESTABILIZANDO LA CELDA | 60.3 | 1.3 |  |  |  | 1 | 1 | 13424 | JAZMIN-AA-6:1
JAZMIN | JAZMIN AZ-01 | 2024-03-20 | 1699.05 | 1605.1 | 1.4 | AMPSCOT C-320-256-144a | 144 | 3/3 | 2.25 | 3.041 | 111 | 106 | 0 | NB | 1 | 143.8 | 2921 | 0 | NB | 17.8 | 3840 | 3950 | PERDIDA DE CARGA | OK | 0 | 1.983 | 400 | 1458.58 | 215 | 215 | 0 | 0 | 100 | 1471.08 | 89.7 | 0.31 | NO | 1686 | 1623.92 | SI | 95.3 | POZO CON REDUCCION @ 3 SPM SIN BOMBEO. RECUPRACION DE 116 FT DE NIVEL. PPRL CON 157 LBS POR ENCIMA DEL PESO DE LA SARTA CON VALVULAS BLOQUEADAS POSIBLE BLOQUEO POR SOLIDOS. REESPACIAR. | 25.4 | 1.1 |  |  |  | 1 | 1 | 13425 | JAZMIN-AZ-1:1
JAZMIN | JAZMIN AZ-02 | 2024-03-20 | 1766.14 | 1667.28 | 66.1 | AMPSCOT C-320-256-144a | 144 | 3/3 | 2 | 6.36 | 167 | 115 | 70 | 500-15" | 46.44 | 142.3 | 2578 | 196.1 | AGUA EMUL 90% | 32.7 | 4456 | 6086 | OK | OK | 0.3 | 2.175 | 400 | 1573.79 | 161 | 161 | 0 | 0 | 100 | 1447.16 | 67.7 | 0.24 | NO | 1748.88 | 1663.25 | SI | 74.9 | POZO CON LEVE AUMENTO @ 6,4 SPM, CON BOMBEO ESTABLE. CON DESCENSO DE CONDICIONES. BUENA SUMERGENCIA. .ACENTUADA IPG CON ALTO MANEJO DE SOLIDOS. V/V OPERATIVAS. EVALUAR REDUCCION DE SPM. | 82.4 | 5.5 |  |  |  | 1 | 1 | 13426 | JAZMIN-AZ-2:1
JAZMIN | JAZMIN AZ-03 | 2024-03-20 | 1683.2 | 1584.4 | 121.7 | AMPSCOT C-320-256-144a | 144 | 3/3 | 2 | 4.5 | 181 | 123 | 70 | NO VOLANTA | 85.55 | 142.3 | 2533 | 255.5 | AGUA 80% | 26.1 | 4008 | 5574 | SL | OK | 2.2 | 1.706 | 400 | 1217.38 | 425 | 425 | 0.1 | 0 | 100 | 1427.17 | 177.1 | 0.23 | NO | 1651.5 | 1631.59 | SI | 191.3 | POZO CON AUMENTO @ 4,5 SPM, CON BOMBEO ESTABLE. DESCENSO DE NIVEL. ALTA SUMERGENCIA. LEVE IPG. TV CON ESCURRIMIENTO: SL. SEGUIMIENTO | 50.6 | 3.8 |  |  |  | 1 | 1 | 13427 | JAZMIN-AZ-3:1
JAZMIN | JAZMIN AZ-04 | 2024-03-20 | 2180.13 | 1912.25 | 44.2 | AMPSCOT C-320-256-144a | 144 | 3/3 | 2 | 1.426 | 100 | 95 | 60 | NO VOLANTA | 31.82 | 139 | 3326 | 29.4 | CRUDO 20% | 38.4 | 5041 | 8049 | LEVE CIERRE TARDIO | OK | 0 | 2.996 | 400 | 2242.51 | 65 | 65 | 0 | 3 | 100 | 1497 | 27.9 | 0.15 | SI | 2308.45 | 2293.34 | NO | 0.6 | POZO EN SEGUIMIENTO @ 1,4 SPM, CON BOMBEO ESTABLE. MODERADA SUMERGENCIA. LEVE CIERRE TARDIO DE LA TV ACENTUADO GOLPE DE FLUIDO VISCOSO CON INTERFERENCIA POR GAS. V/V OPERATIVAS. CONT. SEGUIMIENTO | 90 | 2 |  |  |  | 1 | 1 | 13428 | JAZMIN-AZ-4:1
JAZMIN | JAZMIN AZ-06 | 2024-03-20 | 1748.5 | 1638 | 47.2 | AMPSCOT C-320-256-144 | 144 | 3/3 | 2 | 4.245 | 106 | 95 | 60 | 500-30" | 33.3 | 141.8 | 2634 | 93.5 | EMUL 95% | 30.1 | 3927 | 6795 | OK | OK | 0 | 2.493 | 400 | 1763.32 | 0 | 0 | 0.3 | 0 | 100 | 1414.61 | 0.2 | 0.13 | SI | 1755 | 1717.06 | NO | 0.2 | POZO CON REDUCCION @ 4,2 SPM, CON BOMBEO ESTABLE. SIN SUMERGENCIA .ACENTUADO GOLPE DE FLUIDO CON ALTO MANEJO DE SOLIDOS. V/V OPERATIVAS. EVALUAR REDUCCION DE SPM. | 76.4 | 2.3 |  |  |  | 1 | 1 | 13429 | JAZMIN-AZ-6:1
JAZMIN | JAZMIN AZ-07 | 2024-03-20 | 1749.5 | 1640 | 102.4 | AMPSCOT C-456-256-144 | 129.6 | 3/4 | 2 | 6.383 | 109 | 100 | 70 | 500-15" | 80.17 | 127.7 | 2655 | 304.7 | EMUL 96% | 38.2 | 4524 | 6759 | LEVE CIERRE TARDIO | OK | 0.1 | 2.467 | 400 | 1762.96 | 0 | 0 | 0.3 | 0 | 100 | 1429.24 | 0.2 | 0.27 | NO | 1728.86 | 1706.71 | SI | 0.2 | POZO EN SEGUIMIENTO @ 6,5 SPM, CON BOMBEO ESTABLE. MERMA DE NIVEL. SIN SUMERGENCIA. .LEVE GOLPE DE FLUIDO & CIERRE TARDIO DE LA TV. ALTO MANEJO DE SOLIDOS. V/VS OPERATIVAS. V/VS OPERATIVAS PERO SALE UN POCO CON ESCURRIMIENTO POR FRENOS MUY DESAJUSTADOS. NOTA: UBM CONTINUA SIN FRENOS . AVISO SAP: 300503143 CREADO 21/01/2024 | 104.5 | 6.2 |  |  |  | 1 | 1 | 13430 | JAZMIN-AZ-7:1
JAZMIN | JAZMIN P-02 | 2024-03-20 | 1421.5 | 1039 | 47.3 | AMPSCOT C-320-256-144a | 144 | 3/3 | 2 | 3.974 | 128 | 90 | 30 | NO VOLANTA | 33.13 | 142.9 | 1630 | 87.7 | EMUL 95% | 20 | 3014 | 4000 | LEVE PERDIDA DE CARGA | OK | 0 | 1.693 | 400 | 1088.85 | 41 | 41 | 0.4 | 0 | 100 | 1286.3 | 17.8 | 0.16 | NO | 1139 | 1075.78 | SI | 116.4 | POZO EN SEGUIMIENTO @ 4 SPM, CON BOMBEO ESTABLE. CON DESCENSO DE CONDICIONES. MEDIANA SUMERGENCIA.ACENTUADO GOLPE DE FLUIDO CON MANEJO DE SOLIDOS. FLUCTUACION DE CARGAS POSIBLE ERROR GUIDE-DESGASTE. TV CON LEVE PERDIDA DE CARGA. EVALUAR LEVE REDUCCION DE SPM. | 51.7 | 2.2 |  |  |  | 1 | 1 | 13431 | JAZMIN-P-2:1
JAZMIN | JAZMIN P-03 | 2024-03-20 | 1361.5 | 1076 | 137.8 | AMPSCOT C-456-256-144a | 144 | 4/4 | 2 | 3.066 | 214 | 175 | 30 | 500-20" | 96.82 | 142.3 | 2051 | 197 | EMUL 90% | 24.8 | 3160 | 5443 | SL | OK | 1.4 | [11 empty] | NO | 1541 | 1410.62 | NO |  | POZO CON AUMENTO @ 3,1 SPM, CON BOMBEO ESTABLE. CARTA LLENA CON LEVE IPG. TV CON ESCURRIMIENTO. SEGUIMIENTO. NO SE TOMA REGISTRO ACUSTICO DEBIDO A LA ALTA TEMPERATURA Y VAPOR EN EL ANULAR: 175 °F | 51.3 | 3.4 |  |  |  | 0 | 1 | 13432 | JAZMIN-P-3:1
JAZMIN | JAZMIN Z-1 | 2024-03-20 | 1861.5 | 1490 | 106.4 | LUFKIN M-456D-256-144 | 111.851 | 1/3 | 2 | 3.571 | 129 | 115 | 50 | 500-30" | 96.44 | 110.4 | 2841 | 177.3 | EMUL 90% | 28.2 | 4892 | 5223 | PERDIDA DE CARGA | OK | 0.3 | 1.24 | 400 | 923.23 | 1070 | 1003 | 0.2 | 3 | 93 | 1489.07 | 417 | 0.38 | NO | 2042 | 1983.75 | SI | 345.7 | POZO EN SEGUIMIENTO @ 3,6 SPM, CON BOMBEO ESTABLE. CON AUMENTO DE NIVEL. ALTA SUMERGENCIA. CARTA LLENA CON LEVE IPG. TV PERDIENDO CARGA . EVALUAR AUMENTO DE SPM . | 47.1 | 2 |  |  |  | 1 | 1 | 13433 | JAZMIN-Z-1:1
JAZMIN | JAZMIN Z-3 | 2024-03-20 | 2044.89 | 1782.79 | 14.7 | AMPSCOT C-320-256-144 | 115.2 | 2/4 | 2 | 2.177 | 116 | 107 | 50 | 500-20" | 13.2 | 111.1 | 2757 | 14.9 | EMUL 70% | 30.1 | 4464 | 7146 | OK | OK | 0.2 | 2.644 | 400 | 1880.66 | 145 | 136 | 0.4 | 0 | 100 | 1422.59 | 65.2 | 0.06 | NO | 2043.15 | 1912.67 | NO | 62.1 | POZO CON AUMENTO @ 2,2 SPM, CON BOMBEO ESTABLE. ALTA SUMERGENCIA.LEVE CIERRE TARDIO & ACENTUADA IPG. ALTA FRICCION. MANEJO DE SOLIDOS. V/V OPERATIVAS. SEGUIMIENTO | 59.4 | 1.6 |  |  |  | 1 | 1 | 13434 | JAZMIN-Z-3:1
JAZMIN | JAZMIN Z-4 | 2024-03-20 | 2057.6 | 1816.2 | 25.8 | AMPSCOT C-320-256-144 | 115.2 | 2/4 | 2 | 2.179 | 117 | 106 | 50 | NO VOLANTA | 23.15 | 111.3 | 2895 | 26.2 | GAS EMUL 90% | 32.7 | 4607 | 7684 | LIGERO CIERRE TARDIO | OK | 0 | 2.722 | 400 | 2003.39 | 92 | 92 | 0.3 | 0 | 100 | 1472 | 38.4 | 0.02 | SI | 2101.06 | 2023.72 | SI | 21.4 | POZO CON REDUCCION @ 2,2 SPM, CON BOMBEO ESTABLE. RECUPERA NIVEL & SUMERGENCIA. MODERADA SUMERGENCIA. LEVE CIERRE TARDIO DE LA TV .MUY SEVERA IPG. V/V OPERATIVAS. CARTA MUESTRA FLUCTUACION DE CARGA POR CORRIENTES PARASITAS, MALETA DEL TWM FALLANDO. | 62.9 | 1.1 |  |  |  | 1 | 1 | 13435 | JAZMIN-Z-4:1
JAZMIN | JAZMIN Z-5 | 2024-03-20 | 1849.39 | 1481.78 | 129 | AMPSCOT C-320-256-144 | 144 | 4/4 | 2 | 4.663 | 194 | 179 | 50 | NO VOLANTA | 91.02 | 141.7 | 3029 | 280.5 | EMUL 90% | 30.1 | 4359 | 6451 | SL | OK | 2.4 | [11 empty] | NO | 2044.58 | 2044.58 | SI |  | POZO CON LEVE REDUCCION @ 4,7 SPM, CON BOMBEO ESTABLE. CARTA LLENA CON PERDIDA DE CARGA POR TV CON ESCURRIMIENTO: SL. LEVE GP DE BOMBA. NO SE TOMA REGISTRO ACUSTICO DEBIDO A LA ALTA TEMPERATURA Y VAPOR EN EL ANULAR: 179 °F | 60 | 3.6 |  |  |  | 0 | 1 | 13436 | JAZMIN-Z-5:1
JAZMIN | JAZMIN AD-01 | 2024-03-21 | 1474.5 | 1187 | 67 | AMPSCOT C-320-256-144 | 144 | 3/3 | 2 | 4.627 | 93 | 83 | 50 | NO VOLANTA | 46.86 | 143 | 1668 | 144.6 | EMUL CRUDO 50% | 19.5 | 2314 | 3721 | LEVE PERDIDA DE CARGA | OK | 0 | 1.551 | 400 | 1117.53 | 52 | 48 | 0.1 | 3 | 91 | 1441.05 | 20.2 | 0.39 | NO | 1192.32 | 1073.24 | SI | 103.1 | POZO EN SEGUIMIENTO @ 4,6 SPM, CON BOMBEO ESTABLE. MODERADA SUMERGENCIA. ACENTUADO GOLPE DE FLUIDO VISCOSO CON ALTA FRICCION CON LEVE INTERFERENCIA POR GAS. LEVE MANEJO DE SOLIDOS. TV CON ESCURRIMIENTO. CONT. SEGUIMIENTO | 53.2 | 4.7 |  |  |  | 1 | 1 | 13437 | JAZMIN-AD-1:1
JAZMIN | JAZMIN BK-06 | 2024-03-21 | 1665.5 | 1491 | 135.9 | AMPSCOT C-456-256-144 | 144 | 3/3 | 2 | 6.207 | 106 | 102 | 0 | NB | 94.51 | 143.8 | 3242 | 0 | NB | 23.1 | 4069 | 4585 | PERDIDA DE CARGA | OK | 0.1 | 1.825 | 400 | 1350.5 | 356 | 332 | 0.6 | 3 | 92 | 1480 | 138.5 | 0.3 | NO | 1733.39 | 1667.05 | NO | 112 | POZO EN SEGUIMIENTO @ 6,2 SPM, SIN BOMBEO. PPRL CON 1329 LBS POR ENCIMA DEL PESO DE LA SARTA EN EL AIRE. CON RECUPERACION DE 126 FT. CARTA MUESTRA ACCION DE BOMBA CON MANEJO DE SOLIDOS. NO CARGA HASTA EL Fo MAX. PIP INDICA POSIBLE FUGA DE TUBERIA | 39.4 | 3.7 |  |  |  | 1 | 1 | 13438 | JAZMIN-BK-6:1
JAZMIN | JAZMIN E-01 | 2024-03-21 | 1578.5 | 1192 |  | AMPSCOT C-320-256-144 | 144 | 4/4 | 2.25 | 3.6 | 139 | 97 | 60 | NO VOLANTA |  |  |  |  | EMUL 90% | [6 empty] | 1.799 | 400 | 1397.01 | 120 | 120 | 3.2 | 0 | 100 | 1553.09 | 53.6 | 0.03 | NO | 1555.54 | 1353.12 | SI | 61.5 | POZO POST CB @ 3.6 SPM, CON BOMBEO ESTABLE. MEDIANA SUMERGENCIA. NO SE TOMA DINAGRAMA POR QUE EL CABEZAL ESTA DESALINEADO. | [5 empty] | 1 | 0 | 13439 | JAZMIN-E-1:1
JAZMIN | JAZMIN E-02 | 2024-03-21 | 1628 | 1266 | 125 | AMPSCOT C-320-256-144a | 144 | 3/3 | 2.25 | 3.087 | 106 | 90 | 30 | NO VOLANTA | 88.27 | 141.6 | 2931 | 227.8 | AGUA 90% | 29.6 | 3103 | 5886 | OK | OK | 0 | 1.871 | 400 | 1387.63 | 230 | 230 | 3.3 | 0 | 100 | 1483.3 | 99.8 | 0.28 | NO | 1645.42 | 1556.89 | SI | 93.2 | POZO CON REDUCCION @ 3,1 SPM, CON BOMBEO ESTABLE. ALTA SUMERGENCIA. LEVE IPG. SEGUIMIENTO RUTA POR SARTA PEGADA CON FILTRO TUNDRA- CAMBIO DE TIPO & DIAMETRO DE BOMBA @ SBP 200 | 78.2 | 5.7 |  |  |  | 1 | 1 | 13440 | JAZMIN-E-2:1
JAZMIN | JAZMIN E-05 | 2024-03-21 | 1415 | 1166 | 117.9 | AMPSCOT C-320-256-144 | 129.6 | 3/4 | 2 | 5.085 | 144 | 101 | 30 | 500-10" | 92.24 | 127.8 | 2113 | 279.6 | AGUA 98% | 27.5 | 3269 | 5280 | SL | OK | 1.5 | 2.326 | 400 | 1501.14 | 2 | 2 | 0.1 | 0 | 100 | 1288.16 | 102 | 0.01 | SI | 1503.1 | 1417.71 | NO | 0.4 | POZO EN SEGUIMIENTO @ 5,1 SPM, CON BOMBEO & OPERANDO ESTABLE. BAJA SUMERGENCIA. LEVE IPG. TV CON ESCURRIMIENTO. CONT. SEGUIMIENTO | 70.5 | 6 |  |  |  | 1 | 1 | 13441 | JAZMIN-E-5:1
JAZMIN | JAZMIN E-06 | 2024-03-21 | 1357.5 | 1047 | 102.1 | AMPSCOT C-320-256-144 | 144 | 4/4 | 2 | 5.98 | 152 | 107 | 60 | NO VOLANTA | 71.52 | 142.8 | 2135 | 284.8 | EMUL 95% | 26.4 | 3069 | 5095 | OK | OK | 0 | 1.908 | 400 | 1331.24 | 58 | 58 | 3.1 | 1 | 100 | 1395.43 | 27.7 | 0.1 | NO | 1390 | 1373.7 | SI | 14.4 | POZO EN SEGUIMIENTO @ 6 SPM, CON BOMBEO ESTABLE. MODERADA SUMERGENCIA. .MODERADO GOLPE DE FLUIDO CON MANEJO DE SOLIDOS & LEVE IPG. V/V OPERATIVAS. SEGUIMIENTO | 72.5 | 7.5 |  |  |  | 1 | 1 | 13442 | JAZMIN-E-6:1
JAZMIN | JAZMIN E-08 | 2024-03-21 | 1461 | 1114 | 72.6 | AMPSCOT C-320-256-144 | 129.6 | 3/4 | 2 | 2.936 | 128 | 88 | 60 | NO VOLANTA | 56.56 | 128.4 | 1873 | 99.5 | EMUL 70% | 23.3 | 3267 | 4614 | OK | OK | 0 | 1.747 | 400 | 1212.35 | 40 | 40 | 3.3 | 1 | 100 | 1387.92 | 20.7 | 0.08 | NO | 1261 | 1181.04 | SI | 96.5 | POZO EN SEGUIMIENTO @ 2,9 SPM, CON BOMBEO ESTABLE. MEDIANA SUMERGENCIA. MODERADO GOLPE DE FLUIDO CON LEVE INTERFERENCIA POR GAS. MANEJO DE SOLIDOS & LEVE FLUCTUACION DE CARGA POSIBLE ROD GUIDE DESGASTADA. V/V OPERATIVAS. CONT. SEGUIMIENTO. | 59.6 | 2.6 |  |  |  | 1 | 1 | 13443 | JAZMIN-E-8:1
JAZMIN | JAZMIN E-10 | 2024-03-21 | 1436 | 1092 | 132.7 | AMPSCOT C-320-256-144 | 144 | 4/4 | 2 | 2.479 | 127 | 89 | 60 | 500-25" | 92.5 | 143.4 | 2520 | 153.4 | EMUL 90% | 25.5 | 3808 | 5994 | SL | OK | 1.8 | 2.159 | 400 | 1581.56 | 83 | 83 | 2.7 | 0 | 100 | 1465.08 | 38 | 0.48 | NO | 1667.33 | 1634 | SI | 3.1 | POZO CON REDUCCION @ 2,5 SPM, CON BOMBEO ESTABLE. NIVEL CON ALTO RUIDO . MODERADA SUMERGENCIA. CARTA LLENA CON TV CON ESCURRIMIENTO. CONT. SEGUIMIENTO NOTA. POZO EL CUAL FUE INTERVENIDO LUEGO QUE EL VSD NO DIERA SALIDA AL APAGAR LA UBM PARA INSTALAR LA CELDA -TIEMPO ENTRE PARADA OFF HASTA ON LUEGO DE VENIR LOS ELECTRICISTAS 9.30 AM @ 11:40 AM QUE SE RETOMA LA TOMA DEL REGISTRO. | 44.1 | 2.4 |  |  |  | 1 | 1 | 13444 | JAZMIN-E-10:1
JAZMIN | JAZMIN AO-01 | 2024-03-22 | 1728 | 1559 | 52.2 | AMPSCOT C-320-256-144a | 144 | 4/4 | 2 | 3.03 | 124 | 112 | 20 | 500-20" | 36.67 | 142.2 | 2186 | 73.7 | EMUL 90% | 25 | 3633 | 5581 | OK | OK | 0 | 2.134 | 400 | 1594.92 | 0 | 0 | 0 | 7 | 85 | 1494.77 | 0.4 | 0.52 | NO | 1590.2 | 1501.08 | SI | 47.2 | POZO CON REDUCCION @ 3 SPM, CON BOMBEO ESTABLE. SINSUMERGENCIA.MODERADO FLUJO DE GAS EN EL ANULAR :6 MSCFD.ACENTUADA INTERFERENCIA POR GAS. MANEJO DE SOLIDOS. V/V OPERATIVAS. SEGUIMIENTO | 53.5 | 2.4 |  |  |  | 1 | 1 | 13445 | JAZMIN-AO-1:1
JAZMIN | JAZMIN AO-02 | 2024-03-22 | 2121.03 | 1947.06 | 77.6 | AMPSCOT C-320-256-144a | 115.2 | 1/3 | 2.25 | 4.852 | 108 | 101 | 20 | NO VOLANTA | 67.85 | 114.4 | 3848 | 222.2 | GAS CRUDO 30% | 30.9 | 6865 | 7110 | OK | DEFICIENTE | 0.1 | 2.427 | 400 | 1720.75 | 408 | 375 | 0 | 3 | 92 | 1418 | 157.6 | 0.24 | NO | 2131 | 2126.38 | SI | 153.5 | POZO EN SEGUIMIENTO @ 4,9 SPM, CON BOMBEO ESTABLE. RECUPERA CONDICIONES. ALTA SUMERGENCIA. LEVE INTERFERENCIA POR GAS SV CON DEFICIENCIA. | 57 | 3.4 |  |  |  | 1 | 1 | 13446 | JAZMIN-AO-2:1
JAZMIN | JAZMIN AO-03 | 2024-03-22 | 1554.5 | 1490 | 87.4 | AMPSCOT C-320-256-144a | 144 | 4/4 | 2 | 5.902 | 165 | 119 | 20 | NO VOLANTA | 61.26 | 142.7 | 2107 | 240.7 | EMUL GAS 60% | 26.6 | 3766 | 5417 | OK | OK | 0 | 1.867 | 400 | 1322.64 | 117 | 117 | 0.2 | 0 | 100 | 1416.86 | 48.9 | 0.22 | NO | 1439.75 | 1436.08 | NO | 100.9 | POZO EN SEGUIMIENTO @ 5,9 SPM, CON BOMBEO ESTABLE. BUENA SUMERGENCIA..MODERADO GP DE FLUIDO E IPG. V/V OPERATIVAS. CONT. SEGUIMIENTO | 61.8 | 4.2 |  |  |  | 1 | 1 | 13447 | JAZMIN-AO-3:1
JAZMIN | JAZMIN AO-04 | 2024-03-22 | 1610.22 | 1509.44 | 94.4 | AMPSCOT C-640-305-144a | 144 | 3/3 | 2 | 3.666 | 126 | 105 | 20 | NO VOLANTA | 66.95 | 141 | 2214 | 161.4 | EMUL GAS 70% | 24.5 | 3694 | 5984 | SL | OK | 2.2 | 2.23 | 400 | 1470.96 | 98 | 98 | 0.3 | 1 | 100 | 1319.24 | 41.4 | 0.08 | FUERTE | 1575.42 | 1515.2 | SI | 56.3 | POZO EN SEGUIMIENTO @ 3,7 SPM, CON BOMBEO ESTABLE. CON LEVE DESCENSO DE CONDICIONES DE BOMBEO. NIVEL CON MUCHO RUIDO SE HACE DISPARO CON 800 PSI. BUENA SUMERGENCIA. MODERADO GOLPE DE FLUIDO CON FRICCION. FUERGE GP DE BOMBA REFLEJADO EN LA CARTA. TV CON ESCURRIMIENTO. CONT. SEGUIMIENTO | 82 | 5.4 |  |  |  | 1 | 1 | 13448 | JAZMIN-AO-4:1
JAZMIN | JAZMIN AQ-02 | 2024-03-22 | 1742 | 1304 | 67.9 | LUFKIN C-320D-213-120 | 102.857 | 3/4 | 2 | 4.918 | 162 | 152 | 30 | NO VOLANTA | 68.01 | 99.8 | 2603 | 155.7 | EMUL 90% | 40.2 | 3798 | 6981 | OK | OK | 0 | 1.736 | 400 | 1282.84 | 524 | 421 | 0.4 | 13 | 75 | 1477.92 | 175.8 | 1.22 | NO | 1872.97 | 1769.69 | SI | 127.6 | POZO EN SEGUIMIENTO @ 4,9 SPM, CON BOMBEO ESTABLE. MUY ALTA SUMERGENCIA. ALTO FLUJO DE GAS POR EL ANULAR. :13 MSCFD. LEVE CIERRE TARDIO .MODERADO GOLPE DE FLUIDO E INTERFERENCIA POR GAS. TV CON DESGASTE. LEVE GP DE BOMBA. SEGUIMIENTO | 83.1 | 5 |  |  |  | 1 | 1 | 13449 | JAZMIN-AQ-2:1
JAZMIN | JAZMIN AR-05 | 2024-03-22 | 1641.87 | 1580.75 | 34.7 | AMPSCOT C-320-256-144a | 144 | 3/3 | 2 | 1.8 | 107 | 106 | 40 | 500-25" | 24.53 | 141.6 | 2188 | 29.4 | EMUL 92% | 25.6 | 3379 | 5831 | OK | OK | 0 | 2.131 | 400 | 1560.53 | 23 | 23 | 0.1 | 0 | 100 | 1464.6 | 8.3 | 0.01 | NO | 1586 | 1513.62 | SI | 31.6 | POZO CON REDUCCION @ 1.8 SPM, CON BOMBEO ESTABLE. MEDIANA SUMERGENCIA. MUY SEVERO GOLPE DE FLUIDO CON LEVE IPG. V/V OPERATIVAS. SEGUIMIENTO | 56.7 | 1.2 |  |  |  | 1 | 1 | 13450 | JAZMIN-AR-5:1
JAZMIN | JAZMIN AS-06 | 2024-03-22 | 2135 | 1880 | 28.5 | AMPSCOT C-320-256-144 | 129.6 | 3/4 | 2 | 4.511 | 148 | 112 | 40 | NO VOLANTA | 22.2 | 128.2 | 2234 | 59.9 | EMUL 80% | 26.7 | 3425 | 5910 | OK | OK | 0 | 2.211 | 400 | 1614.66 | 0 | 0 | 0.2 | 8 | 82 | 1460.57 | 0.6 | 0.6 | NO | 1525.5 | 1490.35 | SI | 177.4 | POZO EN SEGUIMIENTO @ 4,5 SPM, CON BOMBEO ESTABLE. MODERADA SUMERGENCIA.:7 MSCFD.MUY SEVERO GOLPE DE FLUIDO CON LEVE INTERFERENCIA POR GAS. V/V OPERATIVAS. CONT. SEGUIMIENTO | 66 | 2.5 |  |  |  | 1 | 1 | 13451 | JAZMIN-AS-6:1
JAZMIN | JAZMIN AS-07 | 2024-03-22 | 2023 | 1778.01 | 22 | AMPSCOT C-320-256-144 | 129.6 | 3/4 | 2 | 2.143 | 106 | 101 | 40 | NO VOLANTA | 17.07 | 129.1 | 2565 | 22 | GAS EMUL 80% | 30.2 | 3933 | 6073 | OK | OK | 0 | 2.396 | 400 | 1764.46 | 0 | 0 | 0.3 | 3 | 92 | 1472.84 | 0.2 | 0.23 | NO | 1758 | 1733.3 | SI | 105.1 | POZO EN SEGUIMIENTO @ 2,1 SPM, CON BOMBEO ESTABLE. SIN SUMERGENCIA. MUY SEVERO GOLPE DE FLUIDO CON LEVE INTERFERENCIA POR GAS. ALTA FRICCION FLUIDO VISCOSO. V/V OPERATIVAS. CONT. SEGUIMIENTO & MEJORA CON TS. | 72.3 | 2.7 |  |  |  | 1 | 1 | 13452 | JAZMIN-AS-7:1
JAZMIN | JAZMIN AT-01 | 2024-03-22 | 1618.5 | 1526 | 75.6 | AMPSCOT C-320-256-144a | 144 | 3/3 | 2 | 3.681 | 120 | 106 | 20 | NO VOLANTA | 52.9 | 143 | 2218 | 129.8 | AGUA 50% | 22.7 | 3359 | 5308 | OK | OK | 0 | 1.857 | 400 | 1322.1 | 227 | 227 | 0.1 | 0 | 100 | 1423.91 | 95.7 | 0.02 | NO | 1556.81 | 1526.35 | SI | 121.8 | POZO EN SEGUIMIENTO @ 3,7 SPM, CON BOMBEO ESTABLE. ALTA SUMERGENCIA. ACENTUADA IPG. MANEJO DE SOLIDOS. V/V OPERATIVAS. CONT. SEGUIMIENTO | 44.6 | 2.4 |  |  |  | 1 | 1 | 13453 | JAZMIN-AT-1:1
JAZMIN | JAZMIN AT-05 | 2024-03-22 | 1602.16 | 1485.32 | 68.8 | AMPSCOT C-320-256-144a | 144 | 4/4 | 2 | 2.786 | 111 | 110 | 20 | NO VOLANTA | 48.23 | 142.6 | 2170 | 89.4 | GAS CRUDO 20% | 24.7 | 3280 | 5034 | LEVE CIERRE TARDIO | OK | 0 | 1.767 | 400 | 1259.11 | 271 | 246 | 0.4 | 4 | 91 | 1425.14 | 103.6 | 0.35 | SI | 1542 | 1498.54 | NO | 127.8 | POZO EN SEGUIMIENTO @ 2,8 SPM, CON BOMBEOESTABLE. CON MEJORA DE FLUJO DE GAS EN EL SISTEMA. ALTA SUMERGENCIA. LIGERO CIERRE TARDIO DE LA TV. ACENTUADA INTERFERENCIA POR GAS. V/V OPERATIVAS. CONT. SEGUIMIENTO. | 48 | 2 |  |  |  | 1 | 1 | 13454 | JAZMIN-AT-5:1
JAZMIN | JAZMIN CJ-01 | 2024-03-22 | 1626 | 1543 | 73 | KERUI C-320-256-144 | 144 | 3/3 | 2 | 2.922 | 112 | 108 | 40 | NO VOLANTA | 51.12 | 142.8 | 2191 | 99.5 | EMUL 90% | 26.2 | 3620 | 5984 | OK | OK | 0.2 | 2.068 | 400 | 1474.24 | 45 | 45 | 0.2 | 0 | 100 | 1425.76 | 18.8 | 0.19 | NO | 1522.76 | 1465.65 | NO | 61.9 | POZO EN SEGUIMIENTO @ 3.0 SPM, CON BOMBEO ESTABLE. CON LIGERA RECUPERACION DE CONDICIONES. MODERADA SUMERGENCIA. MODERADO GOLPE DE FLUIDO VISCOSO E IPG. V/V OPERATIVAS. CONT. SEGUIMIENTO | 60.5 | 2.9 |  |  |  | 1 | 1 | 13455 | JAZMIN-CJ-1:1
JAZMIN | JAZMIN CJ-03 | 2024-03-22 | 1609.21 | 1526.42 | 92.6 | KERUI C-320-256-144 | 144 | 3/3 | 2 | 3.488 | 145 | 124 | 40 | 500-20" | 64.83 | 142.8 | 2314 | 150.6 | EMUL 90% | 23.7 | 3977 | 5382 | OK | OK | 0.1 | 1.847 | 400 | 1236.68 | 309 | 275 | 0.1 | 5 | 89 | 1339.12 | 115.4 | 0.45 | NO | 1551.85 | 1533.17 | SI | 139.1 | POZO EN SEGUIMIENTO @ 3,5 SPM, CON BOMBEO ESTABLE. MERMA DE NIVEL. ALTA SUMERGENCIA. MODERADA INTERFERENCIA POR GAS. CARTA PRESENTA RESTRICCION INICIANDO LA CARRERA DESCENDENTE. V/V OPERATIVAS. CONT. SEGUIMIENTO | 36.4 | 2.2 |  |  |  | 1 | 1 | 13456 | JAZMIN-CJ-3:1
JAZMIN | JAZMIN CK-01 | 2024-03-22 | 2086.5 | 1876 | 9.3 | KERUI C-320-256-144 | 115.2 | 1/3 | 2 | 1.45 | 95 | 89 | 40 | 500-2´20" | 8.39 | 110.8 | 3143 | 6.3 | CRUDO 30% | 35.7 | 6311 | 7415 | OK | LIFTED | 0 | 3.018 | 400 | 2213.67 | 0 | 0 | 0 | 0 | 100 | 1466.98 | 0.7 | 0.29 | NO | 2191.05 | 2177.57 | SI | 0.6 | POZO EN SEGUIMIENTO @ 1,4 SPM, CON BOMBEO ESTABLE. NIVEL CON ALTO RUIDO SIN SUMERGENCIA. .MUY SEVERO GOLPE DE FLUIDO .SV LEVANTADA. MEJORA CON TS. | 84.1 | 1.5 |  |  |  | 1 | 1 | 13457 | JAZMIN-CK-1:1
JAZMIN | JAZMIN CK-02 | 2024-03-22 | 1664.87 | 1572.74 | 1.4 | KERUI C-320-256-144 | 144 | 4/4 | 2 | 1.542 | 98 | 92 | 40 | NO VOLANTA | 1 | 141.5 | 2124 | 1 | CRUDO 20% | 22.1 | 3281 | 5128 | OK | OK | 0 | 1.695 | 400 | 1389.69 | 64 | 64 | 0.1 | 0 | 100 | 1425.32 | 27.2 | 0.27 | NO | 1455.55 | 1434.47 | SI | 120 | POZO CON REDUCCION @ 1,5 SPM, CON BOMBEO ESTABLE. BAJA SUMERGENCIA. .MUY SEVERO GOLPE DE FLUIDO V/V OPERATIVAS. MEJORA CON TS. | 45.9 | 0.5 |  |  |  | 1 | 1 | 13458 | JAZMIN-CK-2:1
JAZMIN | JAZMIN CK-03 | 2024-03-22 | 1650.87 | 1572.74 | 137.1 | KERUI C-320-256-144 | 144 | 4/4 | 2 | 2.016 | 126 | 97 | 40 | 500-28" | 95 | 144.3 | 2339 | 131.1 | EMUL 100% | 24.1 | 3529 | 4682 | SL | OK | 0.9 | 2.111 | 400 | 1497.15 | 91 | 91 | 0 | 0 | 100 | 1418.43 | 38.4 | 0.18 | NO | 1592.52 | 1557.43 | SI | 63.9 | POZO EN SEGUIMIENTO @ 2 SPM, CON BOMBEO ESTABLE. MODERADA SUMERGENCIA.CARTA LLENA TV CON SL. . SEGUIMIENTO | 41.1 | 2 |  |  |  | 1 | 1 | 13459 | JAZMIN-CK-3:1
JAZMIN | JAZMIN J-01 | 2024-03-22 | 1651.5 | 1481 |  | AMPSCOT C-320-256-144a | 144 | 3/3 | 2 | 5.751 | 130 | 115 | 90 | NO VOLANTA | 51.29 | 142.1 | 2483 | 195.5 | EMUL 90% | 32.4 | 3391 | 6326 | OK | OK | 0.1 | 2.016 | 400 | 1445.97 | 214 | 181 | 0.2 | 8 | 83 | 1434.49 | 75.8 | 0.67 | NO | 1677 | 1601.66 | SI | 66 | POZO CON AUMENTO @ 5,8 SPM, CON BOMBEO ESTABLE. BUENA SUERGENCIA. MODERADO GOLPE DE FLUIDO CON LEVE INTERFERENCIA POR GAS. MANEJO DE SOLIDO. V/V OPERATIVAS. SEGUIMIENTO | 94.8 | 7 |  |  |  | 1 | 1 | 13460 | JAZMIN-J-1:1
JAZMIN | JAZMIN J-02 | 2024-03-22 | 1702.5 | 1531 |  | AMPSCOT C-320-256-144a | 144 | 3/3 | 2 | 2.125 | 118 | 108 | 90 | 500-40" | 4.99 | 143.4 | 2332 | 7.1 | CRUDO 20% | 28.4 | 4789 | 6116 | OK | LIGERAMENTE LIFTED | 0.1 | 2.368 | 400 | 1637.81 | 0 | 0 | 0.1 | 0 | 100 | 1383.29 | 0.3 | 0.13 | NO | 1608.75 | 1504.16 | SI | 26.9 | POZO EN SEGUIMIENTO @ 2,1 SPM, CON BOMBEO ESTABLE. CRUDO VISCOSO. DESCENSO DE CONDICIONES. BAJA SUMERGENCIA. SEVERO GOLPE DE FLUIDO CON LEVE INTERFERENCIA POR GAS. SV LEVANTADA.EVALUAR REDUCCION DE SPM & MEJORA CON TS. | 65.8 | 2.4 |  |  |  | 1 | 1 | 13461 | JAZMIN-J-2:1
JAZMIN | JAZMIN J-03 | 2024-03-22 | 1568.5 | 1442 | 76.9 | AMPSCOT C-320-256-144a | 144 | 3/3 | 2 | 5.056 | 163 | 124 | 90 | NO VOLANTA | 54.02 | 142.4 | 2504 | 182.5 | EMUL 90% | 26 | 3533 | 5660 | SL | OK | 2.4 | 1.96 | 400 | 1383.67 | 178 | 178 | 0.3 | 0 | 100 | 1411.91 | 81.1 | 0.01 | NO | 1565.26 | 1554.99 | SI | 82.6 | POZO CON AUMENTO @ 5,1 SPM, CON BOMBEO UN POCO INESTABLE. DESCENSO DE CONDICIONES. BUENA SUMERGENCIA. ACENTUADA GP DE FLUIDO E IPG. LEVE GP DE BOMBA. TV CON ESCURRIMIENTO: SL. EVALUAR LEVE REDUCCION @ 4.3 SPM. | 61.4 | 3.9 |  |  |  | 1 | 1 | 13462 | JAZMIN-J-3:1
JAZMIN | JAZMIN J-04 | 2024-03-22 | 1648.46 | 1489.93 | 122.9 | AMPSCOT C-320-256-144a | 144 | 3/3 | 2 | 5.07 | 124 | 111 | 90 | NO REPORTA | 86.06 | 142.8 | 2512 | 290.6 | GAS CRUDO 80% | 26 | 3305 | 5751 | SL | OK | 3.8 | 1.989 | 400 | 1500.93 | 95 | 88 | 0 | 3 | 92 | 1509.23 | 36.9 | 0.25 | NO | 1598.14 | 1573.63 | SI | 57.9 | POZO CON AUMENTO @ 5,1 SPM, CON BOMBEO ESTABLE. MODERADA SUMERGENCIA. MODERADA IPG. TV CON ESCURRIMIENTO: SL. CONT. SEGUIMIENTO | 60 | 5.7 |  |  |  | 1 | 1 | 13463 | JAZMIN-J-4:1
JAZMIN | JAZMIN T-03 | 2024-03-22 | 1465 | 1164 | 132.7 | AMPSCOT C-320-256-144a | 144 | 3/3 | 2 | 4.511 | 118 | 109 | 0 | NB | 92.24 | 143.9 | 2066 | 0 | NB | 17.1 | 3304 | 3442 | PERDIDA DE CARGA | OK | 0 | 0.98 | 400 | 723.94 | 754 | 754 | 0.6 | 1 | 100 | 1472.92 | 313.6 | 0.09 | NO | 1502.24 | 1474.99 | NO | 298.7 | POZO CON REDUCCION @ 4,5 SPM, SIN BOMBEO. MUY ALTA SUMERGENCIA. CON PERDIDA DE CARGA DE LA BOMBA & SIN ACCION DE LA TV. CARTA MUESTRA BARRIL CON POSIBLE COLAPSADO. SE EVIDENCIA ALTO MANEJO DE SOLIDOS. | 24.4 | 2.2 |  |  |  | 1 | 1 | 13464 | JAZMIN-T-3:1
JAZMIN | JAZMIN U-01 | 2024-03-22 | 1497.5 | 1278 | 46.7 | AMPSCOT C-320-256-144 | 129.6 | 3/4 | 2 | 4.905 | 123 | 117 | 40 | 500-30" | 36.77 | 126.9 | 1911 | 106.7 | EMUL 90% | 30.7 | 3637 | 5398 | OK | OK | 0.1 | 1.778 | 400 | 1317.83 | 74 | 74 | 0.1 | 1 | 100 | 1482.37 | 31 | 0.07 | NO | 1406.8 | 1286.76 | SI | 65.5 | POZO CON AUMENTO @ 4,9 SPM, CON BOMBEO ESTABLE. MODERADA SUMERGENCIA. ACENTUADO GOLPE DE FLUIDO CON ALTA FRICCIO FLUIDO VISCOSO. STUFFING AJUSTADO. V/V OPERATIVAS. CONT. SEGUIMIENTO | 88.2 | 7.6 |  |  |  | 1 | 1 | 13465 | JAZMIN-U-1:1
JAZMIN | JAZMIN U-02 | 2024-03-22 | 1365 | 1154 | 56.6 | AMPSCOT C-320-256-144 | 144 | 4/4 | 2 | 3.913 | 118 | 111 | 40 | NO VOLANTA | 39.7 | 142.6 | 2083 | 103.3 | GAS CRUDO 50% | 21.2 | 3254 | 5115 | OK | OK | 0.1 | 1.569 | 400 | 1147 | 281 | 281 | 0 | 0 | 100 | 1462.08 | 117.5 | 0.01 | NO | 1428.7 | 1425.14 | NO | 91 | POZO CON LEVE AUMENTO @ 3,9 SPM, CON BOMBEO ESTABLE. BUENA SUMERGENCIA. ACENTUADA IPG. V/V OPERATIVAS. SEGUIMIENTO | 37.1 | 1.8 |  |  |  | 1 | 1 | 13466 | JAZMIN-U-2:1
JAZMIN | JAZMIN U-03 | 2024-03-22 | 1431.24 | 1125.48 | 21.4 | AMPSCOT C-320-256-144 | 129.6 | 3/4 | 2 | 1.913 | 123 | 107 | 40 | 500-3´39" | 16.76 | 127.9 | 1981 | 19.1 | CRUDO 20% | 21.2 | 3052 | 4562 | OK | OK | 0.1 | 1.887 | 400 | 1378.02 | 35 | 35 | 0.1 | 0 | 100 | 1460.54 | 14.9 | 0.03 | NO | 1421.71 | 1321.3 | SI | 18.3 | POZO EN SEGUIMIENTO @ 1,9 SPM, CON BOMBEO MUY INESTABLE. MODERADA SUMERGENCIA. SEVERO GOLPE DE FLUIDO E IPG. MANEJO LEVE DE SOLIDOS. V/V OPERATIVAS. MEJORA CON TS. | 39.1 | 0.8 |  |  |  | 1 | 1 | 13467 | JAZMIN-U-3:1
JAZMIN | JAZMIN U-04 | 2024-03-22 | 1469.5 | 1165 | 4.9 | AMPSCOT C-320-256-144 | 144 | 4/4 | 2 | 1.641 | 118 | 107 | 40 | NO VOLANTA | 3.48 | 141.8 | 1711 | 3.8 | CRUDO 20% | 22.1 | 3975 | 4700 | OK | LIFTED | 0.1 | 1.757 | 400 | 1260.51 | 4 | 4 | 0.1 | 0 | 100 | 1434.84 | 2 | 0.01 | NO | 1266 | 1145.13 | SI | 73.9 | POZO EN SEGUIMIENTO @ 1,6 SPM, CON BOMBEO DEFICIENTE. BAJA SUMERGENCIA. MUY SEVERO GOLPE DE FLUIDO SV LEVANTADALEVE GOLPE DE BOMBA,. MEJORA CON TS. | 55.8 | 1.2 |  |  |  | 1 | 1 | 13468 | JAZMIN-U-4:1
JAZMIN | JAZMIN U-06 | 2024-03-22 | 1398.88 | 1149.77 | 58.2 | AMPSCOT C-320-256-144 | 129.6 | 3/4 | 2 | 5.341 | 126 | 115 | 40 | NO VOLANTA | 45.43 | 128.2 | 2120 | 145.1 | GAS CRUDO 40% | 25.4 | 3367 | 5283 | OK | OK | 0 | 1.712 | 400 | 1157.31 | 294 | 278 | 0 | 3 | 92 | 1352 | 116.1 | 0.33 | NO | 1481.5 | 1405.44 | SI | 84.8 | POZO CON AUMENTO @ 5,3 SPM, CON BOMBEO ESTABLE. CON AUMENTO DE FLUJO DE GAS EN EL SISTEMA. ALTA SUMERGENCIA. ACENTUADA INTERFERENCIA POR GAS. MANEJO LEVE DE SOLIDOS. V/V OPERATIVAS. SEGUIMIENTO | 59.1 | 3.9 |  |  |  | 1 | 1 | 13469 | JAZMIN-U-6:1
JAZMIN | JAZMIN U-07 | 2024-03-22 | 1482.63 | 1196.27 | 75.3 | AMPSCOT C-320-256-144a | 129.6 | 2/3 | 2 | 2.799 | 132 | 118 | 50 | 500-1´15" | 58.85 | 127.9 | 2077 | 98.3 | EMUL CRUDO 40% | 27.6 | 3011 | 5435 | LEVE CIERRE TARDIO | OK | 0 | 1.956 | 400 | 1414.3 | 111 | 111 | 0.1 | 0 | 100 | 1446.12 | 46.5 | 0.06 | NO | 1551 | 1392.33 | SI | 23.5 | POZO EN SEGUIMIENTO @ 2,8 SPM, CON BOMBEO ESTABLE. BUENA SUMERGENCIA. LEVE CIERRE TARDIO DE LA TV. MODERADO GOLPE DE FLUIDO VISCOSO CON ALTA FRICCION CON LEVE INTERFERENCIA POR GAS. V/V OPERATIVAS. EVALUAR PRECALENTAMIENTO. | 73.9 | 3.6 |  |  |  | 1 | 1 | 13470 | JAZMIN-U-7:1
JAZMIN | JAZMIN W-01 | 2024-03-22 | 1631.17 | 1518.33 | 110.8 | AMPSCOT C-320-256-144a | 144 | 3/3 | 2.25 | 4.054 | 136 | 123 | 20 | NO VOLANTA | 77.87 | 142.2 | 2808 | 265.1 | EMUL 90% | 28.9 | 3749 | 5746 | OK | OK | 0.2 | 1.939 | 400 | 1444.99 | 163 | 163 | 0.1 | 1 | 100 | 1490.45 | 68.2 | 0.06 | NO | 1622.48 | 1541.96 | SI | 71.8 | POZO CON AUMENTO @ 4,1 SPM, CON BOMBEO ESTABLE. BUENA SUMERGENCIA.MODERADA IPG. V/V OPERATIVAS. SEGUIMIENTO | 67.8 | 4.8 |  |  |  | 1 | 1 | 13471 | JAZMIN-W-1:1
JAZMIN | JAZMIN W-02 | 2024-03-22 | 1546.9 | 1421.8 | 103.4 | AMPSCOT C-320-256-144a | 144 | 3/3 | 2 | 5.31 | 123 | 112 | 30 | NO VOLANTA | 72.53 | 142.6 | 2234 | 256.2 | CRUDO 20% | 24.7 | 3593 | 5474 | SL | OK | 2.5 | 1.933 | 400 | 1400.35 | 172 | 172 | 0.2 | 1 | 100 | 1448.89 | 71.9 | 0.06 | NO | 1572.16 | 1570.82 | NO | 61.4 | POZO EN SEGUIMIENTO @ 5,3 SPM, CON BOMBEO ESTABLE. BUENA SUMERGENCIA. MODERADA IPG CON STUFFING AJUSTADO. TV CON ESCURRIMIENTO: SL. CONT. SEGUIMIENTO | 50 | 4.1 |  |  |  | 1 | 1 | 13472 | JAZMIN-W-2:1
JAZMIN | JAZMIN Y-01 | 2024-03-22 | 1648 | 1533 | 136.6 | ZIMEC C-456-256-144 | 144 | 4/4 | 2 | 3.896 | 120 | 117 | 40 | NO VOLANTA | 96.07 | 142.2 | 2244 | 248.2 | EMUL 84% | 25.9 | 3606 | 5794 | PERDIDA DE CARGA | OK | 2 | 2.253 | 400 | 1588.26 | 0 | 0 | 0.3 | 0 | 100 | 1409.91 | 0.1 | 0.15 | NO | 1579 | 1542.15 | SI | 25.6 | POZO CON AUMENTO @ 3,9 SPM, CON BOMBEO ESTABLE. SIN SUMERGENCIA. :CARTA LLENA CON LEVE IPG. TV CON PERDIDA DE CARGA. CONT. SEGUIMIENTO | 58.7 | 4 |  |  |  | 1 | 1 | 13473 | JAZMIN-Y-1:1
JAZMIN | JAZMIN Y-03 | 2024-03-22 | 1731.5 | 1624 |  | PCP |  |  | 2 | 60 | 107 | 106 | 40 | NO VOLANTA |  |  |  | 48 | EMUL 80% | [6 empty] | 1.978 | 400 | 1431.39 | 139 | 135 | 0.8 | 2 | 97 | 1447.31 | 56 | 0.15 | NO | 1579.86 | 1517.66 | NO | 119.2 | POZO ALS PCP EN SEGUIMIENTO @ 60 RPM . SUMERGENCIA: 135 FT CON NIVEL DINAMICO: 1431.39 FT. PIP:56.0 PSI & BHP: 119.2 PSIG. |  |  |  |  | PCP | 1 | 0 | 13474 | JAZMIN-Y-3:1
JAZMIN | JAZMIN Z-6 | 2024-03-22 | 1613.85 | 1497.7 | 38.9 | AMPSCOT C-320-256-144 | 129.6 | 3/4 | 2 | 5.143 | 135 | 115 | 50 | BLOQUEANDOSE | 30 | 129.8 | 2194 | 93.4 | BLOQUEANDOSEE | 17 | 3434 | 3401 | PERDIDA DE CARGA | OK | 0.1 | 1.586 | 400 | 1261.89 | 274 | 274 | 0 | 0 | 100 | 1591.28 | 114.5 | 0.01 | NO | 1551.19 | 1505.72 | NO | 141.4 | POZO EN SEGUIMIENTO @ 5,1 SPM, BLOQUEANDOSE. NO ESTA CARGANDO LA BOMBA LAS VALVULAS SE ESTAN BLOQUEANDO REESPACIAR. | 19.4 | 1.7 |  |  |  | 1 | 1 | 13475 | JAZMIN-Z-6:1
JAZMIN | JAZMIN Z-8 | 2024-03-22 | 1646.45 | 1514.9 | 30.1 | AMPSCOT C-320-256-144 | 129.6 | 3/4 | 2 | 3.056 | 119 | 124 | 50 | NO VOLANTA | 23.52 | 128.2 | 2115 | 43.1 | EMUL 80% | 28.4 | 3409 | 3543 | PERDIDA DE CARGA | OK | 0 | 2.395 | 400 | 1673.68 | 0 | 0 | 0.7 | 12 | 100 | 1397.65 | 1.2 | 0.98 | NO | 1513.76 | 1447.09 | SI | 1.2 | POZO EN SEGUIMIENTO @ 3.0 SPM, CON BOMBEO MUY INESTABE. SIN SUMERGENCIA.ACENTUADO CIERRE TARDIO DE LA TV CON MODERADO GOLPE DE FLUIDO CON LEVE INTERFERENCIA POR GAS. VALVULAS IGUALADAS.L REESPACIAR. NOTA: UBM CONTINUA FRENO DISTENDIDO. | 69.6 | 1.5 |  |  |  | 1 | 1 | 13476 | JAZMIN-Z-8:1
JAZMIN | JAZMIN Z-9 | 2024-03-22 | 2044.5 | 1783 | 89.7 | AMPSCOT C-320-256-144 | 115.2 | 2/4 | 2 | 5.538 | 116 | 102 | 50 | NO VOLANTA | 80.66 | 111.2 | 2984 | 231.7 | AGUA 90% | 37.6 | 4557 | 7525 | OK | OK | 0 | 2.278 | 400 | 1693.75 | 428 | 421 | 0.2 | 1 | 98 | 1487.05 | 174.2 | 0.1 | NO | 2137 | 2082.28 | SI | 137.4 | POZO TOMADO LUEGO DE SER ESTIMULADO CON AGUA CALIENTE & REESPACEADO & RECUPERADO BOMBEO @ 5,5 SPM, CON BOMBEO ESTABLE. NIVEL CON ALTO RUIDO SE DISPARA CON 800 LBS ALTA SUMERGENCIA. TV CON CIERRE TARDIO E IPG. CON UNA RESTRICCION AL INICIO DE LA CARRERA ASCENDENTE. MANEJO DE SOLIDOS. V/V OPERATIVAS. CONT. SEGUIMIENTO NOTA. TIENE UN GOLE EN LAS PESAS DE LA UBM. | 85.3 | 4.9 |  |  |  | 1 | 1 | 13477 | JAZMIN-Z-9:1
JAZMIN | JAZMIN AB-01 | 2024-03-23 | 1822.85 | 1685.7 | 55.2 | KERUI C-320-256-144 | 115.2 | 1/3 | 2 | 5.042 | 109 | 99 | 40 | 500-25" | 48.75 | 113.3 | 2454 | 129.9 | AGUA 100% | 29.9 | 4019 | 6433 | LL | OK | 0.3 | 1.911 | 400 | 1409.24 | 240 | 204 | 0.3 | 7 | 85 | 1474.88 | 85.8 | 0.54 | NO | 1652.93 | 1638.8 | SI | 152.8 | POZO EN SEGUIMIENTO @ 5 SPM, CON BOMBEO & OPERANDO ESTABLE.LEVE AUMENTO DE GAS EN EL SISTEMA. BUENA SUMERGENCIA. MODERADA INTERFERENCIA POR GAS. MANEJO DE SOLIDOS. V/V OPERATIVAS. CONT. SEGUIMIENTO RUTO WO TS. | 74.8 | 3.3 |  |  |  | 1 | 1 | 13478 | JAZMIN-AB-1:1
JAZMIN | JAZMIN AB-02 | 2024-03-23 | 2242 | 2118 | 69.3 | KERUI C-320-256-144 | 115.2 | 1/3 | 2 | 3.403 | 104 | 101 | 40 | 500-40" | 61.81 | 112.1 | 3339 | 110 | EMUL 90% | 33.6 | 5148 | 8105 | SL | OK | 1.3 | 2.926 | 400 | 2100.8 | 175 | 169 | 0.1 | 2 | 96 | 1435.95 | 71.5 | 0.12 | NO | 2277 | 2261.46 | NO | 56.9 | POZO CON LEVE AUMENTO @ 3,4 SPM, CON BOMBEO ESTABLE. DESCENSO DE NIVEL. BUENA SUMERGENCIA. MODERADO INTERFERENCIA POR GAS. TV CON ESCURRIMIENTO. SEGUIMIENTO | 63.7 | 2.7 |  |  |  | 1 | 1 | 13479 | JAZMIN-AB-2:1
JAZMIN | JAZMIN AB-03 | 2024-03-23 | 1724.02 | 1652.05 | 52.5 | KERUI C-320-256-144 | 115.2 | 1/3 | 2 | 1.499 | 105 | 103 | 40 | 500-30" | 45.47 | 115.4 | 2338 | 36.7 | AGUA CRUDO 70% | 26.1 | 4225 | 5972 | OK | OK | 0 | 2.125 | 400 | 1578.49 | 17 | 13 | 0.3 | 12 | 77 | 1485.64 | 6.2 | 0.87 | NO | 1596 | 1573.66 | SI | 52.8 | POZO CON LIGERO AUMENTO @ 1,7 SPM, CON BOMBEO INESTABLE. CON DESCENSO DE NIVEL & AUMENTO DE GAS EN EL SISTEMA. MEDIANA SUMERGENCIA. ALTO FLUJO DE GAS POR EL ANULAR. :12 MSCFD.ACENTUADO GOLPE DE FLUIDO CON INTERFERENCIA POR GAS. SV LIGERAMENTE LEVANTADA. | 52.3 | 1 |  |  |  | 1 | 1 | 13480 | JAZMIN-AB-3:1
JAZMIN | JAZMIN AB-04 | 2024-03-23 | 1821 | 1673.06 | 101.5 | KERUI C-320-256-144 | 115.2 | 1/3 | 2 | 5.263 | 118 | 107 | 40 | NO VOLANTA | 89.35 | 113.6 | 2616 | 249.1 | CRUDO 20% | 27.2 | 4013 | 5828 | SL | OK | 2.3 | 1.996 | 400 | 1450.59 | 346 | 269 | 0.9 | 11 | 78 | 1453.5 | 114.1 | 0.91 | NO | 1805.72 | 1777.55 | NO | 119.6 | POZO EN SEGUIMIENTO @ 5,3 SPM, CON BOMBEO ESTABLE. CON DESCENSO DE WHT & CAMBIO DE [ ] DE FLUIDO CRUDO VISCOSO. ALTA SUMERGENCIA. ALTO FLUJO DE GAS POR EL ANULAR. :11 MSCFD. LEVE INTERFERENCIA POR GAS. TV CON ESCURRIMIENTO: SL. CONT. SEGUIMIENTO | 56 | 4.6 |  |  |  | 1 | 1 | 13481 | JAZMIN-AB-4:1
JAZMIN | JAZMIN AD-02 | 2024-03-23 | 1356.5 | 1147 | 55.2 | AMPSCOT C-320-256-144 | 129.6 | 3/4 | 2 | 3.586 | 109 | 94 | 30 | NO VOLANTA | 42.7 | 129.2 | 1796 | 92.3 | EMUL 50% | 22 | 2687 | 4624 | OK | OK | 0 | 1.557 | 400 | 1113.25 | 200 | 188 | 0.3 | 2 | 94 | 1430 | 78.7 | 0.28 | SI | 1366.32 | 1223.01 | NO | 75.5 | POZO CON AUMENTO @ 3,6 SPM, CON BOMBEO ESTABLE. CON LEVE DESCENSO DE NIVEL. BUENA SUMERGENCIA. ACENTUADA INTERFERENCIA POR GAS. V/V OPERATIVAS. SEGUIMIENTO | 52.7 | 3 |  |  |  | 1 | 1 | 13482 | JAZMIN-AD-2:1
JAZMIN | JAZMIN AD-04 | 2024-03-23 | 1614 | 1232 | 64.5 | AMPSCOT C-320-256-144 | 129.6 | 3/4 | 2 | 2.036 | 91 | 90 | 50 | BOMB. DEFIC. | 50.15 | 128.6 | 1832 | 61.3 | BOMBEO DEFICIENTE | 20.7 | 2908 | 3333 | PERDIDA DE CARGA | OK | 0 | 1.454 | 400 | 1065.15 | 229 | 229 | 0 | 0 | 100 | 1465.13 | 94.4 | 0.11 | SI | 1366.32 | 1207.23 | SI | 177.5 | POZO CON REDUCCION @ 2 SPM, CON BOMBEO DEFICIENTE. LEVE AUMENTO DE NIVLE. ALTA SUMERGENCIA. TV CON PERDIDA DE CARGA & DESCENSO DE WHT. REESPACIAR. | 53.5 | 2.4 |  |  |  | 1 | 1 | 13483 | JAZMIN-AD-4:1
JAZMIN | JAZMIN AP-02 | 2024-03-23 | 1525.5 | 1296 | 127.2 | ZIMEC C-456-256-144 | 144 | 4/4 | 2 | 1.82 | 217 | 262 | 50 | NO VOLANTA | 89.21 | 142.6 | 1872 | 108 | EMUL 90% | 22.9 | 3757 | 5230 | SL | OK | 0.1 | [11 empty] | SI | 1360 | 1207.92 | NO |  | POZO EN SEGUIMIENTO @ 1,8 SPM, CON BOMBEO ESTABLE. LIGERA IPG & CIERRE TARDIO LA TV & ESTA CON ESCURRIMIENTO: SL. LEVE GP DE BOMBA. EVALUAR LEVE AUMENTO DE SPM. NO SE TOMA REGISTRO ACUSTICO DEBIDO A LA ALTA TEMPERATURA Y VAPOR EN EL ANULAR: 262°F UBM CONTINUA FRENO DISTENDIDO REPORTADO DESDE OCTUBRE 2023 | 52.7 | 1.5 |  |  |  | 0 | 1 | 13484 | JAZMIN-AP-2:1
JAZMIN | JAZMIN BC-02 | 2024-03-23 | 1568.5 | 1473 | 35.5 | KERUI C-320-256-144 | 144 | 3/3 | 2 | 6.25 | 129 | 94 | 70 | 500-1´15" | 24.88 | 142.8 | 2368 | 103.6 | EMUL AGUA 95% | 28.1 | 3587 | 5807 | OK | OK | 0 | 1.942 | 400 | 1438.78 | 86 | 86 | 0.1 | 1 | 100 | 1481.75 | 36.5 | 0.06 | NO | 1525.82 | 1518.43 | NO | 55.8 | POZO CON AUMENTO @ 6,3 SPM, CON BOMBEO ESTABLE. CON DESCENSO DE CONDICIONES DE BOMBEO. MEDIANA SUMERGENCIA. MUY SEVERO GOLPE DE FLUIDO E IPG. V/V OPERATIVAS. EVALUAR REDUCCION DE SPM. | 68.4 | 3.2 |  |  |  | 1 | 1 | 13485 | JAZMIN-BC-2:1
JAZMIN | JAZMIN BC-03 | 2024-03-23 | 1709 | 1615 | 69.5 | KERUI C-320-256-144 | 144 | 4/4 | 2 | 2.247 | 101 | 93 | 100 | 500-30" | 48.59 | 143.1 | 2507 | 72.9 | EMUL 70% | 25.5 | 3461 | 5797 | OK | OK | 0 | 2.146 | 400 | 1544.13 | 97 | 87 | 0.1 | 4 | 90 | 1439.08 | 37 | 0.34 | NO | 1653 | 1542.01 | SI | 57.8 | POZO EN SEGUIMIENTO @ 2,2 SPM, CON BOMBEO ESTABLE. CON LEVE RECUPERACION DE CONDICIONES. MODERADA SUMERGENCIA. .ACENTUADA INTERFERENCIA POR GAS. V/V OPERATIVAS. CONT. SEGUIMIENTO | 56.1 | 1.8 |  |  |  | 1 | 1 | 13486 | JAZMIN-BC-3:1
JAZMIN | JAZMIN BC-04 | 2024-03-23 | 1589.5 | 1488 | 62.1 | KERUI C-320-256-144 | 144 | 4/4 | 2 | 3.243 | 98 | 91 | 80 | NO VOLANTA | 43.7 | 142 | 2383 | 93.9 | EMUL 95% | 25.6 | 3519 | 5658 | OK | OK | 0 | 2.086 | 400 | 1528.47 | 0 | 0 | 0 | 0 | 100 | 1465.46 | 0.4 | 0.03 | NO | 1523.07 | 1501.67 | NO | 26.2 | POZO EN SEGUIMIENTO @ 3,2 SPM, CON BOMBEO ESTABLE. SIN SUMERGENCIA. LEVE CIERRE TARDIO DE LA TV. ACENTUADO GOLPE DE FLUIDO CON ALTA FRICION. V/V OPERATIVAS. CONT. SEGUIMIENTO | 65.3 | 2.7 |  |  |  | 1 | 1 | 13487 | JAZMIN-BC-4:1
JAZMIN | JAZMIN BC-05 | 2024-03-23 | 1673.5 | 1547 | 69.7 | KERUI C-320-256-144 | 144 | 3/3 | 2.25 | 2.113 | 129 | 101 | 80 | 500-20" | 48.25 | 144.4 | 3103 | 86.9 | EMUL 90% | 27.8 | 4196 | 6103 | OK | OK | 0.1 | 2.424 | 400 | 1788.73 | 0 | 0 | 0.1 | 0 | 100 | 1475.85 | 0.3 | 0 | NO | 1634.15 | 1543.47 | NO | 0.3 | POZO EN SEGUIMIENTO @ 2,1 SPM, CON BOMBEO ESTABLE. SIN SUMERGENCIA. ACENTUADO GOLPE DE FLUIDO. FLUCTUACION CARGA ERROR GUIDE. MANEJO DE SOLIDOS. V/V OPERATIVAS. SEGUIMIENTO | 66.5 | 1.8 |  |  |  | 1 | 1 | 13488 | JAZMIN-BC-5:1
JAZMIN | JAZMIN CI-01 | 2024-03-23 | 1611 | 1502 | 74.5 | KERUI C-320-256-144 | 144 | 4/4 | 2 | 3.502 | 125 | 106 | 90 | NO VOLANTA | 52.47 | 142 | 2459 | 121.7 | EMUL 80% | 26.2 | 3809 | 5629 | OK | OK | 0 | 1.981 | 400 | 1430.95 | 169 | 160 | 0.1 | 2 | 94 | 1444.67 | 67.6 | 0.21 | NO | 1617.29 | 1527.81 | SI | 65.2 | POZO CON AUMENTO @ 3,5 SPM, CON BOMBEO ESTABLE.CON LEVE DESCENSO DE NIVEL. BUENA SUMERGENCIA. ACENTUADO GOLPE DE FLUIDO CON LEVE INTERFERENCIA POR GAS. MANEJO DE SOLIDOS. STUFFING AJUSTADO.V/V OPERATIVAS. SEGUIMIENTO | 59.8 | 3.1 |  |  |  | 1 | 1 | 13489 | JAZMIN-CI-1:1
JAZMIN | JAZMIN CI-02 | 2024-03-23 | 1579.5 | 1439 | 34.3 | KERUI C-320-256-144 | 144 | 4/4 | 2.25 | 1.479 | 102 | 98 | 90 | NO VOLANTA | 24.31 | 141.2 | 2925 | 30 | CRUDO 30% | 26.7 | 4131 | 6552 | OK | LIGERAMENTE LIFTED | 0.2 | 1.931 | 400 | 1395.88 | 43 | 43 | 0.2 | 0 | 100 | 1445.76 | 18.3 | 0.12 | NO | 1438.91 | 1438.88 | SI | 82.2 | POZO EN SEGUIMIENTO @ 1,5 SPM, CON BOMBEO & OPERANDO ESTABLE. MODERADA SUMERGENCIA. MUY SEVERO GOLPE DE FLUIDO CON LEVE IPG. SV LIGERAMENTE LEVANTADA. CONT. SEGUIMIENTO & MEJORA TS | 60 | 0.9 |  |  |  | 1 | 1 | 13490 | JAZMIN-CI-2:1
JAZMIN | JAZMIN CJ-02 | 2024-03-23 | 1609 | 1513 | 121.5 | KERUI C-320-256-144 | 129.6 | 2/3 | 2 | 6.164 | 97 | 96 | 0 | NB | 96.14 | 126.4 | 2086 | 0 | NB | 26.6 | 3749 | 5599 | LEVE PERDIDA DE CARGA | OK | 1.3 | 1.423 | 400 | 943.1 | 530 | 530 | 0.1 | 0 | 100 | 1325.51 | 221.9 | 0.11 | NO | 1500.8 | 1465.52 | SI | 269.6 | POZO CON RECURRENCIA A BLOQUEO, ESTA NO BOMBEA. MUESTRA CARTA DE NB. PPRL 2555 LBS POR ENCIMA DEL PESO DE LA SARTA. CON CARTA DE BOMBEO & ACCION DE VALVULAS, CON FUERTE GP DE BOMBA. CON RECUPERACION DE 218 FT DE FLUIDO. REALIZAR PRUEBA DE SUCCION. | 71.3 | 4.3 |  |  |  | 1 | 1 | 13491 | JAZMIN-CJ-2:1
JAZMIN | JAZMIN CM-01 | 2024-03-23 | 2130.31 | 1897.62 | 11.3 | AMPSCOT C-320-256-144a | 144 | 3/3 | 2.25 | 3.557 | 106 | 104 | 100 | NO VOLANTA | 8.3 | 136.3 | 4226 | 23.7 | GAS CRUDO 20% | 45.9 | 4486 | 8929 | OK | OK | 0.3 | 2.82 | 400 | 2060.95 | 166 | 156 | 0 | 7 | 85 | 1461.67 | 65.7 | 0.39 | NO | 2233 | 2180.7 | NO | 24.3 | POZO CON LEVE REDUCCION @ 3,6 SPM, CON BOMBEO ESTABLE. POZO FRIO. LEVE RECUPERACION DE NIVEL. BUENA SUMERGENCIA.. BOMBA DE BAJA ADMISION : MUY SEVERO GOLPE DE FLUIDO CON ALTA FRICCION CON LEVE INTERFERENCIA POR GAS. V/V OPERATIVAS. LA VIGA ESTA OPERANDO AL 128% DE LA CARGA PERMISIBLE (GOODMAN MODIFICADO) PARA UN FACTOR DE SERVICIO DE 0,60. | 128 | 7.4 |  |  |  | 1 | 1 | 13492 | JAZMIN-CM-1:1
JAZMIN | JAZMIN CM-02 | 2024-03-23 | 1681 | 1639 | 27.2 | KERUI C-320-256-144 | 144 | 4/4 | 2 | 1.617 | 98 | 97 | 110 | 500-2´20" | 18.77 | 144.7 | 2512 | 20.5 | EMUL GAS 85% | 27.1 | 4765 | 6296 | LIGERO CIERRE TARDIO | OK | 0 | 2.31 | 400 | 1564.12 | 0 | 0 | 0.1 | 0 | 100 | 1354.21 | 0.4 | 0.17 | NO | 1548.25 | 1522.55 | NO | 51.7 | POZO EN SEGUIMIENTO @ 1,6 SPM, CON BOMBEO INESTABLE. POZO FRIO. CONTINUA SIN SUMERGENCIA. LEVE CIERRE TARDIO EN LA TV .MUY SEVERO GOLPE DE FLUIDO CON ALTA IPG. SV CON LL. SEGUIMIENTO & MEJORA CON TS. NOTA: CARRIEL PEGA CON EL CABEZAL DE LA UBM. | 52.9 | 0.8 |  |  |  | 1 | 1 | 13493 | JAZMIN-CM-2:1
JAZMIN | JAZMIN CM-03 | 2024-03-23 | 2241 | 2107 | 42.6 | AMPSCOT C-320-256-144a | 115.2 | 1/3 | 2 | 3.163 | 102 | 101 | 110 | NO VOLANTA | 38.07 | 111.8 | 3503 | 62.8 | CRUDO GAS 30% | 35.5 | 4767 | 8309 | SL | OK | 0.8 | 3.1 | 400 | 2246.88 | 16 | 16 | 0.1 | 0 | 100 | 1449.6 | 7 | 0.14 | SI | 2262.59 | 2249.7 | SI | 0.5 | POZO EN SEGUIMIENTO @ 3,2 SPM, CON BOMBEO UN POCO INESTABLE. CON LEVE DESCENSO DE CONDICIONES. BAJA SUMERGENCIA. SEVERO GOLPE DE FLUIDO CON LEVE IPG. LEVE GP DE BOMBA. TV CON ESCURRIMIENTO. EVALUAR LEVE REDUCCION DE SPM. | 78.9 | 2.7 |  |  |  | 1 | 1 | 13494 | JAZMIN-CM-3:1
JAZMIN | JAZMIN CM-04 | 2024-03-23 | 2014 | 1761 | 32.2 | KERUI C-320-256-144 | 144 | 4/4 | 2 | 1.954 | 107 | 106 | 110 | NO VOLANTA | 22.66 | 142 | 2523 | 29.3 | EMUL GAS 80% | 27.6 | 3740 | 6264 | OK | OK | 0 | 2.166 | 400 | 1569.33 | 62 | 62 | 0.1 | 0 | 100 | 1449.06 | 26.4 | 0.16 | SI | 1638.19 | 1544.29 | SI | 181.7 | POZO EN SEGUIMIENTO @ 2 SPM, CON BOMBEO ESTABLE. MODERADA SUMERGENCIA. MUY SEVERO GOLPE DE FLUIDO. CARGAS VIBRANTES POSIBLE DESGASTE DEL EQUIPO DE SUPERFICIE. V/V OPERATIVAS. CONT. SEGUIMIENTO | 56.6 | 1.2 |  |  |  | 1 | 1 | 13495 | JAZMIN-CM-4:1
JAZMIN | JAZMIN CM-05 | 2024-03-23 | 2174.5 | 1902 | 59 | AMPSCOT C-320-256-144a | 144 | 3/3 | 2 | 1.742 | 105 | 104 | 110 | NO VOLANTA | 41.1 | 143.6 | 3306 | 48 | CRUDO AGUA 60% | 33.5 | 4751 | 8349 | OK | OK | 0.5 | 1.67 | 400 | 1219.83 | 877 | 864 | 0 | 1 | 98 | 1460.88 | 362.3 | 0.14 | NO | 2123 | 2082.52 | SI | 384.8 | POZO CON INTAKE /FILTRO PARCIALMENTE OBSTRUIDO CON LIGERO AUMENTO @ 1.8 SPM, CON BOMBEO ESTABLE. ALTA SUMERGENCIA. ACENTUADO GOLPE DE FLUIDO CON LEVE INTERFERENCIA POR GAS. V/V OPERATIVAS. SEGUIMIENTO & EVALUAR DISPONIBILIDAD WS. | 68.2 | 1.5 |  |  |  | 1 | 1 | 13496 | JAZMIN-CM-5:1
JAZMIN | JAZMIN CO-01 | 2024-03-23 | 1718 | 1614 | 58.7 | AMPSCOT C-456-256-144a | 144 | 4/4 | 2 | 4.545 | 116 | 103 | 120 | 500-21" | 41.35 | 141.9 | 2717 | 124.4 | EMUL 95% | 31.8 | 3824 | 6484 | OK | OK | 0 | 2.532 | 400 | 1686.53 | 29 | 29 | 0 | 0 | 100 | 1332.17 | 10.4 | 0.23 | NO | 1710 | 1645.7 | SI | 13.8 | POZO EN SEGUIMIENTO @ 4,5 SPM, CON BOMBEO & OPERANDO ESTABLE. MODERADA SUMERGENCIA. ACENTUADO GOLPE DE FLUIDO. V/V OPERATIVAS. CONT. SEGUIMIENTO | 83.4 | 4.8 |  |  |  | 1 | 1 | 13497 | JAZMIN-CO-1:1
JAZMIN | JAZMIN CQ-01 | 2024-03-23 | 1499.5 | 1410 | 18.3 | KERUI C-320-256-144 | 144 | 3/3 | 2 | 5.625 | 93 | 91 | 20 | NO VOLANTA | 12.76 | 143.2 | 1902 | 47.9 | CRUDO AGUA 70% | 23.5 | 3451 | 5125 | OK | OK | 0 | 1.785 | 400 | 1301.75 | 0 | 0 | 0.1 | 0 | 100 | 1458.54 | 0.3 | 0.1 | NO | 1288.21 | 1287.74 | NO | 89.8 | POZO CON AUMENTO @ 5,6 SPM, CON BOMBEO ESTABLE. SIN SUMERGENCIA. .MUY SEVERO GOLPE DE FLUIDO. V/V OPERATIVAS. EVALUAR REDUCCION DE SPM. | 43.8 | 1.8 |  |  |  | 1 | 1 | 13498 | JAZMIN-CQ-1:1
JAZMIN | JAZMIN CQ-03 | 2024-03-23 | 1567.5 | 1492 | 135.2 | AMPSCOT C-320-256-144 | 144 | 4/4 | 2 | 6.691 | 107 | 98 | 0 | NB | 94.41 | 143.2 | 1914 | 0 | NB | 26.8 | 3624 | 5124 | OK | OK | 0.1 | 1.826 | 400 | 1291.31 | 96 | 96 | 0.1 | 0 | 100 | 1414.36 | 40.8 | 0.19 | NO | 1396.5 | 1342.01 | NO | 111.6 | POZO CON AUMENTO @ 6,7 SPM, SIN BOMBEO. CON DESCENSO DE NIVEL. BUENA SUMERGENCIA. HAY CARTA & ACCION DE BOMBA/ VALVULAS NORMAL.CON MANEJO DE SOLIDOS. NO HAY PRREENCIA DE GAS. PPRL 2914 LBS POR ENCIMA DEL PESO DE LA SARTA. POZO RECUPERADO CON REESPACEO | 61.8 | 6.6 |  |  |  | 1 | 1 | 13499 | JAZMIN-CQ-3:1
JAZMIN | JAZMIN AN-07 | 2024-03-25 | 1646 | 1517 | 47 | ZIMEC C-456-256-144 | 115.2 | 2/4 | 2 | 3.442 | 118 | 108 | 5 | BOMB. DEFIC. | 41.94 | 112 | 1955 | 75.4 | BOMBEO DEFICIENTE | 33.8 | 3590 | 6714 | LL | OK | 0.8 | 2.024 | 400 | 1479.52 | 5 | 4 | 0.1 | 6 | 86 | 1461.97 | 2.3 | 0.51 | SI | 1484.83 | 1392.08 | SI | 61.3 | POZO CON AUMENTO @ 3,4 SPM, CON BOMBEO DEFICIENTE SOLO APORTA FLUIDO EN LA CARRERA DESCENDENTE. PRESIONA MUY POCO. BAJA SUMERGENCIA. CARTA MUESTRA ACCION PERO CON PERDIDA DE CARGA DE FLUIDO EN LA BOMBA. INFLUENCIADA POR GAS. TV CON ESCURRIMIENTO. EVALUAR REESPACIAR & DISMINUCION DE SPM. | 89.8 | 5.1 |  |  |  | 1 | 1 | 13500 | JAZMIN-AN-7:1
JAZMIN | JAZMIN AZ-01 | 2024-03-25 | 1699.05 | 1605.1 | 130.8 | AMPSCOT C-320-256-144a | 144 | 3/3 | 2.25 | 3.02 | 124 | 112 | 70 | NO VOLANTA | 93.29 | 140.2 | 3199 | 232 | EMUL 90% | 30.5 | 3778 | 6867 | SL | OK | 5.2 | 2.028 | 400 | 1501.91 | 174 | 154 | 0.1 | 5 | 88 | 1481.18 | 64.2 | 0.45 | NO | 1686 | 1623.92 | SI | 69.2 | POZO RECUPERADO CON REESPACIAMIENTO @ 3 SPM, CON BOMBEO ESTABLE. BUENA SUMERGENCIA. CARTA LLENA CON LIGER INTERFERENCIA POR GAS. STUFFING AJUSTADO. TV CON ESCURRIMIENTO: SL. CONT. SEGUIMIENTO | 66.5 | 4.2 |  |  |  | 1 | 1 | 13501 | JAZMIN-AZ-1:1
JAZMIN | JAZMIN D-01 | 2024-03-25 | 1692.18 | 1232.37 | 67.2 | KERUI C-320-256-144 | 144 | 4/4 | 2 | 2.594 | 118 | 108 | 40 | NO VOLANTA | 47.66 | 141 | 2681 | 81.3 | EMUL GAS 90% | 30 | 4592 | 6995 | LIGERO CIERRE TARDIO | OK | 0.2 | 2.109 | 400 | 1587.48 | 238 | 238 | 3.8 | 1 | 100 | 1505.44 | 102.7 | 0.08 | SI | 1834.95 | 1800.36 | SI | 45.8 | POZO EN SEGUIMIENTO @ 2,6 SPM, CON BOMBEO & ESTABLE. BUENA SUMERGENCIA. LEVE CIERRE TARDIO & MODERADA IPG. MANEJO DE SOLIDOS EN LA BOMBA. V/V OPERATIVAS. CONT. SEGUIMIENTO. | 60.3 | 2.1 |  |  |  | 1 | 1 | 13502 | JAZMIN-D-1:1
JAZMIN | JAZMIN D-02 | 2024-03-25 | 1746 | 1286 | 48.7 | AMPSCOT C-456-256-144a | 124.364 | 2/3 | 2 | 4.027 | 119 | 105 | 40 | NO VOLANTA | 40.02 | 121.7 | 2715 | 91.5 | AGUA 80% | 33.5 | 4544 | 6642 | OK | OK | 0 | 2.105 | 400 | 1542.01 | 356 | 356 | 4.5 | 0 | 100 | 1465.09 | 153.1 | 0.17 | SI | 1932.88 | 1817.64 | SI | 82.4 | POZO CON REDUCCION @ 4.0 SPM, CON BOMBEO UN POCO INESTABLE. BUENA SUMERGENCIA. ACENTUADA IPG. MANEJO DE SOLIDOS. V/V OPERATIVAS. SEGUIMIENTO | 91.5 | 4.5 |  |  |  | 1 | 1 | 13503 | JAZMIN-D-2:1
JAZMIN | JAZMIN D-03 | 2024-03-25 | 1672.5 | 1235 | 127 | LUFKIN C-456-256-144a | 144 | 3/3 | 2 | 4.986 | 144 | 118 | 40 | NO VOLANTA | 89.98 | 141.2 | 2831 | 295.4 | EMUL 90% | 29.1 | 4013 | 6692 | SL | OK | 2.8 | 2.06 | 400 | 1487.37 | 426 | 417 | 38.1 | 2 | 95 | 1444.05 | 210.8 | 0.18 | NO | 1929.43 | 1901.68 | SI | 109.4 | POZO EN SEGUIMIENTO @ 5 SPM, CON BOMBEO ESTABLE. MUY ALTA SUMERGENCIA. ALTO: 38,1 PSI. CARTA LLENA CON CIERRE TARDIO & TV CON ESCURRIMIENTO: SL. SEGUIMIENTO & DESPRESURIZAR CSG | 62.4 | 6.1 |  |  |  | 1 | 1 | 13504 | JAZMIN-D-3:1
JAZMIN | JAZMIN D-06 | 2024-03-25 | 1774.5 | 1299 | 105.6 | LUFKIN C-456-256-144a | 144 | 3/3 | 2 | 3.015 | 121 | 108 | 40 | 500-2´10" | 74.36 | 142 | 2599 | 148.4 | AGUA EMUL 80% | 33.1 | 4003 | 6729 | SL | OK | 3.3 | 1.987 | 400 | 1440.58 | 367 | 367 | 3.6 | 0 | 100 | 1450 | 156.9 | 0.45 | NO | 1841.9 | 1741.38 | SI | 131.3 | POZO EN SEGUIMIENTO @ 3 SPM, CON BOMBEO ESTABLE. NIVEL CON ALTO RUIDO. LEVE DESCENSO DE NIVEL /SUMERGENCIA. ALTA SUMERGENCIA. MODERADA IPG.-MANEJO DE SOLIDOS. TV CON ESCURRIMIENTO: SL. SEGUIMIENTO. | 87.1 | 5.3 |  |  |  | 1 | 1 | 13505 | JAZMIN-D-6:1
JAZMIN | JAZMIN D-08 | 2024-03-25 | 1811.5 | 1333 | 135.1 | LUFKIN M-456D-256-144 | 144 | 3/3 | 2 | 2.359 | 143 | 120 | 80 | NO REPORTA | 95.49 | 141.5 | 3061 | 148.7 | AGUA 80% | 32.4 | 4827 | 6922 | SL | OK | 2.6 | 1.812 | 400 | 1301.87 | 733 | 724 | 0 | 1 | 98 | 1436.94 | 301 | 0.13 | NO | 2105.39 | 1977.86 | SI | 190.6 | POZO EN SEGUIMIENTO @ 2,4 SPM, CON BOMBEO ESTABLE. ALTA SUMERGENCIA.CARATA LLENA TV CON ESCURRIMIENTO: SL. EVALUAR LEVE AUMENTO DE SPM. | 67 | 3.6 |  |  |  | 1 | 1 | 13506 | JAZMIN-D-8:1
JAZMIN | JAZMIN E-01 | 2024-03-25 | 1578.5 | 1192 | 62.7 | AMPSCOT C-320-256-144 | 144 | 4/4 | 2.25 | 3.974 | 138 | 104 | 60 | NO VOLANTA | 44.14 | 142 | 2682 | 147 | EMUL 90% | 28.6 | 3376 | 5463 | LEVE PERDIDA DE CARGA | OK | 0 | 1.808 | 400 | 1337.59 | 164 | 160 | 4.1 | 2 | 97 | 1479.64 | 71.3 | 0.14 | NO | 1555.54 | 1353.12 | SI | 79.1 | POZO CON LEVE AUMENTO @ 4 SPM, CON BOMBEO ESTABLE. MODERADA SUMERGENCIA .ACENTUADO GOLPE DE FLUIDO CON LEVE INTERFERENCIA POR GAS. ALTA FRICCION POR SOLIDOS. TV PERDIENDO UN POCO LA CARGA. CONT. SEGUIMIENTO | 77.6 | 4.3 |  |  |  | 1 | 1 | 13507 | JAZMIN-E-1:1
JAZMIN | JAZMIN G-01 | 2024-03-25 | 1404.5 | 1101 | 89.7 | AMPSCOT C-320-256-144 | 144 | 4/4 | 2.25 | 4.027 | 226 | 212 | 50 | NO VOLANTA | 62.49 | 143.5 | 2056 | 213.2 | EMUL 90% | 18 | 2851 | 3845 | LEVE PERDIDA DE CARGA | OK | 0 | [11 empty] | NO | 1099.28 | 1063.63 | SI |  | POZO EN CON AUMENTO @ 4 SPM, CON BOMBEO UN POCO INESTABLE.AUMENTO DE WHT. MODERADO GOLPE DE FLUIDO CON LEVE INTERFERENCIA POR GAS. FLUCTACION DE CARGA POSIBLE ERROR GUIDE. MANEJO DE SOLIDOS.STUFFING AJUSTADO. TV PERDIENDO CARGA. NO SE TOMA REGISTRO ACUSTICO DEBIDO A LA ALTA TEMPERATURA Y VAPOR EN EL ANULAR: 212 °F | 34.1 | 1.7 |  |  |  | 0 | 1 | 13508 | JAZMIN-G-1:1
JAZMIN | JAZMIN G-02 | 2024-03-25 | 1473 | 1148 | 87.7 | AMPSCOT C-320-256-144 | 144 | 4/4 | 2 | 1.798 | 129 | 94 | 50 | NO VOLANTA | 61.3 | 143 | 1558 | 73.5 | AGUA 100% | 17.8 | 2567 | 3964 | OK | OK | 0 | 1.578 | 400 | 1086.36 | 0 | 0 | 14.5 | 0 | 100 | 1376.88 | 15.2 | 0.07 | SI | 1075.03 | 1003.67 | SI | 155.3 | POZO CON REDUCCION @ 1,8 SPM, CON BOMBEO INESTABLE. SIN SUMERGENCIA. RECUPERA CONDICIONES. CHP ALTO: 14,5 PSI. MODERADO GOLPE DE FLUIDO CON ALTA IPG. V/V OPERATIVAS.STUFFING AJUSTADO. CARGAS VIBRANTES -POSIBLE DESGASTE DEL EQUIPO DE SUPERFICIE. SEGUIMIENTO & DESPRESURIZAR CSG NOTA. CONTINUA FRENO DESAJUSTADO AVISO SAP:300503145 CREADO 21/01/2024 | 35.6 | 1.2 |  |  |  | 1 | 1 | 13509 | JAZMIN-G-2:1
JAZMIN | JAZMIN G-03 | 2024-03-25 | 1403.5 | 1160 | 39.7 | AMPSCOT C-320-256-144 | 144 | 3/3 | 2 | 1.873 | 110 | 96 | 50 | NO VOLANTA | 28 | 141.6 | 2154 | 34.6 | EMUL 90% | 24.9 | 4963 | 4968 | OK | LIFTED | 0 | 2.113 | 400 | 1580.31 | 0 | 0 | 14.6 | 0 | 100 | 1495.8 | 15.4 | 0.1 | NO | 1552.3 | 1431.22 | SI | 15.3 | POZO EN SEGUIMIENTO @ 1,9 SPM, CON BOMBEO ESTABLE. NIVEL CON RUIDO Y GAS, LEVE DESCENSO DE NIVEL. SIN SUMERGENCIA. CHP ALTO: 14,6 PSI. MUY SEVERO GOLPE DE FLUIDO. CARGAS VIBRANTES EN AMBAS CARRERAS POSIBLE DESGASTE DEL EQUIPO EN SUPERFIICE. SV MUY LEVANTADA. SEGUIMIENTO & DESPRESURIZAR CSG NOTA: UBM CONTINUA CON FRENO DISTENDIDO. AVISO SAP: 300503147 CREADO: 21/01/2024 | 51.6 | 1.5 |  |  |  | 1 | 1 | 13510 | JAZMIN-G-3:1
JAZMIN | JAZMIN G-04 | 2024-03-25 | 1475.4 | 1131.8 | 40.4 | AMPSCOT C-640-305-168 | 168 | 4/4 | 2 | 2.521 | 99 | 88 | 40 | NO VOLANTA | 24.44 | 165.3 | 1532 | 47.5 | GAS EMUL 70% | 31 | 2728 | 4228 | OK | OK | 0.1 | 1.563 | 400 | 1098.27 | 0 | 0 | 14.3 | 0 | 100 | 1405.33 | 14.9 | 0.29 | NO | 1085.98 | 984.69 | SI | 148.8 | POZO CON LEVE AUMENTO @ 2,5 SPM, CON BOMBEO ESTABLE. SIN SUMERGENCIA. CHP ALTO: 14,3 PSI. MUY SEVERO GOLPE DE FLUIDO CON LEVE IPG. LA GRAPA DEL CARRIER BAR PEGA EN EL CABEZOTE, REFLEJANDO AL FINALIZAR LA CARRERA ASCENDENTE. V/V OPERATIVAS. EVALUAR LEVE REDUCCION DE SPM & DESPRESURIZAR CSG | 103.7 | 3.2 |  |  |  | 1 | 1 | 13511 | JAZMIN-G-4:1
JAZMIN | JAZMIN G-06 | 2024-03-25 | 1346.5 | 1022 | 97.9 | AMPSCOT C-320-256-144 | 144 | 4/4 | 2.25 | 2.752 | 133 | 97 | 50 | NO VOLANTA | 68.48 | 143 | 2469 | 159.1 | EMUL 90% | 24.1 | 3423 | 5532 | OK | OK | 0 | 1.736 | 400 | 1264.44 | 5 | 5 | 13.1 | 0 | 100 | 1456.73 | 15.8 | 0.56 | NO | 1269.4 | 1269.38 | SI | 50.9 | POZO EN SEGUIMIENTO @ 2,8 SPM, CON BOMBEO ESTABLE. BAJA SUMERGENCIA.CHP ALTO: 13,1 PSI. MODERADO GOLPE DE FLUIDO CON LIGERA IPG. LIGERO MANEJO DE SOLIDOS. V/V OPERATIVAS. SEGUIMIENTO & DESPRESURIZAR CSG | 49.3 | 2 |  |  |  | 1 | 1 | 13512 | JAZMIN-G-6:1
JAZMIN | JAZMIN G-07 | 2024-03-25 | 1444.5 | 1175 | 72.6 | AMPSCOT C-320-256-144 | 129.6 | 3/4 | 2 | 3.651 | 141 | 100 | 50 | NO VOLANTA | 56.79 | 127.8 | 2051 | 123.6 | EMUL 90% | 24.7 | 3237 | 5615 | OK | OK | 0 | 2.346 | 400 | 1539.03 | 25 | 25 | 13.2 | 0 | 100 | 1280.92 | 24.5 | 0.99 | NO | 1568.5 | 1377.83 | SI | 14 | POZO CON LEVE REDUCCION @ 3,7 SPM, CON BOMBEO & OPERANDO ESTABLE. MEDIANA SUMERGENCIA. :.CHP ALTO: 13,2 PSI. MODERADO GOLPE DE FLUIDO V/V OPERATIVAS. SEGUIMIENTO & DESPRESURIZAR CSG NOTA. UBM CON FRENO DISTENDIDO AVISO SAP:300503147 . CREADO 21/01/2024 | 57.3 | 2.6 |  |  |  | 1 | 1 | 13513 | JAZMIN-G-7:1
JAZMIN | JAZMIN G-08 | 2024-03-25 | 1401.86 | 1153.72 | 118 | AMPSCOT C-320-256-144 | 144 | 4/4 | 2 | 4.8 | 142 | 104 | 50 | NO VOLANTA | 82.63 | 142.8 | 1792 | 262.7 | EMUL 90% | 26.1 | 2987 | 5136 | SL | OK | 2.1 | 1.666 | 400 | 1108.49 | 120 | 120 | 0.1 | 0 | 100 | 1330.72 | 50.2 | 0.06 | NO | 1238.62 | 1175.67 | SI | 119.6 | POZO EN SEGUIMIENTO @ 4,8 SPM, CON BOMBEO ESTABLE. CON LEVE DESCENSO DE CONDICIONES. BUENA SUMERGENCIA. LEVE IPG STUFFING MUY AJUSTADO. TV CON ESCURRIMIENTO. CONT. SGUIMIENTO. | 72.3 | 7 |  |  |  | 1 | 1 | 13514 | JAZMIN-G-8:1
JAZMIN | JAZMIN K-01 | 2024-03-25 | 1448 | 1104 | 137.6 | AMPSCOT C-320-256-144 | 144 | 4/4 | 2 | 3.965 | 218 | 115 | 60 | 500-17" | 96.08 | 143.2 | 2445 | 254.5 | EMUL 90% | 22.9 | 4195 | 4295 | PERDIDA DE CARGA | OK | 0 | 1.156 | 400 | 720.54 | 926 | 926 | 4.4 | 0 | 100 | 1246.61 | 384.7 | 0.05 | NO | 1652.57 | 1645.16 | SI | 301.6 | POZO CON REDUCCION @ 4,0 SPM, CON BOMBEO ESTABLE. CON RECUPERACION DE NIVEL. ALTA SUMERGENCIA. CARTA LLENA CON STUFFING MUY AJUSTADO. NO CARGA HASTA EL FoMAX. MANEJO DE SOLIDOS. TV PARECIERA QUE NO CARGARA. EVALUAR AUMENTO DE SPM. NOTA: UBM CONTINUA CON FRENO DISTENDIDO. AVISO SAP. 30050341 CREADO 21/01/2024 | 37 | 2.2 |  |  |  | 1 | 1 | 13515 | JAZMIN-K-1:1
JAZMIN | JAZMIN K-02 | 2024-03-25 | 1504.01 | 1263.02 | 134 | AMPSCOT C-320-256-144 | 144 | 4/4 | 2 | 3.974 | 187 | 117 | 60 | 500-24" | 96.33 | 139.1 | 2158 | 248.4 | EMUL 90% | 36.1 | 3434 | 7804 | SL | OK | 3.8 | 1.165 | 400 | 855.85 | 622 | 622 | 4.4 | 0 | 100 | 1469.28 | 258.7 | 0.08 | NO | 1620.4 | 1435.97 | SI | 219 | POZO EN SEGUIMIENTO @ 4 SPM, CON BOMBEO ESTABLE. RECUPERACION LEVE DE NIVEL. ALTA SUMERGENCIA. CARTA LLENA CON TV CON ESCURRIMIENTO: SL.STUFFING MUY AJUSTADO. EVALUAR LEVE AUMENTO DE SPM. | 103.3 | 5.6 |  |  |  | 1 | 1 | 13516 | JAZMIN-K-2:1
JAZMIN | JAZMIN K-03 | 2024-03-25 | 1463.5 | 1138 | 90.7 | AMPSCOT C-320-256-144 | 144 | 4/4 | 2 | 6.186 | 202 | 122 | 60 | 500-30" | 63.93 | 141.8 | 1751 | 261.6 | EMUL 96% | 24.7 | 3592 | 5000 | OK | OK | 0 | 1.635 | 400 | 1093.1 | 297 | 297 | 4.7 | 0 | 100 | 1337.12 | 101.6 | 0.35 | NO | 1427.67 | 1360.75 | SI | 115.7 | POZO EN SEGUIMIENTO @ 6,2 SPM, CON BOMBEO ESTABLE. CON LEVE RECUPERACION DE CONDICIONES DE BOMBEO WHT & % EFF BOMBA. LEVE DESCENSO DE NIVEL, AUN ALTA SUMERGENCIA. MODERADA IPG. FLUCTUACION DE CARGAS POR MANEJO DE SOLIDOS & STUFFING MUY AJUSTADO. V/V OPERATIVAS. TV CON ESCURRIMIENTO. CONT. SEGUIMIENTO. | 60.9 | 5.6 |  |  |  | 1 | 1 | 13517 | JAZMIN-K-3:1
JAZMIN | JAZMIN K-04 | 2024-03-25 | 1446.85 | 1178.7 |  | AMPSCOT C-320-256-144 | 129.6 | 3/4 | 2 | 5.2 | 120 | 102 | 60 | 500-10" |  |  |  |  | EMUL 90% | [6 empty] | 1.373 | 400 | 940.46 | 548 | 548 | 0.1 | 0 | 100 | 1369.93 | 226 | 0.03 | SI | 1586 | 1461.04 | NO | 179 | POZO CON AUMENTO @ 5.2 SPM, CON DESCENSO DE WHT & MUY ALTA SUMERGENCIA. CON RECUEPRACION DE NIVEL. ALTA SUMERGENCIA. NO SE TOMA DINAGRAMA - DESPUES DE ESPACIAR LA SARTA EMPIEZA A FLOTAR. ENVIAR CUADRILLA PARA ESTIMULAR. | [5 empty] | 1 | 0 | 13518 | JAZMIN-K-4:1
JAZMIN | JAZMIN K-07 | 2024-03-25 | 1364.62 | 1084.25 | 97.3 | AMPSCOT C-320-256-144 | 144 | 4/4 | 2 | 3.939 | 147 | 111 | 60 | 500-17" | 68.54 | 142 | 2184 | 178.8 | EMUL 92% | 29.9 | 3443 | 6293 | OK | OK | 0.1 | 2.043 | 400 | 1505.22 | 6 | 6 | 4.6 | 0 | 100 | 1473.54 | 7.5 | 0.27 | NO | 1511.13 | 1455.27 | SI | 5.1 | POZO EN SEGUIMIENTO @ 3,9 SPM, CON BOMBEO & OPERANDO ESTABLE.NIVEL CON RUIDO Y GAS, BAJA SUMERGENCIA. LIGERO CIERRE TARDIO DE LA TV MODERADA IPG. ALTA FRICCION. LEVE MANEJO DE SOLIDOS. V/V OPERATIVAS. CONT. SEGUIMIENTO. NOTA: UBM con freno muy distendido. AVISO SAP. 300476129 , creado 21/01/2024. | 80.1 | 5.6 |  |  |  | 1 | 1 | 13519 | JAZMIN-K-7:1
JAZMIN | JAZMIN K-08 | 2024-03-25 | 1506.5 | 1181 | 132.2 | AMPSCOT C-320-256-144 | 144 | 4/4 | 2 | 3.888 | 225 | 123 | 60 | NO VOLANTA | 95.33 | 138.6 | 2110 | 239.6 | EMUL 98% | 34.9 | 4051 | 4324 | PERDIDA DE CARGA | OK | 0.1 | 1.048 | 400 | 763.47 | 660 | 660 | 4.7 | 0 | 100 | 1457 | 271.3 | 0.2 | NO | 1546.34 | 1401.1 | SI | 258.3 | POZO EN SEGUIMIENTO @ 3,9 SPM, CON BOMBEO ESTABLE. CON LEVE RECUPERACION DE NIVEL. ALTA SUMERGENCIA. :CARTA LLENA CON BARRA LISA TORCIDA CON PERDIDA DE CARGA EN LA CARRERA DESCENDENTE. STUFFING MUY AJUSTADO, V/V OPERATIVAS. EVALUAR LEVE AUMENTO DE SPM. NOTA: UBM CONTINUA CON FRENO DISTENDIDO. | 98.3 | 4.3 |  |  |  | 1 | 1 | 13520 | JAZMIN-K-8:1
JAZMIN | JAZMIN Z-9 | 2024-03-25 | 2044.5 | 1783 | 0.8 | AMPSCOT C-320-256-144 | 115.2 | 2/4 | 2 | 3.965 | 114 | 112 | 0 | NB | 0.7 | 111.8 | 2827 | 0 | NB | 24.7 | 4926 | 5400 | PERDIDA DE CARGA | OK | 0.1 | 2.158 | 400 | 1616.07 | 503 | 444 | 0.1 | 5 | 86 | 1497.75 | 183.7 | 0.46 | NO | 2137 | 2082.28 | SI | 146.9 | POZO SOLICITADO POR NB @ 4 SPM, AUN SIN DESCARGA EN SUPERFICIE. NO PRESIONA. CON RECUPERACION DE NIVEL. VALVULAS EQUIPARADAS POR ENCIMA DE LA LINEA DE BOYANZA. PPRL 728 LBS POR ENCIMA DEL PESO DE LA SARTA EN EL AIRE. PERDIDA DE CARGA DE FLUIDO EN LA BOMBA. CARTA PRESENTA UN FUERTE GP AL FINAL DE LA CARRERA DESCENDENTE - TIENE UN FUERTE GP EN LAS PESAS. BOMBA DEFICIENTE EVALUAR CB. RUTA PARA REDISEÑO + FILTRO TUNDRA | 51.2 | 0.9 |  |  |  | 1 | 1 | 13521 | JAZMIN-Z-9:1
JAZMIN | JAZMIN AK-04B | 2024-03-26 | 2111.5 | 1897 | 8.8 | AMPSCOT C-456-305-144 | 144 | 4/4 | 2 | 2.791 | 111 | 105 | 100 | NO VOLANTA | 6.18 | 141.8 | 3208 | 11.4 | CRUDO 20% | 29.3 | 5705 | 7937 | OK | OK | 0 | 3.024 | 400 | 2190.59 | 0 | 0 | 0.5 | 6 | 100 | 1448.8 | 0.1 | 0.31 | NO | 2162.3 | 2124.23 | NO | 0.1 | POZO EN SEGUIMIENTO @ 2,8 SPM, CON BOMBEO ESTABLE. CONTINUA CON EL DESCENSO DE CONDICIONES. SIN SUMERGENCIA. MUY SEVERO GOLPE DE FLUIDO CON LEVE INTERFERENCIA POR GAS. V/V OPERATIVAS. CONT. SEGUIMIENTO & MEJORA CON TS | 67.7 | 1.5 |  |  |  | 1 | 1 | 13522 | JAZMIN-AK-4:1
JAZMIN | JAZMIN AM-01 | 2024-03-26 | 1476.66 | 1276.32 | 100.5 | AMPSCOT C-320-256-144a | 144 | 3/3 | 2 | 2.765 | 115 | 102 | 60 | NO VOLANTA | 70.56 | 142.5 | 2246 | 129.7 | EMUL 90% | 27 | 3496 | 5944 | OK | OK | 0.1 | 1.931 | 400 | 1425.28 | 94 | 84 | 0.4 | 10 | 79 | 1476.21 | 36 | 0.88 | NO | 1526.9 | 1443.72 | SI | 16.6 | POZO EN SEGUIMIENTO @ 2,8 SPM, CON BOMBEO ESTABLE. NIVEL CON ALTO RUIO. MODERADA SUMERGENCIA & FLUJO DE GAS EN EL ANULAR :10 MSCFD.MODERADO GOLPE DE FLUIDO CON LEVE INTERFERENCIA POR GAS. V/V OPERATIVAS. CONT. SEGUIMIENTO | 66 | 3.6 |  |  |  | 1 | 1 | 13523 | JAZMIN-AM-1:1
JAZMIN | JAZMIN AM-03 | 2024-03-26 | 1514.16 | 1420.33 | 43.3 | AMPSCOT C-320-256-144a | 144 | 3/3 | 2 | 2.222 | 104 | 100 | 60 | NO VOLANTA | 30.35 | 142.8 | 2193 | 45 | AGUA 95% | 22.7 | 3581 | 5552 | OK | OK | 0 | 1.779 | 400 | 1287.52 | 139 | 139 | 0.1 | 0 | 100 | 1447.47 | 58.5 | 0.05 | SI | 1427.15 | 1421.4 | SI | 97.8 | POZO EN SEGUIMIENTO @ 2,2 SPM, CON BOMBEO ESTABLE. BUENA SUMERGENCIA. ACENTUADA IPG. LEVE GOLPE DE BOMBA. V/V OPERATIVAS. CONT. SEGUIMIENTO | 38.9 | 1 |  |  |  | 1 | 1 | 13524 | JAZMIN-AM-3:1
JAZMIN | JAZMIN AM-04 | 2024-03-26 | 1705 | 1490 | 24.3 | KERUI C456D 256 144 | 144 | 4/4 | 2 | 2.158 | 113 | 105 | 60 | 500-40" | 17.29 | 140.6 | 2742 | 24.5 | EMUL 96% | 37.9 | 3549 | 6012 | OK | OK | 0 | 2.54 | 400 | 1795.16 | 8 | 8 | 0.2 | 11 | 100 | 1413.51 | 4.2 | 0.72 | SI | 1803.37 | 1795.11 | NO | 0.8 | POZO EN SEGUIMIENTO @ 2,2 SPM, CON BOMBEO ESTABLE. BAJA SUMERGENCIA & FLUJO DE GAS EN EL ANULAR :9 MSCFD.MUY SEVERO GOLPE DE FLUIDO CON ALTA FRICCION CON LEVE INTERFERENCIA POR GAS. V/V OPERATIVAS.EVALUAR TS . | 99.4 | 3.9 |  |  |  | 1 | 1 | 13525 | JAZMIN-AM-4:1
JAZMIN | JAZMIN BH-01 | 2024-03-26 | 1672.5 | 1569 | 43.2 | AMPSCOT C-320-256-144a | 144 | 3/3 | 2.25 | 6.04 | 122 | 104 | 90 | NO REPORTA | 30 | 144.1 | 3026 | 154.1 | AGUA 80% | 27 | 3670 | 3723 | DEFICIENTE | OK | 0 | 2.252 | 400 | 1555.95 | 28 | 26 | 0.3 | 3 | 93 | 1381.84 | 11.6 | 0.24 | NO | 1587.08 | 1487.1 | SI | 44.5 | POZO CON REDUCCION @ 6 SPM, CON BOMBEO ESTABLE. BAJA SUMERGENCIA. TV CON FUGA. EVALUAR WS CB. | 57.7 | 7.3 |  |  |  | 1 | 1 | 13526 | JAZMIN-BH-1:1
JAZMIN | JAZMIN BH-02 | 2024-03-26 | 2028.5 | 1810 | 16.8 | AMPSCOT C-320-256-144 | 129.6 | 2/3 | 2 | 2.022 | 96 | 93 | 100 | 500-30" | 13.1 | 128.2 | 3235 | 15.8 | CRUDO 20% | 38.8 | 6245 | 8272 | OK | OK | 0.1 | 3.623 | 400 | 2153.27 | 0 | 0 | 0.2 | 0 | 100 | 1188.67 | 0.6 | 0.13 | NO | 2144 | 2105.58 | SI | 0.6 | POZO EN SEGUIMIENTO @ 2 SPM, CON BOMBEO ESTABLE. SIN SUMERGENCIA.MUY SEVERO GOLPE DE FLUIDO & GP DE BOMBA.CON ALTA FRICCION FLUIDO VISCOSO. SV LEVANTADA. CONT. SEGUIMIENTO & MEJORA CON TS. | 92.6 | 2.6 |  |  |  | 1 | 1 | 13527 | JAZMIN-BH-2:1
JAZMIN | JAZMIN BH-03 | 2024-03-26 | 1609 | 1541 | 84.8 | AMPSCOT C-320-256-144a | 144 | 3/3 | 2 | 2.667 | 107 | 105 | 100 | 500-30" | 59.23 | 143.1 | 2335 | 105.4 | AGUA 90% | 23.8 | 3344 | 5496 | LIGERO CIERRE TARDIO | OK | 0.1 | 2.092 | 400 | 1410.41 | 43 | 43 | 0 | 0 | 100 | 1348.38 | 18.6 | 0.17 | NO | 1456 | 1419.74 | NO | 84.5 | POZO CON LEVE REDUCCION @ 2,7 SPM, CON BOMBEO UN POCO INESTABLE. CON DESCENSO DE WHT & NIVEL. MODERADA SUMERGENCIA.LIGERO CIERRE TARDIO EN LA TV. MODERADO GOLPE DE FLUIDO CON LEVE IPG.LEVE MANEJO DE SOLIDOS. V/V OPERATIVAS. SEGUIMIENTO | 55.3 | 2.1 |  |  |  | 1 | 1 | 13528 | JAZMIN-BH-3:1
JAZMIN | JAZMIN BH-04 | 2024-03-26 | 1694.5 | 1594 | 68 | AMPSCOT C-320-256-144a | 144 | 3/3 | 2 | 2.908 | 129 | 104 | 100 | NO VOLANTA | 47.62 | 142.8 | 2422 | 91.6 | EMUL 90% | 26.8 | 3364 | 5884 | OK | OK | 0 | 2.188 | 400 | 1484.57 | 117 | 117 | 0.1 | 1 | 100 | 1357.01 | 49.1 | 0.07 | NO | 1614 | 1480.73 | SI | 82.1 | POZO EN SEGUIMIENTO @ 3.0 SPM, CON BOMBEO ESTABLE. CON LEVE DESCENSO DE CONDICIONES. BUENA SUMERGENCIA. ACENTUADO GP DE FLUIDO CON LEVE IPG. MODERADA FRICCION & STUFFING AJUSTADO. V/V OPERATIVAS. CONT. SEGUIMIENTO | 67.8 | 3.2 |  |  |  | 1 | 1 | 13529 | JAZMIN-BH-4:1
JAZMIN | JAZMIN BI-01 | 2024-03-26 | 1690.5 | 1559 | 64 | AMPSCOT C-320-256-144a | 144 | 3/3 | 2 | 2.736 | 107 | 91 | 110 | 500-1´20" | 45.63 | 140.3 | 2590 | 80.2 | EMUL 60% | 30.1 | 3445 | 6424 | OK | OK | 0.1 | 2.161 | 400 | 1580.89 | 92 | 92 | 0.1 | 1 | 100 | 1463.11 | 38.8 | 0.06 | NO | 1682 | 1604.87 | SI | 42.3 | POZO EN SEGUIMIENTO @ 2,7 SPM, CON BOMBEO & OPERANDO ESTABLE. LIGERA RECUPERACION DE NIVEL. MODERADA SUMERGENCIA. MODERADO GOLPE DE FLUIDO CON LEVE IPG. V/V OPERATIVAS. CONT. SEGUIMIENTO. TS N2 + VAPOR 14/04/2024 | 75.9 | 3.7 |  |  |  | 1 | 1 | 13530 | JAZMIN-BI-1:1
JAZMIN | JAZMIN BI-02 | 2024-03-26 | 1604.5 | 1488 | 50.5 | AMPSCOT C-320-256-144a | 144 | 3/3 | 2 | 1.881 | 101 | 89 | 110 | NO VOLANTA | 35.63 | 141.8 | 2367 | 44.3 | EMUL 90% | 25.8 | 3210 | 5654 | OK | OK | 0.1 | 1.899 | 400 | 1398.84 | 66 | 63 | 0.1 | 2 | 96 | 1473.24 | 26.9 | 0.18 | NO | 1468 | 1432.81 | SI | 84.2 | POZO EN SEGUIMIENTO @ 1,9 SPM, CON BOMBEO ESTABLE. CON DESCENSO DE WHT & % EFF BOMBA & LEVE AUMENTO DE GAS EN EL SISTEMA. MODERADA SUMERGENCIA. ACENTUADO GOLPE DE FLUIDO CON LEVE INTERFERENCIA POR GAS. MODERA FRICCION. V/V OPERATIVAS. CONT. SEGUIMIENTO | 59.6 | 2 |  |  |  | 1 | 1 | 13531 | JAZMIN-BI-2:1
JAZMIN | JAZMIN BI-03 | 2024-03-26 | 1702 | 1580 | 81.1 | AMPSCOT C-320-256-144a | 144 | 3/3 | 2 | 1.824 | 101 | 90 | 110 | 500-30" | 57.26 | 141.7 | 2456 | 69.1 | EMUL 90% | 28.2 | 3513 | 6100 | OK | OK | 0 | 2.197 | 400 | 1558.93 | 27 | 27 | 0 | 0 | 100 | 1419.14 | 11.8 | 0.02 | NO | 1589.31 | 1505.89 | SI | 58.6 | POZO CON LIGERA REDUCCION @ 1,8 SPM, CON BOMBEO ESTABLE. MEDIANA SUMERGENCIA. ACENTUADO GP DE FLUIDO CON CARGAS VIBRANTES & MODERADA FRICCION. V/V OPERATIVAS. SEGUIMIENTO | 69.5 | 2 |  |  |  | 1 | 1 | 13532 | JAZMIN-BI-3:1
JAZMIN | JAZMIN C-01 | 2024-03-26 | 1565.5 | 1322 | 65 | AMPSCOT C-320-256-144a | 144 | 3/3 | 2 | 3.55 | 128 | 115 | 70 | NO VOLANTA | 45.54 | 142.7 | 2134 | 107.6 | EMUL 90% | 26.4 | 3430 | 5564 | OK | OK | 0 | 1.775 | 400 | 1335.07 | 86 | 84 | 0.4 | 2 | 97 | 1504.3 | 35 | 0.15 | NO | 1432.71 | 1342.71 | SI | 87.1 | POZO EN SEGUIMIENTO @ 3,6 SPM, CON BOMBEO ESTABLE. CON LEVE DESCENSO DE CONDICIONES & LIGERO AUMENTO DE GAS EN EL SISTEMA. MODERADA SUMERGENCIA. ACENTUADO GOLPE DE FLUIDO CON LEVE INTERFERENCIA POR GAS. CARGAS VIBANTES -MANEJO LEVE DE SOLIDOS. V/V OPERATIVAS. CONT. SEGUIMIENTO | 61.5 | 3.3 |  |  |  | 1 | 1 | 13533 | JAZMIN-C-1:1
JAZMIN | JAZMIN C-02 | 2024-03-26 | 1430 | 1217 | 99.8 | AMPSCOT C-320-256-144a | 144 | 3/3 | 2 | 4.945 | 119 | 112 | 70 | NO VOLANTA | 69.78 | 143 | 2173 | 230.1 | EMUL 90% | 23.4 | 3466 | 5359 | LL | OK | 0.3 | 1.717 | 400 | 1251.69 | 122 | 122 | 0 | 0 | 100 | 1458 | 51.2 | 0.13 | NO | 1373.5 | 1373.43 | SI | 76.8 | POZO EN SEGUIMIENTO @ 4,9 SPM, CON BOMBEO ESTABLE. BUENA SUMERGENCIA. MODERADA IPG. CARTA PRESENTA UNA LEVE RESTRICCION CASI FINALIZANDO EN LA CARRERA ASCENDENTE. LEVE MANEJO DE SOLIDOS. TV CON ESCURRIMIENTO. CONT. SEGUIMIENTO | 49.1 | 3.8 |  |  |  | 1 | 1 | 13534 | JAZMIN-C-2:1
JAZMIN | JAZMIN CK-01 | 2024-03-26 | 2086.5 | 1876 | 2.2 | KERUI C-320-256-144 | 115.2 | 1/3 | 2 | 1.429 | 85 | 84 | 40 | 500-2´20" | 2.03 | 110.2 | 3143 | 1.5 | CRUDO 20% | 37.4 | 5961 | 8162 | OK | LIFTED | 0.5 | 3.024 | 400 | 2208.89 | 0 | 0 | 0.1 | 0 | 100 | 1460.91 | 0.8 | 0.08 | NO | 2191.05 | 2177.57 | SI | 0.7 | POZO EN SEGUIMIENTO @ 1,4 SPM, CON BOMBEO ESTABLE. POZO FRIO.SIN SUMERGENCIA. .MUY SEVERO GOLPE DE FLUIDO .SV LEVANTADA. EVALUAR TS. | 82.1 | 1.4 |  |  |  | 1 | 1 | 13535 | JAZMIN-CK-1:1
JAZMIN | JAZMIN CQ-03 | 2024-03-26 | 1567.5 | 1492 | 1.4 | AMPSCOT C-320-256-144 | 144 | 4/4 | 2 | 6.691 | 94 | 90 | 0 | NB | 1 | 143.1 | 1914 | 0 | NB | 25.4 | 3857 | 4844 | LEVE PERDIDA DE CARGA | OK | 0 | 1.758 | 400 | 1234.24 | 148 | 148 | 0.1 | 0 | 100 | 1404.15 | 62.7 | 0.05 | NO | 1396.5 | 1342.01 | NO | 133.5 | POZO EN SEGUIMIENTO @ 6,7 SPM, SIN BOMBEO. RECURRENTE BLOQUEADO. CON RECUPERACION DE NIVEL. BUENA SUMERGENCIA. HAY CARTA & ACCION DE BOMBA/ VALVULAS NORMAL CON ALTA FRICCION FINALIZANDO LA CARRERA. .CON MANEJO DE SOLIDOS. NO HAY PRESENCIA DE GAS. PPRL 2560 LBS POR ENCIMA DEL PESO DE LA SARTA. ESTIMULAR UN POCO TERMICAMENTE & REESPACIAR. | 66.2 | 9.3 |  |  |  | 1 | 1 | 13536 | JAZMIN-CQ-3:1
JAZMIN | JAZMIN F-01 | 2024-03-26 | 1624.36 | 1460.72 | 14.9 | AMPSCOT C-320-256-144 | 144 | 4/4 | 2 | 5.373 | 116 | 106 | 60 | NO VOLANTA | 10.48 | 141.8 | 2346 | 37.1 | EMUL 90% | 27.8 | 3894 | 5719 | OK | OK | 0 | 2.108 | 800 | 1506.64 | 128 | 128 | 0.2 | 0 | 100 | 1429.45 | 54.2 | 0.01 | SI | 1642.8 | 1579.01 | NO | 46.9 | POZO CON AUMENTO @ 5,4 SPM, CON BOMBEO ESTABLE. MODERADA SUMERGENCIA. BOMBA CON BAJA ADMISION: MUY SEVERO GOLPE DE FLUIDO CON IPG. LEVE MANEJO DE SOLIDOS. V/V OPERATIVAS. | 66 | 2.9 |  |  |  | 1 | 1 | 13537 | JAZMIN-F-1:1
JAZMIN | JAZMIN L-02 | 2024-03-26 | 1598.5 | 1581 | 10.7 | AMPSCOT C-320-256-144 | 144 | 3/3 | 2 | 2.707 | 93 | 87 | 100 | NO VOLANTA | 7.42 | 143.9 | 2266 | 13.5 | CRUDO GAS 20% | 27 | 3678 | 6052 | OK | OK | 0 | 2.117 | 400 | 1459.92 | 2 | 2 | 0.2 | 1 | 100 | 1379.24 | 1 | 0.09 | SI | 1462 | 1392.79 | NO | 58.1 | POZO EN SEGUIMIENTO @ 2,7 SPM, CON BOMBEO ESTABLE. DESCENSO DE WHT. BAJA SUMERGENCIA. MUY SEVERO GOLPE DE FLUIDO CON LIGERA IPG. MANEJO LEVE DE SOLIDOS. V/V OPERATIVAS. EVALUAR LEVE REDUCCION DE SPM O TS. | 57.5 | 2.3 |  |  |  | 1 | 1 | 13538 | JAZMIN-L-2:1
JAZMIN | JAZMIN L-03 | 2024-03-26 | 1533.5 | 1396 | 81.5 | AMPSCOT C-320-256-144a | 144 | 3/3 | 2 | 2.022 | 105 | 99 | 120 | NO VOLANTA | 57.28 | 142.2 | 2367 | 76.8 | CRUDO 20% | 25.2 | 3373 | 5621 | OK | OK | 0.3 | 2.045 | 700 | 1464.95 | 0 | 0 | 0.1 | 3 | 94 | 1432.71 | 0.5 | 0.23 | NO | 1447.16 | 1433.39 | SI | 29.3 | POZO EN SEGUIMIENTO @ 2 SPM, CON BOMBEO ESTABLE. CONTINUA SIN SUMERGENCIA. MODERADO GOLPE DE FLUIDO CON LEVE INTERFERENCIA POR GAS. V/V OPERATIVAS. CONT. SEGUIMIENTO | 57.1 | 2.1 |  |  |  | 1 | 1 | 13539 | JAZMIN-L-3:1
JAZMIN | JAZMIN L-04 | 2024-03-26 | 1590.5 | 1456 | 57.1 | AMPSCOT C-320-256-144a | 144 | 3/3 | 2 | 4.11 | 102 | 99 | 120 | NO VOLANTA | 39.87 | 143.1 | 2455 | 109.4 | EMUL 70% | 29.7 | 3572 | 5773 | OK | OK | 0 | 2.074 | 400 | 1485.83 | 33 | 33 | 0 | 0 | 100 | 1432.82 | 14.3 | 0.1 | SI | 1521 | 1471.98 | NO | 43.9 | POZO EN SEGUIMIENTO @ 4,1 SPM, CON BOMBEO & OPERANDO ESTABLE. MODERADA SUMERGENCIA. ACENTUADO GOLPE DE FLUIDO LEVE MANEJO DE SOLIDOS & FLUCTUACION CARGA ERROR GUIDE. V/V OPERATIVAS. CONT. SEGUIMIENTO. | 81 | 4.2 |  |  |  | 1 | 1 | 13540 | JAZMIN-L-4:1
JAZMIN | JAZMIN O-02 | 2024-03-26 | 1627.5 | 1510 | 84.4 | AMPSCOT C-320-256-144 | 144 | 3/3 | 2 | 5.921 | 150 | 103 | 120 | 500-4´ | 59.32 | 142.3 | 2587 | 233 | EMUL 90% | 28.1 | 3458 | 5388 | LEVE PERDIDA DE CARGA | OK | 0.1 | 2.03 | 400 | 1494.54 | 125 | 116 | 0.1 | 3 | 93 | 1472.46 | 49.2 | 0.24 | NO | 1625.42 | 1580.05 | NO | 50.1 | POZO EN SEGUIMIENTO @ 5,9 SPM, CON BOMBEO & OPERANDO ESTABLE. BUENA SUMERGENCIA. .MODERADA INTERFERENCIA POR GAS. TV CON PERDIDA DE CARGA. CONT. SEGUIMIENTO NOTA. UBM CONTINUA FRENO DESAJUSTADO. AVISO SAP: 300503243, CREADO 21/01/2024 | 70.4 | 6 |  |  |  | 1 | 1 | 13541 | JAZMIN-O-2:1
JAZMIN | JAZMIN O-04 | 2024-03-26 | 2249 | 2073 | 78 | AMPSCOT C-320-256-144a | 129.6 | 2/3 | 2.25 | 4.018 | 97 | 92 | 120 | NO VOLANTA | 63.34 | 123.1 | 4493 | 185 | GAS AGUA 95% | 39.6 | 8230 | 8631 | OK | MUY LEVANTADA | 0.1 | 3.046 | 400 | 2245.9 | 46 | 45 | 0.1 | 6 | 86 | 1474.66 | 21.3 | 0.32 | FUERTE | 2294.12 | 2221.6 | SI | 1.8 | POZO CON AUMENTO @ 4 SPM, CON BOMBEO ESTABLE. MEDIANA SUMERGENCIA. .MODERADO GOLPE DE FLUIDO CON LEVE INTERFERENCIA POR GAS.FUERTE GOLPE DE BOMBA VISUALIZADO EN LA CARTA. MVTO -ELONGACION DE TUBERIA. SV MUY LEVANTADA. REVISAR GP BOMBA ES THM. | 96.7 | 4.6 |  |  |  | 1 | 1 | 13542 | JAZMIN-O-4:1
JAZMIN | JAZMIN O-05 | 2024-03-26 | 1677.5 | 1565 | 80.9 | AMPSCOT C-320-256-144a | 144 | 3/3 | 2 | 2.875 | 110 | 94 | 120 | NO VOLANTA | 57.03 | 141.9 | 2561 | 108.5 | EMUL 90% | 26 | 3408 | 5874 | OK | OK | 0 | 2.18 | 400 | 1598.71 | 16 | 16 | 0 | 0 | 100 | 1466.71 | 7 | 0.02 | NO | 1615.85 | 1532.49 | NO | 32.5 | POZO CON AUMENTO @ 2,9 SPM, CON BOMBEO ESTABLE. CON DESCENSO DE CONDICIONES. BAJA SUMERGENCIA. LEVE CIERRE TARDIO DE LA TV. MODERADO GOLPE DE FLUIDO CON LIGERA IPG. V/V OPERATIVAS. SEGUIMIENTO AL DESCENSO DE CONDICIONES. | 60.8 | 2.4 |  |  |  | 1 | 1 | 13543 | JAZMIN-O-5:1
JAZMIN | JAZMIN Q-03 | 2024-03-26 | 1453.5 | 1144 | 137.7 | KERUI C-320-256-144 | 144 | 4/4 | 2 | 2.791 | 120 | 113 | 80 | 500-20" | 96.46 | 142.7 | 2465 | 179.2 | EMUL 80% | 25.8 | 3883 | 5674 | OK | OK | 0.1 | 1.477 | 400 | 986.57 | 642 | 574 | 0.4 | 7 | 85 | 1335.91 | 240.2 | 0.77 | NO | 1639.52 | 1619.87 | NO | 163.7 | POZO POST WS TUBERIA ROTA @ 2,8 SPM, CON BOMBEO ESTABLE. ALTA SUMERGENCIA. CARTA LLENA PRESENTA UNA DISMINUCION DE CARGA EN LA CARRERA DESCENDENTE COMO SI CAMBIARA DIAMETRO. V/V OPERATIVAS. EVALUAR AUMENTO @ 6.0 SPM PROGRESIVAMENTE & ALINEARLO AL SISTEMA. | 50 | 2.8 |  |  |  | 1 | 1 | 13544 | JAZMIN-Q-3:1
JAZMIN | JAZMIN AE-05 | 2024-03-27 | 1437.5 | 1072 | 133.6 | LUFKIN C-456D-256-144 | 144 | 4/4 | 2 | 2.542 | 151 | 113 | 50 | NO VOLANTA | 93.98 | 142.1 | 2524 | 158.4 | EMUL 90% | 21.3 | 3889 | 5007 | SL | OK | 1.1 | 1.396 | 400 | 997.19 | 669 | 613 | 0.4 | 5 | 87 | 1428.64 | 255.1 | 0.63 | NO | 1666 | 1666 | SI | 160.4 | POZO POST INYECCION @ 2,5 SPM, CON BOMBEO ESTABLE. MUY ALTA SUMERGENCIA.CARTA LLENA CON LEVE IPG. TV CON ESCURRIMIENTO. EVALUAR AUMENTO DE SPM. | 30 | 1.8 |  |  |  | 1 | 1 | 13545 | JAZMIN-AE-5:1
JAZMIN | JAZMIN AT-02 | 2024-03-27 | 1605 | 1513 | 136.9 | AMPSCOT C-320-256-144a | 144 | 3/3 | 2 | 2.605 | 106 | 100 | 0 | NB | 94.95 | 144.2 | 2195 | 0 | NB | 19.2 | 4375 | 4418 | PERDIDA DE CARGA | LIFTED | 0.1 | 1.746 | 400 | 1266.75 | 286 | 286 | 0.1 | 0 | 100 | 1451.03 | 119.6 | 0.24 | NO | 1560.11 | 1542.3 | SI | 139.7 | POZO POST INYECCION @ 2,6 SPM, SIN DESCARA EN SUPERFICIE. ALTA SUMERGENCIA. PPRL 882 LBS POR ENCIMA DEL PESO DE SARTA EN EL AIRE. CON CARTA MUESTRA PUNTUALES PERDIDAS DE CARGA. CON VALVULAS ALINEADAS POR ENCIMA DE LA LINEA DE BOYANZA. POSIBLE OBSTRUCCION O BLOQUEO DE LAS V/VS. REESPACIAR & SUBIR SPM. | 14.7 | 0.8 |  |  |  | 1 | 1 | 13546 | JAZMIN-AT-2:1
JAZMIN | JAZMIN I-01 | 2024-03-27 | 1638 | 1284 | 72.1 | AMPSCOT C-320-256-144 | 129.6 | 3/4 | 2 | 4.11 | 157 | 125 | 50 | NO VOLANTA | 56.47 | 127.7 | 1999 | 138.2 | EMUL 90% | 22 | 2988 | 5196 | OK | OK | 0 | 1.886 | 400 | 1341.5 | 155 | 154 | 0 | 1 | 99 | 1422.59 | 64.7 | 0.1 | NO | 1547.6 | 1334.1 | SI | 95.8 | POZO CON AUMENTO @ 4,1 SPM, CON BOMBEO ESTABLE. BUENA SUMERGENCIA.MODERADA IPG. STUFFING AJUSTADO, V/V OPERATIVAS. SEGUIMIENTO | 55.9 | 3.2 |  |  |  | 1 | 1 | 13547 | JAZMIN-I-1:1
JAZMIN | JAZMIN I-02 | 2024-03-27 | 1479.5 | 1151 | 55.1 | AMPSCOT C-320-256-144 | 129.6 | 2/4 | 2.25 | 2.209 | 121 | 107 | 50 | NO VOLANTA | 43.22 | 127.5 | 2522 | 71.8 | EMUL 80% | 24.6 | 3077 | 5586 | OK | OK | 0.1 | 1.958 | 400 | 1422.41 | 0 | 0 | 0.1 | 0 | 100 | 1452.92 | 0.2 | 0.1 | NO | 1385 | 1326.88 | SI | 23.6 | POZO EN SEGUIMIENTO @ 2,2 SPM, CON BOMBEO & OPERANDO ESTABLE. SIN SUMERGENCIA MODERADO GOLPE DE FLUIDO CON CARGAS VIBRANTES POSIBLE DESGASTE DEL EQUIPO DE SUPERFICIE. LEVE ELONGACION MVTO DE TUBERIA. V/V OPERATIVAS. CONT. SEGUIMIENTO | 54.3 | 1.6 |  |  |  | 1 | 1 | 13548 | JAZMIN-I-2:1
JAZMIN | JAZMIN I-03 | 2024-03-27 | 1619.5 | 1242 | 71.5 | AMPSCOT C-320-256-144 | 144 | 3/3 | 2 | 6.228 | 170 | 146 | 50 | NO VOLANTA | 50.58 | 141.3 | 2255 | 207.6 | EMUL 90% | 31.8 | 3591 | 6847 | SL | OK | 2.9 | 2.004 | 400 | 1409.55 | 264 | 244 | 0.1 | 5 | 88 | 1406.74 | 102.6 | 0.42 | NO | 1739 | 1527.4 | SI | 62.7 | POZO CON AUMENTO @ 6,2 SPM, CON BOMBEO ESTABLE. ALTA SUMERGENCIA..ACENTUADA IPG. CON FRICCION.STUFFING AJUSTADO. TV CON ESCURRIMIENTO: SL. CONT. SEGUIMIENTO NOTA: UBM CONTINUA FRENO DISTENDIDO. | 95.1 | 11.6 |  |  |  | 1 | 1 | 13549 | JAZMIN-I-3:1
JAZMIN | JAZMIN I-04 | 2024-03-27 | 1473.5 | 1145 | 122 | AMPSCOT C-320-256-144 | 129.6 | 3/4 | 2 | 5.573 | 131 | 101 | 50 | NO VOLANTA | 94.5 | 129.1 | 2381 | 317.1 | EMUL 90% | 29.9 | 3276 | 3846 | CON LEVE DEFICIENCIA | OK | 0.8 | 1.849 | 400 | 1348.47 | 289 | 289 | 0.2 | 1 | 100 | 1458.6 | 120.1 | 0.07 | SI | 1676.81 | 1577.44 | SI | 46.1 | POZO EN SEGUIMIENTO @ 5,7 SPM, CON BOMBEO ESTABLE. ALTA SUMERGENCIA. CARTA LLENA CON TV PRESENTANDO LEVE DEFICIENCIA & DESGSTE. CONT. SEGUIMIENTO. NOTA: UBM CONTINUA CON FRENO DESTENSIONADO | 72.4 | 7.7 |  |  |  | 1 | 1 | 13550 | JAZMIN-I-4:1
JAZMIN | JAZMIN I-05 | 2024-03-27 | 1434 | 1197 | 73.3 | AMPSCOT C-320-256-144 | 144 | 4/4 | 2 | 5.028 | 116 | 97 | 50 | NO VOLANTA | 51.48 | 142.4 | 2266 | 171.9 | EMUL 80% | 28.7 | 3602 | 5705 | OK | OK | 0.1 | 2.142 | 400 | 1509.91 | 32 | 32 | 0 | 0 | 100 | 1409.81 | 13.8 | 0.01 | NO | 1538.14 | 1507.45 | SI | 0.4 | POZO CON REDUCCION @ 5 SPM, CON BOMBEO ESTABLE. MANTIENE NIVEL. MEDIANA SUMERGENCIA. MODERADO GOLPE DE FLUIDO CON FLUCTUACION CARGA ERROR GUIDE & MANEJO DE SOLIDOS. V/V OPERATIVAS. SEGUIMIENTO . | 76.4 | 4.8 |  |  |  | 1 | 1 | 13551 | JAZMIN-I-5:1
JAZMIN | JAZMIN I-07 | 2024-03-27 | 1628 | 1260 | 81.9 | KERUI C-320-256-144 | 144 | 4/4 | 2 | 2.98 | 120 | 95 | 50 | NO VOLANTA | 57.7 | 141.9 | 2121 | 113.8 | EMUL 90% | 24.8 | 3276 | 5285 | OK | OK | 0 | 2.28 | 400 | 1550.9 | 15 | 15 | 0 | 0 | 100 | 1360.43 | 6.8 | 0.01 | NO | 1571 | 1407.25 | SI | 26.4 | POZO CON AMENTO @ 3 SPM, CON BOMBEO ESTABLE. CON DESCENSO DE NIVEL. BAJA SUMERGENCIA. MODERADO GOLPE DE FLUIDO CON MANEJO DE SOLIDOS & LEVE IPG. V/V OPERATIVAS. SEGUIMIENTO A LA MERMA DE NIVEL. | 58.5 | 2.4 |  |  |  | 1 | 1 | 13552 | JAZMIN-I-7:1
JAZMIN | JAZMIN I-08 | 2024-03-27 | 1621 | 1296 | 80.4 | AMPSCOT C-320-256-144 | 144 | 4/4 | 2 | 3.291 | 136 | 100 | 50 | NO VOLANTA | 56.66 | 141.9 | 2145 | 123.4 | EMUL 90% | 29.9 | 3237 | 5976 | OK | OK | 0 | 2.105 | 400 | 1529.98 | 106 | 103 | 0.3 | 2 | 96 | 1453.66 | 43.7 | 0.16 | NO | 1662.92 | 1458 | SI | 29.7 | POZO CON REDUCCION @ 3,3 SPM, CON BOMBEO ESTABLE. CON LEVE RECUPERACION DE NIVEL & SUMERGENCIA. BUENA SUMERGENCIA.MODERADA INTERFERENCIA POR GAS. STUFFING AJUSTADO. V/V OPERATIVAS. SEGUIMIENTO NOTA. UBM CON FRENO DISTENDIDO. | 76.3 | 5.1 |  |  |  | 1 | 1 | 13553 | JAZMIN-I-8:1
JAZMIN | JAZMIN I-10 | 2024-03-27 | 1444 | 1157 | 96 | AMPSCOT C-320-256-144 | 115.2 | 2/4 | 2 | 4.534 | 175 | 150 | 50 | NO VOLANTA | 84.55 | 113.5 | 2401 | 202.9 | EMUL 90% | 25.7 | 3752 | 5767 | LEVE CIERRE TARDIO & SL | OK | 1.3 | 1.635 | 400 | 1206.1 | 373 | 325 | 0.4 | 9 | 80 | 1475.36 | 133.9 | 0.97 | NO | 1582.82 | 1569.86 | NO | 77.6 | POZO CON AUMENTO @ 4,5 SPM, CON BOMBEO ESTABLE. MERMA DE NIVEL PERO AUN EN ALTA SUMERGENCIA. LEVE CIERRE TARDIO E IPG. STUFFING AJUSTADO. TV CON ESCURRIMIENTO. SEGUIMIENTO | 54.8 | 3.3 |  |  |  | 1 | 1 | 13554 | JAZMIN-I-10:1
JAZMIN | JAZMIN JAZ-1 | 2024-03-27 | 1382 | 1174 | 92.9 | AMPSCOT C-320-256-144 | 129.6 | 3/4 | 2.25 | 5.521 | 133 | 116 | 60 | 500-21" | 72.89 | 127.5 | 2957 | 302.9 | EMUL 90% | 29.7 | 3647 | 6451 | OK | OK | 0 | 1.922 | 700 | 1378.64 | 126 | 126 | 0.1 | 0 | 100 | 1434.59 | 53.2 | 0.02 | NO | 1507.06 | 1504.54 | SI | 1.9 | POZO CON AUMENTO @ 5,5 SPM, CON BOMBEO ESTABLE. NIVEL CON RUIDODESCENSO DE NIVEL. BUENA SUMERGENCIA LEVE GP DE FLUIDO E IPG. V/V OPERATIVAS. SEGUIMIENTO NOTA SE HACE SEGUNDO DISPARO CON 700 | 84 | 5.7 |  |  |  | 1 | 1 | 13555 | JAZMIN-1:1
JAZMIN | JAZMIN N-03 | 2024-03-27 | 1351.5 | 1123 | 135.2 | KERUI C-320-256-144a | 144 | 4/4 | 2.25 | 1.206 | 135 | 112 | 60 | NO VOLANTA | 94.48 | 143.1 | 2595 | 96.2 | AGUA 95% | 24.5 | 2792 | 5190 | SL | OK | 1.6 | 1.463 | 400 | 923.7 | 388 | 381 | 0.1 | 1 | 98 | 1262.74 | 159.9 | 0.22 | NO | 1327 | 1302.48 | SI | 170.5 | POZO POST INYECCION @ 1,2 SPM, CON BOMBEO ESTABLE. MUY ALTA SUMERGENCIA. CARTA LLENA CON UNA LEE RESTRICICION FINALIZANDO LA CARRERA ASCENDENTE. TV CON ESCURRIMIENTO. EVALUAR AUMENTO DE SPM. | 51.4 | 1.4 |  |  |  | 1 | 1 | 13556 | JAZMIN-N-3:1
JAZMIN | JAZMIN N-04 | 2024-03-27 | 1491.5 | 1223 | 48 | AMPSCOT C-320-256-144 | 129.6 | 3/4 | 2 | 5.788 | 116 | 91 | 60 | EMPAQUES MALOS | 37.46 | 128.2 | 1953 | 129.7 | EMUL 86% | 24.8 | 3630 | 5140 | OK | OK | 0 | 1.87 | 400 | 1276.19 | 88 | 88 | 0.1 | 0 | 100 | 1364.91 | 37.1 | 0.08 | NO | 1391.8 | 1234.76 | SI | 71.3 | POZO EN SEGUIMIENTO @ 5,8 SPM, CON BOMBEO ESTABLE. CON DESCENSO DE CONDICIONES DE BOMBEO. MODERADA SUMERGENCIA. ACENTUADO GOLPE DE FLUIDO CON UNA GUIA ROZANDO O GOLPEANDO. V/V OPERATIVAS. EVALUAR LEVE REDUCCION DE SPM. NOTA. UBM CON FRENO DESTENSIONADOS. | 65 | 4.4 |  |  |  | 1 | 1 | 13557 | JAZMIN-N-4:1
JAZMIN | JAZMIN N-05 | 2024-03-27 | 1455.5 | 1169 | 73.9 | AMPSCOT C-320-256-144 | 129.6 | 3/4 | 2 | 2.799 | 111 | 103 | 60 | 500-35" | 58.73 | 125.9 | 1995 | 96.5 | GAS CRUDO 70% | 32 | 2653 | 5356 | SL | OK | 1.3 | 1.774 | 400 | 1271.99 | 119 | 100 | 0 | 7 | 83 | 1434.04 | 42.1 | 0.7 | NO | 1425.8 | 1263.99 | SI | 51.1 | POZO EN SEGUIMIENTO @ 2,8 SPM, CON BOMBEO ESTABLE. CON LEVE DESCENSO DE CONDICIONES & AUMENTO LEVE DE GAS EN EL SISTEMA. BUENA SUMERGENCIA. .MODERADA INTERFERENCIA POR GAS CON CIERRE TARDIO & ESCURRIMIENTO DE LA TV CON ALTA FRICCION & STUFFING AJUSTADO. CONT. SEGUIMIENTO | 90.4 | 4.9 |  |  |  | 1 | 1 | 13558 | JAZMIN-N-5:1
JAZMIN | JAZMIN S-01 | 2024-03-27 | 1478.5 | 1097 | 124.7 | AMPSCOT C-320-256-144 | 144 | 4/4 | 2.25 | 5.471 | 107 | 106 | 0 | NB | 87.69 | 142.2 | 2464 | 0 | NB | 40.3 | 2352 | 4763 | SL | OK | 1.1 | 1.794 | 400 | 1352.44 | 38 | 36 | 0.2 | 2 | 94 | 1507.73 | 15 | 0.22 | NO | 1392.2 | 1371.14 | NO | 50.9 | POZO CON LEVE REDUCCION @ 5,5 SPM, SIN DESCARGA EN SUPERFICIE. BAJA SUMERGENCIA. CARTA MUESTRA ALTAS CARGAS POR RESTRICCION EN LA CARRERA ASCENDENTE FLUTUANTE PERO MARCA EN LA MITAD DEL RECORRIDO COMO SI EL PISTON TUVIESE UNA RESTRICCION. TV CON ESCURRIMIENTO: SL. EVALUAR CB. LA VIGA ESTA OPERANDO AL 115,1% DE LA CARGA PERMISIBLE (GOODMAN MODIFICADO) PARA UN FACTOR DE SERVICIO DE 0,60. | 116.2 | 12.8 |  |  |  | 1 | 1 | 13559 | JAZMIN-S-1:1
JAZMIN | JAZMIN A-09 | 2024-04-01 | 1646.38 | 1482.77 | 137.9 | AMPSCOT C-320-256-144a | 144 | 3/3 | 2 | 5.389 | 105 | 98 | 0 | NB | 95.86 | 143.9 | 2018 | 0 | NB | 22.2 | 4233 | 4787 | PERDIDA DE CARGA | OK | 0 | 1.924 | 400 | 1243.05 | 226 | 226 | 0.6 | 0 | 100 | 1292.15 | 94.5 | 0.01 | NO | 1487.09 | 1432.3 | SI | 163 | POZO POST INYECCION @ 5,4 SPM, SIN BOMBEO. CON ALTA SUMERGENCIA. PPRL 739 LBS POR ENCIMA DEL PESO DE LA SARTA. CON CARTA DE BOMBEO QUE NO CARGA HASTA EL Fo MAX CON V/VS ALINEANDOSE POR ENCIMA DE LA LINEA DE BOYANZA. MANEJO DE SOLIDOS. PIP INDICA POSIBLE FUGA EN TUBERIA. | 27.6 | 2.3 |  |  |  | 1 | 1 | 13560 | JAZMIN-A-9:1
JAZMIN | JAZMIN AC-01 | 2024-04-01 | 1377 | 1166 | 132.6 | AMPSCOT C-320-256-144 | 144 | 4/4 | 2 | 4.615 | 108 | 102 | 70 | NO VOLANTA | 92.96 | 142.6 | 1857 | 285.4 | AGUA CRUDO 50% | 23.2 | 2494 | 4107 | LEVE CIERRE TARDIO | OK | 0 | 1.579 | 400 | 1158.94 | 110 | 109 | 0.1 | 1 | 99 | 1467.94 | 45.6 | 0.12 | SI | 1302.59 | 1152 | NO | 70.4 | POZO CON AUMENTO @ 4,6 SPM, CON BOMBEO ESTABLE. BUENA SUMERGENCIA. LEVE CIERRE TARDIO DE LA TV CON MANEJO DE SOLIDOS. LEVE GP DE BOMBA. V/V OPERATIVAS.SEGUIMIENTO | 56.4 | 5.1 |  |  |  | 1 | 1 | 13561 | JAZMIN-AC-1:1
JAZMIN | JAZMIN AC-02 | 2024-04-01 | 1239 | 1397 | 109.5 | AMPSCOT C-320-256-144 | 129.6 | 3/4 | 2 | 6.061 | 154 | 118 | 70 | 500-15" | 85 | 128.8 | 1964 | 309.4 | AGUA 90% | 23.2 | 3129 | 4734 | OK | OK | 0 | 1.496 | 400 | 1029.98 | 209 | 192 | 0 | 3 | 91 | 1376.97 | 80.3 | 0.41 | NO | 1250 | 1222.02 | NO | 75.9 | POZO EN SEGUIMIENTO @ 6,1 SPM, CON BOMBEO & OPERANDO ESTABLE. MERMA DE NIVEL . ALTA SUMERGENCIA. LEVE INTERFERENCIA POR GAS & MANEJO DE SOLIDOS. V/V OPERATIVAS. CONT. SEGUIMIENTO | 52.1 | 4.5 |  |  |  | 1 | 1 | 13562 | JAZMIN-AC-2:1
JAZMIN | JAZMIN AC-03 | 2024-04-01 | 1386 | 1156 | 94.5 | AMPSCOT C-320-256-144a | 144 | 3/3 | 2 | 1.466 | 109 | 100 | 70 | NO VOLANTA | 66.4 | 142.4 | 1873 | 64.6 | EMUL 90% | 19.9 | 3254 | 4737 | OK | LIFTED | 0.1 | 1.909 | 400 | 1370.81 | 0 | 0 | 0.3 | 1 | 100 | 1436.16 | 0 | 0.06 | NO | 1309.27 | 1165.47 | SI | 5.4 | POZO CON REDUCCION @ 1,5 SPM, CON BOMBEO ESTABLE. CON LEVE RECUPERACION DE NIVEL. CONTINUA SIN SUMERGENCIA .MODERADO GOLPE DE FLUIDO CON LIGERAS CARGAS VIBRANTES -MANEJO DE SOLIDOS. STUFFING AJUSTADO. V/V OPERATIVAS. EVALUAR LEVE AUMENTO @ 2.0 SPM. | 42.5 | 1.1 |  |  |  | 1 | 1 | 13563 | JAZMIN-AC-3:1
JAZMIN | JAZMIN AC-04 | 2024-04-01 | 1331.5 | 1103 | 123.8 | AMPSCOT C-320-256-144 | 129.6 | 3/4 | 2 | 5.751 | 168 | 125 | 70 | NO VOLANTA | 96.13 | 128.8 | 1721 | 332.1 | AGUA 80% | 19.5 | 2557 | 4219 | LL | OK | 1 | 0.964 | 400 | 717.77 | 350 | 328 | 0.1 | 2 | 94 | 1489.15 | 136.7 | 0.43 | NO | 1112 | 1054.68 | NO | 220.9 | POZO EN SEGUIMIENTO @ 5,8 SPM, CON BOMBEO ESTABLE. MERM DE NIVEL. ALTA SUMERGENCIA. CARTA LLENA CON TV CON ESCURRIMIENTO. CONT. SEGUIMIENTO | 39 | 3.8 |  |  |  | 1 | 1 | 13564 | JAZMIN-AC-4:1
JAZMIN | JAZMIN AC-05 | 2024-04-01 | 1323.5 | 1133 | 24.5 | AMPSCOT C-320-256-144 | 129.6 | 3/4 | 2 | 3.982 | 122 | 97 | 70 | 500-15" | 19.11 | 128.1 | 1812 | 45.5 | AGUA 90% | 20.1 | 2389 | 4243 | OK | OK | 0 | 1.569 | 400 | 1060.8 | 178 | 173 | 0.2 | 2 | 97 | 1352.2 | 72.6 | 0.18 | NO | 1275.93 | 1115.85 | SI | 89.7 | POZO EN SEGUIMIENTO @ 4 SPM, CON BOMBEO MUY INESTABLE. CON DESCENSO DE CONDICIONES DE BOMBEO. BUENA SUMERGENCIA. ACENTUADA IPG. V/V OPERATIVAS. EVALUAR MINIMIZAR ESPACIAMIENTO. | 45.8 | 2.1 |  |  |  | 1 | 1 | 13565 | JAZMIN-AC-5:1
JAZMIN | JAZMIN AC-06 | 2024-04-01 | 1426.5 | 1197 | 91.5 | AMPSCOT C-320-256-144 | 129.6 | 3/4 | 2 | 3.22 | 118 | 96 | 70 | NO VOLANTA | 71.39 | 128.1 | 1903 | 137.4 | EMUL 90% | 23 | 2708 | 4492 | OK | OK | 0.1 | 1.708 | 400 | 1216.08 | 89 | 85 | 0.2 | 2 | 96 | 1423.98 | 35.4 | 0.23 | NO | 1334.49 | 1181.52 | SI | 65.5 | POZO EN SEGUIMIENTO @ 3,2 SPM, CON BOMBEO UN POCO INESTABLE. MODERADA SUMERGENCIA..MODERADO GOLPE DE FLUIDO CON LEVE INTERFERENCIA POR GAS. V/V OPERATIVAS. CONT. SEGUIMIENTO. NOTA: UBM CONTINUA CON FRENO DISTENDIDO Aviso SAP¬: 300503228,creado 21/01/2024 | 57.9 | 2.9 |  |  |  | 1 | 1 | 13566 | JAZMIN-AC-6:1
JAZMIN | JAZMIN AC-07 | 2024-04-01 | 1324 | 1146 | 76.2 | AMPSCOT C-320-256-144 | 129.6 | 3/4 | 2 | 4.206 | 140 | 103 | 70 | NO VOLANTA | 59.4 | 128.2 | 2138 | 149.4 | EMUL 85% | 22.4 | 3165 | 4728 | LIGERA PERDIDA DE CARGA | OK | 0.1 | 1.611 | 400 | 912.64 | 445 | 411 | 0.1 | 4 | 91 | 1133.01 | 173.6 | 0.69 | NO | 1373.9 | 1346.76 | SI | 153.5 | POZO EN SEGUIMIENTO @ 4,2 SPM, CON BOMBEO ESTABLE. CON LEVE AUMENTO DE GAS EN EL SISTEMA. ALTA SUMERGENCIA. .MODERADA INTERFERENCIA POR GAS. MANEJO DE SOLIDOS. V/V OPERATIVAS. CONT. SEGUIMIENTO. NOTA: UBM CONTINUA CON FRENO DISTENDIDOS. | 49.4 | 2.7 |  |  |  | 1 | 1 | 13567 | JAZMIN-AC-7:1
JAZMIN | JAZMIN AG-05 | 2024-04-01 | 1831 | 1334 | 80.3 | AMPSCOT C-456-256-144 | 144 | 4/4 | 2 | 2.098 | 130 | 99 | 50 | NO VOLANTA | 56.24 | 142.7 | 1845 | 78.5 | AGUA 90% | 21.5 | 2957 | 5136 | OK | OK | 0.5 | 1.668 | 400 | 1193.89 | 47 | 46 | 0.3 | 1 | 99 | 1431.52 | 19.5 | 0.13 | NO | 1248 | 1181.99 | NO | 231.5 | POZO CON LEVE AUMENTO @ 2,1 SPM, CON BOMBEO UN POCO INESTABLE. MODERADA SUMERGENCIA. MODERADO GOLPE DE FLUIDO CON LEVE IPG.. V/V OPERATIVAS. SEGUIMIENTO | 50.8 | 1.7 |  |  |  | 1 | 1 | 13568 | JAZMIN-AG-5:1
JAZMIN | JAZMIN AH-01 | 2024-04-01 | 1690 | 1250 | 100.9 | LUFKIN M-456D-256-144 | 111.851 | 1/3 | 2 | 1.86 | 116 | 96 | 70 | 500-30" | 91.7 | 110 | 2219 | 87.5 | EMUL 90% | 28.7 | 4862 | 6480 | LEVE CIERRE TARDIO & SL | LIGERAMENTE LIFTED | 1.2 | 2.021 | 400 | 1443.93 | 0 | 0 | 0.2 | 3 | 91 | 1428.93 | 0.6 | 0.53 | SI | 1431.62 | 1402.17 | NO | 98.9 | POZO EN SEGUIMIENTO @ 1,9 SPM, CON BOMBEO ESTABLE. BAJA SUMERGENCIA. LEVE CIERRE TARDIO DE LATV. LEVE GOLPE DE BOMBA. ALTO MANEJO DE SOLIDOS ALTAS CARGAS VIBRANTES EN AMBAS CARRERAS. SV LIGERAMENTE LEVANTADA & TV CON SL. SEGUIMIENTO AL AVANCE DE ARENA. | 49.3 | 1.5 |  |  |  | 1 | 1 | 13569 | JAZMIN-AH-1:1
JAZMIN | JAZMIN AH-02 | 2024-04-01 | 1808.06 | 1324.12 | 91.7 | LUFKIN M-456D-256-144 | 111.851 | 1/3 | 2 | 1.954 | 95 | 91 | 70 | NO VOLANTA | 83.29 | 110.1 | 2054 | 83.6 | EMUL 90% | 24.3 | 2935 | 4643 | OK | OK | 0 | 1.768 | 400 | 1292.17 | 57 | 57 | 0 | 1 | 100 | 1461.73 | 24.4 | 0.08 | NO | 1359.1 | 1285.01 | SI | 199.3 | POZO CON LEVE AUMENTO @ 2 SPM, CON BOMBEO ESTABLE. MODERADA SUMERGENCIA. CARTA CON IPG. TV CON LEVE PERDIDAD DE CARGA Y EN LA CARRERA DESCENDENTE TAMBIEN. SEGUIMIENTO. | 66.3 | 2.5 |  |  |  | 1 | 1 | 13570 | JAZMIN-AH-2:1
JAZMIN | JAZMIN AH-03 | 2024-04-01 | 1695 | 1256 | 49.3 | LUFKIN M-456D-256-144 | 111.851 | 1/3 | 2 | 4.286 | 119 | 96 | 50 | 500-30" | 45.23 | 108.9 | 2868 | 98.5 | EMUL 87% | 29.6 | 4084 | 6449 | OK | OK | 0.1 | 2.178 | 400 | 1628.36 | 308 | 301 | 0 | 4 | 90 | 1495.28 | 122.7 | 0.3 | SI | 1946.28 | 1903.15 | NO | 24.2 | POZO EN SEGUIMIENTO @ 4,3 SPM, CON BOMBEO ESTABLE. ALTA SUMERGENCIA. ACENTUADA IPG. ALTA FRICCION EN LA CARRERA DESCENDENTE. V/V OPERATIVAS. CONT. SEGUIMIENTO | 72.6 | 3 |  |  |  | 1 | 1 | 13571 | JAZMIN-AH-3:1
JAZMIN | JAZMIN AH-04 | 2024-04-01 | 1792.5 | 1309 | 83.8 | LUFKIN M-456D-256-144 | 144 | 3/3 | 2 | 4.688 | 119 | 102 | 70 | NO VOLANTA | 59.85 | 140 | 2985 | 183.1 | EMUL 70% | 34.4 | 4282 | 7617 | SL | OK | 3.1 | 2.19 | 400 | 1594.39 | 435 | 410 | 0.5 | 6 | 85 | 1456.06 | 171 | 0.48 | SI | 2087.55 | 1949.93 | SI | 63.2 | POZO EN SEGUIMIENTO @ 4,7 SPM, CON BOMBEO UN POCO INESTABLE. ALTA SUMERGENCIA. MODERADA IPG. CON ALTA FRICCION POR MANEJO DE SOLIDOS TV CON ESCURRIMIENTO: SL. | 98.4 | 5.8 |  |  |  | 1 | 1 | 13572 | JAZMIN-AH-4:1
JAZMIN | JAZMIN AH-05 | 2024-04-01 | 1699.5 | 1291 | 119.1 | LUFKIN M-456D-256-144 | 127.926 | 2/3 | 2 | 2.158 | 146 | 103 | 70 | 500-2´15" | 94.37 | 126.2 | 2970 | 119.9 | EMUL 90% | 26.3 | 4284 | 5899 | SL | OK | 1.3 | 1.362 | 400 | 889.73 | 1051 | 1032 | 0.1 | 1 | 98 | 1306.5 | 430.6 | 0.2 | NO | 1946 | 1938.46 | SI | 328.6 | POZO CON REDUCCION @ 2,2 SPM, CON BOMBEO ESTABLE. CON RECUPERACION DE CONDICIOENS. MUY ALTA SUMERGENCIA. CARTA LLNEA TV CON ESCURRIMIENTO. EVALUAR AUMENTO DE SPM. | 43.9 | 1.9 |  |  |  | 1 | 1 | 13573 | JAZMIN-AH-5:1
JAZMIN | JAZMIN AH-06 | 2024-04-01 | 1783.79 | 1298.58 | 29.1 | LUFKIN M-456D-256-144 | 144 | 3/3 | 2 | 1.84 | 107 | 98 | 50 | NO VOLANTA | 20.82 | 140 | 2930 | 25 | EMUL 70% | 35.9 | 4886 | 6487 | OK | OK | 0 | 2.757 | 400 | 2029.15 | 49 | 49 | 0 | 5 | 100 | 1472 | 21 | 0.27 | NO | 2084.39 | 1953.54 | SI | 0.4 | POZO EN SEGUIMIENTO @ 1,8 SPM, CON BOMBEO & OPERANDO ESTABLE. CON LEVE AUMENTO DE GAS EN EL SISTEMA. MODERADA SUMERGENCIA. MUY SEVERO GOLPE DE FLUIDO CON ALTA FRICCION .STUFFING AJUSTADO. TV CON ESCURRIMIENTO. CONT. SEGUIMIENTO WO TS N2 + VAPOR 15 /04 /2024 | 93.3 | 3.3 |  |  |  | 1 | 1 | 13574 | JAZMIN-AH-6:1
JAZMIN | JAZMIN AP-07 | 2024-04-01 | 1879.48 | 1325.97 | 63.7 | LUFKIN C-320-213-120 | 120 | 4/4 | 2 | 3.051 | 138 | 111 | 50 | NO VOLANTA | 53.93 | 118.2 | 2101 | 90.7 | EMUL 80% | 34 | 4128 | 6392 | OK | OK | 0.7 | 1.845 | 800 | 1309.45 | 217 | 171 | 0.1 | 10 | 79 | 1419.45 | 71.6 | 0.91 | NO | 1606 | 1378.27 | NO | 146.4 | POZO POST WS @ 3,1 SPM, CON BOMBEO ESTABLE. BUENA SUMERGENCIA. FLUJO DE GAS EN EL ANLAR :10 MSCFD.MODERADA INTERFERENCIA POR GAS. STUFFING AJUSTADO. CARGAS VIBRANTES POSIBLE DESGASTE DEL EQUIPO DE SUPERFICIE. V/V OPERATIVAS. EVALUAR LEVE AUMENTO DE SPM. NOTA: SE HACE DISPARO CON 800 PSI | 60.4 | 2.6 |  |  |  | 1 | 1 | 13575 | JAZMIN-AP-7:1
JAZMIN | JAZMIN BB-01 | 2024-04-01 | 1317.5 | 1084 | 29.2 | AMPSCOT C-320-256-144a | 144 | 3/3 | 2 | 2.071 | 97 | 88 | 40 | NO VOLANTA | 20.37 | 143.2 | 1638 | 28.2 | AGUA 95% | 17.8 | 2783 | 4247 | OK | OK | 0 | 1.785 | 400 | 1294.13 | 0 | 0 | 0.4 | 0 | 100 | 1450 | 0.1 | 0.02 | NO | 1060.05 | 1060.05 | NO | 0 | POZO EN SEGUIMIENTO @ 2.1 SPM, CON BOMBEO ESTABLE. SIN SUMERGENCIA. MUY SEVERO GOLPE DE FLUIDO. V/V OPERATIVAS, SEGUIMIENTO & MEJORA CON TS. | 30.9 | 0.6 |  |  |  | 1 | 1 | 13576 | JAZMIN-BB-1:1
JAZMIN | JAZMIN BB-03 | 2024-04-01 | 1616 | 1203 | 38.9 | AMPSCOT C-320-256-144a | 144 | 3/3 | 2 | 1.744 | 92 | 90 | 40 | NO VOLANTA | 27.28 | 142.7 | 1916 | 31.7 | EMUL 92% | 18.9 | 2871 | 4440 | OK | OK | 0 | 1.733 | 400 | 1355.91 | 0 | 0 | 0.2 | 0 | 100 | 1564.81 | 0.2 | 0.12 | NO | 1307.57 | 1264.73 | NO | 109.8 | POZO EN SEGUIMIENTO @ 1,7 SPM, CON BOMBEO ESTABLE. CON DESCENSO DE WHT & CONDICIONES DE BOMBEO. SIN SUMERGENCIA. ACENTUADO GOLPE DE FLUIDO. MANEJO DE SOLIDOS.CARTA MUESTRA UN LIGERO DESGASTE EN EL BARRIL PUNTUAL. V/V OPERATIVAS. CONT. SEGUIMIENTO | 35.3 | 0.8 |  |  |  | 1 | 1 | 13577 | JAZMIN-BB-3:1
JAZMIN | JAZMIN BG-03 | 2024-04-01 | 1522.39 | 1391.79 | 3.9 | AMPSCOT C-320-256-144a | 144 | 4/4 | 2 | 2.995 | 106 | 96 | 0 | NB | 2.75 | 143 | 1985 | 0 | NB | 22 | 4659 | 5211 | PERDIDA DE CARGA | OK | 0 | 2.431 | 400 | 1417.11 | 0 | 0 | 0.5 | 0 | 100 | 1165.87 | 8.7 | 0.16 | NO | 1271 | 1270.48 | NO | 46.6 | POZO POST INYECCION @ 3 SPM, SIN BOMBEO. CON BAJA RESPUESTA AL WO TS & BAJA RESTAURACION - PPRL 642 LBS POR ENCIMA DEL PESO DE LA SARTA, SIN SUMERGENCIA. CARTA DE BOMBEO CON VALVULAS ALINEADAS & SEVERO GP DE FLUIDO, MANEJO DE SOLIDOS. EVALUAR DEJARLO OPERATIVO A BAJOS SPM. | 30.7 | 0.6 |  |  |  | 1 | 1 | 13578 | JAZMIN-BG-3:1
JAZMIN | JAZMIN CJ-02 | 2024-04-01 | 1609 | 1513 | 114.5 | KERUI C-320-256-144 | 129.6 | 2/3 | 2 | 3.579 | 98 | 97 | 0 | NB | 89.39 | 128.2 | 2090 | 0 | NB | 24.2 | 3801 | 5575 | SL | OK | 1.8 | 1.223 | 400 | 457.52 | 1008 | 1008 | 0.4 | 0 | 100 |  | 423 | 0.04 | NO | 1500.8 | 1465.52 | NO | 470.6 | POZO CON REDUCCION @ 3,6 SPM, SIN BOMBEO. CON RECUPERACION DE 159 FT DE NIVEL DE FLUIDO EN COMPARACION AL ULTIMO REGISTRO TOMADO EL 23 DE MARZO. PPRL 1939 LBS POR ENCIMA DEL PESO DE LA SARTA EN EL AIRE. CON CARTA DE BOMBA & TV CON CIERRE TARDIO & SL. EVALUAR REESPACIAR & OPERAR @ 6.0 SPM PARA DESCARTAR FUGA DE TUBERIA BIEN ARRIBA. RUTA PARA WS MTTO BM -CBC-SALIO CON TUBERIA ROTA | 47.2 | 3.5 |  |  |  | 1 | 1 | 13579 | JAZMIN-CJ-2:1
JAZMIN | JAZMIN AJ-01 | 2024-04-02 | 1581.4 | 1475.81 | 56 | AMPSCOT C-320-256-144 | 144 | 4/4 | 2 | 2.469 | 94 | 84 | 20 | 500-35" | 39.37 | 142.3 | 1942 | 64.5 | EMUL 88% | 23.3 | 3128 | 5383 | OK | OK | 0 | 2.172 | 400 | 1347.29 | 32 | 32 | 0.1 | 0 | 100 | 1240.6 | 14.2 | 0.03 | NO | 1381.51 | 1340.64 | NO | 100.1 | POZO CON REDUCCION @ 2,5 SPM, CON BOMBEO ESTABLE. MEDIANA SUMERGENCIA..ACENTUADO GOLPE DE FLUIDO. CARGA VIBRANTES POSIBLE DESGASTE DEL EQUIPO DE SUPERFICIE. V/V OPERATIVAS. SEGUIMIENTO | 53.9 | 1.8 |  |  |  | 1 | 1 | 13580 | JAZMIN-AJ-1:1
JAZMIN | JAZMIN AJ-02 | 2024-04-02 | 1547.76 | 1418.53 | 27.5 | AMPSCOT C-320-256-144a | 144 | 3/3 | 2 | 3.416 | 98 | 86 | 20 | NO VOLANTA | 19.41 | 141.5 | 2155 | 43.7 | EMUL GAS 90% | 31.7 | 3285 | 5521 | OK | OK | 0 | 1.989 | 400 | 1425.81 | 94 | 94 | 0.1 | 0 | 100 | 1433.7 | 39.9 | 0.01 | NO | 1524.57 | 1477.59 | SI | 50 | POZO CON REDUCCION @ 3,4 SPM, CON BOMBEO ESTABLE. CON DESCENSO DE CONDICIONES. MODERADA SUMERGENCIA.MUY SEVERO GOLPE DE FLUIDO VISCOSO CO ALTA FRICCION V/V OPERATIVAS. EVALUAR PRECALENTAMIENTO. | 89.6 | 6.1 |  |  |  | 1 | 1 | 13581 | JAZMIN-AJ-2:1
JAZMIN | JAZMIN AJ-03 | 2024-04-02 | 1594.87 | 1470.75 | 51.4 | AMPSCOT C-320-256-144a | 144 | 3/3 | 2 | 3.614 | 117 | 99 | 20 | 500-1´30" | 36.19 | 142.2 | 2206 | 86.7 | EMUL 95% | 26.6 | 3379 | 5631 | LEVE CIERRE TARDIO | OK | 0.1 | 2.021 | 400 | 1439.49 | 125 | 117 | 0.2 | 3 | 93 | 1424.54 | 49.7 | 0.23 | NO | 1571 | 1521.93 | NO | 59.5 | POZO EN SEGUIMIENTO @ 3,6 SPM, CON BOMBEO ESTABLE. CON LEVE DESCENSO DE CONDICIONES. BUENA SUMERGENCIA. LEVE CIERRE TARDIO DE LATV. ACENTUADA INTERFERENCIA POR GAS. LEVE GOLPE DE BOMBA. V/V OPERATIVAS. CONT. SEGUIMIENTO | 61.9 | 3 |  |  |  | 1 | 1 | 13582 | JAZMIN-AJ-3:1
JAZMIN | JAZMIN AJ-04 | 2024-04-02 | 2043.5 | 1793 | 22.9 | AMPSCOT C-320-256-144 | 129.6 | 4/4 | 2 | 2.158 | 99 | 91 | 20 | 500-40" | 18.21 | 125.9 | 2837 | 23.1 | CRUDO 40% | 36 | 6613 | 7713 | OK | LIFTED | 0 | 2.703 | 400 | 1989.16 | 43 | 42 | 0.2 | 2 | 97 | 1471.82 | 18.2 | 0.11 | NO | 2032.8 | 2023.51 | NO | 22.9 | POZO CON AUMENTO @ 2,2 SPM, CON BOMBEO ESTABLE. CON LEVE AUMENTO DE GAS EN EL SISTEMA. MODERADA SUMERGENCIA. MUY SEVERO GOLPE DE FLUIDO CON LEVE INTERFERENCIA POR GAS. CON FRICCION POR FLUIDO VISCOSO. SV LEVANTADA. | 83.1 | 2.4 |  |  |  | 1 | 1 | 13583 | JAZMIN-AJ-4:1
JAZMIN | JAZMIN AJ-05 | 2024-04-02 | 1585 | 1421 | 84.6 | AMPSCOT C-320-256-144a | 144 | 3/3 | 2 | 3.403 | 97 | 95 | 20 | NO VOLANTA | 59.48 | 142.3 | 2267 | 134.3 | EMUL 90% | 24.2 | 3532 | 5606 | OK | OK | 0.5 | 1.884 | 800 | 1351.97 | 220 | 183 | 0.4 | 8 | 83 | 1435.21 | 77.3 | 0.67 | NO | 1574 | 1565.87 | SI | 81.6 | POZO CON AUMENTO @ 3,4 SPM, CON BOMBEO ESTABLE. CON LEVE DESCENSO DE CONDICIONES BUENA SUMERGENCIA. CON AUMENTO DE FLUJO DE GAS EN EL SISTEMA. FLUJO DE GAS EN EL ANULAR:8 MSCFD.MODERADA INTERFERENCIA POR GAS. V/V OPERATIVAS. SEGUIMIENTO NOTA: POZO CON ALTO APORTE DE GAS SE HACE DISPARO CON 800 PSI. NIVEL CON RUIDO. | 50 | 2.6 |  |  |  | 1 | 1 | 13584 | JAZMIN-AJ-5:1
JAZMIN | JAZMIN AT-02 | 2024-04-02 | 1605 | 1513 | 38.5 | AMPSCOT C-320-256-144a | 144 | 3/3 | 2 | 3.025 | 137 | 98 | 20 | NO VOLANTA | 27.11 | 142.1 | 2258 | 54.4 | EMUL 90% | 27.3 | 4096 | 4074 | PERDIDA DE CARGA | OK | 0 | 1.91 | 400 | 1338.61 | 216 | 216 | 0 | 0 | 100 | 1401.68 | 90.6 | 0.05 | NO | 1560.11 | 1542.3 | SI | 110.7 | POZO CON LEVE AUMENTO @ 3 SPM, CON BOMBEO FLUCTUANTE. BUENA SUMERGENCIA, CARTA CON ALTA IPG TV INFLUENCIADA POR GAS. SEGUIMIENTO POSIBLE BLOQUEO POR GAS. | 49.4 | 1.6 |  |  |  | 1 | 1 | 13585 | JAZMIN-AT-2:1
JAZMIN | JAZMIN B-01 | 2024-04-02 | 1631.5 | 1506 | 61.8 | AMPSCOT C-320-256-144a | 144 | 3/3 | 2 | 2.624 | 135 | 95 | 20 | NO VOLANTA | 43.46 | 142.2 | 2213 | 75.6 | EMUL 94% | 29.6 | 3550 | 5683 | OK | OK | 0 | 2.168 | 400 | 1509.46 | 73 | 56 | 0.5 | 12 | 76 | 1392.49 | 24.2 | 1.02 | NO | 1588.7 | 1506.99 | SI | 38.6 | POZO CON REDUCCION @ 2,6 SPM, CON BOMBEO ESTABLE. LEVE AUMENTO DE GAS EN EL SISTEMA. RECUPERA WHT. MODERADA SUMERGENCIA. ALTO FLUJO DE GAS POR EL ANULAR. :12 MSCFD.ACENTUADO GOLPE DE FLUIDO CON ALTA FRICCION. CON LEVE INTERFERENCIA POR GAS. V/V OPERATIVAS. | 82 | 3.9 |  |  |  | 1 | 1 | 13586 | JAZMIN-B-1:1
JAZMIN | JAZMIN B-02 | 2024-04-02 | 1574.5 | 1448 | 38.3 | AMPSCOT C-320-256-144a | 144 | 3/3 | 2 | 2.795 | 160 | 114 | 20 | NO VOLANTA | 26.98 | 142.1 | 2090 | 50 | EMUL 70% | 34.7 | 3377 | 5667 | OK | OK | 0.1 | 2.106 | 400 | 1442.32 | 40 | 40 | 0.1 | 0 | 100 | 1369.72 | 17.2 | 0.11 | SI | 1484 | 1428.88 | NO | 56.4 | POZO CON LEVE AUMENTO @ 2,8 SPM, CON BOMBEO ESTABLE. RECUPERA WHT. MERMA DE WHT. MODERADA SUMERGENCIA. MUY SEVERO GOLPE DE FLUIDO VISCOSO CON ALTA FRICCION & LIGERA IPG. V/V OPERATIVAS. | 106 | 6 |  |  |  | 1 | 1 | 13587 | JAZMIN-B-2:1
JAZMIN | JAZMIN B-03 | 2024-04-02 | 1540 | 1413 | 80.6 | AMPSCOT C-320-256-144a | 144 | 3/3 | 2 | 3.622 | 125 | 102 | 60 | NO VOLANTA | 56.58 | 142.4 | 2310 | 136.1 | EMUL 90% | 23.6 | 3459 | 5502 | OK | OK | 0 | 1.977 | 400 | 1376.45 | 116 | 97 | 0.4 | 7 | 83 | 1392.46 | 40.9 | 0.66 | NO | 1492.5 | 1491.66 | SI | 59.5 | POZO CON REDUCCION @ 3,6 SPM, CON BOMBEO ESTABLE. MANTIENE CONDICIONES CON AUMENTO DE GAS EN EL SISTEMA. BUENA SUMERGENCIA. MODERADO GOLPE DE FLUIDO CON LEVE INTERFERENCIA POR GAS. V/V OPERATIVAS. SEGUIMIENTO | 57 | 2.1 |  |  |  | 1 | 1 | 13588 | JAZMIN-B-3:1
JAZMIN | JAZMIN B-05 | 2024-04-02 | 1592 | 1476 | 51.2 | AMPSCOT C-320-256-144a | 144 | 3/3 | 2 | 1.284 | 99 | 91 | 60 | NO VOLANTA | 36.11 | 141.7 | 2216 | 30.6 | EMUL 90% | 22.4 | 3105 | 5099 | OK | OK | 0 | 2.087 | 400 | 1432.89 | 42 | 42 | 0.2 | 0 | 100 | 1373.15 | 18 | 0.15 | SI | 1478.11 | 1423.03 | SI | 66.7 | POZO CON LEVE REDUCCION @ 1,3 SPM, CON BOMBEO & OPERANDO ESTABLE. MODERADA SUMERGENCIA. ACENTUADO GOLPE DE FLUIDO CON LEVE CIERRE TARDIO DE LA TV. LEVE GOLPE DE BOMBA. V/V OPERATIVAS. SEGUIMIENTO | 47.4 | 0.7 |  |  |  | 1 | 1 | 13589 | JAZMIN-B-5:1
JAZMIN | JAZMIN BD-02 | 2024-04-02 | 1584 | 1455 | 51.2 | AMPSCOT C-320-256-144a | 144 | 3/3 | 2.25 | 3.719 | 126 | 101 | 50 | 500-1´15" | 36.11 | 141.7 | 2951 | 112.3 | EMUL 90% | 27.9 | 3636 | 6020 | OK | OK | 0 | 2.034 | 400 | 1420.5 | 178 | 168 | 0.1 | 3 | 94 | 1396.76 | 70.4 | 0.23 | NO | 1604.35 | 1575.29 | SI | 62.2 | POZO CON AUMENTO @ 3,7 SPM, CON BOMBEO ESTABLE. BUENA SUMERGENCIA. .ACENTUADO GOLPE DE FLUIDO CON LEVE INTERFERENCIA POR GAS. V/V OPERATIVAS.SEGUIMIENTO AL DESCENSO DE NIVEL. | 67.9 | 2.3 |  |  |  | 1 | 1 | 13590 | JAZMIN-BD-2:1
JAZMIN | JAZMIN BK-01 | 2024-04-02 | 1643.14 | 1493.29 | 38.9 | AMPSCOT C-320-256-144a | 129.6 | 2/3 | 2 | 2.228 | 100 | 90 | 20 | NO VOLANTA | 31.1 | 125.2 | 2143 | 40.5 | EMUL 70% | 28.8 | 3517 | 6765 | LL | OK | 0.8 | 2.127 | 400 | 1526.76 | 19 | 19 | 0.1 | 1 | 100 | 1435.6 | 8.1 | 0.05 | SI | 1547 | 1467.48 | SI | 48.3 | POZO CON REDUCCION @ 2,2 SPM, CON BOMBEO INESTABLE. MEDIANA SUMERGENCIA. MODERADO GOLPE DE FLUIDO CON IPG. STUFFING AJUSTADO. TV CON ESCURRIMIENTO. SEGUIMIENTO | 78.5 | 2.9 |  |  |  | 1 | 1 | 13591 | JAZMIN-BK-1:1
JAZMIN | JAZMIN BK-02 | 2024-04-02 | 1566 | 1427 | 51.7 | AMPSCOT C-320-256-144a | 129.6 | 2/3 | 2 | 2.483 | 95 | 91 | 20 | NO VOLANTA | 40.42 | 128 | 1970 | 59.9 | CRUDO 40% | 22.9 | 3262 | 5067 | OK | OK | 0.1 | 1.869 | 400 | 1353.99 | 19 | 19 | 0.1 | 0 | 100 | 1448.89 | 8.3 | 0.02 | NO | 1373.11 | 1373.1 | SI | 96 | POZO EN SEGUIMIENTO @ 2,5 SPM, CON BOMBEO ESTABLE. MEDIANA SUMERGENCIA. ACENTUADO GOLPE DE FLUIDO VISCOSO CON FRICCION E IPG. V/V OPERATIVAS. CONT. SEGUIMIENTO | 47.2 | 1.8 |  |  |  | 1 | 1 | 13592 | JAZMIN-BK-2:1
JAZMIN | JAZMIN BK-04 | 2024-04-02 | 1653 | 1559 | 51.2 | AMPSCOT C-320-256-144a | 129.6 | 2/3 | 2 | 4.945 | 103 | 92 | 70 | NO VOLANTA | 40.21 | 127.3 | 2329 | 118 | EMUL 95% | 28.8 | 3263 | 5549 | LEVE CIERRE TARDIO & SL | OK | 0.8 | 2.159 | 400 | 1419.37 | 150 | 150 | 0 | 0 | 100 | 1314.84 | 63.4 | 0.04 | NO | 1584.14 | 1493.68 | NO | 92.1 | POZO CON AUMENTO @ 4,9 SPM, CON BOMBEO ESTABLE. BUENA SUMERGENCIA. ACENTUADO GOLPE DE FLUIDO VISCOSO CON ALTA FRICCION. TV CON LEVE CIERRE TARDIO & CON ESCURRIMIENTO. SEGUIMIENTO. | 78.1 | 6.7 |  |  |  | 1 | 1 | 13593 | JAZMIN-BK-4:1
JAZMIN | JAZMIN BK-05 | 2024-04-02 | 1639.8 | 1472.6 | 121.9 | AMPSCOT C-320-256-144a | 144 | 3/3 | 2 | 4.401 | 113 | 93 | 20 | NO VOLANTA | 86.9 | 140.3 | 2217 | 250.3 | EMUL 80% | 34 | 3422 | 4638 | LEVE CIERRE TARDIO & SL | OK | 0.8 | 2.095 | 400 | 1512.68 | 68 | 68 | 0.1 | 0 | 100 | 1444.09 | 28.8 | 0 | NO | 1586.49 | 1516.09 | NO | 51.2 | POZO EN SEGUIMIENTO @ 4,4 SPM, CON BOMBEO ESTABLE. MODERADA SUMERGENCIA. TV DEFICIENCIA CIERRE TARDIO & CON ESCURRIMIENTO.STUFFING AJUSTADO. CONT. SEGUIMIENTO. | 89.7 | 7.2 |  |  |  | 1 | 1 | 13594 | JAZMIN-BK-5:1
JAZMIN | JAZMIN BK-06 | 2024-04-02 | 1665.5 | 1491 | 84.7 | AMPSCOT C-456-256-144 | 144 | 3/3 | 2 | 3.209 | 137 | 112 | 20 | NO VOLANTA | 59.77 | 141.7 | 2405 | 126.7 | EMUL 90% | 28.6 | 3688 | 6085 | OK | OK | 0 | 2.228 | 800 | 1657.51 | 71 | 69 | 0.5 | 9 | 80 | 1487.89 | 30 | 0.71 | NO | 1733.39 | 1667.05 | NO | 3.5 | POZO POST WS TUBERIA ROTA @ 3,2 SPM, CON BOMBEO ESTABLE. MEDIANA SUMERGENCIA. MODERADO GOLPE DE FLUIDO CON LEVE INTERFERENCIA POR GAS. MANEJO DE SOLDIOS. V/V OPERATIVAS. PROGRAMAR PARA SEGUNDO BARRIDO O EVALUAR REDUCCION DE SPM. FALTA ACT. EM | 71.9 | 2.8 |  |  |  | 1 | 1 | 13595 | JAZMIN-BK-6:1
JAZMIN | JAZMIN CI-02 | 2024-04-02 | 1579.5 | 1439 | 30.1 | KERUI C-320-256-144 | 144 | 4/4 | 2.25 | 1.466 | 96 | 94 | 90 | NO VOLANTA | 21.31 | 141.4 | 2925 | 26.1 | CRUDO 30% | 26.4 | 4149 | 6556 | OK | LIGERAMENTE LIFTED | 0.3 | 1.937 | 400 | 1400.22 | 39 | 39 | 0.1 | 0 | 100 | 1445.76 | 16.6 | 0.03 | NO | 1438.91 | 1438.88 | SI | 80.5 | POZO FRIO EN SEGUIMIENTO @ 1,5 SPM, CON BOMBEO & OPERANDO ESTABLE. MODERADA SUMERGENCIA. MUY SEVERO GOLPE DE FLUIDO CON LEVE IPG. SV LIGERAMENTE LEVANTADA. CONT. SEGUIMIENTO & MEJORA TS | 54.7 | 0.8 |  |  |  | 1 | 1 | 13596 | JAZMIN-CI-2:1
JAZMIN | JAZMIN CQ-03 | 2024-04-02 | 1567.5 | 1492 | 135 | AMPSCOT C-320-256-144 | 144 | 4/4 | 2 | 6.691 | 94 | 90 | 0 | NB | 94 | 143.7 | 1914 | 0 | NB | 22.8 | 3529 | 4339 | PERDIDA DE CARGA | OK | 0 | 1.745 | 400 | 1225.12 | 157 | 157 | 0 | 0 | 100 | 1404.15 | 66.1 | 0.01 | NO | 1396.5 | 1342.01 | NO | 136.9 | POZO CON BOMBEO RECURRENTEMENTE NB & EFRIANDOSE @ 6,7 SPM, SIN BOMBEO. CON LEVE RECUPERACION DE NIVEL. BUENA SUMERGENCIA. NO HAY PRESENCIA DE GAS. PPRL 1877 LBS POR ENCIMA DEL PESO DE LA SARTA. TV CON DEFICIENCIA PERDIDA DE CARGA. EVALUAR CB. SALIO CON TUBERIA ROTA. CBC REDISEÑO-FILTRO TUNDRA | 42.8 | 3.8 |  |  |  | 1 | 1 | 13597 | JAZMIN-CQ-3:1
JAZMIN | JAZMIN CR-03 | 2024-04-02 | 1734 | 1413 | 126.7 | KERUI C-320-256-144 | 144 | 4/4 | 2 | 2.564 | 150 | 107 | 40 | 500-2´10" | 89.21 | 142 | 2300 | 151.5 | EMUL 90% | 23.6 | 3345 | 5484 | SL | OK | 2 | 1.777 | 400 | 1322.44 | 238 | 221 | 0.1 | 3 | 93 | 1488.39 | 92.6 | 0.26 | SI | 1570.5 | 1533.08 | NO | 160.2 | POZO @ 2,6 SPM, CON BOMBEO ESTABLE. NIVEL CON ALTO RUIDO SE HACE SEGUNDO DISPARO CON 700 PSI. MERMA DE NIVEL . BUENA SUMERGENCIA. LEVE GOLPE DE FLUIDO CON LEVE INTERFERENCIA POR GAS. TV CON ESCURRIMIENTO. FALTA INFORMACION PARA ACTUALIZAR EM. | 44.6 | 2.4 |  |  |  | 1 | 1 | 13598 | JAZMIN-CR-3:1
JAZMIN | JAZMIN T-03 | 2024-04-02 | 1465 | 1164 | 137.4 | AMPSCOT C-320-256-144a | 144 | 3/3 | 2 | 2.715 | 111 | 95 | 40 | NO VOLANTA | 96.26 | 142.8 | 2192 | 174 | AGUA 100% | 21.1 | 3225 | 4601 | OK | OK | 0.4 | 1.016 | 400 | 742.95 | 735 | 728 | 0.2 | 1 | 99 | 1462.5 | 303.3 | 0.19 | NO | 1502.24 | 1474.99 | NO | 288.4 | POZO POST WS CBS @ 2,7 SPM, CON BOMBEO ESTABLE. ALTA SUMERGENCIA. CARTA LLENA CON TV CON ESCURRIMIENTO. EVALUAR SUBIR SPM PAULATINAMENTE POZO CON ALTO MANEJO DE SOLIDOS. | 35.8 | 2.1 |  |  |  | 1 | 1 | 13599 | JAZMIN-T-3:1
JAZMIN | JAZMIN AD-01 | 2024-04-03 | 1474.5 | 1187 | 69.2 | AMPSCOT C-320-256-144 | 144 | 3/3 | 2 | 4.787 | 94 | 85 | 50 | NO VOLANTA | 48.37 | 143 | 1668 | 154.4 | EMUL CRUDO 50% | 20.1 | 2078 | 3718 | LEVE PERDIDA DE CARGA | OK | 0 | 1.541 | 400 | 1109.52 | 58 | 56 | 0.2 | 2 | 97 | 1440 | 24.1 | 0.19 | NO | 1192.32 | 1073.24 | SI | 110.5 | POZO CON AUMENTO @ 4,8 SPM, CON BOMBEO ESTABLE. MEDIANA SUMERGENCIA. ACENTUADO GOLPE DE FLUIDO VISCOSO CON LEVE INTERFERENCIA POR GAS. LEVE MANEJO DE SOLIDOS. V/V OPERATIVAS. CONT. SEGUIMIENTO | 55.9 | 5.1 |  |  |  | 1 | 1 | 13600 | JAZMIN-AD-1:1
JAZMIN | JAZMIN AD-03 | 2024-04-03 | 1230 | 1077 | 47.2 | AMPSCOT C-320-256-144 | 144 | 4/4 | 2 | 5.014 | 91 | 86 | 90 | NO VOLANTA | 32.94 | 143.4 | 1699 | 110.4 | AGUA 90% | 19.3 | 2669 | 3921 | LIGERO CIERRE TARDIO | OK | 0 | 1.684 | 400 | 1016.94 | 0 | 0 | 0.1 | 0 | 100 | 1207.77 | 0.5 | 0.01 | NO | 1009.25 | 1005.91 | NO | 96.7 | POZO EN SEGUIMIENTO @ 5,0 SPM, CON BOMBEO ESTABLE. CON DESCENSO DE CONDICIONES. SIN SUMERGENCIA. LEVE CIERRE TARDIO DE LA TV. ACENTUADO GOLPE DE FLUIDO. MANEJO DE SOLIDOS. V/V OPERATIVAS. CONT. SEGUIMIENTO NOTA: SE ENCONTRO POZO A LA ATMOSFERA | 49.4 | 2.7 |  |  |  | 1 | 1 | 13601 | JAZMIN-AD-3:1
JAZMIN | JAZMIN AD-04 | 2024-04-03 | 1614 | 1232 | 120.1 | AMPSCOT C-320-256-144 | 129.6 | 3/4 | 2 | 5.187 | 86 | 84 | 50 | BOMB. DEFIC. | 93.12 | 129 | 1832 | 290.5 | BOMBEO DEFICIENTE | 20.1 | 2906 | 3537 | PERDIDA DE CARGA | OK | 0.2 | 1.44 | 400 | 1050.48 | 240 | 240 | 0.1 | 0 | 100 | 1459 | 99.2 | 0.01 | NO | 1366.32 | 1207.23 | SI | 182.3 | POZO CON AUMENTO @ 5,2 SPM, CON BOMBEO DEFICIENTE SOLO DESCARGA EN LA CARRERA ASCENDENTE. ALTA SUMERGENCIA.. TV CON PERDIDA DE CARGA. CARGA DE BOMBEO. REALIZAR PRUEBA DE TUBERIA | 50.4 | 5.2 |  |  |  | 1 | 1 | 13602 | JAZMIN-AD-4:1
JAZMIN | JAZMIN AD-05 | 2024-04-03 | 1353 | 1161 | 52.2 | AMPSCOT C-320-256-144 | 129.6 | 3/4 | 2 | 1.899 | 97 | 90 | 30 | 500-1´25" | 40.78 | 128 | 1795 | 46.2 | EMUL 80% | 22.7 | 2568 | 4708 | LEVE CIERRE TARDIO | OK | 0 | 2.043 | 400 | 1432.65 | 0 | 0 | 0.6 | 11 | 100 | 1402.5 | 1 | 1.01 | NO | 1274.85 | 1197.15 | SI | 1 | POZO EN SEGUIMIENTO @ 1,9 SPM, CON BOMBEO ESTABLE. SIN SUMERGENCIA. LEVE CIERRE TARDIO DE LA TV. ACENTUADO GOLPE DE FLUIDO CON LEVE INTERFERENCIA POR GAS.CARTA CON RESTRICCION FINALIZANDO AMBAS CARRERAS. CARGAS VIBRANTES POSIBLE DESGASTE DEL EQUIPO EN SUPERFICIE. STUFFING AJUSTADO. V/V OPERATIVAS. CONT. SEGUIMIENTO | 53 | 1.6 |  |  |  | 1 | 1 | 13603 | JAZMIN-AD-5:1
JAZMIN | JAZMIN AD-07 | 2024-04-03 | 1545.5 | 1172 | 87.6 | AMPSCOT C-456-256-144a | 144 | 4/4 | 2.25 | 3.879 | 101 | 95 | 30 | NO VOLANTA | 61.81 | 141.7 | 2122 | 200.6 | GAS CRUDO 50% | 29 | 3955 | 4507 | OK | LIFTED | 0.2 | 1.522 | 400 | 1108.1 | 124 | 124 | 0.2 | 1 | 100 | 1456.11 | 52.4 | 0.06 | NO | 1309.61 | 1124.21 | SI | 113.9 | POZO CON LIGERO AUMENTO@ 3,9 SPM, CON BOMBEO ESTABLE. MERMA DE WHT. BUENA SUMERGENCIA. MODERADA IPG CON STUFFING MUY AJUSTADO.. SV LEVANTADA. REVISION EN CAMPO. | 86.5 | 7.2 |  |  |  | 1 | 1 | 13604 | JAZMIN-AD-7:1
JAZMIN | JAZMIN AD-08 | 2024-04-03 | 1474.11 | 1127.22 | 17.6 | AMPSCOT C-456-305-144 | 144 | 4/4 | 2.25 | 2.616 | 90 | 87 | 30 | NO VOLANTA | 12.49 | 140.8 | 2382 | 27.2 | GAS CRUDO 70% | 26.4 | 3465 | 6205 | OK | OK | 0.1 | 2.118 | 800 | 1540.08 | 40 | 40 | 1.1 | 28 | 100 | 1454.28 | 18.1 | 2.5 | NO | 1608 | 1250.95 | SI | 1.4 | POZO CON REDUCCION @ 2,6 SPM, CON BOMBEO ESTABLE. AUMENTO DE GAS EN EL SISTEMA. MODERADA SUMERGENCIA.ALTO FLUJO DE GAS POR EL ANULAR. :27 MSCFD.MUY SEVERO GOLPE DE FLUIDO VISCOSO CON ALTA INTERFERENCIA POR GAS. V/V OPERATIVAS. RUTA WO TS | 89 | 4.8 |  |  |  | 1 | 1 | 13605 | JAZMIN-AD-8:1
JAZMIN | JAZMIN AE-01 | 2024-04-03 | 1302.39 | 1072.78 | 120.1 | LUFKIN C-456D-256-144 | 144 | 4/4 | 2.75 | 4.737 | 106 | 90 | 50 | NO VOLANTA | 84.07 | 142.9 | 3038 | 501.8 | EMUL 96% | 23.8 | 3767 | 3467 | FRENO MALO | LIFTED | 0.1 | 0.988 | 400 | 724.15 | 302 | 295 | 0.3 | 1 | 98 | 1465.88 | 124.5 | 0.24 | NO | 1061.89 | 1015.91 | SI | 216.5 | POZO CON REDUCCION @ 4,7 SPM, CON BOMBEO ESTABLE. MERMA DE NIVEL. CONTINUA CON ALTA SUMERGENCIA. MODERADO GOLPE DE FLUIDO VALVULAS CON DEFICIENCIA CON FRENO MALO. NOTA: UBM CONTINUA CONTINUA CON FRENO DISTENDIDO. | 69.6 | 5.2 |  |  |  | 1 | 1 | 13606 | JAZMIN-AE-1:1
JAZMIN | JAZMIN AE-02 | 2024-04-03 | 1660.7 | 1184.4 | 89.6 | LUFKIN C-456D-256-144 | 144 | 4/4 | 2 | 5.279 | 132 | 102 | 50 | 500-25" | 62.86 | 142.6 | 1941 | 220.7 | EMUL 90% | 24.6 | 2796 | 4939 | SL | OK | 2.6 | 1.888 | 400 | 1359.75 | 68 | 59 | 0.4 | 5 | 87 | 1440.41 | 25.1 | 0.47 | NO | 1446 | 1266.25 | SI | 94.6 | POZO EN SEGUIMIENTO @ 5,3 SPM, CON BOMBEO ESTABLE. MERMA DE NIVEL. MODERADA SUMERGENCIA. .MODERADA INTERFERENCIA POR GAS. TV CON ESCURRIMIENTO: SL. CONT. SEGUIMIENTO | 69.5 | 6.8 |  |  |  | 1 | 1 | 13607 | JAZMIN-AE-2:1
JAZMIN | JAZMIN AE-03 | 2024-04-03 | 1606.92 | 1173.84 |  | LUFKIN C-456D-256-144 | 144 | 4/4 | 2 | 6.4 | 123 | 91 | 50 | NO VOLANTA |  |  |  |  | SARTA FLOTANDO | [6 empty] | 0.593 | 400 | 421.12 | 652 | 652 | 0.2 | 0 | 100 | 1420.32 | 273.5 | 0 | NO | 1150.54 | 1071.06 | SI | 434.8 | POZO EN SEGUIMIENTO @ 6.4 SPM, CON ALTO APORTE DE GAS. ALTA SUMERGENCIA. NO SE TOMA DINAGRAMA SARTA EMPIEZA FLOTAR AL ESPACEAR PARA COLOCAR CELDA. | [5 empty] | 1 | 0 | 13608 | JAZMIN-AE-3:1
JAZMIN | JAZMIN AE-04 | 2024-04-03 | 1665 | 1176 | 52.9 | LUFKIN C-456D-256-144 | 144 | 4/4 | 2 | 6.04 | 147 | 117 | 50 | 500-20" | 37.09 | 142.8 | 1863 | 149.2 | EMUL 80% | 20.9 | 3142 | 4059 | LEVE PERDIDA DE CARGA | OK | 0 | 1.588 | 400 | 1156.34 | 134 | 127 | 0.2 | 2 | 95 | 1456.34 | 52.9 | 0.24 | NO | 1324.97 | 1208.44 | SI | 168.8 | POZO EN SEGUIMIENTO @ 6 SPM, CON BOMBEO ESTABLE. CON LEVE DESCENSO DE WHT & % EFF BOMBA. BUENA SUMERGENCIA. ACENTUADATERFERENCIA POR GAS. SV LEVANTADA.REESPACIAR. | 55.2 | 5.1 |  |  |  | 1 | 1 | 13609 | JAZMIN-AE-4:1
JAZMIN | JAZMIN AE-05 | 2024-04-03 | 1437.5 | 1072 | 134.8 | LUFKIN C-456D-256-144 | 144 | 4/4 | 2 | 4.545 | 188 | 129 | 50 | NO VOLANTA | 94.67 | 142.4 | 2524 | 285.8 | EMUL 90% | 22.9 | 3809 | 5299 | SL | OK | 1.5 | 1.428 | 400 | 998.44 | 668 | 613 | 0.5 | 5 | 88 | 1398.37 | 255.6 | 0.61 | NO | 1666 | 1666 | SI | 160.7 | POZO CON AUMENTO @ 4,5 SPM, CON BOMBEO ESTABLE. ALTA SUMERGENCIA.CARTA LLENA CON LIGERA IPG. TV CON ESCURRIMIENTO. SEGUIMIENTO | 41.2 | 3.3 |  |  |  | 1 | 1 | 13610 | JAZMIN-AE-5:1
JAZMIN | JAZMIN AE-06 | 2024-04-03 | 1665.7 | 1184.64 | 136.9 | LUFKIN C-456D-256-144 | 144 | 4/4 | 2 | 5.678 | 199 | 147 | 50 | 500-25" | 96.48 | 141.8 | 2531 | 362.4 | EMUL 90% | 27.1 | 3621 | 5364 | SL | OK | 1.8 | 1.579 | 400 | 1135.63 | 638 | 638 | 0.8 | 0 | 100 | 1438.42 | 265.9 | 0.02 | SI | 1960.4 | 1664.9 | NO | 171.2 | POZO CON AUMENTO @ 5,7 SPM, CON BOMBEO ESTABLE.ALTA SUMERGENCIA. CARTA LLENA CON TV CON ESCURRIMIENTO.LEVE GP DE BOMBA. . SEGUIMIENTO | 63.4 | 6.5 |  |  |  | 1 | 1 | 13611 | JAZMIN-AE-6:1
JAZMIN | JAZMIN AE-07 | 2024-04-03 | 1728.5 | 1238 | 97.5 | LUFKIN C-456D-256-144 | 125.617 | 3/4 | 2 | 4.58 | 194 | 200 | 50 | NO VOLANTA | 81 | 120.4 | 2472 | 208.3 | EMUL 90% | 29.7 | 4142 | 6635 | SL | OK | 4.7 | [11 empty] | SI | 1912 | 1649.03 | SI |  | POZO EN SEGUIMIENTO @ 4,6 SPM, CON BOMBEO ESTABLE.LEVE CIERRE TARDIO DE TV CON FUERTE GP DE BOMBA. MODERADA INTERFERENCIA POR GAS. FLUCTUACIO DE CARGA EN LA CARRERA ASCENDENTE COMO SI TUVIESE ALGUNA RESTRICCION. TV CON ESCURRIMIENTO: SL. NO SE TOMA REGISTRO ACUSTICO DEBIDO A LA ALTA TEMPERATURA Y VAPOR EN EL ANULAR: 200 °F NOTA: UBM CON FRENO DISTENDIDO. AVISO SAP: 300527935 CREADO: 16 DE ABRIL 2024 | 81.8 | 5.8 |  |  |  | 0 | 1 | 13612 | JAZMIN-AE-7:1
JAZMIN | JAZMIN AE-08 | 2024-04-03 | 1369.62 | 1122.25 | 104 | LUFKIN C-456-256-144 | 125.617 | 3/4 | 2 | 5.085 | 130 | 104 | 50 | NO VOLANTA | 83.88 | 124 | 1955 | 246.6 | EMUL 90% | 25.3 | 2883 | 4907 | SL | OK | 1.9 | 1.941 | 400 | 1378.95 | 0 | 0 | 0.4 | 0 | 100 | 1420.87 | 0.7 | 0.04 | NO | 1375.77 | 1276.96 | SI | 0.7 | POZO CON AUMENTO @ 5,1 SPM, CON BOMBEO ESTABLE. CON DESCENSO DE NIVEL. SIN SUMERGENCIA. .MODERADA IPG. TV CON ESCURRIMIENTO. | 70.6 | 6.4 |  |  |  | 1 | 1 | 13613 | JAZMIN-AE-8:1
JAZMIN | JAZMIN M-02 | 2024-04-03 | 1273.5 | 991 | 92 | AMPSCOT C-320-256-144 | 144 | 4/4 | 2 | 2.071 | 138 | 100 | 60 | NO VOLANTA | 64.53 | 142.5 | 2141 | 88.9 | EMUL 90% | 21.3 | 3553 | 5078 | OK | OK | 0 | 1.592 | 800 | 1125.3 | 250 | 204 | 2 | 19 | 69 | 1413.69 | 86.8 | 2.07 | NO | 1381 | 1367.96 | SI | 43.6 | POZO EN SEGUIMIENTO @ 2,1 SPM, CON BOMBEO UN POCOINESTABLE. ALTA SUMERGENCIA. ALTO FLUJO DE GAS POR EL ANULAR. :18 MSCFD.MODERADA INTERFERENCIA POR GAS. V/V OPERATIVAS. | 43.6 | 1.4 |  |  |  | 1 | 1 | 13614 | JAZMIN-M-2:1
JAZMIN | JAZMIN M-03 | 2024-04-03 | 1464.5 | 1139 | 88.6 | AMPSCOT C-320-256-144 | 144 | 4/4 | 2 | 3.956 | 148 | 122 | 80 | NO VOLANTA | 62.22 | 142.3 | 2086 | 163.4 | EMUL 80% | 28.2 | 2578 | 5071 | ACENTUADO CIERRE TARDIO | OK | 0 | 1.882 | 400 | 1158.03 | 246 | 230 | 0.1 | 3 | 93 | 1230.64 | 79.4 | 0.32 | NO | 1498.2 | 1306.7 | SI | 71.1 | POZO CON AUMENTO @ 4 SPM, CON BOMBEO INESTABLE. BUENA SUMERGENCIA. ACENTUADO CIERRE TARDIO & GOLPE DE FLUIDO CON INTERFERENCIA POR GAS.MANEJO DE SOLIDOS. V/V OPERATIVAS. | 81.1 | 4.3 |  |  |  | 1 | 1 | 13615 | JAZMIN-M-3:1
JAZMIN | JAZMIN M-04 | 2024-04-03 | 1406.5 | 1143 | 48.6 | AMPSCOT C-320-256-144 | 144 | 4/4 | 2 | 1.52 | 127 | 109 | 60 | NO VOLANTA | 34.4 | 141.3 | 2227 | 34.5 | AGUA EMUL 90% | 25.5 | 3320 | 5558 | LEVE CIERRE TARDIO | OK | 0 | 2.268 | 400 | 1535.27 | 7 | 7 | 0 | 2 | 100 | 1353.85 | 3.2 | 0.2 | SI | 1543.5 | 1436.21 | SI | 0.4 | POZO EN SEGUIMIENTO @ 1,5 SPM, CON BOMBEO ESTABLE. ANULAR CON ALTO APORTE DE GAS NIVEL CON RUIDO: BAJA SUMERGENCIA. ACENTUADO GOLPE DE FLUIDO CON LEVE INTERFERENCIA POR GAS.CARGAS VIBRANTES POSIBLE DESGASTE DE LA CAJA DE ENGRANAJES. .STUFFING AJUSTADO V/V OPERATIVAS. CONT. SEGUIMIENTO NOTA: SE HACE DISPARO CON 800 PSI NIVEL CON RUIDO | 58.8 | 1.4 |  |  |  | 1 | 1 | 13616 | JAZMIN-M-4:1
JAZMIN | JAZMIN M-06 | 2024-04-03 | 1474 | 1151 | 76 | AMPSCOT C-320-256-144 | 144 | 4/4 | 2.25 | 3.991 | 150 | 104 | 60 | 500-20" | 53.84 | 141.1 | 2582 | 179 | EMUL 90% | 27 | 3065 | 5735 | SL | OK | 0 | 2.34 | 400 | 1797.17 | 0 | 0 | 0.4 | 9 | 100 | 1536.04 | 0.8 | 0.67 | NO | 1506.28 | 1300.63 | SI | 0.8 | POZO CON REDUCCION @ 4 SPM, CON BOMBEO ESTABLE. ANULAR CON ALTO FLUJO DE GAS SE DISPARA CON 800# SIN SUMERGENCIA..MODERADA INTERFERENCIA POR GAS. STUFFING MUY AJUSTADO. TV CON ESCURRIMIENTO. CONT. SEGUIMIENTO NOTA: UBM CON FRENO DISTENDIDO. AVISO SAP: 300527936 CREADO: 16 DE ABRIL 2024 | 75.8 | 4.9 |  |  |  | 1 | 1 | 13617 | JAZMIN-M-6:1
JAZMIN | JAZMIN M-07 | 2024-04-03 | 1684.8 | 1091.6 | 91.2 | AMPSCOT C-320-256-144a | 144 | 4/4 | 2 | 6.122 | 103 | 100 | 60 | 500-30" | 64.21 | 142.1 | 2235 | 260.5 | EMUL 90% | 30.9 | 3121 | 5908 | OK | OK | 0 | 1.911 | 400 | 1398.33 | 142 | 142 | 0 | 0 | 100 | 1463.46 | 60 | 0.03 | NO | 1568.16 | 1433.98 | SI | 104.1 | POZO EN SEGUIMIENTO @ 6,1 SPM, CON BOMBEO ESTABLE. BUENA SUMERGENCIA. MODERADO GOLPE DE FLUIDO. MANEJO DE SOLIDOS. V/V OPERATIVAS. CONT. SEGUIMIENTO NOTA: UBM CONTINUA CON FRENO DISTENDIDO. AVISO SAP: 300527937 CREADO: 16 DE ABRIL 2024 | 84.9 | 6.6 |  |  |  | 1 | 1 | 13618 | JAZMIN-M-7:1
JAZMIN | JAZMIN M-09 | 2024-04-03 | 1411.73 | 1126.46 | 111 | AMPSCOT C-320-256-144a | 144 | 4/4 | 2 | 2.05 | 111 | 108 | 60 | NO VOLANTA | 78.4 | 141.6 | 2228 | 106.1 | AGUA 90% | 27.2 | 3272 | 5800 | SL | OK | 0.3 | 2.11 | 400 | 1563.26 | 0 | 0 | 0.3 | 8 | 100 | 1481.76 | 0.7 | 0.72 | NO | 1552.55 | 1439.84 | SI | 0.7 | POZO CON REDUCCION @ 2,1 SPM, CON BOMBEO ESTABLE. SIN SUMERGENCIA. .MODERADO GOLPE DE FLUIDO CON LEVE INTERFERENCIA POR GAS. TV CON ESCURRIMIENTO: SL. CONT. SEGUIMIENTO | 64 | 3 |  |  |  | 1 | 1 | 13619 | JAZMIN-M-9:1
JAZMIN | JAZMIN M-10 | 2024-04-03 | 1434.5 | 1122 | 73.8 | AMPSCOT C-320-256-144 | 144 | 4/4 | 2 | 4.918 | 150 | 119 | 60 | NO VOLANTA | 51.93 | 142.1 | 2189 | 169.3 | EMUL 90% | 25.2 | 3091 | 5745 | OK | OK | 0 | 1.919 | 400 | 1398.17 | 131 | 131 | 0.2 | 0 | 100 | 1457.19 | 45 | 0.1 | NO | 1563.09 | 1424.48 | SI | 10.4 | POZO EN SEGUIMIENTO @ 4,9 SPM, CON BOMBEO ESTABLE. MERMA DE NIVEL . ANULAR TOCO DEJARLO DESPRESIONAR UN RATO ALTO FLUJO: BUENA SUMERGENCIA. ACENTUADO GOLPE DE FLUIDO V/V OPERATIVAS. EVALUAR LEVE REDUCCION O SEGUIMIENTO EN EL 2DO BARRIDO. | 66.6 | 4.2 |  |  |  | 1 | 1 | 13620 | JAZMIN-M-10:1
JAZMIN | JAZMIN X-02 | 2024-04-03 | 1498.5 | 1397 | 22.1 | LUFKIN M-456D-256-144 | 127.926 | 2/3 | 2 | 1.907 | 111 | 100 | 20 | NO VOLANTA | 17.5 | 126.5 | 1762 | 19.7 | AGUA CRUDO 50% | 20.5 | 2974 | 4611 | OK | OK | 0 | 1.28 | 400 | 921.24 | 340 | 330 | 0.2 | 2 | 97 | 1439.44 | 138.5 | 0.22 | SI | 1284.74 | 1253.11 | SI | 224.7 | POZO EN SEGUIMIENTO @ 1,9 SPM, CON BOMBEO ESTABLE. BOMBA CON BAJA ADMISION POSIBLE INTAKE OBSTRUIDO :ALTA SUMERGENCIA. MUY SEVERO GOLPE DE FLUIDO. MANEJO DE SOLIDOS. V/V OPERATIVAS. EVALUAR POR OPTIMIZACION. | 41.6 | 0.8 |  |  |  | 1 | 1 | 13621 | JAZMIN-X-2:1
JAZMIN | JAZMIN X-04 | 2024-04-03 | 2004.5 | 1763 | 36.8 | LUFKIN M-456D-256-144 | 111.851 | 1/3 | 2 | 2.885 | 115 | 95 | 20 | NO VOLANTA | 33.94 | 108.6 | 2732 | 49.6 | EMUL 90% | 27.6 | 4172 | 6889 | OK | OK | 0.1 | 2.848 | 400 | 1956.05 | 56 | 55 | 0.1 | 1 | 98 | 1373.63 | 23.5 | 0.09 | SI | 2016.9 | 1923.99 | SI | 18.7 | POZO CON LEVE REDUCCION @ 2.9 SPM, CON BOMBEO & OPERANDO ESTABLE. MEDIANA SUMERGENCIA..ACENTUADO GOLPE DE FLUIDO CON LEVE INTERFERENCIA POR GAS. V/V OPERATIVAS. EVALUAR LEVE REDUCCION DE SPM. NOTA: UBM CONTINUA CON FRENO DISTENDIDO. AVISO SAP: 300527938 CREADO: 16 DE ABRIL 2024 | 46.6 | 1.2 |  |  |  | 1 | 1 | 13622 | JAZMIN-X-4:1
JAZMIN | JAZMIN X-05 | 2024-04-03 | 2110 | 1892 | 20.7 | AMPSCOT C-320-256-144 | 115.2 | 2/4 | 2 | 2.497 | 110 | 106 | 20 | NO VOLANTA | 18.38 | 112.6 | 2547 | 24.1 | EMUL GAS 65% | 27 | 4353 | 6161 | LIGERO CIERRE TARDIO | OK | 0 | 2.429 | 400 | 1762.91 | 134 | 134 | 0.1 | 0 | 100 | 1451.55 | 55.9 | 0.03 | NO | 1919.74 | 1790.56 | SI | 129.5 | POZO EN SEGUIMIENTO @ 2,5 SPM, CON BOMBEO ESTABLE. CONTINUA CON EL DESCENSO DE CONDICIONES. BUENA SUMERGENCIA. LEVE CIERRE TARDIO DE LA TV. MUY SEVERA IPG. MANEJO DE SOLIDOS. V/V OPERATIVAS. EVALUAR LEVE AUMENTO DE SPM. | 47.7 | 1.1 |  |  |  | 1 | 1 | 13623 | JAZMIN-X-5:1
JAZMIN | JAZMIN AA-01 | 2024-04-04 | 1707.5 | 1622 | 105.2 | AMPSCOT C-320-256-144a | 144 | 3/3 | 2 | 6.642 | 130 | 88 | 110 | NO VOLANTA | 74.22 | 141.7 | 2618 | 325.8 | EMUL 90% | 31 | 3290 | 6044 | SL | OK | 2.7 | 2.126 | 400 | 1461.59 | 192 | 175 | 0.2 | 4 | 91 | 1374.96 | 74 | 0.31 | NO | 1663.35 | 1609.34 | SI | 91.7 | POZO EN SEGUIMIENTO @ 6,6 SPM, CON BOMBEO ESTABLE. MEJORA FLUJO DE GAS EN EL SISTEMA.BUENA SUMERGENCIA. .MODERADA INTERFERENCIA POR GAS. TV CON ESCURRIMIENTO: SL. | 93.5 | 9.3 |  |  |  | 1 | 1 | 13624 | JAZMIN-AA-1:1
JAZMIN | JAZMIN AA-02 | 2024-04-04 | 1727.5 | 1630 | 71.9 | AMPSCOT C-320-256-144a | 144 | 3/3 | 2 | 3.125 | 110 | 86 | 110 | NO VOLANTA | 50.74 | 141.8 | 2582 | 104.8 | EMUL 95% | 27.8 | 3550 | 6011 | OK | OK | 0 | 2.245 | 400 | 1615.71 | 27 | 26 | 0.1 | 2 | 97 | 1439.39 | 11.6 | 0.13 | NO | 1644.67 | 1582.15 | SI | 46.1 | POZO EN SEGUIMIENTO @ 3,1 SPM, CON BOMBEO "ESTABLE". CON LEVE DESCENSO DE CONDICIONES DE BOMBEO. MODERADA SUMERGENCIA .MODERADO GOLPE DE FLUIDO CON LEVE IPG. CAGAS VIBRANTES -POSIBLE DESGASTE DE EQUIPO DE SUPERFICIE. V/V OPERATIVAS. CONT. SEGUIMIENTO | 70 | 3.6 |  |  |  | 1 | 1 | 13625 | JAZMIN-AA-2:1
JAZMIN | JAZMIN AA-03 | 2024-04-04 | 1693 | 1591 | 60.5 | AMPSCOT C-320-256-144a | 144 | 3/3 | 2 | 2.731 | 118 | 106 | 110 | 500-25" | 42.65 | 141.7 | 2682 | 77 | EMUL CRUDO 70% | 26 | 3551 | 5855 | OK | OK | 0 | 2.038 | 400 | 1500.81 | 179 | 166 | 0 | 3 | 93 | 1472.83 | 69.2 | 0.24 | NO | 1685.1 | 1653.18 | SI | 72.5 | POZO EN SEGUIMIENTO @ 2,7 SPM, CON BOMBEO ESTABLE. ESTABILIZADO. BUENA SUMERGENCIA.ACENTUADA IPG. CARGAS VIBRANTES POSIBLE DESGASTE DEL EQUIPO EN SUPERFICIE. V/V OPERATIVAS. CONT. SEGUIMIENTO | 52.1 | 1.9 |  |  |  | 1 | 1 | 13626 | JAZMIN-AA-3:1
JAZMIN | JAZMIN AA-04 | 2024-04-04 | 2160 | 1926 | 73.4 | AMPSCOT C-320-256-144a | 144 | 3/3 | 2 | 3.789 | 105 | 91 | 110 | NO VOLANTA | 52.36 | 140.1 | 3517 | 129.7 | EMUL 80% | 32.6 | 4740 | 7358 | LL | OK | 1 | 2.62 | 400 | 1950.58 | 322 | 301 | 0.1 | 4 | 90 | 1488.99 | 126.7 | 0.26 | SI | 2278.32 | 2263.68 | SI | 78.1 | POZO EN SEGUIMIENTO @ 3.8 SPM, CON BOMBEO & OPERANDO ESTABLE. LEVE MERMA DE NIVEL ALTA SUMERGENCIA .MODERADA INTERFERENCIA POR GAS. TV CON ESCURRIMIENTO. SEVERO GOLPE DE BOMBA. CONT. SEGUIMIENTO | 67.3 | 3.6 |  |  |  | 1 | 1 | 13627 | JAZMIN-AA-4:1
JAZMIN | JAZMIN AA-05 | 2024-04-04 | 1680.5 | 1573 | 37 | AMPSCOT C-320-256-144 | 144 | 3/3 | 2 | 5.422 | 102 | 84 | 100 | NO VOLANTA | 26.06 | 141.9 | 2618 | 93.5 | AGUA CRUDO 50% | 27.6 | 3408 | 5847 | OK | OK | 0 | 2.256 | 400 | 1611.3 | 30 | 30 | 0 | 0 | 100 | 1428.46 | 13.1 | 0.02 | NO | 1642.22 | 1629.65 | SI | 30.3 | POZO CON AUMENTO @ 5,4 SPM, CON BOMBEO & OPERANDO ESTABLE.BAJA SUMERGENCIA .ACENTUADO GOLPE DE FLUIDO E INTERFERENCIA POR GAS. ALTO MANEJO DE SOLIDOS. V/V OPERATIVAS. EVALUAR REDUCCION DE SPM. | 72.8 | 2.8 |  |  |  | 1 | 1 | 13628 | JAZMIN-AA-5:1
JAZMIN | JAZMIN AA-06 | 2024-04-04 | 1753 | 1694 | 69.1 | AMPSCOT C-320-256-144 | 144 | 3/3 | 2 | 1.826 | 93 | 84 | 110 | NO VOLANTA | 48.77 | 141.7 | 2571 | 58.8 | EMUL 80% | 26.8 | 3803 | 6480 | OK | OK | 0 | 2.268 | 400 | 1669.1 | 0 | 0 | 0 | 0 | 100 | 1471.87 | 0.4 | 0.02 | NO | 1651.75 | 1579.21 | SI | 36 | POZO EN SEGUIMIENTO @ 1,8 SPM, CON BOMBEO INESTABLE & OPERANDO ESTABLE.. SIN SUMERGENCIA. :.MUY SEVERO GOLPE DE FLUIDO CO LEVE IPG. V/V OPERATIVAS. CONT. SEGUIMIENTO NOTA: GRAPA PEGA CON EL CABEZAL DE LA UNIDAD GENERANDO RUIDO Y DESTABILIZANDO LA CELDA | 59.1 | 1.6 |  |  |  | 1 | 1 | 13629 | JAZMIN-AA-6:1
JAZMIN | JAZMIN AB-02 | 2024-04-04 | 2242 | 2118 | 74.9 | KERUI C-320-256-144 | 115.2 | 1/3 | 2 | 3.39 | 97 | 88 | 40 | 500-40" | 67.17 | 111.5 | 3339 | 118.4 | EMUL 90% | 32.5 | 5118 | 8050 | SL | OK | 3.6 | 2.868 | 400 | 2057.77 | 217 | 207 | 0.1 | 2 | 95 | 1434.98 | 87.7 | 0.14 | NO | 2277 | 2261.46 | NO | 73.2 | POZO EN SEGUIMIENTO @ 3,4 SPM, CON BOMBEO ESTABLE. ALTA SUMERGENCIA. MODERADA INTERFERENCIA POR GAS. ELONGACION DE VARILLA. TV CON ESCURRIMIENTO: SL. CONT. SEGUIMIENTO | 61.4 | 2.6 |  |  |  | 1 | 1 | 13630 | JAZMIN-AB-2:1
JAZMIN | JAZMIN AB-03 | 2024-04-04 | 1724.02 | 1652.05 | 29.9 | KERUI C-320-256-144 | 115.2 | 1/3 | 2 | 1.506 | 92 | 88 | 40 | 500-30" | 26.43 | 113.1 | 2338 | 21 | AGUA CRUDO 70% | 24.8 | 3750 | 5811 | OK | OK | 0 | 2.107 | 400 | 1565.12 | 30 | 23 | 0.5 | 12 | 77 | 1485.64 | 10.6 | 0.9 | NO | 1596 | 1573.66 | SI | 57 | POZO CON LEVE REDUCCION @ 1,5 SPM, CON BOMBEO ESTABLE. MEDIANA SUMERGENCIA. ALTO FLUJO DE GAS POR EL ANULAR. :12 MSCFD.MUY SEVERA NTERFERENCIA POR GAS & GP DE FLUIDO . V/V OPERATIVAS. | 47 | 0.7 |  |  |  | 1 | 1 | 13631 | JAZMIN-AB-3:1
JAZMIN | JAZMIN AB-04 | 2024-04-04 | 1821 | 1673.06 | 89.3 | KERUI C-320-256-144 | 115.2 | 1/3 | 2 | 5.128 | 118 | 107 | 40 | NO VOLANTA | 77.5 | 115.3 | 2616 | 213.7 | CRUDO 20% | 25.8 | 3650 | 5810 | FUGA | OK | 3.6 | 1.906 | 400 | 1414.19 | 382 | 345 | 0.2 | 4 | 90 | 1483.93 | 144.7 | 0.33 | NO | 1805.72 | 1777.55 | SI | 151 | POZO CON LEVE REDUCCION @ 5,1 SPM, CON BOMBEO ESTABLE. CON RECUPERACION DE NIVEL. ALTA SUMERGENCIA.TV CON DEFICIENCIA CON FUGA. | 47.2 | 4.1 |  |  |  | 1 | 1 | 13632 | JAZMIN-AB-4:1
JAZMIN | JAZMIN AB-05 | 2024-04-04 | 2291.62 | 2199.24 | 126 | AMPSCOT C-640-305-168 | 168 | 4/4 | 2.25 | 1.291 | 103 | 94 | 40 | NO VOLANTA | 77.35 | 162.9 | 4207 | 96 | EMUL 90% | 29.8 | 4898 | 8685 | LL | OK | 0.7 | 3.016 | 400 | 2053.64 | 219 | 210 | 0 | 2 | 96 | 1361.83 | 88.8 | 0.12 | SI | 2276 | 2253.21 | NO | 95.6 | POZO CON REDUCCION SOSPECHOSA @ 1,3 SPM, CON BOMBEO ESTABLE. CON RECUPERACION DE CONCIONES. ALTA SUMERGENCIA. LEVE INTERFERENCIA POR GAS. MVTO DE TUBERIA. TV CON ESCURRIMIENTO. EVALUAR AUMENTO DE SPM. | 68.9 | 1.9 |  |  |  | 1 | 1 | 13633 | JAZMIN-AB-5:1
JAZMIN | JAZMIN AO-01 | 2024-04-04 | 1728 | 1559 | 61.6 | AMPSCOT C-320-256-144a | 144 | 4/4 | 2 | 3.051 | 125 | 104 | 20 | 500-20" | 43.36 | 142.2 | 2186 | 87.7 | EMUL 90% | 25.3 | 3878 | 5358 | OK | OK | 0 | 2.03 | 400 | 1498.9 | 83 | 70 | 0.4 | 7 | 84 | 1476.75 | 29.9 | 0.55 | NO | 1590.2 | 1501.08 | SI | 79.9 | POZO EN SEGUIMIENTO @ 3,1 SPM, CON BOMBEO ESTABLE. MODERADA SUMERGENCIA. MODERADO FLUJO DE GAS EN EL ANULAR :7 MSCFD.ACENTUADO GOLPE DE FLUIDO E INTERFERENCIA POR GAS. LEVE MANEJO DE SOLIDOS. V/V OPERATIVAS. CONT. SEGUIMIENTO | 54.4 | 2.3 |  |  |  | 1 | 1 | 13634 | JAZMIN-AO-1:1
JAZMIN | JAZMIN AO-02 | 2024-04-04 | 2121.03 | 1947.06 | 45.7 | AMPSCOT C-320-256-144a | 115.2 | 1/3 | 2.25 | 4.959 | 104 | 98 | 20 | NO VOLANTA | 40.48 | 112.8 | 3848 | 133.7 | EMUL 80% | 32.9 | 5491 | 7510 | OK | OK | 0 | 2.652 | 400 | 1877.56 | 252 | 251 | 0.1 | 1 | 100 | 1415.95 | 105.9 | 0.07 | NO | 2131 | 2126.38 | SI | 101.7 | POZO EN SEGUIMIENTO @ 5 SPM, CON BOMBEO ESTABLE. CON DESCENSO DE % EFF BOMBA. ALTA SUMERGENCIA. ACENTUADA IPG. MANEJO DE SOLIDOS. LEVE MANEJO DE SOLIDOS. V/V OPERATIVAS. | 65.7 | 3 |  |  |  | 1 | 1 | 13635 | JAZMIN-AO-2:1
JAZMIN | JAZMIN AO-03 | 2024-04-04 | 1554.5 | 1490 | 72 | AMPSCOT C-320-256-144a | 144 | 4/4 | 2 | 5.902 | 154 | 111 | 20 | NO VOLANTA | 50.39 | 142.8 | 2107 | 198.1 | EMUL GAS 60% | 26.5 | 3969 | 5494 | OK | OK | 0 | 1.871 | 400 | 1303.72 | 136 | 136 | 0.1 | 0 | 100 | 1393.6 | 57.1 | 0.12 | NO | 1439.75 | 1436.08 | NO | 109.1 | POZO EN SEGUIMIENTO @ 5,9 SPM, CON BOMBEO ESTABLE. CON LEVE DESCENSO DE CONDICIONES. BUENA SUMERGENCIA..MODERADO GP DE FLUIDO E IPG. V/V OPERATIVAS. CONT. SEGUIMIENTO | 55.5 | 3.1 |  |  |  | 1 | 1 | 13636 | JAZMIN-AO-3:1
JAZMIN | JAZMIN AO-04 | 2024-04-04 | 1610.22 | 1509.44 | 93.7 | AMPSCOT C-640-305-144a | 144 | 3/3 | 2 | 3.666 | 118 | 108 | 20 | NO VOLANTA | 66.67 | 140.5 | 2214 | 160.1 | EMUL GAS 70% | 24.2 | 3567 | 6051 | SL | OK | 2.5 | 2.224 | 400 | 1483.94 | 86 | 79 | 0 | 3 | 92 | 1334.48 | 33.5 | 0.31 | FUERTE | 1575.42 | 1515.2 | SI | 47.5 | POZO EN SEGUIMIENTO @ 3,7 SPM, CON BOMBEO ESTABLE. CON LEVE DESCENSO DE CONDICIONES. MODERADA SUMERGENCIA.MODERADO GOLPE DE FLUIDO VISCOSOS CON FRICCION E INTERFERENCIA POR GAS. SEVERO GOLPE DE BOMBA REFLEJADO EN LA CARTA. TV CON ESCURRIMIENTO. CONT. SEGUIMIENTO | 79.2 | 5.1 |  |  |  | 1 | 1 | 13637 | JAZMIN-AO-4:1
JAZMIN | JAZMIN AO-05 | 2024-04-04 | 1805.03 | 1592.06 | 136.6 | AMPSCOT C-456-256-144a | 144 | 4/4 | 2 | 5.056 | 177 | 134 | 20 | NO VOLANTA | 95.66 | 142.8 | 2606 | 322 | AGUA EMUL 90% | 27.5 | 3867 | 5486 | SL | OK | 1.5 | 1.338 | 400 | 991.56 | 822 | 672 | 0.6 | 9 | 80 | 1482.15 | 279.7 | 1.01 | NO | 1866.58 | 1788.3 | SI | 255.7 | POZO CON AUMENTO @ 5,1 SPM, CON BOMBEO ESTABLE. MERMA DE NIVEL. ALTA SUMERGENCIA.CARTA LLENA CON TV CON ESCURRIMIENTO. LEVE GOLPE DE BOMBA. SEGUIMIENTO | 55.9 | 4.9 |  |  |  | 1 | 1 | 13638 | JAZMIN-AO-5:1
JAZMIN | JAZMIN AWY-02 | 2024-04-04 | 1551.8 | 1423.6 | 21.2 | AMPSCOT C-320-256-144a | 144 | 3/3 | 2 | 4.072 | 119 | 104 | 30 | NO VOLANTA | 14.9 | 142.4 | 2062 | 40.3 | CRUDO 30% | 26.8 | 3206 | 5317 | OK | OK | 0 | 1.915 | 400 | 1398.32 | 18 | 15 | 0.6 | 7 | 83 | 1460.39 | 7.2 | 0.65 | SI | 1416 | 1415.93 | NO | 60.7 | POZO CON REDUCCION @ 4,1 SPM, CON BOMBEO ESTABLE. MEDIANA SUMERGENCIA.MUY SEVERO GOLPE DE FLUIDO CON LEVE INTERFERENCIA POR GAS. V/V OPERATIVAS. EVALUAR REDUCCION DE SPM | 77.8 | 2.4 |  |  |  | 1 | 1 | 13639 | JAZMIN-AWY-2:1
JAZMIN | JAZMIN AWY-03 | 2024-04-04 | 2048.5 | 1792 | 42.9 | KERUI C-320-256-144 | 144 | 4/4 | 2 | 3.056 | 123 | 105 | 30 | NO VOLANTA | 30.37 | 141.1 | 2797 | 61.1 | GAS CRUDO 30% | 32.8 | 4265 | 7072 | OK | OK | 0.1 | 2.721 | 400 | 1944.44 | 43 | 35 | 0.3 | 8 | 83 | 1429.21 | 15.6 | 0.5 | NO | 1989.96 | 1914.65 | NO | 37.2 | POZO EN SEGUIMIENTO @ 3,1 SPM, CON BOMBEO ESTABLE. MERMA DE NIVEL. MODERADA SUMERGENCIA. ACENTUADA INTERFERENCIA POR GAS CON GP DE FLUIDO VISCOSO. V/V OPERATIVAS. | 77 | 4.4 |  |  |  | 1 | 1 | 13640 | JAZMIN-AWY-3:1
JAZMIN | JAZMIN AX-01 | 2024-04-04 | 2187.11 | 1889.23 | 27.8 | AMPSCOT C-456-305-144 | 144 | 4/4 | 2 | 2.163 | 95 | 86 | 90 | NO VOLANTA | 19.8 | 140.4 | 2748 | 28.1 | GAS CRUDO 20% | 29.7 | 3669 | 7087 | OK | OK | 0.5 | 2.564 | 400 | 1846.67 | 5 | 5 | 0.2 | 0 | 100 | 1440.46 | 2.9 | 0.05 | NO | 1852 | 1807.35 | SI | 151.8 | POZO EN SEGUIMIENTO @ 2,2 SPM, CON BOMBEO ESTABLE. CON DESCENSO DE WHT. BAJA SUMERGENCIA. MUY SEVERO GOLPE DE FLUIDO CON ALTA FRICCION. V/V OPERATIVAS. CONT. SEGUIMIENTO & MEJORA CON TS. | 93 | 3.8 |  |  |  | 1 | 1 | 13641 | JAZMIN-AX-1:1
JAZMIN | JAZMIN AX-03 | 2024-04-04 | 2141.69 | 1858.38 | 130.9 | AMPSCOT C-456-305-144 | 144 | 4/4 | 2 | 5.607 | 101 | 88 | 90 | NO VOLANTA | 93.2 | 140.5 | 3410 | 342.4 | EMUL CRUDO 70% | 29.7 | 4727 | 7643 | SL | OK | 4.9 | 2.953 | 400 | 2200.68 | 93 | 93 | 0.1 | 6 | 100 | 1490.47 | 39.6 | 0.34 | NO | 2297.65 | 2233.13 | SI | 0.7 | POZO EN SEGUIMIENTO @ 5,6 SPM, CON BOMBEO ESTABLE. BUENA SUMERGENCIA .CARTA LLENALIGERA IPG PERDIDA DE CARGA FINALIZANDO LA CARRERA ASCENDENTE: POSIBLE LEVE GOLPE DEL PISTON. TV CON ESCURRIMIENTO: SL. CONT. SEGUIMIENTO | 80.2 | 7.7 |  |  |  | 1 | 1 | 13642 | JAZMIN-AX-3:1
JAZMIN | JAZMIN T-01 | 2024-04-04 | 1529.5 | 1201 | 70 | AMPSCOT C-320-256-144a | 144 | 3/3 | 2 | 3.125 | 113 | 102 | 50 | NO VOLANTA | 49.13 | 142.4 | 1953 | 102 | EMUL 90% | 25.5 | 2903 | 5225 | OK | OK | 0 | 1.731 | 400 | 1381.92 | 0 | 0 | 0.1 | 2 | 95 | 1596.67 | 0.2 | 0.19 | NO | 1354.81 | 1281.97 | SI | 55.5 | POZO EN SEGUIMIENTO @ 3,1 SPM, CON BOMBEO ESTABLE. MERMA DE NIVEL. SIN SUMERGENCIA.ACENTUADO GOLPE DE FLUIDO E IPG. LEVE MANEJO DE SOLIDOS. V/V OPERATIVAS. | 67 | 3.7 |  |  |  | 1 | 1 | 13643 | JAZMIN-T-1:1
JAZMIN | JAZMIN T-02 | 2024-04-04 | 1630.5 | 1266 | 61.6 | AMPSCOT C-320-256-144a | 129.6 | 2/3 | 2 | 4.627 | 117 | 105 | 40 | 500-50" | 48.07 | 128.1 | 2027 | 132.9 | EMUL CRUDO 70% | 27.2 | 4092 | 5019 | PERDIDA DE CARGA | LIGERAMENTE LIFTED | 0 | 1.885 | 400 | 1428.13 | 61 | 55 | 0.2 | 4 | 90 | 1515.26 | 23.4 | 0.36 | NO | 1506.13 | 1330.46 | SI | 63.7 | POZO EN SEGUIMIENTO @ 4,6 SPM, CON BOMBEO ESTABLE. MERMA DE NIVEL . MEDIANA SUMERGENCIA. ACENTUADA INTERFERENCIA POR GAS. V/V OPERATIVAS. SV LEVANTADA. SEGUIMIENTO POSIBLE BLOQUEO DE VALVULAS. | 61.7 | 3.5 |  |  |  | 1 | 1 | 13644 | JAZMIN-T-2:1
JAZMIN | JAZMIN U-06 | 2024-04-04 | 1398.88 | 1149.77 | 62.4 | AMPSCOT C-320-256-144 | 129.6 | 3/4 | 2 | 3.237 | 112 | 101 | 40 | 500-1´25" | 48.75 | 128 | 2120 | 94.2 | EMUL 80% | 23.3 | 3413 | 5494 | OK | OK | 0.1 | 1.894 | 400 | 1369.43 | 102 | 102 | 0.1 | 0 | 100 | 1446.07 | 42.6 | 0 | NO | 1481.5 | 1405.44 | SI | 11.4 | POZO CON REDUCCION @ 3,2 SPM, CON BOMBEO ESTABLE. BUENA SUMERGENCIA..MODERADA IPG. MANEJO DE SOLIDOS CONSIDERABLE CARGAS VIBRANTES. V/V OPERATIVAS. SEGUIMIENTO | 47.3 | 2.3 |  |  |  | 1 | 1 | 13645 | JAZMIN-U-6:1
JAZMIN | JAZMIN AQ-02 | 2024-04-05 | 1742 | 1304 | 49.8 | LUFKIN C-320D-213-120 | 102.857 | 3/4 | 2 | 4.945 | 153 | 144 | 30 | NO VOLANTA | 50.29 | 99.1 | 2603 | 114.9 | EMUL 90% | 40.6 | 4153 | 7128 | OK | OK | 0 | 1.737 | 400 | 1279.43 | 527 | 442 | 0.6 | 10 | 79 | 1473.15 | 185.1 | 0.91 | NO | 1872.97 | 1769.69 | SI | 136.9 | POZO EN SEGUIMIENTO @ 4,9 SPM, CON BOMBEO ESTABLE. MUY ALTA SUMERGENCIA. ALTO FLUJO DE GAS POR EL ANULAR. :10 MSCFD. LEVE CIERRE TARDIO .MODERADO GOLPE DE FLUIDO E INTERFERENCIA POR GAS. V/VS OPERATIVAS. LEVE MANEJO DE SOLIDOS. LEVE GP DE BOMBA. SEGUIMIENTO | 85.2 | 4.8 |  |  |  | 1 | 1 | 13646 | JAZMIN-AQ-2:1
JAZMIN | JAZMIN AQ-03 | 2024-04-05 | 1692.32 | 1274.64 | 23.2 | LUFKIN C-320D-213-120 | 120 | 4/4 | 2 | 2.679 | 115 | 100 | 30 | NO VOLANTA | 20.09 | 115.2 | 2760 | 28.9 | GAS CRUDO 30% | 38.4 | 4566 | 7405 | OK | OK | 0.1 | 2.085 | 400 | 1406.55 | 507 | 340 | 0.6 | 9 | 81 | 1488.6 | 142.9 | 0.68 | NO | 1927.14 | 1892.25 | SI | 47.5 | POZO EN SEGUIMIENTO @ 2,7 SPM, CON BOMBEO UN POCO INESTABLE. NIVEL CON RUIDO & GAS. ALTA SUMERGENCIA. BAJA ADMISION DE LA BOMBA: CON CIERRE TARDIO DE LA TV & ACENTUADA INTERFERENCIA POR GAS. FUERTE GP DE BOMBA. V/V OPERATIVAS. | 76.6 | 1.4 |  |  |  | 1 | 1 | 13647 | JAZMIN-AQ-3:1
JAZMIN | JAZMIN AQ-05 | 2024-04-05 | 1613.5 | 1483 | 32.7 | LUFKIN C-320D-213-120 | 102.857 | 4/4 | 2 | 3.297 | 115 | 98 | 30 | NO VOLANTA | 32.22 | 101.5 | 1938 | 50.3 | EMUL 95% | 32.2 | 2861 | 5770 | OK | OK | 0.2 | 1.855 | 400 | 1294.15 | 83 | 72 | 0.5 | 6 | 86 | 1395.31 | 31 | 0.81 | NO | 1394.8 | 1299.18 | SI | 101.1 | POZO EN SEGUIMIENTO @ 3,3 SPM, CON BOMBEO ESTABLE. MODERADA SUMERGENCIA. MUY SEVERO GOLPE DE FLUIDO E IPG. V/V OPERATIVAS. SEGUIMIENTO. | 71 | 3.2 |  |  |  | 1 | 1 | 13648 | JAZMIN-AQ-5:1
JAZMIN | JAZMIN AQ-06 | 2024-04-05 | 2302 | 1765 | 36.5 | LUFKIN C-320D-213-120 | 85.714 | 1/4 | 2 | 4.091 | 98 | 93 | 30 | 500-30" | 43.85 | 83.2 | 2514 | 69.6 | EMUL 95% | 33.2 | 3620 | 6553 | LIGERO CIERRE TARDIO | OK | 0 | 2.56 | 400 | 1781.74 | 39 | 39 | 0.2 | 1 | 100 | 1391.98 | 16.8 | 0.05 | SI | 1827.5 | 1697.96 | SI | 202.1 | POZO EN SEGUIMIENTO @ 4,1 SPM, CON BOMBEO ESTABLE. CON LEVE DESCENSO DE NIVEL. MODERADA SUMERGENCIA. LIGERO CIERRE TARDIO DE LA TV. ACENTUADO GOLPE DE FLUIDO VISOSO CON ALTA FRICCION. MANEJO DE SOLIDOS. V/ V OPERATIVAS. CONT. SEGUIMIENTO | 69 | 2.2 |  |  |  | 1 | 1 | 13649 | JAZMIN-AQ-6:1
JAZMIN | JAZMIN BA-01 | 2024-04-05 | 1624.5 | 1464 | 31.9 | ZIMEC C-456-305-144 | 144 | 4/4 | 2 | 2.062 | 110 | 109 | 50 | 500-1´55" | 22.94 | 139.1 | 2198 | 30.7 | EMUL 90% | 30.5 | 3121 | 6995 | OK | OK | 0.2 | 2.157 | 400 | 1471.52 | 20 | 19 | 0.2 | 3 | 93 | 1364.42 | 8.4 | 0.26 | NO | 1493.65 | 1433.24 | SI | 59.4 | POZO CON REDUCCION @ 2,1 SPM, CON BOMBEO ESTABLE. BAJA SUMERGENCIA.MUY SEVERO GOLPE DE FLUIDO CON LEVE INTERFERENCIA POR GAS.STUFFING MUY AJUSTADO. V/V OPERATIVAS. SEGUIMIENTO. RUTA PARA WO TS. | 98 | 2.7 |  |  |  | 1 | 1 | 13650 | JAZMIN-BA-1:1
JAZMIN | JAZMIN BA-02 | 2024-04-05 | 1627.5 | 1555 | 52 | ZIMEC C-456-256-144 | 144 | 4/4 | 2 | 2.095 | 111 | 104 | 50 | 420-3´ | 36.53 | 142.3 | 2192 | 50.8 | CRUDO 20% | 25.9 | 3565 | 5174 | OK | OK | 0.1 | 2.093 | 400 | 1484.97 | 10 | 10 | 0.1 | 0 | 100 | 1418.99 | 4.7 | 0.12 | SI | 1495.53 | 1437.62 | SI | 60.2 | POZO EN SEGUIMIENTO @ 2,1 SPM, CON BOMBEO & OPERANDO ESTABLE. BAJA SUMERGENCIA. .ACENTUADO GOLPE DE FLUIDO CON LIGERA IPG. GP DE BOMBA REFLEJADO EN LA CARTA. STUFFING AJUSTADO. V/V OPERATIVAS. CONT. SEGUIMIENTO | 61.2 | 2 |  |  |  | 1 | 1 | 13651 | JAZMIN-BA-2:1
JAZMIN | JAZMIN BA-03 | 2024-04-05 | 1487.38 | 1372.76 | 47 | ZIMEC C-456-305-144 | 144 | 4/4 | 2 | 2.148 | 121 | 106 | 50 | NO VOLANTA | 33.03 | 142.3 | 2226 | 47.3 | EMUL 90% | 18.5 | 3421 | 5284 | OK | OK | 0.1 | 2.099 | 400 | 1374 | 89 | 84 | 0.2 | 2 | 95 | 1309.19 | 35.1 | 0.21 | NO | 1463 | 1461.36 | NO | 45.6 | POZO EN SEGUIMIENTO @ 2,2 SPM, CON BOMBEO & OPERANDO ESTABLE. BUENA SUMERGENCIA. .ACENTUADO GOLPE DE FLUIDO.MANEJO DE SOLIDOS EN LA BOMBA. V/V OPERATIVAS. | 43.5 | 0.8 |  |  |  | 1 | 1 | 13652 | JAZMIN-BA-3:1
JAZMIN | JAZMIN BA-05 | 2024-04-05 | 1553 | 1405 | 18.2 | AMPSCOT C-456-256-144 | 144 | 4/4 | 2.25 | 2.539 | 104 | 100 | 50 | 500-2´ | 12.89 | 141.5 | 2939 | 27.3 | EMUL 98% | 27 | 3814 | 5870 | OK | OK | 0 | 2.245 | 400 | 1500.55 | 102 | 96 | 0.1 | 6 | 86 | 1336.79 | 40.7 | 0.47 | NO | 1613 | 1528.9 | SI | 17.7 | POZO EN SEGUIMIENTO @ 2,5 SPM, CON BOMBEO ESTABLE. BOMBA DE BAJA ADMISON CON INTAKE O ACCESORIO OBSTRUIDO. MODERADA SUMERGENCIA. MUY SEVERO GOLPE DE FLUIDO LEVE MANEJO DE SOLIDOS. V/VS OPERATIVAS. NOTA: UBM CON FRENO DISTENDIDO. FAVOR GESTIONAR. | 63.9 | 1.7 |  |  |  | 1 | 1 | 13653 | JAZMIN-BA-5:1
JAZMIN | JAZMIN CK-01 | 2024-04-05 | 2086.5 | 1876 | 5.9 | KERUI C-320-256-144 | 115.2 | 1/3 | 2 | 1.43 | 104 | 99 | 40 | 500-2´20" | 5.38 | 110.3 | 3143 | 4 | CRUDO 20% | 37.3 | 6612 | 7819 | OK | LIFTED | 0 | 3.008 | 400 | 2190.23 | 1 | 1 | 0.2 | 0 | 100 | 1456.27 | 1.2 | 0.26 | NO | 2191.05 | 2177.57 | SI | 0.8 | POZO EN SEGUIMIENTO @ 1,4 SPM, CON BOMBEO ESTABLE. CON LEVE RECUPERACIO DE WHT. SIN SUMERGENCIA. .MUY SEVERO GOLPE DE FLUIDO .SV LEVANTADA. EVALUAR TS. | 83.6 | 1.4 |  |  |  | 1 | 1 | 13654 | JAZMIN-CK-1:1
JAZMIN | JAZMIN CK-02 | 2024-04-05 | 1664.87 | 1572.74 | 1.4 | KERUI C-320-256-144 | 144 | 4/4 | 2 | 1.542 | 102 | 93 | 40 | NO VOLANTA | 1 | 141.4 | 2124 | 1 | CRUDO 20% | 24.6 | 4431 | 6122 | OK | OK | 0.5 | 2.046 | 400 | 1475.99 | 0 | 0 | 0.3 | 2 | 97 | 1442.81 | 0.1 | 0.15 | NO | 1455.55 | 1434.47 | SI | 80.9 | POZO EN SEGUIMIENTO @ 1,5 SPM, CON BOMBEO DEFICIENTE. APORTA FLUIDO MUY DENSO. SIN SUMERGENCIA. .MUY SEVERO GOLPE DE FLUIDO V/V OPERATIVAS. MEJORA CON TS. | 51.4 | 0.7 |  |  |  | 1 | 1 | 13655 | JAZMIN-CK-2:1
JAZMIN | JAZMIN CK-03 | 2024-04-05 | 1650.87 | 1572.74 | 137.4 | KERUI C-320-256-144 | 144 | 4/4 | 2 | 3.015 | 143 | 105 | 40 | 500-28" | 96.78 | 142 | 2339 | 193.2 | EMUL 100% | 25.8 | 3692 | 5961 | SL | OK | 2.1 | 2.18 | 400 | 1522.78 | 67 | 62 | 0.1 | 3 | 93 | 1397.04 | 26.4 | 0.23 | NO | 1592.52 | 1557.43 | SI | 50.4 | POZO CON AUMENTO @ 3 SPM, CON BOMBEO ESTABLE. MODERADA SUMERGENCIA. CARTA LLENA CON LIGERA INTERFERENCIA POR GAS. TV CON ESCURRIMIENTO: SL. CONT. SEGUIMIENTO | 48.5 | 3.1 |  |  |  | 1 | 1 | 13656 | JAZMIN-CK-3:1
JAZMIN | JAZMIN N-03 | 2024-04-05 | 1351.5 | 1123 | 94.4 | KERUI C-320-256-144a | 144 | 4/4 | 2.25 | 5.07 | 207 | 204 | 60 | NO VOLANTA | 66.29 | 142.4 | 2356 | 0 | EMUL 95% | 26.3 | 3407 | 5966 | SL | OK | 0 | [11 empty] | NO | 1327 | 1302.48 | SI |  | POZO CON AUMENTO @ 5,1 SPM, CON BOMBEO ESTABLE.MODERADO GOLPE DE FLUIDO CON LEVE INTERFERENCIA POR GAS. FLUCTUACION DE CARGA ERROR GUIDE. TV CON ESCURRIMIENTO: SL. SEGUIMIENTO NO SE TOMA REGISTRO ACUSTICO DEBIDO A LA ALTA TEMPERATURA Y VAPOR EN EL ANULAR:204 °F | 65.3 | 4.2 |  |  |  | 0 | 1 | 13657 | JAZMIN-N-3:1
JAZMIN | JAZMIN S-02 | 2024-04-05 | 1428 | 1129 | 50.4 | AMPSCOT C-320-256-144 | 144 | 4/4 | 2 | 5.056 | 130 | 99 | 60 | 500-47" | 35.41 | 142.3 | 2119 | 118.9 | EMUL 80% | 26.9 | 3789 | 5395 | OK | OK | 0 | 1.841 | 400 | 1343.42 | 75 | 66 | 0.5 | 5 | 86 | 1459.44 | 28.3 | 0.53 | SI | 1438.66 | 1359.18 | SI | 24.9 | POZO EN SEGUIMIENTO @ 5,1 SPM, CON BOMBEO ESTABLE. MODERADA SUMERGENCIA. ACENTUADO GOLPE DE FLUIDO CON LEVE INTERFERENCIA POR GAS. STUFFING AJUSTADO. MANEJO DE SOLIDOS. V/V OPERATIVAS. CONT. SEGUIMIENTO | 66.1 | 3.9 |  |  |  | 1 | 1 | 13658 | JAZMIN-S-2:1
JAZMIN | JAZMIN S-03 | 2024-04-05 | 1428 | 1136 | 90.9 | AMPSCOT C-320-256-144 | 144 | 4/4 | 2 | 3.696 | 123 | 104 | 60 | 500-25" | 65.03 | 139.8 | 2200 | 156.8 | EMUL 90% | 32.8 | 3428 | 6150 | SL | OK | 2.1 | 1.982 | 400 | 1466.16 | 67 | 67 | 0.8 | 12 | 100 | 1479.48 | 28.8 | 1.01 | NO | 1557 | 1417.24 | SI | 1.2 | POZO CON REDUCCION @ 3,7 SPM, CON BOMBEO ESTABLE. BUENA SUMERGENCIA. MODERADO FLUJO DE GAS EN EL ANULAR:10 MSCFD.MODERADO GOLPE DE FLUIDO CON LEVE INTERFERENCIA POR GAS. STUFFING MUY AJUSTADO. TV CON ESCURRIMIENTO. . SEGUIMIENTO | 88.3 | 4.6 |  |  |  | 1 | 1 | 13659 | JAZMIN-S-3:1
JAZMIN | JAZMIN S-04 | 2024-04-05 | 1415 | 1076 | 16.2 | LUFKIN C-320D-213-120 | 120 | 3/3 | 2 | 2.908 | 98 | 93 | 60 | NO VOLANTA | 13.57 | 119.8 | 2216 | 22 | BOMBEO DEFICIENTE | 30.4 | 5373 | 5370 | PERDIDA DE CARGA | MUY LEVANTADA | 0 | 1.501 | 400 | 1093.22 | 367 | 355 | 0.1 | 2 | 96 | 1456.65 | 148.5 | 0.21 | NO | 1477.59 | 1453.07 | SI | 124 | OZO CON REDUCCION @ 2,9 SPM, CON BOMBEO DEFICIENTE. ALTA SUMERGENCIA. POZO CON BOMBA DEFICIENTE. V/VS IGUALADAS MUY POR ENCIMA DEL LA LINEA DE BOYANZA. REESPACIAR. | 31.4 | 1.5 |  |  |  | 1 | 1 | 13660 | JAZMIN-S-4:1
JAZMIN | JAZMIN S-05 | 2024-04-05 | 1489.5 | 1131 | 63.4 | AMPSCOT C-320-256-144 | 129.6 | 3/4 | 2 | 4.176 | 108 | 90 | 60 | NO VOLANTA | 49.78 | 127.4 | 2278 | 123.5 | EMUL 92% | 28.4 | 3987 | 5735 | OK | OK | 0 | 2.138 | 400 | 1600 | 84 | 84 | 0.6 | 9 | 100 | 1496.73 | 36.2 | 0.68 | SI | 1722 | 1523.32 | SI | 1 | POZO CON REDUCCION @ 4,2 SPM, CON BOMBEO ESTABLE. BUENA SUMERGENCIA .ACENTUADA IPG. MANEJO DE SOLIDOS. V/V OPERATIVAS. SEGUIMIENTO | 73.5 | 4.4 |  |  |  | 1 | 1 | 13661 | JAZMIN-S-5:1
JAZMIN | JAZMIN S-06 | 2024-04-05 | 1595 | 1250 | 58 | AMPSCOT C-320-256-144 | 144 | 4/4 | 2 | 2.192 | 108 | 95 | 60 | NO VOLANTA | 41.06 | 141.2 | 2028 | 59.3 | EMUL 95% | 26.4 | 2607 | 5199 | OK | OK | 0.1 | 2.31 | 800 | 1674.75 | 0 | 0 | 0.4 | 6 | 100 | 1450 | 0.8 | 0.46 | NO | 1560 | 1341.58 | SI | 0.8 | POZO EN SEGUIMIENTO @ 2,2 SPM, CON BOMBEO ESTABLE. CONTINUA TENDENCIA DE DESCENSO DE CONDICIONES DE BOMBEO NIVEL CON ALTO RUIDO & GAS SE HACE DISPARO CON 800 # .SIN SUMERGENCIA. LIGERO CIERRE TARDIO DE LA TV. MODERADO GOLPE DE FLUIDO CON ALTA INTERFERENCIA POR GAS. ALTA FRICCION.LEVE GOLPE DE BOMBA. BARRA LISA LEVEMENTE TORCIDA. V/V OPERATIVAS. | 71.9 | 2.8 |  |  |  | 1 | 1 | 13662 | JAZMIN-S-6:1
JAZMIN | JAZMIN S-07 | 2024-04-05 | 1440.5 | 1144 | 42.5 | AMPSCOT C-320-256-144 | 144 | 4/4 | 2 | 5.455 | 112 | 94 | 60 | 500-40" | 29.69 | 143 | 1925 | 108 | EMUL 88% | 22.3 | 3129 | 4690 | OK | OK | 0 | 1.73 | 400 | 1204.58 | 80 | 77 | 0.1 | 2 | 97 | 1392.58 | 32.9 | 0.18 | NO | 1292 | 1266.02 | SI | 92.2 | POZO EN SEGUIMIENTO @ 5,5 SPM, CON BOMBEO ESTABLE. CON DECENSO DE % EFF BOMBA. MODERADA SUMERGENCIA. MUY SEVERO GOLPE DE FLUIDO CON LEVE INTERFERENCIA POR GAS. V/V OPERATIVAS.EVALUAR LEVE REDUCCION DE SPM. | 52.6 | 2.7 |  |  |  | 1 | 1 | 13663 | JAZMIN-S-7:1
JAZMIN | JAZMIN S-08 | 2024-04-05 | 1619.5 | 1242 | 48.4 | AMPSCOT C-320-256-144 | 144 | 4/4 | 2 | 1.978 | 96 | 95 | 60 | NO VOLANTA | 34.06 | 142 | 2093 | 44.6 | EMUL 80% | 28.5 | 3837 | 5670 | OK | OK | 0.1 | 2.147 | 400 | 1550.84 | 26 | 23 | 0.2 | 5 | 89 | 1444.65 | 10.4 | 0.37 | NO | 1585.8 | 1389.13 | SI | 20.9 | POZO CON LEVE REDUCCION @ 2 SPM, CON BOMBEO ESTABLE. CON DESCENSO DE WHT & NIVEL. BAJA SUMERGENCIA. .ACENTUADO GOLPE DE FLUIDO CON LEVE INTERFERENCIA POR GAS. CARGAS VIBRANTES -POSIBLE DESGASTE DEL EQUIPO DE SUPERFICIE. V/V OPERATIVAS. | 67.9 | 2.3 |  |  |  | 1 | 1 | 13664 | JAZMIN-S-8:1
JAZMIN | JAZMIN S-10 | 2024-04-05 | 1607.5 | 1242 | 104.1 | AMPSCOT C-320-256-144a | 144 | 3/3 | 2 | 4.534 | 104 | 100 | 60 | MASTER DURA | 73.33 | 141.9 | 2100 | 219.6 | EMUL 90% | 23.5 | 3199 | 4775 | OK | OK | 0 | 2.122 | 400 | 1542.33 | 50 | 44 | 0 | 5 | 88 | 1453.66 | 18.8 | 0.46 | NO | 1608.14 | 1394.06 | SI | 18.6 | POZO CON AUMENTO @ 4,5 SPM, CON BOMBEO ESTABLE. MEDIANA SUMERGENCIA. LEVE INTERFERENCIA POR GAS. V/V OPERATIVAS. | 57.6 | 4.8 |  |  |  | 1 | 1 | 13665 | JAZMIN-S-10:1
JAZMIN | JAZMIN S-11 | 2024-04-05 | 1597.5 | 1240 | 38.7 | AMPSCOT C-320-256-144 | 129.6 | 3/4 | 2 | 2.5 | 119 | 112 | 60 | NO VOLANTA | 30.33 | 127.6 | 1944 | 45.1 | EMUL 80% | 24.6 | 2867 | 5112 | OK | OK | 0 | 1.827 | 800 | 1281.98 | 128 | 110 | 0.2 | 6 | 86 | 1403.37 | 46.6 | 0.58 | NO | 1447.38 | 1280.46 | SI | 93.2 | POZO CON REDUCCION @ 2,5 SPM, CON BOMBEO ESTABLE. CON DESCENSO DE WHT. BUENA SUMERGENCIA. MODERADO FLUJO DE GAS EN EL ANULAR: 6 MSCFD.ACENTUADO GOLPE DE FLUIDO CON LEVE INTERFERENCIA POR GAS. CON ALTA FRICCION & CARGAS VIBRANTES POSIBLE DESGASTE DEL EQUIPO EN SUPERFICIE. V/V OPERATIVAS. | 66 | 2.3 |  |  |  | 1 | 1 | 13666 | JAZMIN-S-11:1
JAZMIN | JAZMIN AE-03 | 2024-04-06 | 1606.92 | 1173.84 | 116.9 | LUFKIN C-456D-256-144 | 144 | 4/4 | 2 | 5.732 | 124 | 109 | 50 | NO VOLANTA | 81.55 | 143.4 | 1681 | 312.7 | AGUA 98% | 17.2 | 2318 | 2981 | PERDIDA DE CARGA | OK | 0 | 0.542 | 400 | 387.52 | 685 | 685 | 0.1 | 0 | 100 | 1429.98 | 286.8 | 0.05 | NO | 1150.54 | 1071.06 | NO | 448.2 | POZO RECUPERADO @ 5,7 SPM, CON BOMBEO ESTABLE. MUY ALTA SUMERGENCIA. BOMBA PERDIENDO CARGA. SEGUIMIENTO POSIBILIDAD DE QUEDAR SIN NB. | 49.9 | 6.4 |  |  |  | 1 | 1 | 13667 | JAZMIN-AE-3:1
JAZMIN | JAZMIN AN-04 | 2024-04-06 | 1739.5 | 1359 | 8.4 | AMPSCOT C-456-256-144 | 144 | 3/3 | 2 | 1.657 | 120 | 103 | 60 | NO VOLANTA | 5.92 | 142.4 | 2100 | 6.5 | AGUA CRUDO 50% | 25.9 | 4267 | 6408 | OK | OK | 0.5 | 1.914 | 400 | 1386.59 | 18 | 15 | 0.4 | 5 | 87 | 1448.89 | 7.3 | 0.46 | NO | 1406.8 | 1353.88 | SI | 126.3 | POZO EN SEGUIMIENTO @ 1,7 SPM, CON BOMBEO ESTABLE. BAJA SUMERGENCIA.:MUY SEVERO GOLPE DE FLUIDO CON LEVE INTERFERENCIA POR GAS. V/V OPERATIVAS. CONT. SEGUIMIENTO & MEJORA CON TS | 50 | 0.9 |  |  |  | 1 | 1 | 13668 | JAZMIN-AN-4:1
JAZMIN | JAZMIN AN-05 | 2024-04-06 | 1509.62 | 1366.25 | 55 | AMPSCOT C-456-256-144 | 144 | 4/4 | 2 | 2.013 | 115 | 107 | 60 | NO VOLANTA | 38.78 | 141.9 | 2164 | 51.6 | GAS CRUDO 40% | 19.9 | 2622 | 4685 | OK | OK | 0 | 2.157 | 400 | 1481.76 | 0 | 0 | 0.2 | 0 | 100 | 1373.91 | 0.7 | 0 | SI | 1436 | 1387.16 | NO | 12.7 | POZO CON REDUCCION @ 2 SPM, CON BOMBEO ESTABLE. SINSUMERGENCIA. MUY SEVERO GOLPE DE FLUIDOV/V OPERATIVAS. SEGUIMIENTO | 41.2 | 1.3 |  |  |  | 1 | 1 | 13669 | JAZMIN-AN-5:1
JAZMIN | JAZMIN AN-06 | 2024-04-06 | 1675.16 | 1545.33 | 78.2 | AMPSCOT C-456-256-144 | 144 | 3/3 | 2 | 3.03 | 131 | 109 | 60 | NO VOLANTA | 55.18 | 141.8 | 2377 | 109.5 | EMUL 90% | 27.8 | 3653 | 6008 | LIGERO CIERRE TARDIO | OK | 0 | 2.023 | 400 | 1531.33 | 113 | 83 | 0.7 | 14 | 74 | 1513.92 | 35.6 | 1.15 | NO | 1658 | 1546.21 | SI | 41.1 | POZO CON AUMENTO @ 3 SPM, CON BOMBEO ESTABLE. MODERADA SUMERGENCIA.ALTO FLUJO DE GAS POR EL ANULAR. :14 MSCFD. CIERRE TARDIO DE LA TV. ACENTUADA INTERFERENCIA POR GAS. V/V OPERATIVAS. SEGUIMIENTO | 60.9 | 3 |  |  |  | 1 | 1 | 13670 | JAZMIN-AN-6:1
JAZMIN | JAZMIN AS-01 | 2024-04-06 | 1560.5 | 1432 | 137.3 | AMPSCOT C-320-256-144 | 144 | 4/4 | 2 | 1.627 | 129 | 95 | 40 | NO VOLANTA | 96.45 | 142.3 | 2286 | 104 | AGUA 90% | 22.6 | 3504 | 5286 | SL | OK | 1.3 | 1.705 | 400 | 1268.22 | 288 | 288 | 0.5 | 0 | 100 | 1487.65 | 121.2 | 0.02 | NO | 1579.36 | 1536.37 | SI | 113.9 | POZOEN SEGUIMIENTO @ 1,6 SPM, CON BOMBEO ESTABLE. BUENA SUMERGENCIA. CARTA LLENA CON TV CON ESCURRIMIENTO. POSIBLEMENTE COMUNICADO POR LA RECUPERACION DE CONDICIONES-JAZMIN AS-03 ESTA EN INYECCION | 36.2 | 1.3 |  |  |  | 1 | 1 | 13671 | JAZMIN-AS-1:1
JAZMIN | JAZMIN AS-02 | 2024-04-06 | 2121.6 | 1856.21 | 47.8 | AMPSCOT C-320-256-144a | 129.6 | 3/4 | 2 | 1.972 | 102 | 89 | 40 | NO VOLANTA | 38.38 | 124.6 | 3075 | 44 | OIL GAS 30% | 35.4 | 4353 | 7387 | LL | OK | 0.7 | 2.979 | 400 | 2134.47 | 0 | 0 | 0 | 4 | 100 | 1433.01 | 0.7 | 0.24 | NO | 2130.8 | 2130.8 | SI | 0.7 | POZO EN SEGUIMIENTO @ 2 SPM, CON BOMBEO ESTABLE. SIN SUMERGENCIA. ACENTUADO GOLPE DE FLUIDO VISCOSO E IPG. ALTA FRICCION . V/V OPERATIVAS. SEGUIMIENTO | 85.2 | 2.8 |  |  |  | 1 | 1 | 13672 | JAZMIN-AS-2:1
JAZMIN | JAZMIN AS-04 | 2024-04-06 | 1594.43 | 1483.87 | 75.3 | AMPSCOT C-320-256-144a | 129.6 | 3/4 | 2 | 3.203 | 108 | 94 | 40 | NO VOLANTA | 58.95 | 127.8 | 2193 | 112.6 | EMUL GAS 85% | 25.3 | 4277 | 5291 | LIGERO CIERRE TARDIO & SL | LIFTED | 1.5 | 2.251 | 400 | 1622.28 | 0 | 0 | 0.3 | 6 | 100 | 1441.39 | 0.7 | 0.41 | SI | 1494.28 | 1468.8 | NO | 0.7 | POZO EN SEGUIMIENTO @ 3,2 SPM, CON BOMBEO ESTABLE. CON LEVE RECUPERACION POSIBLE LEVEMENTE CONECTADO CON EL JAZMIN AS-.01. MODERADA SUMERGENCIA. :LEVE CIERRE TARDIO DE LA TV. MODERADA IPG. MANEJO DE SOLIDOS. GP DE BOMBA. TV CON ESCURRIMIENTO: SL. SV LEVANTADA. NOTA: UBM CONTINUA FRENO MUY DESTENSIONADO PRACTICAMENTE SIN FRENOS. AVISO SAP: 300503231, CREADO 21/01/2024 | 53 | 2.1 |  |  |  | 1 | 1 | 13673 | JAZMIN-AS-4:1
JAZMIN | JAZMIN AS-05 | 2024-04-06 | 1947.5 | 1483 | 19.3 | AMPSCOT C-320-256-144a | 129.6 | 3/4 | 2 | 5.488 | 107 | 94 | 40 | NO VOLANTA | 15.29 | 126.5 | 2843 | 49.5 | EMUL 80% | 36.6 | 4548 | 6396 | LEVE CIERRE TARDIO | OK | 0 | 2.817 | 400 | 2047.64 | 14 | 14 | 0.1 | 4 | 100 | 1453.78 | 6.4 | 0.25 | SI | 2063 | 1958.77 | SI | 0.6 | POZO EN SEGUIMIENTO @ 5,5 SPM, CON BOMBEO ESTABLE. CON DESCENSO DE WHT. BAJASUMERGENCIA. . LEVE CIERRE TARDIO CON SEVERO GOLPE DE FLUIDO VISCOSO CON ALTA FRICCION CON LEVE INTERFERENCIA POR GAS. V/V OPERATIVAS. | 92.6 | 7.4 |  |  |  | 1 | 1 | 13674 | JAZMIN-AS-5:1
JAZMIN | JAZMIN AS-06 | 2024-04-06 | 2135 | 1880 | 55.3 | AMPSCOT C-320-256-144 | 129.6 | 3/4 | 2 | 3.041 | 133 | 110 | 40 | NO VOLANTA | 43.27 | 127.9 | 2234 | 78.5 | EMUL 80% | 24.5 | 3594 | 5535 | OK | OK | 0.1 | 1.989 | 400 | 1540.52 | 0 | 0 | 0.8 | 15 | 74 | 1549.04 | 1.2 | 1.07 | NO | 1525.5 | 1490.35 | SI | 182.3 | POZO CON REDUCCION @ 3 SPM, CON BOMBEO ESTABLE. SIN SUMERGENCIA. ALTO FLUJO DE GAS POR EL ANULAR. :15 MSCFD.ACENTUADO GOLPE DE FLUIDO CON LEVE INTERFERENCIA POR GAS.MANEJO DE SOLIDOS. V/V OPERATIVAS. | 58.1 | 1.8 |  |  |  | 1 | 1 | 13675 | JAZMIN-AS-6:1
JAZMIN | JAZMIN AS-07 | 2024-04-06 | 2023 | 1778.01 | 18.6 | AMPSCOT C-320-256-144 | 129.6 | 3/4 | 2 | 2.171 | 99 | 93 | 40 | NO VOLANTA | 14.62 | 127.3 | 2565 | 18.9 | GAS EMUL 80% | 30 | 3811 | 6055 | OK | OK | 0 | 2.403 | 400 | 1761.15 | 0 | 0 | 0.2 | 1 | 100 | 1465.79 | 0.7 | 0.07 | NO | 1758 | 1733.3 | SI | 116.4 | POZO EN SEGUIMIENTO @ 2,1 SPM, CON BOMBEO ESTABLE. SIN SUMERGENCIA. MUY SEVERO GOLPE DE FLUIDO CON LEVE INTERFERENCIA POR GAS. ALTA FRICCION FLUIDO VISCOSO. V/V OPERATIVAS. CONT. SEGUIMIENTO & MEJORA CON TS. | 71.7 | 2.6 |  |  |  | 1 | 1 | 13676 | JAZMIN-AS-7:1
JAZMIN | JAZMIN AT-01 | 2024-04-06 | 1618.5 | 1526 | 66.3 | AMPSCOT C-320-256-144a | 144 | 3/3 | 2 | 3.651 | 106 | 94 | 20 | NO VOLANTA | 46.55 | 142.3 | 2218 | 112.8 | CRUDO AGUA 50% | 23.2 | 3407 | 5372 | OK | OK | 0 | 1.965 | 400 | 1308.89 | 240 | 219 | 0.1 | 4 | 91 | 1332.2 | 92.7 | 0.33 | NO | 1556.81 | 1526.35 | NO | 116.9 | POZO EN SEGUIMIENTO @ 3,7 SPM, CON BOMBEO ESTABLE. LEVE DESCENSO DE NIVEL. ALTA SUMERGENCIA. ACENTUADA INTERFERENCIA POR GAS. V/V OPERATIVAS. CONT. SEGUIMIENTO | 47.5 | 2.6 |  |  |  | 1 | 1 | 13677 | JAZMIN-AT-1:1
JAZMIN | JAZMIN AT-04 | 2024-04-06 | 1605.5 | 1517 | 91.7 | AMPSCOT C-320-256-144a | 144 | 3/3 | 2 | 2.575 | 108 | 107 | 20 | 500-25" | 64.62 | 141.9 | 2210 | 110.2 | EMUL 98% | 22.9 | 3353 | 5442 | OK | OK | 0.3 | 1.938 | 400 | 1389.03 | 146 | 131 | 0.8 | 4 | 90 | 1433.47 | 55.5 | 0.37 | NO | 1541 | 1509.52 | SI | 81.4 | POZO EN SEGUIMIENTO @ 2,6 SPM, CON BOMBEO ESTABLE. . BUENA SUMERGENCIA. MODERADA IPG.. STUFFING AJUSTADO TV CON ESCURRIMIENTO. CONT. SEGUIMIENTO | 46.9 | 2.2 |  |  |  | 1 | 1 | 13678 | JAZMIN-AT-4:1
JAZMIN | JAZMIN AT-05 | 2024-04-06 | 1602.16 | 1485.32 | 66.2 | AMPSCOT C-320-256-144a | 144 | 4/4 | 2 | 2.791 | 96 | 92 | 20 | NO VOLANTA | 46.52 | 142.3 | 2170 | 86.2 | GAS CRUDO 20% | 24.9 | 3497 | 5182 | LEVE CIERRE TARDIO | OK | 0 | 1.732 | 400 | 1230.29 | 298 | 243 | 0.6 | 9 | 82 | 1420.66 | 102.5 | 0.82 | SI | 1542 | 1498.54 | NO | 124.8 | POZO EN SEGUIMIENTO @ 2,8 SPM, CON BOMBEOESTABLE. LEVE INCREMENTO DE FLUJO DE GAS EN EL SISTEMA. BOMBA CON BAJA ADMISION: ALTA SUMERGENCIA. LIGERO CIERRE TARDIO DE LA TV. ACENTUADA INTERFERENCIA POR GAS. V/V OPERATIVAS. EVALUAR AUMENTO DE SPM. | 47 | 1.9 |  |  |  | 1 | 1 | 13679 | JAZMIN-AT-5:1
JAZMIN | JAZMIN AV-02 | 2024-04-06 | 2004 | 1780 | 70.8 | LUFKIN M-456-256-144 | 111.851 | 1/3 | 2 | 2.326 | 104 | 95 | 20 | NO VOLANTA | 65.28 | 108.5 | 2880 | 76.8 | GAS CRUDO 50% | 30.5 | 4457 | 7134 | SL | OK | 3.1 | 2.784 | 400 | 2027.43 | 64 | 64 | 0.5 | 0 | 100 | 1456.49 | 27.8 | 0.09 | SI | 2096.5 | 2009.11 | SI | 1.1 | POZO EN SEGUIMIENTO @ 2,3 SPM, CON BOMBEO ESTABLE. MODERADA SUMERGENCIA. ELONGACION DE VARILLAS, MODERADO GOLPE DE FLUIDO TV CON ESCURRIMIENTO: SL. CONT. SEGUIMIENTO | 67.5 | 2.1 |  |  |  | 1 | 1 | 13680 | JAZMIN-AV-2:1
JAZMIN | JAZMIN AV-03 | 2024-04-06 | 1948.5 | 1690 | 31.1 | LUFKIN M-456D-256-144 | 111.851 | 1/3 | 2.25 | 1.596 | 100 | 92 | 20 | 500-1´29" | 28.81 | 108.1 | 3394 | 28.5 | CRUDO 40% | 30.7 | 4264 | 6871 | OK | OK | 0 | 2.55 | 400 | 1854.01 | 0 | 0 | 0.1 | 7 | 84 | 1454.13 | 0.6 | 0.45 | NO | 1850.48 | 1850.48 | SI | 36.9 | POZO CON LEVE AUMENTO @ 1,6 SPM, CON BOMBEO ESTABLE. CONTINUA CON EL DESCENSO DE CONDICIONES DE BOMBEO. CONTINUA SIN SUMERGENCIA. SEVERO GOLPE DE FLUIDO. CARTA EVIDENCIA UNA LEVE DISMINUCION DE DIAMETRO DEL BARRIL. V/V OPERATIVAS. SEGUIMIENTO & MEJORA CON TS. NOTA: UBM CONTINUA CON FRENO DISTENDIDO.Aviso SAP: 300503232, creado 21/01/2024. | 62.9 | 0.8 |  |  |  | 1 | 1 | 13681 | JAZMIN-AV-3:1
JAZMIN | JAZMIN AN-01 | 2024-04-08 | 1873.73 | 1406.47 | 130.3 | AMPSCOT C-456-256-144 | 144 | 4/4 | 2.25 | 3.636 | 159 | 134 | 60 | NO VOLANTA | 93.54 | 139.3 | 3652 | 279.6 | AGUA EMUL 70% | 31.1 | 3900 | 6926 | OK | OK | 0 | 1.958 | 900 | 1437.32 | 531 | 441 | 1.2 | 13 | 75 | 1468.15 | 185.5 | 1.06 | NO | 2086 | 1918.34 | NO | 114.9 | POZO EN SEGUIMIENTO @ 3,6 SPM, CON BOMBEO ESTABLE. CON RECUPERACION DE NIVEL. ALTA SUMERGENCIA. ALTO FLUJO DE GAS POR EL ANULAR. :13 MSCFD. CARTA LLENA CON MVTO -ELONGACION DE TUBERIA. V/V OPERATIVAS. | 72.2 | 5.6 |  |  |  | 1 | 1 | 13682 | JAZMIN-AN-1:1
JAZMIN | JAZMIN AN-02 | 2024-04-08 | 1515.63 | 1354.27 | 63.1 | AMPSCOT C-456-256-144 | 144 | 4/4 | 2 | 5.488 | 167 | 128 | 60 | NO VOLANTA | 44.26 | 142.5 | 2176 | 161.4 | EMUL 86% | 25.7 | 3290 | 5197 | OK | OK | 0 | 1.685 | 400 | 1181.73 | 252 | 238 | 0.6 | 2 | 94 | 1402.65 | 100.1 | 0.24 | NO | 1461 | 1403.71 | SI | 121.1 | POZO CON AUMENTO @ 5,5 SPM, CON BOMBEO UN POCO INESTABLE. ALTA SUMERGENCIA. CON GP DE FLUIDO E IPG. ALTO MANEJO DE SOLIDOS.V/V OPERATIVAS. | 61.8 | 3.3 |  |  |  | 1 | 1 | 13683 | JAZMIN-AN-2:1
JAZMIN | JAZMIN AN-03 | 2024-04-08 | 1900.5 | 1675 | 97.6 | AMPSCOT C-320-256-144 | 115.2 | 2/4 | 2.25 | 5.128 | 171 | 142 | 60 | NO VOLANTA | 86.31 | 113.1 | 2992 | 295.4 | EMUL 90% | 25.7 | 3350 | 6051 | SL | OK | 1.1 | 1.879 | 800 | 1313.48 | 238 | 155 | 1.3 | 22 | 65 | 1398.07 | 65.8 | 1.88 | NO | 1557.49 | 1535.6 | SI | 175 | POZO EN SEGUIMIENTO @ 5,1 SPM, CON BOMBEO ESTABLE. ALTA SUMERGENCIA. ALTO FLUJO DE GAS POR EL ANULAR. :22 MSCFD.MODERADA INTERFERENCIA POR GAS. MVTO -ELONGACION DE TUBERIA. TV CON ESCURRIMIENTO. CONT. SEGUIMIENTO NOTA: POZO CON ALTO APORTE DE GAS SE HACE SEGUNDO DISPARO CON 800 PSI | 56.7 | 4.1 |  |  |  | 1 | 1 | 13684 | JAZMIN-AN-3:1
JAZMIN | JAZMIN AN-07 | 2024-04-08 | 1646 | 1517 | 38 | ZIMEC C-456-256-144 | 115.2 | 2/4 | 2 | 2.813 | 108 | 99 | 60 | NO VOLANTA | 33.54 | 113.3 | 2128 | 49.8 | CRUDO 30% | 29.1 | 3325 | 5481 | OK | OK | 0 | 2.093 | 400 | 1535.2 | 0 | 0 | 1.3 | 10 | 78 | 1466.99 | 1.8 | 0.88 | SI | 1484.83 | 1392.08 | SI | 36.9 | POZO EN SEGUIMIENTO @ 2,8 SPM, CON BOMBEO ESTABLE. SIN SUMERGENCIA.ALTO FLUJO DE GAS EN EL ANULAR: 10 MSCFD.ACENTUADO GOLPE DE FLUIDO CON LEVE INTERFERENCIA POR GAS. V/V OPERATIVAS. | 82.4 | 3.3 |  |  |  | 1 | 1 | 13685 | JAZMIN-AN-7:1
JAZMIN | JAZMIN AN-08 | 2024-04-08 | 1657.61 | 1517.22 | 64.6 | AMPSCOT C-456-305-144 | 144 | 4/4 | 2 | 3.005 | 119 | 104 | 60 | NO VOLANTA | 45.62 | 141.6 | 2458 | 90.6 | AGUA 100% | 22.2 | 3627 | 5297 | LEVE PERDIDA DE CARGA | OK | 0.1 | 2.094 | 400 | 1515.28 | 166 | 154 | 0.8 | 4 | 90 | 1447.26 | 65.2 | 0.31 | NO | 1704.18 | 1596.66 | SI | 48.2 | POZO EN SEGUIMIENTO @ 3.0 SPM, CON BOMBEO ESTABLE. LIGERO AUMENTO DE FLUJO DE GAS EN EL SISTEMA. BUENA SUMERGENCIA. MODERADA IPG. TV CON LEVE PERDIDA DE CARGA. SEGUIMIENTO. | 57.7 | 2.3 |  |  |  | 1 | 1 | 13686 | JAZMIN-AN-8:1
JAZMIN | JAZMIN AN-09 | 2024-04-08 | 1476.16 | 1355.33 | 16.7 | AMPSCOT C-456-256-144 | 144 | 4/4 | 2 | 2.059 | 106 | 96 | 60 | 500-41" | 11.73 | 142.6 | 2015 | 16.1 | EMUL 90% | 22.2 | 3096 | 5153 | OK | OK | 0 | 1.799 | 400 | 1300.85 | 13 | 12 | 0.2 | 2 | 96 | 1446.19 | 5.6 | 0.18 | NO | 1314 | 1284.29 | SI | 73.4 | POZO EN SEGUIMIENTO @ 2,1 SPM, CON BOMBEO ESTABLE. BAJA SUMERGENCIA. MUY SEVERO GOLPE DE FLUIDO CON LEVE INTERFERENCIA POR GAS. V/V OPERATIVAS. SEGUIMIENTO & MEJORA CON TS. | 44.3 | 0.8 |  |  |  | 1 | 1 | 13687 | JAZMIN-AN-9:1
JAZMIN | JAZMIN AN-10 | 2024-04-08 | 1509.72 | 1386.44 | 88.3 | AMPSCOT C-456-256-144 | 144 | 4/4 | 2 | 2.095 | 110 | 94 | 60 | NO VOLANTA | 61.96 | 142.5 | 2175 | 86.3 | EMUL GAS 90% | 23.9 | 3520 | 5351 | OK | OK | 0 | 1.826 | 400 | 1343.18 | 88 | 88 | 0.3 | 0 | 100 | 1471.18 | 37.5 | 0.04 | NO | 1434.97 | 1408.37 | SI | 70.3 | POZO CON LEVE REDUCCION @ 2,1 SPM, CON BOMBEO & OPERANDO ESTABLE. MODERADA SUMERGENCIA.: MODERADA IPG. TV CON ESCURRIMIENTO. SEGUIMIENTO | 46.9 | 1.7 |  |  |  | 1 | 1 | 13688 | JAZMIN-AN-10:1
JAZMIN | JAZMIN AN-11 | 2024-04-08 | 2181.1 | 1995.21 | 66.4 | LUFKIN C-640D-305-168 | 168 | 4/4 | 2 | 2.043 | 101 | 91 | 60 | NO VOLANTA | 40.47 | 164 | 3168 | 63.3 | EMUL 90% | 31.9 | 5206 | 8908 | LIGERO CIERRE TARDIO | OK | 0.7 | 3.011 | 400 | 2219.74 | 0 | 0 | 0.2 | 0 | 100 | 1474.42 | 0.7 | 0 | SI | 2199 | 2088.67 | NO | 0.7 | POZO CON LEVE REDUCCION @ 2 SPM, CON BOMBEO ESTABLE.SIN SUMERGENCIA. ACENTUADO GOLPE DE FLUIDO CON LEVE IPG. LEVE GOLPE DE BOMBA. TV CON ESCURRIMIENTO. SEGUIMIENTO | 87.1 | 2.8 |  |  |  | 1 | 1 | 13689 | JAZMIN-AN-11:1
JAZMIN | JAZMIN AP-01 | 2024-04-08 | 1416 | 1186 | 78.9 | LUFKIN M-320-213-120 | 104.046 | 2/3 | 2 | 6.081 | 142 | 121 | 50 | NO VOLANTA | 76.61 | 103 | 1801 | 223.8 | EMUL 90% | 31 | 2976 | 4944 | LEVE CIERRE TARDIO & LL | OK | 0.1 | 1.451 | 400 | 1026.73 | 169 | 83 | 2 | 36 | 49 | 1415.2 | 37.1 | 3.73 | NO | 1223 | 1156.2 | SI | 80.5 | POZO EN SEGUIMIENTO @ 6,1 SPM, CON BOMBEO ESTABLE. CON AUMENTO DE GAS EN EL SISTEMA & MERMA DE NIVEL. ALTA SUMERGENCIA. ALTO FLUJO DE GAS POR EL ANULAR. :36 MSCFD..LEVE CIERRE TARDIO DE LA TV. MODERADA INTERFERENCIA POR GAS.MANEJO DE SOLIDOS EN LA BOMBA. STUFFIN AJUSTADO V/V OPERATIVAS. | 65.8 | 4.1 |  |  |  | 1 | 1 | 13690 | JAZMIN-AP-1:1
JAZMIN | JAZMIN AP-02 | 2024-04-08 | 1525.5 | 1296 | 113.8 | ZIMEC C-456-256-144 | 144 | 4/4 | 2 | 1.86 | 203 | 248 | 50 | NO VOLANTA | 80.14 | 142 | 1872 | 98.7 | EMUL 90% | 21.6 | 3693 | 3663 | SL | OK | 0.7 | [11 empty] | SI | 1360 | 1207.92 | NO |  | POZO EN SEGUIMIENTO @ 1,8 SPM, CON BOMBEO UN POCO INESTABLE. LIGERA IPG & CIERRE TARDIO LA TV & ESTA CON ESCURRIMIENTO: SL. LEVE GP DE BOMBA. NO SE TOMA REGISTRO ACUSTICO DEBIDO A LA ALTA TEMPERATURA Y VAPOR EN EL ANULAR: 248°F NOTA: UBM CONTINUA CON FRENO DISTENDIDO. AVISO SAP: 300527917 CREADO: 16 DE ABRIL 2024 | 48.8 | 1.4 |  |  |  | 0 | 1 | 13691 | JAZMIN-AP-2:1
JAZMIN | JAZMIN AP-03 | 2024-04-08 | 1518.5 | 1271 | 92.3 | LUFKIN C-320D-213-120 | 120 | 3/3 | 2 | 3.974 | 141 | 123 | 50 | NO VOLANTA | 77.95 | 118.4 | 1923 | 171.1 | EMUL 90% | 27.5 | 2817 | 4909 | OK | OK | 0.1 | 1.882 | 400 | 1260.59 | 141 | 129 | 0.5 | 3 | 92 | 1339.63 | 55 | 0.33 | NO | 1451.76 | 1242.68 | SI | 76.1 | POZO CON AUMENTO @ 4 SPM, CON BOMBEO UN POCO INESTABLE. BUENA SUMERGENCIA. MODERADO GOLPE DE FLUIDO CON LINTERFERENCIA POR GAS. V/V OPERATIVAS. | 63.8 | 3.8 |  |  |  | 1 | 1 | 13692 | JAZMIN-AP-3:1
JAZMIN | JAZMIN AP-04 | 2024-04-08 | 1492.5 | 1243 | 28.2 | AMERICAN C-320-256-120a | 92.093 | 1/3 | 2 | 5.114 | 137 | 111 | 50 | 500-1´ | 31.07 | 90.6 | 2141 | 67.2 | EMUL 90% | 24 | 2956 | 5151 | OK | OK | 0.1 | 1.742 | 400 | 1200.21 | 200 | 174 | 0.3 | 6 | 87 | 1377.97 | 73.6 | 0.63 | NO | 1400.37 | 1400.37 | SI | 111 | POZO EN SEGUIMIENTO @ 5,1 SPM, CON BOMBEO ESTABLE. BUENA SUMERGENCIA. ACEENTUADA IPG CON ALTA FRICCION FLUDO VISCOSO. V/V OPERATIVAS. | 60.9 | 3.3 |  |  |  | 1 | 1 | 13693 | JAZMIN-AP-4:1
JAZMIN | JAZMIN AP-05 | 2024-04-08 | 1339.83 | 1149.66 | 32.3 | LUFKIN C-320D-213-120 | 120 | 3/3 | 2.25 | 3.163 | 124 | 106 | 50 | NO VOLANTA | 27.29 | 118.4 | 2585 | 60.3 | EMUL 80% | 29.8 | 3392 | 5666 | OK | OK | 0 | 1.813 | 400 | 1327.03 | 6 | 6 | 0.5 | 0 | 100 | 1463.91 | 3.3 | 0.03 | NO | 1333 | 1329.22 | SI | 6.4 | POZO CON AUMENTO @ 3,2 SPM, CON BOMBEO ESTABLE. ACENTUADO GOLPE DE FLUIDO CON LEVE IPG. V/V OPERATIVAS. RUTA PARA WO TS. | 57.8 | 1.3 |  |  |  | 1 | 1 | 13694 | JAZMIN-AP-5:1
JAZMIN | JAZMIN AP-06 | 2024-04-08 | 1488.94 | 1259.88 | 72.8 | LUFKIN C-320-256-144a | 144 | 3/3 | 2 | 2.052 | 112 | 102 | 50 | 500-1´50" | 51.19 | 142.2 | 1921 | 69.7 | EMUL 88% | 21.2 | 2736 | 4747 | LIGERO CIERRE TARDIO | OK | 0.1 | 1.904 | 800 | 1279.89 | 71 | 56 | 0.8 | 10 | 79 | 1344.43 | 24.9 | 1.17 | NO | 1367.23 | 1255.1 | SI | 62.4 | POZO CON REDUCCION @ 2,1 SPM, CON BOMBEO ESTABLE. MODERADA SUMERGENCIA. MODERADO FLUJO DE GAS EN EL ANULAR:10 MSCFD.MODERADO GOLPE DE FLUIDO CON LEVE INTERFERENCIA POR GAS. STUFFING AJUSTADO & LEVE CIERRE TARDIO DE LA TV. V/V OPERATIVAS. SEGUIMIENTO NOTA POZO CON ALTA INTERFERENCIA POR GAS SE HACE DISPARO CON 800 PSI | 47.8 | 1.8 |  |  |  | 1 | 1 | 13695 | JAZMIN-AP-6:1
JAZMIN | JAZMIN AP-08 | 2024-04-08 | 1920.5 | 1384 | 43.5 | LUFKIN C-320-213-120 | 120 | 3/3 | 2 | 3.6 | 115 | 106 | 50 | NO VOLANTA | 37.63 | 115.7 | 2617 | 73.1 | EMUL 90% | 40.2 | 3982 | 7115 | OK | OK | 0.2 | 2.825 | 400 | 2054.59 | 67 | 67 | 0.8 | 9 | 100 | 1454.58 | 28.5 | 0.87 | SI | 2145 | 1757.38 | SI | 1.3 | POZO EN SEGUIMIENTO @ 3,6 SPM, CON BOMBEO ESTABLE. BUENA SUMERGENCIA. MODERADO FLUJO DE GAS EN EL ANULAR :10 MSCFD.MODERADA INTERFERENCIA POR GAS. FRICCION. SEVERO GP DE BOMBA. TV CON ESCURRIMIENTO. | 88 | 4.8 |  |  |  | 1 | 1 | 13696 | JAZMIN-AP-8:1
JAZMIN | JAZMIN AZ-03 | 2024-04-08 | 1683.2 | 1584.4 | 86.9 | AMPSCOT C-320-256-144a | 144 | 3/3 | 2 | 5.556 | 179 | 132 | 70 | NO VOLANTA | 61.03 | 142.4 | 2533 | 225.2 | EMUL 90% | 27.9 | 3914 | 5638 | OK | OK | 0 | 1.885 | 800 | 1350.81 | 295 | 266 | 0 | 4 | 90 | 1433.22 | 111.5 | 0.34 | NO | 1651.5 | 1631.59 | SI | 124.6 | POZO CON AUMENTO A @ 5,6 SPM, CON BOMBEO ESTABLE. NIVEL CON ALTA IPG & RUIDO SE DISPARA CON 800 # DE PRESION. ALTA SUMERGENCIA. MODERADA IPG. V/V OPERATIVAS. EVALUAR LEVE REDUCCION DE SPM. | 63.3 | 4.1 |  |  |  | 1 | 1 | 13697 | JAZMIN-AZ-3:1
JAZMIN | JAZMIN CP-02 | 2024-04-08 | 1606.5 | 1559 | 16.4 | KERUI C-320-256-144 | 115.2 | 1/3 | 2.25 | 1.976 | 109 | 105 | 30 | 500-20" | 14.61 | 112.1 | 2906 | 19.1 | GAS EMUL 70% | 29.5 | 3459 | 6806 | OK | OK | 0.1 | 2.068 | 400 | 1499.22 | 72 | 62 | 0.2 | 6 | 86 | 1449.92 | 26.6 | 0.5 | NO | 1571.5 | 1571.49 | SI | 40.7 | POZO EN SEGUIMIENTO @ 2,0 SPM, CON BOMBEO & OPERANDO ESTABLE. CON AUMENTO DE GAS EN EL SISTEMA. MODERADA SUMERGENCIA. MUY SEVERO GOLPE DE FLUIDO CON LEVE INTERFERENCIA POR GAS. MANEJO DE SOLIDOS.V/VS OPERATIVAS. MEJORA CON TS. | 67.8 | 1.2 |  |  |  | 1 | 1 | 13698 | JAZMIN-CP-2:1
JAZMIN | JAZMIN CP-03 | 2024-04-08 | 1687 | 1645 | 108.6 | KERUI C-320-256-144 | 115.2 | 1/3 | 2 | 6.122 | 93 | 89 | 20 | NO VOLANTA | 94.5 | 114.9 | 2210 | 310.1 | AGUA 100% | 25.6 | 3216 | 4799 | SL | OK | 1.1 | 1.53 | 400 | 882.03 | 643 | 643 | 0.2 | 0 | 100 | 1152.99 | 271.8 | 0.21 | NO | 1589 | 1503.7 | NO | 312.6 | POZO CON AUMENTO @ 6,1 SPM, CON BOMBEO ESTABLE. MERMA DE NIVEL. ALTA SUMERGENCIA.CARTA LLENA CON TV CON ESCURRIMIENTO. SEGUIMIENTO | 56 | 4.5 |  |  |  | 1 | 1 | 13699 | JAZMIN-CP-3:1
JAZMIN | JAZMIN P-07 | 2024-04-08 | 1273 | 1179 | 71.4 | AMPSCOT C-320-256-144a | 144 | 4/4 | 2 | 2.639 | 102 | 94 | 30 | NO VOLANTA | 50.14 | 142.5 | 1985 | 87.9 | EMUL 90% | 24.3 | 3836 | 5556 | OK | OK | 0.1 | 1.944 | 400 | 1313.23 | 153 | 153 | 1.1 | 9 | 100 | 1351.06 | 65.1 | 0.99 | NO | 1491.69 | 1376.26 | SI | 1.5 | POZO CON REDUCCION @ 2,6 SPM, CON BOMBEO ESTABLE. BUENA SUMERGENCIA. MODERADO FLUJO DE GAS EN EL SISTEMA. :8 MSCFD. MODERAA INTERFERENCIA POR GAS. LEVE MANEJO DE SOLIDOS. V/V OPERATIVAS. NOTA. UBM CONTINUA FRENO DISTENDIDO.Aviso SAP: 300503244, creado 21/01/2024 | 35.4 | 2.1 |  |  |  | 1 | 1 | 13700 | JAZMIN-P-7:1
JAZMIN | JAZMIN Z-1 | 2024-04-08 | 1861.5 | 1490 | 103 | LUFKIN M-456D-256-144 | 111.851 | 1/3 | 2 | 6.164 | 176 | 142 | 50 | 500-30" | 93.48 | 110.2 | 2808 | 296.2 | EMUL 90% | 30.4 | 4792 | 6684 | LEVE CIERRE TARDIO & SL | OK | 2.2 | 1.682 | 400 | 1232.14 | 749 | 553 | 0.9 | 20 | 67 | 1465.08 | 231.3 | 1.79 | NO | 2016.49 | 1959.42 | SI | 169.8 | POZO CON AUMENTO @ 6,2 SPM, CON BOMBEO ESTABLE. ,MERMA DE NIVEL. ALTA SUMERGENCIA. ALTO FLUJO DE GAS POR EL ANULAR. :20 MSCFD. LIGERO CIERRE TARDIO E INTERFERENCIA POR GAS. TV CON ESCURRIMIENTO: SL. SEGUIMIENTO | 62.8 | 4.6 |  |  |  | 1 | 1 | 13701 | JAZMIN-Z-1:1
JAZMIN | JAZMIN Z-2 | 2024-04-08 | 1638.5 | 1512 | 122.9 | AMPSCOT C-320-256-144a | 144 | 4/4 | 2 | 4.918 | 168 | 158 | 50 | NO VOLANTA | 87.21 | 140.9 | 2219 | 281.8 | EMUL 90% | 27.2 | 3541 | 5915 | SL | OK | 2.3 | 1.99 | 800 | 1419.15 | 172 | 126 | 0.9 | 14 | 73 | 1426.28 | 53.8 | 1.25 | NO | 1609.06 | 1524.29 | NO | 63.3 | POZO CON LEVE AUMENTO @ 4,9 SPM, CON BOMBEO ESTABLE. NIVEL CON ALTO RUIDO & GAS. BUENA SUMERGENCIA. ALTO FLUJO DE GAS POR EL ANULAR. :12 MSCFD. MODERADA IPG. STUFFING AJUSTADO. TV CON ESCURRIMIENTO: SL. EVALUAR LEVE REDUCCION DE SPM. | 67 | 6.4 |  |  |  | 1 | 1 | 13702 | JAZMIN-Z-2:1
JAZMIN | JAZMIN Z-3 | 2024-04-08 | 2044.89 | 1782.79 | 28.5 | AMPSCOT C-320-256-144 | 115.2 | 2/4 | 2 | 1.304 | 118 | 106 | 50 | 500-20" | 25.58 | 111.5 | 2745 | 17.4 | EMUL 70% | 27.8 | 4559 | 6813 | OK | OK | 0.1 | 2.449 | 400 | 1741.67 | 273 | 273 | 0.3 | 0 | 100 | 1422.35 | 114.7 | 0 | NO | 2043.15 | 1912.67 | NO | 115.4 | POZO CON REDUCCION @ 1,3 SPM, CON BOMBEO ESTABLE. RECUPERA NIVEL. BUENA SUMERGENCIA. LEVE CIERRE TARDIO CON ALTA IPG. V/V OPERATIVAS. EVALUAR POR OPTIMIZACION. | 52.4 | 0.8 |  |  |  | 1 | 1 | 13703 | JAZMIN-Z-3:1
JAZMIN | JAZMIN Z-4 | 2024-04-08 | 2057.6 | 1816.2 | 14.6 | AMPSCOT C-320-256-144 | 115.2 | 2/4 | 2 | 1.972 | 116 | 111 | 50 | NO VOLANTA | 13.15 | 111.3 | 2910 | 13.5 | GAS EMUL 90% | 31.4 | 4595 | 7479 | LIGERO CIERRE TARDIO | OK | 0 | 2.719 | 400 | 2022.15 | 85 | 85 | 0.4 | 0 | 100 | 1487.42 | 36.4 | 0.15 | SI | 2112.5 | 2034.48 | SI | 14.9 | POZO CON LEVE REDUCCION @ 2 SPM, CON BOMBEO ESTABLE. BUENA SUMERGENCIA.MUY SEVERO GOLPE DE FLUIDO E IPG. V/V OPERATIVAS. EVALUAR POR OPTIMIZACION. | 59.4 | 1.2 |  |  |  | 1 | 1 | 13704 | JAZMIN-Z-4:1
JAZMIN | JAZMIN Z-5 | 2024-04-08 | 1849.39 | 1481.78 | 93.8 | AMPSCOT C-320-256-144 | 144 | 4/4 | 2 | 5.556 | 180 | 147 | 50 | NO VOLANTA | 66.47 | 141.2 | 3029 | 243.1 | EMUL 90% | 33.4 | 4347 | 7097 | OK | OK | 0 | 1.968 | 400 | 1458.23 | 586 | 457 | 1 | 18 | 67 | 1481.94 | 191.1 | 1.67 | NO | 2044.58 | 2044.58 | SI | 110.2 | POZO CON LEVE AUMENTO @ 5,6 SPM, CON BOMBEO ESTABLE. ALTA SUMERGENCIA. ALTO FLUJO DE GAS POR EL ANULAR. :18 MSCFD.MODERADA INTERFERENCIA POR GAS. V/V OPERATIVAS. CONT. SEGUIMIENTO | 83.9 | 5.1 |  |  |  | 1 | 1 | 13705 | JAZMIN-Z-5:1
JAZMIN | JAZMIN Z-6 | 2024-04-08 | 1613.85 | 1497.7 | 48.5 | AMPSCOT C-320-256-144 | 129.6 | 3/4 | 2 | 5.488 | 132 | 124 | 50 | NO VOLANTA | 37.45 | 129.6 | 2194 | 124.2 | DEFICIENTE | 17.8 | 3533 | 3748 | PERDIDA DE CARGA | OK | 0 | 1.664 | 400 | 1234.49 | 300 | 300 | 0.4 | 1 | 100 | 1483.76 | 125.9 | 0.08 | NO | 1551.19 | 1505.72 | SI | 152.8 | POZO CON AUMENTO @ 5,5 SPM, CON BOMBEO DEFICIENTE. . LEVE RECUPERACION DE NIVEL. ALTA SUMERGENCIA. CARTA CON PERDIDA DEE PESO DE FLUIDO CON ALTO MANEJO DE SOLIDOS. BLOQUEANDOSE. | 22.1 | 2 |  |  |  | 1 | 1 | 13706 | JAZMIN-Z-6:1
JAZMIN | JAZMIN Z-8 | 2024-04-08 | 1646.45 | 1514.9 | 73.7 | AMPSCOT C-320-256-144 | 129.6 | 3/4 | 2 | 3.046 | 123 | 119 | 50 | NO VOLANTA | 57.64 | 127.8 | 2115 | 104.6 | EMUL 80% | 24.2 | 3379 | 5476 | SL | OK | 0 | 2.154 | 400 | 1503.96 | 9 | 7 | 1.1 | 11 | 77 | 1396.44 | 4.3 | 0.97 | NO | 1513.76 | 1447.09 | SI | 48.5 | POZO CON LEVE REDUCCION @ 3 SPM, CON BOMBEO ESTABLE. BAJA SUMERGENCIA. ALTO FLUJO DE GAS POR EL ANULAR. :11 MSCFD.ACENTUADO GOLPE DE FLUIDO CON LEVE INTERFERENCIA POR GAS. TV CON ESCURRIMIENTO. SEGUIMIENTO UBM CON FRENO DISTENDIDO. | 55.9 | 2.1 |  |  |  | 1 | 1 | 13707 | JAZMIN-Z-8:1
JAZMIN | JAZMIN AY-03 | 2024-04-09 | 2191.76 | 1932.53 | 37.7 | LUFKIN C-320D-213-120 | 120 | 3/3 | 2 | 4.072 | 107 | 105 | 40 | NO VOLANTA | 32.32 | 116.7 | 3131 | 71.7 | EMUL 80% | 39.4 | 4716 | 7619 | OK | OK | 0.3 | 3.073 | 400 | 2199.29 | 18 | 18 | 0.5 | 9 | 100 | 1431.36 | 7.6 | 0.48 | NO | 2218.35 | 2126.55 | SI | 0.1 | POZO EN SEGUIMIENTO @ 4,1 SPM, CON BOMBEO ESTABLE. MERMA DE NIVEL . BAJA SUMERGENCIA. ACENTUADO GOLPE DE FLUIDO E INTERFERENCIA POR GAS. V/V OPERATIVAS. | 68.9 | 2.9 |  |  |  | 1 | 1 | 13708 | JAZMIN-AY-3:1
JAZMIN | JAZMIN AZ-01 | 2024-04-09 | 1699.05 | 1605.1 | 95.7 | AMPSCOT C-320-256-144a | 144 | 3/3 | 2.25 | 5.056 | 125 | 115 | 70 | NO VOLANTA | 68.1 | 140.5 | 3199 | 285.7 | EMUL 90% | 31 | 3717 | 6359 | SL | OK | 4.5 | 2.1 | 400 | 1565.93 | 114 | 110 | 0.5 | 2 | 97 | 1470.35 | 45.5 | 0.14 | NO | 1686 | 1623.92 | SI | 50.9 | POZO @ 5,1 SPM, CON BOMBEO ESTABLE. BUENA SUMERGENCIA. MODERADO GOLPE DE FLUIDO CON LEVE INTERFERENCIA POR GAS. STUFFING AJUSTADO. TV CON ESCURRIMIENTO: SL. SEGUIMIENTO | 81 | 6.3 |  |  |  | 1 | 1 | 13709 | JAZMIN-AZ-1:1
JAZMIN | JAZMIN AZ-02 | 2024-04-09 | 1766.14 | 1667.28 | 47.3 | AMPSCOT C-320-256-144a | 144 | 3/3 | 2 | 6.122 | 150 | 109 | 70 | 500-15" | 33.24 | 142.3 | 2578 | 135.1 | AGUA EMUL 90% | 32.6 | 4397 | 6132 | OK | OK | 0 | 2.219 | 400 | 1618.12 | 120 | 111 | 0.4 | 3 | 92 | 1458.42 | 46.2 | 0.25 | NO | 1748.88 | 1663.25 | SI | 53 | POZO CON LEVE REDUCCION @ 6,1 SPM, CON BOMBEO ESTABLE. BUENA SUMERGENCIA. ACENTUADO GOLPE DE FLUIDO CON LEVE INTERFERENCIA POR GAS. V/V OPERATIVAS. EVALUAR LEVE REDUCCION DE SPM. | 81 | 4.9 |  |  |  | 1 | 1 | 13710 | JAZMIN-AZ-2:1
JAZMIN | JAZMIN AZ-04 | 2024-04-09 | 2180.13 | 1912.25 | 34.9 | AMPSCOT C-320-256-144a | 144 | 3/3 | 2 | 1.424 | 102 | 94 | 60 | NO VOLANTA | 25.14 | 138.8 | 3326 | 23.2 | CRUDO 20% | 37.5 | 4934 | 8090 | LEVE CIERRE TARDIO | OK | 0.1 | 3.025 | 400 | 2264.21 | 44 | 44 | 0.4 | 10 | 100 | 1497 | 18.5 | 0.69 | SI | 2308.45 | 2293.34 | NO | 0.2 | POZO EN SEGUIMIENTO @ 1,4 SPM, CON BOMBEO ESTABLE. CON AUMENTO DE GAS EN EL SISTEMA. MODERADA SUMERGENCIA. LEVE CIERRE TARDIO DE LA TV.ACENTUADA INTERFERENCIA POR GAS. V/V OPERATIVAS. CONT. SEGUIMIENTO | 85.9 | 1.8 |  |  |  | 1 | 1 | 13711 | JAZMIN-AZ-4:1
JAZMIN | JAZMIN AZ-05 | 2024-04-09 | 1718.67 | 1642.33 | 87.8 | AMPSCOT C-320-256-144a | 144 | 3/3 | 2 | 5.59 | 140 | 112 | 60 | NO VOLANTA | 61.75 | 142.2 | 2540 | 228.9 | EMUL 90% | 30.8 | 3904 | 6260 | OK | OK | 0 | 2.259 | 400 | 1590.41 | 78 | 73 | 0.9 | 3 | 93 | 1408.06 | 30.1 | 0.22 | SI | 1670.43 | 1653.92 | SI | 50.4 | POZO CON LEVE AUMENTO @ 5,6 SPM, CON BOMBEO ESTABLE. MODERADA SUMERGENCIA. MODERADO GOLPE DE FLUIDO CON LEVE INTERFERENCIA POR GAS. LEVE MANEJO DE SOLIDOS. V/V OPERATIVAS. SEGUIMIENTO | 79.5 | 5.1 |  |  |  | 1 | 1 | 13712 | JAZMIN-AZ-5:1
JAZMIN | JAZMIN AZ-06 | 2024-04-09 | 1748.5 | 1638 | 46.3 | AMPSCOT C-320-256-144 | 144 | 3/3 | 2 | 4.245 | 111 | 95 | 60 | 500-30" | 32.69 | 141.6 | 2634 | 91.7 | EMUL 95% | 30.5 | 3863 | 6739 | OK | OK | 0.1 | 2.486 | 400 | 1761.85 | 0 | 0 | 0.7 | 0 | 100 | 1417.42 | 0.2 | 0.1 | SI | 1755 | 1717.06 | NO | 0.2 | POZO EN SEGUIMIENTO @ 4,2 SPM, CON BOMBEO ESTABLE. SIN SUMERGENCIA .ACENTUADO GOLPE DE FLUIDO CON ALTO MANEJO DE SOLIDOS. V/V OPERATIVAS. EVALUAR REDUCCION DE SPM. SE DEJA POCAS CARTA VARIADOR MOLESTANDO. | 74.8 | 2.5 |  |  |  | 1 | 1 | 13713 | JAZMIN-AZ-6:1
JAZMIN | JAZMIN AZ-07 | 2024-04-09 | 1749.5 | 1640 | 100.4 | AMPSCOT C-456-256-144 | 129.6 | 3/4 | 2 | 6.36 | 111 | 106 | 70 | 500-15" | 78.64 | 127.7 | 2655 | 297.9 | EMUL AGUA 96% | 37 | 4396 | 6522 | LEVE CIERRE TARDIO | OK | 0 | 2.389 | 400 | 1725.21 | 4 | 4 | 0.9 | 1 | 100 | 1444.3 | 1 | 0.07 | NO | 1728.86 | 1706.71 | SI | 10.2 | POZO EN SEGUIMIENTO @ 6,5 SPM, CON BOMBEO ESTABLE. BAJA SUMERGENCIA. MODERADO GOLPE DE FLUIDO & CIERRE TARDIO DE LA TV. ALTO MANEJO DE SOLIDOS. V/VS OPERATIVAS. NOTA: UBM CONTINUA SIN FRENOS . AVISO SAP: 300503143 CREADO 21/01/2024 | 103.8 | 6.1 |  |  |  | 1 | 1 | 13714 | JAZMIN-AZ-7:1
JAZMIN | JAZMIN CM-01 | 2024-04-09 | 2130.31 | 1897.62 | 9.9 | AMPSCOT C-320-256-144a | 144 | 3/3 | 2.25 | 2.025 | 107 | 101 | 100 | NO VOLANTA | 7.26 | 135.7 | 4226 | 11.8 | GAS CRUDO 20% | 43.8 | 4425 | 8707 | OK | OK | 0.1 | 2.982 | 400 | 2267.04 | 0 | 0 | 0.6 | 9 | 100 | 1520.48 | 0.1 | 0.55 | NO | 2233 | 2180.7 | NO | 0.1 | POZO CON REDUCCION @ 2 SPM, CON BOMBEO ESTABLE. SIN SUMERGENCIA. MUY SEVERO GOLPE DE FLUIDO CON LEVE INTERFERENCIA POR GAS. ALTA FRICCION POR FLUIDO VISCOSO. V/V OPERATIVAS. WO TS N2 + VAPOR 15 /04 /2024 | 119.2 | 3.6 |  |  |  | 1 | 1 | 13715 | JAZMIN-CM-1:1
JAZMIN | JAZMIN CM-02 | 2024-04-09 | 1681 | 1639 | 12.6 | KERUI C-320-256-144 | 144 | 4/4 | 2 | 2.98 | 106 | 102 | 110 | 500-2´20" | 8.9 | 142 | 2512 | 17.6 | EMUL GAS 85% | 29.2 | 4462 | 6310 | LIGERO CIERRE TARDIO | LIFTED | 0 | 2.606 | 400 | 2024.12 | 0 | 0 | 0.7 | 0 | 100 | 1553.43 | 0.4 | 0.15 | NO | 1548.25 | 1522.55 | NO | 0.3 | POZO CON AUMENTO @ 3 SPM, CON BOMBEO ESTABLE. SIN SUMERGENCIA. LEVE CIERRE TARDIO DE LA TV. .MUY SEVERO GOLPE DE FLUIDO CON IPG. SV LEVANTADA. NOTA: CARRIEL PEGA CON EL CABEZAL DE LA UBM. | 64.9 | 1.7 |  |  |  | 1 | 1 | 13716 | JAZMIN-CM-2:1
JAZMIN | JAZMIN CM-03 | 2024-04-09 | 2241 | 2107 | 2.6 | AMPSCOT C-320-256-144a | 115.2 | 1/3 | 2 | 3.267 | 105 | 104 | 110 | NO VOLANTA | 2.32 | 110.4 | 3503 | 3.9 | CRUDO GAS 30% | 34.9 | 4733 | 8304 | OK | OK | 0.1 | 3.149 | 400 | 2278.18 | 0 | 0 | 0.5 | 0 | 100 | 1446.92 | 0.1 | 0.18 | SI | 2262.59 | 2249.7 | NO | 0.1 | POZO EN SEGUIMIENTO @ 3,3 SPM, CON BOMBEO DEFICIENTE. POZO ACHICADO. SIN SUMERGENCIA. MUY SEVERO GOLPE DE FLUIDO CON LEVE GP DE BOMBA. V/V OPERATIVAS.EVALUAR REDUCCION PERENTORIAMENTE. | 65.1 | 1.1 |  |  |  | 1 | 1 | 13717 | JAZMIN-CM-3:1
JAZMIN | JAZMIN CM-04 | 2024-04-09 | 2014 | 1761 | 42.1 | KERUI C-320-256-144 | 144 | 4/4 | 2 | 1.63 | 108 | 106 | 110 | NO VOLANTA | 29.73 | 141.5 | 2523 | 32 | EMUL GAS 80% | 26.6 | 3701 | 6221 | OK | OK | 0 | 2.157 | 400 | 1566.61 | 65 | 65 | 0.7 | 0 | 100 | 1452.58 | 26.7 | 0.02 | SI | 1638.19 | 1544.29 | SI | 182 | POZO CON LEVE REDUCCION @ 1,6 SPM, CON BOMBEO ESTABLE. MEDIANA SUMERGENCIA. MUY SEVERO GOLPE DE FLUIDO CON LIGERA IPG. CARGAS VIBRANTES POSIBLE DESGASTE DEL EQUIPO EN SUPERFICIE. V/V OPERATIVAS. SEGUIMIENTO | 51 | 1 |  |  |  | 1 | 1 | 13718 | JAZMIN-CM-4:1
JAZMIN | JAZMIN CM-05 | 2024-04-09 | 2174.5 | 1902 | 51.5 | AMPSCOT C-320-256-144a | 144 | 3/3 | 2 | 1.681 | 110 | 108 | 110 | NO VOLANTA | 36.84 | 139.8 | 3306 | 40.4 | CRUDO AGUA 60% | 33 | 4599 | 7583 | OK | OK | 0.1 | 1.711 | 400 | 1241.46 | 856 | 856 | 0.7 | 0 | 100 | 1451.15 | 358.3 | 0.02 | NO | 2123 | 2082.52 | SI | 381.2 | POZO CON INTAKE /FILTRO PARCIALMENTE OBSTRUIDO EN SEGUIMIENTO @ 1.7 SPM, CON BOMBEO ESTABLE. ALTA SUMERGENCIA. ACENTUADO GOLPE DE FLUIDO CON LEVE INTERFERENCIA POR GAS. V/V OPERATIVAS. SEGUIMIENTO & EVALUAR DISPONIBILIDAD WS. | 66.8 | 1.3 |  |  |  | 1 | 1 | 13719 | JAZMIN-CM-5:1
JAZMIN | JAZMIN CO-01 | 2024-04-09 | 1718 | 1614 | 54.7 | AMPSCOT C-456-256-144a | 144 | 4/4 | 2 | 4.467 | 116 | 103 | 120 | 500-21" | 38.59 | 141.7 | 2717 | 113.9 | EMUL 95% | 31 | 3659 | 6295 | OK | OK | 0 | 2.543 | 400 | 1671.88 | 43 | 43 | 0.7 | 0 | 100 | 1314.89 | 15.8 | 0.22 | NO | 1710 | 1645.7 | SI | 19.2 | POZO EN SEGUIMIENTO @ 4,5 SPM, CON BOMBEO & OPERANDO ESTABLE. MEDIANA SUMERGENCIA. ACENTUADO GOLPE DE FLUIDO. LEVE MANEJO DE SOLIDOS. V/V OPERATIVAS. EVALUAR LEVE REDUCCION DE SPM. | 81 | 4.9 |  |  |  | 1 | 1 | 13720 | JAZMIN-CO-1:1
JAZMIN | JAZMIN CQ-01 | 2024-04-09 | 1499.5 | 1410 | 142.8 | KERUI C-320-256-144 | 144 | 3/3 | 2 | 1.869 | 79 | 80 | 0 | NB | 99.43 | 143.6 | 1839 | 0 | NB | 17.8 | 3828 | 3861 | PERDIDA DE CARGA | OK | 0 | 1.979 | 400 | 1155.38 | 133 | 90 | 2.6 | 22 | 68 | 1167.64 | 35.6 | 2.02 | NO | 1288.21 | 1287.74 | NO | 106.3 | POZO NO BOMBEA @ 1.8 SPM, RECUPERA NIVEL. ALTO FLUJO DE GAS POR EL ANULAR. :22 MSCFD. PPRL 392 LBS POR ENCIMA DEL PESO DE LA SARTA EN EL AIRE. SIN ACCION DE BOMBA. PERDIDA DE CARGA ESTRUCTURAL & REPORTAN QUE LA BARRA LISA ESTA TODA ADENTRO. MANTIENE LAS PESAS-NO SE DESCUELGA. PIP DEL DINAGRAMA ALTO A COMPARACION DEL LAS VALVULAS & NIVEL. DX. POSIBLE SARTA DESCONECTADA & REALIZAR PRUEBA DE TUBERIA. NOTA. LO ENRUTAN PARA PESCA +CAMBIO DE BOMBA EN ANTERIOR SERVICIO DESCRITO SALE CON TUBERIA ROTA | 12.3 | 0.1 |  |  |  | 1 | 1 | 13721 | JAZMIN-CQ-1:1
JAZMIN | JAZMIN S-01 | 2024-04-09 | 1478.5 | 1097 | 114.2 | AMPSCOT C-320-256-144 | 144 | 4/4 | 2.25 | 3.557 | 98 | 91 | 50 | BOMB. DEFIC. | 80.25 | 142.3 | 2663 | 239.7 | GAS CRUDO 20% | 24.6 | 3186 | 5221 | SL | OK | 2.2 | 1.794 | 400 | 1327.42 | 62 | 62 | 0.2 | 0 | 100 | 1479.85 | 26 | 0.04 | NO | 1392.2 | 1371.14 | NO | 63.6 | POZO AL CUAL SE REALIZO CBS PERO VIENE DEFICIENTE CON REDUCCION @ 3,5 SPM, MEDIANA SUMERGENCIA. CARTA PRESENTA MANEJO DE SOLIDOS & TV PRESENTANDO DEFICIENCIA O DESGASTE. TV CON ESCURRIMIENTO: SL. IPG & LEVE ESTUFFING AJUSTADO. | 53.5 | 4.1 |  |  |  | 1 | 1 | 13722 | JAZMIN-S-1:1
JAZMIN | JAZMIN U-01 | 2024-04-09 | 1497.5 | 1278 | 54.1 | AMPSCOT C-320-256-144 | 129.6 | 3/4 | 2 | 4.036 | 120 | 116 | 40 | 500-30" | 42.35 | 127.7 | 1911 | 101.8 | EMUL 90% | 33.6 | 3643 | 5536 | OK | OK | 0.1 | 1.844 | 400 | 1371.51 | 26 | 26 | 0.6 | 4 | 89 | 1487.73 | 10.6 | 0.45 | NO | 1406.8 | 1286.76 | SI | 42.1 | POZO CON REDUCCION @ 4 SPM, CON BOMBEO ESTABLE. BUENA SUMERGENCIA..ACENTUADO INTERFERENCIA POR GAS. ALTA FRICCION. V/V OPERATIVAS. | 104.9 | 8.2 |  |  |  | 1 | 1 | 13723 | JAZMIN-U-1:1
JAZMIN | JAZMIN U-02 | 2024-04-09 | 1365 | 1154 | 51.9 | AMPSCOT C-320-256-144 | 144 | 4/4 | 2 | 3.098 | 105 | 102 | 40 | NO VOLANTA | 36.39 | 142.6 | 2083 | 75 | GAS CRUDO 50% | 20.6 | 3262 | 5039 | OK | OK | 0.2 | 1.755 | 400 | 1287.27 | 141 | 137 | 0.6 | 2 | 94 | 1466.97 | 56.7 | 0.23 | NO | 1428.7 | 1425.14 | NO | 30.2 | POZO CON REDUCCION @ 3,1 SPM, CON BOMBEO ESTABLE. BUENA SUMERGENCIA. ACENTUADA IPG. LEVE MANEJO DE SOLIDOS. V/V OPERATIVAS. | 32.7 | 1.3 |  |  |  | 1 | 1 | 13724 | JAZMIN-U-2:1
JAZMIN | JAZMIN U-03 | 2024-04-09 | 1431.24 | 1125.48 | 28 | AMPSCOT C-320-256-144 | 129.6 | 3/4 | 2 | 2.314 | 103 | 99 | 40 | 500-3´39" | 21.87 | 128 | 1981 | 30.2 | CRUDO 20% | 21.2 | 2955 | 4636 | OK | OK | 0 | 2.037 | 400 | 1395.33 | 21 | 18 | 0.1 | 7 | 84 | 1369.98 | 7.7 | 0.61 | NO | 1421.71 | 1321.3 | NO | 10.7 | POZO CON LEVE AUMETO @ 2,3 SPM, CON BOMBEO ESTABLE. CON DESCENSO DE CONDICIONES DE BOMBEO WTH & NIVEL. BAJA SUMERGENCIA..MUY SEVERO GOLPE DE FLUIDO CON LEVE INTERFERENCIA POR GAS. V/V OPERATIVAS. | 41.7 | 1.1 |  |  |  | 1 | 1 | 13725 | JAZMIN-U-3:1
JAZMIN | JAZMIN U-04 | 2024-04-09 | 1469.5 | 1165 | 19.5 | AMPSCOT C-320-256-144 | 144 | 4/4 | 2 | 1.751 | 100 | 96 | 40 | NO VOLANTA | 13.52 | 144.1 | 1711 | 15.9 | CRUDO 20% | 22.7 | 4023 | 4492 | OK | LIFTED | 0 | 1.773 | 400 | 1259.05 | 5 | 5 | 0.4 | 5 | 88 | 1420.25 | 1.9 | 0.54 | NO | 1266 | 1145.13 | NO | 67 | POZO EN SEGUIMIENTO @ 1,6 SPM, CON BOMBEO ESTABLE. BAJA SUMERGENCIA. MUY SEVERO GOLPE DE FLUIDO CON LEVE INTERFERENCIA POR GAS. LEVE GOLPE DE BOMBA, SV MUY LEVANTADA. MEJORA CON TS. | 57.9 | 1.7 |  |  |  | 1 | 1 | 13726 | JAZMIN-U-4:1
JAZMIN | JAZMIN U-07 | 2024-04-09 | 1482.63 | 1196.27 | 75.5 | AMPSCOT C-320-256-144a | 129.6 | 2/3 | 2 | 2.804 | 120 | 101 | 50 | 500-1´15" | 59.34 | 127.3 | 2077 | 98.8 | EMUL CRUDO 40% | 27.7 | 2821 | 5430 | LEVE CIERRE TARDIO | OK | 0 | 2.055 | 800 | 1398.47 | 124 | 108 | 0.4 | 12 | 76 | 1361.04 | 45.8 | 1.06 | NO | 1551 | 1392.33 | SI | 22.7 | POZO EN SEGUIMIENTO @ 2,8 SPM, CON BOMBEO & OPERANDO ESTABLE. BUENA SUMERGENCIA. ALTO FLUJO DE GAS POR EL ANULAR. :11 MSCFD.MODERADA INTERFERENCIA POR GAS. V/V OPERATIVAS. CONT. SEGUIMIENTO NOTA: POZO PRESIONADO SE HACE SEGUNDO DISPARO CON 800 PSI. RUTA PARA TS | 75.4 | 3.9 |  |  |  | 1 | 1 | 13727 | JAZMIN-U-7:1
JAZMIN | JAZMIN AI-02 | 2024-04-10 | 1942.95 | 1718.9 | 22 | AMPSCOT C-320-256-144a | 144 | 4/4 | 2 | 1.452 | 114 | 108 | 40 | NO VOLANTA | 15.68 | 140.2 | 2951 | 14.9 | CRUDO 20% | 37 | 4891 | 7701 | LIGERO CIERRE TARDIO | OK | 0.2 | 2.908 | 400 | 2005.86 | 27 | 27 | 0.5 | 2 | 100 | 1379.54 | 11.6 | 0.15 | SI | 2033.5 | 2021.44 | SI | 0.1 | POZO EN SEGUIMIENTO @ 1,5 SPM, CON BOMBEO ESTABLE. BAJA SUMERGENCIA. LEVE CIERRE TARDIO DE LA TV. MUY SEVERO GOLPE DE FLUIDO CON IPG. ALTA FRICCION. LEVE GOLPE DE BOMBA. V/V OPERATIVAS. CONT. SEGUIMIENTO | 94.8 | 2.4 |  |  |  | 1 | 1 | 13728 | JAZMIN-AI-2:1
JAZMIN | JAZMIN AI-03 | 2024-04-10 | 1560.38 | 1341.76 | 114.7 | AMPSCOT C-320-256-144a | 144 | 3/3 | 2 | 6.452 | 110 | 109 | 40 | NO VOLANTA | 80.57 | 142.4 | 2384 | 345.3 | AGUA 98% | 29.4 | 3558 | 5916 | SL | OK | 2.5 | 1.921 | 400 | 1292.34 | 317 | 259 | 0.4 | 12 | 77 | 1345.49 | 109.5 | 1.06 | NO | 1624.82 | 1583.33 | NO | 83.8 | POZO EN SEGUIMIENTO @ 6,5 SPM, CON BOMBEO ESTABLE. BUENA SUMERGENCIA. ALTO FLUJO DE GAS POR EL ANULAR. :12 MSCFD.MODERADA INTERFERENCIA POR GAS. TV CON ESCURRIMIENTO.CONT. SEGUIMIENTO | 73.1 | 6.9 |  |  |  | 1 | 1 | 13729 | JAZMIN-AI-3:1
JAZMIN | JAZMIN AI-05 | 2024-04-10 | 1700.35 | 1540.07 | 68.7 | AMPSCOT C-320-256-144 | 144 | 3/3 | 2 | 3.681 | 127 | 108 | 40 | NO VOLANTA | 48.59 | 141.5 | 2271 | 118 | EMUL 90% | 29 | 3484 | 5971 | OK | OK | 0.2 | 2.119 | 400 | 1502.51 | 97 | 97 | 0 | 0 | 100 | 1418.13 | 40.8 | 0.02 | NO | 1608.7 | 1512.32 | SI | 78.7 | POZO EN SEGUIMIENTO @ 3,7 SPM, CON BOMBEO ESTABLE. CON LEVE DESCENSO DE CONDICIONES DE BOMBEO. BUENA SUMERGENCIA. .MODERADA IPG. CARTA MUESTRA UNA RESTRICCION EN LA CARRERA ASCENDENTE QUE LA MANTIENE. STUFFING AJUSTADO,V/V OPERATIVAS. CONT. SEGUIMIENTO. | 68.7 | 4 |  |  |  | 1 | 1 | 13730 | JAZMIN-AI-5:1
JAZMIN | JAZMIN BE-05 | 2024-04-10 | 1802 | 1324 | 136 | AMPSCOT C-320-256-144 | 144 | 3/3 | 2 | 6.164 | 105 | 103 | 50 | NO VOLANTA | 95.2 | 142.8 | 2362 | 390.9 | AGUA 98% | 28.8 | 3957 | 5745 | SL | OK | 3.1 | 1.476 | 400 | 1098.11 | 483 | 483 | 0.3 | 0 | 100 | 1487.96 | 202.3 | 0.09 | SI | 1616.24 | 1546.84 | NO | 281.6 | POZO CON LEVE REDUCCION @ 6,2 SPM, CON BOMBEO ESTABLE. CON LEVE RECUPERACON DE NIVEL. ALTA SUMERGENCIA. LEVE IPG TV CON ESCURRIMIENTO: SL. EVALUAR LIGERO AUMENTO DE SPM. | 68.4 | 5.8 |  |  |  | 1 | 1 | 13731 | JAZMIN-BE-5:1
JAZMIN | JAZMIN BF-01 | 2024-04-10 | 1567.25 | 1401.51 | 46.3 | AMPSCOT C-320-256-144a | 144 | 4/4 | 2 | 3 | 120 | 108 | 20 | 500-26" | 32.59 | 142.1 | 2194 | 64.8 | EMUL 90% | 25.5 | 3356 | 5542 | OK | OK | 0 | 2.028 | 400 | 1472.97 | 56 | 52 | 0.5 | 3 | 92 | 1452.64 | 21.5 | 0.3 | NO | 1531.44 | 1501.54 | SI | 36.3 | POZO EN SEGUIMIENTO @ 3 SPM, CON BOMBEO ESTABLE. MODERADA SUMERGENCIA..SEVERO GOLPE DE FLUIDO CON LEVE INTERFERENCIA POR GAS. MANEJO DE SOLIDOS & CARTA SE VISUALIZA UNA LEVE RESTRICCION EN LA CARRERA ASCENDENTE. V/V OPERATIVAS. CONT. SEGUIMIENTO | 55.7 | 2.2 |  |  |  | 1 | 1 | 13732 | JAZMIN-BF-1:1
JAZMIN | JAZMIN BF-02 | 2024-04-10 | 1897.5 | 1662 | 105 | AMPSCOT C-320-256-144a | 115.2 | 1/3 | 2.25 | 4.009 | 111 | 108 | 20 | NO VOLANTA | 94.25 | 111.4 | 3728 | 248.5 | EMUL 90% | 33.3 | 4602 | 7662 | SL | OK | 5.2 | 2.879 | 400 | 1992.88 | 52 | 52 | 0.3 | 0 | 100 | 1384.42 | 22.2 | 0.04 | NO | 2045.8 | 2032.06 | SI | 0.3 | POZO CON AUMENTO @ 4 SPM, CON BOMBEO ESTABLE. MEDIANA SUMERGENCIA. CARTA LLENA CON MVTO -ELONGACION DE TUBERIA.TV CON ESCURRIMIENTO. | 70.4 | 4.2 |  |  |  | 1 | 1 | 13733 | JAZMIN-BF-2:1
JAZMIN | JAZMIN BF-03 | 2024-04-10 | 1533.5 | 1352 | 31 | AMPSCOT C-320-256-144a | 144 | 4/4 | 2 | 7.004 | 151 | 124 | 20 | 500-15" | 21.74 | 142.5 | 2258 | 101.2 | EMUL 88% | 30.1 | 3425 | 5448 | SL | OK | 0.4 | 2.108 | 800 | 1558.74 | 2 | 2 | 0.6 | 4 | 100 | 1478.88 | 1.8 | 0.46 | NO | 1560.73 | 1550.39 | SI | 1 | POZO CON AUMENTO @ 7 SPM, CON BOMBEO ESTABLE. POZO ACHICADO. BAJA SUMERGENCIA.MUY SEVERO GOLPE DE FLUIDO CON LEVE INTERFERENCIA POR GAS. TV CON ESCURRIMIENTO: SL. EVALUAR REDUCCION DE SPM PERENTORIAMENTE. NOTA : SE HACE DISPARO CON 800 PSI NIVEL CON RUIDO | 82.9 | 4.7 |  |  |  | 1 | 1 | 13734 | JAZMIN-BF-3:1
JAZMIN | JAZMIN O-02 | 2024-04-10 | 1627.5 | 1510 | 72.7 | AMPSCOT C-320-256-144 | 144 | 3/3 | 2 | 6.207 | 142 | 116 | 120 | 500-4´ | 51.23 | 141.9 | 2587 | 210.4 | EMUL 90% | 27.9 | 3754 | 5231 | LEVE PERDIDA DE CARGA | OK | 0 | 2.105 | 400 | 1484.39 | 135 | 114 | 0.1 | 7 | 84 | 1410.34 | 48.2 | 0.56 | NO | 1625.42 | 1580.05 | NO | 49 | POZO CON LEVE AUMENTO @ 6,2 SPM, CON BOMBEO ESTABLE. BUENA SUMERGENCIA. CON AUMENTO DE GAS EN EL SISTEMA .MODERADO GOLPE DE FLUIDO CON LEVE INTERFERENCIA POR GAS. V/V OPERATIVAS. CONT. SEGUIMIENTO. NOTA. UBM CONTINUA FRENO DESAJUSTADO. AVISO SAP: 300503243, CREADO 21/01/2024 | 69.7 | 6.1 |  |  |  | 1 | 1 | 13735 | JAZMIN-O-2:1
JAZMIN | JAZMIN O-03 | 2024-04-10 | 1593 | 1472 | 67 | AMPSCOT C-320-256-144 | 144 | 3/3 | 2 | 3.136 | 155 | 116 | 120 | 200-2´ | 47.08 | 142.2 | 2573 | 97.9 | EMUL 90% | 25.1 | 3607 | 5637 | OK | OK | 0 | 1.728 | 400 | 1298.07 | 254 | 254 | 0 | 0 | 100 | 1502.39 | 106.3 | 0.09 | SI | 1553.11 | 1550.25 | SI | 124.4 | POZO POST INYECCION @ 3,1 SPM, CON BOMBEO ESTABLE. ALTA SUMERGENCIA. MODERADA IPG. V/V OPERATIVAS. | 47.9 | 1.8 |  |  |  | 1 | 1 | 13736 | JAZMIN-O-3:1
JAZMIN | JAZMIN O-04 | 2024-04-10 | 2249 | 2073 | 76.3 | AMPSCOT C-320-256-144a | 129.6 | 2/3 | 2.25 | 4 | 97 | 95 | 120 | NO VOLANTA | 62.33 | 122.4 | 4493 | 180.2 | GAS AGUA 95% | 39.1 | 8177 | 8584 | OK | MUY LEVANTADA | 0.1 | 3.036 | 400 | 2258.82 | 34 | 34 | 0.1 | 3 | 100 | 1488.03 | 15.8 | 0.16 | FUERTE | 2294.12 | 2221.6 | SI | 0.5 | POZO EN SEGUIMIENTO @ 4 SPM, CON BOMBEO & OPERANDO ESTABLE ESTABLE. MEDIANA SUMERGENCIA. :MODERADO GOLPE DE FLUIDO CON LEVE INTERFERENCIA POR GAS. SV LEVANTADA. .FUERTE GOLPE DE BOMBA VISUALIZADO EN LA CARTA. MVTO -ELONGACION DE TUBERIA. REVISAR GP BOMBA ES THM. | 95.6 | 4.4 |  |  |  | 1 | 1 | 13737 | JAZMIN-O-4:1
JAZMIN | JAZMIN O-05 | 2024-04-10 | 1677.5 | 1565 | 51.6 | AMPSCOT C-320-256-144a | 144 | 3/3 | 2 | 2.885 | 115 | 95 | 120 | NO VOLANTA | 36.35 | 141.9 | 2561 | 69.4 | EMUL 90% | 25.9 | 3402 | 5727 | OK | OK | 0.2 | 2.141 | 400 | 1563.6 | 48 | 48 | 0.1 | 1 | 100 | 1460.63 | 20.2 | 0.05 | NO | 1615.85 | 1532.49 | SI | 45.7 | POZO EN SEGUIMIENTO @ 2,9 SPM, CON BOMBEO INESTABLE. MODERADA SUMERGENCIA.LIGERO CIERRE TARDIO . ACENTUADO GOLPE DE FLUIDO CON LEVE IPG. MANEJO LIGERO DE SOLIDOS. STUFFING AJUSTADO. V/V OPERATIVAS. CONT. SEGUIMIENTO | 60.9 | 2 |  |  |  | 1 | 1 | 13738 | JAZMIN-O-5:1
JAZMIN | JAZMIN P-01 | 2024-04-10 | 1236.81 | 968.62 | 77.7 | AMPSCOT C-320-256-144 | 144 | 4/4 | 2 | 2.093 | 109 | 102 | 30 | 500-1´20" | 54.45 | 142.8 | 1915 | 75.9 | EMUL 90% | 19.6 | 3215 | 4908 | OK | OK | 0.1 | 1.56 | 800 | 1064.85 | 261 | 225 | 0.7 | 9 | 79 | 1365.2 | 94.3 | 1.3 | NO | 1325.72 | 1325.72 | SI | 57.5 | POZO CON REDUCCION @ 2,1 SPM, CON BOMBEO ESTABLE. RECUPERA % EFF, BOMBA CON AUMENTO DE GAS EN EL SISTEMA. ALTA SUMERGENCIA.MODERADA INTERFERENCIA POR GAS. CARTA PRESENTA COMO UN LEVE RESTRICCION MECANICA INICIANDO LA CARRERA DESCENDENTE. TV CON ESCURRIMIENTO LEVE. | 32.7 | 0.9 |  |  |  | 1 | 1 | 13739 | JAZMIN-P-1:1
JAZMIN | JAZMIN P-02 | 2024-04-10 | 1421.5 | 1039 | 41.1 | AMPSCOT C-320-256-144a | 144 | 3/3 | 2 | 3.965 | 120 | 97 | 30 | NO VOLANTA | 40 | 142.9 | 1630 | 75.9 | EMUL 95% | 19.4 | 2934 | 4145 | LEVE PERDIDA DE CARGA | OK | 0.1 | 1.685 | 400 | 1109.86 | 23 | 23 | 0 | 0 | 100 | 1317.34 | 10.2 | 0.01 | NO | 1139 | 1075.78 | SI | 108.8 | POZO EN SEGUIMIENTO @ 4 SPM, CON BOMBEO ESTABLE. CONTINUA CON LA TENDENCIA DE DESCENSO DE CONDICIONES. BAJA SUMERGENCIA.ACENTUADO GOLPE DE FLUIDO CON MANEJO DE SOLIDOS. FLUCTUACION DE CARGAS POSIBLE ERROR GUIDE-DESGASTE. TV CON LEVE PERDIDA DE CARGA. EVALUAR LEVE REDUCCION DE SPM. | 46.7 | 1.8 |  |  |  | 1 | 1 | 13740 | JAZMIN-P-2:1
JAZMIN | JAZMIN P-03 | 2024-04-10 | 1361.5 | 1076 | 61.5 | AMPSCOT C-456-256-144a | 144 | 4/4 | 2 | 4.036 | 193 | 183 | 30 | 500-20" | 43.21 | 142.4 | 2051 | 115.9 | EMUL 90% | 26.5 | 3068 | 5504 | OK | OK | 0 | [11 empty] | NO | 1541 | 1410.62 | SI |  | POZO EN SEGUIMIENTO @ 4 SPM, CON BOMBEO ESTABLE. CON MERMA DE % EFF BOMBA & BBFD. ACENTUADO GOLPE DE FLUIDO CON LEVE INTERFERENCIA POR GAS. MANEJO DE SOLIDOS . CARTA MUESTRA PUNTUAL DISMINUCION DE CARGA COMO SI TUVIERA REDUCCION DE DIAMETRO EL BARRIL AL INICIO DE LA CARRERA ASCENDENTE. V/V OPERATIVAS. EVALUAR LEVE REDUCCION DE SPM. NO SE TOMA REGISTRO ACUSTICO DEBIDO A LA ALTA TEMPERATURA DEL ANULAR:183 °F | 70.6 | 3.4 |  |  |  | 0 | 1 | 13741 | JAZMIN-P-3:1
JAZMIN | JAZMIN P-04 | 2024-04-10 | 1397.5 | 1021 | 48.1 | AMPSCOT C-320-256-144 | 144 | 4/4 | 2 | 1.873 | 111 | 97 | 30 | NO VOLANTA | 34.02 | 141.2 | 1995 | 42 | EMUL 88% | 24.2 | 2794 | 5202 | OK | OK | 0 | 1.949 | 400 | 1441.27 | 7 | 7 | 0.3 | 2 | 100 | 1478.99 | 3.7 | 0.2 | NO | 1450.68 | 1346.97 | SI | 0.7 | POZO EN SEGUIMIENTO @ 1,9 SPM, CON BOMBEO ESTABLE. BAJA SUMERGENCIA. ACENTUADO GOLPE DE FLUIDO MUY STUFFING AJUSTADO. GOLPE AL FINAL DE LA CARRERA ASCENDENTE. V/V OPERATIVAS. CONT. SEGUIMIENTO & MEJORA CON TS. | 55.7 | 1.3 |  |  |  | 1 | 1 | 13742 | JAZMIN-P-4:1
JAZMIN | JAZMIN P-05 | 2024-04-10 | 1370 | 1041 | 43.6 | AMPSCOT C-320-256-144 | 144 | 4/4 | 2 | 4.5 | 121 | 105 | 30 | NO VOLANTA | 30.49 | 142.9 | 1803 | 91.4 | CRUDO 40% | 22.8 | 3728 | 5112 | LL | OK | 0.1 | 1.624 | 400 | 1212.64 | 81 | 51 | 1.3 | 23 | 63 | 1493.4 | 22.7 | 2.5 | NO | 1306.32 | 1239.49 | SI | 41 | POZO CON AUMENTO @ 4,5 SPM, CON BOMBEO ESTABLE. NIVEL CON MUCHO RUIDO Y GAS, MEDIANA SUMERGENCIA. ALTO FLUJO DE GAS POR EL ANULAR. :21 MSCFD.MUY SEVERO GOLPE DE FLUIDO CON LEVE INTERFERENCIA POR GAS. TV CON ESCURRIMIENTO. EVALUAR LEVE REDUCCION DE SPM. | 50.7 | 3 |  |  |  | 1 | 1 | 13743 | JAZMIN-P-5:1
JAZMIN | JAZMIN Q-01 | 2024-04-10 | 1959 | 1352 | 115.6 | KERUI C-320-256-144 | 129.6 | 3/4 | 2 | 4.063 | 136 | 103 | 80 | VALVULA DURA | 90.42 | 127.8 | 2557 | 219 | EMUL 90% | 26.7 | 3326 | 5782 | SL | OK | 2.2 | 1.615 | 400 | 1192.73 | 492 | 443 | 0 | 4 | 90 | 1477.06 | 184.5 | 0.4 | NO | 1825.88 | 1613.26 | SI | 227.1 | POZO CON REDUCCION @ 4,1 SPM, CON BOMBEO ESTABLE. MERMA DE NIVEL. AUN ALTA SUMERGENCIA. CARTA LLENA CON LIGERA INTERFERENCIA POR GAS. TV CON ESCURRIMIENTO. | 57.2 | 4.6 |  |  |  | 1 | 1 | 13744 | JAZMIN-Q-1:1
JAZMIN | JAZMIN Q-03 | 2024-04-10 | 1453.5 | 1144 | 131.5 | KERUI C-320-256-144 | 144 | 4/4 | 2 | 4.557 | 124 | 106 | 80 | 500-20" | 92.49 | 142.1 | 2465 | 279.4 | EMUL 80% | 27.7 | 4146 | 5941 | OK | OK | 0.2 | 1.514 | 400 | 1009.13 | 620 | 586 | 0.2 | 3 | 92 | 1333.06 | 245.7 | 0.38 | NO | 1639.52 | 1619.87 | NO | 169.2 | POZO CON AUMENTO @ 4,6 SPM, CON BOMBEO ESTABLE. ALTO BSW. ALTA SUMERGENCIA.CARTA LLENA CON LEVE IPG. MANEJO LEVE DE SOLIDOS. V/V OPERATIVAS. | 60.6 | 4.5 |  |  |  | 1 | 1 | 13745 | JAZMIN-Q-3:1
JAZMIN | JAZMIN Q-04 | 2024-04-10 | 1614.5 | 1234 | 64.1 | AMPSCOT C-320-256-144 | 115.2 | 2/4 | 2 | 5.751 | 156 | 131 | 70 | 500-1´ | 56.53 | 113.3 | 2096 | 171.9 | EMUL 90% | 27.2 | 2953 | 5042 | OK | OK | 0.2 | 1.998 | 400 | 1365.12 | 85 | 81 | 0.1 | 2 | 95 | 1366.49 | 34.3 | 0.19 | NO | 1476.72 | 1312.41 | SI | 80.3 | POZO CON AUMENTO @ 5,8 SPM, CON BOMBEO ESTABLE. MEDIANA SUMERGENCIA. .MODERADA INTERFERENCIA POR GAS. V/V OPERATIVAS. | 78.5 | 6.4 |  |  |  | 1 | 1 | 13746 | JAZMIN-Q-4:1
JAZMIN | JAZMIN Q-05 | 2024-04-10 | 1652 | 1274 | 99.2 | AMPSCOT C-320-256-144 | 115.2 | 2/4 | 2 | 4.813 | 129 | 110 | 80 | NO VOLANTA | 88.88 | 111.7 | 2235 | 222.8 | EMUL 90% | 29.2 | 3151 | 5776 | SL | OK | 2.8 | 2.164 | 400 | 1493.16 | 138 | 138 | 0.5 | 0 | 100 | 1380 | 58.5 | 0.17 | SI | 1686 | 1451.26 | SI | 48.4 | POZO CON AUMENTO @ 4,8 SPM, CON BOMBEO ESTABLE. BUENA SUMERGENCIA. CARTA LLENA CON SEVERO GOLPE DE BOMBA REFLEJADO EN LA CARTA AFECTANDO LA TV. TV CON ESCURRIMIENTO: SL. | 80.3 | 5.7 |  |  |  | 1 | 1 | 13747 | JAZMIN-Q-5:1
JAZMIN | JAZMIN Q-06 | 2024-04-10 | 1518 | 1188 | 123.9 | AMPSCOT C-320-256-144a | 144 | 4/4 | 2 | 4.296 | 122 | 108 | 80 | NO VOLANTA | 87.04 | 142.3 | 2250 | 248.2 | AGUA 100% | 24.1 | 3058 | 5219 | LIGERO CIERRE TARDIO | OK | 0 | 1.745 | 400 | 1283.92 | 156 | 156 | 0 | 0 | 100 | 1471.54 | 66 | 0.22 | SI | 1456.3 | 1397.93 | SI | 91.2 | POZO CON REDUCCION @ 4,3 SPM, CON BOMBEO ESTABLE. BUENA SUMERGENCIA.LEVE IPG & CIERRE TARDIO DE LA TV. V/V OPERATIVAS. SEGUIMIENTO | 54.1 | 4.5 |  |  |  | 1 | 1 | 13748 | JAZMIN-Q-6:1
JAZMIN | JAZMIN D-01 | 2024-04-11 | 1692.18 | 1232.37 | 66.3 | KERUI C-320-256-144 | 144 | 4/4 | 2 | 2.59 | 122 | 105 | 40 | NO VOLANTA | 47.05 | 141 | 2681 | 80.1 | EMUL GAS 90% | 29.6 | 4233 | 6666 | LIGERO CIERRE TARDIO | OK | 0 | 2.119 | 400 | 1617.87 | 209 | 209 | 8.7 | 0 | 100 | 1527.02 | 95.8 | 0.14 | SI | 1834.95 | 1800.36 | SI | 38.8 | POZO CON REDUCCION @ 2,6 SPM, CON BOMBEO ESTABLE. ALTA SUMERGENCIA..CHP ALTO: 8,7 PSI. LEVE CIERRE TARDIO DE LA TV. ACENTUADA IPG. V/V OPERATIVAS. SEGUIMIENTO & DESPRESURIZAR CSG | 59.6 | 2.1 |  |  |  | 1 | 1 | 13749 | JAZMIN-D-1:1
JAZMIN | JAZMIN D-02 | 2024-04-11 | 1746 | 1286 | 41.5 | AMPSCOT C-456-256-144a | 124.364 | 2/3 | 2 | 3.974 | 115 | 103 | 40 | NO VOLANTA | 34.24 | 121.3 | 2715 | 77 | AGUA 80% | 31.3 | 4593 | 7413 | OK | OK | 0.3 | 2.197 | 400 | 1610.11 | 294 | 294 | 8.8 | 0 | 100 | 1465.73 | 131.8 | 4.49 | SI | 1932.88 | 1817.64 | SI | 61 | POZO EN SEGUIMIENTO @ 4 SPM, CON BOMBEO ESTABLE. CON DESENSO DE NIVEL. ALTA SUMERGENCIA. :.CHP ALTO: 8,8 PSI. ACENTUADO GOLPE DE FLUIDO CON LEVE IPG- MANEJO DE SOLIDOS. V/V OPERATIVAS. EVALUAR LEVE REDUCCION & DESPRESURIZAR CSG | 78.6 | 3.1 |  |  |  | 1 | 1 | 13750 | JAZMIN-D-2:1
JAZMIN | JAZMIN D-03 | 2024-04-11 | 1672.5 | 1235 | 133 | LUFKIN C-456-256-144a | 144 | 3/3 | 2 | 4.147 | 145 | 125 | 40 | NO VOLANTA | 93.92 | 141.6 | 2831 | 257.3 | EMUL 90% | 28.3 | 4097 | 6039 | LEVE CIERRE TARDIO & SL | OK | 1.7 | 2.165 | 400 | 1704.44 | 217 | 217 | 11.5 | 1 | 100 | 1574.54 | 100.7 | 0.09 | NO | 1929.43 | 1901.68 | SI | 12.3 | POZO CON REDUCCION @ 4,1 SPM, CON BOMBEO ESTABLE. BUENA SUMERGENCIA. CHP ALTO: 11,5 PSI. LEVE CIERRE TARDIO - TV CON ESCURRIMIENTO. SEGUIMIENTO & DESPRESURIZAR CSG | 56.6 | 4.9 |  |  |  | 1 | 1 | 13751 | JAZMIN-D-3:1
JAZMIN | JAZMIN D-06 | 2024-04-11 | 1774.5 | 1299 | 57.6 | LUFKIN C-456-256-144a | 144 | 3/3 | 2 | 4.444 | 120 | 104 | 40 | 500-2´10" | 40.65 | 141.6 | 2599 | 119.3 | AGUA EMUL 80% | 33.3 | 4548 | 6835 | LL | OK | 1 | 1.867 | 400 | 1463.99 | 345 | 336 | 3.4 | 2 | 97 | 1568.28 | 143.4 | 0.14 | NO | 1841.9 | 1741.38 | SI | 117.9 | POZO CON AUMENTO @ 4,4 SPM, CON BOMBEO ESTABLE. ALTA SUMERGENCIA.BOMBA PRESENTANDO DESGASTE. ACENTUADA INTERFERENCIA POR GAS. LEVE MANEJO DE SOLIDOS. TV CON ESCURRIMIENTO. | 88.4 | 6.9 |  |  |  | 1 | 1 | 13752 | JAZMIN-D-6:1
JAZMIN | JAZMIN D-08 | 2024-04-11 | 1811.5 | 1333 | 108.1 | LUFKIN M-456D-256-144 | 144 | 3/3 | 2 | 2.525 | 140 | 112 | 80 | NO REPORTA | 76.77 | 140.9 | 3061 | 127.3 | AGUA 80% | 33.8 | 4613 | 6770 | SL | OK | 0.2 | 1.776 | 400 | 1286.71 | 748 | 748 | 2.7 | 0 | 100 | 1449 | 313.4 | 0.03 | NO | 2105.39 | 1977.86 | SI | 202.9 | POZO EN SEGUIMIENTO @ 2,5 SPM, CON BOMBEO ESTABLE. NIVEL NO MUY CLARO ALTAS FLUCTUACIONES. ALTA SUMERGENCIA.MODERADA IPG. TV CON ESCURRIMIENTO: SL. | 85.9 | 3.9 |  |  |  | 1 | 1 | 13753 | JAZMIN-D-8:1
JAZMIN | JAZMIN E-01 | 2024-04-11 | 1578.5 | 1192 | 68.5 | AMPSCOT C-320-256-144 | 144 | 4/4 | 2.25 | 3.774 | 136 | 115 | 60 | NO VOLANTA | 48.24 | 141.9 | 2682 | 152.5 | EMUL 90% | 30.3 | 3231 | 6013 | OK | OK | 0.1 | 1.785 | 400 | 1357.3 | 149 | 149 | 7.2 | 0 | 100 | 1520.79 | 70.1 | 0.02 | NO | 1555.54 | 1353.12 | SI | 78 | POZO CON LEVE REDUCCION @ 3,8 SPM, CON BOMBEO ESTABLE. BUENA SUMERGENCIA. .CHP ALTO: 7,2 PSI. ACENTUADO GOLPE DE FLUIDO CON MANEJO DE SOLIDOS & ALTA FRICCION. FLUCTUACION ERROR GUIDE. V/V OPERATIVAS. SEGUIMIENTO & DESPRESURIZAR CSG | 83.8 | 5.4 |  |  |  | 1 | 1 | 13754 | JAZMIN-E-1:1
JAZMIN | JAZMIN E-05 | 2024-04-11 | 1415 | 1166 | 95 | AMPSCOT C-320-256-144 | 129.6 | 3/4 | 2 | 5.056 | 141 | 97 | 30 | 500-10" | 74.3 | 127.8 | 2113 | 224 | AGUA 98% | 27.8 | 3614 | 4917 | OK | OK | 0.3 | 2.31 | 400 | 1522.3 | 0 | 0 | 0.3 | 2 | 100 | 1318.01 | 0.2 | 0.14 | SI | 1503.1 | 1417.71 | NO | 0.1 | POZO CON AUMENTO @ 5,1 SPM, CON BOMBEO ESTABLE. SIN SUMERGENCIA.MODERADO GOLPE DE FLUIDO CON LEVE IPG. V/V OPERATIVAS. CONT. SEGUIMIENTO | 77.3 | 5.8 |  |  |  | 1 | 1 | 13755 | JAZMIN-E-5:1
JAZMIN | JAZMIN E-06 | 2024-04-11 | 1357.5 | 1047 | 89.9 | AMPSCOT C-320-256-144 | 144 | 4/4 | 2 | 6.04 | 145 | 108 | 60 | NO VOLANTA | 62.95 | 142.8 | 2135 | 253.2 | EMUL 95% | 26.9 | 3260 | 5127 | OK | OK | 0 | 1.981 | 400 | 1364.55 | 25 | 25 | 7.4 | 1 | 100 | 1377.64 | 18.5 | 0.05 | NO | 1390 | 1373.7 | SI | 8 | POZO EN SEGUIMIENTO @ 6 SPM, CON BOMBEO ESTABLE. MEDIANA SUMERGENCIA. CHP ALTO: 7,4 PSI. MODERADO GOLPE DE FLUIDO V/V OPERATIVAS. SEGUIMIENTO & DESPRESURIZAR CSG | 72.2 | 6.5 |  |  |  | 1 | 1 | 13756 | JAZMIN-E-6:1
JAZMIN | JAZMIN E-07 | 2024-04-11 | 1482.5 | 1117 | 79.7 | AMPSCOT C-320-256-144a | 144 | 3/3 | 2 | 1.931 | 121 | 100 | 60 | NO VOLANTA | 56.1 | 142.1 | 1967 | 71.8 | EMUL 90% | 27.6 | 2784 | 5046 | OK | OK | 0.1 | 1.903 | 400 | 1344.71 | 12 | 12 | 7.6 | 0 | 100 | 1413.25 | 13 | 0.06 | NO | 1359.78 | 1253.09 | SI | 56.7 | POZO EN SEGUIMIENTO @ 1,9 SPM, CON BOMBEO ESTABLE. BAJA SUMERGENCIA. .CHP ALTO: 7,6 PSI. BOMBA PRESENTA DESGASTE: MODERADO GOLPE DE FLUIDO CON ALTA FRICION.STUFFING AJUSTADO. V/V OPERATIVAS. SEGUIMIENTO & DESPRESURIZAR CSG | 76.7 | 3.1 |  |  |  | 1 | 1 | 13757 | JAZMIN-E-7:1
JAZMIN | JAZMIN E-08 | 2024-04-11 | 1461 | 1114 | 74.9 | AMPSCOT C-320-256-144 | 129.6 | 3/4 | 2 | 2.97 | 114 | 89 | 60 | NO VOLANTA | 58.35 | 128.4 | 1873 | 103.8 | EMUL 70% | 20.7 | 2956 | 4461 | OK | OK | 0 | 1.751 | 400 | 1207.41 | 45 | 44 | 7 | 1 | 100 | 1379.11 | 26.1 | 0.11 | NO | 1261 | 1181.04 | SI | 101.6 | POZO EN SEGUIMIENTO @ 3 SPM, CON BOMBEO ESTABLE. MODERADA SUMERGENCIA. CHP ALTO: 7 PSI. MODERADO GOLPE DE FLUIDO CON FRICCION EN LA CARRERA ASCENDENTE POR MANEJO DE SOLIDOS.STUFFING AJUSTADO. V/V OPERATIVAS. SEGUIMIENTO & DESPRESURIZAR CSG | 47.5 | 2 |  |  |  | 1 | 1 | 13758 | JAZMIN-E-8:1
JAZMIN | JAZMIN E-10 | 2024-04-11 | 1436 | 1092 | 74.6 | AMPSCOT C-320-256-144 | 144 | 4/4 | 2 | 3.974 | 121 | 95 | 60 | 500-25" | 52.52 | 142.1 | 2520 | 138.3 | EMUL 90% | 27.4 | 3895 | 6493 | OK | OK | 0.3 | 2.093 | 400 | 1528.1 | 135 | 135 | 7.2 | 0 | 100 | 1460.2 | 64.3 | 0.25 | NO | 1667.33 | 1634 | SI | 7.8 | POZO CON AUMENTO @ 4 SPM, CON BOMBEO ESTABLE. BUENA SUMERGENCIA. CHP ALTO: 7,2 PSI. MODERADO GOLPE DE FLUIDO LEVE MANEJO DE SOLIDOS. V/V OPERATIVAS. SEGUIMIENTO & DESPRESURIZAR CSG | 65.4 | 3.2 |  |  |  | 1 | 1 | 13759 | JAZMIN-E-10:1
JAZMIN | JAZMIN G-01 | 2024-04-11 | 1404.5 | 1101 | 80.2 | AMPSCOT C-320-256-144 | 144 | 4/4 | 2.25 | 4.036 | 222 | 170 | 50 | NO VOLANTA | 55.91 | 143.4 | 2056 | 191 | EMUL 90% | 17.4 | 2545 | 3753 | LEVE PERDIDA DE CARGA | OK | 0 | [11 empty] | NO | 1099.28 | 1063.63 | SI |  | POZO EN SEGUIMIENTO @ 4 SPM, CON BOMBEO ESTABLE. MODERA INTERFERENCIA POR GAS. MANEJO DE SOLIDOS. STUFFING AJUSTADO. V/V OPERATIVAS. CONT. SEGUIMIENTO. NO SE TOMA REGISTRO ACUSTICO DEBIDO A LA ALTA TEMPERATURA 170 °F | 32.4 | 1.6 |  |  |  | 0 | 1 | 13760 | JAZMIN-G-1:1
JAZMIN | JAZMIN G-02 | 2024-04-11 | 1473 | 1148 | 98 | AMPSCOT C-320-256-144 | 144 | 4/4 | 2 | 1.82 | 128 | 84 | 50 | NO VOLANTA | 68.52 | 143 | 1558 | 83.2 | AGUA 100% | 16.8 | 2994 | 3668 | OK | LIFTED | 0 | 1.58 | 400 | 1108.03 | 0 | 0 | 15.8 | 0 | 100 | 1402.57 | 16.5 | 0.46 | SI | 1075.03 | 1003.67 | SI | 148.7 | POZO EN SEGUIMIENTO @ 1,8 SPM, CON BOMBEO ESTABLE. SIN SUMERGENCIA. .CHP ALTO: 15,8 PSI. MODERADO GOLPE DE FLUIDO .STUFFING AJUSTADO. CARGAS VIBRANTES -POSIBLE DESGASTE DEL EQUIPO DE SUPERFICIE. MANEJO DE SOLIDOS. SV LEVANTADA. SEGUIMIENTO & DESPRESURIZAR CSG NOTA. CONTINUA FRENO DESAJUSTADO AVISO SAP:300503145 CREADO 21/01/2024 | 32.4 | 1.1 |  |  |  | 1 | 1 | 13761 | JAZMIN-G-2:1
JAZMIN | JAZMIN G-03 | 2024-04-11 | 1403.5 | 1160 | 52.9 | AMPSCOT C-320-256-144 | 144 | 3/3 | 2 | 1.877 | 101 | 84 | 50 | NO VOLANTA | 37.25 | 142 | 2154 | 46.3 | EMUL 90% | 24.2 | 4418 | 4858 | OK | LIFTED | 0.3 | 2.114 | 400 | 1581.06 | 0 | 0 | 11.9 | 1 | 100 | 1495.8 | 12.6 | 0.05 | NO | 1552.3 | 1431.22 | SI | 12.6 | POZO EN SEGUIMIENTO @ 1,9 SPM, CON BOMBEO ESTABLE.NIVEL CON RUIDO Y GAS: CONTINUA SIN SUMERGENCIA. CHP ALTO: 11,9 PSI. ACENTUADO GOLPE DE FLUIDO CON CARGAS VIBRANTES -POSIBLE DESGASTE DEL EQUIPO DE SUPERFICIE. MANEJO DE SOLIDOS. SV MUY LEVANTADA. SEGUIMIENTO & DESPRESURIZAR CSG. NOTA: UBM CONTINUA CON FRENO DISTENDIDO. AVISO SAP: 300503147 CREADO: 21/01/2024 | 49.3 | 1.5 |  |  |  | 1 | 1 | 13762 | JAZMIN-G-3:1
JAZMIN | JAZMIN G-04 | 2024-04-11 | 1475.4 | 1131.8 | 145.2 | AMPSCOT C-640-305-168 | 168 | 4/4 | 2 | 2.486 | 93 | 79 | 50 | NO VOLANTA | 88.11 | 164.8 | 1564 | 168.4 | GAS CRUDO 50% | 29.7 | 2491 | 3806 | OK | OK | 0 | 1.029 | 400 | 722.87 | 294 | 294 | 11.7 | 1 | 100 | 1405 | 145.8 | 0.11 | NO | 1085.98 | 984.69 | SI | 284 | POZO @ 2,5 SPM, CON BOMBEO ESTABLE. BUENA SUMERGENCIA. .CHP ALTO: 11,7 PSI. BOMBA DESGASTADA FUERTE GP DE LA GRAPA DEL CARRIER CON EL CABEZAL DE LA UBM. V/V OPERATIVAS. OPTIMIZACION. | 106 | 4.5 |  |  |  | 1 | 1 | 13763 | JAZMIN-G-4:1
JAZMIN | JAZMIN G-06 | 2024-04-11 | 1346.5 | 1022 | 71.1 | AMPSCOT C-320-256-144 | 144 | 4/4 | 2.25 | 2.761 | 133 | 97 | 50 | NO VOLANTA | 49.78 | 142.7 | 2469 | 115.8 | EMUL 90% | 22.8 | 3316 | 5181 | OK | OK | 0.1 | 1.752 | 400 | 1276.1 | 0 | 0 | 12.8 | 1 | 100 | 1456.73 | 13.5 | 0.08 | NO | 1269.4 | 1269.38 | SI | 45.5 | POZO EN SEGUIMIENTO @ 2,8 SPM, CON BOMBEO ESTABLE. SIN SUMERGENCIA.CHP ALTO: 12,8 PSI. MODERADO GOLPE DE FLUIDO CON IPG. V/V OPERATIVAS. SEGUIMIENTO & DESPRESURIZAR CSG | 45.8 | 1.6 |  |  |  | 1 | 1 | 13764 | JAZMIN-G-6:1
JAZMIN | JAZMIN G-07 | 2024-04-11 | 1444.5 | 1175 | 84.6 | AMPSCOT C-320-256-144 | 129.6 | 3/4 | 2 | 3.651 | 141 | 100 | 50 | NO VOLANTA | 66.2 | 127.8 | 2051 | 144.1 | EMUL 90% | 24.3 | 4190 | 4946 | OK | LIFTED | 0.1 | 2.406 | 400 | 1567.27 | 1 | 1 | 14.2 | 0 | 100 | 1302.8 | 15.6 | 0.25 | NO | 1568.5 | 1377.83 | SI | 15.1 | POZO EN SEGUIMIENTO @ 3,7 SPM, CON BOMBEO ESTABLE. MERMA DE NIVEL. CRITICA SUMERGENCIA.CHP ALTO: 14,2 PSI. MODERADO GOLPE DE FLUIDO. SV LEVANTADA. SEGUIMIENTO & DESPRESURIZAR CSG NOTA. UBM CON FRENO DISTENDIDO AVISO SAP:300503147 . CREADO 21/01/2024 | 56.4 | 2.7 |  |  |  | 1 | 1 | 13765 | JAZMIN-G-7:1
JAZMIN | JAZMIN G-08 | 2024-04-11 | 1401.86 | 1153.72 | 121.2 | AMPSCOT C-320-256-144 | 144 | 4/4 | 2 | 4.054 | 139 | 94 | 50 | NO VOLANTA | 85.71 | 141.5 | 1792 | 229.2 | EMUL 90% | 27.9 | 3136 | 4410 | LL | OK | 1 | 1.64 | 400 | 1110 | 118 | 118 | 0.1 | 0 | 100 | 1353.66 | 49.5 | 0.02 | NO | 1238.62 | 1175.67 | SI | 118.9 | POZO CON REDUCCION @ 4,1 SPM, CON BOMBEO ESTABLE. BUENA SUMERGENCIA. LEVE IPG CON STUFFFING MUY AJUSTUADO. TV CON SL. NOTA. UBM CON FRENO DESAJUSTADOS. | 74.4 | 5.5 |  |  |  | 1 | 1 | 13766 | JAZMIN-G-8:1
JAZMIN | JAZMIN K-01 | 2024-04-11 | 1448 | 1104 | 137.8 | AMPSCOT C-320-256-144 | 144 | 4/4 | 2 | 3.863 | 219 | 130 | 60 | 500-17" | 96.41 | 142.9 | 2445 | 248.3 | EMUL GAS 90% | 22.9 | 4129 | 4435 | LEVE PERDIDA DE CARGA | OK | 0.3 | 1.134 | 400 | 709.64 | 937 | 937 | 5.8 | 0 | 100 | 1251.57 | 390.4 | 0.26 | NO | 1652.57 | 1645.16 | SI | 307.4 | POZO CON LIGERA REDUCCION @ 3.9 SPM, CON BOMBEO ESTABLE. CON LEVE RECUPERACION DE NIVEL. ALTA SUMERGENCIA. CARTA LLENA CON STUFFING MUY AJUSTADO. NO CARGA HASTA EL FoMAX. MANEJO DE SOLIDOS. TV PARECIERA QUE NO CARGARA. EVALUAR AUMENTO DE SPM. NOTA: UBM CONTINUA CON FRENO DISTENDIDO. AVISO SAP. 30050341 CREADO 21/01/2024 | 36.9 | 2.2 |  |  |  | 1 | 1 | 13767 | JAZMIN-K-1:1
JAZMIN | JAZMIN K-02 | 2024-04-11 | 1504.01 | 1263.02 |  | AMPSCOT C-320-256-144 | 144 | 4/4 | 2 |  | 188 | 123 | 60 | 500-24" |  |  |  |  | EMUL 90% | [6 empty] | 1.213 | 400 | 884.93 | 598 | 554 | 5.6 | 3 | 91 | 1459.07 | 232.2 | 0.47 | NO | 1620.4 | 1435.97 | SI | 192.5 | POZO EN SEGUIMIENTO @ 4 SPM, CON BOMBEO ESTABLE.LEVE PERDIDA DE NIVEL. ALTA SUMERGENCIA.NO SE PUEDE TOMAR DINAGRAMA . DESPUES DE QUE SE INGRESA LA CELDA . LA SARTA QUEDA CON EL CABEZAL PEGADA, SE COMPROMETE LA CELDA A UN DAÑO. RECALCO ESTO PASA CUANDO SE INGRESA LA CELDA. SE REPROGRAMA CON PRT. | [5 empty] | 1 | 0 | 13768 | JAZMIN-K-2:1
JAZMIN | JAZMIN K-03 | 2024-04-11 | 1463.5 | 1138 | 91.8 | AMPSCOT C-320-256-144 | 144 | 4/4 | 2 | 6.102 | 197 | 122 | 60 | 500-19" | 64.6 | 142.1 | 1751 | 261.2 | EMUL 96% | 26.2 | 3136 | 4993 | OK | OK | 0.1 | 1.654 | 400 | 1112.29 | 279 | 279 | 6.1 | 0 | 100 | 1344.97 | 97.2 | 0.44 | NO | 1427.67 | 1360.75 | SI | 111.3 | POZO EN SEGUIMIENTO @ 6,1 SPM, CON BOMBEO & OPERANDO ESTABLE. ALTA SUMERGENCIA. CHP ALTO: 6,1 PSI. MODERADA IPG. V/V OPERATIVAS. SEGUIMIENTO & DESPRESURIZAR CSG | 69.3 | 6.7 |  |  |  | 1 | 1 | 13769 | JAZMIN-K-3:1
JAZMIN | JAZMIN K-04 | 2024-04-11 | 1446.85 | 1178.7 | 112.4 | AMPSCOT C-320-256-144 | 129.6 | 3/4 | 2 | 5 | 185 | 121 | 60 | 500-20" | 90.35 | 124.4 | 2165 | 262.1 | EMUL 90% | 35.4 | 3123 | 4748 | SL | OK | 1.6 | 1.813 | 400 | 1179.95 | 340 | 340 | 0.1 | 0 | 100 | 1301.66 | 140.8 | 0.04 | SI | 1586 | 1461.04 | NO | 93.5 | POZO EN SEGUIMIENTO @ 5 SPM, CON BOMBEO ESTABLE. ALTA SUMERGENCIA, CIERRE TARDIO DE LA TV CON ALTA FRICCION STUFFING MUY AJUSTADO. TV CON ESCURRIMIENTO: SL | 109.3 | 6.7 |  |  |  | 1 | 1 | 13770 | JAZMIN-K-4:1
JAZMIN | JAZMIN K-07 | 2024-04-11 | 1364.62 | 1084.25 | 90.1 | AMPSCOT C-320-256-144 | 144 | 4/4 | 2 | 3.947 | 145 | 125 | 60 | 500-17" | 63.5 | 141.9 | 2184 | 166 | EMUL 92% | 29.5 | 4347 | 5694 | LEVE CIERRE TARDIO & SL | OK | 2.1 | 2.059 | 400 | 1505.16 | 6 | 6 | 5.7 | 1 | 100 | 1462.03 | 8.6 | 0.07 | NO | 1511.13 | 1455.27 | SI | 6.3 | POZO EN SEGUIMIENTO @ 3,9 SPM, CON BOMBEO ESTABLE.NIVEL CON RUIDO Y GAS, BAJA SUMERGENCIA. MODERADO GOLPE DE FLUIDO E IPG. CON LEVE CIERRE & ESCURRIMIENTO DE LA TV. CONT. SEGUIMIENTO NOTA: UBM con freno muy distendido. AVISO SAP. 300476129 , creado 21/01/2024. | 79.3 | 5.3 |  |  |  | 1 | 1 | 13771 | JAZMIN-K-7:1
JAZMIN | JAZMIN K-08 | 2024-04-11 | 1506.5 | 1181 | 129.9 | AMPSCOT C-320-256-144 | 144 | 4/4 | 2 | 3.782 | 223 | 130 | 60 | NO VOLANTA | 93.51 | 139 | 2110 | 229.2 | EMUL 98% | 36.3 | 3903 | 4771 | PERDIDA DE CARGA | OK | 2.3 | 1.105 | 400 | 804.99 | 623 | 623 | 6.1 | 0 | 100 | 1457 | 258 | 0.36 | NO | 1546.34 | 1401.1 | SI | 245 | POZO EN SEGUIMIENTO @ 3,9 SPM, CON BOMBEO ESTABLE. CON DESCENSO DE NIVEL. ALTA SUMERGENCIA. :CARTA LLENA STUFFING MUY AJUSTADO, V/V OPERATIVAS. EVALUAR LEVE AUMENTO DE SPM. NOTA: UBM CONTINUA CON FRENO DISTENDIDO. AVISO SAP: 300527915 CREADO 16/04/2024 | 108.4 | 3.7 |  |  |  | 1 | 1 | 13772 | JAZMIN-K-8:1
JAZMIN | JAZMIN AU-04 | 2024-04-12 | 2155 | 1926 | 12.6 | KERUI C-320-256-144 | 115.2 | 1/3 | 2 | 1.04 | 104 | 102 | 50 | NO VOLANTA | 11.68 | 107.7 | 3213 | 6.1 | AGUA CRUDO 70% | 38.8 | 5186 | 8129 | OK | OK | 0.2 | 2.914 | 400 | 2166.1 | 75 | 75 | 0.4 | 0 | 100 | 1486.68 | 31.3 | 0.06 | NO | 2243.4 | 2197.11 | SI | 0.1 | POZO EN SEGUIMIENTO @ 1 SPM, CON BOMBEO ESTABLE. CON LEVE RECUPERACION DE NIVEL. MEDIANA SUMERGENCIA.. MUY SEVERO GOLPE DE FLUIDO CON LEVE CIERRE TARIO DE LA TV. ALTA FRICCION. FUERTE GP DE BOMBA. V/V OPERATIVAS. EVALUAR TS. | 104.1 | 1.1 |  |  |  | 1 | 1 | 13773 | JAZMIN-AU-4:1
JAZMIN | JAZMIN BC-02 | 2024-04-12 | 1568.5 | 1473 | 28.4 | KERUI C-320-256-144 | 144 | 3/3 | 2 | 4.091 | 117 | 87 | 70 | 500-1´15" | 19.97 | 142.2 | 2368 | 54.2 | EMUL AGUA 95% | 25.9 | 3581 | 5717 | OK | OK | 0 | 1.955 | 400 | 1454.09 | 71 | 67 | 0.3 | 3 | 94 | 1487.56 | 28.1 | 0.22 | NO | 1525.82 | 1518.43 | NO | 46.3 | POZO CON REDUCCION @ 4,1 SPM, CON BOMBEO "ESTABLE". MEDIANA SUMERGENCIA. MUY SEVERO GOLPE DE FLUIDO CON LEVE INTERFERENCIA POR GAS. V/V OPERATIVAS. EVALUAR LEVE REDUCCION DE SPM. | 58.7 | 2.2 |  |  |  | 1 | 1 | 13774 | JAZMIN-BC-2:1
JAZMIN | JAZMIN BC-03 | 2024-04-12 | 1709 | 1615 | 53.5 | KERUI C-320-256-144 | 144 | 4/4 | 2 | 2.253 | 98 | 93 | 100 | 500-30" | 37.8 | 141.5 | 2507 | 56.2 | EMUL 70% | 25.1 | 3232 | 5775 | OK | OK | 0.1 | 2.159 | 400 | 1598.5 | 49 | 42 | 0.2 | 6 | 86 | 1480.78 | 17.7 | 0.48 | NO | 1653 | 1542.01 | SI | 37.8 | POZO EN SEGUIMIENTO @ 2,3 SPM, CON BOMBEO ESTABLE. CON DESCENSO DE CONDICIONES. MODERADA SUMERGENCIA. ACENTUADO GOLPE DE FLUIDO E INTERFERENCIA POR GAS. V/V OPERATIVAS. CONT. SEGUIMIENTO | 55.2 | 1.6 |  |  |  | 1 | 1 | 13775 | JAZMIN-BC-3:1
JAZMIN | JAZMIN BC-04 | 2024-04-12 | 1589.5 | 1488 | 65.2 | KERUI C-320-256-144 | 144 | 4/4 | 2 | 2.647 | 92 | 89 | 80 | NO VOLANTA | 46.13 | 141.4 | 2383 | 80.5 | EMUL 95% | 25 | 3453 | 5501 | OK | OK | 0 | 2.09 | 400 | 1538.49 | 0 | 0 | 0 | 3 | 94 | 1472.24 | 0.4 | 0.21 | NO | 1523.07 | 1501.67 | NO | 20.6 | POZO EN SEGUIMIENTO @ 2,6 SPM, CON BOMBEO & OPERANDO ESTABLE. SIN SUMERGENCIA. LEVE CIERRE TARDIO DE LA TV. MODERADO GOLPE DE FLUIDO CON LEVE INTERFERENCIA POR GAS. ALTA FRICCION FINALIZAND LA CARRERA ASCENDENTE. V/V OPERATIVAS. CONT. SEGUIMIENTO | 62.4 | 2.1 |  |  |  | 1 | 1 | 13776 | JAZMIN-BC-4:1
JAZMIN | JAZMIN BC-05 | 2024-04-12 | 1673.5 | 1547 | 75.4 | KERUI C-320-256-144 | 144 | 3/3 | 2.25 | 2.074 | 126 | 92 | 80 | 500-20" | 53.43 | 141.2 | 3103 | 92.3 | EMUL 90% | 27 | 4115 | 6661 | OK | OK | 0.6 | 2.212 | 400 | 1657.48 | 0 | 0 | 0.2 | 1 | 99 | 1498.62 | 0.2 | 0.08 | NO | 1634.15 | 1543.47 | SI | 6.7 | POZO EN SEGUIMIENTO @ 2,1 SPM, CON BOMBEO ESTABLE. ANULAR MUY PRESIONADO POR GAS & RUIDO. SIN SUMERGENCIA. ACENTUADO GOLPE DE FLUIDO. LEVE FLUCTUACION CARGA ERROR GUIDE. MANEJO DE SOLIDOS. V/V OPERATIVAS. CONT. SEGUIMIENTO | 64 | 1.8 |  |  |  | 1 | 1 | 13777 | JAZMIN-BC-5:1
JAZMIN | JAZMIN BG-01 | 2024-04-12 | 1589.5 | 1442 | 58.3 | AMPSCOT C-320-256-144 | 144 | 4/4 | 2 | 4.027 | 115 | 107 | 50 | NO VOLANTA | 41 | 142.1 | 2331 | 109.4 | EMUL 80% | 26.5 | 3501 | 5485 | OK | OK | 0 | 2.137 | 400 | 1445.9 | 157 | 155 | 0.5 | 1 | 99 | 1353.2 | 65.4 | 0.1 | NO | 1617.57 | 1526.65 | SI | 54.7 | POZO EN SEGUIMIENTO @ 4 SPM, CON BOMBEO ESTABLE. RECUPERA CONDICONES. BUENA SUMERGENCIA. ACENTUADA IPG. CON LIGERO MANEJO DE SOLIDOS. V/V OPERATIVAS. SEGUIMIENTO | 64 | 2.8 |  |  |  | 1 | 1 | 13778 | JAZMIN-BG-1:1
JAZMIN | JAZMIN BJ-02 | 2024-04-12 | 1993 | 1722 | 68.5 | AMPSCOT C-320-256-144a | 129.6 | 2/3 | 2 | 3.644 | 110 | 107 | 0 | NB | 53.17 | 128.9 | 2754 | 0 | NB | 23.4 | 4434 | 4863 | PERDIDA DE CARGA | OK | 0.2 | 2.874 | 400 | 1999.38 | 85 | 85 | 0.4 | 0 | 100 | 1391.36 | 35.9 | 0.03 | NO | 2092.92 | 1957.59 | NO | 0.2 | POZO NO BOMBEA @ 3.7 SPM CON PPRL 864 LBS POR ENCIMA DEL PESO DE LA SARTA, CON PERDIAD DE CARGA DE FLUIDO CON V/VS BLOQUEADAS. REESPACIAR & DEJAR OPERATIVO A 3,0 SPM. RUTA WO TS +CF | 37 | 2.6 |  |  |  | 1 | 1 | 13779 | JAZMIN-BJ-2:1
JAZMIN | JAZMIN BJ-03 | 2024-04-12 | 1561.5 | 1426 | 130 | AMPSCOT C-320-256-144 | 144 | 3/3 | 2 | 2.273 | 147 | 122 | 110 | EMPAQUES MALOS | 91.34 | 142.3 | 2468 | 137.8 | EMUL 90% | 23 | 3504 | 5061 | LEVE CIERRE TARDIO & SL | OK | 1.2 | 1.514 | 400 | 1006.07 | 495 | 369 | 0.9 | 14 | 75 | 1329.02 | 155.9 | 1.49 | NO | 1502 | 1499.6 | SI | 177.4 | POZO POST INYECCION N2 +VAPOR @ 2,3 SPM, CON BOMBEO ESTABLE. ALTA SUMERGENCIA. ALTO FLUJO DE GAS POR EL ANULAR. :14 MSCFD. LEVE INTERFERENCIA POR GAS. TV CON ESCURRIMIENTO. EVALUAR AUMENTO @ 3.0 SPM | 40.1 | 1.9 |  |  |  | 1 | 1 | 13780 | JAZMIN-BJ-3:1
JAZMIN | JAZMIN BJ-04 | 2024-04-12 | 1669 | 1523 | 2.8 | AMPSCOT C-320-256-144a | 144 | 3/3 | 2 | 1.585 | 107 | 105 | 80 | NO VOLANTA | 2 | 142.2 | 2223 | 2.1 | AGUA EMUL 80% | 25.3 | 4480 | 5223 | OK | LIFTED | 0 | 2.072 | 400 | 1472.1 | 0 | 0 | 0.3 | 0 | 100 | 1420.94 | 0.1 | 0.19 | NO | 1469.24 | 1391.42 | SI | 81.1 | POZO EN SEGUIMIENTO @ 1,6 SPM, CON BOMBEO ESTABLE. SIN SUMERGENCIA..MUY SEVERO GOLPE DE FLUIDO. LEVE MANEJO DE SOLIDOS. SV LEVANTADA. EVALUAR TS. | 52.4 | 1.1 |  |  |  | 1 | 1 | 13781 | JAZMIN-BJ-4:1
JAZMIN | JAZMIN BJ-05 | 2024-04-12 | 1792 | 1579 | 116.1 | KERUI C-320-256-144 | 129.6 | 4/4 | 2 | 2.875 | 136 | 108 | 80 | NO VOLANTA | 91.91 | 126.3 | 2645 | 155.7 | EMUL 95% | 37.2 | 5347 | 6181 |  |  | 0.3 | 1.973 | 400 | 1406.76 | 377 | 358 | 0.5 | 2 | 94 | 1426.01 | 148.3 | 0.22 | SI | 1888.7 | 1691.06 | SI | 116.6 | POZO EN SEGUIMIENTO @ 2.9 SPM, CON BOMBEO ESTABLE. CON AUMENTO DE NIVEL. CARTA LLENA, SE TOMA DINAGRAMA CON PRT DEBIDO QUE NO HAY CONDICIONES SEGURAS PARA INSTALAR LA CELDA HT, LA GRAPA DEL CARRIER BAR PEGA MUY FUERTE EN EL CABEZOTE DE LA UNIDAD Y PUEDE EXPULSAR LA CELDA, - EL CARRIEL Y GRAPA QUEDAN SOBRE SALIDAS. PUEDE EXPULSAR LA CELDA. PRUEBA DE V/VS NO REPRESENTATIVA POR LA SENSIBILIDAD DE LA PRT. | 79.4 | 4.2 |  |  |  | 1 | 1 | 13782 | JAZMIN-BJ-5:1
JAZMIN | JAZMIN CI-01 | 2024-04-12 | 1611 | 1502 | 63 | KERUI C-320-256-144 | 144 | 4/4 | 2 | 4.157 | 125 | 96 | 90 | NO VOLANTA | 44.4 | 141.9 | 2459 | 122.2 | EMUL 80% | 25.1 | 3438 | 5527 | OK | OK | 0 | 2.013 | 400 | 1466.64 | 137 | 123 | 0.1 | 4 | 89 | 1457.16 | 52 | 0.37 | NO | 1617.29 | 1527.81 | SI | 49.6 | POZO CON AUMENTO @ 4.2 SPM, CON BOMBEO ESTABLE.CON DESCENSO DE NIVEL. BUENA SUMERGENCIA. ACENTUADA INTERFERENCIA POR GAS. MANEJO DE SOLIDOS. STUFFING AJUSTADO.V/V OPERATIVAS. SEGUIMIENTO | 58.7 | 3.3 |  |  |  | 1 | 1 | 13783 | JAZMIN-CI-1:1
JAZMIN | JAZMIN CJ-01 | 2024-04-12 | 1626 | 1543 | 69.4 | KERUI C-320-256-144 | 144 | 3/3 | 2 | 2.903 | 105 | 102 | 40 | NO VOLANTA | 48.79 | 142.2 | 2191 | 94 | EMUL 90% | 26.1 | 3784 | 5481 | OK | OK | 0 | 2.079 | 400 | 1519.42 | 3 | 3 | 0.2 | 1 | 100 | 1461.69 | 1.5 | 0.06 | NO | 1522.76 | 1465.65 | NO | 44.6 | POZO EN SEGUIMIENTO @ 3.0 SPM, CON BOMBEO ESTABLE. CON DESCENSO DE NIVEL. CRITICA SUMERGENCIA. MODERADO GOLPE DE FLUIDO E IPG. MANEJO DE SOLIDOS. V/V OPERATIVAS. EVALUAR LEVE REDUCCION DE SPM. | 58.7 | 2.6 |  |  |  | 1 | 1 | 13784 | JAZMIN-CJ-1:1
JAZMIN | JAZMIN CJ-03 | 2024-04-12 | 1609.21 | 1526.42 | 80.6 | KERUI C-320-256-144 | 144 | 3/3 | 2 | 5.844 | 114 | 113 | 40 | 500-20" | 56.45 | 142.7 | 2314 | 219.6 | EMUL 90% | 27.4 | 4088 | 5762 | OK | OK | 0.1 | 1.99 | 400 | 1374.69 | 174 | 165 | 0.3 | 2 | 95 | 1381.6 | 69.3 | 0.2 | NO | 1551.85 | 1533.17 | SI | 94.3 | POZO CON AUMENTO @ 5,8 SPM, CON BOMBEO ESTABLE. CON DESCENSO DE WHT & NIVEL. BUENA SUMERGENCIA. MODERADA INTERFERENCIA POR GAS. CON LEVE MANEJO DE SOLDOS & STUFFING AJUSTADO. V/V OPERATIVAS. SEGUIMIENTO | 58.9 | 5 |  |  |  | 1 | 1 | 13785 | JAZMIN-CJ-3:1
JAZMIN | JAZMIN H-01 | 2024-04-12 | 1562 | 1375 | 92.9 | AMPSCOT C-456-256-144 | 144 | 4/4 | 2 | 3.364 | 111 | 106 | 50 | NO VOLANTA | 65.21 | 142.5 | 2260 | 145.8 | EMUL 90% | 30.3 | 9241 | 10304 | OK | OK | 0.3 | 1.994 | 400 | 1428.29 | 139 | 132 | 0.2 | 2 | 95 | 1432.59 | 55.2 | 0.2 | NO | 1572.26 | 1539.57 | SI | 51.1 | POZO EN SEGUIMENTO @ 3,4 SPM, CON BOMBEO ESTABLE. NIVEL CON RUIDO & GAS: CON MEJORA DE GAS EN EL SISTEMA. BUENA SUMERGENCIA.MODERADA IPG. TV CON LIGERO DESGASTE. DINAGRAMA TOMADO CON PRT NO HAY CONDICIONES SEGURAS PARA INSTALAR LA CELDA HT, LA GRAPA DEL CARRIER BAR PEGA MUY FUERTE EN EL CABEZOTE DE LA UNIDAD Y PUEDE EXPULSAR LA CELDA HT | 69.1 | 4.1 |  | PRT |  | 1 | 1 | 13786 | JAZMIN-H-1:1
JAZMIN | JAZMIN L-02 | 2024-04-12 | 1598.5 | 1581 | 5.5 | AMPSCOT C-320-256-144 | 144 | 3/3 | 2 | 2.703 | 94 | 87 | 100 | NO VOLANTA | 3.89 | 142 | 2266 | 7 | CRUDO GAS 20% | 27 | 3583 | 5897 | OK | OK | 0.1 | 2.117 | 400 | 1471 | 0 | 0 | 0.5 | 0 | 100 | 1389.71 | 0.1 | 0.03 | SI | 1462 | 1392.79 | NO | 0 | POZO EN SEGUIMIENTO @ 2,7 SPM, CON BOMBEO ESTABLE. SIN SUMERGENCIA. MUY SEVERO GOLPE DE FLUIDO CON LIGERA IPG. MANEJO LEVE DE SOLIDOS. V/V OPERATIVAS. EVALUAR LEVE REDUCCION DE SPM O TS. | 61.3 | 2.6 |  |  |  | 1 | 1 | 13787 | JAZMIN-L-2:1
JAZMIN | JAZMIN L-03 | 2024-04-12 | 1533.5 | 1396 | 64.1 | AMPSCOT C-320-256-144a | 144 | 3/3 | 2 | 2.025 | 112 | 104 | 120 | NO VOLANTA | 45.14 | 142.1 | 2367 | 60.6 | CRUDO 20% | 26.3 | 3316 | 5658 | OK | OK | 0 | 2.426 | 700 | 1592.75 | 0 | 0 | 0.3 | 0 | 100 | 1313.07 | 0.2 | 0.06 | NO | 1447.16 | 1433.39 | SI | 0.2 | POZO EN SEGUIMIENTO @ 2 SPM, CON BOMBEO ESTABLE. SIN SUMERGENCIA. ACENTUADO GOLPE DE FLUIDO VISCOSO CON LIGERO IPG. V/V OPERATIVAS. CONT. SEGUIMIENTO. | 64.7 | 2.3 |  |  |  | 1 | 1 | 13788 | JAZMIN-L-3:1
JAZMIN | JAZMIN L-04 | 2024-04-12 | 1590.5 | 1456 | 17.3 | AMPSCOT C-320-256-144a | 144 | 3/3 | 2 | 4.036 | 112 | 105 | 120 | NO VOLANTA | 12.19 | 142.2 | 2455 | 32.6 | EMUL 70% | 29.2 | 3567 | 5657 | OK | OK | 0 | 2.064 | 400 | 1482.41 | 36 | 36 | 0.3 | 0 | 100 | 1436.45 | 15.3 | 0.12 | SI | 1521 | 1471.98 | NO | 44.9 | POZO EN SEGUIMIENTO @ 4 SPM, CON BOMBEO ESTABLE. MEDIANA SUMERGENCIA. MUY SEVERO GOLPE DE FLUIDOV/V OPERATIVAS. EVALUAR REDUCCION DE SPM PERENTORIAMENTE. | 73.1 | 3.7 |  |  |  | 1 | 1 | 13789 | JAZMIN-L-4:1
JAZMIN | JAZMIN W-01 | 2024-04-12 | 1631.17 | 1518.33 | 94.4 | AMPSCOT C-320-256-144a | 144 | 3/3 | 2 | 4.675 | 122 | 106 | 20 | NO VOLANTA | 66.35 | 142.2 | 2808 | 260.4 | EMUL 90% | 28.3 | 3635 | 6048 | SL | OK | 2.3 | 1.96 | 400 | 1456.68 | 152 | 152 | 0.1 | 0 | 100 | 1486.41 | 63.9 | 0.01 | NO | 1622.48 | 1541.96 | SI | 67.4 | POZO CON AUMENTO @ 4,7 SPM, CON BOMBEO ESTABLE. LEVE DESCENSO DE NIVEL. ALTA SUMERGENCIA. MODERADA IPG. TV CON ESCURRIMIENTO: SL. NOTA: REVISAR DIAMETRO BOMBA DIFIERE CON EL EXCEL HQE | 67 | 5.2 |  |  |  | 1 | 1 | 13790 | JAZMIN-W-1:1
JAZMIN | JAZMIN W-02 | 2024-04-12 | 1546.9 | 1421.8 | 112.1 | AMPSCOT C-320-256-144a | 144 | 3/3 | 2 | 5.643 | 110 | 103 | 30 | NO VOLANTA | 78.7 | 142.4 | 2234 | 294.9 | CRUDO 20% | 26.8 | 3584 | 5660 | SL | OK | 1.7 | 1.936 | 400 | 1402.52 | 169 | 163 | 0.3 | 2 | 96 | 1448.89 | 68.3 | 0.2 | NO | 1572.16 | 1570.82 | NO | 57.7 | POZO CON LEVE AUMENTO @ 5,6 SPM, CON BOMBEO ESTABLE. BUENA SUMERGENCIA. MODERADA IPG. TV CON ESCURRIMIENTO. LIGERO MANEJO DE SOLIDOS. CONT. SEGUIMIENTO | 59.8 | 5.2 |  |  |  | 1 | 1 | 13791 | JAZMIN-W-2:1
JAZMIN | JAZMIN X-02 | 2024-04-12 | 1498.5 | 1397 | 32.8 | LUFKIN M-456D-256-144 | 127.926 | 2/3 | 2 | 2.866 | 156 | 111 | 20 | NO VOLANTA | 25.86 | 127 | 1801 | 43.9 | AGUA CRUDO 50% | 17.7 | 2885 | 4164 | OK | OK | 0 | [11 empty] | SI | 1284.74 | 1253.11 | SI |  | POZO CON AUMENTO @ 2,9 SPM, CON BOMBEO ESTABLE. AUMENTO DE WHT. MUY SEVERA IPG. CARGAS VIBRANTES POSIBLE DESGASTE DEL EQUIPO DE SUPERFICIE. V/V OPERATIVAS. NO SE TOMA REGISTRO ACUSTICO ANULAR MUY PRESIONADO. | 27 | 1 |  |  |  | 0 | 1 | 13792 | JAZMIN-X-2:1
JAZMIN | JAZMIN Y-01 | 2024-04-12 | 1648 | 1533 | 139 | ZIMEC C-456-256-144 | 144 | 4/4 | 2 | 3.888 | 120 | 117 | 40 | NO VOLANTA | 97.5 | 142.5 | 2244 | 252 | EMUL 84% | 27.9 | 3598 | 5960 | SL | OK | 2.9 | 2.217 | 400 | 1581.45 | 0 | 0 | 0.5 | 0 | 100 | 1426.66 | 0 | 0.04 | NO | 1579 | 1542.15 | SI | 0 | POZO EN SEGUIMIENTO @ 3,9 SPM, CON BOMBEO ESTABLE. SIN SUMERGENCIA. CARTA LLENA CON UNA DISMINUCION DEL DIAMETRO DEL BARRIL. STUFFING AJUSTADO. TV CON SL. | 67.5 | 5.6 |  |  |  | 1 | 1 | 13793 | JAZMIN-Y-1:1
JAZMIN | JAZMIN Y-03 | 2024-04-12 | 1731.5 | 1624 |  | PCP |  |  | 2 | 60 | 109 | 98 | 40 | NO VOLANTA |  |  |  | 48 | EMUL 90% | [6 empty] | 1.96 | 400 | 1430.28 | 140 | 140 | 0.6 | 0 | 100 | 1459.47 | 58.5 | 0.01 | NO | 1579.86 | 1517.66 | NO | 123.5 | POZO ALS PCP EN SEGUIMIENTO @ 60 RPM . WTH: 109 F. MANTIENE DE NIVEL & MEJORA DE FLUJO DE GAS. SUMERGENCIA: 140 FT CON NIVEL DINAMICO . NIVEL DE FLUIDO: 1430.28 FT; PIP: 58.5PSI & BHP: 123 PSIG. HORA REGISTRO: 10:12 |  |  |  |  | PCP | 1 | 0 | 13794 | JAZMIN-Y-3:1
JAZMIN | JAZMIN AK-05A | 2024-04-13 | 1681.62 | 1540.25 | 81.4 | AMPSCOT C-456-305-144 | 144 | 4/4 | 2 | 3.896 | 117 | 102 | 50 | 500-15" | 57.32 | 142 | 2200 | 148 | EMUL 80% | 21.2 | 3455 | 5143 | LL | OK | 0.9 | 2.106 | 400 | 1484.86 | 9 | 9 | 0.3 | 0 | 100 | 1410.12 | 3.9 | 0.01 | NO | 1494.55 | 1446.16 | NO | 83.7 | POZO CON REDUCCION @ 3,9 SPM, CON BOMBEO ESTABLE. BAJA SUMERGENCIA. MODERADO GOLPE DE FLUIDO LEVE MANEJO DE SOLIDOS & STUFFING AJUSTADO. TV CON ESCURRIMIENTO. | 64.4 | 2.9 |  |  |  | 1 | 1 | 13795 | JAZMIN-AK-5:1
JAZMIN | JAZMIN AM-01 | 2024-04-13 | 1476.66 | 1276.32 | 79.7 | AMPSCOT C-320-256-144a | 144 | 3/3 | 2 | 2.813 | 123 | 104 | 60 | NO VOLANTA | 56.2 | 141.9 | 2246 | 104.6 | EMUL 90% | 31.8 | 3359 | 5856 | OK | OK | 0.2 | 2.121 | 400 | 1497.1 | 28 | 28 | 0.2 | 6 | 100 | 1411.7 | 12.2 | 0.52 | NO | 1526.9 | 1443.72 | SI | 0.6 | POZO EN SEGUIMIENTO @ 2,8 SPM, CON BOMBEO ESTABLE. CON DESCENSO DE CONDICIONES DE BOMBEO. MEDIANA SUMERGENCIA & FLUJO DE GAS EN EL ANULAR :5 MSCFD.MODERADO GOLPE DE FLUIDO CON LEVE INTERFERENCIA POR GAS. CARTA PRESENTA UN AUMENTO DE CARGA SOSTENIDO FINALIZANDO LA CARRERA ASCENDENTE. V/V OPERATIVAS. | 64.4 | 2.9 |  |  |  | 1 | 1 | 13796 | JAZMIN-AM-1:1
JAZMIN | JAZMIN AM-02 | 2024-04-13 | 1936.35 | 1675.7 | 18.4 | AMPSCOT C-320-256-144a | 129.6 | 2/3 | 2 | 1.429 | 110 | 102 | 60 | NO VOLANTA | 14.89 | 123.4 | 3096 | 12.2 | EMUL 90% | 33.8 | 4495 | 7667 | OK | OK | 0 | 2.848 | 400 | 2091.68 | 0 | 0 | 0.2 | 0 | 100 | 1468.88 | 0.4 | 0.36 | NO | 2076.88 | 2071.22 | NO | 0.4 | POZO CON REDUCCION @ 1,4 SPM, CON BOMBEO ESTABLE. CONTINUA SIN SUMERGENCIA. CON CIERRE TARDIO DE LA TV & .MUY SEVERO GOLPE DE FLUIDOV/V OPERATIVAS. EVALUAR TS. | 82.1 | 3.8 |  |  |  | 1 | 1 | 13797 | JAZMIN-AM-2:1
JAZMIN | JAZMIN AM-03 | 2024-04-13 | 1514.16 | 1420.33 | 62.6 | AMPSCOT C-320-256-144a | 144 | 3/3 | 2 | 1.518 | 109 | 108 | 60 | NO VOLANTA | 43.96 | 142.4 | 2193 | 44.3 | AGUA 95% | 22.4 | 3448 | 5354 | LIGERO CIERRE TARDIO | OK | 0.1 | 1.813 | 400 | 1295.55 | 131 | 131 | 0.5 | 1 | 100 | 1429.18 | 54.7 | 0.09 | SI | 1427.15 | 1421.4 | SI | 93.9 | POZO CON REDUCCION @ 1,5 SPM, CON BOMBEO ESTABLE. BUENA SUMERGENCIA. LEVE CIERRE TARDIO DE LA TV. .ACENTUADA IPG. LEVE GOLPE DE BOMBA. V/V OPERATIVAS. SEGUIMIENTO | 81.8 | 1.1 |  |  |  | 1 | 1 | 13798 | JAZMIN-AM-3:1
JAZMIN | JAZMIN AM-04 | 2024-04-13 | 1705 | 1490 | 24.5 | KERUI C456D 256 144 | 144 | 4/4 | 2 | 2.163 | 115 | 110 | 60 | 500-40" | 17.39 | 141.2 | 2742 | 24.8 | EMUL 96% | 37.1 | 3459 | 6334 | OK | OK | 0.3 | 2.542 | 400 | 1785.72 | 18 | 18 | 0.3 | 4 | 100 | 1404.97 | 7.6 | 0.24 | SI | 1803.37 | 1795.11 | NO | 0.3 | POZO EN SEGUIMIENTO @ 2,2 SPM, CON BOMBEO & OPERANDO ESTABLE. MEJORA FLUJO DE GAS EN EL SISTEMA. BAJA SUMERGENCIA. MUY SEVERO GOLPE DE FLUIDO CON ALTA FRICCION EN LA CARRERA ASCENDTE & LEVE INTERFERENCIA POR GAS. V/V OPERATIVAS. SEGUIMIENTO & MEJORA CON TS. | 39.3 | 0.8 |  |  |  | 1 | 1 | 13799 | JAZMIN-AM-4:1
JAZMIN | JAZMIN BD-01 | 2024-04-13 | 1815 | 1419 | 31.4 | AMPSCOT C-320-256-144a | 129.6 | 2/3 | 2 | 6.061 | 141 | 107 | 50 | NO VOLANTA | 24.56 | 128 | 2347 | 88.9 | EMUL 90% | 31.1 | 3871 | 6134 | LEVE CIERRE TARDIO | OK | 0 | 2.025 | 800 | 1516.99 | 145 | 145 | 1 | 0 | 100 | 1498.26 | 60 | 0.26 | SI | 1665 | 1653.34 | SI | 127 | POZO RECUPERA POR REESPACIAMEINTO @ 6,1 SPM, CON BOMBEO MUY INESTABLE. ANULAR MUY PRESIONADO CON ALTO FLUJO DE GAS & RUIDO. BUENA SUMERGENCIA. ACENTUADO IPG CON LEVE CIERRE TARDIO. EVALUAR REDUCCION DE SPM & MIIMIMIZAR ESPACIAMIENTO. NOTA: SE HACE DISPARO CON 800 PSI | 98.9 | 3.9 |  |  |  | 1 | 1 | 13800 | JAZMIN-BD-1:1
JAZMIN | JAZMIN C-01 | 2024-04-13 | 1565.5 | 1322 | 75.4 | AMPSCOT C-320-256-144a | 144 | 3/3 | 2 | 3.051 | 120 | 97 | 70 | NO VOLANTA | 52.93 | 142.5 | 2134 | 107.3 | EMUL 90% | 24.7 | 3155 | 5279 | OK | OK | 0 | 1.915 | 400 | 1449.26 | 0 | 0 | 0 | 1 | 100 | 1513.59 | 0.4 | 0.09 | NO | 1432.71 | 1342.71 | SI | 46.8 | POZO CON REDUCCION @ 3,1 SPM, CON BOMBEO ESTABLE. SIN SUMERGENCIA. MODERADO GOLPE DE FLUIDO. CARGAS VIBRANTES. V/V OPERATIVAS. SEGUIMIENTO | 83.9 | 3.4 |  |  |  | 1 | 1 | 13801 | JAZMIN-C-1:1
JAZMIN | JAZMIN C-04 | 2024-04-13 | 1809 | 1318 |  | AMPSCOT C-320-256-144 | 144 | 3/3 | 2 | 2.3 | 142 | 117 | 80 | NO VOLANTA |  |  |  |  | EMUL 80% | [6 empty] | 1.85 | 400 | 1285.48 | 352 | 338 | 0.2 | 2 | 96 | 1389.7 | 142 | 0.25 | NO | 1671.62 | 1573.74 | NO | 196.4 | POZO RECTIVADO POST INYECCION @ 2.3 SPM, CON BOMBEO ESTABLE. Y ALTA SUMERGENCIA. FLUJO DE GAS EN EL ANULAR:2 MSCFD. NO SE PUEDE TOMAR DINAGRAMA, CARRIEL BAR PEGA CON EL STUFFING GENERANDO GOLPE EN LA CELDA, SE REPROGRAMA CUANDO SE NOTIFIQUE SUBSANACION NOVEDAD. | 57 | 2.8 |  |  |  | 1 | 0 | 13802 | JAZMIN-C-4:1
JAZMIN | JAZMIN C-05 | 2024-04-13 | 1442.43 | 1270.86 | 89.3 | AMPSCOT C-320-256-144a | 144 | 3/3 | 2 | 5.863 | 100 | 98 | 70 | NO VOLANTA | 62.62 | 142.5 | 2305 | 244.1 | AGUA 90% | 29.4 | 3398 | 5504 | SEVERO CIERRE TARDIO | OK | 1.9 | 1.908 | 400 | 1439.96 | 64 | 64 | 0.2 | 0 | 100 | 1509.39 | 27 | 0.14 | SI | 1507.96 | 1464.06 | NO | 1.2 | POZO EN SEGUIMIENTO @ 5,9 SPM, CON BOMBEO ESTABLE. CON MERMA DE NIVE. MEDIANA SUMERGENCIA. SEVERO CIERRE TARDIO DE LA TV CON IPG. | [5 empty] | 1 | 1 | 13803 | JAZMIN-C-5:1
JAZMIN | JAZMIN CR-02 | 2024-04-13 | 1893.94 | 1668.89 | 95.8 | KERUI C-320-256-144 | 144 | 4/4 | 2 | 1.457 | 102 | 99 | 30 | 500-2´40" | 68.56 | 139.7 | 2788 | 65.1 | AGUA CRUDO 50% | 28.6 | 4416 | 6619 | LEVE CIERRE TARDIO | OK | 0.3 | 2.23 | 400 | 1599.27 | 349 | 349 | 0.2 | 1 | 100 | 1434.32 | 146.6 | 0.05 | SI | 1954.12 | 1930.08 | NO | 121.8 | POZO CON REDUCCION @ 1,5 SPM, CON BOMBEO ESTABLE. CON RECUPERAACION DE CONDICIONES NIVEL. ALTA SUMERGENCIA. LEVE CIERRE TARDIO DE LA TV E IPG. SEVERO GP DE BOMBA. V/V OPERATIVAS. EVALUAR AUMENTO @ 2.5 | 73.6 | 5 |  |  |  | 1 | 1 | 13804 | JAZMIN-CR-2:1
JAZMIN | JAZMIN CR-04 | 2024-04-13 | 1775 | 1472 | 85.9 | KERUI C-320-256-144 | 144 | 4/4 | 2 | 3.543 | 106 | 94 | 40 | 500-20" | 60.38 | 142.3 | 2366 | 142 | EMUL 90% | 29.5 | 4338 | 6222 | SL | OK | 1.6 | 2.367 | 400 | 1671.32 | 0 | 0 | 0.3 | 0 | 100 | 1412.18 | 0.2 | 0.03 | NO | 1662.9 | 1602.68 | SI | 44 | POZO CON LEVE AUMENTO @ 3,5 SPM, CON BOMBEO UN POCO INESTABLE. CONTINUA SIN SUMERGENCIA. MODERADO GP DE FLUIDO CON LEVE IPG. MANEJO DE SOLIDOS . LEVE ELONGACION DE LA SARTA. LA GRAPA DEL CARRIER PEGA EN EL CABEZAL DEL LA UBM. TV CON ESCURRIMIENTO. SEGUIMIENTO | 62.9 | 1.5 |  |  |  | 1 | 1 | 13805 | JAZMIN-CR-4:1
JAZMIN | JAZMIN N-01 | 2024-04-13 | 1581.5 | 1235 | 61.9 | AMPSCOT C-320-256-144 | 129.6 | 4/4 | 2 | 7.317 | 105 | 91 | 60 | NO VOLANTA | 48.48 | 127.7 | 2214 | 211.3 | AGUA CRUDO 90% | 30.4 | 2950 | 5020 | LEVE PERDIDA DE CARGA | OK | 0.1 | 1.714 | 400 | 1227.02 | 296 | 296 | 0.1 | 1 | 100 | 1431.77 | 124 | 0.09 | NO | 1591.67 | 1416.93 | SI | 120.5 | POZO CON AUMENTO @ 7,3 SPM, CON BOMBEO ESTABLE. ALTA SUMERGENCIA. LEVE CIERRE TARDIO DE LA TV & PERDIAD DE CARGA & ACENTUADA IPG. V/V OPERATIVAS. | 74.7 | 2.8 |  |  |  | 1 | 1 | 13806 | JAZMIN-N-1:1
JAZMIN | JAZMIN A-01 | 2024-04-15 | 1607.56 | 1460.13 | 54.6 | AMPSCOT C-320-256-144a | 144 | 3/3 | 2 | 2.975 | 112 | 104 | 20 | NO VOLANTA | 38.34 | 142.5 | 2205 | 75.8 | EMUL 90% | 28 | 4264 | 6332 | OK | OK | 0 | 1.893 | 400 | 1355.29 | 165 | 165 | 1.1 | 0 | 100 | 1431.9 | 68.7 | 0.2 | SI | 1524.1 | 1502.56 | SI | 105.9 | POZO CON REDUCCION @ 3 SPM, CON BOMBEO & OPERANDO STABLE. BUENA SUMERGENCIA. ACENTUADA IPG. LEVE MANEJO DE SOLIDOS. STUFFFING AJUSTADO. V/V OPERATIVAS. | 50.4 | 1.9 |  |  |  | 1 | 1 | 13807 | JAZMIN-A-1:1
JAZMIN | JAZMIN A-02 | 2024-04-15 | 1592.35 | 1474.71 | 67.2 | AMPSCOT C-320-256-144a | 144 | 3/3 | 2 | 2.483 | 107 | 102 | 20 | NO VOLANTA | 47.33 | 142.1 | 2029 | 77.9 | EMUL 90% | 28.9 | 3540 | 6636 | OK | OK | 0 | 1.935 | 400 | 1415.6 | 56 | 56 | 1.3 | 0 | 100 | 1463.15 | 22.7 | 0.17 | SI | 1480.21 | 1389.78 | NO | 68.2 | POZO EN SEGUIMIENTO @ 2,5 SPM, CON BOMBEO ESTABLE. CON LIGERA RECUPERCION WHT & SUMERGENCIA. MODERADA SUMERGENCIA. MODERADO GOLPE DE FLUIDO CON ALTA FRICION CON LEVE INTERFERENCIA POR GAS. V/V OPERATIVAS. CONT. SEGUIMIENTO | 60.3 | 2.9 |  |  |  | 1 | 1 | 13808 | JAZMIN-A-2:1
JAZMIN | JAZMIN A-08 | 2024-04-15 | 2006.36 | 1752.72 | 23.5 | AMPSCOT C-320-256-144a | 115.2 | 1/3 | 2 | 2.086 | 110 | 109 | 20 | NO VOLANTA | 21.02 | 112 | 2680 | 22.9 | GAS CRUDO 40% | 32.3 | 6388 | 6974 | LEVE CIERRE TARDIO | LIFTED | 0 | 2.578 | 400 | 1791.42 | 126 | 126 | 1.3 | 0 | 100 | 1389.78 | 52.2 | 0.21 | NO | 1918.3 | 1906.19 | SI | 91.9 | POZO CON LIGERO AUMENTO @ 2,1 SPM, CON BOMBEO ESTABLE. BUENA SUMERGENCIA. LEVE CIERRE TARIDIO DE LA TV CON MUY SEVERO GOLPE DE FLUIDO VISCOSO E IPG. SV LEVANTADA. SEGUIMIENTO | 70.4 | 1.9 |  |  |  | 1 | 1 | 13809 | JAZMIN-A-8:1
JAZMIN | JAZMIN AF-02 | 2024-04-15 | 1655.35 | 1482.7 | 28.3 | AMPSCOT C-320-256-144a | 144 | 3/3 | 2.25 | 2.97 | 118 | 104 | 20 | 500-25" | 20.04 | 141.2 | 3041 | 49.6 | AGUA 90% | 30.7 | 3744 | 6720 | OK | OK | 0 | 2.596 | 400 | 1669.13 | 47 | 47 | 1.9 | 0 | 100 | 1285.93 | 18.2 | 0.21 | NO | 1719.03 | 1647.46 | SI | 1.4 | POZO EN SEGUIMIENTO @ 3,0 SPM, CON BOMBEO ESTABLE. CON DESCENSO DE CONDICIONES DE BOMBEO.MEDIANA SUMERGENCIA. SEVERO GOLPE DE FLUIDO CON LEVE INTERFERENCIA POR GAS. ALTO MANEJO DE SOLIDOS. STUFFING AJUSTADO. V/V OPERATIVAS. EVALUAR LEVE REDUCCION DE SPM. | 78.4 | 2.5 |  |  |  | 1 | 1 | 13810 | JAZMIN-AF-2:1
JAZMIN | JAZMIN AF-03 | 2024-04-15 | 1503.5 | 1390 | 76.2 | AMPSCOT C-320-256-144a | 144 | 3/3 | 2 | 2.752 | 120 | 101 | 20 | NO VOLANTA | 53.5 | 142.4 | 2173 | 97.8 | CRUDO EMUL 70% | 22.8 | 3333 | 5300 | OK | OK | 0 | 2.219 | 400 | 1354.06 | 134 | 134 | 1.5 | 0 | 100 | 1220.42 | 55.4 | 0.53 | NO | 1488.5 | 1488.45 | SI | 62.3 | POZO CON REDUCCION @ 2,8 SPM, CON BOMBEO ESTABLE. BUENA SUMERGENCIA. MODERADO GOLPE DE FLUIDO CON LEVE IPG. CON LEVE MANEJO DE SOLIDOS V/V OPERATIVAS. SEGUIMIENTO RUTA WO TS 29/04/2024 | 51 | 1.5 |  |  |  | 1 | 1 | 13811 | JAZMIN-AF-3:1
JAZMIN | JAZMIN AF-05 | 2024-04-15 | 1565 | 1443 | 51.4 | AMPSCOT C-320-256-144a | 144 | 3/3 | 2 | 2.228 | 122 | 101 | 20 | 500-1´26" | 36.25 | 141.9 | 2218 | 53.5 | CRIUDO 40% | 26.6 | 3771 | 5507 | OK | OK | 0 | 2.385 | 400 | 1654.57 | 0 | 0 | 1 | 0 | 100 | 1387.48 | 0.5 | 0.12 | NO | 1582 | 1520.83 | SI | 0.5 | POZO EN SEGUIMIENTO @ 2,2 SPM, CON BOMBEO ESTABLE. CON RECUPERACION DE CONDICIONES. NIVEL MAS CLARO. CONTINUA SIN SUMERGENCIA. ACENTUADO GOLPE DE FLUIDO VISCOSO CON LEVE IPG CON MANEJO DE SOLIDOS.STUFFING AJUSTADO. V/V OPERATIVAS. | 61.2 | 2.2 |  |  |  | 1 | 1 | 13812 | JAZMIN-AF-5:1
JAZMIN | JAZMIN AK-04B | 2024-04-15 | 2111.5 | 1897 | 27.7 | AMPSCOT C-456-305-144 | 144 | 4/4 | 2 | 2.253 | 95 | 87 | 100 | NO VOLANTA | 19.8 | 139.9 | 3261 | 29.1 | CRUDO 20% | 26.8 | 5823 | 7507 | OK | OK | 0 | 2.988 | 400 | 2161.8 | 0 | 0 | 14.7 | 50 | 100 | 1446.99 | 0 | 2.77 | NO | 2162.3 | 2124.23 | SI | 14.7 | POZO EN CON LIGERA REDUCCION @ 2,3 SPM, CON BOMBEO ESTABLE. CON LIGERA RECUPERACION DE CONDICONES DE BOMBEO. CONTINUA SIN SUMERGENCIA. ALTO FLUJO DE GAS POR EL ANULAR. :47 MSCFD.CHP ALTO: 14,7 PSI. MUY SEVERO GOLPE DE FLUIDO CON LEVE INTERFERENCIA POR GAS. CARTA PRESENTA UNA DISMINUCION DE CARGA FINALIZANDO - POSIBLE CAMBIO DE DIAMETRO. V/V OPERATIVAS. SEGUIMIENTO & DESPRESURIZAR CSG RUTA WO TS N2+VAPOR | 61.8 | 1.3 |  |  |  | 1 | 1 | 13813 | JAZMIN-AK-4:1
JAZMIN | JAZMIN AK-08 | 2024-04-15 | 1722.5 | 1550 | 46.6 | KERUI C-320-256-144 | 144 | 4/4 | 2.25 | 1.54 | 90 | 86 | 100 | NO VOLANTA | 33.17 | 140.6 | 3498 | 42.4 | EMUL 85% | 31.9 | 3978 | 7217 | OK | OK | 0.1 | 2.346 | 400 | 1733.18 | 17 | 17 | 7 | 58 | 100 | 1477.57 | 0 | 3.98 | NO | 1749.87 | 1740.51 | SI | 6.8 | POZO EN SEGUIMIENTO @ 1,5 SPM, CON BOMBEO "ESTABLE". CON DESCENSO DE CONDICONES DE BOMBEO. BAJA SUMERGENCIA.ALTO FLUJO DE GAS POR EL ANULAR. :55 MSCFD.CHP ALTO: 7 PSI. ACENTUADO GOLPE DE FLUIDO CON LEVE INTERFERENCIA POR GAS. V/V OPERATIVAS. SEGUIMIENTO & DESPRESURIZAR CSG | 72.5 | 1.7 |  |  |  | 1 | 1 | 13814 | JAZMIN-AK-8:1
JAZMIN | JAZMIN BE-01 | 2024-04-15 | 1563.41 | 1324.82 | 107.8 | AMPSCOT C-320-256-144a | 144 | 3/3 | 2 | 7.2 | 122 | 105 | 50 | NO VOLANTA | 75.6 | 142.6 | 2364 | 361.9 | AGUA 90% | 32.4 | 4162 | 6033 | OK | OK | 0 | 2.015 | 400 | 1485.14 | 122 | 93 | 0.2 | 29 | 59 | 1474.09 | 39.5 | 2.37 | SI | 1616.24 | 1546.84 | SI | 18.7 | POZO CON AUMENTO @ 7,2 SPM, CON BOMBEO ESTABLE. ALTA SUMERGENCIA. ALTO FLUJO DE GAS POR EL ANULAR. :26 MSCFD.MODERADO GOLPE DE FLUIDO CON LEVE INTERFERENCIA POR GAS. V/V OPERATIVAS. SEGUIMIENTO | 89.1 | 8.7 |  |  |  | 1 | 1 | 13815 | JAZMIN-BE-1:1
JAZMIN | JAZMIN BE-02 | 2024-04-15 | 1632 | 1505 | 95.9 | AMPSCOT C-320-256-144a | 144 | 3/3 | 2 | 5.014 | 125 | 105 | 50 | NO VOLANTA | 67.95 | 141.2 | 2339 | 224.4 | AGUA 98% | 28.9 | 3303 | 6249 | OK | OK | 0 | 2.1 | 400 | 1477.47 | 134 | 131 | 1.2 | 1 | 98 | 1407.11 | 54.2 | 0.12 | NO | 1623.43 | 1537.45 | NO | 57.8 | POZO CON LEVE AUMENTO @ 5 SPM, CON BOMBEO ESTABLE. BUENA SUMERGENCIA. MODERADO GOLPE DE FLUIDOE IPG. STUFFING AJUSTADO. ELONGACION DE LA SARTA. MANEJO DE SOLIDOS. V/V OPERATIVAS. SEGUIMIENTO | 83.7 | 7.4 |  |  |  | 1 | 1 | 13816 | JAZMIN-BE-2:1
JAZMIN | JAZMIN BE-06 | 2024-04-15 | 1520.98 | 1334.96 | 16.7 | AMPSCOT C-320-256-144 | 144 | 3/3 | 2 | 1.254 | 95 | 89 | 50 | NO VOLANTA | 11.79 | 141.3 | 2291 | 9.7 | CRUDO AGUA 50% | 33.9 | 3666 | 6269 | LIGERO CIERRE TARDIO | OK | 0.1 | 2.229 | 400 | 1612.43 | 0 | 0 | 0.8 | 12 | 100 | 1446.77 | 0.3 | 0.89 | NO | 1548.62 | 1501.15 | SI | 0.3 | POZO CON LEVE REDUCCION @ 1,3 SPM, CON BOMBEO ESTABLE.SIN SUMERGENCIA. ALTO FLUJO DE GAS EN EL ANULAR :10 MSCFD.LEVE CIERRRE TARDIO CON MUY SEVERO GOLPE DE FLUIDO CON LEVE INTERFERENCIA POR GAS ALTA FRICCION POR FLUIDO VISCOSO. V/V OPERATIVAS. SEGUIMIENTO & MEJORA CON TS. | 94.2 | 2.5 |  |  |  | 1 | 1 | 13817 | JAZMIN-BE-6:1
JAZMIN | JAZMIN C-02 | 2024-04-15 | 1430 | 1217 | 100.3 | AMPSCOT C-320-256-144a | 144 | 3/3 | 2 | 4.932 | 123 | 109 | 70 | NO VOLANTA | 70.22 | 142.9 | 2173 | 230.8 | EMUL 90% | 23.7 | 3294 | 5247 | SL | OK | 1.7 | 1.71 | 400 | 1260.26 | 113 | 107 | 1.7 | 2 | 95 | 1473.99 | 43.4 | 0.22 | NO | 1373.5 | 1373.43 | SI | 68 | : POZO EN SEGUIMIENTO @ 4,9 SPM, CON BOMBEO & OPERANDO ESTABLE. BUENA SUMERGENCIA..MODERADO GOLPE DE FLUIDO CON LEVE INTERFERENCIA POR GAS. CARTA PRESENTA UNA LEVE RESTRICCION CASI FINALIZANDO EN LA CARRERA ASCENDENTE. LEVE MANEJO DE SOLIDOS. TV CON ESCURRIMIENTO. CONT. SEGUIMIENTO | 51.6 | 3.4 |  |  |  | 1 | 1 | 13818 | JAZMIN-C-2:1
JAZMIN | JAZMIN C-04 | 2024-04-15 | 1809 | 1318 | 132.9 | AMPSCOT C-320-256-144 | 144 | 3/3 | 2 | 2.169 | 123 | 109 | 80 | NO VOLANTA | 93.81 | 141.6 | 2481 | 134.4 | EMUL 80% | 22.2 | 3240 | 5151 | SL | OK | 1.6 | 1.69 | 400 | 1131.1 | 493 | 459 | 1.1 | 3 | 93 | 1338.58 | 192 | 0.29 | NO | 1671.62 | 1573.74 | NO | 245.1 | POZO EN SEGUIMIENTO @ 2,2 SPM, CON BOMBEO ESTABLE. ALTA SUMERGENCIA. CARTA LLENA CON LIGERA IPG. TV CON ESCURRIMIENTO. EVALUAR LEVE AUMENTO DE SPM NOTA. DINAMGRAMA TOMADO CON PRT DEBIDO A QUE EL CARRIEL BAR PEGA CON EL STUFFING BOX. CONDICION QUE GENERARIA UN GOLPE EN LA CELDA | 39.8 | 2 |  |  |  | 1 | 1 | 13819 | JAZMIN-C-4:1
JAZMIN | JAZMIN CB-01 | 2024-04-15 | 1690 | 1438 | 78.3 | KERUI C-320-256-144 | 144 | 4/4 | 2.25 | 1.929 | 110 | 101 | 30 | NO VOLANTA | 55.34 | 141.5 | 2913 | 89.2 | EMUL 90% | 25.5 | 3554 | 6218 | OK | OK | 0.3 | 1.951 | 400 | 1430.16 | 136 | 136 | 1.3 | 0 | 100 | 1466.07 | 56.2 | 0.05 | NO | 1568.9 | 1563.27 | SI | 110.6 | POZO CON REDUCCION @ 1,9 SPM, CON BOMBEO ESTABLE. CON LEVE RECUPERACION DE CONDICIONES. BUENA SUMERGENCIA.MODERADO GOLPE DE FLUIDO CON LEVE MANEJO DE SOLIDOS. V/V OPERATIVAS. EVALUAR AUMENTO DE SPM. | 51.4 | 1.3 |  |  |  | 1 | 1 | 13820 | JAZMIN-CB-1:1
JAZMIN | JAZMIN CB-03 | 2024-04-15 | 1668 | 1493 | 64 | KERUI C-320-256-144 | 144 | 4/4 | 2 | 3.279 | 108 | 100 | 70 | 500-57" | 44.99 | 142.2 | 2338 | 97.8 | EMUL 90% | 26.1 | 3388 | 5351 | OK | OK | 0 | 1.977 | 400 | 1407.74 | 129 | 129 | 1.2 | 0 | 100 | 1424.12 | 53.3 | 0.27 | SI | 1551 | 1486.74 | SI | 101.4 | POZO EN SEGUIMIENTO @ 3,3 SPM, CON BOMBEO & OPERANDO ESTABLE. CON LEVE DESCENSO DE NIVEL. BUENA SUMERGENCIA. ACENTUADA IPG. MANEJO DE SOLIDOS. CARTA MUESTRA PUNTUAL DESGASTE DEL BARRIL.BARRA LISA LEVEMENTE TORCIDA. VV/V OPERATIVAS. CONT. SEGUIMIENTO | 56.9 | 3.3 |  |  |  | 1 | 1 | 13821 | JAZMIN-CB-3:1
JAZMIN | JAZMIN F-01 | 2024-04-15 | 1624.36 | 1460.72 | 13.6 | AMPSCOT C-320-256-144 | 144 | 4/4 | 2 | 2.56 | 91 | 90 | 60 | NO VOLANTA | 9.63 | 141.8 | 2430 | 16.3 | EMUL 90% | 26.1 | 4916 | 5900 | OK | MUY LEVANTADA | 0 | 2.048 | 400 | 1520.64 | 115 | 91 | 8.5 | 14 | 76 | 1485 | 30 | 1.03 | SI | 1642.8 | 1579.01 | SI | 22.7 | POZO CON REDUCCION @ 2,6 SPM, CON BOMBEO ESTABLE. CON AUMENTO DE GA SEN EL SISTEMA. MODERADA SUMERGENCIA.ALTO FLUJO DE GAS POR EL ANULAR. :14 MSCFD.CHP ALTO: 8,5 PSI. BOMBA CON BAJA ADMISION: INTAKE PARCIALMENTE OBSTURIDO: MUY SEVERO GOLPE DE FLUIDO CON LEVE INTERFERENCIA POR GAS. SV LEVANTADA. EVALUAR AUMENTO DE SPM & DESPRESURIZAR CSG - CB MAS ADELANTE. ESTA ALINEADO AHORA AL SISTEMA. | 56.8 | 2.1 |  |  |  | 1 | 1 | 13822 | JAZMIN-F-1:1
JAZMIN | JAZMIN F-02 | 2024-04-15 | 1647.58 | 1476.17 | 46.6 | AMPSCOT C-320-256-144a | 144 | 3/3 | 2 | 1.117 | 85 | 88 | 0 | NB | 32.9 | 141.7 | 2256 | 0 | NB | 27.1 | 5503 | 5543 | PERDIDA DE CARGA | OK | 0.1 | 2.069 | 400 | 1512.26 | 113 | 88 | 11 | 12 | 78 | 1461.83 | 26.1 | 1.01 | NO | 1631.1 | 1595.94 | SI | 32 | POZO SE ENCUNETRA NO BOMBEA @ 1,1 SPM, CON BOMBEO ESTABLE. CON RECUPERACION DE NIVEL. MEDIANA SUMERGENCIA. ALTO FLUJO DE GAS POR EL ANULAR. :11 MSCFD.CHP ALTO: 11 PSI.TV CON PERDIDA DE CARGA PPRL 2840 LBS POR ENCIMA DEL PESO DE LA SARTA. V/VS BLOQUEADAS. REESPACIAR & DESPRESURIZAR CSG. | 51.6 | 1 |  |  |  | 1 | 1 | 13823 | JAZMIN-F-2:1
JAZMIN | JAZMIN F-03 | 2024-04-15 | 1616.19 | 1461.39 | 52.7 | AMPSCOT C-320-256-144a | 144 | 3/3 | 2 | 2.069 | 92 | 84 | 60 | NO VOLANTA | 37.07 | 142.1 | 2447 | 50.8 | AGUA CRUDO 90% | 24.3 | 3819 | 5829 | OK | OK | 0.1 | 2.193 | 400 | 1558.73 | 53 | 29 | 13.3 | 34 | 56 | 1421.55 | 0 | 2.54 | NO | 1612.8 | 1590.39 | SI | 0 | POZO EN SEGUIMIENTO @ 2,1 SPM, CON BOMBEO ESTABLE. CON DESCENSO DE CONDICIONES DE BOMBEO. MEDIANA SUMERGENCIA. ALTO FLUJO DE GAS POR EL ANULAR. :32 MSCFD.CHP ALTO: 13,3 PSI. ACENTUADO GOLPE DE FLUIDO CON LEVE INTERFERENCIA POR GAS. MANEJO DE SOLIDOS. V/V OPERATIVAS. DESPRESURIZAR CSG | 44.6 | 1.2 |  |  |  | 1 | 1 | 13824 | JAZMIN-F-3:1
JAZMIN | JAZMIN F-05 | 2024-04-15 | 1753.11 | 1583.21 | 60.7 | AMPSCOT C-320-256-144a | 144 | 3/3 | 2 | 4.082 | 86 | 83 | 60 | NO VOLANTA | 42.81 | 141.9 | 2287 | 115.6 | EMUL CRUDO 60% | 28.7 | 3315 | 5464 | SL | OK | 1.2 | 2.175 | 400 | 1538.58 | 46 | 16 | 14.7 | 57 | 34 | 1414.78 | 0 | 3.49 | NO | 1589.04 | 1490.94 | SI | 0 | POZO EN SEGUIMIENTO @ 4,1 SPM, CON BOMBEO ESTABLE. CON DESCENSO DE CONDICIONES DE BOMBEO. CON AUMENTO DE GAS EN EL SISTEMA. BAJA SUMERGENCIA. ALTO FLUJO DE GAS POR EL ANULAR. :57 MSCFD.CHP ALTO: 14,7 PSI. ACENTUADO GOLPE DE FLUIDO VISCOSO CON ALTA FRICCION CON LEVE INTERFERENCIA POR GAS. TV CON ESCURRIMIENTO. EVALUAR LEVE REDUCCION DE SM & DESPRESURIZAR CSG | 75.8 | 6.1 |  |  |  | 1 | 1 | 13825 | JAZMIN-F-5:1
JAZMIN | JAZMIN F-06 | 2024-04-15 | 1825 | 1629 | 96.3 | LUFKIN C-456D-256-144 | 144 | 4/4 | 2 | 3.255 | 112 | 94 | 60 | NO VOLANTA | 68.49 | 140.6 | 2508 | 146.2 | EMUL-CRUDO 80% | 36.9 | 3792 | 6842 | OK | OK | 0.9 | 2.418 | 400 | 1729.5 | 61 | 48 | 3.2 | 10 | 80 | 1430.52 | 17.4 | 0.77 | NO | 1803.1 | 1622.86 | SI | 24.2 | POZO EN SEGUIMIENTO @ 3,3 SPM, CON BOMBEO ESTABLE. MEDIANA SUMERGENCIA. MODERADO FLUJO DE GAS EN EL ANULAR:9 MSCFD.MODERADO GOLPE DE FLUIDO CON LEVE INTERFERENCIA POR GAS.STUFFING AJUSTADO. TV PERDIENDO CARGA EN LA MITAD DEL RECORRIDO DE LA CARRERA ASCENDENTE. | 103.3 | 7 |  |  |  | 1 | 1 | 13826 | JAZMIN-F-6:1
JAZMIN | JAZMIN AP-07 | 2024-04-16 | 1879.48 | 1325.97 | 31.8 | LUFKIN C-320-213-120 | 120 | 4/4 | 2 | 5.099 | 136 | 106 | 50 | NO VOLANTA | 26.88 | 118.4 | 2101 | 75.7 | EMUL 90% | 35.3 | 3861 | 5740 | OK | OK | 0 | 1.845 | 800 | 1305.62 | 220 | 189 | 0.6 | 6 | 86 | 1415.3 | 79.9 | 0.53 | NO | 1606 | 1378.27 | NO | 160.1 | POZO CON AUMENTO @ 5,1 SPM, CON BOMBEO ESTABLE. BUENA SUMERGENCIA.ALTA IPG. STUFFING AJUSTADO.. V/V OPERATIVAS. EVALUAR REDUCCION @ 4.0 SPM. NOTA: SE HACE DISPARO CON 800 PSI | 65.7 | 3.5 |  |  |  | 1 | 1 | 13827 | JAZMIN-AP-7:1
JAZMIN | JAZMIN BF-03 | 2024-04-16 | 1533.5 | 1352 | 37 | AMPSCOT C-320-256-144a | 144 | 4/4 | 2 | 7.004 | 145 | 114 | 20 | 500-15" | 25.87 | 142.9 | 2258 | 120.8 | EMUL 88% | 29.8 | 3563 | 5509 | OK | OK | 0 | 1.923 | 800 | 1429.71 | 129 | 114 | 0.1 | 6 | 85 | 1486.96 | 47.4 | 0.54 | NO | 1560.73 | 1550.39 | SI | 36.3 | POZO EN SEGUIMIENTO @ 7 SPM, CON BOMBEO ESTABLE. BUENA SUMERGENCIA. SEVERO GP DE FLUIDO CON INTERFERENCIA POR GAS. V/V OPERATIVAS. EVALUAR REDUCCION DE PSM. NOTA : SE HACE DISPAARO CON 800 PSI NIVEL CON RUIDO | 80.9 | 4.1 |  |  |  | 1 | 1 | 13828 | JAZMIN-BF-3:1
JAZMIN | JAZMIN BF-04 | 2024-04-16 | 1668.5 | 1493 | 58.4 | AMPSCOT C-320-256-144a | 144 | 3/3 | 2 | 3.158 | 121 | 103 | 20 | 500-1´41" | 41.11 | 142 | 1988 | 86 | EMUL 90% | 24.2 | 3113 | 5462 | OK | OK | 0.2 | 2.061 | 400 | 1505.99 | 0 | 0 | 0.3 | 0 | 100 | 1461.42 | 0.1 | 0.12 | NO | 1444.6 | 1357.32 | SI | 67 | POZO CON AUMENTO @ 3,2 SPM, CON BOMBEO ESTABLE. SIN SUMERGENCIA. CON DESCENSO DE % EFF BOMBA. CENTUADO GOLPE DE FLUIDO CON LEVE IPG. MANEJO LEVE DE SOLIDOS V/V OPERATIVAS. SEGUIMIENTO A LA PERDIDA DE NIVEL. | 57.3 | 2.5 |  |  |  | 1 | 1 | 13829 | JAZMIN-BF-4:1
JAZMIN | JAZMIN BI-02 | 2024-04-16 | 1604.5 | 1488 | 55.3 | AMPSCOT C-320-256-144a | 144 | 3/3 | 2 | 5.099 | 115 | 102 | 110 | NO VOLANTA | 38.91 | 142.1 | 2367 | 131.5 | EMUL 90% | 32.8 | 3154 | 5580 | OK | OK | 0 | 1.829 | 400 | 1332.94 | 129 | 111 | 0.6 | 6 | 86 | 1457.57 | 47.3 | 0.55 | NO | 1468 | 1432.81 | SI | 99.8 | POZO CON AUMENTO @ 5,1 SPM, CON BOMBEO INESTABLE. CON AUMENTO DE GAS EN EL SISTEMA & DESCENSO DE NIVEL. BUENA SUMERGENCIA .ACENTUADA GP DE FLUIDO CON ALTA IPG CON V/V OPERATIVAS. EVALUAR LEVE REDUCCION DE SPM. | 97.7 | 10.1 |  |  |  | 1 | 1 | 13830 | JAZMIN-BI-2:1
JAZMIN | JAZMIN BI-03 | 2024-04-16 | 1702 | 1580 | 90.3 | AMPSCOT C-320-256-144a | 144 | 3/3 | 2 | 1.826 | 110 | 101 | 110 | 500-30" | 63.84 | 141.5 | 2456 | 76.9 | EMUL 90% | 26.7 | 3375 | 6180 | OK | OK | 0 | 2.11 | 400 | 1486.99 | 92 | 76 | 0.4 | 8 | 83 | 1409.47 | 32.2 | 0.73 | NO | 1589.31 | 1505.89 | SI | 72.3 | POZO EN SEGUIMIENTO @ 1,8 SPM, CON BOMBEO ESTABLE. CON LIGERA RECUPERACION DE CONDICONES. MODERADA SUMERGENCIA.MODERADA INTERFERENCIA POR GAS. LEVE FRICCION. V/V OPERATIVAS. EVALUAR LEVE AUMENTO @ 2.1 SPM | 64 | 2.1 |  |  |  | 1 | 1 | 13831 | JAZMIN-BI-3:1
JAZMIN | JAZMIN J-01 | 2024-04-16 | 1651.5 | 1481 | 56.4 | AMPSCOT C-320-256-144a | 144 | 3/3 | 2 | 5.59 | 128 | 109 | 90 | NO VOLANTA | 39.77 | 141.9 | 2565 | 147.1 | EMUL 90% | 32.4 | 3511 | 6696 | OK | OK | 0 | 2.035 | 400 | 1473.93 | 188 | 151 | 0.5 | 11 | 77 | 1448.58 | 63.7 | 0.94 | NO | 1677 | 1601.66 | SI | 53.9 | POZO CON LEVE REDUCCION @ 5,6 SPM, CON BOMBEO ESTABLE. LEVE AUMENTO DE GAS EN EL SISTEMA. BUENA SUMERGENCIA. ALTO FLUJO DE GAS POR EL ANULAR. :11 MSCFD.ACENTUADO GOLPE DE FLUIDO CON LEVE INTERFERENCIA POR GAS. V/V OPERATIVAS. | 92.1 | 6.7 |  |  |  | 1 | 1 | 13832 | JAZMIN-J-1:1
JAZMIN | JAZMIN J-02 | 2024-04-16 | 1702.5 | 1531 | 63.6 | AMPSCOT C-320-256-144a | 144 | 3/3 | 2 | 1.477 | 107 | 101 | 90 | 500-40" | 45.07 | 141.1 | 2384 | 43.8 | CRUDO 20% | 29 | 3112 | 6473 | LL | OK | 0.8 | 2.323 | 400 | 1619.52 | 0 | 0 | 0.2 | 0 | 100 | 1394.34 | 0.3 | 0.01 | NO | 1608.75 | 1504.16 | SI | 34.5 | POZO CON REDUCCION @ 1,5 SPM, CON BOMBEO ESTABLE. RECUPERA CONDICIONES. SIN SUMERGENCIA. MODERADO GOLPE DE FLUIDO CON ALTA FRICCION E IPG. TV CON ESCURRIMIENTO. SEGUIMIENTO. | 72.7 | 2.2 |  |  |  | 1 | 1 | 13833 | JAZMIN-J-2:1
JAZMIN | JAZMIN J-03 | 2024-04-16 | 1568.5 | 1442 | 79.1 | AMPSCOT C-320-256-144a | 144 | 3/3 | 2 | 5.056 | 158 | 106 | 90 | NO VOLANTA | 55.6 | 142.3 | 2485 | 186.5 | EMUL 90% | 25.6 | 3561 | 5818 | OK | OK | 0.3 | 2.025 | 800 | 1437.99 | 125 | 121 | 0.1 | 2 | 97 | 1420.24 | 50.9 | 0.14 | NO | 1565.26 | 1554.99 | SI | 52.3 | POZO EN SEGUIMIENTO @ 5,1 SPM, CON BOMBEO OPERANDO ESTABLE. BUENA SUMERGENCIA. MODERADA IPG. LEVE GP DE BOMBA. V/V OPERATIVAS. SEGUIMIENTO A LA MERMA DE NIVEL. NOTA: POZO CON ALTA INTRFERENCIA SE HACE DISPARO CON 800 PSI | 58.5 | 3.5 |  |  |  | 1 | 1 | 13834 | JAZMIN-J-3:1
JAZMIN | JAZMIN J-04 | 2024-04-16 | 1648.46 | 1489.93 | 124.3 | AMPSCOT C-320-256-144a | 144 | 3/3 | 2 | 5.07 | 120 | 115 | 90 | NO REPORTA | 87.41 | 142.3 | 2513 | 294.1 | GAS CRUDO 80% | 26.1 | 3508 | 5638 | SL | OK | 2.8 | 1.989 | 400 | 1486.69 | 109 | 96 | 0.1 | 5 | 88 | 1494.91 | 40.2 | 0.41 | NO | 1598.14 | 1573.63 | SI | 60.4 | POZO EN SEGUIMIENTO @ 5,1 SPM, CON BOMBEO & OPERANDO ESTABLE. BUENA SUMERGENCIA. :MODERADA IPG. TV CON ESCURRIMIENTO: SL. CONT. SEGUIMIENTO | 57.8 | 5.2 |  |  |  | 1 | 1 | 13835 | JAZMIN-J-4:1
JAZMIN | JAZMIN N-04 | 2024-04-16 | 1491.5 | 1223 | 41.7 | AMPSCOT C-320-256-144 | 129.6 | 3/4 | 2 | 4.009 | 130 | 112 | 60 | EMPAQUES MALOS | 32.63 | 128 | 1953 | 78.1 | EMUL 86% | 24.7 | 3335 | 5353 | OK | OK | 0 | 1.894 | 400 | 1300.07 | 70 | 66 | 0.3 | 2 | 96 | 1372.83 | 27.8 | 0.26 | NO | 1391.8 | 1234.76 | SI | 61 | POZO CON REDUCCION @ 4 SPM, CON BOMBEO ESTABLE. MODERADA SUMERGENCIA. ACENTUADO GOLPE DE FLUIDO VISCOSO CON ALTA FRICCION CON LEVE INTERFERENCIA POR GAS. V/V OPERATIVAS. SEGUIMIENTO NOTA: UBM CONTINUA FRENO DISTENDIDO. | 65.9 | 4 |  |  |  | 1 | 1 | 13836 | JAZMIN-N-4:1
JAZMIN | JAZMIN N-05 | 2024-04-16 | 1455.5 | 1169 | 71.3 | AMPSCOT C-320-256-144 | 129.6 | 3/4 | 2 | 2.795 | 111 | 106 | 60 | 500-35" | 56.53 | 126.2 | 1995 | 93 | GAS CRUDO 70% | 31.9 | 2725 | 4744 | OK | OK | 0.4 | 1.744 | 400 | 1262.43 | 127 | 126 | 0.2 | 1 | 99 | 1447.74 | 52.9 | 0.11 | NO | 1425.8 | 1263.99 | SI | 63.3 | POZO EN SEGUIMIENTO @ 2,8 SPM, CON BOMBEO ESTABLE. BUENA SUMERGENCIA. MODERADO GOLPE DE FLUIDO VISCOSO CON CIERRE TARDIO DE LA TV & STUFFING MUY AJUSTADO. V/V OPERATIVAS. EVALUAR PRECALENTAMIENTO. | 89.2 | 4.8 |  |  |  | 1 | 1 | 13837 | JAZMIN-N-5:1
JAZMIN | JAZMIN N-08 | 2024-04-16 | 1653.5 | 1306 | 75.7 | AMPSCOT C-320-256-144 | 115.2 | 2/4 | 2 | 3.6 | 112 | 108 | 60 | NO VOLANTA | 67.18 | 112.6 | 2208 | 127 | EMUL 90% | 23.3 | 3408 | 3915 | LIGERO CIERRE TARDIO & SL. | OK | 0.7 | 2.054 | 400 | 1546.77 | 54 | 51 | 0.2 | 2 | 95 | 1506.1 | 21.9 | 0.17 | NO | 1616 | 1412.95 | SI | 34.9 | POZO CON AUMENTO @ 3,6 SPM, CON BOMBEO ESTABLE. MODERADA SUMERGENCIA. MODERADO GOLPE DE FLUIDO CON LEVE INTERFERENCIA POR GAS. PRUEBA DE VALVULAS SALE MALA DEBIDO AL QUE NO TIENE FRENO NOTA. UBM SIN FRENO. | 54.6 | 3 |  |  |  | 1 | 1 | 13838 | JAZMIN-N-8:1
JAZMIN | JAZMIN N-09 | 2024-04-16 | 1450 | 1160 | 113.3 | AMPSCOT C-320-256-144 | 129.6 | 3/4 | 2.25 | 5.625 | 108 | 105 | 60 | NO VOLANTA | 87.5 | 129.5 | 2672 | 376.2 | EMUL 90% | 30.9 | 3441 | 5580 | SL | OK | 2.1 | 1.675 | 400 | 1189.94 | 181 | 181 | 0 | 0 | 100 | 1420.82 | 76.2 | 0.08 | NO | 1378.7 | 1345.27 | NO | 107.4 | POZO EN SEGUIMIENTO @ 5,7 SPM, CON BOMBEO ESTABLE. BUENA SUMERGENCIA.TV CON PERDIDA DE CARGA DESGASTE & CARTA PRESENTA UNA RESTRICCION MARCADA AL FINAL DE LA CARRERA ASCENDENTE. SEGUIMIENTO. | 72.4 | 7.1 |  |  |  | 1 | 1 | 13839 | JAZMIN-N-9:1
JAZMIN | JAZMIN P-09 | 2024-04-16 | 1423.5 | 1176 | 133.5 | AMPSCOT C-320-256-144 | 144 | 4/4 | 2 | 1.923 | 148 | 103 | 30 | NO VOLANTA | 93.77 | 142.4 | 2080 | 119.7 | GAS EMUL 80% | 22.8 | 3468 | 5294 | SL | OK | 1.1 | 1.667 | 400 | 1124.61 | 345 | 274 | 0.9 | 14 | 72 | 1349.27 | 113 | 1.65 | SI | 1528 | 1396.71 | NO | 76 | POZO POST INYECCION@ 1,9 SPM, CON BOMBEO ESTABLE. ALTA SUMERGENCIA. ALTO FLUJO DE GAS POR EL ANULAR. :14 MSCFD. LEVE INTERFERENCIA POR GAS.STUFFING AJUSTADO. TV CON ESCURRIMIENTO.EVALUAR LEVE AUMENTO DE SPM. | 46.9 | 1.9 |  |  |  | 1 | 1 | 13840 | JAZMIN-P-9:1
JAZMIN | JAZMIN S-04 | 2024-04-16 | 1415 | 1076 | 72.4 | LUFKIN C-320D-213-120 | 120 | 3/3 | 2 | 4.557 | 178 | 141 | 60 | 500-1´ | 61.04 | 118.6 | 2216 | 153.8 | EMUL 90% | 31.4 | 3861 | 5498 | OK | OK | 0 | 1.56 | 400 | 1120.64 | 340 | 304 | 0.6 | 5 | 87 | 1436.71 | 127.6 | 0.59 | NO | 1477.59 | 1453.07 | SI | 103 | POZO POST INYECCION @ 4,6 SPM, CON BOMBEO ESTABLE. ALTA SUMERGENCIA. MODERADA INTERFERENCIA POR GAS. ALTO MANEJO DE SOLIDOS. V/V OPERATIVAS. SEGUIMIENTO | 66.1 | 2.9 |  |  |  | 1 | 1 | 13841 | JAZMIN-S-4:1
JAZMIN | JAZMIN X-01 | 2024-04-16 | 1505.85 | 1376.7 | 106.7 | LUFKIN M-456D-256-144 | 111.851 | 1/3 | 2 | 2.043 | 114 | 103 | 50 | NO VOLANTA | 96.33 | 110.7 | 2172 | 101.7 | EMUL 90% | 19.6 | 4639 | 4693 | OK | MUY LEVANTADA | 0 | 0.858 | 400 | 611.08 | 864 | 576 | 3.2 | 22 | 67 | 1424.44 | 244.9 | 3.29 | SI | 1507 | 1474.37 | SI | 244.4 | POZO POST INYECCION @ 2 SPM, CON BOMBEO ESTABLE. MUY ALTA SUMERGENCIA. ALTO FLUJO DE GAS POR EL ANULAR. :22 MSCFD.CON LEVE NTERFERENCIA POR GAS. SV MUY LEVANTADA. REESPACIAR & EVALUAR LEVE AUMENTO DE SPM. | 26.7 | 0.9 |  |  |  | 1 | 1 | 13842 | JAZMIN-X-1:1
JAZMIN | JAZMIN Z-7 | 2024-04-16 | 1665 | 1535 | 120 | AMPSCOT C-320-256-144 | 129.6 | 4/4 | 2 | 1.875 | 142 | 109 | 50 | 500-30" | 93.78 | 128 | 2411 | 105 | EMUL 80% | 22.2 | 4693 | 3978 | OK | OK | 0.2 | 1.152 | 400 | 792.18 | 800 | 669 | 1 | 7 | 83 | 1375.31 | 280 | 0.97 | SI | 1673.8 | 1586.58 | SI | 276.7 | POZO POST INYECCION @ 1,9 SPM, CON BOMBEO ESTABLE. ALTA SUMERGENCIA.LEVE INTERFERENCIA POR GAS. TV CON ESCURRIMIENTO. EVALUAR AUMENTO DE SPM. NOTA: UBM CON FRENO MUY TENSIONADO. | 34.1 | 1.3 |  |  |  | 1 | 1 | 13843 | JAZMIN-Z-7:1
JAZMIN | JAZMIN Z-9 | 2024-04-16 | 2044.5 | 1783 | 107.6 | AMPSCOT C-320-256-144 | 115.2 | 2/4 | 2 | 2.302 | 106 | 105 | 50 | NO VOLANTA | 95.64 | 112.5 | 3064 | 115.5 | CRUDO 40% | 32 | 4729 | 7478 | SL | OK | 2.5 | 2.325 | 800 | 1722.97 | 400 | 335 | 0.5 | 9 | 79 | 1482.12 | 139.4 | 0.72 | NO | 2137 | 2082.28 | SI | 102.5 | POZO CON REDISEÑO + FILTRO TUNDRA @ 2,3 SPM, CON BOMBEO DEFICIENTE. NIVEL CON ALTO RUIDO MUY ALTA SUMERGENCIA. CARTA LLENA CON TV CON ESCURRIMIENTO: SL. REESPACIAR & EVALUAR LEVE AUMENTO DE SPM. | 58.3 | 2.4 |  |  |  | 1 | 1 | 13844 | JAZMIN-Z-9:1
JAZMIN | JAZMIN A-09 | 2024-04-17 | 1646.38 | 1482.77 | 140.4 | AMPSCOT C-320-256-144a | 144 | 3/3 | 2 | 2.305 | 92 | 89 | 0 | NB | 97.72 | 143.7 | 2018 | 0 | NB | 18.9 | 3792 | 3969 | PERDIDA DE CARGA | OK | 0 | 1.983 | 400 | 1263.16 | 208 | 208 | 1.7 | 0 | 100 | 1273.99 | 89.3 | 0.02 | NO | 1487.09 | 1432.3 | NO | 157.8 | POZO SE ENCUENTRA NO BOMBEA, CON PPRL 106 LBS POR ENCIMA DEL PESO DE LA SARTA, CON PRUEBA DE VALVULAS ALINEADAS DEBAJO DE LA LINEA DE BOYANZA, SIN ACCION DE BOMBA. CON PERDIDA DE CARGA EN LA VIGA. POSIBLE DAÑO EN LA BOMBA- BARRIL. | 27 | 1.4 |  |  |  | 1 | 1 | 13845 | JAZMIN-A-9:1
JAZMIN | JAZMIN A-04 | 2024-04-18 | 1620.1 | 1517.2 | 66.5 | AMPSCOT C-320-256-144 | 144 | 3/3 | 2.25 | 2.885 | 144 | 119 | 20 | NO VOLANTA | 47.01 | 141.5 | 2694 | 113.3 | EMUL 90% | 31.5 | 4375 | 6854 | OK | OK | 0 | 1.7 | 400 | 1264.31 | 249 | 241 | 0 | 2 | 97 | 1487.43 | 100.1 | 0.17 | NO | 1537 | 1460.75 | SI | 133.6 | POZO CON REDUCCION @ 2,9 SPM, CON BOMBEO ESTABLE. CON LEVE REUPERACION DE NIVEL. BUENA SUMERGENCIA.ACENTUADAINTERFERENCIA POR GAS. STUFFING AJUSTADO. MANEJO LEVE DE SOLIDOS. V/V OPERATIVAS. | 75.5 | 2.8 |  |  |  | 1 | 1 | 13846 | JAZMIN-A-4:1
JAZMIN | JAZMIN AB-02 | 2024-04-18 | 2242 | 2118 | 70.4 | KERUI C-320-256-144 | 115.2 | 1/3 | 2 | 3.956 | 101 | 95 | 40 | 500-40" | 64.35 | 109.5 | 3328 | 130.3 | EMUL 90% | 33.6 | 4913 | 8011 | SL | OK | 3.2 | 2.917 | 400 | 2111.68 | 164 | 164 | 0.3 | 0 | 100 | 1447.84 | 69.2 | 0.1 | SI | 2277 | 2261.46 | SI | 54.6 | POZO CON AUMENTO @ 4 SPM, CON BOMBEO ESTABLE. MERMA DE NIVEL.. BUENA SUMERGENCIA. MODERADA IPG. CON MVTO -ELONGACION DE LA SARTA. TV CON ESCURRIMIENTO: SL. GP DE BOMBA. SEGUIMIENTO | 70.9 | 2.8 |  |  |  | 1 | 1 | 13847 | JAZMIN-AB-2:1
JAZMIN | JAZMIN AB-03 | 2024-04-18 | 1724.02 | 1652.05 | 91.7 | KERUI C-320-256-144 | 115.2 | 1/3 | 2 | 1.496 | 105 | 98 | 40 | 500-30" | 81.23 | 112.9 | 2340 | 64 | AGUA CRUDO 70% | 25.2 | 4238 | 6233 | OK | OK | 0.2 | 2.115 | 400 | 1518.39 | 76 | 62 | 0.4 | 9 | 81 | 1435.83 | 26.5 | 0.72 | NO | 1596 | 1573.66 | SI | 74.7 | POZO EN SEGUIMIENTO @ 1,5 SPM, CON BOMBEO ESTABLE. CON LEVE RECUPERACION DE CONDICIONES WHT, % EFF BOMBA & NIVEL. MODERADA SUMERGENCIA. FLUJO DE GAS EN EL ANULAR: 9 MSCFD. LEVE GOLPE DE FLUIDO E INTERFERENCIA POR GAS. V/V OPERATIVAS. CONT. SEGUIMIENTO | 46.5 | 1.2 |  |  |  | 1 | 1 | 13848 | JAZMIN-AB-3:1
JAZMIN | JAZMIN AB-04 | 2024-04-18 | 1821 | 1673.06 | 89.2 | KERUI C-320-256-144 | 115.2 | 1/3 | 2 | 5.114 | 116 | 97 | 40 | NO VOLANTA | 77.5 | 115.2 | 2618 | 212.8 | AGUA 100% | 24.4 | 3739 | 4841 | FUGA | OK | 1.2 | 1.687 | 400 | 1233.88 | 557 | 549 | 0.1 | 1 | 99 | 1462.81 | 230 | 0.12 | NO | 1805.72 | 1777.55 | SI | 236.7 | POZO EN SEGUIMIENTO @ 5,1 SPM, CON BOMBEO ESTABLE. CON ALTA RECUPERACION DE NIVEL. MUY ALTA SUMERGENCIA.TV CON DEFICIENCIA DESGASTE. EVALUAR AUMENTO DE SPM O WS CB. | 40.4 | 3.3 |  |  |  | 1 | 1 | 13849 | JAZMIN-AB-4:1
JAZMIN | JAZMIN AB-05 | 2024-04-18 | 2291.62 | 2199.24 | 43 | AMPSCOT C-640-305-168 | 168 | 4/4 | 2.25 | 3.015 | 102 | 97 | 40 | NO VOLANTA | 26.29 | 163.6 | 4209 | 76.6 | EMUL 90% | 29.8 | 5011 | 8684 | OK | OK | 0.1 | 3.137 | 400 | 2174.94 | 100 | 86 | 0 | 6 | 87 | 1386.64 | 36.9 | 0.32 | SI | 2276 | 2253.21 | SI | 43.2 | POZO CON AUMENTO @ 3 SPM, CON BOMBEO ESTABLE. CON DESCENSO DE CONDICIONES & AUMENTO DE GAS EN EL SISTEMA. MODERADA SUMERGENCIA. MUY SEVERO GOLPE DE FLUIDO CON INTERFERENCIA POR GAS. LEVE ELONGACION -MVTO DE TUBERIA. V/V OPERATIVAS. EVALUAR REDUCCION DE SPM @ 2,7 | 74 | 2.4 |  |  |  | 1 | 1 | 13850 | JAZMIN-AB-5:1
JAZMIN | JAZMIN AD-01 | 2024-04-18 | 1474.5 | 1187 | 69.5 | AMPSCOT C-320-256-144 | 144 | 3/3 | 2 | 4.8 | 97 | 88 | 50 | NO VOLANTA | 48.63 | 143 | 1677 | 155.7 | EMUL CRUDO 50% | 20.9 | 2301 | 3905 | LEVE PERDIDA DE CARGA | OK | 0 | 1.542 | 400 | 1106.84 | 60 | 59 | 0.1 | 1 | 99 | 1435.59 | 25.3 | 0.13 | NO | 1192.32 | 1073.24 | SI | 113.1 | POZO EN SEGUIMIENTO @ 4,8 SPM, CON BOMBEO & OPERANDO ESTABLE. MODERADA SUMERGENCIA. ACENTUADO GOLPE DE FLUIDO CON ALTA FRICCION & LEVE IPG. LEVE MANEJO DE SOLIDOS. V/V OPERATIVAS. CONT. SEGUIMIENTO | 59.3 | 5.5 |  |  |  | 1 | 1 | 13851 | JAZMIN-AD-1:1
JAZMIN | JAZMIN AD-02 | 2024-04-18 | 1356.5 | 1147 | 42.2 | AMPSCOT C-320-256-144 | 129.6 | 3/4 | 2 | 3.607 | 108 | 91 | 30 | NO VOLANTA | 32.92 | 128.1 | 1800 | 70.9 | EMUL 50% | 21.2 | 2559 | 4683 | OK | OK | 0.1 | 1.567 | 400 | 1105.16 | 207 | 177 | 14.7 | 6 | 85 | 1410.55 | 59.4 | 0.7 | SI | 1366.32 | 1223.01 | SI | 56.3 | POZO EN SEGUIMIENTO @ 3,6 SPM, CON BOMBEO ESTABLE. MANTIENE NIVEL PERO AUMENTA FLUJO DE GAS EN EL SISTEMA. ALTA SUMERGENCIA. LEVE CIERE TARDIO DE LA TV. CHP ALTO: 14,7 PSI. ACENTUADA INTERFERENCIA POR GAS. V/V OPERATIVAS. SEGUIMIENTO & DESPRESURIZAR CSG | 49.6 | 2.4 |  |  |  | 1 | 1 | 13852 | JAZMIN-AD-2:1
JAZMIN | JAZMIN AD-03 | 2024-04-18 | 1230 | 1077 | 60.5 | AMPSCOT C-320-256-144 | 144 | 4/4 | 2 | 5 | 91 | 86 | 90 | NO VOLANTA | 42.17 | 143.4 | 1713 | 141.4 | AGUA 90% | 18.8 | 2643 | 4074 | LIGERO CIERRE TARDIO | OK | 0 | 1.666 | 400 | 1277.07 | 0 | 0 | 6.9 | 22 | 100 | 1533.09 | 6.7 | 1.93 | NO | 1009.25 | 1005.91 | SI | 6.7 | POZO EN SEGUIMIENTO @ 5 SPM, CON BOMBEO ESTABLE. SIN SUMERGENCIA. ALTO FLUJO DE GAS POR EL ANULAR. :22 MSCFD.CHP ALTO: 6,9 PSI. LIGERO CIERRE TARDIO DE LA TV. ACENTUADO GOLPE DE FLUIDO E INTERFERENCIA POR GAS. LEVE MANEJO DE SOLIDOS. V/V OPERATIVAS. SEGUIMIENTO & DESPRESURIZAR CSG | 46.8 | 2.6 |  |  |  | 1 | 1 | 13853 | JAZMIN-AD-3:1
JAZMIN | JAZMIN AD-04 | 2024-04-18 | 1614 | 1232 | 102.5 | AMPSCOT C-320-256-144 | 129.6 | 3/4 | 2 | 2.362 | 108 | 98 | 30 | NO VOLANTA | 80.02 | 128.1 | 1769 | 113 | EMUL 90% | 20.4 | 2607 | 4724 | OK | OK | 0 | 1.549 | 400 | 1158.1 | 157 | 115 | 1.3 | 14 | 73 | 1495.28 | 49 | 1.43 | NO | 1366.32 | 1207.23 | SI | 114.2 | POZO POST WS TUBERIA ROTA +CBC @ 2,4 SPM, CON BOMBEO ESTABLE. BUENA SUMERGENCIA. ALTO FLUJO DE GAS POR EL ANULAR. :14 MSCFD.MODERADA INTERFERENCIA POR GAS. V/V OPERATIVAS. EVALUAR LEVE AUMENTO DE SPM. | 42.4 | 1.8 |  |  |  | 1 | 1 | 13854 | JAZMIN-AD-4:1
JAZMIN | JAZMIN AD-05 | 2024-04-18 | 1353 | 1161 | 65.6 | AMPSCOT C-320-256-144 | 129.6 | 3/4 | 2 | 1.899 | 95 | 92 | 30 | 500-1´25" | 51.22 | 128.2 | 1777 | 58.1 | EMUL 80% | 20.5 | 2592 | 4745 | LEVE CIERRE TARDIO | OK | 0.1 | 1.649 | 400 | 1159.01 | 96 | 31 | 14.7 | 55 | 32 | 1405.71 | 0 | 5.79 | NO | 1274.85 | 1197.15 | SI | 0 | POZO EN SEGUIMIENTO @ 1,9 SPM, CON BOMBEO ESTABLE. CON AUMENTO DE GAS EN EL SSITEMA. MODERADA SUMERGENCIA. ALTO FLUJO DE GAS POR EL ANULAR. :55 MSCFD.CHP ALTO: 14,7 PSI. MODERADA INTERFERENCIA POR GAS. LEVE CIERRE TARDIO DE LA TV. STUFFING AJUSTADO EN LA CARRERA DESCENDENTE PRESENTA UNA LEVE RESTRICCION. V/V OPERATIVAS. SEGUIMIENTO & DESPRESURIZAR CSG | 44.5 | 1.4 |  |  |  | 1 | 1 | 13855 | JAZMIN-AD-5:1
JAZMIN | JAZMIN AD-07 | 2024-04-18 | 1545.5 | 1172 | 83.8 | AMPSCOT C-456-256-144a | 144 | 4/4 | 2.25 | 3.83 | 103 | 93 | 30 | NO VOLANTA | 58.97 | 142.1 | 2128 | 189.4 | GAS CRUDO 50% | 27.5 | 4110 | 4723 | OK | LIFTED | 0 | 1.505 | 400 | 1100 | 130 | 130 | 8.7 | 0 | 100 | 1461.8 | 45.6 | 1.92 | NO | 1309.61 | 1124.21 | SI | 107.1 | POZO EN SEGUIMIENTO @ 3,8 SPM, CON BOMBEO ESTABLE. BUENA SUMERGENCIA..CHP ALTO: 8,7 PSI. MODERADA IPG. SV LEVANTADA. SEGUIMIENTO & DESPRESURIZAR CSG | 81.6 | 6.7 |  |  |  | 1 | 1 | 13856 | JAZMIN-AD-7:1
JAZMIN | JAZMIN AH-01 | 2024-04-18 | 1690 | 1250 | 99.4 | LUFKIN M-456D-256-144 | 111.851 | 1/3 | 2 | 1.642 | 119 | 98 | 70 | 500-30" | 90.41 | 110 | 2219 | 76.2 | EMUL 90% | 29.2 | 4196 | 6777 | LEVE CIERRE TARDIO | OK | 0 | 1.992 | 400 | 1464.59 | 0 | 0 | 0.1 | 4 | 91 | 1470.47 | 0.5 | 0.32 | SI | 1431.62 | 1402.17 | SI | 89.9 | POZO CON LEVE REDUCCION @ 1,6 SPM, CON BOMBEO ESTABLE. SIN SUMERGENCIA. CARTA LLENA. LEVE CIERRE TARDIO EN LA TV. V/V OPERATIVAS | 50.4 | 1.5 |  |  |  | 1 | 1 | 13857 | JAZMIN-AH-1:1
JAZMIN | JAZMIN AH-02 | 2024-04-18 | 1808.06 | 1324.12 | 75.3 | LUFKIN M-456D-256-144 | 111.851 | 1/3 | 2 | 2.83 | 117 | 100 | 70 | NO VOLANTA | 68.34 | 110.2 | 2054 | 99.4 | EMUL 90% | 26.5 | 2914 | 5059 | OK | OK | 0 | 1.765 | 400 | 1298.06 | 52 | 52 | 0.6 | 0 | 100 | 1470.89 | 21.5 | 0.01 | NO | 1359.1 | 1285.01 | SI | 196.4 | POZO CON AUMENTO @ 2,8 SPM, CON BOMBEO ESTABLE. MODERADA SUMERGENCIA. MODERADO GOLPE DE FLUIDO VISCOSO CON ALTA FRICCION. V/V OPERATIVAS. SEGUIMIENTO | 79.1 | 4 |  |  |  | 1 | 1 | 13858 | JAZMIN-AH-2:1
JAZMIN | JAZMIN AH-03 | 2024-04-18 | 1695 | 1256 | 73.9 | LUFKIN M-456D-256-144 | 111.851 | 1/3 | 2 | 4.489 | 113 | 105 | 50 | 500-30" | 67.76 | 109.1 | 2868 | 154.4 | EMUL 85% | 29.3 | 5642 | 6517 | OK | LIFTED | 0.1 | 2.069 | 400 | 1543.72 | 390 | 325 | 1.3 | 31 | 56 | 1492.24 | 133.5 | 2.52 | SI | 1946.28 | 1903.15 | SI | 34.9 | POZO POST WS TS CORTA. @ 4,5 SPM, CON BOMBEO ESTABLE. ALTA SUMERGENCIA. ALTO FLUJO DE GAS POR EL ANULAR. :31 MSCFD.MODERADA IPG. SV LEVANTADA. REESPACIAR. | 72.2 | 3.6 |  |  |  | 1 | 1 | 13859 | JAZMIN-AH-3:1
JAZMIN | JAZMIN AH-04 | 2024-04-18 | 1792.5 | 1309 | 99.5 | LUFKIN M-456D-256-144 | 144 | 3/3 | 2 | 4.675 | 116 | 103 | 70 | NO VOLANTA | 71.07 | 139.9 | 2985 | 216.9 | EMUL 70% | 33.8 | 3558 | 7763 | SL | OK | 3.3 | 2.115 | 400 | 1573.79 | 454 | 454 | 0 | 1 | 100 | 1488.22 | 188.6 | 0.05 | SI | 2087.55 | 1949.93 | SI | 81 | POZO EN SEGUIMIENTO @ 4,7 SPM, CON BOMBEO ESTABLE. ALTA SUMERGENCIA. :MODERADA IPG. MANEJO DE SOLIDOS & ELONGACION -MVTO DE SARTA. TV CON ESCURRIMIENTO: SL. EVALUAR LEVE AUMENTO DE SPM. | 91.3 | 5.9 |  |  |  | 1 | 1 | 13860 | JAZMIN-AH-4:1
JAZMIN | JAZMIN AH-05 | 2024-04-18 | 1699.5 | 1291 | 104.3 | LUFKIN M-456D-256-144 | 127.926 | 2/3 | 2 | 4.737 | 177 | 123 | 70 | 500-2´15" | 83.28 | 125.3 | 2970 | 230.4 | EMUL 90% | 30.9 | 4393 | 6828 | OK | OK | 0 | 1.912 | 400 | 1426.38 | 517 | 481 | 0 | 5 | 87 | 1492.03 | 200.7 | 0.47 | NO | 1946 | 1938.46 | SI | 98.5 | POZO CON AUMENTO @ 4,7 SPM, CON BOMBEO ESTABLE. MERMA DE NIVEL CON ALTA SUMERGENCIA. :MODERADA IPG. MVTO -ELONGACION DE LA SARTA. V/V OPERATIVAS. SEGUIMIENTO | 74.2 | 5 |  |  |  | 1 | 1 | 13861 | JAZMIN-AH-5:1
JAZMIN | JAZMIN BB-01 | 2024-04-18 | 1317.5 | 1084 | 23.5 | AMPSCOT C-320-256-144a | 144 | 3/3 | 2 | 1.645 | 94 | 92 | 40 | NO VOLANTA | 16.42 | 143.2 | 1638 | 18.1 | AGUA 95% | 20.3 | 2828 | 4217 | OK | OK | 0 | 1.427 | 400 | 1015.74 | 44 | 44 | 0.6 | 0 | 100 | 1423.61 | 19.5 | 0.04 | NO | 1060.05 | 1060.05 | NO | 136.5 | POZO CON REDUCCION @ 1,6 SPM, CON BOMBEO ESTABLE. LEVE RECUPERACION DE NIVEL. MODERADA SUMERGENCIA. .MUY SEVERO GOLPE DE FLUIDO. CARTA PRESENTA UNA RESTRICCION MARCADA FINALIZNADO LA CARRERA ASCENDENTE -STUFFING AJUSTADO. V/V OPERATIVAS. EVALUAR LIGERO AUMENTO DE SPM & MEJORA CON TS. NOTA: VARIADOR PRESENTA FALLA AL FINALIZAR LA CARRERA. ASCENDENTE. | 36.6 | 0.4 |  |  |  | 1 | 1 | 13862 | JAZMIN-BB-1:1
JAZMIN | JAZMIN BB-03 | 2024-04-18 | 1616 | 1203 | 19.8 | AMPSCOT C-320-256-144a | 144 | 3/3 | 2 | 2.311 | 95 | 91 | 40 | NO VOLANTA | 13.87 | 142.8 | 1914 | 21.3 | EMUL 92% | 19.1 | 3196 | 4452 | OK | OK | 0 | 1.74 | 400 | 1361.38 | 0 | 0 | 0.1 | 0 | 100 | 1564.81 | 0.2 | 0.08 | NO | 1307.57 | 1264.73 | NO | 107.5 | POZO CON REDUCCION @ 2,3 SPM, CON BOMBEO ESTABLE. SIN SUMERGENCIA. .MUY SEVERO GOLPE DE FLUIDOGOLPE DE FLUIDO. MANEJO DE SOLIDOS.CARTA MUESTRA UN LIGERO DESGASTE EN EL BARRIL PUNTUAL. V/V OPERATIVAS. MEJORA CON TS. | 37 | 0.8 |  |  |  | 1 | 1 | 13863 | JAZMIN-BB-3:1
JAZMIN | JAZMIN BG-03 | 2024-04-18 | 1522.39 | 1391.79 | 7.8 | AMPSCOT C-320-256-144a | 144 | 4/4 | 2 | 3 | 107 | 104 | 0 | NB | 5.44 | 143 | 1756 | 0 | NB | 22.3 | 4425 | 5166 | PERDIDA DE CARGA | LIFTED | 0.1 | 1.897 | 400 | 1280.24 | 0 | 0 | 0.6 | 0 | 100 | 1349.75 | 0.2 | 0.01 | NO | 1271 | 1270.48 | SI | 0 | POZO SE ENCUENTRA NO BOMBEA @ 3 SPM, CON BOMBEO ESTABLE. SIN SUMERGENCIA.CARTA DE PUMPING OFF. TV CON PERDIAD DE CARGA. . SV LEVANTADA. REESPACIAR & OPERAR A BAJOS SPM | 32.9 | 0.6 |  |  |  | 1 | 1 | 13864 | JAZMIN-BG-3:1
JAZMIN | JAZMIN BG-04 | 2024-04-18 | 1639.29 | 1498.59 | 43 | AMPSCOT C-320-256-144a | 144 | 3/3 | 2 | 3.072 | 202 | 178 | 30 | NO VOLANTA | 30.43 | 141.4 | 2199 | 61.7 | EMUL 90% | 26 | 3528 | 5824 | OK | OK | 0.1 | [11 empty] | NO | 1588.5 | 1478.27 | NO |  | POZO CON AUMENTO @ 3,1 SPM, CON BOMBEO ESTABLE. DESCENSO DE % EFF BOMBA. LEVE CIERRE TARDIO DE LA TV. CENTUADO GOLPE DE FLUIDO CON LEVE INTERFERENCIA POR GAS. ALTA FRICCION POR MANEJO DE SOLIDOS. V/V OPERATIVAS. NO SE TOMA REGISTRO ACUSTICO DEBIDO A LA ALTA TEMPERATURA Y VAPOR EN EL ANULAR: 178 °F | 60.6 | 1.7 |  |  |  | 0 | 1 | 13865 | JAZMIN-BG-4:1
JAZMIN | JAZMIN BH-01 | 2024-04-18 | 1672.5 | 1569 | 36 | AMPSCOT C-320-256-144a | 144 | 3/3 | 2.25 | 6.87 | 109 | 106 | 90 | NO REPORTA | 25 | 144.2 | 3026 | 146.2 | AGUA 80% | 27.3 | 3524 | 5731 | DEFICIENTE | OK | 2.9 | 2.161 | 400 | 1468.33 | 107 | 91 | 0.2 | 6 | 86 | 1358.93 | 38.5 | 0.51 | NO | 1587.08 | 1487.1 | SI | 69.4 | POZO CON AUMENTO @ 6,9 SPM, CON BOMBEO ESTABLE. CON AUMENTODE NIVEL. TV CON DEFICIENCIA CON FUGA. EVALUAR WS CB. | 58.7 | 8.4 |  |  |  | 1 | 1 | 13866 | JAZMIN-BH-1:1
JAZMIN | JAZMIN BH-02 | 2024-04-18 | 2028.5 | 1810 | 5.4 | AMPSCOT C-320-256-144 | 129.6 | 2/3 | 2 | 2.009 | 104 | 99 | 100 | 500-30" | 4.33 | 124.3 | 3235 | 5 | CRUDO 20% | 38.9 | 4415 | 7991 | OK | OK | 0.1 | 3.502 | 400 | 2125.79 | 18 | 18 | 0.4 | 0 | 100 | 1214.04 | 7.9 | 0.22 | SI | 2144 | 2105.58 | SI | 0.4 | POZO EN SEGUIMIENTO @ 2 SPM, CON BOMBEO ESTABLE. BAJA SUMERGENCIA. LEVE CIERRE TARDIO DE LATV. MUY SEVERO GOLPE DE FLUIDO & GP DE BOMBA.CON ALTA FRICCION FLUIDO VISCOSO. SEVERO GOLPE DE BOMBA. SV LEVANTADA. CONT. SEGUIMIENTO & MEJORA CON TS. | 93.2 | 2.5 |  |  |  | 1 | 1 | 13867 | JAZMIN-BH-2:1
JAZMIN | JAZMIN BH-03 | 2024-04-18 | 1609 | 1541 | 38 | AMPSCOT C-320-256-144a | 144 | 3/3 | 2 | 3.066 | 114 | 111 | 100 | 500-30" | 26.73 | 142.3 | 2335 | 54.4 | AGUA 90% | 25.8 | 3328 | 5350 | LIGERO CIERRE TARDIO | OK | 0 | 2.078 | 400 | 1432.28 | 22 | 22 | 0.2 | 0 | 100 | 1378.52 | 9.7 | 0.07 | NO | 1456 | 1419.74 | SI | 75.5 | POZO CON AUMENTO @ 3,1 SPM, CON BOMBEO ESTABLE. CON DESCENSO DE CONDICIONES DE CONDICIONES. MEDIANA SUMERGENCIA. MUY SEVERO GOLPE DE FLUIDO V/V OPERATIVAS. EVALUAR REDUCCION DE SPM. | 66.1 | 2.4 |  |  |  | 1 | 1 | 13868 | JAZMIN-BH-3:1
JAZMIN | JAZMIN BH-04 | 2024-04-18 | 1694.5 | 1594 | 59.1 | AMPSCOT C-320-256-144a | 144 | 3/3 | 2 | 2.795 | 128 | 106 | 100 | 500-35" | 41.74 | 141.5 | 2422 | 77 | EMUL 90% | 26.9 | 3362 | 5919 | OK | OK | 0 | 2.237 | 400 | 1493.28 | 109 | 96 | 0.5 | 5 | 88 | 1335.08 | 39.9 | 0.41 | NO | 1614 | 1480.73 | SI | 69.8 | POZO CON LEVE REDUCCION @ 2,8 SPM, CON BOMBEO ESTABLE. BUENA SUMERGENCIA. ACENTUADA INTERFERENCIA POR GAS. MODERADA FRICCION. STUFFING AJUSTADO. V/V OPERATIVAS. . SEGUIMIENTO | 68.1 | 3.1 |  |  |  | 1 | 1 | 13869 | JAZMIN-BH-4:1
JAZMIN | JAZMIN H-05 | 2024-04-18 | 1633.5 | 1468 | 59.6 | KERUI C-320-256-144 | 144 | 4/4 | 2 | 4.167 | 119 | 111 | 50 | NO VOLANTA | 42 | 141.8 | 2417 | 115.8 | EMUL 90% | 27.9 | 3758 | 5908 | OK | OK | 0 | 2.126 | 400 | 1591.52 | 52 | 48 | 0.1 | 4 | 90 | 1497.2 | 20.4 | 0.3 | SI | 1646 | 1593.66 | SI | 15.4 | POZO EN SEGUIMIENTO @ 4,2 SPM, CON BOMBEO ESTABLE. MODERADA SUMERGENCIA. ACENTUADO GP DE FLUIDO CON INTERFERENCIA POR GAS. FUERTE GP DE BOMBA. LEVE MANEJO DE SOLIDOS. V/V OPERATIVAS. | 72.2 | 2.7 |  |  |  | 1 | 1 | 13870 | JAZMIN-H-5:1
JAZMIN | JAZMIN H-06 | 2024-04-18 | 1665.5 | 1529 | 56.2 | KERUI C-320-256-144 | 144 | 4/4 | 2 | 3.75 | 139 | 111 | 50 | NO VOLANTA | 39.65 | 141.9 | 2405 | 98.4 | EMUL 86% | 25.2 | 3687 | 5832 | OK | OK | 0 | 2.19 | 400 | 1247.24 | 386 | 355 | 0.6 | 3 | 92 | 1139.03 | 149.3 | 0.32 | NO | 1674.7 | 1584.9 | SI | 145.8 | POZO EN SEGUIMIENTO @ 3,8 SPM, CON BOMBEO ESTABLE. CON DESCENSO DE CONDICIONES. NIVEL CON ALTO RUIDO & GAS. ALTA SUMERGENCIA.ACENTUADO GOLPE DE FLUIDO CON LEVE INTERFERENCIA POR GAS. STUFFING AJUSTADO. LEVE MANEJO DE SOLIDOS. V/V OPERATIVAS. | 60.1 | 2.8 |  |  |  | 1 | 1 | 13871 | JAZMIN-H-6:1
JAZMIN | JAZMIN AA-01 | 2024-04-19 | 1707.5 | 1622 | 68.8 | AMPSCOT C-320-256-144a | 144 | 3/3 | 2 | 6.081 | 128 | 94 | 110 | NO VOLANTA | 48.36 | 142.3 | 2621 | 195.2 | EMUL 90% | 30.1 | 3371 | 5815 | SL | OK | 2.3 | 2.127 | 400 | 1479.82 | 175 | 155 | 0.3 | 5 | 89 | 1391.46 | 66 | 0.38 | NO | 1663.35 | 1609.34 | SI | 83.4 | POZO CON REDUCCION @ 6,1 SPM, CON BOMBEO ESTABLE.MERMA DE NIVEL. BUENA SUMERGENCIA. ACENTUADA INTERFERENCIA POR GAS. FLUCTUCION ERROR ROD GUIDE. TV CON ESCURRIMIENTO: SL. SEGUIMIENTO | 85.3 | 8 |  |  |  | 1 | 1 | 13872 | JAZMIN-AA-1:1
JAZMIN | JAZMIN AA-02 | 2024-04-19 | 1727.5 | 1630 | 71.5 | AMPSCOT C-320-256-144a | 144 | 3/3 | 2 | 2.951 | 102 | 86 | 110 | NO VOLANTA | 50.42 | 141.7 | 2583 | 98.4 | EMUL 95% | 27.5 | 3399 | 5641 | LEVE PERDIDA DE CARGA | OK | 0.1 | 2.221 | 400 | 1602.11 | 40 | 26 | 6.2 | 24 | 65 | 1442.7 | 0 | 1.99 | NO | 1644.67 | 1582.15 | SI | 0 | POZO EN SEGUIMIENTO @ 3 SPM, CON BOMBEO & OPERANDO ESTABLE. MODERADA SUMERGENCIA. ALTO FLUJO DE GAS POR EL ANULAR. :24 MSCFD.CHP ALTO: 6,2 PSI. ACENTUADO GOLPE DE FLUIDO CONINTERFERENCIA POR GAS. LIGERAS CARGAS VIBRANTES -POSIBLE DESGASTE DE EQUIPO DE SUPERFICIE V/V OPERATIVAS. SEGUIMIENTO & DESPRESURIZAR CSG | 66.2 | 3.3 |  |  |  | 1 | 1 | 13873 | JAZMIN-AA-2:1
JAZMIN | JAZMIN AA-03 | 2024-04-19 | 1693 | 1591 | 64.5 | AMPSCOT C-320-256-144a | 144 | 3/3 | 2 | 2.727 | 108 | 84 | 110 | 500-25" | 45.47 | 141.8 | 2682 | 82 | EMUL CRUDO 70% | 25.6 | 3558 | 5918 | OK | OK | 0 | 2.05 | 400 | 1517.51 | 163 | 148 | 0.5 | 4 | 91 | 1480.5 | 62.1 | 0.3 | NO | 1685.1 | 1653.18 | SI | 65.4 | POZO EN SEGUIMIENTO @ 2,7 SPM, CON BOMBEO & OPERANDO ESTABLE. BUENA SUMERGENCIA.ACENTUADA INTERFERENCIA POR GAS. LEVE CARGAS VIBRANTES POSIBLE DESGASTE DEL EQUIPO EN SUPERFICIE. V/V OPERATIVAS. CONT. SEGUIMIENTO | 50.1 | 1.8 |  |  |  | 1 | 1 | 13874 | JAZMIN-AA-3:1
JAZMIN | JAZMIN AA-04 | 2024-04-19 | 2160 | 1926 | 76 | AMPSCOT C-320-256-144a | 144 | 3/3 | 2 | 3.789 | 95 | 87 | 110 | NO VOLANTA | 54.13 | 140.3 | 3515 | 134.3 | EMUL 80% | 32.3 | 4705 | 7240 | LL | OK | 1 | 2.622 | 400 | 1952.06 | 321 | 164 | 14.7 | 237 | 23 | 1488.99 | 0 | 13.36 | SI | 2278.32 | 2263.68 | SI | 0 | POZO EN SEGUIMIENTO @ 3,8 SPM, CON BOMBEO ESTABLE. LEVE DESCENSO DE WHT CON AUMENTO DE GAS EN EL SISTEMA. BUENA SUMERGENCIA. ALTO FLUJO DE GAS POR EL ANULAR. :237 MSCFD. MODERAD INTERFERENCIA POR GAS. LEVE GOLPE DE BOMBA. TV CON ESCURRIMIENTO. REESPACIAR. | 64.9 | 3.3 |  |  |  | 1 | 1 | 13875 | JAZMIN-AA-4:1
JAZMIN | JAZMIN AA-05 | 2024-04-19 | 1680.5 | 1573 | 64 | AMPSCOT C-320-256-144 | 144 | 3/3 | 2 | 3.082 | 99 | 81 | 100 | NO VOLANTA | 45.2 | 141.6 | 2629 | 92 | AGUA CRUDO 50% | 24.5 | 3363 | 5780 | OK | OK | 0.1 | 2.251 | 400 | 1614.94 | 27 | 27 | 1 | 0 | 100 | 1434.86 | 10.6 | 1.03 | NO | 1642.22 | 1629.65 | SI | 27.8 | POZO CON REDUCCION @ 3,1 SPM, CON BOMBEO ESTABLE. MODERADA SUMERGENCIA. .ACENTUADO GOLPE DE FLUIDO LIGERAS CARGAS VIBRANTES POSIBLE DESGASTE DEL EQUIPO DE SUPERFICIE. V/V OPERATIVAS. . SEGUIMIENTO | 59.3 | 1.9 |  |  |  | 1 | 1 | 13876 | JAZMIN-AA-5:1
JAZMIN | JAZMIN AA-06 | 2024-04-19 | 1753 | 1694 | 57.2 | AMPSCOT C-320-256-144 | 144 | 3/3 | 2 | 1.826 | 92 | 81 | 110 | NO VOLANTA | 40.39 | 141.7 | 2575 | 48.6 | EMUL 80% | 27 | 3724 | 6383 | OK | OK | 0 | 2.314 | 400 | 1699.17 | 0 | 0 | 0.2 | 2 | 97 | 1468.6 | 0.2 | 0.14 | NO | 1651.75 | 1579.21 | SI | 22.5 | POZO EN SEGUIMIENTO @ 1,8 SPM, CON BOMBEO UN POCO INESTABLE. SIN SUMERGENCIA. MUY SEVERO GOLPE DE FLUIDO CON LEVE INTERFERENCIA POR GAS. V/V OPERATIVAS. EVALUAR MINIMIZAR ESPACIAMIENTO. NOTA: GRAPA PEGA CON EL CABEZAL DE LA UNIDAD GENERANDO RUIDO Y DESTABILIZANDO LA CELDA | 59.5 | 1.5 |  |  |  | 1 | 1 | 13877 | JAZMIN-AA-6:1
JAZMIN | JAZMIN AC-01 | 2024-04-19 | 1377 | 1166 | 132.6 | AMPSCOT C-320-256-144 | 144 | 4/4 | 2 | 4.627 | 88 | 87 | 70 | NO VOLANTA | 92.92 | 142.7 | 1857 | 286.2 | AGUA CRUDO 50% | 23 | 2494 | 4109 | LEVE CIERRE TARDIO | OK | 0 | 1.56 | 400 | 1133.56 | 129 | 129 | 0.1 | 1 | 100 | 1453.28 | 54.1 | 0.09 | SI | 1302.59 | 1152 | SI | 79.1 | POZO EN SEGUIMIENTO @ 4,6 SPM, CON BOMBEO ESTABLE. CON LIGERO DESCENSO DE WHT. BUENA SUMERGENCIA. LEVE CIERRE TARDIO DE LA TV CON MANEJO DE SOLIDOS. LEVE GP DE BOMBA. V/V OPERATIVAS. CONT. SEGUIMIENTO | 58.3 | 4.5 |  |  |  | 1 | 1 | 13878 | JAZMIN-AC-1:1
JAZMIN | JAZMIN AC-02 | 2024-04-19 | 1239 | 1397 | 97.3 | AMPSCOT C-320-256-144 | 129.6 | 3/4 | 2 | 6.406 | 150 | 104 | 70 | 500-15" | 75.51 | 128.8 | 1964 | 290.5 | AGUA 90% | 23.1 | 3011 | 4824 | OK | OK | 0 | 1.479 | 400 | 1026.45 | 212 | 189 | 0.3 | 5 | 88 | 1388.03 | 79.3 | 0.56 | NO | 1250 | 1222.02 | SI | 74.9 | POZO CON AUMENTO @ 6,4 SPM, CON BOMBEO ESTABLE. CON LEVE AUMENNTO DE GAS EN EL SITEMA. BUENA SUMERGENCIA. MODERADO GOLPE DE FLUIDO CON LEVE INTERFERENCIA POR GAS. FRICCION MANEJO DE SOLIDOS. V/V OPERATIVAS. CONT. SEGUIMIENTO | 54.2 | 4.6 |  |  |  | 1 | 1 | 13879 | JAZMIN-AC-2:1
JAZMIN | JAZMIN AC-03 | 2024-04-19 | 1386 | 1156 | 91.4 | AMPSCOT C-320-256-144a | 144 | 3/3 | 2 | 1.468 | 101 | 93 | 70 | NO VOLANTA | 64.16 | 142.4 | 1873 | 62.6 | EMUL 90% | 19.9 | 2796 | 4159 | OK | OK | 0.1 | 1.816 | 400 | 1304.86 | 3 | 3 | 0.2 | 0 | 100 | 1437.08 | 1.9 | 0.01 | NO | 1309.27 | 1165.47 | SI | 28.8 | POZO EN SEGUIMIENTO @ 1,5 SPM, CON BOMBEO ESTABLE. BAJA SUMERGENCIA .MODERADO GOLPE DE FLUIDO CON LIGERAS CARGAS VIBRANTES -MANEJO DE SOLIDOS. STUFFING AJUSTADO. V/V OPERATIVAS. | 43.3 | 1.1 |  |  |  | 1 | 1 | 13880 | JAZMIN-AC-3:1
JAZMIN | JAZMIN AC-04 | 2024-04-19 | 1331.5 | 1103 | 121.4 | AMPSCOT C-320-256-144 | 129.6 | 3/4 | 2 | 5.863 | 161 | 106 | 70 | NO VOLANTA | 94.22 | 128.9 | 1721 | 332.1 | EMUL 90% | 19.5 | 2497 | 4164 | LL | OK | 0.8 | 0.848 | 400 | 632.89 | 430 | 418 | 0 | 1 | 97 | 1492.67 | 174 | 0.3 | NO | 1112 | 1054.68 | SI | 260.4 | POZO EN SEGUIMIENTO @ 5,9 SPM, CON BOMBEO ESTABLE. CAMBIO DE [ ] DE FLUIDO. ALTA SUMERGENCIA. CARTA LLENA CON LEVE IPG MANEJO LEVE DE SOLIDOS. STUFFING AJUSTADO. TV CON ESCURRIMIENTO. EVALUAR LEVE AUMENTO DE SPM. | 41.1 | 4.1 |  |  |  | 1 | 1 | 13881 | JAZMIN-AC-4:1
JAZMIN | JAZMIN AC-05 | 2024-04-19 | 1323.5 | 1133 | 61.7 | AMPSCOT C-320-256-144 | 129.6 | 3/4 | 2 | 3.982 | 121 | 92 | 70 | 500-15" | 48.14 | 128.1 | 1812 | 114.5 | AGUA 90% | 21.1 | 2366 | 4182 | LIGERO CIERRE TARDIO | OK | 0 | 1.536 | 400 | 1090.63 | 152 | 151 | 0.2 | 1 | 99 | 1420.09 | 62.8 | 0.13 | NO | 1275.93 | 1115.85 | SI | 80.1 | POZO EN SEGUIMIENTO @ 4 SPM, CON BOMBEO ESTABLE. RECUPERA % EFF BOMBA. -CONDICIONES DE BOMBEO LEVE CIERRE TARDIO DE LA TV. BUENA SUMERGENCIA. ACENTUADA IPG. LEVE MANEJO DE SOLIDOS. V/V OPERATIVAS. CONT. SEGUIMIENTO. | 55.9 | 2.5 |  |  |  | 1 | 1 | 13882 | JAZMIN-AC-5:1
JAZMIN | JAZMIN AC-06 | 2024-04-19 | 1426.5 | 1197 | 27.4 | AMPSCOT C-320-256-144 | 129.6 | 3/4 | 2 | 3.22 | 112 | 90 | 70 | NO VOLANTA | 21.4 | 128.2 | 1903 | 41.2 | EMUL 90% | 22.8 | 2672 | 4302 | OK | OK | 0 | 1.688 | 400 | 1211.48 | 92 | 79 | 0 | 5 | 86 | 1435.4 | 33.5 | 0.58 | NO | 1334.49 | 1181.52 | SI | 61.6 | POZO EN SEGUIMIENTO @ 3,2 SPM, CON BOMBEO UN POCO INESTABLE. LEVE AUMENTO DE GAS EN EL SISTEMA. MODERADA SUMERGENCIA ACENTUADO GOLPE DE FLUIDO CON LEVE INTERFERENCIA POR GAS. V/V OPERATIVAS. CONT. SEGUIMIENTO. NOTA: UBM CONTINUA CON FRENO DISTENDIDO Aviso SAP: 300503228,creado 21/01/2024 | 54.4 | 2.3 |  |  |  | 1 | 1 | 13883 | JAZMIN-AC-6:1
JAZMIN | JAZMIN AC-07 | 2024-04-19 | 1324 | 1146 | 67.2 | AMPSCOT C-320-256-144 | 129.6 | 3/4 | 2 | 4.206 | 138 | 93 | 70 | NO VOLANTA | 52.41 | 128.2 | 2138 | 131.8 | EMUL 85% | 21.9 | 3245 | 4951 | LIGERA PERDIDA DE CARGA | OK | 0 | 1.587 | 400 | 1124.33 | 240 | 217 | 0.2 | 5 | 88 | 1416.92 | 91.6 | 0.53 | NO | 1373.9 | 1346.76 | SI | 71.6 | POZO EN SEGUIMIENTO @ 4,2 SPM, CON BOMBEO ESTABLE. CONTINUA CON EL LEVE AUMENTO DE GAS EN EL SISTEMA. NIVEL CON ALTO RUIDO & GAS . BUENA SUMERGENCIA. .MODERADA INTERFERENCIA POR GAS. FRICCION MANEJO DE SOLIDOS. V/V OPERATIVAS. CONT. SEGUIMIENTO. NOTA: UBM CONTINUA CON FRENO DISTENDIDO. AVISO SAP:300527944 CREADO: 16 DE ABRIL 2024 | 49.6 | 2.6 |  |  |  | 1 | 1 | 13884 | JAZMIN-AC-7:1
JAZMIN | JAZMIN AE-03 | 2024-04-19 | 1606.92 | 1173.84 | 141.7 | LUFKIN C-456D-256-144 | 144 | 4/4 | 2 | 5.732 | 115 | 90 | 0 | NB | 98.61 | 143.7 | 1527 | 0 | NB | 16 | 2347 | 2738 | PERDIDA DE CARGA | OK | 0 | 0.537 | 400 | 383.08 | 690 | 690 | 0.1 | 0 | 100 | 1426.74 | 289.2 | 0.12 | NO | 1150.54 | 1071.06 | NO | 450.6 | POZO EN SEGUIMIENTO @ 5,7 SPM, SIN BOMBEO. PPRL 1140 LBS POR ENCIMA DEL PESO DE LA SARTA. TV CON ALTA PERDIDA DE CARGA CERCA A LA LINEA DE BOYANZA. BLOQUEADO. REESPACIAR & AUMENTAR SPM. | 45.5 | 5.8 |  |  |  | 1 | 1 | 13885 | JAZMIN-AE-3:1
JAZMIN | JAZMIN AT-01 | 2024-04-19 | 1618.5 | 1526 | 35.5 | AMPSCOT C-320-256-144a | 144 | 3/3 | 2 | 3.789 | 102 | 90 | 20 | NO VOLANTA | 24.87 | 142.5 | 2218 | 62.7 | CRUDO AGUA 50% | 22.9 | 3435 | 5121 | OK | OK | 0.1 | 2.022 | 400 | 1307.39 | 242 | 242 | 4 | 0 | 100 | 1293.16 | 98 | 0.22 | NO | 1556.81 | 1526.35 | SI | 124.1 | POZO EN SEGUIMIENTO @ 3,8 SPM, CON BOMBEO ESTABLE. BUENA SUMERGENCIA. LEVE CIERRE TARDIO DE LA TV. SEVERA IPG. LEVE MANEJO DE SOLIDOS. FUERTE GP DE BOMBA. V/V OPERATIVAS. REESPACIAR. | 45.1 | 2 |  |  |  | 1 | 1 | 13886 | JAZMIN-AT-1:1
JAZMIN | JAZMIN AT-02 | 2024-04-19 | 1605 | 1513 | 64.3 | AMPSCOT C-320-256-144a | 144 | 3/3 | 2 | 3.93 | 146 | 98 | 20 | NO VOLANTA | 45.21 | 142.3 | 2258 | 117.9 | EMUL 90% | 25.8 | 3392 | 5310 | OK | OK | 0 | 1.962 | 400 | 1405.14 | 151 | 151 | 5.6 | 1 | 100 | 1432.35 | 57.7 | 0.08 | NO | 1560.11 | 1542.3 | SI | 77.8 | POZO CON AUMENTO @ 3,9 SPM, CON BOMBEO ESTABLE. LEVE DESCENSO DE NIVEL. BUENA SUMERGENCIA. LEVE CIERRE TARDIO DE LA TV. ACENTUADA IPG. FRICCION MANEJO DE SOLIDOS. V/V OPERATIVAS. SEGUIMIENTO | 54.4 | 2.3 |  |  |  | 1 | 1 | 13887 | JAZMIN-AT-2:1
JAZMIN | JAZMIN AT-04 | 2024-04-19 | 1605.5 | 1517 | 90.7 | AMPSCOT C-320-256-144a | 144 | 3/3 | 2 | 2.59 | 100 | 89 | 20 | 500-25" | 63.93 | 141.9 | 2210 | 109.6 | EMUL 98% | 22.7 | 3328 | 5118 | SL | OK | 1.3 | 1.939 | 400 | 1397.56 | 138 | 106 | 6 | 12 | 76 | 1441.53 | 37.9 | 1.05 | NO | 1541 | 1509.52 | SI | 60.8 | POZO EN SEGUIMIENTO @ 2,6 SPM, CON BOMBEO & OPERANDO ESTABLE. CON LEVE AUMENTO DE GAS EN EL SISTEMA. BUENA SUMERGENCIA. MODERADA IPG.. STUFFING AJUSTADO TV CON ESCURRIMIENTO. CONT. SEGUIMIENTO | 45.7 | 2.1 |  |  |  | 1 | 1 | 13888 | JAZMIN-AT-4:1
JAZMIN | JAZMIN AT-05 | 2024-04-19 | 1602.16 | 1485.32 | 76.7 | AMPSCOT C-320-256-144a | 144 | 4/4 | 2 | 3.093 | 93 | 84 | 20 | NO VOLANTA | 53.89 | 142.3 | 2170 | 110.6 | GAS CRUDO 20% | 24.6 | 3418 | 5163 | LEVE CIERRE TARDIO | OK | 0 | 1.762 | 400 | 1247.68 | 281 | 219 | 1.6 | 12 | 78 | 1416.21 | 90.2 | 1.04 | SI | 1542 | 1498.54 | SI | 111.7 | POZO CON LEVE AUMENTO @ 3,1 SPM, CON BOMBEO UN POCO INESTABLE. BOMBA CON BAJA ADMISION: ALTA SUMERGENCIA. ALTO FLUJO DE GAS POR EL ANULAR. :12 MSCFD.LEVE CIERRE TARDIO DE LA TV. MODERADA INTERFERENCIA POR GAS. V/V OPERATIVAS. EVALUAR AUMENTO DE SPM | 47.5 | 2.3 |  |  |  | 1 | 1 | 13889 | JAZMIN-AT-5:1
JAZMIN | JAZMIN BJ-02 | 2024-04-19 | 1993 | 1722 | 31.5 | AMPSCOT C-320-256-144a | 129.6 | 2/3 | 2 | 3.758 | 110 | 97 | 80 | NO VOLANTA | 25.02 | 125.9 | 3006 | 55.2 | GAS CRUDO 20% | 34.1 | 4421 | 7391 | OK | OK | 0.1 | 2.438 | 400 | 1723.9 | 336 | 158 | 14 | 106 | 27 | 1414.2 | 52.1 | 6.66 | NO | 2092.92 | 1957.59 | NO | 14 | POZO POST WO TS + CF @ 3,8 SPM, CON BOMBEO ESTABLE. NIVEL CON ALTO RUIDO & GAS. ALTA SUMERGENCIA. ALTO FLUJO DE GAS POR EL ANULAR. :106 MSCFD.CHP ALTO: 14 PSI. LEVE CIERRE TARDIO DE LA TV. MUY SEVERA INTERFERENCIA POR GAS CON FRICCION. V/V OPERATIVAS. DESPRESURIZAR CSG | 80.3 | 3.4 |  |  |  | 1 | 1 | 13890 | JAZMIN-BJ-2:1
JAZMIN | JAZMIN X-02 | 2024-04-19 | 1498.5 | 1397 | 72.3 | LUFKIN M-456D-256-144 | 127.926 | 2/3 | 2 | 2.866 | 110 | 93 | 20 | NO VOLANTA | 56.82 | 127.2 | 1791 | 96.6 | EMUL 90% | 18.6 | 2943 | 4143 | PERDIDA DE CARGA | OK | 0 | [11 empty] | SI | 1284.74 | 1253.11 | SI |  | OZO EN SEGUIMIENTO @ 2,9 SPM, CON BOMBEO ESTABLE. CON DESCENSO DE WHT. CAMBIO DE [ ] DE FLUIDO. MODERADA IPG. CARGAS VIBRANTES POSIBLE DESGASTE DEL EQUIPO DE SUPERFICIE. LEVE PERDIDA DE CARGA DE LA TV. REESPACIAR. NO SE TOMA REGISTRO ACUSTICO ANULAR MUY PRESIONADO. | 30.8 | 1.5 |  |  |  | 0 | 1 | 13891 | JAZMIN-X-2:1
JAZMIN | JAZMIN AJ-01 | 2024-04-20 | 1581.4 | 1475.81 | 57 | AMPSCOT C-320-256-144 | 144 | 4/4 | 2 | 2.5 | 105 | 95 | 20 | 500-35" | 40.05 | 142.3 | 1947 | 66.5 | EMUL CRUDO 88% | 24.1 | 3385 | 5745 | OK | OK | 0.2 | 2.166 | 400 | 1351.99 | 28 | 28 | 0.4 | 0 | 100 | 1248.38 | 12.6 | 0.14 | NO | 1381.51 | 1340.64 | SI | 98.5 | POZO EN SEGUIMIENTO @ 2,5 SPM, CON BOMBEO & OPERANDO ESTABLE. MODERADA SUMERGENCIA. ACENTUADO GOLPE DE FLUIDO CARGA VIBRANTES POSIBLE DESGASTE DEL EQUIPO DE SUPERFICIE. V/V OPERATIVAS. CONT. SEGUIMIENTO | 56.3 | 1.9 |  |  |  | 1 | 1 | 13892 | JAZMIN-AJ-1:1
JAZMIN | JAZMIN AJ-02 | 2024-04-20 | 1547.76 | 1418.53 | 37.7 | AMPSCOT C-320-256-144a | 144 | 3/3 | 2 | 4.852 | 109 | 101 | 20 | NO VOLANTA | 26.64 | 141.6 | 2157 | 85.3 | EMUL GAS 90% | 30.1 | 3427 | 5906 | OK | OK | 0 | 1.96 | 400 | 1401.27 | 118 | 118 | 0.5 | 0 | 100 | 1429.86 | 50.1 | 0.26 | NO | 1524.57 | 1477.59 | SI | 60.2 | POZO CON AUMENTO @ 4,9 SPM, CON BOMBEO ESTABLE. NIVEL CON ALTO RUIDO. BUENA SUMERGENCIA. .MUY SEVERO GOLPE DE FLUIDO VISCOSO CON ALTA FRICCION. V/V OPERATIVAS. SEGUIMIENTO | 82.7 | 7.5 |  |  |  | 1 | 1 | 13893 | JAZMIN-AJ-2:1
JAZMIN | JAZMIN AJ-03 | 2024-04-20 | 1594.87 | 1470.75 | 20.4 | AMPSCOT C-320-256-144a | 144 | 3/3 | 2 | 2.503 | 122 | 105 | 20 | 500-1´30" | 14.39 | 141.9 | 2205 | 23.9 | EMUL 95% | 26.5 | 3448 | 5866 | LEVE CIERRE TARDIO | OK | 0 | 2.017 | 400 | 1432.9 | 132 | 131 | 0.4 | 1 | 99 | 1420.83 | 55.6 | 0.09 | NO | 1571 | 1521.93 | SI | 65.9 | POZO CON REDUCCION @ 2,5 SPM, CON BOMBEO ESTABLE. BUENA SUMERGENCIA. LEVE CIERRE TARDIO DEL A TV. .MUY SEVERO GOLPE DE FLUIDO. LEVE GOLPE DE BOMBA. V/V OPERATIVAS. EVALUAR AUMENTO DE SPM. | 60.8 | 2.3 |  |  |  | 1 | 1 | 13894 | JAZMIN-AJ-3:1
JAZMIN | JAZMIN AJ-04 | 2024-04-20 | 2043.5 | 1793 | 37.4 | AMPSCOT C-320-256-144 | 129.6 | 4/4 | 2 | 1.447 | 105 | 103 | 20 | 500-40" | 29.83 | 125.5 | 2845 | 25.3 | CRUDO 40% | 34.4 | 6318 | 7506 | OK | LIFTED | 0 | 2.655 | 400 | 1959.09 | 73 | 73 | 0.3 | 0 | 100 | 1475.77 | 31.4 | 0.05 | NO | 2032.8 | 2023.51 | NO | 36.2 | POZO CON REDUCCION @ 1,4 SPM, CON BOMBEO ESTABLE. CON LEVE RECUPERACION DE CONDICIONES DE BOMBEO. MODERADA SUMERGENCIA. ACENTUADO GOLPE DE FLUIDO E IPG. SV LEVANTADA. REESPACIAR. | 71.8 | 1.4 |  |  |  | 1 | 1 | 13895 | JAZMIN-AJ-4:1
JAZMIN | JAZMIN AJ-05 | 2024-04-20 | 1585 | 1421 | 52.8 | AMPSCOT C-320-256-144a | 144 | 3/3 | 2 | 3.403 | 97 | 95 | 20 | NO VOLANTA | 37.14 | 142.2 | 2285 | 83.8 | EMUL 90% | 24.3 | 3625 | 5684 | OK | OK | 0.4 | 1.91 | 800 | 1380.07 | 192 | 166 | 0.9 | 6 | 87 | 1445.1 | 70.7 | 0.5 | NO | 1574 | 1565.87 | SI | 75.2 | POZO EN SEGUIMIENTO @ 3,4 SPM, CON BOMBEO ESTABLE. CON LEVE DESCENSO DE % EFF BOMBA. BUENA SUMERGENCIA. CON AUMENTO DE FLUJO DE GAS EN EL SISTEMA. FLUJO DE GAS EN EL ANULAR:6 MSCFD.MODERADA INTERFERENCIA POR GAS. V/V OPERATIVAS. SEGUIMIENTO NOTA: POZO CON ALTO APORTE DE GAS SE HACE DISPARO CON 800 PSI. NIVEL CON RUIDO. | 45.3 | 2.2 |  |  |  | 1 | 1 | 13896 | JAZMIN-AJ-5:1
JAZMIN | JAZMIN B-05 | 2024-04-20 | 1592 | 1476 | 44 | AMPSCOT C-320-256-144a | 144 | 3/3 | 2 | 1.281 | 103 | 98 | 60 | NO VOLANTA | 31.09 | 141.6 | 2216 | 26.3 | EMUL 90% | 22.4 | 3127 | 5269 | OK | OK | 0.1 | 2.084 | 400 | 1434.44 | 41 | 41 | 0.3 | 0 | 100 | 1376.62 | 17.9 | 0.47 | SI | 1478.11 | 1423.03 | SI | 66.6 | POZO EN SEGUIMIENTO @ 1,3 SPM, CON BOMBEO ESTABLE. MODERADA SUMERGENCIA. LEVE CIERRE TARDIO DE LA TV. ACENTUADO GOLPE DE FLUIDO CON LEVE IPG- LEVE GOLPE DE BOMBA V/V OPERATIVAS. CONT. SEGUIMIENTO | 47.5 | 0.7 |  |  |  | 1 | 1 | 13897 | JAZMIN-B-5:1
JAZMIN | JAZMIN BD-02 | 2024-04-20 | 1584 | 1455 | 47 | AMPSCOT C-320-256-144a | 144 | 3/3 | 2.25 | 4.38 | 131 | 108 | 50 | 500-1´15" | 33.14 | 141.8 | 2951 | 121.2 | EMUL 90% | 29.8 | 3653 | 6127 | LL | OK | 0 | 2.07 | 400 | 1422.85 | 175 | 174 | 0.3 | 1 | 99 | 1374.73 | 72.8 | 0.1 | NO | 1604.35 | 1575.29 | SI | 64.6 | POZO CON AUMENTO @ 4,4 SPM, CON BOMBEO ESTABLE. BUENA SUMERGENCIA. :ACENTUDADA GP DE FLUIDO CON IPG CON MANEJO DE SOLIDOS. TV CON ESCURRIMIENTO. CONT. SEGUIMIENTO | 74.7 | 2.9 |  |  |  | 1 | 1 | 13898 | JAZMIN-BD-2:1
JAZMIN | JAZMIN BK-01 | 2024-04-20 | 1643.14 | 1493.29 | 45.7 | AMPSCOT C-320-256-144a | 129.6 | 2/3 | 2 | 2.242 | 103 | 99 | 20 | NO VOLANTA | 36.49 | 125.2 | 2143 | 47.8 | EMUL 70% | 30 | 3658 | 6703 | OK | OK | 0.6 | 2.121 | 400 | 1526.22 | 19 | 18 | 0.5 | 2 | 97 | 1439.15 | 8.7 | 0.14 | SI | 1547 | 1467.48 | SI | 47.9 | POZO EN SEGUIMIENTO @ 2,2 SPM, CON BOMBEO ESTABLE. MEDIANA SUMERGENCIA. ACENTUADO GOLPE DE FLUIDO CON LEVE INTERFERENCIA POR GAS. STUFFING MUY AJUSTADO. V/V OPERATIVAS. CONT. SEGUIMIENTO | 79 | 2.6 |  |  |  | 1 | 1 | 13899 | JAZMIN-BK-1:1
JAZMIN | JAZMIN BK-02 | 2024-04-20 | 1566 | 1427 | 58.4 | AMPSCOT C-320-256-144a | 129.6 | 2/3 | 2 | 2.479 | 110 | 104 | 20 | NO VOLANTA | 45.59 | 128 | 1970 | 67.5 | CRUDO 40% | 23.6 | 3290 | 5225 | OK | OK | 0.3 | 1.851 | 400 | 1340.95 | 32 | 32 | 0.5 | 0 | 100 | 1448.89 | 14.3 | 0.15 | NO | 1373.11 | 1373.1 | SI | 102 | POZO EN SEGUIMIENTO @ 2,5 SPM, CON BOMBEO ESTABLE. MODERADA SUMERGENCIA. MODERADO GOLPE DE FLUIDO VISCOSOS CON ALTA FRICCION CON IPG. V/V OPERATIVAS. CONT. SEGUIMIENTO | 47.9 | 1.9 |  |  |  | 1 | 1 | 13900 | JAZMIN-BK-2:1
JAZMIN | JAZMIN BK-04 | 2024-04-20 | 1653 | 1559 | 60.5 | AMPSCOT C-320-256-144a | 129.6 | 2/3 | 2 | 4.839 | 117 | 103 | 70 | NO VOLANTA | 47.55 | 127.2 | 2329 | 136.5 | EMUL 95% | 29.8 | 3355 | 5142 | LEVE CIERRE TARDIO & SL | OK | 0.4 | 2.159 | 400 | 1426.2 | 144 | 144 | 0.5 | 0 | 100 | 1321.17 | 61.3 | 0.11 | NO | 1584.14 | 1493.68 | NO | 90 | POZO EN SEGUIMIENTO @ 4,8 SPM, CON BOMBEO ESTABLE. CON LIGERO INCREMENTO DE WHT. BUENA SUMERGENCIA.LEVE CIERRE TARDIO EN LA TV. ACENTUADA IPG. TV CON LEVE ESCURRIMIENTO. CONT. SEGUIMIENTO | 83.1 | 7 |  |  |  | 1 | 1 | 13901 | JAZMIN-BK-4:1
JAZMIN | JAZMIN BK-05 | 2024-04-20 | 1639.8 | 1472.6 | 123.8 | AMPSCOT C-320-256-144a | 144 | 3/3 | 2 | 4.401 | 116 | 115 | 20 | NO VOLANTA | 88.27 | 140.2 | 2217 | 254.1 | EMUL 80% | 35.6 | 3477 | 8188 | LEVE CIERRE TARDIO & SL | OK | 4.2 | 2.079 | 400 | 1493.51 | 86 | 86 | 0.2 | 0 | 100 | 1436.76 | 36.7 | 0.05 | NO | 1586.49 | 1516.09 | NO | 59.1 | POZO EN SEGUIMIENTO @ 4,4 SPM, CON BOMBEO ESTABLE. MODERADA SUMERGENCIA. TV DEFICIENCIA CIERRE TARDIO & CON ESCURRIMIENTO.STUFFING AJUSTADO. CONT. SEGUIMIENTO. | 95.1 | 7.5 |  |  |  | 1 | 1 | 13902 | JAZMIN-BK-5:1
JAZMIN | JAZMIN BK-06 | 2024-04-20 | 1665.5 | 1491 | 41.8 | AMPSCOT C-456-256-144 | 144 | 3/3 | 2.25 | 4.196 | 130 | 112 | 20 | NO VOLANTA | 29.48 | 141.7 | 3044 | 103.4 | EMUL 90% | 30.1 | 4007 | 6249 | OK | OK | 0 | 2.006 | 800 | 1674.93 | 55 | 55 | 0.7 | 3 | 100 | 1482.89 | 24 | 0.22 | NO | 1733.39 | 1667.05 | NO | 1.2 | POZO CON AUMENTO @ 4,2 SPM, CON BOMBEO ESTABLE. MEDIANA SUMERGENCIA. SEVERO GOLPE DE FLUIDO CON LEVE INTERFERENCIA POR GAS. V/V OPERATIVAS. EVALUAR REDUCCION DE SPM. | 78.4 | 2.9 |  |  |  | 1 | 1 | 13903 | JAZMIN-BK-6:1
JAZMIN | JAZMIN I-01 | 2024-04-20 | 1638 | 1284 | 71.9 | AMPSCOT C-320-256-144 | 129.6 | 3/4 | 2 | 4.072 | 152 | 116 | 50 | NO VOLANTA | 56.22 | 127.8 | 2057 | 136.5 | EMUL 90% | 23.4 | 3106 | 5160 | OK | OK | 0 | 1.755 | 400 | 1333.68 | 161 | 161 | 0.5 | 0 | 100 | 1422.59 | 68.1 | 0.04 | NO | 1547.6 | 1334.1 | SI | 99.4 | POZO EN SEGUIMIENTO @ 4,1 SPM, CON BOMBEO ESTABLE. ALTA SUMERGENCIA. MODERADA IPG. CON MANEJO DE SOLIDOS. STUFFING AJUSTADO V/V OPERATIVAS. CONT. SEGUIMIENTO | 62 | 3.7 |  |  |  | 1 | 1 | 13904 | JAZMIN-I-1:1
JAZMIN | JAZMIN I-02 | 2024-04-20 | 1479.5 | 1151 | 56.5 | AMPSCOT C-320-256-144 | 129.6 | 2/4 | 2.25 | 2.203 | 123 | 94 | 50 | NO VOLANTA | 44.28 | 127.5 | 2587 | 73.4 | EMUL 80% | 26.2 | 3086 | 5857 | OK | OK | 0 | 1.678 | 400 | 1425.26 | 0 | 0 | 0.4 | 0 | 100 | 1465.56 | 0.8 | 0.19 | NO | 1385 | 1326.88 | SI | 23 | POZO EN SEGUIMIENTO @ 2,2 SPM, CON BOMBEO & OPERANDO ESTABLE. SIN SUMERGENCIA MODERADO GOLPE DE FLUIDO CON CARGAS VIBRANTES POSIBLE DESGASTE DEL EQUIPO DE SUPERFICIE. LEVE ELONGACION MVTO DE TUBERIA. V/V OPERATIVAS. CONT. SEGUIMIENTO | 63.4 | 1.9 |  |  |  | 1 | 1 | 13905 | JAZMIN-I-2:1
JAZMIN | JAZMIN I-03 | 2024-04-20 | 1619.5 | 1242 | 78.4 | AMPSCOT C-320-256-144 | 144 | 3/3 | 2 | 6.228 | 191 | 188 | 50 | NO VOLANTA | 55.42 | 141.5 | 2337 | 227.8 | EMUL 90% | 32.6 | 3962 | 5938 | OK | OK | 0.5 | [16 empty] | POZO EN SEGUIMIENTO @ 6,2 SPM, CON BOMBEO ESTABLE. CON LEVE AUMENTO DE WHT. MODERADA IPG. MANEJO DE SOLIDOS. V/V OPERATIVAS. NO SE TOMA REGISTRO ACUSTICO DEBIDO A LA ALTA TEMPERATURA Y VAPOR EN EL ANULAR:188 °F NOTA: UBM CONTINUA FRENO DISTENDIDO. | 96.5 | 12.2 |  |  |  | 0 | 1 | 13906 | JAZMIN-I-3:1
JAZMIN | JAZMIN I-04 | 2024-04-20 | 1473.5 | 1145 | 102.3 | AMPSCOT C-320-256-144 | 129.6 | 3/4 | 2 | 5.607 | 125 | 101 | 50 | NO VOLANTA | 80.21 | 127.6 | 2402 | 268.5 | EMUL 90% | 31 | 3543 | 3910 | PERDIDA DE CARGA | OK | 0.2 | 2.015 | 400 | 1358.02 | 280 | 280 | 0.6 | 0 | 100 | 1444.71 | 117.1 | 0.13 | SI | 1676.81 | 1577.44 | SI | 43 | POZO EN SEGUIMIENTO @ 5,6 SPM, CON BOMBEO ESTABLE. ALTA SUMERGENCIA. CON CIERRE TARDIO DE LA TV. MODERADO GOLPE DE FLUIDO ALTA FRICCION POR MANEJO DE SOLIDOS. V/V OPERATIVAS. SV MUY LEVANTADA. CONT. SEGUIMIENTO NOTA: UBM CONTINUA CON FRENO DISTENDIDO. AVISO SAP: 300527942 CREADO: 16 DE ABRIL 2024 | 81.7 | 6.2 |  |  |  | 1 | 1 | 13907 | JAZMIN-I-4:1
JAZMIN | JAZMIN I-05 | 2024-04-20 | 1434 | 1197 | 104.2 | AMPSCOT C-320-256-144 | 144 | 4/4 | 2 | 5.042 | 107 | 87 | 50 | NO VOLANTA | 73.08 | 142.6 | 2299 | 245.1 | EMUL 80% | 27.7 | 3878 | 5481 | OK | OK | 0.1 | 1.662 | 400 | 1495.85 | 49 | 49 | 0.2 | 1 | 100 | 1430.07 | 21.3 | 0.07 | NO | 1538.14 | 1507.45 | SI | 0.6 | POZO EN SEGUIMIENTO @ 5 SPM, CON BOMBEO ESTABLE. CON LIGERA RECUPERACION DE CONDICIONES. MEDIANA SUMERGENCIA. MODERADO GOLPE DE FLUIDO CON FLUCTUACION CARGA ERROR GUIDE & MANEJO DE SOLIDOS. V/V OPERATIVAS. SEGUIMIENTO . | 65.3 | 4.9 |  |  |  | 1 | 1 | 13908 | JAZMIN-I-5:1
JAZMIN | JAZMIN I-07 | 2024-04-20 | 1628 | 1260 | 68.9 | KERUI C-320-256-144 | 144 | 4/4 | 2 | 2.99 | 117 | 88 | 50 | NO VOLANTA | 48.56 | 142 | 2156 | 96.1 | EMUL 90% | 25 | 3312 | 5387 | OK | OK | 0.2 | 1.945 | 400 | 1504.64 | 50 | 50 | 0.4 | 0 | 100 | 1360.43 | 21.9 | 0.06 | NO | 1571 | 1407.25 | SI | 41.5 | POZO EN SEGUIMIENTO @ 3 SPM, CON BOMBEO ESTABLE. MEDIANA SUMERGENCIA.MODERADO GOLPE DE FLUIDO CON LEVE IPG. MANEJO DE SOLIDOS. V/V OPERATIVAS. CONT. SEGUIMIENTO | 58.4 | 2.2 |  |  |  | 1 | 1 | 13909 | JAZMIN-I-7:1
JAZMIN | JAZMIN I-08 | 2024-04-20 | 1621 | 1296 | 81.6 | AMPSCOT C-320-256-144 | 144 | 4/4 | 2 | 3.297 | 136 | 95 | 50 | NO VOLANTA | 57.58 | 141.7 | 2216 | 125.4 | EMUL 90% | 29.1 | 3268 | 6099 | OK | OK | 0 | 1.778 | 400 | 1601.23 | 49 | 49 | 0.2 | 0 | 100 | 1428.39 | 20.8 | 1.24 | NO | 1662.92 | 1458 | SI | 6.8 | POZO EN SEGUIMIENTO @ 3,3 SPM, CON BOMBEO ESTABLE. CON DESCENSO DE NIVEL. MEDIANA SUMERGENCIA. MODERADA INTERFERENCIA POR GAS. STUFFING AJUSTADO. V/V OPERATIVAS. SEGUIMIENTO | 74.5 | 5 |  |  |  | 1 | 1 | 13910 | JAZMIN-I-8:1
JAZMIN | JAZMIN I-10 | 2024-04-20 | 1444 | 1157 | 93.3 | AMPSCOT C-320-256-144 | 115.2 | 2/4 | 2 | 4.972 | 201 | 184 | 50 | NO VOLANTA | 82.1 | 113.7 | 2387 | 216.4 | EMUL 90% | 27.2 | 4056 | 5833 | LEVE PERDIDA DE CARGA | LIGERAMENTE LIFTED | 0 | [11 empty] | NO | 1582.82 | 1569.86 | NO |  | POZO EN SEGUIMIENTO @ 5 SPM, CON BOMBEO ESTABLE. LEVE CIERRE TARDIO DE LA TV. MODERADA IPG. SV LIGERAMENTE LEVANTADA & TV CON LEVE PERDIDA DE CARGA. STUFFING AJUSTADO. REESPACIAR. NO SE TOMA REGISTRO ACUSTICO DEBIDO A LA ALTA TEMPERATURA Y VAPOR EN EL ANULAR: 184 °F | 64.5 | 4 |  |  |  | 0 | 1 | 13911 | JAZMIN-I-10:1
JAZMIN | JAZMIN JAZ-1 | 2024-04-20 | 1382 | 1174 | 53.2 | AMPSCOT C-320-256-144 | 129.6 | 3/4 | 2.25 | 5.521 | 152 | 109 | 60 | 500-21" | 41.68 | 127.7 | 2954 | 173.5 | EMUL 90% | 28.8 | 3761 | 6350 | OK | OK | 0 | 1.813 | 700 | 1395.25 | 110 | 110 | 0.5 | 0 | 100 | 1393.16 | 46.9 | 0.12 | NO | 1507.06 | 1504.54 | SI | 0.9 | POZO EN SEGUIMIENTO @ 5,5 SPM, CON BOMBEO ESTABLE. NIVEL CON RUIDO DESCENSO DE NIVEL. BUENA SUMERGENCIA. ACENTUADO IPG. MANEJO DE SOLIDOS. V/V OPERATIVAS. SEGUIMIENTO NOTA SE HACE SEGUNDO DISPARO CON 700 | 80.6 | 3.2 |  |  |  | 1 | 1 | 13912 | JAZMIN-1:1
JAZMIN | JAZMIN AO-01 | 2024-04-22 | 1728 | 1559 | 64.6 | AMPSCOT C-320-256-144a | 144 | 4/4 | 2 | 3.046 | 120 | 96 | 20 | 500-20" | 45.43 | 142.2 | 2192 | 91.8 | EMUL 90% | 24.5 | 3470 | 5671 | OK | OK | 0.1 | 2.072 | 400 | 1498.93 | 83 | 70 | 0.2 | 7 | 84 | 1446.84 | 29.6 | 0.58 | NO | 1590.2 | 1501.08 | SI | 79.4 | POZO EN SEGUIMIENTO @ 3 SPM, CON BOMBEO ESTABLE. MODERADA SUMERGENCIA.ACENTUADO GOLPE DE FLUIDO CON INTERFERENCIA POR GAS. V/V OPERATIVAS. CONT. SEGUIMIENTO | 52.5 | 2.2 |  |  |  | 1 | 1 | 13913 | JAZMIN-AO-1:1
JAZMIN | JAZMIN AO-02 | 2024-04-22 | 2121.03 | 1947.06 | 28.9 | AMPSCOT C-320-256-144a | 115.2 | 1/3 | 2.25 | 4.932 | 95 | 87 | 20 | NO VOLANTA | 25.76 | 112.1 | 3887 | 84 | EMUL 80% | 34.4 | 4891 | 7362 | OK | OK | 0 | 2.725 | 400 | 1900.7 | 229 | 189 | 0.5 | 9 | 82 | 1395.01 | 80.2 | 0.55 | NO | 2131 | 2126.38 | SI | 76.1 | POZO EN SEGUIMIENTO @ 4,9 SPM, CON BOMBEO ESTABLE. BUENA SUMERGENCIA. :MUY ACENTUADA IPG. CON LEVE MVTO-ELONGACION DE TUBERIA. V/V OPERATIVAS. CONT. SEGUIMIENTO | 72.7 | 2.7 |  |  |  | 1 | 1 | 13914 | JAZMIN-AO-2:1
JAZMIN | JAZMIN AO-03 | 2024-04-22 | 1554.5 | 1490 | 46.7 | AMPSCOT C-320-256-144a | 144 | 4/4 | 2 | 5.941 | 147 | 106 | 20 | NO VOLANTA | 32.7 | 142.9 | 2107 | 129.4 | EMUL GAS 60% | 26.1 | 3837 | 5333 | OK | OK | 0 | 1.875 | 400 | 1333.25 | 106 | 106 | 0 | 0 | 100 | 1422.13 | 44.7 | 0.04 | NO | 1439.75 | 1436.08 | SI | 96.7 | POZO EN SEGUIMIENTO @ 5,9 SPM, CON BOMBEO ESTABLE. CON LEVE DESCENDO DE CONDICONES. BUENA SUMERGENCIA. ACENTUADO GOLPE DE FLUIDO CON IPG. V/V OPERATIVAS. EVALUAR LEVE REDUCCION DE SPM. | 53.8 | 2.7 |  |  |  | 1 | 1 | 13915 | JAZMIN-AO-3:1
JAZMIN | JAZMIN AO-04 | 2024-04-22 | 1610.22 | 1509.44 | 87.7 | AMPSCOT C-640-305-144a | 144 | 3/3 | 2 | 3.651 | 112 | 93 | 20 | NO VOLANTA | 62.44 | 140.5 | 2212 | 149.4 | GAS EMUL 70% | 25 | 3335 | 6081 | SL | OK | 2 | 2.216 | 400 | 1476.14 | 93 | 93 | 0 | 0 | 100 | 1332.26 | 39.6 | 0.09 | FUERTE | 1575.42 | 1515.2 | SI | 54.6 | POZO EN SEGUIMIENTO @ 3,7 SPM, CON BOMBEO & OPERANDO ESTABLE. MODERADA SUMERGENCIA.MODERADO GOLPE DE FLUIDO VISCOSOS CON FRICCION E INTERFERENCIA POR GAS. SEVERO GOLPE DE BOMBA REFLEJADO EN LA CARTA FINALIZANDO LA CARRERA DESCENDENTE. TV CON ESCURRIMIENTO. CONT. SEGUIMIENTO | 82.9 | 5.6 |  |  |  | 1 | 1 | 13916 | JAZMIN-AO-4:1
JAZMIN | JAZMIN AO-05 | 2024-04-22 | 1805.03 | 1592.06 | 127.6 | AMPSCOT C-456-256-144a | 144 | 4/4 | 2 | 5.279 | 168 | 131 | 20 | NO VOLANTA | 89.64 | 142.4 | 2613 | 314.3 | AGUA EMUL 90% | 29.5 | 3723 | 5618 | SL | OK | 4.2 | 1.659 | 400 | 1215.32 | 612 | 492 | 0.7 | 10 | 78 | 1465.13 | 205.9 | 0.98 | NO | 1866.58 | 1788.3 | SI | 181.8 | POZO CON LEVE AUMENTO @ 5,3 SPM, CON BOMBEO ESTABLE. MERMA DE NIVEL PERO AUN ALTA SUMERGENCIA. FLUJO DE GAS EN EL ANULAR. :10 MSCFD.CARTA LLENA CON LEVE INTERFERENCIA POR GAS. TV CON ESCURRIMIENTO: SL. SEGUIMIENTO | 67.6 | 6.6 |  |  |  | 1 | 1 | 13917 | JAZMIN-AO-5:1
JAZMIN | JAZMIN B-01 | 2024-04-22 | 1631.5 | 1506 | 57 | AMPSCOT C-320-256-144a | 144 | 3/3 | 2 | 3.766 | 103 | 82 | 20 | NO VOLANTA | 40.08 | 142.3 | 2213 | 100.2 | EMUL 94% | 31.4 | 3614 | 5336 | OK | OK | 0.1 | 2.174 | 400 | 1476.43 | 104 | 104 | 5.4 | 0 | 100 | 1358.26 | 38.4 | 4.43 | NO | 1588.7 | 1506.99 | SI | 56.4 | POZO CON AUMENTO@ 3,8 SPM, CON BOMBEO ESTABLE. CON DESCENSO DE WHT. MEJORA FLUJO DE GAS EN EL SISTEMA. BUENA SUMERGENCIA..ACENTUADA GP DE FLUICO CON ALTAF FRICCION E IPG. V/V OPERATIVAS. | 85 | 6.1 |  |  |  | 1 | 1 | 13918 | JAZMIN-B-1:1
JAZMIN | JAZMIN B-02 | 2024-04-22 | 1574.5 | 1448 | 33.8 | AMPSCOT C-320-256-144a | 144 | 3/3 | 2 | 3.041 | 116 | 84 | 20 | NO VOLANTA | 23.75 | 142.3 | 2090 | 47.9 | EMUL 70% | 30.8 | 3314 | 5697 | OK | OK | 0 | 2.144 | 400 | 1469.42 | 14 | 5 | 14.7 | 57 | 33 | 1370.73 | 0 | 4.51 | NO | 1484 | 1428.88 | SI | 0 | POZO CON AUMENTO @ 3 SPM, CON BOMBEO ESTABLE. CON DESCENSO DE WHT & AUMENTO DE GAS EN EL SISTEMA. MEDIANA SUMERGENCIA. ALTO FLUJO DE GAS POR EL ANULAR. :56 MSCFD.CHP ALTO: 14,7 PSI. MUY SEVERO GOLPE DE FLUIDO VISCOSO CON ALTA FRICCION E INTERFERENCIA POR GAS. V/V OPERATIVAS. PRECALENTAMIENTO, REDUCCION LEVE DE SPM & DESPRESURIZAR CSG | 84.3 | 4.6 |  |  |  | 1 | 1 | 13919 | JAZMIN-B-2:1
JAZMIN | JAZMIN B-03 | 2024-04-22 | 1540 | 1413 | 83.3 | AMPSCOT C-320-256-144a | 144 | 3/3 | 2 | 3.586 | 118 | 95 | 60 | NO VOLANTA | 58.47 | 142.4 | 2310 | 139.2 | EMUL 90% | 23.5 | 3433 | 5332 | OK | OK | 0.1 | 1.938 | 400 | 1390.82 | 101 | 93 | 0.4 | 3 | 91 | 1435.32 | 39.2 | 0.31 | NO | 1492.5 | 1491.66 | SI | 59.2 | POZO EN SEGUIIMIENTO @ 3,6 SPM, CON BOMBEO ESTABLE. LEVE MEJORIA DE FLUJO DE GAS EN EL SISTEMA. BUENA SUMERGENCIA. MODERADO GOLPE DE FLUIDO CON LEVE INTERFERENCIA POR GAS. FLUCTUACION CARGA ERROR GUIDE CON MANEJO DE SOLIDOS. V/V OPERATIVAS. SEGUIMIENTO | 56.9 | 2.2 |  |  |  | 1 | 1 | 13920 | JAZMIN-B-3:1
JAZMIN | JAZMIN S-01 | 2024-04-22 | 1478.5 | 1097 | 120.8 | AMPSCOT C-320-256-144 | 144 | 4/4 | 2.25 | 3.543 | 108 | 92 | 60 | NO REPORTA | 84.71 | 142.5 | 2703 | 252.6 | GAS CRUDO 20% | 24.8 | 3132 | 5192 | SL | OK | 2.3 | 1.799 | 400 | 1362.34 | 29 | 28 | 0 | 1 | 98 | 1514.56 | 12 | 0.12 | NO | 1392.2 | 1371.14 | NO | 49 | POZO EN SEGUIMIENTO @ 3,5 SPM, CON BOMBEO ESTABLE. BAJA SUMERGENCIA. TV PRESENTANDO DESGASTE CON MANEJO DE SOLIDOS E IPG. | 53.2 | 4.3 |  |  |  | 1 | 1 | 13921 | JAZMIN-S-1:1
JAZMIN | JAZMIN S-02 | 2024-04-22 | 1428 | 1129 | 55.7 | AMPSCOT C-320-256-144 | 144 | 4/4 | 2 | 5.042 | 126 | 102 | 60 | 500-47" | 39.04 | 142.7 | 2119 | 131 | EMUL 80% | 26.5 | 3264 | 5451 | OK | OK | 0 | 1.843 | 400 | 1344.88 | 74 | 67 | 0.4 | 4 | 89 | 1459.44 | 28.4 | 0.73 | SI | 1438.66 | 1359.18 | SI | 25 | POZO EN SEGUIMIENTO @ 5 SPM, CON BOMBEO & OPERANDO ESTABLE. MEDIANA SUMERGENCIA. ACENTUADA GOLPE DE FLUIDO CON LEVE INTERFERENCIA POR GAS. MANEJO DE SOLIDOS. STUFFING AJUSTADO. V/V OPERATIVAS. CONT. SEGUIMIENTO | 66.1 | 4.3 |  |  |  | 1 | 1 | 13922 | JAZMIN-S-2:1
JAZMIN | JAZMIN S-03 | 2024-04-22 | 1428 | 1136 | 87.1 | AMPSCOT C-320-256-144 | 144 | 4/4 | 2 | 3.488 | 116 | 104 | 60 | 500-25" | 61.72 | 141.1 | 2200 | 141.7 | EMUL 90% | 28.4 | 3370 | 6168 | OK | OK | 0.4 | 1.972 | 400 | 1464.19 | 69 | 69 | 1 | 13 | 100 | 1484.98 | 29.6 | 1.15 | NO | 1557 | 1417.24 | SI | 1.4 | POZO EN SEGUIMIENTO @ 3,5 SPM, CON BOMBEO & OPERANDO ESTABLE. BUENA SUMERGENCIA. ALTO FLUJO DE GAS POR EL ANULAR. :11 MSCFD.MODERADA INTERFERENCIA POR GAS. CON STUFFING MUY AJUSTADO. V/V OPERATIVAS. CONT. SEGUIMIENTO | 72.3 | 4.5 |  |  |  | 1 | 1 | 13923 | JAZMIN-S-3:1
JAZMIN | JAZMIN S-05 | 2024-04-22 | 1489.5 | 1131 | 67.9 | AMPSCOT C-320-256-144 | 129.6 | 3/4 | 2 | 4.186 | 101 | 90 | 60 | NO VOLANTA | 53.24 | 127.4 | 2278 | 132.5 | EMUL 92% | 27.7 | 3954 | 5461 | OK | OK | 0 | 2.135 | 400 | 1596.94 | 86 | 86 | 0.5 | 6 | 100 | 1495.96 | 36.9 | 0.43 | SI | 1722 | 1523.32 | SI | 0.9 | POZO EN SEGUIMIENTO @ 4,2 SPM, CON BOMBEO & OPERANDO ESTABLE. BUENA SUMERGENCIA. MEDIANO FLUJO DE GAS EN EL ANULAR:6 MSCFD.ACENTUADA IPG CON ALTO MANEJO DE SOLIDOS. STUFFING AJUSTADO. V/V OPERATIVAS. CONT. SEGUIMIENTO POZO EN RUTA DE WO +CF | 68.4 | 4.1 |  |  |  | 1 | 1 | 13924 | JAZMIN-S-5:1
JAZMIN | JAZMIN S-06 | 2024-04-22 | 1595 | 1250 | 66.7 | AMPSCOT C-320-256-144 | 144 | 4/4 | 2 | 2.184 | 112 | 100 | 60 | NO VOLANTA | 47.17 | 141.3 | 2028 | 67.9 | EMUL 95% | 27.1 | 2766 | 4491 | OK | OK | 0.3 | 2.321 | 800 | 1682.73 | 0 | 0 | 0.2 | 2 | 100 | 1450 | 0.6 | 0.18 | NO | 1560 | 1341.58 | SI | 0.6 | POZO EN SEGUIMIENTO @ 2,2 SPM, CON BOMBEO ESTABLE. SIN SUMERGENCIA. ACENTUADO GOLPE DE FLUIDO CON ALTA FRICCION FLUIDO VISCOSO & LEVE INTERFERENCIA POR GAS.LEVE GOLPE DE BOMBA. TV PERDIENDO LEVEMENTE CARGA. REESPÁCEAR- NOTA : SE HACE DISPARO CON 800 PSI POZO CON ALTA INTERFERENCIA POR GAS | 75.8 | 3 |  |  |  | 1 | 1 | 13925 | JAZMIN-S-6:1
JAZMIN | JAZMIN S-07 | 2024-04-22 | 1440.5 | 1144 | 42.1 | AMPSCOT C-320-256-144 | 144 | 4/4 | 2 | 5.471 | 111 | 98 | 60 | 500-40" | 29.45 | 143 | 1925 | 107.5 | EMUL 88% | 21.9 | 3051 | 4901 | OK | OK | 0 | 1.723 | 400 | 1199.71 | 85 | 85 | 0.1 | 0 | 100 | 1392.58 | 35.9 | 0.05 | NO | 1292 | 1266.02 | SI | 97 | POZO EN SEGUIMIENTO @ 5,5 SPM, CON BOMBEO & OPERANDO STABLE. MODERADA SUMERGENCIA. MUY SEVERO GOLPE DE FLUIDO E IPG. V/V OPERATIVAS. EVALUAR REDUCCION LEVE DE SPM. | 49.5 | 2.7 |  |  |  | 1 | 1 | 13926 | JAZMIN-S-7:1
JAZMIN | JAZMIN S-08 | 2024-04-22 | 1619.5 | 1242 | 36.8 | AMPSCOT C-320-256-144 | 144 | 4/4 | 2 | 1.978 | 98 | 93 | 60 | NO VOLANTA | 25.88 | 142.1 | 2093 | 33.9 | EMUL 80% | 28 | 4101 | 5817 | OK | OK | 0 | 2.145 | 400 | 1535.32 | 38 | 38 | 0.1 | 1 | 100 | 1431.53 | 16.5 | 0.06 | NO | 1585.8 | 1389.13 | SI | 28.1 | POZO EN SEGUIMIENTO @ 2 SPM, CON BOMBEO ESTABLE. MEJORA LEVE DE FLUJO DE GAS EN EL SISMTEMA. MEDIANA SUMERGENCIA. .ACENTUADO GOLPE DE FLUIDO CON LEVE INTERFERENCIA POR GAS. CARGAS VIBRANTES -POSIBLE DESGASTE DEL EQUIPO DE SUPERFICIE. STUFFING AJUSTADO. V/V OPERATIVAS. | 64.1 | 2.1 |  |  |  | 1 | 1 | 13927 | JAZMIN-S-8:1
JAZMIN | JAZMIN S-10 | 2024-04-22 | 1607.5 | 1242 | 89 | AMPSCOT C-320-256-144a | 144 | 3/3 | 2 | 4.523 | 101 | 92 | 60 | MASTER DURA | 62.64 | 142 | 2100 | 187.6 | EMUL 90% | 23.5 | 2941 | 5446 | SL | OK | 2.2 | 2.126 | 400 | 1594.21 | 11 | 11 | 0 | 1 | 99 | 1499.73 | 4.7 | 0.09 | NO | 1608.14 | 1394.06 | SI | 4.5 | POZO EN SEGUIMIENTO @ 4,5 SPM, CON BOMBEO ESTABLE. CON MEJORA DE FLUJO DE GAS EN EL SISTEMA. MEDIANA SUMERGENCIA. LEVE INTERFERENCIA POR GAS MANEJO DE SOLIDOS E STUFFING AJUSTADO.TV CON ESCURRIMIENTO. EVALUAR LEVE REDUCCION DE SPM. | 58 | 4.5 |  |  |  | 1 | 1 | 13928 | JAZMIN-S-10:1
JAZMIN | JAZMIN S-11 | 2024-04-22 | 1597.5 | 1240 | 33.2 | AMPSCOT C-320-256-144 | 129.6 | 3/4 | 2 | 2.406 | 112 | 103 | 60 | 500-1´25" | 25.99 | 127.8 | 1944 | 37.1 | EMUL 80% | 23.6 | 2914 | 5242 | OK | OK | 0.1 | 1.824 | 800 | 1276.11 | 133 | 129 | 0.3 | 2 | 97 | 1399.24 | 54.6 | 0.16 | NO | 1447.38 | 1280.46 | SI | 105.9 | POZO EN SEGUIMIENTO @ 2,4 SPM, CON BOMBEO ESTABLE. BUENA SUMERGENCIA. MUY SEVERO GOLPE DE FLUIDO VISCOSOS CON INTERFERENCIA POR GAS.& CARGAS VIBRANTES POSIBLE DESGASTE DEL EQUIPO EN SUPERFICIE. V/V OPERATIVAS. CONT. SEGUIMIENTO | 62.1 | 1.9 |  |  |  | 1 | 1 | 13929 | JAZMIN-S-11:1
JAZMIN | JAZMIN T-01 | 2024-04-22 | 1529.5 | 1201 | 72 | AMPSCOT C-320-256-144a | 144 | 3/3 | 2 | 3.186 | 106 | 84 | 50 | NO VOLANTA | 50.52 | 142.5 | 1953 | 107 | EMUL 90% | 23.7 | 2847 | 5032 | OK | OK | 0 | 1.769 | 400 | 1333.6 | 18 | 5 | 14.7 | 104 | 27 | 1507.75 | 0 | 9.66 | NO | 1354.81 | 1281.97 | SI | 0 | POZO CON LEVE AUMENTO @ 3,2 SPM, CON BOMBEO ESTABLE. MODERADA SUMERGENCIA. ALTO FLUJO DE GAS POR EL ANULAR. :101 MSCFD.CHP ALTO: 14,7 PSI. MODERADA IPG. LEVE MANEJO DE SOLIDOS. V/V OPERATIVAS. SEGUIMIENTO & DESPRESURIZAR CSG | 58.1 | 3 |  |  |  | 1 | 1 | 13930 | JAZMIN-T-1:1
JAZMIN | JAZMIN T-02 | 2024-04-22 | 1630.5 | 1266 | 66.3 | AMPSCOT C-320-256-144a | 129.6 | 2/3 | 2 | 4.627 | 112 | 89 | 40 | 500-50" | 51.68 | 128.2 | 2027 | 143 | EMUL CRUDO 70% | 26.7 | 4062 | 5603 | OK | LIGERAMENTE LIFTED | 0 | 1.677 | 400 | 1261.52 | 192 | 65 | 9.2 | 49 | 34 | 1504.49 | 18.1 | 4.43 | NO | 1506.13 | 1330.46 | SI | 41.1 | POZO EN SEGUIMIENTO @ 4,6 SPM, CON BOMBEO ESTABLE. CON LEVE DESCENSO DE WHT & AUMENTO DE GAS EN EL SISTEMA. MODERADA SUMERGENCIA. ALTO FLUJO DE GAS POR EL ANULAR. :49 MSCFD.CHP ALTO: 9,2 PSI. MODERADA INTERFERENCIA POR GAS. V/V OPERATIVAS. SEGUIMIENTO & DESPRESURIZAR CSG | 61.7 | 3.6 |  |  |  | 1 | 1 | 13931 | JAZMIN-T-2:1
JAZMIN | JAZMIN T-03 | 2024-04-22 | 1465 | 1164 | 138 | AMPSCOT C-320-256-144a | 144 | 3/3 | 2 | 2.786 | 108 | 86 | 40 | NO VOLANTA | 96.69 | 142.7 | 2192 | 179.3 | AGUA 100% | 21.5 | 3259 | 4726 | OK | OK | 0.6 | 1.135 | 400 | 835.88 | 645 | 645 | 0.3 | 0 | 100 | 1472.92 | 268.5 | 0.02 | NO | 1502.24 | 1474.99 | SI | 253.6 | POZO EN SEGUIMIENTO @ 2,8 SPM, CON BOMBEO ESTABLE. ALTA SUMERGENCIA. CARTA LLENA CON LIGERO MANEJO DE SOLIDOS. TV CON ESCURRIMIENTO. EVALUAR AUMENTO DE SPM. | 37.6 | 2.2 |  |  |  | 1 | 1 | 13932 | JAZMIN-T-3:1
JAZMIN | JAZMIN A-09 | 2024-04-23 | 1646.38 | 1482.77 | 46.8 | AMPSCOT C-320-256-144a | 144 | 3/3 | 2 | 3.742 | 127 | 107 | 20 | NO VOLANTA | 32.81 | 142.8 | 2081 | 81.8 | EMUL 90% | 27.6 | 4041 | 6153 | OK | OK | 0 | 2.086 | 400 | 1603.64 | 0 | 0 | 0.1 | 1 | 97 | 1537.53 | 0.3 | 0.15 | NO | 1487.09 | 1432.3 | SI | 18.2 | POZO POST WS @ 3,7 SPM, CON BOMBEO ESTABLE. MODERADA SUMERGENCIA. .MUY SEVERO GOLPE DE FLUIDO CON IPG. MANEJO DE SOLIDOS. V/V OPERATIVAS. EVALUAR LEVE REDUCCION DE SPM. | 56.3 | 2.3 |  |  |  | 1 | 1 | 13933 | JAZMIN-A-9:1
JAZMIN | JAZMIN AQ-02 | 2024-04-23 | 1742 | 1304 | 65.7 | LUFKIN C-320D-213-120 | 102.857 | 3/4 | 2 | 4.651 | 145 | 136 | 30 | NO VOLANTA | 64.32 | 102.2 | 2584 | 142.6 | EMUL 90% | 25.4 | 4164 | 4519 | PERDIDA DE CARGA | OK | 0 | 1.759 | 400 | 1279.13 | 528 | 444 | 0.8 | 10 | 80 | 1454.39 | 186 | 0.89 | NO | 1872.97 | 1769.69 | SI | 137.9 | POZO EN SEGUIMIENTO @ 4,7 SPM, CON BOMBEO ESTABLE. CON DESCENSO DE WHT. MUY ALTA SUMERGENCIA. ALTO FLUJO DE GAS EN EL ANULAR :10 MSCFD. LEVE GP DE BOMBA. TV CON PERDIDA DE CARGA. REESPACIAR & AUMENTAR SPM. | 29.7 | 2.2 |  |  |  | 1 | 1 | 13934 | JAZMIN-AQ-2:1
JAZMIN | JAZMIN AQ-03 | 2024-04-23 | 1692.32 | 1274.64 | 26.5 | LUFKIN C-320D-213-120 | 120 | 4/4 | 2 | 2.711 | 122 | 116 | 30 | NO VOLANTA | 22.97 | 115.4 | 2747 | 33.5 | GAS CRUDO 30% | 38.9 | 4586 | 7269 | OK | OK | 0.1 | 2.136 | 400 | 1580.11 | 338 | 317 | 0.8 | 9 | 81 | 1479.51 | 133.6 | 0.69 | NO | 1927.14 | 1892.25 | SI | 38.2 | POZO EN SEGUIMIENTO @ 2,7 SPM, CON BOMBEO UN POCO INESTABLE. NIVEL CON RUIDO & GAS. ALTA SUMERGENCIA. BAJA ADMISION DE LA BOMBA: CON CIERRE TARDIO DE LA TV & ACENTUADA INTERFERENCIA POR GAS. FUERTE GP DE BOMBA. V/V OPERATIVAS. | 77.6 | 1.5 |  |  |  | 1 | 1 | 13935 | JAZMIN-AQ-3:1
JAZMIN | JAZMIN AQ-05 | 2024-04-23 | 1613.5 | 1483 | 15.6 | LUFKIN C-320D-213-120 | 102.857 | 4/4 | 2 | 3.297 | 117 | 106 | 30 | NO VOLANTA | 15.4 | 101.6 | 1916 | 24.1 | EMUL 95% | 30.8 | 3022 | 5442 | LEVE CIERRE TARDIO | OK | 0.1 | 1.877 | 400 | 1308.5 | 72 | 60 | 0.7 | 7 | 84 | 1394.25 | 26.4 | 0.63 | NO | 1394.8 | 1299.18 | SI | 95.2 | POZO EN SEGUIMIENTO @ 3,3 SPM, CON BOMBEO INESTABLE. CON LEVE DESENSO DE NIVEL /SUMERGENCIA. MEDIANA SUMERGENCIA.LEVA CIERRA TEARDO DE LAT VON CON ACENTUADA IPG. V/V OPERATIVAS. SEGUIMIENTO. | 61.5 | 2.4 |  |  |  | 1 | 1 | 13936 | JAZMIN-AQ-5:1
JAZMIN | JAZMIN AQ-06 | 2024-04-23 | 2302 | 1765 | 36.6 | LUFKIN C-320D-213-120 | 85.714 | 1/4 | 2 | 4.11 | 100 | 89 | 30 | 500-30" | 43.94 | 83.2 | 2517 | 70.1 | EMUL 95% | 33 | 3760 | 6708 | LIGERO CIERRE TARDIO | OK | 0 | 2.443 | 400 | 1784.12 | 37 | 37 | 0.2 | 0 | 100 | 1460.59 | 16.4 | 0.09 | NO | 1827.5 | 1697.96 | SI | 201.7 | POZO EN SEGUIMIENTO @ 4,1 SPM, CON BOMBEO & OPERANDO ESTABLE. MODERADA SUMERGENCIA. LIGERO CIERRE TARDIO DE LA TV. ACENTUADO GOLPE DE FLUIDO VISCOSO CON ALTA FRICCION. MANEJO DE SOLIDOS. V/ V OPERATIVAS. CONT. SEGUIMIENTO | 66.8 | 2.1 |  |  |  | 1 | 1 | 13937 | JAZMIN-AQ-6:1
JAZMIN | JAZMIN AR-04 | 2024-04-23 | 1911 | 1539 | 137.1 | AMPSCOT C-320-256-144 | 144 | 4/4 | 2.25 | 2.731 | 113 | 111 | 40 | NO VOLANTA | 96.27 | 142.5 | 3997 | 221.1 | AGUA 100% | 26.8 | 4458 | 5737 | PERDIDA DE CARGA | OK | 0 | 0.588 | 400 | 373.38 | 1780 | 1705 | 0.2 | 2 | 95 | 1270 | 713 | 0.6 | NO | 2161 | 2153.52 | SI | 746.3 | POZO POST WS TUBERIA ROTA @ 2,7 SPM, CON BOMBEO ESTABLE. POZO LLENO. ALTO BSW. MUY ALTA SUMERGENCIA. BAJO FLUJO DE GAS EN EL ANULAR :3 MSCFD. CARTA LLENA NO CARGA HASTA EL Fo MAX. VALVULAS OPERATIVAS. EVALUAR AUMENTO DE SPM. | 39.9 | 1.8 |  |  |  | 1 | 1 | 13938 | JAZMIN-AR-4:1
JAZMIN | JAZMIN AR-05 | 2024-04-23 | 1641.87 | 1580.75 | 48.6 | AMPSCOT C-320-256-144a | 144 | 3/3 | 2 | 1.822 | 104 | 100 | 40 | 500-25" | 34.3 | 141.8 | 2257 | 41.3 | EMUL 92% | 25.7 | 3481 | 5773 | OK | OK | 0 | 2.125 | 400 | 1555.62 | 28 | 28 | 0.2 | 0 | 100 | 1464.12 | 12.3 | 0.15 | NO | 1586 | 1513.62 | SI | 35.6 | POZO EN SEGUIMIENTO @ 1,8 SPM, CON BOMBEO ESTABLE. CON LIGERA RECUPERACION DE CONDICIONES. MODERADA SUMERGENCIA. .ACENTUADO GOLPE DE FLUIDO CON LEVE IPG. V/V OPERATIVAS. CONT. SEGUIMIENTO | 56.3 | 1.3 |  |  |  | 1 | 1 | 13939 | JAZMIN-AR-5:1
JAZMIN | JAZMIN AWY-02 | 2024-04-23 | 1551.8 | 1423.6 | 29.7 | AMPSCOT C-320-256-144a | 144 | 3/3 | 2 | 4.11 | 125 | 110 | 30 | NO VOLANTA | 20.83 | 142.5 | 2062 | 56.9 | CRUDO 30% | 27.4 | 3785 | 5709 | OK | OK | 0.1 | 1.911 | 400 | 1391.45 | 25 | 21 | 1.4 | 6 | 87 | 1456.25 | 10.6 | 0.5 | SI | 1416 | 1415.93 | SI | 65.6 | POZO EN SEGUIMIENTO @ 4,1 SPM, CON BOMBEO DEFICIENTE. FLUIDO VISCOSO. MEDIANA SUMERGENCIA. MUY SEVERO GOLPE DE FLUIDO CON ALTA FRICCION POR FLUIDO VISCOS CON LEVE INTERFERENCIA POR GAS. V/V OPERATIVAS. EVALUAR PRECALENTAMIENTO & REDUCCION DE SPM. | 61.9 | 3.7 |  |  |  | 1 | 1 | 13940 | JAZMIN-AWY-2:1
JAZMIN | JAZMIN AWY-03 | 2024-04-23 | 2048.5 | 1792 | 34.4 | KERUI C-320-256-144 | 144 | 4/4 | 2 | 3.141 | 130 | 109 | 30 | NO VOLANTA | 24.48 | 140.6 | 2797 | 50.4 | GAS CRUDO 30% | 33.4 | 4135 | 7131 | OK | OK | 0 | 2.606 | 400 | 1879.8 | 103 | 90 | 0.5 | 6 | 87 | 1442.67 | 38.4 | 0.37 | NO | 1989.96 | 1914.65 | NO | 60.8 | POZO EN SEGUIMIENTO @ 3,1 SPM, CON BOMBEO ESTABLE. BUENA SUMERGENCIA. ACENTUADA IPG ALTA FRICCION FLUIDO VISCOSO. V/V OPERATIVAS. CONT. SEGUIMIENTO | 82.4 | 4.7 |  |  |  | 1 | 1 | 13941 | JAZMIN-AWY-3:1
JAZMIN | JAZMIN AX-03 | 2024-04-23 | 2141.69 | 1858.38 | 129.7 | AMPSCOT C-456-305-144 | 144 | 4/4 | 2 | 5.538 | 103 | 89 | 90 | NO VOLANTA | 92.39 | 140.4 | 3410 | 335.1 | EMUL CRUDO 70% | 29.1 | 4762 | 7770 | SL | OK | 3.9 | 3.023 | 400 | 2260.63 | 36 | 36 | 0.7 | 6 | 100 | 1495.62 | 16.2 | 0.32 | NO | 2297.65 | 2233.13 | SI | 1.3 | POZO EN SEGUIMIENTO @ 5,5 SPM, CON BOMBEO ESTABLE. BUENA SUMERGENCIA .CARTA LLENALIGERA IPG PERDIDA DE CARGA FINALIZANDO LA CARRERA ASCENDENTE: POSIBLE LEVE GOLPE DEL PISTON. TV CON ESCURRIMIENTO: SL. CONT. SEGUIMIENTO | 76.9 | 7.6 |  |  |  | 1 | 1 | 13942 | JAZMIN-AX-3:1
JAZMIN | JAZMIN AY-03 | 2024-04-23 | 2191.76 | 1932.53 | 36.6 | LUFKIN C-320D-213-120 | 120 | 3/3 | 2 | 4.176 | 104 | 102 | 40 | NO VOLANTA | 31.3 | 117 | 3131 | 71.3 | EMUL 80% | 38.4 | 4658 | 7564 | OK | OK | 0.2 | 3.109 | 400 | 2204.67 | 13 | 13 | 0.4 | 1 | 100 | 1418.25 | 6.4 | 0.08 | NO | 2218.35 | 2126.55 | SI | 1.1 | POZO EN SEGUIMIENTO @ 4,2 SPM, CON BOMBEO ESTABLE. DESCENSO DE NIVEL. BAJA SUMERGENCIA. ACENTUADO GOLPE DE FLUIDO CON IGP. MANEJO DE SOLIDOS. STUFFING AJUSTADO. V/V OPERATIVAS. EVALUAR LEVE REDUCCION DE SPM. | 66.1 | 2.9 |  |  |  | 1 | 1 | 13943 | JAZMIN-AY-3:1
JAZMIN | JAZMIN AZ-01 | 2024-04-23 | 1699.05 | 1605.1 | 95 | AMPSCOT C-320-256-144a | 144 | 3/3 | 2.25 | 5.056 | 121 | 103 | 70 | NO VOLANTA | 67.48 | 140.8 | 3199 | 283.6 | EMUL 90% | 31.2 | 3592 | 6541 | SL | OK | 4 | 2.13 | 400 | 1569.82 | 110 | 109 | 0.4 | 1 | 99 | 1474.01 | 46.1 | 0.09 | NO | 1686 | 1623.92 | SI | 51.7 | POZO EN SEGUIMIENTO @ 5,1 SPM, CON BOMBEO ESTABLE. BUENA SUMERGENCIA. MODERADA IPG CON STUFFING MUY AJUSTADO. TV CON ESCURRIMIENTO: SL. CONT. SEGUIMIENTO | 80.6 | 6.1 |  |  |  | 1 | 1 | 13944 | JAZMIN-AZ-1:1
JAZMIN | JAZMIN AZ-02 | 2024-04-23 | 1766.14 | 1667.28 | 51.4 | AMPSCOT C-320-256-144a | 144 | 3/3 | 2 | 5.98 | 140 | 107 | 70 | 500-15" | 36.19 | 142.2 | 2578 | 143.5 | AGUA EMUL 90% | 32.2 | 4260 | 5826 | OK | OK | 0 | 2.24 | 400 | 1654.26 | 87 | 56 | 2 | 23 | 64 | 1477.02 | 25.9 | 1.74 | NO | 1748.88 | 1663.25 | SI | 31.1 | POZO EN SEGUIMIENTO @ 6 SPM, CON BOMBEO ESTABLE. CON AUMENTO DE GAS EN EL SISTEMA. MODERADA SUMERGENCIA. ALTO FLUJO DE GAS POR EL ANULAR. :23 MSCFD.ACENTUADO GOLPE DE FLUIDO CON LEVE INTERFERENCIA POR GAS. V/V OPERATIVAS. | 80.7 | 5.2 |  |  |  | 1 | 1 | 13945 | JAZMIN-AZ-2:1
JAZMIN | JAZMIN AZ-03 | 2024-04-23 | 1683.2 | 1584.4 | 83.9 | AMPSCOT C-320-256-144a | 144 | 3/3 | 2 | 5.556 | 172 | 123 | 70 | NO VOLANTA | 58.96 | 142.3 | 2533 | 217.4 | EMUL 90% | 27.5 | 3883 | 5814 | LL | OK | 0.9 | 1.963 | 800 | 1377.08 | 269 | 259 | 0.1 | 2 | 96 | 1403.04 | 108.7 | 0.16 | NO | 1651.5 | 1631.59 | SI | 122.5 | POZO EN SEGUIMIENTO @ 5,6 SPM, CON BOMBEO ESTABLE. ALTA SUMERGENCIA. :MODERADA INTERFERENCIA POR GAS. TV CON ESCURRIMIENTO. CONT. SEGUIMIENTO NOTA: POZO CON ALTA INTERFERENCIA POR GAS SE HACE DISPAROS CON 800 PSI NO HAY MEJORIA | 62.5 | 4 |  |  |  | 1 | 1 | 13946 | JAZMIN-AZ-3:1
JAZMIN | JAZMIN AZ-04 | 2024-04-23 | 2180.13 | 1912.25 | 33.9 | AMPSCOT C-320-256-144a | 144 | 3/3 | 2 | 1.439 | 95 | 89 | 60 | NO VOLANTA | 24.41 | 139 | 3326 | 22.8 | CRUDO 20% | 38.2 | 4875 | 7872 | LEVE CIERRE TARDIO | OK | 0 | 3.056 | 400 | 2287.42 | 21 | 21 | 0.6 | 8 | 100 | 1497 | 10 | 0.5 | SI | 2308.45 | 2293.34 | NO | 1.3 | POZO EN SEGUIMIENTO @ 1,4 SPM, CON BOMBEO ESTABLE. POZO FRIO. BAJA SUMERGENCIA. LEVE CIERRE TARDIO DE LA TV.ACENTUADA INTERFERENCIA POR GAS. ALTA FRICCION FLUIDO VISCOSO. V/V OPERATIVAS. | 89.3 | 1.9 |  |  |  | 1 | 1 | 13947 | JAZMIN-AZ-4:1
JAZMIN | JAZMIN AZ-05 | 2024-04-23 | 1718.67 | 1642.33 | 120.7 | AMPSCOT C-320-256-144a | 144 | 3/3 | 2 | 6.618 | 144 | 105 | 60 | NO VOLANTA | 84.7 | 142.5 | 2540 | 372.5 | EMUL 90% | 30.1 | 3814 | 5965 | SL | OK | 2.5 | 2.001 | 400 | 1467.31 | 199 | 180 | 0.7 | 4 | 91 | 1466.58 | 76.5 | 0.32 | SI | 1670.43 | 1653.92 | SI | 96.4 | POZO CON AUMENTO @ 6,6 SPM, CON BOMBEO ESTABLE. BUENA SUMERGENCIA. LEVE NTERFERENCIA POR GAS. TV CON ESCURRIMIENTO: SL. EVALUAR LEVE REDUCCION | 78.5 | 7.6 |  |  |  | 1 | 1 | 13948 | JAZMIN-AZ-5:1
JAZMIN | JAZMIN AZ-06 | 2024-04-23 | 1748.5 | 1638 | 41.6 | AMPSCOT C-320-256-144 | 144 | 3/3 | 2 | 4.511 | 105 | 87 | 60 | 500-30" | 29.34 | 141.8 | 2634 | 87.6 | EMUL 95% | 30.4 | 3860 | 6574 | OK | OK | 0.1 | 2.516 | 400 | 1755.25 | 0 | 0 | 0.2 | 0 | 100 | 1395.27 | 0.7 | 0.03 | SI | 1755 | 1717.06 | SI | 0.7 | POZO CON LEVE AUMENTO @ 4,5 SPM, CON BOMBEO ESTABLE. SIN SUMERGENCIA .ACENTUADO GOLPE DE FLUIDO CON ALTO MANEJO DE SOLIDOS. V/V OPERATIVAS. EVALUAR REDUCCION DE SPM. V/V OPERATIVAS. | 72.6 | 2.5 |  |  |  | 1 | 1 | 13949 | JAZMIN-AZ-6:1
JAZMIN | JAZMIN AZ-07 | 2024-04-23 | 1749.5 | 1640 | 69.7 | AMPSCOT C-456-256-144 | 129.6 | 3/4 | 2 | 6.316 | 106 | 96 | 70 | 500-15" | 54.64 | 127.5 | 2655 | 206 | EMUL AGUA 96% | 33.7 | 4013 | 6815 | LEVE CIERRE TARDIO | OK | 0 | 2.392 | 400 | 1847.05 | 0 | 0 | 0.4 | 0 | 100 | 1544.36 | 0.8 | 0.12 | NO | 1728.86 | 1706.71 | SI | 0.8 | POZO EN SEGUIMIENTO @ 6,3 SPM, CON BOMBEO MUY INESTABLE. SIN SUMERGENCIA. :LEVE CIERRE TARDIO CON ACENTUADO GP DE FLUIDO E IPG. V/V OPERATIVAS. NOTA: UBM CONTINUA SIN FRENOS . AVISO SAP: 300503143 CREADO 21/01/2024 | 88 | 4.9 |  |  |  | 1 | 1 | 13950 | JAZMIN-AZ-7:1
JAZMIN | JAZMIN BG-03 | 2024-04-23 | 1522.39 | 1391.79 | 2.9 | AMPSCOT C-320-256-144a | 144 | 4/4 | 2 | 2.995 | 110 | 107 | 0 | NB | 2 | 143 | 1756 | 0 | NB | 22.4 | 4742 | 5180 | PERDIDA DE CARGA | LIFTED | 0 | 1.941 | 400 | 1286.41 | 0 | 0 | 0.4 | 1 | 100 | 1325.51 | 0 | 0.09 | NO | 1271 | 1270.48 | SI | 106.1 | POZO SE ENCUENTRA NO BOMBEA @ 3 SPM, CON BOMBEO ESTABLE. SIN SUMERGENCIA.CARTA DE PUMPING OFF. TV CON PERDIAD DE CARGA. . SV LEVANTADA. REESPACIAR & OPERAR A BAJOS SPM | 32.9 | 0.7 |  |  |  | 1 | 1 | 13951 | JAZMIN-BG-3:1
JAZMIN | JAZMIN CM-03 | 2024-04-23 | 2241 | 2107 | 62.6 | AMPSCOT C-320-256-144a | 115.2 | 1/3 | 2 | 3.255 | 83 | 84 | 110 | NO VOLANTA | 56.43 | 110.9 | 3503 | 95 | CRUDO GAS 30% | 35.3 | 4649 | 7946 | SL | OK | 3.2 | 3.034 | 400 | 2196.48 | 65 | 65 | 0.2 | 0 | 100 | 1447.91 | 28.1 | 0.01 | SI | 2262.59 | 2249.7 | SI | 19.2 | POZO EN SEGUIMIENTO @ 3,3 SPM, CON BOMBEO ESTABLE. CON DESCENSO DE WHT. MEDIANA SUMERGENCIA. ACENTUADA IPG CON LEVE GP DE BOMBA. TV CON DESGASTE | 81.3 | 3.6 |  |  |  | 1 | 1 | 13952 | JAZMIN-CM-3:1
JAZMIN | JAZMIN CM-04 | 2024-04-23 | 2014 | 1761 | 42.8 | KERUI C-320-256-144 | 144 | 4/4 | 2 | 1.751 | 93 | 88 | 110 | NO VOLANTA | 30.23 | 141.7 | 2525 | 35 | EMUL GAS 80% | 26 | 3672 | 6110 | OK | OK | 0 | 2.166 | 400 | 1564.32 | 67 | 67 | 0.6 | 0 | 100 | 1444.43 | 27.8 | 0.25 | SI | 1638.19 | 1544.29 | SI | 183.1 | POZO CON LEVE AUMENTO @ 1,8 SPM, CON BOMBEO & OPERANDO ESTABLE. LEVE DESCENSO DE WHT. MEDIANA SUMERGENCIA. MUY SEVERO GOLPE DE FLUIDO CON LIGERA IPG. CARGAS VIBRANTES POSIBLE DESGASTE DEL EQUIPO EN SUPERFICIE. V/V OPERATIVAS. SEGUIMIENTO | 52.3 | 1 |  |  |  | 1 | 1 | 13953 | JAZMIN-CM-4:1
JAZMIN | JAZMIN CM-05 | 2024-04-23 | 2174.5 | 1902 | 33.6 | AMPSCOT C-320-256-144a | 144 | 3/3 | 2 | 2.528 | 93 | 81 | 110 | NO VOLANTA | 24 | 140.1 | 3306 | 39.7 | CRUDO AGUA 60% | 32.7 | 4466 | 7356 | OK | OK | 0.1 | 1.639 | 400 | 1184.97 | 910 | 910 | 0.2 | 1 | 100 | 1445.97 | 382.4 | 0.09 | NO | 2123 | 2082.52 | SI | 405.2 | POZO CON AUMENTO @ 2,5 SPM, CON BOMBEO ESTABLE. CON LEVE DESCENSO DE NIVEL. ALTA SUMERGENCIA. BOMBA CON BAJA ADMISION: MUY SEVERO GOLPE DE FLUIDO V/V OPERATIVAS. POZO ENRUTADO WS PARA REDISEÑO | 71.2 | 1.6 |  |  |  | 1 | 1 | 13954 | JAZMIN-CM-5:1
JAZMIN | JAZMIN CO-01 | 2024-04-23 | 1718 | 1614 | 63.4 | AMPSCOT C-456-256-144a | 144 | 4/4 | 2 | 4.082 | 114 | 87 | 120 | 500-21" | 44.78 | 141.5 | 2722 | 120.6 | EMUL 95% | 30.9 | 3649 | 6117 | OK | OK | 0.1 | 2.319 | 400 | 1659.86 | 54 | 54 | 0.2 | 0 | 100 | 1431.53 | 21.8 | 0.15 | NO | 1710 | 1645.7 | SI | 25.1 | POZO CON LEVE REDUCCION @ 4,1 SPM, CON BOMBEO ESTABLE. MEDIANA SUMERGENCIA. ACENTUADO GOLPE DE FLUIDO V/V OPERATIVAS. CONT. SEGUIMIENTO | 81.2 | 4.4 |  |  |  | 1 | 1 | 13955 | JAZMIN-CO-1:1
JAZMIN | JAZMIN CP-02 | 2024-04-23 | 1606.5 | 1559 | 19.3 | KERUI C-320-256-144 | 115.2 | 1/3 | 2.25 | 1.98 | 102 | 97 | 30 | 500-20" | 17.2 | 112.5 | 2891 | 22.6 | GAS EMUL 70% | 29.8 | 3457 | 6685 | OK | OK | 0 | 2.029 | 400 | 1468.33 | 103 | 82 | 0.4 | 10 | 79 | 1447.34 | 35.1 | 0.83 | NO | 1571.5 | 1571.49 | SI | 48.3 | POZO EN SEGUIMIENTO @ 2 SPM, CON BOMBEO ESTABLE. MODERADA SUMERGENCIA. FLUJO DE GAS EN EL ANULAR:10 MSCFD.MUY SEVERO GOLPE DE FLUIDO CON LEVE INTERFERENCIA POR GAS. V/V OPERATIVAS. CONT. SEGUIMIENTO & MEJORA CON TS. RUTA WO TS 29/04/2024 | 69.1 | 1.4 |  |  |  | 1 | 1 | 13956 | JAZMIN-CP-2:1
JAZMIN | JAZMIN CP-03 | 2024-04-23 | 1687 | 1645 | 109.3 | KERUI C-320-256-144 | 115.2 | 1/3 | 2 | 6.061 | 92 | 86 | 20 | NO VOLANTA | 95.48 | 114.5 | 2210 | 309 | AGUA 100% | 25.2 | 3429 | 5379 | SL | OK | 1.2 | 1.573 | 400 | 910.22 | 618 | 618 | 0.2 | 0 | 100 | 1157.3 | 261 | 0.08 | NO | 1589 | 1503.7 | NO | 301.7 | POZO EN SEGUIMIENTO @ 6,1 SPM, CON BOMBEO ESTABLE. MERMA DE NIVEL. ALTA SUMERGENCIA.CARTA LLENA CON TV CON ESCURRIMIENTO. CONT. SEGUIMIENTO | 51.6 | 4.2 |  |  |  | 1 | 1 | 13957 | JAZMIN-CP-3:1
JAZMIN | JAZMIN AG-02 | 2024-04-24 | 1643 | 1376 | 109.3 | LUFKIN C-320D-213-120 | 120 | 4/4 | 2 | 2.473 | 159 | 98 | 50 | 500-1´ | 91 | 120.1 | 2041 | 126 | EMUL 90% | 27.4 | 3271 | 3396 | SL | OK | 0 | 1.655 | 400 | 1200.19 | 222 | 222 | 0.4 | 1 | 100 | 1450.38 | 91.7 | 0.09 | NO | 1480.9 | 1343.27 | SI | 146.8 | POZO POST INYECCION @ 2,5 SPM, CON BOMBEO ESTABLE. ALTA SUMERGENCIA. LEVE CIERRE TARDIO . ALTO BSW. TV MUESTRA ESCURRIMIENTO. | 47.8 | 2.3 |  |  |  | 1 | 1 | 13958 | JAZMIN-AG-2:1
JAZMIN | JAZMIN AG-05 | 2024-04-24 | 1831 | 1334 | 81 | AMPSCOT C-456-256-144 | 144 | 4/4 | 2 | 2.32 | 107 | 91 | 50 | NO VOLANTA | 56.68 | 142.8 | 1845 | 87.6 | AGUA 90% | 20.3 | 2952 | 4806 | OK | OK | 0 | 1.867 | 400 | 1224.29 | 21 | 21 | 4.6 | 0 | 100 | 1311.51 | 0 | 0.61 | NO | 1248 | 1181.99 | SI | 0 | POZO CON LEVE AUMENTO @ 2,3 SPM, CON BOMBEO ESTABLE. CON DESCENSO DE NIVEL. BAJA SUMERGENCIA. ACENTUADO GOLPE DE FLUIDO LIGERO MANEJO DE SOLIDOS. V/V OPERATIVAS. SEGUIMIENTO A LA PERDIDA DE NIVEL. . | 47.5 | 1.5 |  |  |  | 1 | 1 | 13959 | JAZMIN-AG-5:1
JAZMIN | JAZMIN AI-02 | 2024-04-24 | 1942.95 | 1718.9 | 15.4 | AMPSCOT C-320-256-144a | 144 | 4/4 | 2 | 1.448 | 110 | 103 | 40 | NO VOLANTA | 10.93 | 140.8 | 2936 | 10.4 | CRUDO 20% | 36.4 | 5669 | 7316 | LIGERO CIERRE TARDIO | OK | 0 | 2.911 | 400 | 2037.7 | 0 | 0 | 0.3 | 0 | 100 | 1400 | 1 | 0.03 | SI | 2033.5 | 2021.44 | SI | 0.9 | POZO EN SEGUIMIENTO @ 1,4 SPM, CON BOMBEO ESTABLE. SIN SUMERGENCIA. .CIERRE TARDIO EN LA TV. MUY SEVERO GOLPE DE FLUIDO E IPG. ALTA FRICCION POR FLUIDO VISCOSO. LEVE GOLPE DE BOMBAV/V OPERATIVAS. SEGUIMIENTO & MEJORA CON TS. | 89.9 | 2.3 |  |  |  | 1 | 1 | 13960 | JAZMIN-AI-2:1
JAZMIN | JAZMIN AI-03 | 2024-04-24 | 1560.38 | 1341.76 | 96 | AMPSCOT C-320-256-144a | 144 | 3/3 | 2 | 6.452 | 111 | 109 | 40 | NO VOLANTA | 67.51 | 142.2 | 2383 | 288.8 | AGUA 98% | 30 | 3624 | 6088 | OK | OK | 0.2 | 1.86 | 400 | 1352.65 | 260 | 169 | 2.3 | 35 | 54 | 1454.46 | 73.5 | 2.87 | NO | 1624.82 | 1583.33 | SI | 47.8 | POZO EN SEGUIMIENTO @ 6,5 SPM, CON BOMBEO ESTABLE. CON DECENSO DE NIVEL & % EFF BOMBA. BUENA SUMERGENCIA. ALTO FLUJO DE GAS POR EL ANULAR. :35 MSCFD. ACENTUADA INTERFERENCIA POR GAS. TV CON ESCURRIMIENTO. | 74.8 | 7.2 |  |  |  | 1 | 1 | 13961 | JAZMIN-AI-3:1
JAZMIN | JAZMIN AI-04 | 2024-04-24 | 1595.57 | 1436.15 | 113.6 | AMPSCOT C-320-256-144a | 144 | 3/3 | 2 | 1.37 | 113 | 109 | 40 | NO VOLANTA | 79.78 | 142.4 | 2221 | 72.6 | AGUA 100% | 23 | 3605 | 5450 | LL | OK | 1 | 1.792 | 400 | 1296.95 | 183 | 183 | 0.2 | 0 | 100 | 1447.49 | 76.8 | 0.08 | NO | 1482.9 | 1467.06 | SI | 127.1 | POZO POST INYECCION @ 1,4 SPM, CON BOMBEO ESTABLE. BUENA SUMERGENCIA. MODERADA IPG. CON LEVE MANEJO DE SOLIDOS. TV CON ESCURRIMIENTO. | 42.1 | 1.3 |  |  |  | 1 | 1 | 13962 | JAZMIN-AI-4:1
JAZMIN | JAZMIN AI-05 | 2024-04-24 | 1700.35 | 1540.07 | 84.1 | AMPSCOT C-320-256-144 | 144 | 3/3 | 2 | 3.696 | 107 | 101 | 40 | NO VOLANTA | 59.69 | 140.9 | 2273 | 145 | EMUL 90% | 30.5 | 3487 | 5903 | SL | OK | 1.9 | 2.226 | 400 | 1553.77 | 50 | 50 | 0 | 0 | 100 | 1396.02 | 59.3 | 1.17 | NO | 1608.7 | 1512.32 | SI | 59.3 | POZO EN SEGUIMIENTO @ 3,7 SPM, CON BOMBEO ESTABLE. CON AIUMENTO DE GAS EN EL SISTEMA. MEDIANA SUMERGENCIA.MODERADO GP DE FLUIDO CON IPG. CARTA MUESTRA UNA RESTRICCION EN LA CARRERA ASCENDENTE QUE LA MANTIENE. STUFFING AJUSTADO,V/V OPERATIVAS. CONT. SEGUIMIENTO. | 75.8 | 5.1 |  |  |  | 1 | 1 | 13963 | JAZMIN-AI-5:1
JAZMIN | JAZMIN AK-07A | 2024-04-24 | 1628.78 | 1484.57 | 42.9 | AMPSCOT C-456-256-144 | 144 | 2/3 | 2 | 6.716 | 127 | 119 | 100 | NO VOLANTA | 30 | 143.1 | 2391 | 134.5 | GAS CRUDO 20% | 25.6 | 5175 | 4941 | SL | LIFTED | 0.6 | 2.086 | 400 | 1269.27 | 198 | 160 | 0.8 | 8 | 81 | 1216.94 | 68.1 | 0.85 | NO | 1469 | 1461.93 | SI | 130.2 | POZO EN SEGUIMIENTO @ 6,7 SPM, CON BOMBEO ESTABLE. ALTA SUMERGENCIA. ACENTUADAINTERFERENCIA POR GAS. CON ALTA FRICCION POR MANEJO DE SOLIDOS. SV LEVANTADA. FRENO SIGUEN EN MAL ESTADO. REESPACIAR POSIBLE BLOQUEO DE VALVULAS & REDUCIR LEVEMENTE SPM. NOVEDAD. TOMANDO EL POZO POR EL MAL FRENO DE ESTADO PEGO DURO CON LA CELDA. NOTA: UBM CONTINUA CON FRENO DISTENDIDO. AVISO SAP: 300527889CREADO: 16 DE ABRIL 2024 | 51.9 | 4.2 |  |  |  | 1 | 1 | 13964 | JAZMIN-AK-7:1
JAZMIN | JAZMIN CI-01 | 2024-04-24 | 1611 | 1502 | 51.2 | KERUI C-320-256-144 | 144 | 4/4 | 2 | 4.138 | 129 | 107 | 90 | NO VOLANTA | 36.1 | 141.9 | 2458 | 98.9 | EMUL 80% | 27.1 | 3518 | 5874 | OK | OK | 0 | 2.063 | 400 | 1472.7 | 132 | 122 | 0.7 | 3 | 92 | 1427.73 | 52.3 | 0.26 | NO | 1617.29 | 1527.81 | SI | 49.9 | POZO EN SEGUIMIENTO @ 4,1 SPM, CON BOMBEO ESTABLE. BUENA SUMERGENCIA. .ACENTUADA INTERFERENCIA POR GAS. CARTA CON RESTRICCION EN LA MITAD DE LA CARRERA ASCENDENTE. STUFFING AJUSTADO. V/V OPERATIVAS. CONT. SEGUIMIENTO | 63.1 | 3.4 |  |  |  | 1 | 1 | 13965 | JAZMIN-CI-1:1
JAZMIN | JAZMIN CI-02 | 2024-04-24 | 1579.5 | 1439 | 10.5 | KERUI C-320-256-144 | 144 | 4/4 | 2.25 | 1.483 | 105 | 100 | 90 | NO VOLANTA | 7.39 | 141.5 | 2927 | 9.2 | CRUDO 30% | 25.1 | 4227 | 6206 | OK | LIGERAMENTE LIFTED | 0.1 | 1.966 | 400 | 1405.44 | 33 | 32 | 0 | 2 | 97 | 1429.74 | 14.1 | 0.14 | NO | 1438.91 | 1438.88 | SI | 76.5 | POZO FRIO EN SEGUIMIENTO @ 1,5 SPM, CON BOMBEO ESTABLE. MODERADA SUMERGENCIA. MUY SEVERO GOLPE DE FLUIDO CON LEVE IPG. SV LIGERAMENTE LEVANTADA. CONT. SEGUIMIENTO & MEJORA TS | 49.8 | 0.5 |  |  |  | 1 | 1 | 13966 | JAZMIN-CI-2:1
JAZMIN | JAZMIN M-03 | 2024-04-24 | 1464.5 | 1139 | 74.4 | AMPSCOT C-320-256-144 | 144 | 4/4 | 2 | 3.651 | 162 | 129 | 80 | NO VOLANTA | 52.26 | 142.4 | 2086 | 126.7 | EMUL 80% | 22.7 | 2748 | 5002 | OK | OK | 0 | 1.838 | 400 | 1234.18 | 190 | 170 | 0.5 | 5 | 88 | 1342.96 | 59 | 0.48 | NO | 1498.2 | 1306.7 | SI | 50.7 | POZO POST WS CB @ 3,7 SPM, CON BOMBEO ESTABLE. BUENA SUMERGENCIA. ACENTUADA INTERFERENCIA POR GAS. FLUCTUACION CARGA POR [ ] DEL FLUIDO & LEVE MANEJO DE SOLIDOS. V/V OPERATIVAS. | 61.6 | 3.2 |  |  |  | 1 | 1 | 13967 | JAZMIN-M-3:1
JAZMIN | JAZMIN O-02 | 2024-04-24 | 1627.5 | 1510 | 69.7 | AMPSCOT C-320-256-144 | 144 | 3/3 | 2 | 5.751 | 140 | 104 | 120 | 500-4´ | 49.11 | 141.9 | 2615 | 186.8 | EMUL 90% | 28.1 | 3664 | 5276 | PERDIDA DE CARGA | OK | 0.8 | 2.105 | 400 | 1499.57 | 120 | 120 | 0.5 | 1 | 99 | 1424.77 | 51.1 | 0.09 | NO | 1625.42 | 1580.05 | SI | 52 | POZO CON REDUCCION @ 5,8 SPM, CON BOMBEO ESTABLE. BUENA SUMERGENCIA. ACENTUADOA IPG CON LEVE MANEJO DE SOLIDOS. TV CON PERDIDA DE CARGA. SEGUIMIENTO NOTA. UBM CONTINUA FRENO DESAJUSTADO. AVISO SAP: 300503243, CREADO 21/01/2024 | 71.5 | 5.5 |  |  |  | 1 | 1 | 13968 | JAZMIN-O-2:1
JAZMIN | JAZMIN O-03 | 2024-04-24 | 1593 | 1472 | 90 | AMPSCOT C-320-256-144 | 144 | 3/3 | 2 | 3.141 | 153 | 113 | 120 | 200-2´ | 63.25 | 142.3 | 2581 | 131.9 | EMUL 90% | 25.3 | 3679 | 5659 | OK | OK | 0 | 1.744 | 400 | 1325.36 | 227 | 227 | 0.5 | 0 | 100 | 1519.91 | 95.3 | 0.17 | NO | 1553.11 | 1550.25 | SI | 113.4 | POZO EN SEGUIMIENTO @ 3,1 SPM, CON BOMBEO ESTABLE. MERMA DE NIVEL. BUENA SUMERGENCIA. MODERADA IPG. CON CARGAS VIBRANTES POSIBLE DESGASTE DEL EQUIPO DE SUPERFICIE. V/V OPERATIVAS. CONT. SEGUIMIENTO | 49.7 | 2.1 |  |  |  | 1 | 1 | 13969 | JAZMIN-O-3:1
JAZMIN | JAZMIN O-04 | 2024-04-24 | 2249 | 2073 | 73.3 | AMPSCOT C-320-256-144a | 129.6 | 2/3 | 2.25 | 4 | 101 | 100 | 120 | NO VOLANTA | 59.88 | 122.5 | 4486 | 173.5 | GAS AGUA 95% | 38.5 | 8112 | 8631 | OK | MUY LEVANTADA | 0 | 3.042 | 400 | 2275.93 | 17 | 17 | 0.4 | 0 | 100 | 1496.34 | 8.3 | 0.13 | FUERTE | 2294.12 | 2221.6 | SI | 1 | POZO EN SEGUIMIENTO @ 4 SPM, CON BOMBEO & OPERANDO ESTABLE ESTABLE. DESCENSO DE NIVEL. BAJA UMERGENCIA. :MODERADO GOLPE DE FLUIDO CON LEVE INTERFERENCIA POR GAS. SV LEVANTADA. .FUERTE GOLPE DE BOMBA VISUALIZADO EN LA CARTA. MVTO -ELONGACION DE TUBERIA. REVISAR GP BOMBA ES THM. | 92.8 | 4.3 |  |  |  | 1 | 1 | 13970 | JAZMIN-O-4:1
JAZMIN | JAZMIN O-05 | 2024-04-24 | 1677.5 | 1565 | 67.8 | AMPSCOT C-320-256-144a | 144 | 3/3 | 2 | 2.875 | 112 | 105 | 120 | NO VOLANTA | 47.83 | 141.8 | 2557 | 91 | EMUL 90% | 26.2 | 3437 | 6016 | LIGERO CIERRE TARDIO | OK | 0.1 | 2.117 | 400 | 1547.1 | 63 | 55 | 0.6 | 5 | 88 | 1461.59 | 24.1 | 0.38 | NO | 1615.85 | 1532.49 | SI | 47.2 | POZO EN SEGUIMIENTO @ 2,9 SPM, CON BOMBEO INESTABLE. MODERADA SUMERGENCIA.LIGERO CIERRE TARDIO . ACENTUADO GOLPE DE FLUIDO CON LEVE IPG. MANEJO LIGERO DE SOLIDOS. STUFFING AJUSTADO. V/V OPERATIVAS. CONT. SEGUIMIENTO | 62.1 | 2.2 |  |  |  | 1 | 1 | 13971 | JAZMIN-O-5:1
JAZMIN | JAZMIN U-01 | 2024-04-24 | 1497.5 | 1278 | 61 | AMPSCOT C-320-256-144 | 129.6 | 3/4 | 2 | 4.091 | 119 | 116 | 40 | 500-30" | 47.95 | 127.3 | 1961 | 116.5 | EMUL 90% | 32.1 | 3656 | 4994 | OK | OK | 0.3 | 1.796 | 400 | 1324.03 | 69 | 59 | 0.6 | 6 | 86 | 1474.42 | 25.5 | 0.57 | NO | 1406.8 | 1286.76 | SI | 56 | POZO EN SEGUIMIENTO @ 4,1 SPM, CON BOMBEO ESTABLE. MEDIANA SUMERGENCIA. FLUJO DE GAS EN EL ANULAR:6 MSCFD.ACENTUADO GOLPE DE FLUIDO VISCOSO CON ALTA FRICCION CON LEVE INTERFERENCIA POR GAS. V/V OPERATIVAS. | 92 | 7.2 |  |  |  | 1 | 1 | 13972 | JAZMIN-U-1:1
JAZMIN | JAZMIN U-02 | 2024-04-24 | 1365 | 1154 | 57.1 | AMPSCOT C-320-256-144 | 144 | 4/4 | 2 | 2.98 | 106 | 105 | 40 | NO VOLANTA | 40.05 | 142.5 | 2152 | 79.3 | GAS CRUDO 50% | 21.5 | 3296 | 5133 | OK | OK | 0.3 | 1.75 | 400 | 1323.61 | 105 | 101 | 0.3 | 4 | 92 | 1512.69 | 42.9 | 0.32 | NO | 1428.7 | 1425.14 | SI | 16.4 | POZO EN SEGUIMIENTO @ 3 SPM, CON BOMBEO ESTABLE. BUENA SUMERGENCIA. ACENTUADA INTERFERENCIA POR GAS. LEVE MANEJO DE SOLIDOS. TV CON DESGASTE. CONT. SEGUIMIENTO | 36.9 | 1.7 |  |  |  | 1 | 1 | 13973 | JAZMIN-U-2:1
JAZMIN | JAZMIN U-03 | 2024-04-24 | 1431.24 | 1125.48 | 38.8 | AMPSCOT C-320-256-144 | 129.6 | 3/4 | 2 | 2.314 | 104 | 97 | 40 | 500-3´39" | 30.33 | 128.1 | 2004 | 41.9 | CRUDO 20% | 21.2 | 2971 | 4774 | OK | OK | 0.2 | 1.921 | 400 | 1343.9 | 63 | 47 | 0.5 | 14 | 75 | 1399.17 | 20.6 | 1.23 | NO | 1421.71 | 1321.3 | SI | 23.3 | POZO EN SEGUIMIENTO @ 2,3 SPM, CON BOMBEO ESTABLE. AUMENTO DE GAS EN EL SISTEMA. MODERADA SUMERGENCIA. ALTO FLUJO DE GAS POR EL ANULAR. :14 MSCFD.ACENTUADO GOLPE DE FLUIDO CON LEVE INTERFERENCIA POR GAS. CARGAS VIBRANTES POSIBLE DESGASTE DEL EQUIPO DE SUPERFICIE. V/V OPERATIVAS. | 42.8 | 1.1 |  |  |  | 1 | 1 | 13974 | JAZMIN-U-3:1
JAZMIN | JAZMIN U-04 | 2024-04-24 | 1469.5 | 1165 | 16.8 | AMPSCOT C-320-256-144 | 144 | 4/4 | 2 | 1.839 | 106 | 102 | 40 | NO VOLANTA | 11.76 | 142.7 | 1727 | 14.4 | CRUDO 20% | 22.3 | 4103 | 3951 | OK | LIFTED | 0.1 | 1.763 | 400 | 1264.81 | 1 | 1 | 0.4 | 7 | 84 | 1434.84 | 1.1 | 0.67 | NO | 1266 | 1145.13 | SI | 63.8 | POZO EN SEGUIMIENTO @ 1,8 SPM, CON BOMBEO ESTABLE. BAJA SUMERGENCIA. FLUJO DE GAS EN EL ANULAR:7 MSCFD.MUY SEVERO GOLPE DE FLUIDO CON LEVE INTERFERENCIA POR GAS. ALTA FRICCION FLUIDO VISCOSO. SV LEVANTADA. CONT. SEGUIMIENTO & MEJORA CON TS. | 54.7 | 1.6 |  |  |  | 1 | 1 | 13975 | JAZMIN-U-4:1
JAZMIN | JAZMIN U-06 | 2024-04-24 | 1398.88 | 1149.77 | 57.6 | AMPSCOT C-320-256-144 | 129.6 | 3/4 | 2 | 3.237 | 98 | 95 | 40 | 500-1´25" | 45.02 | 128 | 2073 | 87 | EMUL 80% | 22.1 | 3399 | 5443 | OK | OK | 0.2 | 1.904 | 400 | 1376.66 | 95 | 95 | 0.5 | 0 | 100 | 1446.07 | 40.5 | 0.03 | NO | 1481.5 | 1405.44 | SI | 9.3 | POZO EN SEGUIMIENTO@ 3,2 SPM, CON BOMBEO ESTABLE.CON DESCENSO DE WHT. BUENA SUMERGENCIA..MODERADA IPG. MANEJO DE SOLIDOS CONSIDERABLE CARGAS VIBRANTES POSIBLE DESGASTE DEL QUIPO DE SUPERFICIE. V/V OPERATIVAS. SEGUIMIENTO | 41.5 | 1.9 |  |  |  | 1 | 1 | 13976 | JAZMIN-U-6:1
JAZMIN | JAZMIN Z-1 | 2024-04-24 | 1861.5 | 1490 | 79.3 | LUFKIN M-456D-256-144 | 111.851 | 1/3 | 2 | 6.164 | 165 | 142 | 50 | 500-30" | 72.52 | 109.4 | 2922 | 228.1 | EMUL 90% | 35.3 | 4752 | 7145 | LEVE CIERRE TARDIO & SL | OK | 3.1 | 1.969 | 400 | 1464.91 | 527 | 422 | 1.2 | 15 | 72 | 1487.98 | 177.4 | 2.16 | NO | 2016.49 | 1959.42 | NO | 115.8 | POZO CON AUMENTO @ 6,2 SPM, CON BOMBEO ESTABLE. ,MERMA DE NIVEL. ALTA SUMERGENCIA. ALTO FLUJO DE GAS POR EL ANULAR. :24MSCFD. LIGERO CIERRE TARDIO E INTERFERENCIA POR GAS.FLUCTUACION DE CARGAS ARMONICAS. TV CON ESCURRIMIENTO: SL. CONT.SEGUIMIENTO | 90.4 | 5.5 |  |  |  | 1 | 1 | 13977 | JAZMIN-Z-1:1
JAZMIN | JAZMIN Z-2 | 2024-04-24 | 1638.5 | 1512 | 124.5 | AMPSCOT C-320-256-144a | 144 | 4/4 | 2 | 4.918 | 162 | 135 | 50 | NO VOLANTA | 87.74 | 141.8 | 2302 | 285.5 | EMUL 90% | 27.9 | 3296 | 5598 | SL | OK | 1.5 | 1.919 | 800 | 1479.28 | 117 | 87 | 1.1 | 14 | 74 | 1541.72 | 37.7 | 1.15 | NO | 1609.06 | 1524.29 | SI | 47.3 | POZO EN SEGUIMIENTO @ 4,9 SPM, CON BOMBEO ESTABLE. NIVEL CON ALTO RUIDO & GAS SE HACEN DOS DISPARON DE 800# . BUENA SUMERGENCIA. ALTO FLUJO DE GAS POR EL ANULAR. :14 MSCFD. MODERADA IPG. STUFFING AJUSTADO. TV CON ESCURRIMIENTO: SL. | 75.1 | 7.2 |  |  |  | 1 | 1 | 13978 | JAZMIN-Z-2:1
JAZMIN | JAZMIN Z-3 | 2024-04-24 | 2044.89 | 1782.79 | 24.3 | AMPSCOT C-320-256-144 | 115.2 | 2/4 | 2 | 1.302 | 111 | 104 | 50 | 500-20" | 21.81 | 111.5 | 2853 | 14.7 | EMUL 70% | 27.5 | 4985 | 6854 | OK | OK | 0.1 | 2.436 | 400 | 1721.37 | 292 | 292 | 0.6 | 0 | 100 | 1413.28 | 122.7 | 0.01 | NO | 2043.15 | 1912.67 | SI | 123.4 | POZO CON REDUCCION @ 1,3 SPM, CON BOMBEO ESTABLE. RECUPERA NIVEL. BUENA SUMERGENCIA. LEVE CIERRE TARDIO CON ALTA IPG. V/V OPERATIVAS. GP DE BOMBA. EVALUAR POR OPTIMIZACION & AUMENTAR SPM. | 51.6 | 0.7 |  |  |  | 1 | 1 | 13979 | JAZMIN-Z-3:1
JAZMIN | JAZMIN Z-4 | 2024-04-24 | 2057.6 | 1816.2 | 11.9 | AMPSCOT C-320-256-144 | 115.2 | 2/4 | 2 | 2.009 | 120 | 109 | 50 | NO VOLANTA | 10.67 | 111.3 | 3045 | 11.1 | GAS EMUL 90% | 35.2 | 4558 | 7764 | LIGERO CIERRE TARDIO | OK | 0.8 | 2.756 | 400 | 2049.66 | 59 | 59 | 0.5 | 1 | 99 | 1487.42 | 25.6 | 0.06 | SI | 2112.5 | 2034.48 | SI | 4.1 | POZO EN SEGUIMIENTO @ 2 SPM, CON BOMBEO ESTABLE. MEDIANA SUMERGENCIA. LEVE CIERRE TARDIO DE LA TV. MUY SEVERO GOLPE DE FLUIDO CON ALTA FRICCION E IPG. V/V OPERATIVAS. | 80.6 | 2.1 |  |  |  | 1 | 1 | 13980 | JAZMIN-Z-4:1
JAZMIN | JAZMIN Z-5 | 2024-04-24 | 1849.39 | 1481.78 | 90.3 | AMPSCOT C-320-256-144 | 144 | 4/4 | 2 | 5.521 | 171 | 138 | 50 | NO VOLANTA | 63.97 | 141.1 | 3042 | 231.1 | EMUL 90% | 33.9 | 4365 | 7117 | OK | OK | 0 | 2.038 | 400 | 1545.97 | 499 | 422 | 1.3 | 12 | 75 | 1517.15 | 176.4 | 1.06 | NO | 2044.58 | 2044.58 | SI | 95.5 | POZO EN SEGUIMIENTO @ 5,5 SPM, CON BOMBEO ESTABLE. MUY ALTA SUMERGENCIA. ALTO FLUJO DE GAS POR EL ANULAR. :11 MSCFD.ACENTUADA INTERFERENCIA POR GAS. CON GP DE BOMBA. V/V OPERATIVAS. CONT. SEGUIMIENTO | 86.4 | 4.9 |  |  |  | 1 | 1 | 13981 | JAZMIN-Z-5:1
JAZMIN | JAZMIN Z-6 | 2024-04-24 | 1613.85 | 1497.7 | 114.2 | AMPSCOT C-320-256-144 | 129.6 | 3/4 | 2 | 5.921 | 192 | 172 | 50 | NO VOLANTA | 89.46 | 127.6 | 2278 | 315.4 | EMUL 80% | 30.3 | 3877 | 5573 | LEVE CIERRE TARDIO | OK | 2.4 | [11 empty] | NO | 1551.19 | 1505.72 | SI |  | POZO EN SEGUIMIENTO @ 5,9 SPM, CON BOMBEO ESTABLE. CON CIERRE TARDIO DE LA TV. MODERADA INTERFERENCIA POR GAS. ALTA FLUCTUACION POR MANEJO DE SOLIDOS. TV CON ESCURRIMIENTO: SL. NO SE TOMA REGISTRO ACUSTICO DEBIDO A LA ALTA TEMPERATURA Y VAPOR EN EL ANULAR: 172°F NOTA. FRENO EN MAL ESTADO. | 68.3 | 5 |  |  |  | 0 | 1 | 13982 | JAZMIN-Z-6:1
JAZMIN | JAZMIN Z-8 | 2024-04-24 | 1646.45 | 1514.9 | 48.7 | AMPSCOT C-320-256-144 | 129.6 | 3/4 | 2 | 3 | 124 | 112 | 50 | NO VOLANTA | 38.14 | 127.8 | 2210 | 68.2 | EMUL 80% | 24.1 | 3454 | 5622 | OK | OK | 0.2 | 2.155 | 400 | 1511.97 | 2 | 1 | 1 | 11 | 76 | 1403.22 | 2 | 1 | NO | 1513.76 | 1447.09 | SI | 45.9 | POZO CON LEVE REDUCCION @ 3 SPM, CON BOMBEO ESTABLE. CON DECESENSO DE CONDICIONES. CRITICA SUMERGENCIA. ALTO FLUJO DE GAS POR EL ANULAR. :11 MSCFD.ACENTUADO GOLPE DE FLUIDO CON LEVE INTERFERENCIA POR GAS. TV CON ESCURRIMIENTO. SEGUIMIENTO UBM CONTINUA FRENO DISTENDIDO. | 53.7 | 1.7 |  |  |  | 1 | 1 | 13983 | JAZMIN-Z-8:1
JAZMIN | JAZMIN A-03 | 2024-04-25 | 1573.5 | 1468 | 106.3 | AMPSCOT C-320-256-144a | 129.6 | 2/3 | 2 | 2.951 | 179 | 117 | 20 | NO VOLANTA | 82.74 | 128.4 | 2078 | 146.3 | AGUA 100% | 25.9 | 4437 | 6168 | SL | OK | 1.4 | 1.808 | 400 | 1183.34 | 291 | 291 | 0.5 | 0 | 100 | 1309 | 122.5 | 0.02 | SI | 1491.8 | 1428.97 | SI | 157.4 | POZO @ 3 SPM, CON BOMBEO ESTABLE. ALTA SUMERGENCIA. .MODERADA IPG . FLUCTUACION DE CARGA POR [ ] DEL FLUIDO. TV CON ESCURRIMIENTO. | 51.5 | 2.5 |  |  |  | 1 | 1 | 13984 | JAZMIN-A-3:1
JAZMIN | JAZMIN BA-02 | 2024-04-25 | 1627.5 | 1555 | 42.6 | ZIMEC C-456-256-144 | 144 | 4/4 | 2 | 2.442 | 111 | 105 | 50 | 420-3´ | 30.2 | 141.1 | 2195 | 48.5 | CRUDO 20% | 26 | 3653 | 5361 | OK | OK | 0 | 2.091 | 400 | 1491 | 4 | 4 | 0.5 | 3 | 93 | 1426.12 | 2.6 | 0.24 | SI | 1495.53 | 1437.62 | SI | 54.9 | POZO CON AUMENTO @ 2,4 SPM, CON BOMBEO ESTABLE. BAJA SUMERGENCIA. ACENTUADO GOLPE DE FLUIDO CON LIGERA IPG. GP DE BOMBA REFLEJADO EN LA CARTA. STUFFING AJUSTADO. V/V OPERATIVAS. | 64.4 | 2.2 |  |  |  | 1 | 1 | 13985 | JAZMIN-BA-2:1
JAZMIN | JAZMIN BA-03 | 2024-04-25 | 1487.38 | 1372.76 | 48.1 | ZIMEC C-456-305-144 | 144 | 4/4 | 2 | 2.156 | 123 | 106 | 50 | NO VOLANTA | 33.79 | 142.4 | 2228 | 48.6 | EMUL 90% | 18.6 | 3452 | 5220 | OK | OK | 0.2 | 2.081 | 400 | 1383.12 | 79 | 79 | 0.6 | 1 | 99 | 1329.28 | 33.9 | 0.09 | NO | 1463 | 1461.36 | SI | 44.9 | POZO EN SEGUIMIENTO @ 2,2 SPM, CON BOMBEO & OPERANDO ESTABLE. BUENA SUMERGENCIA. .ACENTUADO GOLPE DE FLUIDO.MANEJO DE SOLIDOS EN LA BOMBA. V/V OPERATIVAS. CONT. SEGUIMIENTO. | 44.6 | 0.8 |  |  |  | 1 | 1 | 13986 | JAZMIN-BA-3:1
JAZMIN | JAZMIN BA-05 | 2024-04-25 | 1553 | 1405 | 13.9 | AMPSCOT C-456-256-144 | 144 | 4/4 | 2.25 | 2.535 | 104 | 102 | 50 | 500-2´ | 9.85 | 141.4 | 2948 | 20.8 | EMUL 98% | 26.8 | 3929 | 5549 | OK | OK | 0 | 2.18 | 400 | 1496.08 | 106 | 98 | 0.1 | 7 | 84 | 1372.55 | 41.9 | 0.57 | NO | 1613 | 1528.9 | SI | 18.9 | POZO EN SEGUIMIENTO @ 2,5 SPM, CON BOMBEO & OPEARANDO ESTABLE. BOMBA DE BAJA ADMISON CON INTAKE O ACCESORIO OBSTRUIDO. MODERADA SUMERGENCIA. MUY SEVERO GOLPE DE FLUIDO LEVE MANEJO DE SOLIDOS. V/VS OPERATIVAS. EVALUAR POR OPTIMIZACION. NOTA: UBM CONTINUA FRENO DISTENDIDO. AVISO SAP: 300527931 CREADO EL 16 DE ABRIL 2024. | 62.6 | 1.9 |  |  |  | 1 | 1 | 13987 | JAZMIN-BA-5:1
JAZMIN | JAZMIN BC-03 | 2024-04-25 | 1709 | 1615 | 40.3 | KERUI C-320-256-144 | 144 | 4/4 | 2 | 2.253 | 95 | 90 | 100 | 500-30" | 28.41 | 141.8 | 2506 | 42.3 | EMUL 70% | 25.4 | 3259 | 5784 | OK | OK | 0 | 2.156 | 400 | 1584.99 | 61 | 53 | 0.1 | 5 | 88 | 1470.3 | 23 | 0.39 | NO | 1653 | 1542.01 | SI | 43.5 | POZO EN SEGUIMIENTO @ 2,3 SPM, CON BOMBEO ESTABLE. MODERADA SUMERGENCIA. FLUJO DE GAS EN EL ANULAR. :5 MSCFD.ACENTUADO GOLPE DE FLUIDO CON INTERFERENCIA POR GAS. V/V OPERATIVAS. CONT. SEGUIMIENTO | 55.2 | 1.5 |  |  |  | 1 | 1 | 13988 | JAZMIN-BC-3:1
JAZMIN | JAZMIN BJ-03 | 2024-04-25 | 1561.5 | 1426 | 59 | AMPSCOT C-320-256-144 | 144 | 3/3 | 2 | 4.167 | 172 | 142 | 110 | EMPAQUES MALOS | 41.38 | 142.5 | 2474 | 114.6 | EMUL 90% | 24.4 | 3511 | 5471 | OK | OK | 0 | 1.697 | 400 | 1220.66 | 281 | 241 | 1 | 6 | 86 | 1438.6 | 102.1 | 0.59 | NO | 1502 | 1499.6 | SI | 126 | POZO CON AUMENTO @ 4,2 SPM, CON BOMBEO ESTABLE. MERMA DE NIVEL. BUENA SUMERGENCIA. :ACENTUADO GOLPE DE FLUIDO E INTERFERENCIA POR GAS. LEVE MANEJO DE SOLIDOS V/V OPERATIVAS. EVALUAR LEVE REDUCCION DE SPM. | 53.7 | 2.2 |  |  |  | 1 | 1 | 13989 | JAZMIN-BJ-3:1
JAZMIN | JAZMIN C-01 | 2024-04-25 | 1565.5 | 1322 | 68.1 | AMPSCOT C-320-256-144a | 144 | 3/3 | 2 | 3.041 | 121 | 118 | 70 | NO VOLANTA | 47.81 | 142.4 | 2128 | 96.6 | EMUL 90% | 24.7 | 3323 | 5527 | OK | OK | 0.4 | 1.858 | 400 | 1397.75 | 31 | 30 | 0.2 | 1 | 98 | 1504.57 | 13.3 | 0.11 | NO | 1432.71 | 1342.71 | NO | 65.8 | POZO EN SEGUIMIENTO @ 3 SPM, CON BOMBEO ESTABLE. MEDIANA SUMERGENCIA. MODERADO GOLPE DE FLUIDO CON LEVE IPG. CARGAS VIBRANTES. V/V OPERATIVAS. CONT. SEGUIMIENTO | 54.8 | 2.5 |  |  |  | 1 | 1 | 13990 | JAZMIN-C-1:1
JAZMIN | JAZMIN C-04 | 2024-04-25 | 1809 | 1318 | 58.4 | AMPSCOT C-320-256-144 | 144 | 3/3 | 2 | 4.557 | 143 | 120 | 80 | NO VOLANTA | 41.18 | 141.7 | 2481 | 124.1 | EMUL 80% | 24.8 | 3198 | 5431 | OK | OK | 0 | 1.736 | 400 | 1299.25 | 340 | 111 | 4.1 | 59 | 33 | 1496.84 | 51 | 4.44 | NO | 1671.62 | 1573.74 | SI | 76.7 | POZO CON AUMENTO @ 4,6 SPM, CON BOMBEO ESTABLE. MERMA DE NIVEL. CON AUMENTO DE GAS EN EL SISTEMA. BUENA SUMERGENCIA. ALTO FLUJO DE GAS POR EL ANULAR. :59 MSCFD.ACENTUADAINTERFERENCIA POR GAS. MANEJO DE SOLIDOS. V/V OPERATIVAS. NOTA: POZO PRESIONADO. | 52.7 | 2.9 |  |  |  | 1 | 1 | 13991 | JAZMIN-C-4:1
JAZMIN | JAZMIN C-05 | 2024-04-25 | 1442.43 | 1270.86 | 114.9 | AMPSCOT C-320-256-144a | 144 | 3/3 | 2 | 5.607 | 100 | 98 | 70 | NO VOLANTA | 80.55 | 142.6 | 2294 | 300.4 | AGUA 90% | 31 | 3467 | 5635 | ACENTUADO CIERRE TARDIO | OK | 2.9 | 1.877 | 400 | 1391.54 | 110 | 107 | 0.9 | 2 | 95 | 1482.73 | 46.1 | 0.21 | SI | 1507.96 | 1464.06 | NO | 20.3 | POZO CON LEVE REDUCCION @ 5,6 SPM, CON BOMBEO ESTABLE. BUENA SUMERGENCIA. ACENTUADO CIERRE TARDIO CON MANEJO DE SOLIDOS. LEVE IPG. TV MUESTRA DEFICIENCIA: SL. SEGUIMIENTO | 76.3 | 5.5 |  |  |  | 1 | 1 | 13992 | JAZMIN-C-5:1
JAZMIN | JAZMIN CJ-01 | 2024-04-25 | 1626 | 1543 | 75.6 | KERUI C-320-256-144 | 144 | 3/3 | 2 | 2.903 | 102 | 100 | 40 | NO VOLANTA | 53.13 | 142.2 | 2188 | 102.3 | EMUL 90% | 26.3 | 3765 | 5877 | OK | OK | 0.1 | 2.044 | 400 | 1438.39 | 78 | 78 | 0.4 | 0 | 100 | 1407.43 | 33.3 | 0.03 | NO | 1522.76 | 1465.65 | NO | 76.4 | POZO CON LIGERA REDUCCION @ 2.9 SPM, CON BOMBEO ESTABLE. MEDIANA SUMERGENCIA. MODERADO GOLPE DE FLUIDO E IPG. LEVE MANEJO DE SOLIDOS. V/V OPERATIVAS. | 59.5 | 2.7 |  |  |  | 1 | 1 | 13993 | JAZMIN-CJ-1:1
JAZMIN | JAZMIN CJ-03 | 2024-04-25 | 1609.21 | 1526.42 | 47.4 | KERUI C-320-256-144 | 144 | 3/3 | 2 | 5.863 | 140 | 110 | 40 | 500-20" | 33.17 | 142.8 | 2298 | 129.6 | EMUL 90% | 28.5 | 4272 | 5767 | OK | OK | 0 | 2.228 | 400 | 1487.64 | 63 | 59 | 0 | 2 | 94 | 1335.4 | 25.5 | 0.2 | NO | 1551.85 | 1533.17 | SI | 50.3 | POZO CON LIGERO AUMENTO @ 5,9 SPM, CON BOMBEO ESTABLE. CON RECUPERACION DE WHT. MERMA DE NIVE. MEDIANA SUMERGENCIA. ACENTUADO GP DE FLUIDO CON LEVE IPG. CON LEVE MANEJO DE SOLIDOS & STUFFING AJUSTADO. V/V OPERATIVAS. EVALUAR LEVE REDUCCION DE SPM. | 63.6 | 3.6 |  |  |  | 1 | 1 | 13994 | JAZMIN-CJ-3:1
JAZMIN | JAZMIN CR-02 | 2024-04-25 | 1893.94 | 1668.89 | 89 | KERUI C-320-256-144 | 144 | 4/4 | 2 | 1.446 | 113 | 105 | 30 | 500-2´40" | 63.59 | 140 | 2808 | 60 | AGUA CRUDO 50% | 28.2 | 4549 | 6778 | LEVE CIERRE TARDIO | OK | 0.5 | 2.436 | 400 | 1769.57 | 182 | 182 | 0 | 1 | 100 | 1452.85 | 76.6 | 0.06 | SI | 1954.12 | 1930.08 | SI | 51.8 | POZO EN SEGUIMIENTO @ 1,4 SPM, CON BOMBEO ESTABLE. BUENA SUMERGENCIA. ACENTUADA IPG CON TUBERIA DESANCLADA. SEVERO GOLPE DE BOMBA. V/V OPERATIVAS. | 60.7 | 1.2 |  |  |  | 1 | 1 | 13995 | JAZMIN-CR-2:1
JAZMIN | JAZMIN CR-03 | 2024-04-25 | 1734 | 1413 | 132.1 | KERUI C-320-256-144 | 144 | 4/4 | 2 | 2.571 | 148 | 110 | 40 | 500-2´10" | 93.01 | 142 | 2300 | 158.4 | EMUL 90% | 24.1 | 3439 | 5652 | SL | OK | 1.9 | 1.778 | 400 | 1290.31 | 269 | 269 | 0.4 | 1 | 100 | 1451.41 | 112.7 | 0.06 | SI | 1570.5 | 1533.08 | SI | 184.3 | POZO EN SEGUIMIENTO @ 2,6 SPM, CON BOMBEO ESTABLE.ALTA SUMERGENCIA. LEVE IPG CON MANEJO DE SOLIDOS. TV CON ESCURRIMIENTO. NOTA. FALTA ACTUALIZAR TALLY VARILLA & TUBERIA. NO SE HA SUMINISTRADO INFORMACION. | 44.3 | 2.5 |  |  |  | 1 | 1 | 13996 | JAZMIN-CR-3:1
JAZMIN | JAZMIN CR-04 | 2024-04-25 | 1775 | 1472 | 89.1 | KERUI C-320-256-144 | 144 | 4/4 | 2 | 3.516 | 104 | 96 | 40 | 500-20" | 62.7 | 142.2 | 1966 | 146.2 | EMUL 90% | 30.1 | 4276 | 6860 | SL | OK | 2.2 | 2.332 | 400 | 1624.99 | 35 | 35 | 0.2 | 0 | 100 | 1393.64 | 12.4 | 0.34 | NO | 1662.9 | 1602.68 | SI | 59.8 | POZO EN SEGUIMIENTO @ 3,5 SPM, CON BOMBEO ESTABLE. NIVEL CON MUCHO RUIDO & GAS. BAJA SUMERGENCIA. MODERADO GP DE FLUIDO CON LEVE IPG. MANEJO DE SOLIDOS . LEVE ELONGACION DE LA SARTA. LA GRAPA DEL CARRIER PEGA EN EL CABEZAL DEL LA UBM. TV CON ESCURRIMIENTO. CONT. SEGUIMIENTO. RUTA WO TS. N2+VAPOR. VOLUMEN 67,00/10,837 | 76.4 | 3 |  |  |  | 1 | 1 | 13997 | JAZMIN-CR-4:1
JAZMIN | JAZMIN N-10 | 2024-04-25 | 1624.5 | 1317 | 73.2 | AMPSCOT C-320-256-144 | 129.6 | 3/4 | 2 | 5.294 | 148 | 126 | 60 | 500-1´50" | 57.44 | 127.5 | 2270 | 180.8 | GAS EMUL 90% | 32 | 10550 | 11429 | PRT | PRT | 0 | 1.912 | 400 | 1408.24 | 199 | 165 | 0.7 | 10 | 79 | 1473.05 | 69.4 | 0.85 | SI | 1668.49 | 1470.55 | SI | 55.4 | POZO EN SEGUIMIENTO @ 5,3 SPM, CON BOMBEO ESTABLE.DESCENSO DE NIVEL CON AUMENTO DE GAS EN EL SISTEMA. BUENA SUMERGENCIA. FLUJO DE GAS EN EL ANULAR:9 MSCFD.MODERADA INTERFERENCIA POR GAS. CARTA MUESTRA UNA PERDIDA DE CARGA AL FINAL DE LA CARRERA ASCENDENTE- DINA CON PRT. NOTA: SE TOMA DINAGRAMA CON PRT. GRAPA PEGA CON EL CABEZAL EXPONIENDO A UN DAÑO A LA CELDA - CEDE ESPACIO EN LA GUAYA. | 78.8 | 6.2 |  |  |  | 1 | 1 | 13998 | JAZMIN-N-10:1
JAZMIN | JAZMIN P-07 | 2024-04-25 | 1273 | 1179 | 74.5 | AMPSCOT C-320-256-144a | 144 | 4/4 | 2 | 2.687 | 102 | 83 | 30 | NO VOLANTA | 52.2 | 142.7 | 2047 | 93.3 | EMUL 90% | 23.4 | 3838 | 5133 | OK | OK | 0.6 | 1.914 | 400 | 1303.8 | 161 | 161 | 1 | 8 | 100 | 1362.38 | 68.4 | 1.81 | NO | 1491.69 | 1376.26 | SI | 1.4 | POZO CON LIGERO AUMENTO @ 2,7 SPM, CON BOMBEO ESTABLE. BUENA SUMERGENCIA. MODERADO FLUJO DE GAS EN EL SISTEMA. :8 MSCFD. MODERADA INTERFERENCIA POR GAS. LEVE MANEJO DE SOLIDOS. V/V OPERATIVAS. NOTA. UBM CONTINUA FRENO DISTENDIDO.Aviso SAP: 300503244, creado 21/01/2024 | 32.3 | 2 |  |  |  | 1 | 1 | 13999 | JAZMIN-P-7:1
JAZMIN | JAZMIN P-09 | 2024-04-25 | 1423.5 | 1176 | 123.3 | AMPSCOT C-320-256-144 | 144 | 4/4 | 2 | 4.592 | 193 | 95 | 30 | NO VOLANTA | 86.42 | 142.7 | 2080 | 264.1 | GAS EMUL 80% | 23.5 | 3586 | 5056 | SL | OK | 1.1 | 1.949 | 400 | 1360.35 | 143 | 143 | 0.5 | 0 | 100 | 1395.94 | 60.3 | 0.15 | SI | 1528 | 1396.71 | SI | 23.2 | POZO CON AUMENTO @ 4,6 SPM, CON BOMBEO ESTABLE. CON AUMENTO DE WHT. BUENA SUMERGENCIA. LEVE IPG CON MANEJO DE SOLIDOS. STUFFING AJUSTADO. TV CON ESCURRIMIENTO. | 50 | 4.5 |  |  |  | 1 | 1 | 14000 | JAZMIN-P-9:1
JAZMIN | JAZMIN Q-01 | 2024-04-25 | 1959 | 1352 | 122.1 | KERUI C-320-256-144 | 129.6 | 3/4 | 2 | 4.5 | 139 | 98 | 80 | VALVULA DURA | 95.42 | 128 | 2546 | 256.3 | EMUL 90% | 27.6 | 3159 | 5882 | SL | OK | 1.8 | 1.702 | 400 | 1238.73 | 456 | 446 | 0.5 | 1 | 98 | 1455.61 | 186.6 | 0.14 | NO | 1825.88 | 1613.26 | SI | 232.1 | POZO CON AUMENTO @ 4,5 SPM, CON BOMBEO ESTABLE. ALTA SUMERGENCIA. CARTA LLENA TV CON ESCURRIMIENTO. SEGUIMIENTO | 60.6 | 5.2 |  |  |  | 1 | 1 | 14001 | JAZMIN-Q-1:1
JAZMIN | JAZMIN Q-03 | 2024-04-25 | 1453.5 | 1144 | 123.3 | KERUI C-320-256-144 | 144 | 4/4 | 2 | 4.569 | 129 | 98 | 80 | 500-20" | 86.81 | 142 | 2555 | 262.7 | EMUL 80% | 27.9 | 4006 | 6042 | LL | OK | 0.7 | 1.725 | 400 | 1315.89 | 319 | 299 | 1 | 6 | 85 | 1525.67 | 126 | 0.59 | NO | 1639.52 | 1619.87 | SI | 49.7 | POZO EN SEGUIMIENTO @ 4,6 SPM, CON BOMBEO ESTABLE. MERMA DE NIVEL. ALTA SUMERGENCIA. LEVE INTERFERENCIA POR GAS. LEVE MANEJO DE SOLIDOS. TV CON ESCURRIMIENTO. | 61.9 | 4.4 |  |  |  | 1 | 1 | 14002 | JAZMIN-Q-3:1
JAZMIN | JAZMIN Q-04 | 2024-04-25 | 1614.5 | 1234 | 61.1 | AMPSCOT C-320-256-144 | 115.2 | 2/4 | 2 | 5.732 | 149 | 127 | 70 | 500-1´ | 53.86 | 113.4 | 2083 | 163.3 | EMUL 90% | 28.2 | 2858 | 5519 | OK | OK | 0.1 | 1.95 | 400 | 1334.74 | 108 | 91 | 0.6 | 7 | 84 | 1368.97 | 38.9 | 0.63 | NO | 1476.72 | 1312.41 | SI | 80.7 | POZO EN SEGUIMIENTO @ 5,7 SPM, CON BOMBEO ESTABLE. BUENA SUMERGENCIA.ACENTUADA INTERFERENCIA POR GAS. CON ALTA FRICCION V/V OPERATIVAS. CONT. SEGUIMIENTO | 80.8 | 6.6 |  |  |  | 1 | 1 | 14003 | JAZMIN-Q-4:1
JAZMIN | JAZMIN Q-05 | 2024-04-25 | 1652 | 1274 | 98.4 | AMPSCOT C-320-256-144 | 115.2 | 2/4 | 2 | 4.813 | 132 | 113 | 80 | NO VOLANTA | 88.31 | 111.4 | 2317 | 220.8 | EMUL 90% | 28.4 | 3114 | 5782 | SL | OK | 2.4 | 2.211 | 400 | 1507.3 | 128 | 128 | 0.5 | 0 | 100 | 1363.46 | 54.4 | 0.01 | SI | 1686 | 1451.26 | SI | 44.2 | POZO EN SEGUIMIENTO @ 4,8 SPM, CON BOMBEO ESTABLE. BUENA SUMERGENCIA. CARTA LLENA CON SEVERO GOLPE DE BOMBA REFLEJADO EN LA CARTA AFECTANDO LA TV. TV CON ESCURRIMIENTO: SL. | 77.6 | 5.3 |  |  |  | 1 | 1 | 14004 | JAZMIN-Q-5:1
JAZMIN | JAZMIN Q-06 | 2024-04-25 | 1518 | 1188 | 124.7 | AMPSCOT C-320-256-144a | 144 | 4/4 | 2 | 4.5 | 122 | 108 | 80 | NO VOLANTA | 87.65 | 142.3 | 2236 | 261.7 | AGUA 100% | 25 | 3091 | 5266 | LIGERO CIERRE TARDIO | OK | 0 | 1.614 | 400 | 1183.41 | 248 | 246 | 0.6 | 1 | 99 | 1466.43 | 104.3 | 0.13 | SI | 1456.3 | 1397.93 | SI | 129.3 | POZO CON AUMENTO @ 4,5 SPM, CON BOMBEO ESTABLE. ALTA SUMERGENCIA. LIGERO CIERRE TARDIO DE LA TV & LEVE IPG. V/V OPERATIVAS. CONT. SEGUIMIENTO | 56.9 | 4.2 |  |  |  | 1 | 1 | 14005 | JAZMIN-Q-6:1
JAZMIN | JAZMIN W-01 | 2024-04-25 | 1631.17 | 1518.33 | 97.2 | AMPSCOT C-320-256-144a | 144 | 3/3 | 2 | 4.688 | 120 | 97 | 20 | NO VOLANTA | 68.31 | 142.3 | 2250 | 212.5 | EMUL 90% | 28.3 | 3704 | 6168 | SL | OK | 2.4 | 2.052 | 400 | 1521.49 | 93 | 92 | 0.2 | 1 | 99 | 1482.93 | 38.8 | 0.1 | NO | 1622.48 | 1541.96 | SI | 42.3 | POZO EN SEGUIMIENTO @ 4,7 SPM, CON BOMBEO ESTABLE. DESCENSO DE NIVEL. BUENA SUMERGENCIA. MODERADA IPG. TV CON ESCURRIMIENTO: SL. CONT. SEGUIMIENTO | 68.6 | 5.5 |  |  |  | 1 | 1 | 14006 | JAZMIN-W-1:1
JAZMIN | JAZMIN W-02 | 2024-04-25 | 1546.9 | 1421.8 | 98 | AMPSCOT C-320-256-144a | 144 | 3/3 | 2 | 5.844 | 106 | 97 | 30 | NO VOLANTA | 68.76 | 142.5 | 2321 | 267.1 | CRUDO 20% | 26 | 3640 | 5453 | SL | OK | 1.9 | 1.942 | 400 | 1406.87 | 165 | 162 | 0.1 | 1 | 98 | 1448.89 | 68.4 | 0.12 | NO | 1572.16 | 1570.82 | SI | 57.9 | POZO CON LEVE AUMENTO @ 5,8 SPM, CON BOMBEO ESTABLE. BUENA SUMERGENCIA. MODERADA IPG. LEVE MANEJO DE SOLIDOS. TV CON ESCURRIMIENTO. SEGUIMIENTO | 56.8 | 5.3 |  |  |  | 1 | 1 | 14007 | JAZMIN-W-2:1
JAZMIN | JAZMIN Y-01 | 2024-04-25 | 1648 | 1533 | 137.3 | ZIMEC C-456-256-144 | 144 | 4/4 | 2 | 3.905 | 120 | 117 | 40 | NO VOLANTA | 96 | 143 | 2321 | 250.1 | EMUL 84% | 25.8 | 3372 | 5816 | SL | OK | 2.1 | 2.214 | 400 | 1574.96 | 4 | 4 | 0 | 2 | 97 | 1422.73 | 2 | 0.13 | NO | 1579 | 1542.15 | NO | 30.8 | POZO EN SEGUIMIENTO @ 3,9 SPM, CON BOMBEO ESTABLE. BAJA SUMERGENCIA. CARTA LLENA CON UNA DISMINUCION DEL DIAMETRO DEL BARRIL. STUFFING AJUSTADO. TV CON SL. NOTA: POZO A LA ATMOSFERA | 55 | 4.2 |  |  |  | 1 | 1 | 14008 | JAZMIN-Y-1:1
JAZMIN | JAZMIN Y-03 | 2024-04-25 | 1731.5 | 1624 |  | PCP |  |  |  | 60 | 107 | 102 | 40 | NO VOLANTA |  |  |  | 48 | EMUL 90% | [6 empty] | 1.957 | 400 | 1420.05 | 150 | 150 | 0.2 | 0 | 100 | 1451.25 | 63 | 0.06 | NO | 1579.86 | 1517.66 | NO | 127.9 | POZO ALS PCP EN SEGUIMIENTO @ 60 RPM SUMERGENCIA: 150 FT CON NIVEL DINAMICO . NIVEL DE FLUIDO: 1420.05 FT; PIP: 63 PSI & BHP: 127.9 PSIG. HORA REGISTRO: 10:07 |  |  |  |  | PCP | 1 | 0 | 14009 | JAZMIN-Y-3:1
JAZMIN | JAZMIN D-01 | 2024-04-26 | 1692.18 | 1232.37 | 52.8 | KERUI C-320-256-144 | 144 | 4/4 | 2 | 2.6 | 115 | 104 | 40 | NO VOLANTA | 37.35 | 141.4 | 2676 | 62.5 | EMUL GAS 90% | 29.5 | 4558 | 6725 | LIGERO CIERRE TARDIO | OK | 0.1 | 2.129 | 400 | 1534.98 | 289 | 289 | 10.5 | 1 | 100 | 1441.98 | 131 | 0.06 | SI | 1834.95 | 1800.36 | SI | 73.8 | POZO EN SEGUIMIENTO @ 2,6 SPM, CON BOMBEO UN POCO INESTABLE. ALTA SUMERGENCIA. CHP ALTO: 10,5 PSI. LEVE CIERRE TARDIO TV. ACENTUADO GOLPE DE FLUIDO CON LEVE IPG. MANEJO DE SOLIDOS. V/V OPERATIVAS. SEGUIMIENTO & DESPRESURIZAR CSG | 58.7 | 1.8 |  |  |  | 1 | 1 | 14010 | JAZMIN-D-1:1
JAZMIN | JAZMIN D-02 | 2024-04-26 | 1746 | 1286 | 56.5 | AMPSCOT C-456-256-144a | 124.364 | 2/3 | 2 | 3.84 | 112 | 105 | 40 | NO VOLANTA | 46.58 | 121.3 | 2711 | 99.7 | AGUA 80% | 30.7 | 4477 | 7410 | OK | OK | 0 | 2.266 | 400 | 1665.03 | 244 | 244 | 7 | 0 | 100 | 1469.58 | 109.1 | 0.54 | SI | 1932.88 | 1817.64 | SI | 38.4 | POZO CON LEVE REDUCCION @ 3,8 SPM, CON BOMBEO ESTABLE. ALTA SUMERGENCIA..CHP ALTO: 7 PSI. ACENTUADO GP DE FLUIDO E IPG. CON MANEJO DE SOLIDOS. V/V OPERATIVAS. SEGUIMIENTO & DESPRESURIZAR CSG | 75.9 | 3.4 |  |  |  | 1 | 1 | 14011 | JAZMIN-D-2:1
JAZMIN | JAZMIN E-01 | 2024-04-26 | 1578.5 | 1192 | 59.9 | AMPSCOT C-320-256-144 | 144 | 4/4 | 2.25 | 3.91 | 126 | 98 | 60 | NO VOLANTA | 42.17 | 142 | 2676 | 137.2 | EMUL 90% | 30.5 | 3468 | 5405 | OK | OK | 0.2 | 1.871 | 400 | 1435.51 | 91 | 88 | 3.1 | 2 | 96 | 1534.48 | 40.1 | 0.15 | NO | 1555.54 | 1353.12 | SI | 47.8 | POZO EN SEGUIMIENTO @ 3,9 SPM, CON BOMBEO ESTABLE. CON LEVE AUMENTO DE GAS EN EL SISTEMA. MODERADA SUMERGENCIA. ACENTUADO GOLPE DE FLUIDO CON ALTA FRICCION FLUIDO VISCOSO CON LEVE INTERFERENCIA POR GAS. V/V OPERATIVAS. STUFFING AJUSTAADO. MANEJO DE SOLIDOS. CONT. SEGUIMIENTO | 85.3 | 5.7 |  |  |  | 1 | 1 | 14012 | JAZMIN-E-1:1
JAZMIN | JAZMIN E-05 | 2024-04-26 | 1415 | 1166 | 87.7 | AMPSCOT C-320-256-144 | 129.6 | 3/4 | 2 | 5.04 | 138 | 103 | 30 | 500-10" | 68.59 | 127.9 | 2114 | 207.5 | AGUA 98% | 27.8 | 3580 | 5245 | LL | OK | 0.7 | 2.283 | 400 | 1538.13 | 0 | 0 | 3.5 | 2 | 100 | 1347.46 | 4.1 | 0.18 | SI | 1503.1 | 1417.71 | SI | 4 | POZO EN SEGUIMIENTO @ 5 SPM, CON BOMBEO & OPERANDO ESTABLE. SIN SUMERGENCIA. MODERADO GOLPE DE FLUIDO CON LEVE INTERFERENCIA POR GAS. MANEJO DE SOLIDOS. TV CON ESCURRIMIENTO. CONT. SEGUIMIENTO | 75.3 | 5.8 |  |  |  | 1 | 1 | 14013 | JAZMIN-E-5:1
JAZMIN | JAZMIN E-06 | 2024-04-26 | 1357.5 | 1047 | 87.7 | AMPSCOT C-320-256-144 | 144 | 4/4 | 2 | 6.16 | 140 | 110 | 60 | NO VOLANTA | 61.37 | 142.9 | 2134 | 251.3 | EMUL 95% | 26.9 | 3402 | 5377 | OK | OK | 0 | 1.975 | 400 | 1349.62 | 40 | 40 | 3.8 | 0 | 100 | 1366.71 | 21 | 0.11 | NO | 1390 | 1373.7 | SI | 7.6 | POZO CON LEVE AUMENTO @ 6,2 SPM, CON BOMBEO ESTABLE. MODERADA SUMERGENCIA. MODERADO GOLPE DE FLUIDO CON LEVE IPG. MANEJO DE SOLIDOS. V/V OPERATIVAS. CONT. SEGUIMIENTO | 70.8 | 5.9 |  |  |  | 1 | 1 | 14014 | JAZMIN-E-6:1
JAZMIN | JAZMIN E-07 | 2024-04-26 | 1482.5 | 1117 | 66.8 | AMPSCOT C-320-256-144a | 144 | 3/3 | 2 | 1.92 | 117 | 98 | 60 | NO VOLANTA | 47 | 142 | 1967 | 59.9 | EMUL 90% | 29 | 2786 | 5343 | OK | OK | 0.1 | 1.929 | 400 | 1334.95 | 19 | 19 | 3.8 | 0 | 100 | 1384.09 | 12.4 | 0.03 | NO | 1359.78 | 1253.09 | SI | 56.1 | POZO EN SEGUIMIENTO @ 1,9 SPM, CON BOMBEO ESTABLE. BAJA SUMERGENCIA. .MODERADO GOLPE DE FLUIDO VISCOSO CON ALTA FRICCION E IPG. V/V OPERATIVAS. CONT. SEGUIMIENTO & MEJORA CON TS. | 77 | 3.2 |  |  |  | 1 | 1 | 14015 | JAZMIN-E-7:1
JAZMIN | JAZMIN E-08 | 2024-04-26 | 1461 | 1114 | 71.2 | AMPSCOT C-320-256-144 | 129.6 | 3/4 | 2 | 2.95 | 125 | 97 | 60 | NO VOLANTA | 55.35 | 128.5 | 1874 | 96.3 | EMUL 70% | 21.6 | 2946 | 4449 | OK | OK | 0 | 1.706 | 400 | 1187.69 | 61 | 61 | 3.8 | 0 | 100 | 1392.37 | 29.8 | 0.06 | NO | 1261 | 1181.04 | SI | 105.6 | POZO EN SEGUIMIENTO @ 2,9 SPM, CON BOMBEO ESTABLE. MEDIANA SUMERGENCIA. MODERADO GOLPE DE FLUIDO CON ALTO MANEJO DE SOLIDOS. ALTA FRICCION. STUFFING AJUSTADO. V/V OPERATIVAS. CONT. SEGUIMIENTO | 53.8 | 2.2 |  |  |  | 1 | 1 | 14016 | JAZMIN-E-8:1
JAZMIN | JAZMIN E-10 | 2024-04-26 | 1436 | 1092 | 75.4 | AMPSCOT C-320-256-144 | 144 | 4/4 | 2 | 3.99 | 119 | 103 | 60 | 500-25" | 52.98 | 142.3 | 2521 | 140.3 | EMUL 90% | 28.6 | 3768 | 6292 | SL | OK | 2.3 | 2.109 | 400 | 1541.3 | 122 | 122 | 4 | 0 | 100 | 1461.64 | 55.7 | 0.3 | NO | 1667.33 | 1634 | SI | 4.5 | POZO EN SEGUIMIENTO @ 4 SPM, CON BOMBEO ESTABLE. BUENA SUMERGENCIA. .MODERADO GOLPE DE FLUIDO CON LEVE IPG . MANEJO DE SOLIDOS. TV CON ESCURRIMIENTO: SL. CONT. SEGUIMIENTO | 70.7 | 3.4 |  |  |  | 1 | 1 | 14017 | JAZMIN-E-10:1
JAZMIN | JAZMIN G-01 | 2024-04-26 | 1404.5 | 1101 | 80.5 | AMPSCOT C-320-256-144 | 144 | 4/4 | 2.25 | 4.05 | 215 | 193 | 50 | NO VOLANTA | 56.1 | 143.4 | 2115 | 190.8 | EMUL 90% | 17.4 | 3056 | 3761 | LEVE PERDIDA DE CARGA | LIFTED | 0.1 | [11 empty] | SI | 1099.28 | 1063.63 | SI |  | POZO EN SEGUIMIENTO @ 4 SPM, CON BOMBEO ESTABLE. MODERA INTERFERENCIA POR GAS. ALTA FRICCION POR MANEJO DE SOLIDOS. STUFFING AJUSTADO. LEVE GP DE BOMBA. V/V OPERATIVAS. CONT. SEGUIMIENTO. NO SE TOMA REGISTRO ACUSTICO DEBIDO A LA ALTA TEMPERATURA 193 °F | 31.7 | 1.5 |  |  |  | 0 | 1 | 14018 | JAZMIN-G-1:1
JAZMIN | JAZMIN G-02 | 2024-04-26 | 1473 | 1148 | 32 | AMPSCOT C-320-256-144 | 144 | 4/4 | 2 | 1.87 | 130 | 87 | 50 | NO VOLANTA | 22.32 | 143.2 | 1583 | 39.1 | AGUA 100% | 16.9 | 2499 | 3809 | OK | OK | 0 | 1.533 | 400 | 1057.91 | 14 | 14 | 14.7 | 0 | 100 | 1380.18 | 0 | 2.63 | NO | 1075.03 | 1003.67 | SI | 0 | POZO EN SEGUIMIENTO @ 1,9 SPM, CON BOMBEO MUY INESTABLE. BAJA SUMERGENCIA. CHP ALTO: 14,7 PSI. SEVERO CIERRE TARDIO DE TV. MODERADO GOLPE DE FLUIDO CON IPG. V/V OPERATIVAS. SEGUIMIENTO & DESPRESURIZAR CSG NOTA. CONTINUA FRENO DESAJUSTADO AVISO SAP:300503145 CREADO 21/01/2024 | 31.2 | 0.9 |  |  |  | 1 | 1 | 14019 | JAZMIN-G-2:1
JAZMIN | JAZMIN G-03 | 2024-04-26 | 1403.5 | 1160 | 41.2 | AMPSCOT C-320-256-144 | 144 | 3/3 | 2 | 1.88 | 101 | 84 | 50 | NO VOLANTA | 29.04 | 141.9 | 2176 | 36.2 | EMUL 90% | 24.5 | 4430 | 5024 | OK | LIFTED | 0.2 | 2.071 | 400 | 1546.61 | 5 | 5 | 13.1 | 0 | 100 | 1493.59 | 15.8 | 0.11 | NO | 1552.3 | 1431.22 | SI | 13.8 | POZO EN SEGUIMIENTO @ 1,9 SPM, CON BOMBEO ESTABLE. NIVEL CON RUIDO Y GAS,BAJA SUMERGENCIA. CHP ALTO: 13,1 PSI. ACENTUADO GOLPE DE FLUIDO CON CARGAS VIBRANTES - STUFING AJUSTADO. SV LEVANTADA. SEGUIMIENTO & DESPRESURIZAR CSG. NOTA: UBM CONTINUA CON FRENO DISTENDIDO. AVISO SAP: 300503147 CREADO: 21/01/2024 RUTA WO TS. | 50.3 | 1.5 |  |  |  | 1 | 1 | 14020 | JAZMIN-G-3:1
JAZMIN | JAZMIN G-04 | 2024-04-26 | 1475.4 | 1131.8 | 125.2 | AMPSCOT C-640-305-168 | 168 | 4/4 | 2 | 2.48 | 101 | 84 | 50 | NO VOLANTA | 75.95 | 164.8 | 1556 | 145 | GAS CRUDO 50% | 30.5 | 2561 | 2738 | OK | LIFTED | 0 | 1.425 | 400 | 998.13 | 67 | 67 | 13.2 | 0 | 100 | 1400.89 | 42.1 | 0.11 | NO | 1085.98 | 984.69 | SI | 180.3 | POZO EN SEGUIMIENTO @ 2,5 SPM, CON BOMBEO ESTABLE. MERMA DE NIVEL. MEDIANA SUMERGENCIA. .CHP ALTO: 13.2 PSI. BOMBA DESGASTADA FUERTE GP DE LA GRAPA DEL CARRIER CON EL CABEZAL DE LA UBM. V/V OPERATIVAS. ALTA FRICCION. SV MUY LEVANTADA. LA VIGA ESTA OPERANDO AL 108,7% DE LA CARGA PERMISIBLE (GOODMAN MODIFICADO) PARA UN FACTOR DE SERVICIO DE 0,60. | 108.7 | 4.7 |  |  |  | 1 | 1 | 14021 | JAZMIN-G-4:1
JAZMIN | JAZMIN G-06 | 2024-04-26 | 1346.5 | 1022 | 59.9 | AMPSCOT C-320-256-144 | 144 | 4/4 | 2.25 | 3.03 | 129 | 96 | 50 | NO VOLANTA | 41.93 | 142.8 | 2482 | 107.7 | EMUL 90% | 22.8 | 3346 | 5536 | OK | OK | 0.2 | 1.745 | 400 | 1279.31 | 0 | 0 | 12.2 | 0 | 100 | 1466.25 | 12.8 | 0.34 | NO | 1269.4 | 1269.38 | SI | 43.4 | POZO EN SEGUIMIENTO @ 3 SPM, CON BOMBEO ESTABLE. SIN SUMERGENCIA. CHP ALTO: 12,2 PSI. ACENTUADO GOLPE DE FLUIDO CARGAS VIBRANTES -POSIBLE DESGASTE DEL EQUIPO DE SUPERFICIE. V/V OPERATIVAS. CONT. SEGUIMIENTO & DESPRESURIZAR CSG | 45.5 | 1.7 |  |  |  | 1 | 1 | 14022 | JAZMIN-G-6:1
JAZMIN | JAZMIN G-07 | 2024-04-26 | 1444.5 | 1175 | 64.7 | AMPSCOT C-320-256-144 | 129.6 | 3/4 | 2 | 3.65 | 142 | 99 | 50 | NO VOLANTA | 50.68 | 127.7 | 2109 | 110 | EMUL 90% | 23.4 | 3225 | 5448 | OK | OK | 0 | 2.471 | 400 | 1546.76 | 18 | 18 | 13.4 | 0 | 100 | 1251.93 | 22 | 0.09 | NO | 1568.5 | 1377.83 | SI | 14.3 | POZO EN SEGUIMIENTO @ 3,7 SPM, CON BOMBEO ESTABLE. BAJA SUMERGENCIA.CHP ALTO: 13.4 PSI. MODERADO GOLPE DE FLUIDO. V/V OPERATIVAS. SEGUIMIENTO & DESPRESURIZAR CSG NOTA. UBM CONTINUA FRENO DISTENDIDO AVISO SAP:300503147 . CREADO 21/01/2024 | 50.6 | 2.2 |  |  |  | 1 | 1 | 14023 | JAZMIN-G-7:1
JAZMIN | JAZMIN G-08 | 2024-04-26 | 1401.86 | 1153.72 | 124.2 | AMPSCOT C-320-256-144 | 144 | 4/4 | 2 | 4.05 | 116 | 96 | 50 | NO VOLANTA | 87.62 | 141.8 | 1826 | 234.4 | EMUL 90% | 27.4 | 3170 | 4009 | PERDIDA DE CARGA | OK | 1.3 | 1.658 | 400 | 1145.9 | 85 | 85 | 0 | 0 | 100 | 1382.26 | 35.9 | 0.04 | NO | 1238.62 | 1175.67 | SI | 105.3 | POZO EN SEGUIMIENTO @ 4 SPM, CON BOMBEO ESTABLE. MEDIANA SUMERGENCIA. LEVE GOLPE DE FLUIDO CON LEVE IPG, CON STUFFING MUY AJUSTADO. TV CON ESCURRIMIENTO. SV MUY LEVANTADA. CONT. SEGUIMIENTO. NOTA: UBM CON FRENOS DESAJUSTADOS. | 73.1 | 5.6 |  |  |  | 1 | 1 | 14024 | JAZMIN-G-8:1
JAZMIN | JAZMIN K-01 | 2024-04-26 | 1448 | 1104 | 136.9 | AMPSCOT C-320-256-144 | 144 | 4/4 | 2 | 3.82 | 216 | 130 | 60 | 500-17" | 96.02 | 142.6 | 2525 | 245 | EMUL GAS 90% | 23.2 | 3998 | 4949 | PERDIDA DE CARGA | OK | 0.5 | 1.147 | 400 | 719.21 | 928 | 928 | 3.1 | 0 | 100 | 1254.06 | 383.8 | 0.02 | NO | 1652.57 | 1645.16 | SI | 300.8 | POZO EN SEGUIMIENTO @ 3,8 SPM, CON BOMBEO ESTABLE. MUY ALTA SUMERGENCIA. CARTA LLENA NO CARGA HASTA EL Fo MAX. TV CON PERDIDA DE CARGA. REESPACIAR. NOTA: UBM CONTINUA CON FRENO DISTENDIDO. AVISO SAP. 30050341 CREADO 21/01/2024 | 39.2 | 2.3 |  |  |  | 1 | 1 | 14025 | JAZMIN-K-1:1
JAZMIN | JAZMIN K-02 | 2024-04-26 | 1504.01 | 1263.02 | 134.6 | AMPSCOT C-320-256-144 | 144 | 4/4 | 2 | 4.58 | 200 | 122 | 60 | 500-24" | 95.69 | 140.7 | 2230 | 286.9 | EMUL 90% | 31.1 | 6308 | 9364 | SL | OK | 2.3 | 1.173 | 400 | 859.73 | 619 | 619 | 2.7 | 0 | 100 | 1465.86 | 255.6 | 0.11 | NO | 1620.4 | 1435.97 | SI | 215.9 | POZO CON AUMENTO @ 4,6 SPM, CON BOMBEO ESTABLE. ALTA SUMERGENCIA. DINAGRAMA SE TOMA CON PRT: CARTA LLENA STUFFING AJUSTADO. TV CON ESCURRIMIENTO. ((NO SE PUEDE TOMAR DINAGRAMA . DESPUES DE QUE SE INGRESA LA CELDA . LA SARTA QUEDA CON EL CABEZAL PEGADA, SE COMPROMETE LA CELDA A UN DAÑO. RECALCO ESTO PASA CUANDO SE INGRESA LA CELDA.)) | 78.9 | 6.2 |  |  |  | 1 | 1 | 14026 | JAZMIN-K-2:1
JAZMIN | JAZMIN K-03 | 2024-04-26 | 1463.5 | 1138 | 79.2 | AMPSCOT C-320-256-144 | 144 | 4/4 | 2 | 6.21 | 197 | 140 | 60 | 500-19" | 55.42 | 142.8 | 2090 | 228.4 | EMUL 96% | 24.7 | 3469 | 4988 | OK | OK | 0.3 | 1.684 | 400 | 1109.59 | 282 | 282 | 2.8 | 0 | 100 | 1317.8 | 94.9 | 0.05 | NO | 1427.67 | 1360.75 | SI | 109 | POZO EN SEGUIMIENTO @ 6,2 SPM, CON BOMBEO ESTABLE. ALTA SUMERGENCIA. MODERADO GOLPE DE FLUIDO CON ALTO MANEJO DE SOLIDOS & POSIBLE DISMINUCION DE DIAMETRO DEL BARRIL EN LA MITAD DE AMBAS CARRERAS.STUFFING AJUSTADO. V/V OPERATIVAS. CONT. SEGUIMIENTO | 64.9 | 5.7 |  |  |  | 1 | 1 | 14027 | JAZMIN-K-3:1
JAZMIN | JAZMIN K-04 | 2024-04-26 | 1446.85 | 1178.7 | 109.2 | AMPSCOT C-320-256-144 | 129.6 | 3/4 | 2 | 5.1 | 185 | 121 | 60 | 500-20" | 86.57 | 126.1 | 2266 | 259 | EMUL 90% | 30.5 | 3000 | 5585 | SL | OK | 2.3 | 1.875 | 400 | 1235.22 | 294 | 280 | 0 | 3 | 93 | 1317.57 | 116.2 | 0.3 | SI | 1586 | 1461.04 | NO | 68.9 | POZO EN SEGUIMIENTO @ 5,1 SPM, CON BOMBEO ESTABLE. MERMA DE NIVEL. ALTA SUMERGENCIA. LEVE CIERRE TARDIO DE LA TV CON IPG. STUFFING MUY AJUSTADO, TV CON ESCURRIMIENTO. CONT. SEGUIMIENTO | 88.7 | 6.8 |  |  |  | 1 | 1 | 14028 | JAZMIN-K-4:1
JAZMIN | JAZMIN K-07 | 2024-04-26 | 1364.62 | 1084.25 | 86.3 | AMPSCOT C-320-256-144 | 144 | 4/4 | 2 | 3.97 | 143 | 114 | 60 | 500-17" | 60.74 | 142 | 2262 | 159.5 | EMUL 92% | 29.6 | 4311 | 5533 | LIGERO CIERRE TARDIO | LIFTED | 0.1 | 2.067 | 400 | 1507.08 | 4 | 4 | 3.1 | 0 | 100 | 1458.23 | 5.2 | 0.1 | NO | 1511.13 | 1455.27 | SI | 3.6 | POZO EN SEGUIMIENTO @ 4 SPM, CON BOMBEO ESTABLE. NIVEL CON RUIDO Y GAS, BAJA SUMERGENCIA. LIGERO CIERRE TARDIO DE LA TV. MODERADO GOLPE DE FLUIDO CON LEVE IPG. MANEJO DE SOLIDOS & DESGASTE ROD GUIDE. STUFFING AJUSTADO. SV LIGERAMENTE EVANTADA. CONT. SEGUIMIENTO. NOTA: UBM con freno muy distendido. AVISO SAP. 300476129 , creado 21/01/2024. | 78.2 | 5.2 |  |  |  | 1 | 1 | 14029 | JAZMIN-K-7:1
JAZMIN | JAZMIN K-08 | 2024-04-26 | 1506.5 | 1181 | 130.7 | AMPSCOT C-320-256-144 | 144 | 4/4 | 2 | 3.91 | 225 | 135 | 60 | NO VOLANTA | 93.72 | 139.5 | 2184 | 239.6 | EMUL 98% | 34.9 | 4341 | 3412 | PERDIDA DE CARGA | LIFTED | 0.1 | 1.027 | 400 | 748.17 | 673 | 673 | 3.3 | 0 | 100 | 1457 | 275.6 | 0.23 | NO | 1546.34 | 1401.1 | SI | 262.5 | POZO CON LEVE AUMENTO @ 3,9 SPM, CON BOMBEO ESTABLE. ALTA SUMERGENCIA. CARTA LLENA CON STUFFING MUY AJUSTADO. SV LEVANTADA. NOTA: UBM CONTINUA CON FRENO DISTENDIDO. AVISO SAP: 300527915 CREADO 16/04/2024 | 105.1 | 3.9 |  |  |  | 1 | 1 | 14030 | JAZMIN-K-8:1
JAZMIN | JAZMIN AE-07 | 2024-04-27 | 1728.5 | 1238 | 63.8 | LUFKIN C-456D-256-144 | 125.617 | 3/4 | 2 | 4.891 | 173 | 143 | 50 | NO VOLANTA | 52.51 | 121.5 | 2502 | 145.6 | EMUL 90% | 32.8 | 3896 | 6385 | OK | OK | 0 | 1.644 | 400 | 1198.08 | 561 | 530 | 0.3 | 3 | 92 | 1457.52 | 222 | 0.35 | SI | 1912 | 1649.03 | SI | 161.2 | POZO EN SEGUIMIENTO @ 4,9 SPM, CON BOMBEO ESTABLE. ALTA SUMERGENCIA. CIERRE TARDIO DE LA TV .ACENTUADA INTERFERENCIA POR GAS. ALTA FRICCION POR MANEJO DE SOLIDOS. SEVERO GP DE BOMBA. V/V OPERATIVAS. CONT. SEGUIMIENTO | 91.1 | 6.4 |  |  |  | 1 | 1 | 14031 | JAZMIN-AE-7:1
JAZMIN | JAZMIN AN-01 | 2024-04-27 | 1873.73 | 1406.47 | 132.4 | AMPSCOT C-456-256-144 | 144 | 4/4 | 2.25 | 3.636 | 144 | 121 | 60 | NO VOLANTA | 95.12 | 139.2 | 3656 | 284.3 | AGUA EMUL 70% | 31.8 | 4172 | 6670 | OK | OK | 0.1 | 1.994 | 900 | 1404 | 560 | 296 | 2.6 | 59 | 32 | 1408.22 | 126.6 | 4.29 | NO | 2086 | 1918.34 | SI | 56 | POZO CON EN SEGUIMIENTO@ 3.6 SPM, CON BOMBEO ESTABLE. CON ALTO APORTE DE GAS SE HACE DISPARO CON 900 PSI . BUENA SUMERGENCIA. CARTA LLENA CON INTERFERENCIA POR GAS. V/VS OPERATIVAS. CONT. SEGUIMIENTO | 74.1 | 5.8 |  |  |  | 1 | 1 | 14032 | JAZMIN-AN-1:1
JAZMIN | JAZMIN AN-02 | 2024-04-27 | 1515.63 | 1354.27 | 85.2 | AMPSCOT C-456-256-144 | 144 | 4/4 | 2 | 5.172 | 149 | 111 | 60 | NO VOLANTA | 59.79 | 142.4 | 2193 | 204.3 | EMUL 86% | 25.1 | 3299 | 5088 | SL | OK | 1.5 | 1.813 | 900 | 1317.46 | 128 | 111 | 0.7 | 5 | 87 | 1453.35 | 47.3 | 0.51 | NO | 1461 | 1403.71 | SI | 67.1 | POZO CON REDUCCION @ 5,2 SPM, CON BOMBEO UN POCO INESTABLE.POZO CON ALTO APORTE DE GAS BUENA SUMERGENCIA. CON GP DE FLUIDO E IPG. ALTO MANEJO DE SOLIDOS. FLUCTUACION CARGA ERROR GUIDE. STUFFING AJUSTADO. TV CON ESCURRIMIENTO. | 63.8 | 3.9 |  |  |  | 1 | 1 | 14033 | JAZMIN-AN-2:1
JAZMIN | JAZMIN AN-03 | 2024-04-27 | 1900.5 | 1675 | 92.2 | AMPSCOT C-320-256-144 | 115.2 | 2/4 | 2.25 | 4.412 | 161 | 134 | 60 | NO VOLANTA | 81.43 | 113.2 | 2989 | 238.3 | EMUL 90% | 27.6 | 3525 | 6115 | SL | OK | 2.4 | 1.973 | 800 | 1394.87 | 158 | 103 | 8.6 | 22 | 65 | 1413.95 | 34.1 | 1.83 | NO | 1557.49 | 1535.6 | SI | 143.3 | POZO CON REDUCCION @ 4,4 SPM, CON BOMBEO ESTABLE. BUENA SUMERGENCIA. ALTO FLUJO DE GAS POR EL ANULAR. :22 MSCFD.CHP ALTO: 8,6 PSI. MODERADA IPG CON MVTO -ELONGACION DE LA TUBERIA. TV CON ESCURRIMIENTO: SL. SEGUIMIENTO & DESPRESURIZAR CSG NOTA: POZO CON ALTO APORTE DE GAS SE HACE SEGUNDO DISPARO CON 800 PSI | 66.9 | 3.8 |  |  |  | 1 | 1 | 14034 | JAZMIN-AN-3:1
JAZMIN | JAZMIN AN-04 | 2024-04-27 | 1739.5 | 1359 | 7.2 | AMPSCOT C-456-256-144 | 144 | 3/3 | 2 | 1.645 | 105 | 86 | 60 | NO VOLANTA | 5.02 | 142.5 | 2090 | 5.5 | AGUA CRUDO 50% | 25.5 | 5410 | 5712 | OK | MUY LEVANTADA | 0.5 | 1.917 | 400 | 1394.97 | 10 | 10 | 7.4 | 0 | 100 | 1455.37 | 0 | 4.62 | NO | 1406.8 | 1353.88 | SI | 0 | POZO EN SEGUIMIENTO @ 1,6 SPM, CON BOMBEO ESTABLE. BAJA SUMERGENCIA..CHP ALTO: 7,4 PSI. MUY SEVERO GOLPE DE FLUIDO CON IPG. MANEJO DE SOLIDOS. SV MUY LEVANTADA. DESPRESURIZAR CSG & MEJORA CON TS. | 47.5 | 0.8 |  |  |  | 1 | 1 | 14035 | JAZMIN-AN-4:1
JAZMIN | JAZMIN AN-05 | 2024-04-27 | 1509.62 | 1366.25 | 118.7 | AMPSCOT C-456-256-144 | 144 | 4/4 | 2 | 4.534 | 101 | 90 | 30 | NO VOLANTA | 82.46 | 143.9 | 2020 | 250.9 | BOMB DEFICIENTE | 12.6 | 2538 | 2613 | PERDIDA DE CARGA | OK | 0 | 1.993 | 400 | 1373.73 | 59 | 55 | 0.1 | 3 | 92 | 1378.55 | 23.2 | 0.29 | SI | 1436 | 1387.16 | NO | 53 | POZO CON AUMENTO @ 4,5 SPM, CON BOMBEO DEFICIENTE. SOLO PRESIONA 30 # . MEDIANASUMERGENCIA. VALVULAS BLOQUEANDOSE . REESPACIAR & REDUCCIR SPM. POZO QUEMO EMPAQUES. CON NB RECURRENTE CON RECUPERACION DE REESPACEO | 15.4 | 1.5 |  |  |  | 1 | 1 | 14036 | JAZMIN-AN-5:1
JAZMIN | JAZMIN AN-06 | 2024-04-27 | 1675.16 | 1545.33 | 61.2 | AMPSCOT C-456-256-144 | 144 | 3/3 | 2 | 3.02 | 120 | 98 | 60 | NO VOLANTA | 43.12 | 141.9 | 2389 | 86.2 | EMUL 90% | 27.8 | 3613 | 6141 | LIGERO CIERRE TARDIO | OK | 0 | 2.073 | 400 | 1531.8 | 113 | 91 | 1.2 | 9 | 81 | 1477.86 | 39.7 | 0.7 | NO | 1658 | 1546.21 | SI | 45.6 | POZO EN SEGUIMIENTO @ 3 SPM, CON BOMBEO ESTABLE. CON LEVE DESCENSO DE CONDICIONES DE BOMBEO. MODERADA SUMERGENCIA.MODERADO FLUJO DE GAS EN EL ANULAR :9 MSCFD. LIGERO CIERRE TARDIO DE LA TV. ACENTUADO GOLPE DE FLUIDO E INTERFERENCIA POR GAS. STUFFING AJUSTADO. V/V OPERATIVAS. CONT. SEGUIMIENTO | 61 | 2.9 |  |  |  | 1 | 1 | 14037 | JAZMIN-AN-6:1
JAZMIN | JAZMIN AN-07 | 2024-04-27 | 1646 | 1517 | 67.4 | ZIMEC C-456-256-144 | 115.2 | 2/4 | 2 | 2.961 | 105 | 96 | 40 | BOMB. DEFIC. | 59.12 | 114.1 | 2056 | 93.1 | BOMB DEFICIENTE | 33.8 | 3760 | 5561 | OK | OK | 0 | 2.031 | 400 | 1480.79 | 4 | 3 | 0.5 | 7 | 84 | 1458.19 | 1.2 | 0.6 | SI | 1484.83 | 1392.08 | SI | 59.2 | POZO EN SEGUIMIENTO @ 3 SPM, CON BOMBEO UN POCO DEFICIENTE. PERDIDA DE PRESION. BAJA SUMERGENCIA. MODERADO FLUJO DE GAS:7 MSCFD. POZO ENFRIANDOSE. NO PRESIONA. CARTA CON ALTA FRICCION. REESPACIAR & REDUCCION DE SPM. EVALUAR PRECALENTAMIENTO. | 92.2 | 5.1 |  |  |  | 1 | 1 | 14038 | JAZMIN-AN-7:1
JAZMIN | JAZMIN AN-08 | 2024-04-27 | 1657.61 | 1517.22 | 71.3 | AMPSCOT C-456-305-144 | 144 | 4/4 | 2 | 2.899 | 119 | 104 | 60 | NO VOLANTA | 50.21 | 141.9 | 2447 | 96.5 | AGUA 100% | 22.4 | 3641 | 5302 | LEVE PERDIDA DE CARGA | OK | 0 | 2.149 | 400 | 1560.54 | 126 | 126 | 14.7 | 0 | 100 | 1452.34 | 37.9 | 1.47 | NO | 1704.18 | 1596.66 | SI | 20.8 | POZO EN SEGUIMIENTO @ 2,9 SPM, CON BOMBEO ESTABLE. BUENA SUMERGENCIA. CHP ALTO: 14,7 PSI. ACENTUADA IPG CON MANEJO DE SOLIDOS. TV PERDIENDO CARGA UN POCO. SEGUIMIENTO & DESPRESURIZAR CSG | 61.4 | 2.6 |  |  |  | 1 | 1 | 14039 | JAZMIN-AN-8:1
JAZMIN | JAZMIN AN-09 | 2024-04-27 | 1476.16 | 1355.33 | 27.2 | AMPSCOT C-456-256-144 | 144 | 4/4 | 2 | 2.091 | 98 | 91 | 60 | 500-41" | 19.11 | 142.1 | 2011 | 26.5 | EMUL 90% | 25.9 | 3215 | 5668 | OK | OK | 0.2 | 1.794 | 400 | 1304.76 | 9 | 4 | 14.7 | 42 | 42 | 1454.58 | 0 | 3.67 | NO | 1314 | 1284.29 | SI | 0 | POZO EN SEGUIMIENTO @ 2,1 SPM, CON BOMBEO ESTABLE. CON DESCENSO DE WHT. BAJA SUMERGENCIA. ALTO FLUJO DE GAS POR EL ANULAR. :42 MSCFD.CHP ALTO: 14,7 PSI. MUY SEVERO GOLPE DE FLUIDO CON INTERFERENCIA POR GAS. BARRA LISA TORCIDA. V/V OPERATIVAS. EVALUAR LEVE REDUCCION & DESPRESURIZAR CSG | 55.5 | 1.7 |  |  |  | 1 | 1 | 14040 | JAZMIN-AN-9:1
JAZMIN | JAZMIN AN-10 | 2024-04-27 | 1509.72 | 1386.44 | 85.7 | AMPSCOT C-456-256-144 | 144 | 4/4 | 2 | 2.083 | 96 | 84 | 60 | NO VOLANTA | 60.11 | 142.5 | 2170 | 83.3 | EMUL GAS 90% | 24 | 3583 | 5428 | OK | OK | 0.5 | 1.833 | 400 | 1352.32 | 80 | 75 | 0.9 | 2 | 94 | 1475.53 | 30.8 | 0.22 | NO | 1434.97 | 1408.37 | NO | 62.1 | POZO EN SEGUIMIENTO @ 2,1 SPM, CON BOMBEO ESTABLE. LEVE DESCENSO DE WHT. MODERADA SUMERGENCIA. MODERADA INTERFERENCIA POR GAS. CARGAS VIBRANTES - POSIBLE DESGASTE DEL EQUIPO EN SUPERFICIE. ESCURRIMIENTO EN LA TV. CONT. SEGUIMIENTO | 47.4 | 1.8 |  |  |  | 1 | 1 | 14041 | JAZMIN-AN-10:1
JAZMIN | JAZMIN AN-11 | 2024-04-27 | 2181.1 | 1995.21 | 78.9 | LUFKIN C-640D-305-168 | 168 | 4/4 | 2 | 2.052 | 88 | 83 | 60 | NO VOLANTA | 48.02 | 164.4 | 3161 | 75.4 | EMUL 90% | 31.9 | 5871 | 8450 | OK | OK | 0 | 3.016 | 400 | 2221.75 | 0 | 0 | 8.1 | 0 | 100 | 1473.31 | 7.9 | 0.42 | SI | 2199 | 2088.67 | NO | 7.9 | POZO EN SEGUIMIENTO @ 2,1 SPM, CON BOMBEO ESTABLE. CON DESCENSO DE WHT. SIN SUMERGENCIA. CHP ALTO: 8,1 PSI. ACENTUDADO GOLPE DE FLUIDO CON LEVE INTERFERENCIA POR GAS. LEVE MANEJO DE SOLIDOS. LEVE GP DE BOMBA. V/V OPERATIVAS. SEGUIMIENTO & DESPRESURIZAR CSG | 87 | 2.9 |  |  |  | 1 | 1 | 14042 | JAZMIN-AN-11:1
JAZMIN | JAZMIN AP-02 | 2024-04-27 | 1525.5 | 1296 | 114.5 | ZIMEC C-456-256-144 | 144 | 4/4 | 2 | 1.831 | 187 | 214 | 50 | NO VOLANTA | 80.47 | 142.3 | 1867 | 97.8 | EMUL 90% | 22.4 | 3668 | 5088 | SL | OK | 1.7 | [11 empty] | SI | 1360 | 1207.92 | NO |  | POZO EN SEGUIMIENTO @ 1,8 SPM, CON BOMBEO ESTABLE. LEVE CIERRE TARDIO E INTERFERENCIA POR GAS. TV CON ESCURRIMIENTO. ALTA FRICCION POR MANEJO DE SOLIDIOS. LEVE GP DE BOMBA. NO SE TOMA REGISTRO ACUSTICO DEBIDO A LA ALTA TEMPERATURA Y VAPOR EN EL ANULAR: 214 °F NOTA: UBM CONTINUA CON FRENO DISTENDIDO. AVISO SAP: 300527917 CREADO: 16 DE ABRIL 2024 | 50.6 | 1.5 |  |  |  | 0 | 1 | 14043 | JAZMIN-AP-2:1
JAZMIN | JAZMIN CK-03 | 2024-04-27 | 1650.87 | 1572.74 | 133.5 | KERUI C-320-256-144 | 144 | 4/4 | 2 | 1.015 | 105 | 101 | 40 | 500-1´ | 92.5 | 144.3 | 2340 | 63.2 | AGUA CRUDO 50% | 24.3 | 3677 | 5696 | SL | OK | 1.9 | 2.132 | 400 | 1536.38 | 54 | 54 | 0.3 | 0 | 100 | 1441.25 | 23 | 0.19 | NO | 1592.52 | 1557.43 | SI | 48.5 | POZO CON REDUCCION @ 1 SPM, CON BOMBEO ESTABLE. MEDIANA SUMERGENCIA. CARTA LLENA TV CON ESCURRIMIENTO. EVALUAR LEVE AUMENTO DE SPM. | 41.2 | 1 |  |  |  | 1 | 1 | 14044 | JAZMIN-CK-3:1
JAZMIN | JAZMIN P-09 | 2024-04-27 | 1423.5 | 1176 | 112.9 | AMPSCOT C-320-256-144 | 144 | 4/4 | 2 | 4.534 | 207 | 136 | 30 | NO VOLANTA | 79.15 | 142.6 | 2080 | 236.9 | GAS EMUL 80% | 23.5 | 3449 | 5107 | LL | OK | 1 | [11 empty] | SI | 1528 | 1396.71 | SI |  | POZO CON LIGERA REDUCCION @ 4,5 SPM, CON BOMBEO ESTABLE. MODERADA IPG. GOLPE DE FLUIDO CON LEVE INTERFERENCIA POR GAS. TV CON ESCURRIMIENTO. NO SE TOMA REGISTRO ACUSTICO DEBIDO A LA ALTA TEMPERATURA Y VAPOR EN EL ANULAR: 190 °F | 50.1 | 4.2 |  |  |  | 0 | 1 | 14045 | JAZMIN-P-9:1
JAZMIN | JAZMIN X-01 | 2024-04-27 | 1505.85 | 1376.7 | 97.4 | LUFKIN M-456D-256-144 | 111.851 | 1/3 | 2 | 4.091 | 186 | 145 | 50 | NO VOLANTA | 87.99 | 110.7 | 2172 | 185.8 | EMUL 90% | 20.1 | 3365 | 4798 | PERDIDA DE CARGA | OK | 0 | 1.126 | 400 | 801.96 | 675 | 593 | 0.7 | 5 | 88 | 1424.44 | 248.2 | 0.71 | SI | 1507 | 1474.37 | SI | 247.7 | POZO CON AUMENTO @ 4,1 SPM, CON BOMBEO ESTABLE. ALTA SUMERGENCIA. LEVE INTERFERENCIA POR GAS. TV CON PERDIDA DE CARGA. SEGUIMIENTO NOTA: POZO CON ALTO APORTE DE GAS - PRESIONADO | 29.5 | 1.9 |  |  |  | 1 | 1 | 14046 | JAZMIN-X-1:1
JAZMIN | JAZMIN X-04 | 2024-04-27 | 2004.5 | 1763 | 54.9 | LUFKIN M-456D-256-144 | 111.851 | 1/3 | 2 | 1.987 | 108 | 96 | 20 | NO VOLANTA | 50.64 | 108.3 | 2773 | 50.8 | EMUL 90% | 27.9 | 4252 | 6850 | OK | OK | 0 | 2.803 | 400 | 1935.63 | 74 | 74 | 1.3 | 0 | 100 | 1381.12 | 30.4 | 2.04 | SI | 2016.9 | 1923.99 | SI | 25.6 | POZO CON REDUCCION @ 2 SPM, CON BOMBEO ESTABLE. MEDIANA SUMERGENCIA. MODEADO GOLPE DE FLUIDO E IPG. BARRA LISA LEVEMENTE TORCIDA V/V OPERATIVAS. SEGUIMIENTO NOTA: UBM CONTINUA CONTINUA FRENO DISTENDIDO. AVISO SAP: 300527938 CREADO: 16 DE ABRIL 2024 | 46.5 | 1 |  |  |  | 1 | 1 | 14047 | JAZMIN-X-4:1
JAZMIN | JAZMIN Z-7 | 2024-04-27 | 1665 | 1535 | 124.9 | AMPSCOT C-320-256-144 | 129.6 | 4/4 | 2 | 3.114 | 173 | 140 | 50 | 500-30" | 97.38 | 128.3 | 2382 | 181.4 | EMUL 80% | 23.1 | 4339 | 5274 | LEVE PERDIDA DE CARGA | OK | 0.2 | 1.115 | 400 | 766.73 | 825 | 726 | 0.4 | 5 | 88 | 1375.31 | 302.6 | 0.98 | NO | 1673.8 | 1586.58 | SI | 299.3 | POZO CON AUMENTO @ 3,1 SPM, CON BOMBEO ESTABLE. MERMA DE NIVEL AUN EN ALTA SUMERGENCIA. :CARTA LLENA CON LEVE INTERFERENCIA POR GAS. POZO LLENO -TV CON PERDIDA DE CARGA. SEGUIMIENTO NOTA: UBM CONTINUA FRENO MUY TENSIONADO. | 38.8 | 2 |  |  |  | 1 | 1 | 14048 | JAZMIN-Z-7:1
JAZMIN | JAZMIN Z-9 | 2024-04-27 | 2044.5 | 1783 | 70.7 | AMPSCOT C-320-256-144 | 115.2 | 2/4 | 2 | 2.25 | 118 | 110 | 50 | NO VOLANTA | 63.32 | 111.6 | 3064 | 76.1 | EMUL 90% | 32.3 | 4593 | 7782 | LL | OK | 0.9 | 2.515 | 800 | 1841.97 | 285 | 238 | 0.7 | 11 | 76 | 1464.79 | 99.8 | 0.82 | NO | 2137 | 2082.28 | SI | 62.9 | POZO EN SEGUIMIENTO @ 2,3 SPM, CON BOMBEO ESTABLE. NIVEL CON RUIDO SE HACE DISPARO CON 800 PSI .MERMA DE NIVEL. BUENA SUMERGENCIA. FLUJO DE GAS EN EL ANULAR :10 MSCFD. ACENTUDADA INTERFERENCIA POR GAS. TIENE UN GOLPE EN LAS PESAS. TV CON ESCURRIMIENTO. REVISAR GP EN LAS PESAS DE LA UBM. | 57.1 | 1.8 |  |  |  | 1 | 1 | 14049 | JAZMIN-Z-9:1
JAZMIN | JAZMIN AP-01 | 2024-04-29 | 1416 | 1186 | 58.9 | LUFKIN M-320-213-120 | 104.046 | 2/3 | 2 | 6.081 | 155 | 103 | 50 | NO VOLANTA | 57.23 | 102.9 | 1806 | 167 | EMUL 90% | 30.6 | 2806 | 4765 | LEVE CIERRE TARDIO & LL | OK | 0.1 | 1.58 | 400 | 1094.66 | 110 | 102 | 0.7 | 3 | 93 | 1385.65 | 43.9 | 0.32 | NO | 1223 | 1156.2 | SI | 113.2 | POZO EN SEGUIMIENTO @ 6,1 SPM, CON BOMBEO ESTABLE. CON MEJORA DE FLUJO DE GAS EN EL SISTEMA. BUENA SUMERGENCIA. LEVE CIRRE TARDIO& LL DE LA TV..MODERADA INTERFERENCIA POR GAS. MANEJO DE SOLIDOS. STUFFING AJUSTADO. LEVE GOLPE DE BOMBA CONT. SEGUIMIENTO | 66.6 | 4.1 |  |  |  | 1 | 1 | 14050 | JAZMIN-AP-1:1
JAZMIN | JAZMIN AP-03 | 2024-04-29 | 1518.5 | 1271 | 42.4 | LUFKIN C-320D-213-120 | 120 | 3/3 | 2 | 4 | 135 | 111 | 50 | NO VOLANTA | 35.73 | 118.6 | 1919 | 79 | EMUL 90% | 27.2 | 2805 | 4588 | OK | OK | 0 | 1.855 | 400 | 1247.42 | 150 | 128 | 1.4 | 6 | 85 | 1344.93 | 52.8 | 0.6 | NO | 1451.76 | 1242.68 | NO | 72.9 | POZO EN SEGUIMIENTO @ 4 SPM, CON BOMBEO ESTABLE. BUENA SUMERGENCIA. FLUJO DE GAS POR EL ANULAR. :6 MSCFD.ACENTUADO GP DE FLUIDO CON INTERFERENCIA POR GAS. MANEJO DE SOLIDOS. V/V OPERATIVAS. EVALUAR LEVE REDUCCION DE SPM. | 56.5 | 3 |  |  |  | 1 | 1 | 14051 | JAZMIN-AP-3:1
JAZMIN | JAZMIN AP-04 | 2024-04-29 | 1492.5 | 1243 | 44.9 | AMERICAN C-320-256-120a | 92.093 | 1/3 | 2 | 5.056 | 127 | 102 | 50 | 500-1´ | 49.52 | 90.6 | 2148 | 106.7 | EMUL 90% | 24.6 | 2949 | 5141 | OK | OK | 0.1 | 1.731 | 400 | 1212.74 | 188 | 166 | 0.8 | 5 | 88 | 1401.2 | 70.6 | 0.48 | NO | 1400.37 | 1400.37 | SI | 108.5 | POZO EN SEGUIMIENTO @ 5,1 SPM, CON BOMBEO ESTABLE. CON LEVE DESCENSO DE WHT. BUENA SUMERGENCIA. ACENTUADA IPG CON ALTA FRICCION FLUDO VISCOSO. STUFFING AJUSTADO. V/V OPERATIVAS. CONT. SEGUIMIENTO. | 67.2 | 3.9 |  |  |  | 1 | 1 | 14052 | JAZMIN-AP-4:1
JAZMIN | JAZMIN AP-06 | 2024-04-29 | 1488.94 | 1259.88 | 37 | LUFKIN C-320-256-144a | 144 | 3/3 | 2 | 2.088 | 107 | 89 | 50 | 500-1´50" | 25.96 | 142.4 | 1939 | 36.2 | EMUL 88% | 21.5 | 2729 | 4362 | LIGERO CIERRE TARDIO | OK | 0 | 1.894 | 800 | 1309.75 | 47 | 42 | 6.8 | 5 | 89 | 1383.06 | 10.9 | 0.46 | NO | 1367.23 | 1255.1 | SI | 52 | POZO EN SEGUIMIENTO @ 2,1 SPM, CON BOMBEO ESTABLE. CON LIGERO DESCENSO DE CONDICIONES DE BOMBEO. MEDIANASUMERGENCIA. . FLUJO DE GAS EN EL ANULAR:5 MSCFD. CHP ALTO: 6,8 PSI. LIGERO CIERRE TARDIO DE LA TV. SEVERO GOLPE DE FLUIDO CON LEVE INTERFERENCIA POR GAS. STUFFING AJUSTADO & LEVE CIERRE TARDIO DE LA TV. V/V OPERATIVAS. EVALUAR LEVE REDUCCION DE SPM & DESPRESURIZA CSG. NOTA POZO CON ALTA INTERFERENCIA POR GAS SE HACE DISPARO CON 800 PSI | 50.8 | 1.5 |  |  |  | 1 | 1 | 14053 | JAZMIN-AP-6:1
JAZMIN | JAZMIN AP-08 | 2024-04-29 | 1920.5 | 1384 | 23.5 | LUFKIN C-320-213-120 | 120 | 3/3 | 2 | 3.636 | 110 | 97 | 50 | NO VOLANTA | 20.33 | 115.6 | 2610 | 40.1 | EMUL 90% | 40.2 | 3536 | 6983 | OK | OK | 0.1 | 2.843 | 400 | 2062.44 | 61 | 61 | 6.7 | 48 | 100 | 1450.89 | 18.5 | 3.42 | SI | 2145 | 1757.38 | SI | 6.4 | POZO EN SEGUIMIENTO @ 3,6 SPM, CON BOMBEO ESTABLE. CON DESCENSO DE WHT & % EFF BOMBA. MUY ALTA SUMERGENCIA. FLUJO DE GAS POR EL ANULAR. :40 MSCFD.CHP ALTO: 6,7 PSI. MUY SEVERO GOLPE DE FLUIDO CON ALTA INTERFERENCIA POR GAS. SEVERO GP DE BOMBA. V/V OPERATIVAS. SEGUIMIENTO & DESPRESURIZAR CSG | 84.4 | 4.3 |  |  |  | 1 | 1 | 14054 | JAZMIN-AP-8:1
JAZMIN | JAZMIN AR-04 | 2024-04-29 | 1911 | 1539 | 136.4 | AMPSCOT C-320-256-144 | 144 | 4/4 | 2.25 | 4.054 | 117 | 97 | 40 | NO VOLANTA | 95.68 | 142.6 | 3997 | 326.5 | EMUL 90% | 28.3 | 4652 | 5995 | POZO LLENO | OK | 0.1 | 0.812 | 400 | 517.65 | 1636 | 1636 | 0.9 | 0 | 100 | 1275 | 685 | 0.1 | NO | 2161 | 2153.52 | SI | 581.8 | POZO CON AUMENTO @ 4,1 SPM, CON BOMBEO ESTABLE. MUY ALTA SUMERGENCIA.CARTA LLENA NO CARGA HASTA EL Fo MAX. V/V OPERATIVAS. SEGUIMIENTO | 47.2 | 3 |  |  |  | 1 | 1 | 14055 | JAZMIN-AR-4:1
JAZMIN | JAZMIN BC-02 | 2024-04-29 | 1568.5 | 1473 | 55.9 | KERUI C-320-256-144 | 144 | 3/3 | 2 | 2.655 | 114 | 97 | 70 | 500-1´15" | 39.22 | 142.5 | 2354 | 69.2 | EMUL AGUA 95% | 25.5 | 3623 | 5686 | OK | OK | 0.2 | 1.956 | 400 | 1429.63 | 95 | 95 | 0.7 | 0 | 100 | 1461.78 | 41.2 | 0.04 | NO | 1525.82 | 1518.43 | SI | 60.5 | POZO CON REDUCCION @ 2,7 SPM, CON BOMBEO ESTABLE. RECUPERA CONDICONES. MODERADA SUMERGENCIA.: ACENTUADO GOLPE DE FLUIDO CON LEVE FRICCION & IPG- CARGAS VIBRANTES. V/V OPERATIVAS. SEGUIMIENTO | 60.8 | 2 |  |  |  | 1 | 1 | 14056 | JAZMIN-BC-2:1
JAZMIN | JAZMIN BC-04 | 2024-04-29 | 1589.5 | 1488 | 73.6 | KERUI C-320-256-144 | 144 | 4/4 | 2 | 2.118 | 95 | 89 | 80 | NO VOLANTA | 52.06 | 141.3 | 2382 | 73 | EMUL 95% | 25.1 | 3493 | 5528 | OK | OK | 0.1 | 2.081 | 400 | 1528.6 | 0 | 0 | 0.2 | 0 | 100 | 1469.1 | 0.6 | 0.15 | NO | 1523.07 | 1501.67 | NO | 26.3 | POZO CON REDUCCION @ 2,1 SPM, CON BOMBEO ESTABLE. SIN SUMERGENCIA. LEVE CIERRE TARDIO DELA TV CON MODERADO GOLPE DE FLUIDO E IPG. V/V OPERATIVAS. SEGUIMIENTO | 59.4 | 1.8 |  |  |  | 1 | 1 | 14057 | JAZMIN-BC-4:1
JAZMIN | JAZMIN BC-05 | 2024-04-29 | 1673.5 | 1547 | 56.1 | KERUI C-320-256-144 | 144 | 3/3 | 2.25 | 2.062 | 120 | 99 | 80 | 500-20" | 39.75 | 141.2 | 3094 | 68.3 | EMUL 90% | 27.3 | 3782 | 6235 | OK | OK | 0.1 | 2.215 | 400 | 1664.03 | 0 | 0 | 0.5 | 0 | 100 | 1502.51 | 0.9 | 0.03 | NO | 1634.15 | 1543.47 | SI | 4.8 | POZO EN SEGUIMIENTO @ 2,1 SPM, CON BOMBEO ESTABLE. CON DESCENSO DE CONDICIONES. CONTINUA SIN SUMERGENCIA. ACENTUADO GOLPE DE FLUIDO. LEVE FLUCTUACION CARGA ERROR GUIDE. MANEJO DE SOLIDOS. V/V OPERATIVAS. CONT. SEGUIMIENTO | 64.9 | 1.6 |  |  |  | 1 | 1 | 14058 | JAZMIN-BC-5:1
JAZMIN | JAZMIN BJ-02 | 2024-04-29 | 1993 | 1722 | 44.2 | AMPSCOT C-320-256-144a | 129.6 | 2/3 | 2 | 3.557 | 106 | 104 | 80 | NO VOLANTA | 35.25 | 125.4 | 3027 | 73.4 | CRUDO 20% | 35.4 | 4470 | 7686 | OK | OK | 0.4 | 2.977 | 400 | 2092.31 | 1 | 1 | 0.8 | 0 | 100 | 1405.65 | 1.6 | 0.06 | NO | 2092.92 | 1957.59 | NO | 1.4 | POZO CON LEVE REDUCCION @ 3,6 SPM, CON BOMBEO ESTABLE. BAJA SUMERGENCIA. LEVE CIERRE TARDIO DE LA TV. ACENTUADO GOLPE DE FLUIDO CON LEVE IPG. LEVE GOLPE DE BOMBA. V/V OPERATIVAS. | 86 | 4.4 |  |  |  | 1 | 1 | 14059 | JAZMIN-BJ-2:1
JAZMIN | JAZMIN BJ-03 | 2024-04-29 | 1561.5 | 1426 | 54.2 | AMPSCOT C-320-256-144 | 144 | 3/3 | 2 | 4.592 | 179 | 145 | 110 | EMPAQUES MALOS | 38.02 | 142.6 | 2474 | 115.8 | EMUL 90% | 25.9 | 3501 | 5538 | OK | OK | 0.1 | 1.751 | 400 | 1227.03 | 274 | 211 | 1.8 | 11 | 77 | 1401.52 | 90.4 | 1.13 | NO | 1502 | 1499.6 | SI | 112.3 | POZO CON AUMENTO @ 4,6 SPM, CON BOMBEO ESTABLE. CON DESCENSO DE NIVEL. BUENA SUMERGENCIA. FLUJO DE GAS POR EL ANULAR. :12 MSCFD. ACENTUADA IPG. FLUCTUACION CARGA ERROR GUIDE. V/V OPERATIVAS. | 62.7 | 2.3 |  |  |  | 1 | 1 | 14060 | JAZMIN-BJ-3:1
JAZMIN | JAZMIN L-03 | 2024-04-29 | 1533.5 | 1396 | 53.5 | AMPSCOT C-320-256-144a | 144 | 3/3 | 2 | 2.473 | 101 | 95 | 120 | NO VOLANTA | 37.62 | 142.3 | 2358 | 61.7 | CRUDO 20% | 25 | 3402 | 5448 | OK | OK | 0 | 2.214 | 700 | 1534.68 | 0 | 0 | 2.4 | 10 | 100 | 1386.34 | 2.1 | 0.76 | NO | 1447.16 | 1433.39 | SI | 2 | POZO CON AUMENTO @ 2,5 SPM, CON BOMBEO ESTABLE. LEVE DESCENSO DE % EFF BOMBA. NIVEL CON ALTO RUIDO & GAS: SIN SUMERGENCIA. FLUJO DE GAS POR EL ANULAR. :9 MSCFD.ACENTUADO GOLPE DE FLUIDO CON LEVE INTERFERENCIA POR GAS. FRICCION POR FLUIDO VISCOSO. V/V OPERATIVAS. | 58.4 | 2.2 |  |  |  | 1 | 1 | 14061 | JAZMIN-L-3:1
JAZMIN | JAZMIN L-04 | 2024-04-29 | 1590.5 | 1456 | 103.7 | AMPSCOT C-320-256-144a | 144 | 3/3 | 2 | 2.095 | 106 | 96 | 120 | NO VOLANTA | 72.87 | 142.3 | 2461 | 101.3 | EMUL 70% | 28.8 | 3422 | 5887 | SL | OK | 1.5 | 2.069 | 400 | 1489.77 | 29 | 29 | 0.7 | 0 | 100 | 1440.09 | 13.4 | 0.13 | SI | 1521 | 1471.98 | NO | 43 | POZO CON REDUCCION @ 2,1 SPM, CON BOMBEO ESTABLE. RECUPERA CONDICONES % EFF BOMBA. MEDIANA SUMERGENCIA.LEVE CIERRE TARDIO EN LA TV. INTERFERENCIA POR GAS. LEVE GP DE BOMBA. TV CON ESCURRIMIENTO. | 74.8 | 3.2 |  |  |  | 1 | 1 | 14062 | JAZMIN-L-4:1
JAZMIN | JAZMIN M-08 | 2024-04-29 | 1246.5 | 988 | 143.3 | AMPSCOT C-320-256-144 | 144 | 4/4 | 2 | 3.077 | 84 | 83 | 0 | NB | 99.65 | 143.8 | 1726 | 0 | NB | 20.1 | 4565 | 4622 | PERDIDA DE CARGA | OK | 0.2 | 1.553 | 400 | 1004.18 | 221 | 128 | 14.7 | 32 | 58 | 1293.21 | 38.9 | 3.43 | NO | 1231.37 | 1217.78 | NO | 43.3 | POZO POST WS NO BOMBEA. BUENA SUMERGENCIA. FLUJO DE GAS POR EL ANULAR. :31 MSCFD.CHP ALTO: 14,7 PSI.CON VALVULAS BLOQUEADAS POR GAS. REEESPACEAR & DESPRESURIZAR CSG. | 12.4 | 0.8 |  |  |  | 1 | 1 | 14063 | JAZMIN-M-8:1
JAZMIN | JAZMIN S-04 | 2024-04-29 | 1415 | 1076 | 67.7 | LUFKIN C-320D-213-120 | 120 | 3/3 | 2 | 4.58 | 172 | 128 | 60 | 500-1´ | 57.09 | 118.6 | 2253 | 144.7 | EMUL 90% | 31 | 3682 | 5583 | OK | OK | 0 | 1.707 | 800 | 1228.76 | 236 | 203 | 0.6 | 8 | 82 | 1439.68 | 85.9 | 0.83 | NO | 1477.59 | 1453.07 | NO | 61.3 | POZO EN SEGUIMIENTO @ 4,6 SPM, CON BOMBEO ESTABLE. NIVEL CON MUCHO RUIDO & GAS: MERMA DE NIVEL BUENA SUMERGENCIA. FLUJO DE GAS POR EL ANULAR. :7 MSCFD.MODERADA INTERFERENCIA POR GAS. MANEJO DE SOLIDOS & FLUCTUACION CARGA ERROR GUIDE. V/V OPERATIVAS. SEGUIMIENTO | 67.2 | 2.7 |  |  |  | 1 | 1 | 14064 | JAZMIN-S-4:1
JAZMIN | JAZMIN AI-04 | 2024-04-30 | 1595.57 | 1436.15 | 81.8 | AMPSCOT C-320-256-144a | 144 | 3/3 | 2 | 3.358 | 165 | 118 | 40 | NO VOLANTA | 57.38 | 142.5 | 2221 | 129.5 | AGUA 90% | 24.5 | 3550 | 5505 | OK | OK | 0.3 | 1.884 | 400 | 1344.68 | 136 | 136 | 0.2 | 0 | 100 | 1427.48 | 56.7 | 0.11 | NO | 1482.9 | 1467.06 | NO | 107 | POZO CON AUMENTO @ 3,4 SPM, CON BOMBEO ESTABLE. CAMBIO DE [ ] DE FLUIDO. RECUPERA WHT. MERMA DE NIVEL. BUENA SUMERGENCIA. MODERADA GP DE FLUIDO E IGP. MANEJO DE SOLIDOS. STUFFING AJUSTADO. V/V OPERATIVAS. SEGUIMIENTO | 52.8 | 2.5 |  |  |  | 1 | 1 | 14065 | JAZMIN-AI-4:1
JAZMIN | JAZMIN AM-01 | 2024-04-30 | 1476.66 | 1276.32 | 83.6 | AMPSCOT C-320-256-144a | 144 | 3/3 | 2 | 2.817 | 114 | 97 | 60 | NO VOLANTA | 59.1 | 141.5 | 2241 | 109.9 | EMUL 90% | 28.3 | 3333 | 6236 | OK | OK | 0.3 | 2.076 | 400 | 1490.98 | 33 | 33 | 7.5 | 54 | 100 | 1436.4 | 0 | 4.37 | NO | 1526.9 | 1443.72 | SI | 7.3 | POZO EN SEGUIMIENTO @ 2,8 SPM, CON BOMBEO ESTABLE. BUENA SUMERGENCIA. FLUJO DE GAS POR EL ANULAR. :54 MSCFD.CHP ALTO: 7,5 PSI. MODERADO GOLPE DE FLUIDO CON LEVE INTERFERENCIA POR GAS. STUFFING MUY AJUSTADO. V/V OPERATIVAS. SEGUIMIENTO & DESPRESURIZAR CSG | 72 | 3.7 |  |  |  | 1 | 1 | 14066 | JAZMIN-AM-1:1
JAZMIN | JAZMIN AM-02 | 2024-04-30 | 1936.35 | 1675.7 | 17.7 | AMPSCOT C-320-256-144a | 129.6 | 2/3 | 2 | 1.42 | 96 | 92 | 60 | NO VOLANTA | 14.34 | 123.6 | 3062 | 11.7 | GAS CRUDO 40% | 33.9 | 4644 | 7635 | LEVE CIERRE TARDIO | OK | 0 | 2.861 | 400 | 2097.47 | 0 | 0 | 14.7 | 70 | 100 | 1466.25 | 14.7 | 4 | NO | 2076.88 | 2071.22 | NO | 14.7 | POZO EN SEGUIMIENTO @ 1,4 SPM, CON BOMBEO ESTABLE. CON DESCENSO DE WHT & % EFF BOMBA. SIN SUMERGENCIA. FLUJO DE GAS POR EL ANULAR. :70 MSCFD.CHP ALTO: 14,7 PSI. LEVE CIERRE TARDIO DE LA TV. MUY SEVERO GOLPE DE FLUIDO CON LEVE INTERFERENCIA POR GAS. V/V OPERATIVAS. EVALUAR TS. | 82.6 | 1.2 |  |  |  | 1 | 1 | 14067 | JAZMIN-AM-2:1
JAZMIN | JAZMIN AM-03 | 2024-04-30 | 1514.16 | 1420.33 | 110.2 | AMPSCOT C-320-256-144a | 144 | 3/3 | 2 | 1.523 | 96 | 94 | 60 | NO VOLANTA | 77.4 | 142.4 | 2196 | 78.3 | AGUA 95% | 22.4 | 3401 | 5336 | LIGERO CIERRE TARDIO | OK | 0.1 | 1.823 | 400 | 1295.23 | 131 | 129 | 1.9 | 1 | 98 | 1420.99 | 52.5 | 0.13 | SI | 1427.15 | 1421.4 | SI | 91.3 | POZO EN SEGUIMIENTO @ 1,5 SPM, CON BOMBEO ESTABLE. CON DESCENSO DE WHT. BUENA SUMERGENCIA. :1 MSCFD.LEVE CIERRE TARDIO DE LA TV. MODERADO GOLPE DE FLUIDO CON LEVE IPG. CARGAS VIBRANTES POSIBLE LEVE DESGASTE DEL EQUIPO DE SUPERFICIE. LEVE GP DE BOMBA. V/V OPERATIVAS. CONT. SEGUIMIENTO | 39.6 | 1.2 |  |  |  | 1 | 1 | 14068 | JAZMIN-AM-3:1
JAZMIN | JAZMIN AM-04 | 2024-04-30 | 1705 | 1490 | 27.2 | KERUI C456D 256 144 | 144 | 4/4 | 2 | 2.163 | 107 | 104 | 60 | 500-40" | 19.26 | 141.1 | 2727 | 27.5 | EMUL 96% | 35.2 | 3456 | 6227 | OK | OK | 0.1 | 2.517 | 400 | 1803.24 | 0 | 0 | 0.3 | 0 | 100 | 1432.85 | 0.9 | 0.02 | SI | 1803.37 | 1795.11 | NO | 0.8 | POZO EN SEGUIMIENTO @ 2,2 SPM, CON BOMBEO ESTABLE. CON LIGERO DESCNESO DE WHT. SIN SUMERGENCIA. MUY SEVERO GOLPE DE FLUIDO CON ALTA FRICCION EN ESPECIAL EN LA CARRERA ASCENDENTE. STUFFING AJUSTADO. LEVE GP DE BOMBA. V/V OPERATIVAS. EVALUAR TS. RUTA WO TS N2+VAPOR | 90.6 | 3.4 |  |  |  | 1 | 1 | 14069 | JAZMIN-AM-4:1
JAZMIN | JAZMIN AS-01 | 2024-04-30 | 1560.5 | 1432 | 125.9 | AMPSCOT C-320-256-144 | 144 | 4/4 | 2 | 1.55 | 122 | 101 | 40 | NO VOLANTA | 88.56 | 142.1 | 2275 | 91 | AGUA 90% | 23 | 3403 | 5603 | OK | OK | 0.1 | 1.869 | 400 | 1364.08 | 199 | 163 | 3.9 | 8 | 80 | 1459.69 | 64.5 | 0.83 | NO | 1579.36 | 1536.37 | SI | 57.3 | POZO EN SEGUIMIENTO @ 1,6 SPM, CON BOMBEO ESTABLE. MERMA DE NIVEL. BUENA SUMERGENCIA. FLUJO DE GAS POR EL ANULAR. :8 MSCFD. LEVE INTERFERENCIA POR GAS. V/V OPERATIVAS. CONT. SEGUIMIENTO | 39.6 | 1.3 |  |  |  | 1 | 1 | 14070 | JAZMIN-AS-1:1
JAZMIN | JAZMIN AS-02 | 2024-04-30 | 2121.6 | 1856.21 | 24.3 | AMPSCOT C-320-256-144a | 129.6 | 3/4 | 2 | 1.969 | 96 | 86 | 40 | NO VOLANTA | 19.56 | 124.5 | 3071 | 22.4 | OIL GAS 30% | 36.1 | 4265 | 7540 | OK | OK | 0.5 | 2.826 | 400 | 2041.67 | 89 | 69 | 5.6 | 14 | 74 | 1444.92 | 23.5 | 0.84 | NO | 2130.8 | 2130.8 | SI | 19.6 | POZO EN SEGUIMIENTO @ 2 SPM, CON BOMBEO ESTABLE. CON RECUPERACION DE NIVEL. MEDIANA SUMERGENCIA. FLUJO DE GAS POR EL ANULAR. :14 MSCFD. ACENTUADA INTERFERENCIA POR GAS. CON ALTA FRICCION. TV CON CIERRE TARDIO. | 87.7 | 2.6 |  |  |  | 1 | 1 | 14071 | JAZMIN-AS-2:1
JAZMIN | JAZMIN AS-03 | 2024-04-30 | 1589 | 1446 | 71.8 | AMPSCOT C-320-256-144 | 144 | 3/3 | 2 | 4.045 | 164 | 179 | 40 | NO VOLANTA | 50.32 | 142.7 | 2306 | 135.5 | EMUL 90% | 25.4 | 3714 | 5656 | OK | OK | 0 | [11 empty] | NO | 1538.2 | 1533.8 | NO | 0 | POZO POST INYECCION @ 4 SPM, CON BOMBEO UN POCO INESTABLE. MODERADO GOLPE DE FLUIDO CONINTERFERENCIA POR GAS MANEJO DE SOLIDOS. TV TRATA DE RETARDAR CIERRE. REESPACIAR. NO SE TOMA REGISTRO ACUSTICO DEBIDO A LA ALTA TEMPERATURA Y PRESION EN EL ANULAR: 164 °F | 63.2 | 2.7 |  |  |  | 0 | 1 | 14072 | JAZMIN-AS-3:1
JAZMIN | JAZMIN AS-04 | 2024-04-30 | 1594.43 | 1483.87 | 111.7 | AMPSCOT C-320-256-144a | 129.6 | 3/4 | 2 | 3.243 | 120 | 100 | 40 | NO VOLANTA | 87.34 | 127.9 | 2197 | 169 | EMUL GAS 85% | 24.7 | 3569 | 5501 | LIGERO CIERRE TARDIO & SL | OK | 2.2 | 2.153 | 400 | 1506.7 | 0 | 0 | 0 | 3 | 92 | 1399.62 | 0.4 | 0.27 | SI | 1494.28 | 1468.8 | NO | 35.7 | POZO EN SEGUIMIENTO @ 3,2 SPM, CON BOMBEO ESTABLE. CON LIGERA RECUPERACIO DE CONDICIONES. CONTINUA SIN SUMERGENCIA. LEVE CIERRE TARDIO DE LA TV. CON MODERADO GOLPE DE FLUIDO ELEVE INTERFERENCIA POR GAS.. SEVERO GOLPE DE BOMBA. TV CON ESCURRIMIENTO. NOTA: UBM CONTINUA FRENO MUY DESTENSIONADO PRACTICAMENTE SIN FRENOS. AVISO SAP: 300503231, CREADO 21/01/2024 | 50 | 2.7 |  |  |  | 1 | 1 | 14073 | JAZMIN-AS-4:1
JAZMIN | JAZMIN AS-05 | 2024-04-30 | 1947.5 | 1483 | 33 | AMPSCOT C-320-256-144a | 129.6 | 3/4 | 2 | 5.455 | 109 | 90 | 40 | NO VOLANTA | 26.36 | 125.1 | 2899 | 85.4 | EMUL 80% | 39.2 | 4102 | 6441 | LEVE CIERRE TARDIO | OK | 0 | 2.758 | 400 | 2005.54 | 52 | 52 | 14.6 | 47 | 100 | 1454.35 | 0 | 2.87 | SI | 2063 | 1958.77 | SI | 14.6 | POZO EN SEGUIMIENTO @ 5,5 SPM, CON BOMBEO ESTABLE. POZO FRIO. MEDIANA SUMERGENCIA. FLUJO DE GAS POR EL ANULAR. :45 MSCFD.CHP ALTO: 14,6 PSI.LEVE CIERRE TARDIO, ACENTUADA IPG CON ALTA FRICCION. EVALUAR LEVE REDUCCION DE SPM & PRECALENTAMIENTO. | 112.9 | 11.3 |  |  |  | 1 | 1 | 14074 | JAZMIN-AS-5:1
JAZMIN | JAZMIN AS-06 | 2024-04-30 | 2135 | 1880 | 58.7 | AMPSCOT C-320-256-144 | 129.6 | 3/4 | 2 | 3.035 | 126 | 103 | 40 | NO VOLANTA | 45.88 | 128 | 2214 | 83.6 | EMUL 80% | 24.6 | 3511 | 5682 | OK | OK | 0 | 2.251 | 400 | 1662.19 | 0 | 0 | 14.7 | 79 | 29 | 1476.84 | 15.5 | 5 | NO | 1525.5 | 1490.35 | SI | 72.6 | POZO EN SEGUIMIENTO @ 3 SPM, CON BOMBEO ESTABLE. NIVEL CON ALTO FLUJO DE GAS & RUIDO. MEDIANA SUMERGENCIA. FLUJO DE GAS POR EL ANULAR. :79 MSCFD.CHP ALTO: 14,7 PSI. MUY SEVERO GOLPE DE FLUIDO CON ALTA INTERFERENCIA POR GAS. V/V OPERATIVAS. SEGUIMIENTO & DESPRESURIZAR CSG | 57.8 | 2 |  |  |  | 1 | 1 | 14075 | JAZMIN-AS-6:1
JAZMIN | JAZMIN AS-07 | 2024-04-30 | 2023 | 1778.01 | 15 | AMPSCOT C-320-256-144 | 129.6 | 3/4 | 2 | 2.206 | 99 | 90 | 40 | NO VOLANTA | 11.77 | 127.4 | 2533 | 15.5 | GAS EMUL 80% | 30.7 | 3885 | 6027 | OK | OK | 0 | 2.414 | 400 | 1777.72 | 0 | 0 | 14.7 | 80 | 30 | 1472.84 | 15.7 | 4.83 | NO | 1758 | 1733.3 | SI | 48.1 | POZO EN SEGUIMIENTO @ 2,2 SPM, CON BOMBEO ESTABLE. SIN SUMERGENCIA. FLUJO DE GAS POR EL ANULAR. :80 MSCFD.CHP ALTO: 14,7 PSI. MUY SEVERO GOLPE DE FLUIDO CON ALTA INTERFERENCIA POR GAS. V/V OPERATIVAS. DESPRESURIZAR CSG & EVALUAR TS. | 73.6 | 2.7 |  |  |  | 1 | 1 | 14076 | JAZMIN-AS-7:1
JAZMIN | JAZMIN BG-01 | 2024-04-30 | 1589.5 | 1442 | 62.2 | AMPSCOT C-320-256-144 | 144 | 4/4 | 2 | 3.523 | 111 | 107 | 50 | NO VOLANTA | 43.69 | 142.3 | 2312 | 102.2 | EMUL 80% | 25.5 | 3468 | 5509 | OK | OK | 0 | 2.081 | 400 | 1397.95 | 200 | 198 | 0.2 | 1 | 99 | 1343.54 | 84 | 0.1 | NO | 1617.57 | 1526.65 | SI | 73.3 | POZO CON REDUCCION @ 3,5 SPM, CON BOMBEO ESTABLE. BUENA SUMERGENCIA. ACENTUADA IPG. LEVE MANEJO DE SOLIDOS. V/V OPERATIVAS. SEGUIMIENTO | 59.6 | 2.4 |  |  |  | 1 | 1 | 14077 | JAZMIN-BG-1:1
JAZMIN | JAZMIN BG-02 | 2024-04-30 | 1903 | 1756 |  | AMPSCOT C-320-256-144a | 115.2 | 1/3 | 2 | 1.7 | 101 | 100 | 20 | POZO ALTO |  |  |  |  | GAS CRUDO 30% | [6 empty] | 2.81 | 400 | 1933.84 | 0 | 0 | 0.5 | 0 | 100 | 1376.4 | 0.1 | 0.19 | NO | 1932.2 | 1932.17 | SI | 0.1 | POZO EN SEGUIMIENTO @ 1.7 SPM, CON BOMBEO ESTABLE. APORTA FLUIDO VISCOSO & GAS. SIN SUMERGENCIA. NOTA : NO SE PUEDE TOMAR DINAGRAMA POR POZO MUY ALTA Y NO TIENE ESCALERA. | [5 empty] | 1 | 0 | 14078 | JAZMIN-BG-2:1
JAZMIN | JAZMIN BI-02 | 2024-04-30 | 1604.5 | 1488 | 24.7 | AMPSCOT C-320-256-144a | 144 | 3/3 | 2 | 5.128 | 122 | 110 | 110 | NO VOLANTA | 17.36 | 142.4 | 2367 | 59.1 | EMUL 90% | 27.9 | 3101 | 5291 | OK | OK | 0 | 1.955 | 400 | 1374.63 | 89 | 86 | 0.1 | 2 | 96 | 1406.27 | 36.3 | 0.17 | NO | 1468 | 1432.81 | NO | 93.7 | POZO EN SEGUIMIENTO @ 5,1 SPM, CON BOMBEO ESTABLE. CON MEJORA DE GAS EN EL SISTEMA & DESCENSO DE NIVEL. BUENA SUMERGENCIA .ACENTUADA GP DE FLUIDO CON ALTA IPG CON V/V OPERATIVAS. EVALUAR LEVE REDUCCION DE SPM. | 69.8 | 6 |  |  |  | 1 | 1 | 14079 | JAZMIN-BI-2:1
JAZMIN | JAZMIN BI-03 | 2024-04-30 | 1702 | 1580 | 98.3 | AMPSCOT C-320-256-144a | 144 | 3/3 | 2 | 1.822 | 108 | 101 | 110 | 500-30" | 69.29 | 141.8 | 2467 | 83.5 | EMUL 90% | 28.6 | 3463 | 6125 | OK | OK | 0 | 2.188 | 400 | 1547.44 | 38 | 38 | 0.1 | 0 | 100 | 1414.48 | 16.1 | 0.05 | NO | 1589.31 | 1505.89 | SI | 62.9 | POZO EN SEGUIMIENTO @ 1,8 SPM, CON BOMBEO ESTABLE. MERMA DE NIVEL & SUMEGERGENCIA. MEDIANA SUMERGENCIA.MODERADA GP DE FLUIDO E INTERFERENCIA POR GAS. LEVE FRICCION. V/V OPERATIVAS. | 71.2 | 2.4 |  |  |  | 1 | 1 | 14080 | JAZMIN-BI-3:1
JAZMIN | JAZMIN C-04 | 2024-04-30 | 1809 | 1318 | 109 | AMPSCOT C-320-256-144 | 144 | 3/3 | 2 | 5.538 | 189 | 130 | 80 | NO VOLANTA | 76.82 | 141.8 | 2481 | 281.4 | EMUL 80% | 24.4 | 3443 | 5474 | OK | OK | 0.2 | 1.801 | 400 | 1374.12 | 271 | 216 | 0.1 | 9 | 80 | 1525.95 | 90.7 | 0.94 | NO | 1671.62 | 1573.74 | SI | 137.8 | POZO CON AUMENTO @ 5,5 SPM, CON BOMBEO ESTABLE. CON INCREMENTO DE WHT & MEJORA FLUJO DE GAS EN EL SISTEMA. NIVEL CON RUIDO : BUENA SUMERGENCIA. FLUJO DE GAS POR EL ANULAR. :9 MSCFD.MODERADA INTERFERENCIA POR GAS. V/V OPERATIVAS. | 56.9 | 5.1 |  |  |  | 1 | 1 | 14081 | JAZMIN-C-4:1
JAZMIN | JAZMIN CR-03 | 2024-04-30 | 1734 | 1413 | 134 | KERUI C-320-256-144 | 144 | 4/4 | 2 | 2.568 | 119 | 113 | 40 | 500-2´10" | 94.32 | 142.1 | 2300 | 160.5 | EMUL 90% | 24.6 | 3486 | 5808 | SL | OK | 4.2 | 1.888 | 400 | 1382.63 | 180 | 165 | 0.1 | 3 | 92 | 1464.65 | 69.1 | 0.3 | SI | 1570.5 | 1533.08 | SI | 135.9 | POZO EN SEGUIMIENTO @ 2,6 SPM, CON BOMBEO ESTABLE. CON DESCENSO DE NIVLE. BUENA SUMERGENCIA. CARTA LLENA CON LIGERA IPG & TV CON ESCURRIMIENTO: SL. NOTA. FALTA ACTUALIZAR TALLY VARILLA & TUBERIA. NO SE HA SUMINISTRADO INFORMACION. | 45.9 | 2.7 |  |  |  | 1 | 1 | 14082 | JAZMIN-CR-3:1
JAZMIN | JAZMIN F-02 | 2024-04-30 | 1647.58 | 1476.17 | 8.8 | AMPSCOT C-320-256-144a | 144 | 3/3 | 2 | 2.553 | 108 | 105 | 60 | NO VOLANTA | 6.22 | 141.6 | 2444 | 10.5 | EMUL 90% | 27.5 | 3472 | 6019 | OK | OK | 0.2 | 2.306 | 400 | 1675.16 | 0 | 0 | 0.3 | 0 | 100 | 1452.87 | 0.2 | 0.01 | NO | 1631.1 | 1595.94 | SI | 0.2 | POZO RECUPERADO CON AUMENTO @ 2,6 SPM, CON BOMBEO DEFICIENTE SOLO APORTA EN LA CARRERA ASCENDNETE. POZO ACHICADO. SIN SUMERGENCIA. MUY SEVERO GOLPE DE FLUIDO CON IPG. ALTA FRICICON. V/V OPERATIVAS. EVALUAR REDUCCION LEVE DE SPM. | 60.7 | 2.3 |  |  |  | 1 | 1 | 14083 | JAZMIN-F-2:1
JAZMIN | JAZMIN H-03 | 2024-04-30 | 1531.5 | 1436 | 83 | KERUI C-320-256-144 | 144 | 4/4 | 2 | 2.711 | 104 | 99 | 50 | NO VOLANTA | 58.18 | 142.6 | 1968 | 104.9 | AGUA 100% | 22.7 | 3252 | 4988 | OK | LEVANTADA | 0 | 2.098 | 400 | 1522.06 | 0 | 0 | 0.2 | 0 | 100 | 1450.96 | 0.2 | 0.34 | NO | 1304 | 1289.79 | SI | 4.4 | POZO POST WS @ 2,7 SPM, CON BOMBEO ESTABLE. SIN SUMERGENCIA. MODERADO GOLPE DE FLUIDO CON LEVE IGP. CARTA PRESENTA UN AUMENTO DE CARGA EN LA PRIMERA PARTE DE LA CARRERA ASCENDENTE. SV LEVANTADA. | 55.1 | 2.2 |  |  |  | 1 | 1 | 14084 | JAZMIN-H-3:1
JAZMIN | JAZMIN J-01 | 2024-04-30 | 1651.5 | 1481 | 56.5 | AMPSCOT C-320-256-144a | 144 | 3/3 | 2 | 5.573 | 128 | 108 | 90 | NO VOLANTA | 39.82 | 141.9 | 2565 | 146.9 | EMUL 90% | 31.3 | 3539 | 6197 | OK | OK | 0 | 2.022 | 400 | 1446.43 | 214 | 192 | 0.8 | 5 | 88 | 1430.69 | 80.8 | 0.41 | NO | 1677 | 1601.66 | SI | 70.9 | POZO EN SEGUIMIENTO @ 5,6 SPM, CON BOMBEO ESTABLE. BUENA SUMERGENCIA. ACENTUADO GOLPE DE FLUIDO CON LEVE INTERFERENCIA POR GAS. FLUCTUACION CARGA ERROR GUIDE. V/V OPERATIVAS. | 87.5 | 6.1 |  |  |  | 1 | 1 | 14085 | JAZMIN-J-1:1
JAZMIN | JAZMIN J-02 | 2024-04-30 | 1702.5 | 1531 | 11.8 | AMPSCOT C-320-256-144a | 144 | 3/3 | 2 | 1.493 | 115 | 104 | 90 | 500-40" | 8.31 | 141.7 | 2384 | 8.2 | CRUDO 20% | 32.2 | 3412 | 6393 | OK | OK | 0.2 | 2.262 | 400 | 1590.35 | 16 | 16 | 0.4 | 0 | 100 | 1406.14 | 7.8 | 0.24 | NO | 1608.75 | 1504.16 | SI | 46.4 | POZO EN SEGUIMIENTO @ 1,5 SPM, CON BOMBEO ESTABLE. BAJA SUMERGENCIA. ACENTUADO GP DE FLUIDO VISCOSO CON ALTA FRICCION E IPG.V/V OPERATIVAS. EVALUAR TS. | 86 | 2.6 |  |  |  | 1 | 1 | 14086 | JAZMIN-J-2:1
JAZMIN | JAZMIN J-03 | 2024-04-30 | 1568.5 | 1442 | 90 | AMPSCOT C-320-256-144a | 144 | 3/3 | 2 | 5.056 | 159 | 111 | 90 | NO VOLANTA | 63.34 | 142.2 | 2485 | 212.3 | EMUL 90% | 26.9 | 3608 | 5698 | OK | OK | 0.1 | 2.032 | 800 | 1422.74 | 140 | 140 | 0.4 | 0 | 100 | 1400.34 | 59.4 | 0.16 | NO | 1565.26 | 1554.99 | SI | 60.8 | POZO EN SEGUIMIENTO @ 5,1 SPM, CON BOMBEO OPERANDO ESTABLE. BUENA SUMERGENCIA. MODERADA IPG. LEVE GP DE BOMBA. V/V OPERATIVAS. SEGUIMIENTO. NOTA: POZO CON ALTA INTRFERENCIA SE HACE DISPARO CON 800 PSI | 64.7 | 3.9 |  |  |  | 1 | 1 | 14087 | JAZMIN-J-3:1
JAZMIN | JAZMIN J-04 | 2024-04-30 | 1648.46 | 1489.93 | 123.8 | AMPSCOT C-320-256-144a | 144 | 3/3 | 2 | 5.07 | 119 | 107 | 90 | NO REPORTA | 87.01 | 142.3 | 2513 | 292.8 | GAS CRUDO 80% | 26.3 | 3467 | 5695 | SL | OK | 3.3 | 1.993 | 400 | 1481.76 | 113 | 104 | 0.3 | 3 | 92 | 1486.96 | 44.3 | 0.27 | NO | 1598.14 | 1573.63 | SI | 65.3 | POZO EN SEGUIMIENTO @ 5,1 SPM, CON BOMBEO & OPERANDO ESTABLE. BUENA SUMERGENCIA. MODERADA IPG. TV CON ESCURRIMIENTO: SL. CONT. SEGUIMIENTO | 59.4 | 5.5 |  |  |  | 1 | 1 | 14088 | JAZMIN-J-4:1
JAZMIN | JAZMIN N-03 | 2024-04-30 | 1351.5 | 1123 | 19.3 | KERUI C-320-256-144a | 144 | 4/4 | 2.25 | 5.099 | 184 | 141 | 60 | NO VOLANTA | 13.62 | 141.8 | 2592 | 57.8 | EMUL 90% | 30.4 | 3398 | 6669 | LL | OK | 1 | 1.575 | 400 | 1094.48 | 224 | 194 | 0.1 | 5 | 87 | 1389.81 | 81.3 | 0.62 | NO | 1327 | 1302.48 | SI | 90.9 | POZO EN SEGUIMIENTO @ 5,1 SPM, CON BOMBEO MUY INESTABLE. NIVEL CON ALTO RUIDO & GAS. BUENA SUMERGENCIA. SEVERO GOLPE DE FLUIDO CON LEVE INTERFERENCIA POR GAS. CON ALTA FRICCION MANEJO DE SOLIDOS. STUFFING AJUSTADO. TV CON ESCURRIMIENTO. REESPACIAR & EVALUAR LEVE REDUCCION DE SPM. NOTA:SE HACE DOS DISPAROS CON 700 PSI | 75.1 | 2.8 |  |  |  | 1 | 1 | 14089 | JAZMIN-N-3:1
JAZMIN | JAZMIN N-08 | 2024-04-30 | 1653.5 | 1306 | 73.5 | AMPSCOT C-320-256-144 | 115.2 | 2/4 | 2 | 3.607 | 113 | 110 | 60 | NO VOLANTA | 65.1 | 112.9 | 2198 | 123.7 | EMUL 90% | 23 | 3602 | 5012 | LIGERO CIERRE TARDIO & SL. | OK | 1.9 | 2.121 | 400 | 1596.9 | 15 | 15 | 0.4 | 2 | 97 | 1505.8 | 6.8 | 0.13 | NO | 1616 | 1412.95 | SI | 19.9 | POZO EN SEGUIMIENTO @ 3,6 SPM, CON BOMBEO ESTABLE. CON DESCENSO DE NIVEL. MEDIANA SUMERGENCIA. LEVE CIERRE TARDIO DE LA TV. MODERADO GOLPE DE FLUIDO E INTERFERENCIA POR GAS. STUFFING AJUSTADO. TV CON ESCURRIMIENTO. PROGRAMAR REDUCCION LEVE DE SPM. NOTA. UBM CONTINUA SIN FRENO. NOVEDAD SIN AVISO. | 53.1 | 3 |  |  |  | 1 | 1 | 14090 | JAZMIN-N-8:1
JAZMIN | JAZMIN N-09 | 2024-04-30 | 1450 | 1160 | 119.7 | AMPSCOT C-320-256-144 | 129.6 | 3/4 | 2.25 | 6.186 | 108 | 105 | 60 | NO VOLANTA | 92.5 | 129.4 | 2667 | 437 | EMUL 90% | 30.4 | 3554 | 5763 | DESGASTE | OK | 4.3 | 1.667 | 400 | 1208.67 | 153 | 163 | 0.3 | 0 | 100 | 1450.11 | 69 | 0.01 | NO | 1378.7 | 1345.27 | SI | 100.1 | POZO EN CON AUMENTO @ 6,2 SPM, CON BOMBEO ESTABLE. MERMA DE NIVEL. BUENA SUMERGENCIA. :TV CON DEFICIENCIA -DESGASTE. CARTA CONTINUA PRESENTANDO UN AUMNETO DE CARGA AL FINAL DE LA CARRERA ASCENDENTE -RESTRICCION NO PERCEPTIBLE EN SUPERFICIE. | 71.2 | 7.8 |  |  |  | 1 | 1 | 14091 | JAZMIN-N-9:1
JAZMIN | JAZMIN AA-01 | 2024-05-02 | 1707.5 | 1622 | 60.4 | AMPSCOT C-320-256-144a | 144 | 3/3 | 2 | 6.844 | 123 | 103 | 110 | NO VOLANTA | 42.52 | 142 | 2621 | 194.2 | EMUL 90% | 29.5 | 3419 | 5981 | SL | OK | 3 | 2.17 | 400 | 1517.31 | 139 | 82 | 14.7 | 30 | 59 | 1398.45 | 19.7 | 2.31 | NO | 1663.35 | 1609.34 | SI | 32.4 | POZO CON AUMENTO @ 6,8 SPM, CON BOMBEO ESTABLE. CON AUMENTO DE GAS EN EL SISTEMA. MODERADA SUMERGENCIA. FLUJO DE GAS POR EL ANULAR. :30 MSCFD.CHP ALTO: 14,7 PSI. LIGERO CIERRE TARDIO EN LA TV.ACENTUADO DE FLUIDO CON INTERFERENCIA POR GAS. FLUCTUACION DE CARGA ERROR GUIDE. TV CON ESCURRIMIENTO: SL. SEGUIMIENTO & DESPRESURIZAR CSG | 80.2 | 7.7 | 07:40 |  |  | 1 | 1 | 14092 | JAZMIN-AA-1:1
JAZMIN | JAZMIN AA-02 | 2024-05-02 | 1727.5 | 1630 | 75.2 | AMPSCOT C-320-256-144a | 144 | 3/3 | 2 | 3.203 | 111 | 92 | 110 | NO VOLANTA | 53.06 | 141.8 | 2583 | 112.4 | EMUL 95% | 28.2 | 3363 | 5762 | OK | OK | 0 | 2.246 | 400 | 1623.33 | 20 | 20 | 6.4 | 1 | 100 | 1445.53 | 0 | 0.08 | NO | 1644.67 | 1582.15 | SI | 0 | POZO CON LEVE AUMENTO @ 3,2 SPM, CON BOMBEO ESTABLE. CON DESCENSO DE NIVEL. MEDIANA SUMERGENCIA. CHP ALTO: 6,4 PSI. MODERADO GOLPE DE FLUIDO V/V OPERATIVAS. SEGUIMIENTO & DESPRESURIZAR CSG | 73.1 | 3.9 | 07:58 |  |  | 1 | 1 | 14093 | JAZMIN-AA-2:1
JAZMIN | JAZMIN AA-03 | 2024-05-02 | 1693 | 1591 | 57.8 | AMPSCOT C-320-256-144a | 144 | 3/3 | 2 | 2.731 | 97 | 95 | 110 | 500-25" | 40.77 | 141.8 | 2682 | 73.7 | EMUL CRUDO 70% | 26 | 3587 | 5867 | OK | OK | 0 | 2.046 | 400 | 1538.59 | 142 | 127 | 0.2 | 4 | 89 | 1504 | 53 | 0.35 | NO | 1685.1 | 1653.18 | SI | 56.2 | ZO EN SEGUIMIENTO @ 2,7 SPM, CON BOMBEO ESTABLE. LEVE DESCENSO DE WHT & CONDICIONES DE BOMBEO. BUENA SUMERGENCIA.ACENTUADA INTERFERENCIA POR GAS. LEVE CARGAS VIBRANTES POSIBLE DESGASTE DEL EQUIPO EN SUPERFICIE. V/V OPERATIVAS. CONT. SEGUIMIENTO | 50.8 | 1.7 | 08:11 |  |  | 1 | 1 | 14094 | JAZMIN-AA-3:1
JAZMIN | JAZMIN AA-04 | 2024-05-02 | 2160 | 1926 | 71.5 | AMPSCOT C-320-256-144a | 144 | 3/3 | 2 | 3.863 | 102 | 91 | 110 | NO VOLANTA | 50.84 | 140.6 | 3515 | 128.8 | EMUL 80% | 32.8 | 4906 | 7410 | LL | OK | 1 | 2.621 | 400 | 1955.02 | 318 | 262 | 2.9 | 17 | 72 | 1491.81 | 107 | 0.99 | SI | 2278.32 | 2263.68 | SI | 58.4 | POZO EN SEGUIMIENTO @ 3,9 SPM, CON BOMBEO ESTABLE. MEJORA FLUJO DE GAS EN EL SISTEMA. ALTA SUMERGENCIA. FLUJO DE GAS POR EL ANULAR. :17 MSCFD.MODERADA NTERFERENCIA POR GAS. LEVE GOLPE DE BOMBA.TV CON ESCURRIMIENTO. CONT. SEGUIMIENTO | 67.5 | 3.4 | 08:29 |  |  | 1 | 1 | 14095 | JAZMIN-AA-4:1
JAZMIN | JAZMIN AA-05 | 2024-05-02 | 1680.5 | 1573 | 24 | AMPSCOT C-320-256-144 | 144 | 3/3 | 2 | 6.792 | 103 | 89 | 100 | NO VOLANTA | 16.82 | 142.4 | 2629 | 75.9 | AGUA CRUDO 50% | 28 | 3452 | 5820 | OK | OK | 0 | 2.255 | 400 | 1614.19 | 28 | 26 | 14.2 | 3 | 93 | 1431.65 | 0 | 0.23 | NO | 1642.22 | 1629.65 | SI | 0 | POZO CON AUMENTO @ 6,8 SPM, CON BOMBEO UN POCO INESTABLE. MEDIANA SUMERGENCIA. :.CHP ALTO: 14,2 PSI. MUY SEVERO GOLPE DE FLUIDO CON LEVE INTERFERENCIA POR GAS. V/V OPERATIVAS. EVALUAR REDUCCION DE SPM & DESPRESURIZAR CSG | 69.8 | 2.6 | 08:42 |  |  | 1 | 1 | 14096 | JAZMIN-AA-5:1
JAZMIN | JAZMIN AA-06 | 2024-05-02 | 1753 | 1694 | 13.7 | AMPSCOT C-320-256-144 | 144 | 3/3 | 2 | 1.833 | 93 | 88 | 110 | NO VOLANTA | 9.67 | 141.7 | 2575 | 11.3 | EMUL 80% | 26.7 | 3924 | 6532 | OK | OK | 0.1 | 2.261 | 400 | 1661.24 | 0 | 0 | 14.7 | 11 | 78 | 1469.48 | 14.7 | 0.9 | NO | 1651.75 | 1579.21 | SI | 0 | POZO EN SEGUIMIENTO @ 1,8 SPM, CON BOMBEO MUY INESTABLE. CON DESCENSO DE NIVEL. CONTINUA SIN SUMERGENCIA. FLUJO DE GAS POR EL ANULAR. :11 MSCFD.CHP ALTO: 14,7 PSI. SEVEREO GOLPE DE FLUIDO CON INTERFERENCIA POR GAS. V/V OPERATIVAS. DESPRESURIZAR CSG & MEJORA CON TS. NOTA: GRAPA PEGA CON EL CABEZAL DE LA UNIDAD GENERANDO RUIDO Y DESTABILIZANDO LA CELDA RUTA WO TS (N2 + VAPOR) - Volumen target: 67.000 (m3). | 52.4 | 0.9 | 08:53 |  |  | 1 | 1 | 14097 | JAZMIN-AA-6:1
JAZMIN | JAZMIN AB-03 | 2024-05-02 | 1724.02 | 1652.05 | 82.9 | KERUI C-320-256-144 | 115.2 | 1/3 | 2 | 2.091 | 113 | 94 | 40 | 500-30" | 73.23 | 113.2 | 2340 | 80.8 | AGUA CRUDO 70% | 24.5 | 3630 | 5827 | OK | OK | 0.2 | 1.975 | 400 | 1476.09 | 117 | 88 | 3.4 | 13 | 75 | 1494.78 | 33.6 | 1.06 | NO | 1596 | 1573.66 | SI | 79.2 | POZO CON AUMENTO @ 2,1 SPM, CON BOMBEO ESTABLE. MODERADA SUMERGENCIA. FLUJO DE GAS POR EL ANULAR. :13 MSCFD.MODERADA INTERFERENCIA POR GAS. V/V OPERATIVAS. SEGUIMIENTO | 45.1 | 1.4 | 10:07 |  |  | 1 | 1 | 14098 | JAZMIN-AB-3:1
JAZMIN | JAZMIN AB-04 | 2024-05-02 | 1821 | 1673.06 | 77.8 | KERUI C-320-256-144 | 115.2 | 1/3 | 2 | 5.143 | 112 | 94 | 40 | NO VOLANTA | 67.5 | 115.2 | 2618 | 186 | CRUDO 20% | 24.1 | 3669 | 5608 | FUGA | OK | 3.1 | 1.745 | 400 | 1290.91 | 502 | 425 | 6.5 | 7 | 85 | 1479.55 | 171.7 | 0.6 | NO | 1805.72 | 1777.55 | SI | 177.6 | POZO EN SEGUIMIENTO @ 5,1 SPM, CON BOMBEO ESTABLE. CAMBIO DE [ ] DE FLUIDO. ALTA SUMERGENCIA. FLUJO DE GAS POR EL ANULAR. :6 MSCFD.CHP ALTO: 6,5 PSI. TV CON DESGASTE -DEFICIENCIA-CON FUGA. SEGUIMIENTO & DESPRESURIZAR CSG. | 40.2 | 3.3 | 09:52 |  |  | 1 | 1 | 14099 | JAZMIN-AB-4:1
JAZMIN | JAZMIN AB-05 | 2024-05-02 | 2291.62 | 2199.24 | 41.1 | AMPSCOT C-640-305-168 | 168 | 4/4 | 2.25 | 3.416 | 100 | 95 | 40 | NO VOLANTA | 25.08 | 164 | 4209 | 83 | EMUL 90% | 31.7 | 5266 | 8809 | OK | OK | 0 | 3.057 | 400 | 2103.22 | 170 | 57 | 7.8 | 58 | 33 | 1376 | 16.4 | 3.11 | SI | 2276 | 2253.21 | SI | 19.6 | POZO CON AUMENTO @ 3,4 SPM, CON BOMBEO ESTABLE. CON AUMENTO DE GAS EN EL SISTEMA. MODERADA SUMERGENCIA. FLUJO DE GAS POR EL ANULAR. :58 MSCFD.CHP ALTO: 7,8 PSI. MUY SEVERA INTERFERENCIA POR GAS. V/V OPERATIVAS. SEGUIMIENTO & DESPRESURIZAR CSG | 86.8 | 3.3 | 09:39 |  |  | 1 | 1 | 14100 | JAZMIN-AB-5:1
JAZMIN | JAZMIN AE-03 | 2024-05-02 | 1606.92 | 1173.84 | 129.5 | LUFKIN C-456D-256-144 | 144 | 4/4 | 2 | 5.788 | 124 | 103 | 0 | 100-5´ | 90.17 | 143.7 | 1527 | 0 | BOMB DEFICIENTE | 15.3 | 2839 | 2901 | PERDIDA DE CARGA | OK | 0 | 0.524 | 400 | 375.51 | 697 | 697 | 0.1 | 0 | 100 | 1433.23 | 291.7 | 0.15 | NO | 1150.54 | 1071.06 | NO | 453.1 | POZO CON LEVE AUMENTO @ 5,8 SPM, CON BOMBEO DEFICIENTE, SOLO APORTA EN LA CARRERA ASCENDENTE. ALTA SUMERGENCIA. BOMBA CON VALVULAS DEFICIENTE. EVALUAR CB. | 40.7 | 5.1 | 12:52 |  |  | 1 | 1 | 14101 | JAZMIN-AE-3:1
JAZMIN | JAZMIN AT-01 | 2024-05-02 | 1618.5 | 1526 | 51.5 | AMPSCOT C-320-256-144a | 144 | 3/3 | 2 | 3.448 | 127 | 109 | 20 | NO VOLANTA | 36.13 | 142.5 | 2230 | 82.8 | CRUDO AGUA 50% | 23.2 | 3465 | 5476 | LEVE CIERRE TARDIO | OK | 0.1 | 1.945 | 400 | 1298.41 | 250 | 238 | 0.1 | 2 | 95 | 1335.12 | 100.5 | 0.21 | NO | 1556.81 | 1526.35 | SI | 125.6 | POZO CON REDUCCION @ 3,4 SPM, CON BOMBEO ESTABLE. LEVE INCREMENTO WHT. RECUPERA CONDICIONES DE BOMBEO. ALTA SUMERGENCIA. LEVE CIERRE TARDIO DE LA TV. ACENTUADA INTERFERENCIA POR GAS. V/V OPERATIVAS. | 45 | 2.1 | 11:23 |  |  | 1 | 1 | 14102 | JAZMIN-AT-1:1
JAZMIN | JAZMIN AT-02 | 2024-05-02 | 1605 | 1513 | 80.4 | AMPSCOT C-320-256-144a | 144 | 3/3 | 2 | 3.75 | 137 | 98 | 20 | NO VOLANTA | 56.5 | 142.2 | 2265 | 140.5 | EMUL 90% | 25.7 | 3464 | 5393 | OK | OK | 0 | 2.009 | 400 | 1393.77 | 162 | 158 | 0.6 | 1 | 97 | 1387.53 | 67.2 | 0.13 | NO | 1560.11 | 1542.3 | SI | 86.8 | POZO EN SEGUIMIENTO @ 3,8 SPM, CON BOMBEO INESTABLE. LEVE DESCENSO DE NIVEL. BUENA SUMERGENCIA. LEVE CIERRE TARDIO DE LA TV. ACENTUADA IPG. FRICCION MANEJO DE SOLIDOS. TV FUNCIONANDO ERRATICAMENTE- REESPACIAR. | 53.9 | 2.5 | 11:37 |  |  | 1 | 1 | 14103 | JAZMIN-AT-2:1
JAZMIN | JAZMIN AT-04 | 2024-05-02 | 1605.5 | 1517 | 63.2 | AMPSCOT C-320-256-144a | 144 | 3/3 | 2 | 2.605 | 117 | 104 | 20 | 500-25" | 44.5 | 142 | 2207 | 76.6 | EMUL 98% | 23.3 | 3446 | 5468 | OK | OK | 0.5 | 1.963 | 400 | 1414.04 | 122 | 84 | 2.7 | 19 | 69 | 1440.69 | 38 | 1.63 | NO | 1541 | 1509.52 | SI | 59.2 | POZO EN SEGUIMIENTO @ 2,6 SPM, CON BOMBEO ESTABLE. CON AUMENTO DE GAS EN EL SISTEMA & LEVE DESCENSO DE CONDICIONES DE BOMBEO. MODERADA SUMERGENCIA. FLUJO DE GAS POR EL ANULAR. :19 MSCFD. ACENTUADO GOLPE DE FLUIDO CON LEVE INTERFERENCIA POR GAS. V/V OPERATIVAS. EVALUAR LEVE REDUCCION DE SPM. | 45.8 | 1.8 | 11:51 |  |  | 1 | 1 | 14104 | JAZMIN-AT-4:1
JAZMIN | JAZMIN AT-05 | 2024-05-02 | 1602.16 | 1485.32 | 58.5 | AMPSCOT C-320-256-144a | 144 | 4/4 | 2 | 5.187 | 121 | 110 | 20 | NO VOLANTA | 41.18 | 142.1 | 2169 | 141.6 | GAS CRUDO 20% | 29.3 | 3705 | 5341 | LEVE CIERRE TARDIO | OK | 0 | 1.75 | 400 | 1250.66 | 279 | 194 | 1.3 | 19 | 70 | 1429.33 | 82.6 | 1.69 | SI | 1542 | 1498.54 | NO | 102.3 | POZO CON AUMENTO @ 5,2 SPM, CON BOMBEO ESTABLE. DESCENSO DE LEVE DE NIVEL. BOMBA CON BAJA ADMSION: BUENA SUMERGENCIA. FLUJO DE GAS POR EL ANULAR. :19 MSCFD. LEVE CIERRE TARDIO DE LA TV. ACENTUADA INTERFERENCIA POR GAS. MANEJO DE SOLIDOS. V/V OPERATIVAS.SEGUIMIENTO | 64.1 | 3.7 | 12:04 |  |  | 1 | 1 | 14105 | JAZMIN-AT-5:1
JAZMIN | JAZMIN AV-02 | 2024-05-02 | 2004 | 1780 | 68.9 | LUFKIN M-456-256-144 | 111.851 | 1/3 | 2 | 2.362 | 100 | 91 | 20 | NO VOLANTA | 63.66 | 108.2 | 2889 | 75.9 | GAS CRUDO 50% | 30.3 | 4438 | 6843 | SL | OK | 2.6 | 2.809 | 400 | 2034.22 | 57 | 57 | 0.3 | 0 | 100 | 1448.36 | 25 | 0.01 | SI | 2096.5 | 2009.11 | SI | 0.9 | POZO EN SEGUIMIENTO @ 2,4 SPM, CON BOMBEO ESTABLE. CON LEVE DESCENSO DE CONDICIONES DE BOMBEO. MEDIANA SUMERGENCIA.MODERADO GOLPE DE FLUIDO. TUBERIA SIN ANCLAR & TV CON ESCURRIMIENTO: SL. | 65.7 | 2.1 | 10:45 |  |  | 1 | 1 | 14106 | JAZMIN-AV-2:1
JAZMIN | JAZMIN AV-03 | 2024-05-02 | 1948.5 | 1690 | 33.5 | LUFKIN M-456D-256-144 | 111.851 | 1/3 | 2.25 | 1.567 | 97 | 88 | 20 | 500-1´29" | 30.95 | 108.1 | 3384 | 31.4 | CRUDO 40% | 29.9 | 4305 | 6927 | OK | OK | 0 | 2.558 | 400 | 1867.19 | 0 | 0 | 0.3 | 2 | 96 | 1459.89 | 0.8 | 0.13 | NO | 1850.48 | 1850.48 | SI | 36.2 | POZO EN SEGUIMIENTO @ 1,6 SPM, CON BOMBEO ESTABLE. SIN SUMERGENCIA. MUY SEVERO GOLPE DE FLUIDO CON LEVE INTERFERENCIA POR GAS. V/V OPERATIVAS. CONT. SEGUIMIENTO & MEJORA CON TS. | 60.1 | 0.8 | 10:29 |  |  | 1 | 1 | 14107 | JAZMIN-AV-3:1
JAZMIN | JAZMIN CK-01 | 2024-05-02 | 2086.5 | 1876 | 4.5 | KERUI C-320-256-144 | 115.2 | 1/3 | 2 | 3.774 | 109 | 108 | 40 | 500-2´20" | 4.1 | 110.8 | 3136 | 8 | CRUDO 20% | 41.4 | 5583 | 7730 | OK | LIGERAMENTE LIFTED | 0.1 | 3.042 | 400 | 2204.49 | 0 | 0 | 0 | 0 | 100 | 1449.37 | 0.6 | 0.21 | NO | 2191.05 | 2177.57 | SI | 0.6 | POZO CON AUMNTO @ 3.8 SPM, CON BOMBEO INESTABLE. SIN SUMERGENCIA. .MUY SEVERO GOLPE DE FLUIDO CON ALTA FRICCION. SV LEVANTADA. EVALUAR REDUCCION DE SPM & TS. | 99.2 | 5.6 | 12:17 |  |  | 1 | 1 | 14108 | JAZMIN-CK-1:1
JAZMIN | JAZMIN CK-02 | 2024-05-02 | 1664.87 | 1572.74 | 1.3 | KERUI C-320-256-144 | 144 | 4/4 | 2 | 3.01 | 106 | 104 | 0 | BOMB. DEFIC. | 0.9 | 141.6 | 2002 | 0 | BOMB DEFICIENTE | 27.2 | 5210 | 5553 | PERDIDA DE CARGA | LIFTED | 0 | 2.033 | 400 | 1453.1 | 2 | 2 | 0.1 | 0 | 100 | 1429.51 | 1.5 | 0.05 | NO | 1455.55 | 1434.47 | SI | 94.3 | POZO EN SEGUIMIENTO @ 3 SPM, CON BOMBEO DEFICIENTE. APORTA FLUIDO DENSO. SINN SUMERGENCIA. MUY SEVERO GOLPE DE FLUIDO CON IPG. SV MUY LEVANTADA. EVALUA REDUCCION DE SPM & MEJORA CON TS. | 61.2 | 1.4 | 12:31 |  |  | 1 | 1 | 14109 | JAZMIN-CK-2:1
JAZMIN | JAZMIN CM-02 | 2024-05-02 | 1681 | 1639 | 13.1 | KERUI C-320-256-144 | 144 | 4/4 | 2 | 3.12 | 92 | 87 | 110 | 500-2´20" | 9.17 | 142.4 | 2509 | 19 | EMUL GAS 85% | 27.7 | 4728 | 6188 | LIGERO CIERRE TARDIO | LIFTED | 0 | 2.133 | 400 | 1551.39 | 0 | 0 | 6.7 | 23 | 66 | 1454.66 | 6.4 | 1.7 | NO | 1548.25 | 1522.55 | SI | 0 | POZO CON LIGERO AUMENTO @ 3,1 SPM, CON BOMBEO ESTABLE. CON DESCENSO DE WHT & AUMENTO DE GAS EN EL SISTEMA. SIN SUMERGENCIA. FLUJO DE GAS POR EL ANULAR. :23 MSCFD.CHP ALTO: 6,7 PSI. MUY SEVERO GOLPE DE FLUIDO CON LEVE INTERFERENCIA POR GAS. SV LEVANTADA EVALUAR REDUCCION DE SPM & DESPRESURIZAR CSG NOTA: CARRIEL PEGA CON EL CABEZAL DE LA UBM. | 58.9 | 1.5 | 09:17 |  |  | 1 | 1 | 14110 | JAZMIN-CM-2:1
JAZMIN | JAZMIN X-05 | 2024-05-02 | 2110 | 1892 | 49.7 | AMPSCOT C-320-256-144 | 115.2 | 2/4 | 2 | 1.501 | 107 | 97 | 20 | NO VOLANTA | 44.06 | 112.7 | 2597 | 34.8 | EMUL GAS 65% | 26.6 | 4126 | 6195 | LIGERO CIERRE TARDIO | OK | 0 | 2.313 | 400 | 1687.96 | 198 | 172 | 0.2 | 6 | 87 | 1459.55 | 71.8 | 0.39 | NO | 1919.74 | 1790.56 | SI | 137.6 | POZO CON REDUCCION @ 1,5 SPM, CON BOMBEO ESTABLE. RECUPERA CONDICIONES DE BOMBEO CON LEVE DESCENSO DE WHT & AUMENTO DE GAS EN EL SISTEM.. BUENA SUMERGENCIA. LEVE CIERRE TARDIO DE LA TV. SEVERA IPG. MANEJO DE SOLIDOS. V/V OPERATIVAS. | 45 | 0.9 | 11:04 |  |  | 1 | 1 | 14111 | JAZMIN-X-5:1
JAZMIN | JAZMIN A-01 | 2024-05-03 | 1607.56 | 1460.13 | 81.1 | AMPSCOT C-320-256-144a | 144 | 3/3 | 2 | 1.119 | 109 | 108 | 20 | NO VOLANTA | 56.91 | 142.4 | 2205 | 43.1 | EMUL 90% | 26.5 | 4210 | 6057 | OK | OK | 0 | 1.806 | 400 | 1335.21 | 184 | 184 | 0.5 | 0 | 100 | 1478.64 | 78.4 | 0.19 | SI | 1524.1 | 1502.56 | NO | 115.6 | POZO CON REDUCCION @ 1,1 SPM, CON BOMBEO ESTABLE. RECUPERA CONDICIONES. BUENA SUMERGENCIA.MODERADO GOLPE DE FLUIDO CON LEVE IPG. V/V OPERATIVAS. EVALUAR AUMENTO DE SPM | 43.8 | 0.9 | 12:38 |  |  | 1 | 1 | 14112 | JAZMIN-A-1:1
JAZMIN | JAZMIN A-02 | 2024-05-03 | 1592.35 | 1474.71 | 67 | AMPSCOT C-320-256-144a | 144 | 3/3 | 2 | 2.483 | 108 | 103 | 20 | NO VOLANTA | 47.13 | 142.2 | 2029 | 77.7 | EMUL 90% | 29.5 | 3598 | 6621 | OK | OK | 0 | 1.978 | 400 | 1444.85 | 31 | 31 | 0.4 | 0 | 100 | 1460.92 | 13.8 | 0.18 | SI | 1480.21 | 1389.78 | NO | 59.3 | POZO EN SEGUIMIENTO @ 2,5 SPM, CON BOMBEO ESTABLE. CON DESCENSO DE NIVEL. MEDIANA SUMERGENCIA. MODERADO GOLPE DE FLUIDO CON ALTA FRICION CON LEVE INTERFERENCIA POR GAS. V/V OPERATIVAS. CONT. SEGUIMIENTO NOTA: SE ENCONTRO POZO AL ATMOSFERA. | 65.1 | 3.1 | 12:27 |  |  | 1 | 1 | 14113 | JAZMIN-A-2:1
JAZMIN | JAZMIN A-03 | 2024-05-03 | 1573.5 | 1468 | 109.5 | AMPSCOT C-320-256-144a | 129.6 | 2/3 | 2 | 2.951 | 179 | 115 | 20 | NO VOLANTA | 85.23 | 128.4 | 2078 | 150.6 | AGUA 100% | 25.3 | 4327 | 5448 | SL | OK | 1.4 | 1.722 | 400 | 1187.08 | 287 | 287 | 0.4 | 0 | 100 | 1378.72 | 120.8 | 0.05 | SI | 1491.8 | 1428.97 | NO | 155.7 | POZO EN SEGUIMIENTO @ 3 SPM, CON BOMBEO ESTABLE. LEVE DESCENSO DE NIVEL. ALTA SUMERGENCIA. LEVE IPG. ALTO BSW. TV CON ESCURRIMIENTO. | 45.5 | 2 | 13:08 |  |  | 1 | 1 | 14114 | JAZMIN-A-3:1
JAZMIN | JAZMIN A-04 | 2024-05-03 | 1620.1 | 1517.2 | 60 | AMPSCOT C-320-256-144 | 144 | 3/3 | 2.25 | 2.956 | 140 | 112 | 20 | NO VOLANTA | 42.3 | 142 | 2694 | 104.8 | AGUA 90% | 32.4 | 4131 | 7348 | OK | OK | 0.1 | 1.809 | 400 | 1286.09 | 230 | 218 | 0.6 | 2 | 95 | 1421.88 | 91.4 | 0.21 | NO | 1537 | 1460.75 | SI | 124.5 | POZO EN SEGUIMIENTO @ 3 SPM, CON BOMBEO ESTABLE. ALTA SUMERGENCIA. ACENTUADA INTERFERENCIA POR GAS. STUFFING AJUSTADO & LIGERAS CARGAS VIBRANTES. V/V OPERATIVAS. | 76.6 | 2.6 | 12:56 |  |  | 1 | 1 | 14115 | JAZMIN-A-4:1
JAZMIN | JAZMIN A-08 | 2024-05-03 | 2006.36 | 1752.72 | 29.9 | AMPSCOT C-320-256-144a | 115.2 | 1/3 | 2 | 2.143 | 106 | 97 | 20 | NO VOLANTA | 26.59 | 112.3 | 2680 | 29.8 | GAS CRUDO 40% | 33 | 6687 | 6933 | LEVE CIERRE TARDIO | LIFTED | 0 | 2.499 | 400 | 1718.39 | 198 | 198 | 0.6 | 0 | 100 | 1375.27 | 84.6 | 0.3 | NO | 1918.3 | 1906.19 | SI | 124.3 | POZO EN SEGUIMIENTO @ 2,1 SPM, CON BOMBEO ESTABLE. CON RECUPERACION DE NIVEL. BUENA SUMERGENCIA. LEVE CIERRE TARIDIO DE LA TV CON MUY SEVERO GOLPE DE FLUIDO VISCOSO E IPG. SV LEVANTADA. EVALUAR PRECALENTAMIENTO & LEVE AUMENTO DE SPM. | 76.5 | 2.3 | 12:13 |  |  | 1 | 1 | 14116 | JAZMIN-A-8:1
JAZMIN | JAZMIN A-09 | 2024-05-03 | 1646.38 | 1482.77 | 86.6 | AMPSCOT C-320-256-144a | 144 | 3/3 | 2 | 2.525 | 117 | 96 | 20 | NO VOLANTA | 60.75 | 142.5 | 2081 | 101.9 | EMUL 90% | 25.8 | 4326 | 6237 | OK | OK | 0.1 | 2.181 | 400 | 1440.68 | 44 | 44 | 0.3 | 0 | 100 | 1321.12 | 19 | 0.18 | NO | 1487.09 | 1432.3 | SI | 87.5 | POZO CON REDUCCION @ 2,5 SPM, CON BOMBEO ESTABLE. RECUPERA CONDICIONES DE BOMBEO. MODERADA SUMERGENCIA. MODERADO GOLPE DE FLUIDO CON LEVE IPG. LEVE MANEJO DE SOLIDOS. V/V OPERATIVAS. SEGUIMIENTO | 52.9 | 1.8 | 11:56 |  |  | 1 | 1 | 14117 | JAZMIN-A-9:1
JAZMIN | JAZMIN AJ-01 | 2024-05-03 | 1581.4 | 1475.81 | 58 | AMPSCOT C-320-256-144 | 144 | 4/4 | 2 | 2.517 | 104 | 95 | 20 | 500-35" | 40.75 | 142.4 | 1947 | 68 | EMUL CRUDO 88% | 24 | 3431 | 5409 | OK | OK | 0 | 2.15 | 400 | 1359.35 | 21 | 21 | 0.5 | 1 | 99 | 1264.51 | 9.7 | 0.11 | NO | 1381.51 | 1340.64 | SI | 94.8 | POZO EN SEGUIMIENTO @ 2,5 SPM, CON BOMBEO & OPERANDO ESTABLE. MODERADA SUMERGENCIA. ACENTUADO GOLPE DE FLUIDO CARGA VIBRANTES POSIBLE DESGASTE DEL EQUIPO DE SUPERFICIE. V/V OPERATIVAS. CONT. SEGUIMIENTO | 55.6 | 1.9 | 09:21 |  |  | 1 | 1 | 14118 | JAZMIN-AJ-1:1
JAZMIN | JAZMIN AJ-02 | 2024-05-03 | 1547.76 | 1418.53 | 26.6 | AMPSCOT C-320-256-144a | 144 | 3/3 | 2 | 4.839 | 113 | 108 | 20 | NO VOLANTA | 18.73 | 141.8 | 2157 | 59.9 | EMUL GAS 90% | 30 | 3260 | 5960 | OK | OK | 0.3 | 2 | 400 | 1433.59 | 87 | 87 | 0.7 | 0 | 100 | 1433.59 | 37.4 | 0.2 | NO | 1524.57 | 1477.59 | SI | 47.5 | POZO EN SEGUIMIENTO @ 4,8 SPM, CON BOMBEO ESTABLE. CON DESCENSO DE NIVEL. MODERADA SUMERGENCIA. SEVERO GOLPE DE FLUIDO E IPG. V/V OPERATIVAS. EVALUAR REDUCCION DE SPM. | 80.9 | 7.2 | 09:35 |  |  | 1 | 1 | 14119 | JAZMIN-AJ-2:1
JAZMIN | JAZMIN AJ-03 | 2024-05-03 | 1594.87 | 1470.75 | 57.7 | AMPSCOT C-320-256-144a | 144 | 3/3 | 2 | 2.5 | 127 | 105 | 20 | 500-1´30" | 40.62 | 141.9 | 2205 | 67.2 | EMUL 95% | 27 | 3406 | 5849 | LIGERO CIERRE TARDIO | OK | 0 | 2.038 | 400 | 1455.4 | 110 | 110 | 0.4 | 0 | 100 | 1428.27 | 47 | 0.22 | NO | 1571 | 1521.93 | SI | 57.4 | POZO EN SEGUIMIENTO @ 2,5 SPM, CON BOMBEO ESTABLE. MODERADA SUMERGENCIA.LEVE CIERRE TARADIO DE LA TV CON .ACENTUADA IPG. CON CONSIDEABLE FRICICON. V/V OPERATIVAS. | 63.9 | 2.8 | 09:46 |  |  | 1 | 1 | 14120 | JAZMIN-AJ-3:1
JAZMIN | JAZMIN AJ-04 | 2024-05-03 | 2043.5 | 1793 | 31.7 | AMPSCOT C-320-256-144 | 129.6 | 4/4 | 2 | 1.522 | 107 | 103 | 20 | 500-40" | 25.19 | 125.8 | 2845 | 22.4 | CRUDO 40% | 35 | 7538 | 7565 | OK | LIFTED | 0 | 2.673 | 400 | 1972.37 | 60 | 60 | 0.6 | 0 | 100 | 1475.77 | 26.2 | 0.24 | NO | 2032.8 | 2023.51 | NO | 31 | POZO EN SEGUIMIENTO @ 1,5 SPM, CON BOMBEO ESTABLE. MODERADA SUMERGENCIA. MUY SEVERO GOLPE DE FLUIDO CON LEVE IPG. SV MUY LEVANTADA. | 74.5 | 1.5 | 09:58 |  |  | 1 | 1 | 14121 | JAZMIN-AJ-4:1
JAZMIN | JAZMIN AJ-05 | 2024-05-03 | 1585 | 1421 | 58.5 | AMPSCOT C-320-256-144a | 144 | 3/3 | 2 | 3.396 | 106 | 104 | 20 | NO VOLANTA | 41.13 | 142.3 | 2285 | 92.7 | EMUL 90% | 24.2 | 3612 | 5639 | SL | OK | 1.1 | 1.907 | 800 | 1371.04 | 201 | 191 | 0.7 | 2 | 95 | 1437.9 | 81 | 0.2 | NO | 1574 | 1565.87 | SI | 85.8 | POZO EN SEGUIMIENTO @ 3,4 SPM, CON BOMBEO ESTABLE. CON LEVE RECUPERACION DE WHT & LEVE DESCENSO NIVEL. BUENA SUMERGENCIA. MEJORA DE FLUJO DE GAS EN EL SISTEMA. FLUJO DE GAS EN EL ANULAR: 2 MSCFD.MODERADA INTERFERENCIA POR GAS. TV CON LEVE DESGASTE. CONT. SEGUIMIENTO NOTA: POZO CON ALTO APORTE DE GAS SE HACE DISPARO CON 800 PSI. NIVEL CON RUIDO. | 45.4 | 2.4 | 10:11 |  |  | 1 | 1 | 14122 | JAZMIN-AJ-5:1
JAZMIN | JAZMIN CB-01 | 2024-05-03 | 1690 | 1438 | 65.5 | KERUI C-320-256-144 | 144 | 4/4 | 2.25 | 2.108 | 110 | 101 | 30 | NO VOLANTA | 46.31 | 141.5 | 2913 | 81.5 | EMUL 90% | 25.5 | 3650 | 6246 | OK | OK | 0.1 | 2 | 400 | 1457.3 | 110 | 110 | 0.3 | 0 | 100 | 1457.3 | 46.7 | 0.02 | NO | 1568.9 | 1563.27 | SI | 101.2 | POZO CON LEVE AUMENTO @ 2,1 SPM, CON BOMBEO ESTABLE. BUENA SUMERGENCIA. MODERADO GP DE FLUIDO CON LEVE IPG. V/V OPERATIVAS. | 52.6 | 1.4 | 10:40 |  |  | 1 | 1 | 14123 | JAZMIN-CB-1:1
JAZMIN | JAZMIN CB-03 | 2024-05-03 | 1668 | 1493 | 89.7 | KERUI C-320-256-144 | 144 | 4/4 | 2 | 3.249 | 104 | 96 | 70 | 500-57" | 63.06 | 142.3 | 2338 | 136 | EMUL 90% | 26.2 | 3365 | 5354 | OK | OK | 0 | 1.935 | 400 | 1377.72 | 156 | 156 | 0.3 | 0 | 100 | 1424 | 66.2 | 0.09 | SI | 1551 | 1486.74 | SI | 114.3 | POZO EN SEGUIMIENTO @ 3,2 SPM, CON BOMBEO ESTABLE. CON LEVE RECUPERACION DE CONDICIONES DE BOMBEO. BUENA SUMERGENCIA. ACENTUADA IPG. MANEJO DE SOLIDOS. CARTA MUESTRA PUNTUAL DESGASTE DEL BARRIL.BARRA LISA LEVEMENTE TORCIDA. VV/V OPERATIVAS. CONT. SEGUIMIENTO | 58.8 | 3.4 | 10:26 |  |  | 1 | 1 | 14124 | JAZMIN-CB-3:1
JAZMIN | JAZMIN M-02 | 2024-05-03 | 1273.5 | 991 | 96.6 | AMPSCOT C-320-256-144 | 144 | 4/4 | 2 | 2.093 | 138 | 100 | 60 | NO VOLANTA | 67.76 | 142.5 | 2139 | 94.3 | EMUL 90% | 21.5 | 3184 | 5087 | OK | OK | 0 | 1.475 | 800 | 1061.02 | 313 | 165 | 13.9 | 78 | 29 | 1438.67 | 0 | 8.21 | NO | 1381 | 1367.96 | SI | 0 | POZO EN SEGUIMIENTO @ 2,1 SPM, CON BOMBEO ESTABLE. CON AUMENTO DE GAS EN EL SISTEMA. BUENA SUMERGENCIA. FLUJO DE GAS POR EL ANULAR. :78 MSCFD.CHP ALTO: 13,9 PSI. MODERADA INTERFERENCIA POR GAS. V/V OPERATIVAS. SEGUIMIENTO & DESPRESURIZAR CSG NOTA: SE HACE DISPARO CON 800 PSI | 44.2 | 1.5 | 07:30 |  |  | 1 | 1 | 14125 | JAZMIN-M-2:1
JAZMIN | JAZMIN M-03 | 2024-05-03 | 1464.5 | 1139 | 77.8 | AMPSCOT C-320-256-144 | 144 | 4/4 | 2 | 3.644 | 165 | 124 | 80 | NO VOLANTA | 54.51 | 142.7 | 2086 | 132.2 | EMUL 80% | 23 | 2588 | 4891 | OK | OK | 0.1 | 1.809 | 400 | 1230.19 | 192 | 151 | 14.7 | 13 | 75 | 1360.08 | 36.9 | 1.26 | NO | 1498.2 | 1306.7 | SI | 28.6 | POZO EN SEGUIMIENTO @ 3,6 SPM, CON BOMBEO ESTABLE. ALTA SUMERGENCIA. FLUJO DE GAS POR EL ANULAR. :13 MSCFD.CHP ALTO: 14,7 PSI. MODERADO GOLPE DE FLUIDO CON LEVE INTERFERENCIA POR GAS. V/V OPERATIVAS. SEGUIMIENTO & DESPRESURIZAR CSG | 64.1 | 3.7 | 07:44 |  |  | 1 | 1 | 14126 | JAZMIN-M-3:1
JAZMIN | JAZMIN M-04 | 2024-05-03 | 1406.5 | 1143 | 66 | AMPSCOT C-320-256-144 | 144 | 4/4 | 2 | 1.498 | 117 | 95 | 60 | NO VOLANTA | 46.51 | 142 | 2229 | 46.1 | AGUA EMUL 90% | 25.1 | 3449 | 5976 | LEVE CIERRE TARDIO | OK | 0.3 | 2.209 | 400 | 1539.92 | 3 | 3 | 0.3 | 1 | 100 | 1394.22 | 1.9 | 0.1 | SI | 1543.5 | 1436.21 | SI | 0.7 | POZO EN SEGUIMIENTO @ 1,5 SPM, CON BOMBEO ESTABLE. NIVEL CON RUIDO: MUY BAJA SUMERGENCIA. LEVE CIERRE TARDIO DE LA TV. ACENTUADO GOLPE DE FLUIDO CON LEVE INTERFERENCIA POR GAS.CARGAS VIBRANTES POSIBLE DESGASTE DE LA CAJA DE ENGRANAJES. STUFFING AJUSTADO V/V OPERATIVAS. CONT. SEGUIMIENTO NOTA: SE HACE DISPARO CON 800 PSI NIVEL CON RUIDO | 57.7 | 1.5 | 08:00 |  |  | 1 | 1 | 14127 | JAZMIN-M-4:1
JAZMIN | JAZMIN M-06 | 2024-05-03 | 1474 | 1151 | 75.8 | AMPSCOT C-320-256-144 | 144 | 4/4 | 2.25 | 3.947 | 130 | 98 | 60 | 500-20" | 53.64 | 141.3 | 2576 | 179.3 | EMUL 90% | 27.6 | 3312 | 5727 | SL | OK | 0 | 2.08 | 800 | 1404 | 66 | 54 | 0.9 | 13 | 73 | 1350 | 23.7 | 1.34 | NO | 1506.28 | 1300.63 | SI | 15.1 | POZO EN SEGUIMIENTO @ 3,9 SPM, CON BOMBEO ESTABLE. NIVEL CON ALTO RUIDO. CON LEVE DESCENSO DE WHT. BUENA SUMERGENCIA. FLUJO DE GAS POR EL ANULAR. :15 MSCFD. ACENTUADA INTERFERENCIA POR GAS. STUFFING MUY AJUSTADO. TV CON ESCURRIMIENTO. SE HACE DISPARO CON 800 PSI | 81.5 | 6 | 08:16 |  |  | 1 | 1 | 14128 | JAZMIN-M-6:1
JAZMIN | JAZMIN M-07 | 2024-05-03 | 1684.8 | 1091.6 | 136.3 | AMPSCOT C-320-256-144a | 144 | 4/4 | 2 | 3.061 | 99 | 90 | 60 | 500-30" | 95.75 | 142.3 | 2235 | 193.9 | EMUL 90% | 25 | 4314 | 3313 | OK | LIFTED | 0 | 1.632 | 400 | 1186.52 | 316 | 316 | 0.6 | 1 | 100 | 1454.07 | 133.3 | 0.07 | NO | 1568.16 | 1433.98 | SI | 177.4 | POZO CON REDUCCION @ 3,1 SPM, CON BOMBEO ESTABLE. RECUPERACON DE NIVEL. ALTA SUMERGENCIA. CARTA LLENA . CON SV LEANTADA. REESPACIAR &SUBIR SPM @ 5.0 NOTA: UBM CONTINUA CON FRENO DISTENDIDO. AVISO SAP: 300527937 CREADO: 16 DE ABRIL 2024 | 50.7 | 3.4 | 08:27 |  |  | 1 | 1 | 14129 | JAZMIN-M-7:1
JAZMIN | JAZMIN M-08 | 2024-05-03 | 1246.5 | 988 | 137 | AMPSCOT C-320-256-144 | 144 | 4/4 | 2 | 2.711 | 195 | 124 | 60 | NO VOLANTA | 95.84 | 143 | 1915 | 173.3 | EMUL 80% | 21.6 | 3764 | 5090 | LL | OK | 1 | 1.498 | 400 | 995.81 | 229 | 229 | 0.8 | 0 | 100 | 1329.52 | 96.6 | 0.43 | NO | 1231.37 | 1217.78 | NO | 103.3 | POZO @ 2,7 SPM, CON BOMBEO ESTABLE. ALTA SUMERGENCIA. CARTA LLENA. TV CON ESCURRIMIENTO. NOTA: UBM CON FRENO DISTENDIDO. NOVEDAD NUEVA. | 35.3 | 1.9 | 08:42 |  |  | 1 | 1 | 14130 | JAZMIN-M-8:1
JAZMIN | JAZMIN M-10 | 2024-05-03 | 1434.5 | 1122 | 64.7 | AMPSCOT C-320-256-144 | 144 | 4/4 | 2 | 4.891 | 144 | 101 | 60 | NO VOLANTA | 45.42 | 142.4 | 2220 | 147.5 | EMUL 90% | 25.7 | 3097 | 5796 | OK | OK | 0 | 1.9 | 400 | 1374.67 | 149 | 149 | 0.9 | 1 | 100 | 1447.02 | 63.8 | 0.06 | NO | 1563.09 | 1424.48 | SI | 21.3 | POZO EN SEGUIMIENTO @ 4,9 SPM, CON BOMBEO ESTABLE. CON LEVE DESCENSO DE NIVEL. BUENA SUMERGENCIA. ACENTUADA IPG. MANEJO DE SOLIDOS. V/V OPERATIVAS. | 66.9 | 4 | 08:59 |  |  | 1 | 1 | 14131 | JAZMIN-M-10:1
JAZMIN | JAZMIN AC-01 | 2024-05-04 | 1377 | 1166 | 132.7 | AMPSCOT C-320-256-144 | 144 | 4/4 | 2 | 4.615 | 109 | 90 | 70 | NO VOLANTA | 92.99 | 142.7 | 1857 | 285.6 | AGUA CRUDO 50% | 23.6 | 2392 | 4171 | LEVE CIERRE TARDIO | OK | 0 | 1.56 | 400 | 1158.68 | 110 | 37 | 2.5 | 55 | 34 | 1485.49 | 18.3 | 5.16 | SI | 1302.59 | 1152 | SI | 29.9 | POZO EN SEGUIMIENTO @ 4,6 SPM, CON BOMBEO ESTABLE. CON AUMENTO E GAS EN EL SISTEMA. MEDIANA SUMERGENCIA. LEVE CIERRE TARDIO DE LA TV CON MANEJO DE SOLIDOS. LEVE GP DE BOMBA. V/V OPERATIVAS. CONT. SEGUIMIENTO | 59.2 | 5.2 | 12:53 |  |  | 1 | 1 | 14132 | JAZMIN-AC-1:1
JAZMIN | JAZMIN AC-02 | 2024-05-04 | 1239 | 1397 | 96 | AMPSCOT C-320-256-144 | 129.6 | 3/4 | 2 | 6.02 | 151 | 106 | 70 | 500-15" | 74.54 | 128.8 | 1964 | 267.8 | AGUA 90% | 23.2 | 2895 | 4605 | OK | OK | 0 | 1.459 | 400 | 1033.32 | 205 | 205 | 0 | 0 | 100 | 1416.48 | 85.9 | 5.42 | NO | 1250 | 1222.02 | SI | 81.6 | POZO CON REDUCCION @ 6 SPM, CON BOMBEO ESTABLE. CON DESCENSO DE NIVEL. BUENA SUMERGENCIA. MODERADA IPG. MANEJO DE SOLIDOS. V/V OPERATIVAS. SEGUIMIENTO | 54.9 | 4.5 | 12:43 |  |  | 1 | 1 | 14133 | JAZMIN-AC-2:1
JAZMIN | JAZMIN AC-03 | 2024-05-04 | 1386 | 1156 | 84.2 | AMPSCOT C-320-256-144a | 144 | 3/3 | 2 | 1.466 | 93 | 85 | 70 | NO VOLANTA | 59.1 | 142.4 | 1873 | 57.5 | EMUL 90% | 19.7 | 3305 | 4197 | OK | LIFTED | 0.1 | 1.796 | 400 | 1297.68 | 9 | 5 | 14.7 | 28 | 60 | 1445.08 | 0 | 2.63 | NO | 1309.27 | 1165.47 | SI | 0 | POZO EN SEGUIMIENTO @ 1,5 SPM, CON BOMBEO ESTABLE. BAJA SUMERGENCIA. FLUJO DE GAS POR EL ANULAR. :28 MSCFD. MODERAO GOLPE DE FLUIDO CON LEVE INTERFERENCIA POR GAS. V/V OPERATIVAS. SV LEVANTADA. SEGUIMIENTO & MEJORA CON TS. NOTA SE DEJA POCAS CARTAS VARIADOR MOLESTADO POR LLUVIA | 42.6 | 1.1 | 12:27 |  |  | 1 | 1 | 14134 | JAZMIN-AC-3:1
JAZMIN | JAZMIN AC-04 | 2024-05-04 | 1331.5 | 1103 | 122.7 | AMPSCOT C-320-256-144 | 129.6 | 3/4 | 2 | 5.806 | 160 | 104 | 70 | NO VOLANTA | 95.25 | 128.9 | 1721 | 332.4 | EMUL 90% | 19.7 | 2476 | 3624 | SL | OK | 0.6 | 0.972 | 400 | 723.73 | 344 | 187 | 14 | 29 | 54 | 1489.15 | 92.1 | 4.18 | NO | 1112 | 1054.68 | SI | 151.4 | POZO EN SEGUIMIENTO @ 5,8 SPM, CON BOMBEO ESTABLE. CON MERMA DE NIVEL. AUMENTO DE GAS EN EL SISTEMA. BUENA SUMERGENCIA. FLUJO DE GAS POR EL ANULAR. :29 MSCFD.CHP ALTO: 14 PSI. CARTA LLENA CON LEVE INTERFERENCIA POR GAS. TV CON ESCURRIMIENTO. SEGUIMIENTO & DESPRESURIZAR CSG | 42.3 | 4.2 | 12:16 |  |  | 1 | 1 | 14135 | JAZMIN-AC-4:1
JAZMIN | JAZMIN AC-05 | 2024-05-04 | 1323.5 | 1133 | 59.5 | AMPSCOT C-320-256-144 | 129.6 | 3/4 | 2 | 3.93 | 121 | 87 | 70 | 500-15" | 46.42 | 128.1 | 1812 | 109 | AGUA 90% | 20.7 | 2255 | 4252 | LIGERO CIERRE TARDIO | OK | 0 | 1.545 | 400 | 1096.8 | 147 | 130 | 14 | 5 | 88 | 1419.81 | 68.6 | 0.66 | NO | 1275.93 | 1115.85 | SI | 84.5 | POZO EN SEGUIMIENTO @ 3,9 SPM, CON BOMBEO ESTABLE. BUENA SUMERGENCIA. CHP ALTO: 14 PSI. LEVE CIERRE TARDIO DE LA TV. ACENTUADA INTERFERENCIA POR GAS. V/V OPERATIVAS. SEGUIMIENTO & DESPRESURIZAR CSG | 54.7 | 2.3 | 12:03 |  |  | 1 | 1 | 14136 | JAZMIN-AC-5:1
JAZMIN | JAZMIN AC-06 | 2024-05-04 | 1426.5 | 1197 | 41.8 | AMPSCOT C-320-256-144 | 129.6 | 3/4 | 2 | 3.197 | 110 | 82 | 70 | NO VOLANTA | 32.61 | 128.3 | 1903 | 62.4 | EMUL 90% | 23 | 2594 | 4794 | OK | OK | 0 | 1.683 | 400 | 1207.89 | 95 | 95 | 14.7 | 0 | 100 | 1435.4 | 24.9 | 1.99 | NO | 1334.49 | 1181.52 | SI | 56 | POZO EN SEGUIMIENTO @ 3,2 SPM, CON BOMBEO INESTABLE. MODERADA SUMERGENCIA ACENTUADO GOLPE DE FLUIDO CON INTERFERENCIA POR GAS. V/V OPERATIVAS. EVALUAR MINIMIZAR ESPACIAMIENTO. NOTA: UBM CONTINUA CON FRENO DISTENDIDO Aviso SAP: 300503228,creado 21/01/2024 | 55.9 | 2.4 | 11:50 |  |  | 1 | 1 | 14137 | JAZMIN-AC-6:1
JAZMIN | JAZMIN AC-07 | 2024-05-04 | 1324 | 1146 | 64.6 | AMPSCOT C-320-256-144 | 129.6 | 3/4 | 2 | 4.167 | 132 | 86 | 70 | NO VOLANTA | 50.37 | 128.2 | 2138 | 125.5 | EMUL 85% | 22 | 3041 | 4638 | LEVE PERDIDA DE CARGA | OK | 0 | 1.658 | 400 | 1181.94 | 184 | 184 | 5.6 | 0 | 100 | 1425.74 | 83.4 | 1.25 | NO | 1373.9 | 1346.76 | SI | 63.4 | POZO EN SEGUIMIENTO @ 4,2 SPM, CON BOMBEO ESTABLE. NIVEL CON ALTO RUIDO & GAS . BUENA SUMERGENCIA. .MODERADA INTERFERENCIA POR GAS. FRICCION MANEJO DE SOLIDOS. V/V OPERATIVAS. CONT. SEGUIMIENTO. NOTA: UBM CONTINUA CON FRENO DISTENDIDO. AVISO SAP:300527944 CREADO: 16 DE ABRIL 2024 | 50.1 | 2.6 | 11:37 |  |  | 1 | 1 | 14138 | JAZMIN-AC-7:1
JAZMIN | JAZMIN AE-06 | 2024-05-04 | 1665.7 | 1184.64 | 131.9 | LUFKIN C-456D-256-144 | 144 | 4/4 | 2 | 5.59 | 190 | 142 | 50 | 500-25" | 93.25 | 141.5 | 2526 | 344 | EMUL 90% | 28.8 | 3500 | 6532 | SL | OK | 2.4 | 1.593 | 400 | 1132.22 | 641 | 523 | 1.1 | 15 | 71 | 1421.49 | 218.6 | 1.61 | SI | 1960.4 | 1664.9 | NO | 123.8 | POZO EN SEGUIMIENTO @ 5,6 SPM, CON BOMBEO ESTABLE. ALTA SUMERGENCIA. FLUJO DE GAS POR EL ANULAR. :15 MSCFD. TV CON ESCURRIMIENTO: SL. CONT. SEGUIMIENTO NOTA : POZO PRESIONADO SE HACE DISPAROS CON 700 PSI | 72.7 | 9.1 | 13:16 |  |  | 1 | 1 | 14139 | JAZMIN-AE-6:1
JAZMIN | JAZMIN AG-01 | 2024-05-04 | 2309 | 1372 | 91.3 | LUFKIN C-320-213-120a | 101.538 | 2/3 | 2 | 3.83 | 122 | 99 | 50 | NO VOLANTA | 91.12 | 100.2 | 2125 | 163.2 | EMUL 90% | 27.8 | 3413 | 5077 | SL | OK | 1.8 | 1.873 | 400 | 1323.27 | 145 | 145 | 5.2 | 0 | 100 | 1413 | 66.5 | 3.36 | NO | 1490 | 1390.17 | SI | 385.4 | POZO CON REDISEÑO @ 3,8 SPM, CON BOMBEO ESTABLE. BUENA SUMERGENCIA.LEVE IPG CON TV CON ESCURRIMIENTO. NOTA. NO SE SUMINISTRADO INFORMACION PARA ACTUALIZA EM-BWF | 52.4 | 3.3 | 14:32 |  |  | 1 | 1 | 14140 | JAZMIN-AG-1:1
JAZMIN | JAZMIN AG-04 | 2024-05-04 | 1568.5 | 1335 | 97.2 | LUFKIN C-320D-213-120 | 102.857 | 2/3 | 2 | 2.5 | 180 | 112 | 50 | 500-30" | 95.91 | 101.4 | 2034 | 112.3 | EMUL 98% | 26.5 | 2771 | 5184 | LL | OK | 2 | 1.796 | 400 | 1339.94 | 98 | 53 | 11.6 | 33 | 54 | 1492.14 | 0 | 3.28 | NO | 1464.5 | 1318.44 | SI | 0 | POZO POST INYECCION @ 2,5 SPM, CON BOMBEO UN POCO INESTABLE. MODERADA SUMERGENCIA. FLUJO DE GAS POR EL ANULAR. :32 MSCFD.CHP ALTO: 11,6 PSI. LEVE INTERFERENCIA POR GAS. TV CON ESCURRIMIENTO. SEGUIMIENTO & DESPRESURIZAR CSG | 45.8 | 1.8 | 14:15 |  |  | 1 | 1 | 14141 | JAZMIN-AG-4:1
JAZMIN | JAZMIN AK-03 | 2024-05-04 | 1919.94 | 1516.89 | 137.9 | ZIMEC C-320-256-144 | 144 | 4/4 | 2 | 2.365 | 161 | 110 | 100 | 500-1´ | 96.83 | 142.5 | 3088 | 152.2 | EMUL GAS 90% | 25.9 | 4745 | 5566 | SL | OK | 1.6 | 1.315 | 400 | 961.93 | 1054 | 1054 | 0.8 | 0 | 100 | 1463.01 | 438.2 | 0.13 | NO | 2045 | 2008.5 | SI | 387.6 | POZO POST TS @ 2,4 SPM, CON BOMBEO ESTABLE. ALTA SUMERGENCIA. CARTA LLENA NO CARGA HASTA EL Fo MAX. TV CON ESCURRIMIENTO. EVALUAR AUMENTO DE SPM. | 38.9 | 1.9 | 15:54 |  |  | 1 | 1 | 14142 | JAZMIN-AK-3:1
JAZMIN | JAZMIN AK-08 | 2024-05-04 | 1722.5 | 1550 | 11.9 | KERUI C-320-256-144 | 144 | 4/4 | 2.25 | 1.541 | 98 | 92 | 100 | NO VOLANTA | 8.45 | 140.9 | 3498 | 10.8 | EMUL 85% | 32.2 | 4039 | 7441 | OK | OK | 0.1 | 2.627 | 400 | 1820.76 | 0 | 0 | 0.9 | 6 | 100 | 1386.19 | 0.4 | 0.39 | NO | 1749.87 | 1740.51 | SI | 0.4 | POZO EN SEGUIMIENTO @ 1,5 SPM, CON BOMBEO ESTABLE. CON DESCENSO DE CONDICIONES DE BOMBEO. SIN SUMERGENCIA. MUY SEVERO GOLPE DE FLUIDO CON LEVE INTERFERENCIA POR GAS. V/V OPERATIVAS. SEGUIMIENTO & MEJORA CON TS. | 68.2 | 1.3 | 15:41 |  |  | 1 | 1 | 14143 | JAZMIN-AK-8:1
JAZMIN | JAZMIN AQ-02 | 2024-05-04 | 1742 | 1304 | 94.5 | LUFKIN C-320D-213-120 | 102.857 | 3/4 | 2 | 6.143 | 148 | 109 | 30 | NO VOLANTA | 92.19 | 102.5 | 2584 | 270.6 | EMUL 90% | 25.2 | 3936 | 4363 | PERDIDA DE CARGA | OK | 0 | 1.754 | 400 | 1279.57 | 527 | 527 | 1.3 | 0 | 100 | 1459.03 | 218.5 | 0.87 | NO | 1872.97 | 1769.69 | SI | 170.3 | POZO CON AUMENTO @ 6,1 SPM, CON BOMBEO ESTABLE. MANTIENE NIVEL. MUY ALTA SUMERGENCIA. NO ESTA CARGANDO FLUIDO. LEVE GOLPE DE BOMBA. PERDIDA DE CARGA DE LA TV. REESPACIAR & EVALUAR POR OPTIMIZACION. -REALIZAR PRUEBA DE TUBERIA. | 29.5 | 2.9 | 11:13 |  |  | 1 | 1 | 14144 | JAZMIN-AQ-2:1
JAZMIN | JAZMIN AX-03 | 2024-05-04 | 2141.69 | 1858.38 | 124.1 | AMPSCOT C-320-256-144a | 144 | 2/3 | 2 | 5.538 | 100 | 85 | 90 | NO VOLANTA | 88 | 141 | 3422 | 320.6 | EMUL CRUDO 70% | 30.4 | 4742 | 7732 | SL | OK | 11.1 | 3.07 | 400 | 2289.46 | 8 | 8 | 0.4 | 7 | 100 | 1491.5 | 4.3 | 0.35 | NO | 2297.65 | 2233.13 | SI | 0.9 | POZO EN SEGUIMIENTO @ 5,5 SPM, CON BOMBEO ESTABLE. BAJA SUMERGENCIA .CARTA LLENA LIGERA IPG PERDIDA DE CARGA FINALIZANDO LA CARRERA ASCENDENTE: POSIBLE LEVE GOLPE DEL PISTON. TV CON ESCURRIMIENTO: SL. | 81.9 | 8.3 | 10:26 |  |  | 1 | 1 | 14145 | JAZMIN-AX-3:1
JAZMIN | JAZMIN BB-01 | 2024-05-04 | 1317.5 | 1084 | 22.7 | AMPSCOT C-320-256-144a | 144 | 3/3 | 2 | 1.438 | 90 | 83 | 40 | NO VOLANTA | 15.86 | 143.1 | 1638 | 15.2 | AGUA 95% | 17.1 | 2833 | 4270 | OK | OK | 0 | 1.507 | 400 | 1062.16 | 0 | 0 | 1.7 | 0 | 100 | 1409.63 | 2 | 0.81 | NO | 1060.05 | 1060.05 | SI | 118.1 | POZO CON REDUCCION @ 1.4 SPM, CON BOMBEO MUY INESTABLE. SIN SUMERGENCIA. .MUY SEVERO GOLPE DE FLUIDO CON ALTA IPG. STUFFING AJUSTADO. V/V OPERATIVAS.MEJORA CON TS. NOTA: VARIADOR PRESENTA FALLA AL FINALIZAR LA CARRERA. ASCENDENTE. | 26.6 | 0.3 | 13:36 |  |  | 1 | 1 | 14146 | JAZMIN-BB-1:1
JAZMIN | JAZMIN BB-03 | 2024-05-04 | 1616 | 1203 | 19.8 | AMPSCOT C-320-256-144a | 144 | 3/3 | 2 | 1.161 | 92 | 84 | 40 | NO VOLANTA | 13.83 | 142.9 | 1916 | 21.6 | EMUL 92% | 18.7 | 3031 | 4397 | OK | OK | 0.1 | 1.744 | 400 | 1355.88 | 0 | 0 | 2.6 | 0 | 100 | 1554.91 | 3 | 3.03 | NO | 1307.57 | 1264.73 | SI | 112.6 | POZO CON REDUCCION @ 1,2 SPM, CON BOMBEO ESTABLE. SIN SUMERGENCIA. MUY SEVERO GOLPE DE FLUIDO CON LEVE IPG. V/V OPERATIVAS.MEJORA CON TS. | 36.5 | 0.8 | 13:58 |  |  | 1 | 1 | 14147 | JAZMIN-BB-3:1
JAZMIN | JAZMIN BF-01 | 2024-05-04 | 1567.25 | 1401.51 | 52.9 | AMPSCOT C-320-256-144a | 144 | 4/4 | 2 | 2.133 | 106 | 90 | 20 | 500-26" | 37.2 | 142.1 | 2196 | 52.6 | EMUL 90% | 24.1 | 3357 | 5510 | OK | OK | 0.1 | 2.018 | 400 | 1485.2 | 45 | 45 | 8.3 | 0 | 100 | 1471.95 | 27.5 | 5.64 | NO | 1531.44 | 1501.54 | SI | 43.2 | POZO CON REDUCCION @ 2,1 SPM, CON BOMBEO ESTABLE. BUENA SUMERGENCIA. CHP ALTO: 8,3 PSI. ACENTUADO GOLPE DE FLUIDO CON LEVE IPG. V/V OPERATIVAS. SEGUIMIENTO & DESPRESURIZAR CSG | 50.4 | 1.6 | 14:53 |  |  | 1 | 1 | 14148 | JAZMIN-BF-1:1
JAZMIN | JAZMIN BF-02 | 2024-05-04 | 1897.5 | 1662 | 105.4 | AMPSCOT C-320-256-144a | 115.2 | 1/3 | 2.25 | 4.009 | 91 | 85 | 20 | NO VOLANTA | 93.48 | 112.8 | 3720 | 249.5 | EMUL 90% | 34.6 | 4716 | 7878 | SL | OK | 11.2 | 2.817 | 400 | 2024.51 | 21 | 21 | 0.9 | 0 | 100 | 1437.35 | 10.3 | 0.82 | NO | 2045.8 | 2032.06 | SI | 1.5 | POZO EN SEGUIMIENTO @ 4 SPM, CON BOMBEO ESTABLE. MEDIANA SUMERGENCIA. CARTA LLENA CON MVTO -ELONGACION DE TUBERIA.TV CON ESCURRIMIENTO. CONT. SEGUIMIENTO. | 72.1 | 4.6 | 15:07 |  |  | 1 | 1 | 14149 | JAZMIN-BF-2:1
JAZMIN | JAZMIN BF-03 | 2024-05-04 | 1533.5 | 1352 | 58.2 | AMPSCOT C-320-256-144a | 144 | 4/4 | 2 | 3.509 | 134 | 106 | 20 | 500-15" | 40.91 | 142.2 | 2263 | 95.2 | EMUL 88% | 24.6 | 3410 | 5356 | OK | OK | 0.6 | 1.919 | 800 | 1410.23 | 148 | 134 | 0.8 | 5 | 88 | 1469.75 | 54.8 | 0.53 | NO | 1560.73 | 1550.39 | SI | 43.7 | POZO CON REDUCCION @ 3,5 SPM, CON BOMBEO ESTABLE. BUENA SUMERGENCIA. BAJO FLUJO DE GAS EN EL ANULAR:5 MSCFD.ACENTUADO GOLPE DE FLUIDO CON LEVE INTERFERENCIA POR GAS. CARGAS VIBRANTS. V/V OPERATIVAS. CONT. SEGUIMIENTO NOTA : SE HACE DISPARO CON 800 PSI NIVEL CON RUIDO | 60.2 | 2.1 | 15:22 |  |  | 1 | 1 | 14150 | JAZMIN-BF-3:1
JAZMIN | JAZMIN X-01 | 2024-05-04 | 1505.85 | 1376.7 | 35 | LUFKIN M-456D-256-144 | 111.851 | 1/3 | 2 | 4.072 | 114 | 102 | 50 | NO VOLANTA | 31.51 | 111 | 2172 | 67.2 | EMUL 90% | 19.5 | 4454 | 4467 | PERDIDA DE CARGA | OK | 0 | 1.07 | 400 | 762.08 | 714 | 232 | 5 | 61 | 32 | 1424.44 | 102.5 | 5.84 | SI | 1507 | 1474.37 | SI | 102.1 | POZO EN SEGUIMIENTO @ 4,1 SPM, CON BOMBEO INESTABLE. CON CAIDA DE WHT. BUENA SUMERGENCIA. FLUJO DE GAS POR EL ANULAR. :61 MSCFD.MUY SEVERA INTERFERENCIA POR GAS. VALVULAS BLOQUEANDOSE. REESPACIAR. NOTA: POZO CON ALTO APORT DE GAS - PRESIONADO - FRENO DESTENCIONADO | 24.5 | 1.2 | 10:53 |  |  | 1 | 1 | 14151 | JAZMIN-X-1:1
JAZMIN | JAZMIN AB-02 | 2024-05-06 | 2242 | 2118 | 96.6 | KERUI C-320-256-144 | 115.2 | 1/3 | 2 | 2.813 | 104 | 100 | 40 | 500-40" | 86.98 | 111.1 | 3328 | 126.8 | EMUL 90% | 33.6 | 5538 | 7925 | SL | OK | 3.9 | 2.648 | 400 | 1910.87 | 362 | 362 | 1.5 | 0 | 100 | 1443.25 | 151.3 | 0.26 | SI | 2277 | 2261.46 | NO | 136.7 | POZO CON REDUCCION @ 2,8 SPM, CON BOMBEO ESTABLE. CON RECUPERACION DE NIVEL. ALTA SUMERGENCIA. LEVE IPG. LEVE GP DE BOMBA. TV CON ESCURRIMIENTO: SL. EVALUAR LEVE AUMENTO DE SPM | 59.6 | 2.5 | 13:16 |  |  | 1 | 1 | 14152 | JAZMIN-AB-2:1
JAZMIN | JAZMIN AD-01 | 2024-05-06 | 1474.5 | 1187 | 74.9 | AMPSCOT C-320-256-144 | 144 | 3/3 | 2 | 4.787 | 101 | 91 | 50 | NO VOLANTA | 52.38 | 143.1 | 1677 | 167.3 | EMUL CRUDO 50% | 20.5 | 2305 | 3715 | LEVE PERDIDA DE CARGA | OK | 0.5 | 1.54 | 400 | 1133.75 | 41 | 41 | 5.1 | 0 | 100 | 1472.4 | 22.6 | 1.59 | NO | 1192.32 | 1073.24 | SI | 111 | POZO EN SEGUIMIENTO @ 4,8 SPM, CON BOMBEO & OPERANDO ESTABLE. MERMA DE NIVEL. MODERADA SUMERGENCIA. ACENTUADO GOLPE DE FLUIDO CON ALTA FRICCION & LEVE IPG. LEVE MANEJO DE SOLIDOS. V/V OPERATIVAS. CONT. SEGUIMIENTO | 57.3 | 5.5 | 07:34 |  |  | 1 | 1 | 14153 | JAZMIN-AD-1:1
JAZMIN | JAZMIN AD-02 | 2024-05-06 | 1356.5 | 1147 | 19.3 | AMPSCOT C-320-256-144 | 129.6 | 3/4 | 2 | 2.707 | 102 | 90 | 30 | NO VOLANTA | 15.07 | 127.9 | 1800 | 24.3 | EMUL 50% | 20.7 | 2582 | 4820 | OK | OK | 0 | 1.613 | 400 | 1173.16 | 153 | 153 | 1.8 | 0 | 100 | 1454.63 | 65.9 | 0.21 | SI | 1366.32 | 1223.01 | SI | 62.7 | POZO CON REDUCCION @ 2,7 SPM, CON BOMBEO ESTABLE. BUENA SUMERGENCIA. .MUY SEVERA IPG. MANEJO DE SOLIDOS. V/V OPERATIVAS. | 45.9 | 1.9 | 07:49 |  |  | 1 | 1 | 14154 | JAZMIN-AD-2:1
JAZMIN | JAZMIN AD-03 | 2024-05-06 | 1230 | 1077 | 52.4 | AMPSCOT C-320-256-144 | 144 | 4/4 | 2 | 5.014 | 104 | 89 | 90 | NO VOLANTA | 36.54 | 143.4 | 1713 | 122.5 | AGUA 90% | 19.6 | 2719 | 4089 | LIGERO CIERRE TARDIO | OK | 0 | 1.655 | 400 | 1002.94 | 6 | 6 | 0.4 | 0 | 100 | 1212.01 | 2.6 | 0.35 | NO | 1009.25 | 1005.91 | NO | 102.3 | POZO EN SEGUIMIENTO @ 5 SPM, CON BOMBEO ESTABLE. BAJA SUMERGENCIA. ACENTUADO GOLPE DE FLUIDO CON LEVE IPG.MANEJO DE SOLIDOS. V/V OPERATIVAS. | 50 | 2.8 | 08:01 |  |  | 1 | 1 | 14155 | JAZMIN-AD-3:1
JAZMIN | JAZMIN AD-04 | 2024-05-06 | 1614 | 1232 | 89.7 | AMPSCOT C-320-256-144 | 129.6 | 3/4 | 2 | 2.362 | 121 | 109 | 50 | NO VOLANTA | 70.01 | 128.1 | 1832 | 98.8 | CRUDO GAS 50% | 20.8 | 2649 | 4748 | OK | OK | 0 | 1.581 | 400 | 1147.38 | 166 | 121 | 0 | 15 | 73 | 1451.47 | 49.9 | 1.48 | NO | 1366.32 | 1207.23 | NO | 114.9 | POZO EN SEGUIMIENTO @ 2,4 SPM, CON BOMBEO ESTABLE. BUENA SUMERGENCIA. FLUJO DE GAS POR EL ANULAR. :15 MSCFD. MODERADA INTERFERENCIA POR GAS. V/V OPERATIVAS. | 43.9 | 1.6 | 08:15 |  |  | 1 | 1 | 14156 | JAZMIN-AD-4:1
JAZMIN | JAZMIN AD-05 | 2024-05-06 | 1353 | 1161 | 44.8 | AMPSCOT C-320-256-144 | 129.6 | 3/4 | 2 | 1.905 | 100 | 92 | 30 | 500-1´25" | 34.92 | 128.2 | 1777 | 39.8 | EMUL 80% | 20.4 | 2785 | 4633 | LEVE CIERRE TARDIO | OK | 0 | 1.641 | 400 | 1165.4 | 90 | 80 | 1 | 4 | 89 | 1420.36 | 32.8 | 0.48 | NO | 1274.85 | 1197.15 | SI | 59.6 | POZO EN SEGUIMIENTO @ 1,9 SPM, CON BOMBEO ESTABLE. CON MEJORA DE FLUJO DE GAS EN EL SISTEMA. MODERADA SUMERGENCIA. LIGERO CIERRE TARDIO DE LA TV. MODERADA INTERFERENCIA POR GAS. STUFFING AJUSTADO. V/V OPERATIVAS. CONT. SEGUIMIENTO | 41.9 | 1.2 | 08:27 |  |  | 1 | 1 | 14157 | JAZMIN-AD-5:1
JAZMIN | JAZMIN AD-07 | 2024-05-06 | 1545.5 | 1172 | 108.5 | AMPSCOT C-456-256-144a | 144 | 4/4 | 2.25 | 2.169 | 98 | 91 | 30 | NO VOLANTA | 75.89 | 142.9 | 2128 | 138.7 | GAS CRUDO 50% | 25.4 | 3901 | 5047 | OK | LIFTED | 0 | 1.565 | 400 | 1096.73 | 132 | 132 | 1.1 | 0 | 100 | 1401.57 | 54.3 | 0.23 | NO | 1309.61 | 1124.21 | SI | 115.8 | POZO CON REDUCCION @ 2,2 SPM, CON BOMBEO ESTABLE. LEVE DESCENSO DE NIVEL. BUENA SUMERGENCIA. SV OPERANDO DEFICIENTE: MUY LEVANTANDA & MUESTRA ESCURRIMIENTO. | 68.6 | 3.6 | 08:51 |  |  | 1 | 1 | 14158 | JAZMIN-AD-7:1
JAZMIN | JAZMIN AQ-03 | 2024-05-06 | 1692.32 | 1274.64 | 44.9 | LUFKIN C-320D-213-120 | 120 | 4/4 | 2 | 1.921 | 100 | 99 | 0 | NB | 38.18 | 117.6 | 2653 | 0 | NB | 26.7 | 3679 | 4430 | PERDIDA DE CARGA | LIFTED | 0 | 1.93 | 400 | 1437.56 | 477 | 451 | 1.1 | 4 | 90 | 1489.7 | 187.1 | 0.36 | NO | 1927.14 | 1892.25 | SI | 91.9 | POZO CON REDUCCION @ 1,9 SPM, SIN SDESCARGA EN SUPERFICIE. CON RECUPERACION DE NIVEL. ALTA SUMERGENCIA. NO ESTA CARGANDO LA BOMBA. VALVULAS BLOQUEADAS. REESPACIAR. GP DE BOMBA. REESPACIAR & SUBIR SPM. | 36 | 1 | 09:40 |  |  | 1 | 1 | 14159 | JAZMIN-AQ-3:1
JAZMIN | JAZMIN AQ-05 | 2024-05-06 | 1613.5 | 1483 | 7.5 | LUFKIN C-320D-213-120 | 102.857 | 4/4 | 2 | 3.267 | 106 | 100 | 30 | NO VOLANTA | 7.38 | 101.5 | 1916 | 11.5 | EMUL 95% | 30.1 | 3078 | 5247 | OK | OK | 0.2 | 1.868 | 400 | 1317.82 | 64 | 55 | 1.1 | 6 | 86 | 1410.94 | 22.1 | 0.55 | NO | 1394.8 | 1299.18 | SI | 91.9 | POZO EN SEGUIMIENTO @ 3,3 SPM, CON BOMBEO ESTABLE. DESCENSO DE WHT. MODERADA SUMERGENCIA. FLUJO DE GAS POR EL ANULAR. :6 MSCFD.MUY SEVERO GOLPE DE FLUIDO CON LEVE INTERFERENCIA POR GAS. V/V OPERATIVAS. EVALUAR PRECALENTAMIENTO | 58.2 | 2.3 | 09:28 |  |  | 1 | 1 | 14160 | JAZMIN-AQ-5:1
JAZMIN | JAZMIN AQ-06 | 2024-05-06 | 2302 | 1765 | 35.8 | LUFKIN C-320D-213-120 | 85.714 | 1/4 | 2 | 4.1 | 101 | 92 | 30 | 500-30" | 43.01 | 83.3 | 2517 | 68.5 | EMUL 95% | 33.1 | 3612 | 6542 | LIGERO CIERRE TARDIO | OK | 0 | 2.445 | 400 | 1785.58 | 36 | 36 | 1.7 | 0 | 100 | 1460.59 | 13.8 | 0.03 | NO | 1827.5 | 1697.96 | SI | 199.1 | POZO EN SEGUIMIENTO @ 4,1 SPM, CON BOMBEO & OPERANDO ESTABLE. MODERADA SUMERGENCIA. LIGERO CIERRE TARDIO DE LA TV. ACENTUADO GOLPE DE FLUIDO VISCOSO CON ALTA FRICCION. MANEJO DE SOLIDOS. V/ V OPERATIVAS. CONT. SEGUIMIENTO | 68.4 | 2.2 | 09:18 |  |  | 1 | 1 | 14161 | JAZMIN-AQ-6:1
JAZMIN | JAZMIN AZ-01 | 2024-05-06 | 1699.05 | 1605.1 | 96.3 | AMPSCOT C-320-256-144a | 144 | 3/3 | 2.25 | 4.959 | 122 | 105 | 70 | NO VOLANTA | 68.34 | 140.9 | 3203 | 286.5 | EMUL 90% | 31.3 | 3692 | 7591 | SL | OK | 5.1 | 2.184 | 400 | 1610.22 | 71 | 69 | 1.1 | 2 | 96 | 1474.56 | 27.8 | 0.15 | NO | 1686 | 1623.92 | SI | 33.2 | POZO EN SEGUIMIENTO @ 5 SPM, CON BOMBEO ESTABLE. MERMA DE NIVEL BUENA SUMERGENCIA. :MODERADO GP DE FLUIDO CON LEVE INTERFERENCIA POR GAS. STUFFING AJUSTADA. TV CON ESCURRIMIENTO: SL. CONT. SEGUIMIENTO | 80.7 | 5.9 | 11:14 |  |  | 1 | 1 | 14162 | JAZMIN-AZ-1:1
JAZMIN | JAZMIN AZ-02 | 2024-05-06 | 1766.14 | 1667.28 | 33 | AMPSCOT C-320-256-144a | 144 | 3/3 | 2 | 7.317 | 145 | 114 | 70 | 500-15" | 23.16 | 142.6 | 2577 | 112.7 | AGUA EMUL 90% | 33.5 | 4174 | 6390 | OK | OK | 0 | 2.278 | 400 | 1673.82 | 69 | 69 | 1.1 | 1 | 100 | 1469.55 | 28.1 | 0.05 | NO | 1748.88 | 1663.25 | SI | 35.3 | POZO CON AUMENTO @ 7,3 SPM, CON BOMBEO ESTABLE. MERMA DE NIVEL. MODERADA SUMERGENCIA. ACENTUADO GOLPE DE FLUIDO E IPG. V/V OPERATIVAS. EVALUAR REDUCCION DE SPM. | 84.1 | 6 | 11:04 |  |  | 1 | 1 | 14163 | JAZMIN-AZ-2:1
JAZMIN | JAZMIN AZ-03 | 2024-05-06 | 1683.2 | 1584.4 | 114.7 | AMPSCOT C-320-256-144a | 144 | 3/3 | 2 | 3.629 | 148 | 123 | 70 | NO VOLANTA | 80.95 | 141.6 | 2549 | 194.1 | EMUL 90% | 25.8 | 3873 | 5662 | SL | OK | 0.7 | 1.946 | 800 | 1389.01 | 257 | 257 | 1.4 | 0 | 100 | 1427.55 | 106.3 | 0.02 | NO | 1651.5 | 1631.59 | NO | 120.5 | POZO CON REDUCCION @ 3,6 SPM, CON BOMBEO ESTABLE. LEVE RECUPERACION DE NIVEL. ALTA SUMERGENCIA. LEVE CIERRE TARDIO DE LA TV. MODERADA IPG. TV CON ESCURRIMIENTO. POZO EVALUAR LEVE AUMENTO DE SPM. NOTA: POZO CON ALTA INTERFERENCIA POR GAS SE HACE DISPAROS CON 800 PSI | 50.9 | 3 | 10:52 |  |  | 1 | 1 | 14164 | JAZMIN-AZ-3:1
JAZMIN | JAZMIN AZ-04 | 2024-05-06 | 2180.13 | 1912.25 | 7.8 | AMPSCOT C-320-256-144a | 144 | 3/3 | 2 | 6.406 | 117 | 104 | 60 | NO VOLANTA | 5.59 | 140 | 3330 | 23.5 | GAS CRUDO 20% | 45.6 | 4811 | 8225 | LEVE CIERRE TARDIO | OK | 0.1 | 3.023 | 400 | 2262.72 | 45 | 45 | 1.1 | 10 | 100 | 1497 | 18.4 | 0.92 | SI | 2308.45 | 2293.34 | NO | 0.6 | POZO CON AUMENTO @ 6,4 SPM, CON BOMBEO ESTABLE. AUMENTO DE GAS EN EL SISTEMA. MEDIANA SUMERGENCIA. FLUJO DE GAS POR EL ANULAR. :8 MSCFD.MUY SEVERO GOLPE DE FLUIDO CON LEVE INTERFERENCIA POR GAS. V/V OPERATIVAS. EVALUAR REDUCCION DE SPM. LA VIGA ESTA OPERANDO AL 116,6% DE LA CARGA PERMISIBLE (GOODMAN MODIFICADO) PARA UN FACTOR DE SERVICIO DE 0,60. POZO EN RUTA PARA WO TS. VOLUMEN: 67,700 M3 NOTA: SE ENCONTRO POZO A LA ATMOSFERA - VARIADOR PRESENTA FALLA | 121.1 | 13.1 | 10:41 |  |  | 1 | 1 | 14165 | JAZMIN-AZ-4:1
JAZMIN | JAZMIN AZ-05 | 2024-05-06 | 1718.67 | 1642.33 | 115.6 | AMPSCOT C-320-256-144a | 144 | 3/3 | 2 | 5.66 | 140 | 115 | 60 | NO VOLANTA | 81.3 | 142.2 | 2548 | 306.1 | EMUL 90% | 29.7 | 3866 | 6144 | SL | OK | 2.8 | 2.078 | 400 | 1498.99 | 168 | 168 | 1.2 | 1 | 100 | 1442.72 | 69.4 | 0.05 | SI | 1670.43 | 1653.92 | SI | 90.9 | POZO CON REDUCCION @ 5,7 SPM, CON BOMBEO ESTABLE. BUENA SUMERGENCIA. MODERADA IPG. TV CON ESCURRIMIENTO: SL. SEGUIMIENTO | 74 | 6.5 | 10:29 |  |  | 1 | 1 | 14166 | JAZMIN-AZ-5:1
JAZMIN | JAZMIN AZ-06 | 2024-05-06 | 1748.5 | 1638 | 61.6 | AMPSCOT C-320-256-144 | 144 | 3/3 | 2 | 3.114 | 112 | 100 | 60 | 500-30" | 43.5 | 141.5 | 2637 | 89.4 | EMUL 95% | 28.9 | 4126 | 6652 | OK | OK | 0 | 2.491 | 400 | 1748.06 | 7 | 7 | 1.4 | 0 | 100 | 1403.5 | 0 | 0.27 | SI | 1755 | 1717.06 | NO | 0 | POZO CON REDUCCION @ 3,1 SPM, CON BOMBEO ESTABLE. BAJA SUMERGENCIA. ACENTUADO GOLPE DE FLUIDO CON ALTA FRICCION POR MANEJO DE SOLIDOS. V/V OPERATIVAS. SEGUIMIENTO SE DEJA POCAS CARTA VARIADOR MOLESTANDO. | 68.1 | 2.2 | 10:16 |  |  | 1 | 1 | 14167 | JAZMIN-AZ-6:1
JAZMIN | JAZMIN AZ-07 | 2024-05-06 | 1749.5 | 1640 | 105.7 | AMPSCOT C-456-256-144 | 129.6 | 3/4 | 2 | 6.272 | 109 | 104 | 70 | 500-15" | 82.7 | 127.8 | 2655 | 309.2 | EMUL AGUA 96% | 34.3 | 4231 | 6749 | LEVE CIERRE TARDIO | OK | 0.1 | 2.408 | 400 | 1726.15 | 3 | 3 | 1.4 | 0 | 100 | 1433.68 | 0 | 0.13 | NO | 1728.86 | 1706.71 | SI | 0 | POZO EN SEGUIMIENTO @ 6,3 SPM, CON BOMBEO UN POCO INESTABLE. BAJA SUMERGENCIA. LEVE CIERRE TARDIO DE LA TV. MODERADO GOLPE DE FLUIDO E IPG. ALTA FRICCION POR MANEJO DE SOLIDOS. V/V OPERATIVAS. NOTA: UBM CONTINUA SIN FRENOS . AVISO SAP: 300503143 CREADO 21/01/2024 | 94.9 | 6 | 10:03 |  |  | 1 | 1 | 14168 | JAZMIN-AZ-7:1
JAZMIN | JAZMIN BG-03 | 2024-05-06 | 1522.39 | 1391.79 | 2.3 | AMPSCOT C-320-256-144a | 144 | 4/4 | 2 | 3.02 | 113 | 108 | 0 | NB | 1.63 | 142.9 | 1756 | 0 | NB | 23.1 | 5068 | 5318 | PERDIDA DE CARGA | MUY LEVANTADA | 0 | 1.955 | 400 | 1306.23 | 0 | 0 | 1.9 | 0 | 100 | 1336.3 | 1.5 | 0.14 | NO | 1271 | 1270.48 | SI | 0 | POZO NO BOMBEA @ 3 SPM, CONTINUA ACHICADO. MERMA DE NIVEL. SIN SUMERGENCIAMUY SEVERO GOLPE DE FLUIDO SV MUY LEVANTADA. CARTA DE PUMPING OFF. REESPACIAR & OPERAR A BAJOS SPM. MEJORA CON TS. POZO ARENADO | 34.2 | 1.2 | 13:49 |  |  | 1 | 1 | 14169 | JAZMIN-BG-3:1
JAZMIN | JAZMIN CM-03 | 2024-05-06 | 2241 | 2107 | 50.6 | AMPSCOT C-320-256-144a | 115.2 | 1/3 | 2 | 4.018 | 112 | 108 | 110 | NO VOLANTA | 45.65 | 110.9 | 3503 | 94.8 | CRUDO GAS 30% | 33.8 | 4849 | 8187 | SL | OK | 2.7 | 3.053 | 400 | 2219.67 | 43 | 43 | 1.6 | 0 | 100 | 1454.09 | 16.7 | 0.02 | SI | 2262.59 | 2249.7 | NO | 7.8 | POZO CON AUMENTO @ 4 SPM, CON BOMBEO ESTABLE. CON DESCENSO DE NIVEL. MEDIANA SUMERGENCIA. ACENTUADO GOLPE DE FLUIDO CON IPG. CON LEVE GP DE BOMBA, TV CON ESCURRIMIENTO: SL. | 71.6 | 3 | 12:27 |  |  | 1 | 1 | 14170 | JAZMIN-CM-3:1
JAZMIN | JAZMIN CM-04 | 2024-05-06 | 2014 | 1761 | 47.3 | KERUI C-320-256-144 | 144 | 4/4 | 2 | 1.387 | 109 | 106 | 110 | NO VOLANTA | 33.38 | 141.7 | 2525 | 30.6 | EMUL GAS 80% | 26.8 | 3719 | 6200 | OK | OK | 0.1 | 2.143 | 400 | 1574.47 | 58 | 58 | 1.6 | 0 | 100 | 1469.4 | 22.9 | 0.13 | SI | 1638.19 | 1544.29 | SI | 178.2 | POZO CON REDUCCION @ 1,4 SPM, CON BOMBEO ESTABLE. MODERADA SUMERGENCIA. ACENTUADO GOLPE DE FLUIDO E IPG.CARGAS VIBRANTES POSIBLE DESGASTE DEL EQUIPO EN SUPERFICIE. V/V OPERATIVAS. SEGUIMIENTO | 53.6 | 1 | 12:41 |  |  | 1 | 1 | 14171 | JAZMIN-CM-4:1
JAZMIN | JAZMIN CM-05 | 2024-05-06 | 2174.5 | 1902 | 130.7 | AMPSCOT C-320-256-144a | 144 | 3/3 | 2 | 2.35 | 122 | 107 | 110 | NO VOLANTA | 93.2 | 140.3 | 3306 | 143.3 | CRUDO 30% | 36.9 | 4436 | 8165 | OK | OK | 0 | 2.147 | 400 | 1591.9 | 517 | 356 | 0.5 | 19 | 69 | 1482.91 | 149.2 | 1.33 | NO | 2123 | 2082.52 | NO | 166.3 | POZO POST WS REDISEÑO @ 2,4 SPM, CON BOMBEO ESTABLE. ALTA SUMERGENCIA. FLUJO DE GAS POR EL ANULAR. :19 MSCFD.CARTA LLENA V/V OPERATIVAS. NOTA. NO SE ACTUALIZADO EM. PENDIENTE. | 87.4 | 4.7 | 12:56 |  |  | 1 | 1 | 14172 | JAZMIN-CM-5:1
JAZMIN | JAZMIN AE-05 | 2024-05-07 | 1437.5 | 1072 | 103.4 | LUFKIN C-456D-256-144 | 144 | 4/4 | 2 | 4.972 | 187 | 142 | 50 | NO VOLANTA | 72.92 | 141.8 | 2524 | 239.8 | EMUL 90% | 26 | 3856 | 6040 | OK | OK | 0 | 1.505 | 400 | 1104.33 | 562 | 562 | 1.8 | 0 | 100 | 1467.55 | 235.1 | 0.35 | NO | 1666 | 1666 | NO | 140.4 | POZO CON AUMENTO @ 5 SPM, CON BOMBEO ESTABLE. ALTA SUMERGENCIA.LEVE IPG. V/V OPERATIVAS. CONT. SEGUIMIENTO | 61.2 | 3.9 | 07:49 |  |  | 1 | 1 | 14173 | JAZMIN-AE-5:1
JAZMIN | JAZMIN AE-07 | 2024-05-07 | 1728.5 | 1238 | 60.7 | LUFKIN C-456D-256-144 | 125.617 | 3/4 | 2 | 5.07 | 158 | 139 | 50 | NO VOLANTA | 50.07 | 121.2 | 2502 | 143.9 | EMUL 90% | 32.5 | 4156 | 6165 | LEVE CIERRE TARDIO | OK | 0.1 | 1.651 | 400 | 1197.93 | 561 | 516 | 0.1 | 4 | 89 | 1451.16 | 216.3 | 0.44 | FUERTE | 1912 | 1649.03 | SI | 155.5 | POZO CON LEVE AUMENTO @ 5,1 SPM, CON BOMBEO ESTABLE. MERMA DE NIVEL. AUN ALTA SUMERGENCIA. FUERE GP DE BOMBA CON IPG. TV CON CIERRE TARDIO. FRICCION POR MANEJO DE SOLIDOS. V/V OPERATIVAS. | 90.9 | 7 | 08:06 |  |  | 1 | 1 | 14174 | JAZMIN-AE-7:1
JAZMIN | JAZMIN AO-01 | 2024-05-07 | 1728 | 1559 | 9 | AMPSCOT C-320-256-144a | 144 | 4/4 | 2 | 3.056 | 111 | 98 | 20 | 500-20" | 6.3 | 142.5 | 2192 | 12.8 | EMUL 90% | 25 | 3805 | 5365 | OK | OK | 0 | 1.923 | 400 | 1445.7 | 132 | 34 | 4.6 | 133 | 26 | 1503.59 | 19.1 | 10.01 | NO | 1590.2 | 1501.08 | SI | 42.1 | POZO EN SEGUIMIENTO @ 3,1 SPM, CON BOMBEO ESTABLE. POZO PRESIONADOSE ENCUENTRA POZO CON VALULAS CERRADAS POR LO TANTO SE ENCONTRO PRESIONADO SE HACE DISPAROS CON 800 PSI - SE DEJA DE NUEVO POZO A SISTEMA: MODERADA SUMERGENCIA. FLUJO DE GAS POR EL ANULAR. :133 MSCFD.MUY SEVERA INTERFERENCIA POR GAS. V/V OPERATIVAS. SE REPROGRAMA PARA UN SEGUNDA PRUEBA. | 48.9 | 1.9 | 09:18 |  |  | 1 | 1 | 14175 | JAZMIN-AO-1:1
JAZMIN | JAZMIN AO-02 | 2024-05-07 | 2121.03 | 1947.06 | 26.7 | AMPSCOT C-320-256-144a | 115.2 | 1/3 | 2.25 | 4.839 | 114 | 100 | 20 | NO VOLANTA | 24.18 | 110.3 | 3887 | 77.7 | EMUL 80% | 41.4 | 4490 | 8488 | OK | OK | 0 | 2.737 | 400 | 1920.81 | 209 | 189 | 0.5 | 4 | 90 | 1403.58 | 79 | 0.27 | NO | 2131 | 2126.38 | SI | 74.9 | POZO EN SEGUIMIENTO @ 4,8 SPM, CON BOMBEO ESTABLE. CON RECUPERACION DE WHT. BUENA SUMERGENCIA. MUY ACENTUADA INTERFERENCIA POR GAS. V/V OPERATIVAS. | 113.1 | 6.3 | 09:32 |  |  | 1 | 1 | 14176 | JAZMIN-AO-2:1
JAZMIN | JAZMIN AO-03 | 2024-05-07 | 1554.5 | 1490 | 67.9 | AMPSCOT C-320-256-144a | 144 | 4/4 | 2 | 4.128 | 148 | 109 | 20 | NO VOLANTA | 47.56 | 142.7 | 2107 | 130.7 | EMUL GAS 60% | 24.9 | 3899 | 5539 | OK | OK | 0 | 1.914 | 400 | 1390.96 | 49 | 49 | 0.6 | 0 | 100 | 1453.46 | 20 | 0.1 | NO | 1439.75 | 1436.08 | NO | 72 | POZO CON REDUCCION @ 4,1 SPM, CON BOMBEO ESTABLE. CON DESENSO DE NIVEL. MEDIANA SUMERGENCIA. ACENTUADO GOLPE DE FLUIDO. LIGERO MANEJO DE SOLIDOS. V/V OPERATIVAS. | 48.9 | 2 | 09:45 |  |  | 1 | 1 | 14177 | JAZMIN-AO-3:1
JAZMIN | JAZMIN AO-04 | 2024-05-07 | 1610.22 | 1509.44 | 95 | AMPSCOT C-640-305-144a | 144 | 3/3 | 2 | 3.607 | 119 | 107 | 20 | NO VOLANTA | 67.56 | 140.7 | 2212 | 159.9 | GAS EMUL 70% | 25 | 3697 | 6199 | SL | OK | 2.6 | 2.214 | 400 | 1467.1 | 102 | 102 | 0.6 | 0 | 100 | 1325.3 | 42.6 | 0.21 | FUERTE | 1575.42 | 1515.2 | NO | 57.6 | POZO EN SEGUIMIENTO @ 3,6 SPM, CON BOMBEO & OPERANDO ESTABLE. BUENA SUMERGENCIA. MODERADOA IPG. FRICCION POR FLUIDO VISCOSO. FUERTE GP DE BOMBA REFLEJADO AL FINALIZAR LA CARRERA DESCENDENTE. TV CON ESCURRIMIENTO: SL. CONT. SEGUIMIENTO | 82 | 5.5 | 09:58 |  |  | 1 | 1 | 14178 | JAZMIN-AO-4:1
JAZMIN | JAZMIN AO-05 | 2024-05-07 | 1805.03 | 1592.06 | 130.5 | AMPSCOT C-456-256-144a | 144 | 4/4 | 2 | 5.263 | 168 | 121 | 20 | NO VOLANTA | 91.96 | 141.9 | 2613 | 320.4 | AGUA EMUL 90% | 31.2 | 3833 | 5694 | SL | OK | 2.2 | 1.832 | 400 | 1335.29 | 499 | 400 | 0.2 | 11 | 77 | 1457.74 | 166.5 | 0.99 | SI | 1866.58 | 1788.3 | NO | 142.4 | POZO EN SEGUIMIENTO @ 5,3 SPM, CON BOMBEO ESTABLE. CONTINUA CON LA MERMA DE NIVEL PERO AUN ALTA SUMERGENCIA. FLUJO DE GAS EN EL ANULAR. :11 MSCFD.CARTA LLENA CON LEVE INTERFERENCIA POR GAS. LEVE GP DE BOMBA. TV CON ESCURRIMIENTO: SL. CONT. SEGUIMIENTO NOTA : CARRIEL PEGA CON STUFFING BOX | 74.4 | 7.8 | 10:09 |  |  | 1 | 1 | 14179 | JAZMIN-AO-5:1
JAZMIN | JAZMIN AU-04 | 2024-05-07 | 2155 | 1926 | 6.3 | KERUI C-320-256-144 | 115.2 | 1/3 | 2 | 2.1 | 110 | 104 | 50 | NO VOLANTA | 5.8 | 108 | 3147 | 6.1 | AGUA CRUDO 70% | 43.5 | 4862 | 8117 | OK | OK | 0.1 | 3.017 | 400 | 2224.18 | 18 | 18 | 0.6 | 0 | 100 | 1474.43 | 7.6 | 0.21 | FUERTE | 2243.4 | 2197.11 | NO | 0.1 | POZO CON AUMENTO @ 2,1 SPM, CON BOMBEO ESTABLE. BAJA SUMERGENCIA. MUY SEVERO GOLPE DE FLUIDO VISCOSO CON ALTA FRICCION. FUERTE GP DE BOMBA REFLEJADO AL FINALIZAR CARTA DESCENDENTE. V/V OPERATIVAS. MEJORA CON TS | 121.5 | 3.3 | 11:10 |  |  | 1 | 1 | 14180 | JAZMIN-AU-4:1
JAZMIN | JAZMIN AWY-02 | 2024-05-07 | 1551.8 | 1423.6 | 26.6 | AMPSCOT C-320-256-144a | 144 | 3/3 | 2 | 4.119 | 126 | 124 | 30 | NO VOLANTA | 18.69 | 142.3 | 2064 | 51.8 | CRUDO 30% | 26.2 | 3312 | 5490 | OK | OK | 0 | 1.93 | 400 | 1410.8 | 5 | 4 | 0.4 | 17 | 70 | 1461.97 | 1.5 | 1.5 | SI | 1416 | 1415.93 | NO | 48.5 | POZO EN SEGUIMIENTO @ 4,1 SPM, CON BOMBEO ESTABLE. BAJA SUMERGENCIA. FLUJO DE GAS POR EL ANULAR. :17 MSCFD.MUY SEVERO GOLPE DE FLUIDO CON LEVE INTERFERENCIA POR GAS. V/V OPERATIVAS. EVALUAR REDUCCION DE SPM PERENTORIAMENTE. | 77.6 | 2.4 | 12:13 |  |  | 1 | 1 | 14181 | JAZMIN-AWY-2:1
JAZMIN | JAZMIN AWY-03 | 2024-05-07 | 2048.5 | 1792 | 64.3 | KERUI C-320-256-144 | 144 | 4/4 | 2 | 1.1 | 114 | 104 | 30 | NO VOLANTA | 45.94 | 140 | 2786 | 33 | GAS CRUDO 30% | 31 | 4762 | 6837 | OK | OK | 0 | 2.348 | 400 | 1708.28 | 264 | 235 | 0.6 | 5 | 89 | 1455.09 | 97.8 | 0.32 | NO | 1989.96 | 1914.65 | NO | 120.7 | POZO CON REDUCCION @ 1,1 SPM, CON BOMBEO ESTABLE. CON DESCENSO DE WHT. CON RECUPERACION DE NIVEL.ALTA SUMERGENCIA. ACENTUADA INTERFERENCIA POR GAS. V/V OPERATIVAS. EVALUAR AUMENTO DE SPM. | 65.5 | 1.4 | 12:26 |  |  | 1 | 1 | 14182 | JAZMIN-AWY-3:1
JAZMIN | JAZMIN AX-01 | 2024-05-07 | 2187.11 | 1889.23 | 28 | AMPSCOT C-456-305-144 | 144 | 4/4 | 2 | 2.29 | 113 | 107 | 90 | NO VOLANTA | 19.95 | 140.4 | 2775 | 29.7 | GAS CRUDO 20% | 30.4 | 3998 | 6965 | OK | OK | 0.2 | 2.566 | 400 | 1844.56 | 7 | 7 | 0.8 | 0 | 100 | 1437.69 | 2.7 | 0.21 | NO | 1852 | 1807.35 | NO | 151.6 | POZO EN SEGUIMIENTO @ 2,2 SPM, CON BOMBEO & OPERANDO ESTABLE. BAJA SUMERGENCIA. MUY SEVERO GOLPE DE FLUIDO CON ALTA FRICCION FLUIDO VISCOSO. V/V OPERATIVAS. CONT. SEGUIMIENTO & MEJORA CON TS. RUTA MTTO CABEZA DE POZO - CAMBIO RING GASKET R-45 | 96.4 | 4.2 | 13:18 |  |  | 1 | 1 | 14183 | JAZMIN-AX-1:1
JAZMIN | JAZMIN AY-03 | 2024-05-07 | 2191.76 | 1932.53 | 33.9 | LUFKIN C-320D-213-120 | 120 | 3/3 | 2 | 4.826 | 112 | 103 | 40 | NO VOLANTA | 28.97 | 116.8 | 3131 | 76.2 | EMUL 80% | 41.3 | 4708 | 7021 | OK | OK | 0 | 3.304 | 400 | 2368.26 | 0 | 0 | 0.8 | 4 | 100 | 1433.57 | 0.2 | 0.22 | NO | 2218.35 | 2126.55 | NO | 0.2 | POZO CON AUMENTO @ 4,8 SPM, CON BOMBEO ESTABLE. SIN SUMERGENCIA. MUY SEVERO GOLPE DE FLUIDO CON LEVE INTERFERENCIA POR GAS. TV CON PERDIADA DE CARGA. EVALUAR REDUCCION DE SPM. | 74.2 | 3 | 12:44 |  |  | 1 | 1 | 14184 | JAZMIN-AY-3:1
JAZMIN | JAZMIN CO-01 | 2024-05-07 | 1718 | 1614 | 56 | AMPSCOT C-456-256-144a | 144 | 4/4 | 2 | 4.865 | 117 | 116 | 120 | 500-21" | 39.5 | 141.8 | 2722 | 127.1 | EMUL 95% | 31.8 | 4079 | 6453 | OK | OK | 0 | 2.448 | 400 | 1714.74 | 3 | 3 | 0.9 | 0 | 100 | 1400.93 | 0.4 | 0.21 | NO | 1710 | 1645.7 | SI | 0.9 | POZO CON AUMENTO @ 4,9 SPM, CON BOMBEO ESTABLE. CON DECENSO DE NIVEL. BAJA SUMERGENCIA. .ACENTUADO GOLPE DE FLUIDO CON ALTA FRICCION. V/V OPERATIVAS. EVALUAR REDUCCION @ 4.5 SPM. | 84.6 | 5.3 | 13:02 |  |  | 1 | 1 | 14185 | JAZMIN-CO-1:1
JAZMIN | JAZMIN T-01 | 2024-05-07 | 1529.5 | 1201 | 73.9 | AMPSCOT C-320-256-144a | 144 | 3/3 | 2 | 3.109 | 110 | 95 | 50 | NO VOLANTA | 51.88 | 142.5 | 1975 | 107.2 | EMUL 90% | 24 | 2884 | 5434 | OK | OK | 0.3 | 1.764 | 400 | 1299.42 | 48 | 48 | 0.5 | 1 | 100 | 1473.26 | 19.9 | 0.06 | NO | 1354.81 | 1281.97 | SI | 88.5 | POZO EN SEGUIMIENTO @ 3,1 SPM, CON BOMBEO ESTABLE. MODERADA SUMERGENCIA. .ACENTUADO GOLPE DE FLUIDO CON LEVE IPG. V/V OPERATIVAS. CONT. SEGUIMIENTO | 58.7 | 2.9 | 08:36 |  |  | 1 | 1 | 14186 | JAZMIN-T-1:1
JAZMIN | JAZMIN T-02 | 2024-05-07 | 1630.5 | 1266 | 66.1 | AMPSCOT C-320-256-144a | 129.6 | 2/3 | 2 | 4.639 | 117 | 101 | 40 | 500-50" | 51.53 | 128.2 | 2017 | 143 | EMUL CRUDO 70% | 26.9 | 4163 | 5024 | LEVE PERDIDA DE CARGA | LIGERAMENTE LIFTED | 0 | 1.677 | 400 | 1302.42 | 160 | 155 | 0.3 | 1 | 97 | 1553.28 | 64.7 | 0.15 | NO | 1506.13 | 1330.46 | SI | 107.4 | POZO EN SEGUIMIENTO @ 4,6 SPM, CON BOMBEO ESTABLE. BUENA SUMERGENCIA. ACENTUADA INTERFERENCIA POR GAS. TV PERDIENDO CARGA & SV LEVANTADA. REESPACIAR. | 61.6 | 3.6 | 08:49 |  |  | 1 | 1 | 14187 | JAZMIN-T-2:1
JAZMIN | JAZMIN T-03 | 2024-05-07 | 1465 | 1164 | 137.1 | AMPSCOT C-320-256-144a | 144 | 3/3 | 2 | 4.5 | 120 | 104 | 40 | NO VOLANTA | 96.09 | 142.7 | 2226 | 287.9 | AGUA 100% | 23.5 | 3277 | 4932 | SL | OK | 1.1 | 1.201 | 400 | 868 | 613 | 613 | 0.6 | 0 | 100 | 1445.45 | 255.1 | 0.15 | NO | 1502.24 | 1474.99 | SI | 240.2 | POZO CON AUMENTO @ 4,5 SPM, CON BOMBEO ESTABLE. MERMA DE NIVEL AUN CON ALTA SUMERGENCIA.CARTA LLENA CON TV CON ESCURRIMIENTO. SEGUIMIENTO | 49.1 | 3.8 | 09:00 |  |  | 1 | 1 | 14188 | JAZMIN-T-3:1
JAZMIN | JAZMIN W-01 | 2024-05-07 | 1631.17 | 1518.33 | 91.3 | AMPSCOT C-320-256-144a | 144 | 3/3 | 2 | 4.749 | 122 | 106 | 20 | NO VOLANTA | 64.19 | 142.2 | 2250 | 202.1 | EMUL 90% | 30.9 | 3653 | 5979 | SL | OK | 1.3 | 2.053 | 400 | 1534.95 | 81 | 76 | 0.6 | 3 | 94 | 1495.32 | 31.3 | 0.21 | NO | 1622.48 | 1541.96 | SI | 34.7 | POZO EN SEGUIMIENTO @ 4,7 SPM, CON BOMBEO ESTABLE. BUENA SUMERGENCIA.MODERADA INTERFERENCIA POR GAS. CARTA PRESENTA UNAS FLUCTUACIONES EN LA CARRERA ASCENDENTE- POSIBLE LIMITACION DEL PISTON. TV CON ESCURRIMIENTO. | 76.6 | 5.7 | 10:38 |  |  | 1 | 1 | 14189 | JAZMIN-W-1:1
JAZMIN | JAZMIN W-02 | 2024-05-07 | 1546.9 | 1421.8 | 106 | AMPSCOT C-320-256-144a | 144 | 3/3 | 2 | 5.625 | 112 | 101 | 30 | NO VOLANTA | 74.26 | 142.7 | 2321 | 275.5 | CRUDO 20% | 25 | 3594 | 5449 | SL | OK | 2.5 | 2.053 | 400 | 1502.5 | 70 | 70 | 0.6 | 0 | 100 | 1463.71 | 28.9 | 0.02 | NO | 1572.16 | 1570.82 | SI | 18.4 | POZO CON LEVE REDUCCION @ 5,6 SPM, CON BOMBEO ESTABLE. MEDIANA SUMERGENCIA. ACENTUDA IPG. MVTO ELONGACION DE LA SARTA. LIGERO MANEJO DE SOLIDOS. TV CON ESCURRIMIENTO: SL. | 52.8 | 4.6 | 10:26 |  |  | 1 | 1 | 14190 | JAZMIN-W-2:1
JAZMIN | JAZMIN X-02 | 2024-05-07 | 1498.5 | 1397 | 45.9 | LUFKIN M-456D-256-144 | 127.926 | 2/3 | 2 | 2.862 | 123 | 108 | 20 | NO VOLANTA | 36.14 | 127 | 1791 | 61.3 | EMUL 90% | 19.8 | 3016 | 4391 | OK | OK | 0 | [11 empty] | SI | 1284.74 | 1253.11 | SI |  | POZO EN SEGUIMIENTO @ 2,9 SPM, CON BOMBEO ESTABLE. CON LEVE RECUPERACION DE WHT. .ACENTUADA IPG. STUFFING AJUSTADO. LIGERO MANEJO DE SOLIDOS. V/V OPERATIVAS. NO SE TOMA REGISTRO ACUSTICO ANULAR MUY PRESIONADO. | 34.8 | 1.5 | 11:45 |  |  | 0 | 1 | 14191 | JAZMIN-X-2:1
JAZMIN | JAZMIN X-04 | 2024-05-07 | 2004.5 | 1763 | 51.2 | LUFKIN M-456D-256-144 | 111.851 | 1/3 | 2 | 2 | 121 | 117 | 20 | NO VOLANTA | 47.04 | 108.9 | 2773 | 47.2 | EMUL 90% | 29.9 | 4613 | 6766 | OK | OK | 0 | 2.817 | 400 | 1947.84 | 63 | 63 | 0.8 | 0 | 100 | 1382.92 | 26.2 | 0.03 | SI | 2016.9 | 1923.99 | SI | 21.4 | POZO EN SEGUIMIENTO @ 2 SPM, CON BOMBEO UN POCO INESTABLE. MEDIANA SUMERGENCIA. MODERADO GOLPE DE FLUIDO E IPG. V/V OPERATIVAS. SEGUIMIENTO NOTA: UBM CONTINUA CONTINUA FRENO DESTENSIONADO. AVISO SAP: 300527938 CREADO: 16 DE ABRIL 2024 | 59.5 | 1.3 | 11:53 |  |  | 1 | 1 | 14192 | JAZMIN-X-4:1
JAZMIN | JAZMIN Y-01 | 2024-05-07 | 1648 | 1533 | 72.7 | ZIMEC C-456-256-144 | 144 | 4/4 | 2 | 3.896 | 109 | 101 | 0 | BOMB. DEFIC. | 50.5 | 143.9 | 2195 | 0 | BOMB DEFICIENTE | 19.9 | 3839 | 4236 | PERDIDA DE CARGA | LIFTED | 0.1 | 2.13 | 400 | 1509.11 | 66 | 66 | 0.9 | 0 | 100 | 1397.32 | 26.9 | 0.02 | NO | 1579 | 1542.15 | NO | 56.4 | POZO EN SEGUIMIENTO @ 3,9 SPM, CON BOMBEO DEFICIENTE. CON LEVE RECUPERACION DE SUMERGENCIA. VALVULAS BLOQQUEADAS. REESPACIAR & REDUCIR SPM @ 3.0 SPM. | 21.9 | 1.4 | 10:56 |  |  | 1 | 1 | 14193 | JAZMIN-Y-1:1
JAZMIN | JAZMIN Y-03 | 2024-05-07 | 1731.5 | 1624 |  | PCP |  |  |  | 60 | 110 | 100 | 40 | NO VOLANTA |  |  |  | 48 | EMUL 90% | [6 empty] | 1.973 | 400 | 1442.95 | 129 | 129 | 0.8 | 0 | 100 | 1462.7 | 53.3 | 0.28 | NO | 1579.86 | 1517.66 | NO | 118.3 | POZO ALS PCP EN SEGUIMIENTO @ 60 RPM SUMERGENCIA: 129FT CON NIVEL DINAMICO . NIVEL DE FLUIDO DINAMICO: 1442.95 FT; PIP: 53.3 PSI & BHP: 118.3 PSIG. HORA REGISTRO: 10:51 |  |  | 10:51 |  |  | 1 | 0 | 14194 | JAZMIN-Y-3:1
JAZMIN | JAZMIN AH-01 | 2024-05-08 | 1690 | 1250 | 1.1 | LUFKIN M-456D-256-144 | 111.851 | 1/3 | 2 | 2.067 | 76 | 82 | 0 | NB | 1 | 111.3 | 1999 | 0 | NB | 22.4 | 4196 | 4973 | PERDIDA DE CARGA | LIGERAMENTE LIFTED | 0 | 1.815 | 400 | 1384.23 | 46 | 40 | 2.2 | 5 | 89 | 1525.32 | 19.3 | 0.41 | SI | 1431.62 | 1402.17 | NO | 122 | POZO CON AUMENTO @ 2,1 SPM, SIN DESCARGA EN SUPERFICIE. CAIDA DE WHT. CON RECUPERACION DE 80FT DE NIVEL. PPRL 1384 LBS POR ENCIMA DEL PESO DE LA SARTA. PERDIDA DE CARGA DE FLUIDO. PIP ALTA EN LA PRUEBA DE V/VS. CON BLOQUEO DE VALVULAS. REESPACIAR. | 31.4 | 1.1 | 07:48 |  |  | 1 | 1 | 14195 | JAZMIN-AH-1:1
JAZMIN | JAZMIN AH-02 | 2024-05-08 | 1808.06 | 1324.12 | 80.5 | LUFKIN M-456D-256-144 | 111.851 | 1/3 | 2 | 2.839 | 115 | 94 | 70 | NO VOLANTA | 72.96 | 110.3 | 2054 | 107.4 | EMUL 90% | 26.1 | 3333 | 4621 | OK | OK | 0 | 1.697 | 400 | 1238.62 | 105 | 102 | 1.6 | 1 | 98 | 1459.78 | 41.4 | 0.13 | NO | 1359.1 | 1285.01 | SI | 213.4 | POZO EN SEGUIMIENTO @ 2,8 SPM, CON BOMBEO ESTABLE. CON RECUPERACION DE NIVEL BUENA SUMERGENCIA. MODERADA IPG CON FRICCION FLUIDO VISCOSO V/V OPERATIVAS. EVALUAR LEVE AUMENTO DE SPM. | 75.7 | 4 | 08:08 |  |  | 1 | 1 | 14196 | JAZMIN-AH-2:1
JAZMIN | JAZMIN AH-03 | 2024-05-08 | 1695 | 1256 | 43.1 | LUFKIN M-456D-256-144 | 111.851 | 1/3 | 2 | 5.128 | 123 | 111 | 50 | 500-30" | 39.54 | 109.1 | 2868 | 101.4 | EMUL 87% | 32.1 | 4178 | 6706 | LL | OK | 0.8 | 2.187 | 400 | 1575.63 | 359 | 330 | 1.4 | 13 | 75 | 1440.91 | 133.3 | 1.04 | SI | 1946.28 | 1903.15 | SI | 34.4 | POZO CON AUMENTO @ 5,1 SPM, CON BOMBEO ESTABLE. CON LEVE AUMENTO DE WHT. ALTA SUMERGENCIA. FLUJO DE GAS POR EL ANULAR. :12 MSCFD.SEVERA INTERFERENCIA POR GAS. CARTA PRESENTA UNA RESTRICCION FINALIZANDO LA CARRERA ASECENDENTE. TV CON ESCURRIMIENTO. | 84.1 | 4 | 08:19 |  |  | 1 | 1 | 14197 | JAZMIN-AH-3:1
JAZMIN | JAZMIN AH-04 | 2024-05-08 | 1792.5 | 1309 | 85.6 | LUFKIN M-456D-256-144 | 144 | 3/3 | 2 | 4.58 | 112 | 96 | 70 | NO VOLANTA | 61.2 | 139.9 | 2985 | 187.2 | EMUL 70% | 33.2 | 3360 | 7645 | SL | OK | 5.6 | 2.111 | 400 | 1570.82 | 456 | 456 | 0.1 | 0 | 100 | 1488.22 | 189.7 | 0.38 | SI | 2087.55 | 1949.93 | SI | 82.2 | POZO CON LIGERA REDUCCION @ 4,6 SPM, CON BOMBEO ESTABLE. ALTA SUMERGENCIA. MODERA IPG CON ALTA FRICCION POR MANEJO DE SOLIDOS, ELONGACION & MVTO DE LA SARTA.. TV CON ESCURRIMIENTO: SL. | 94 | 5.4 | 08:32 |  |  | 1 | 1 | 14198 | JAZMIN-AH-4:1
JAZMIN | JAZMIN AH-05 | 2024-05-08 | 1699.5 | 1291 | 85.8 | LUFKIN M-456D-256-144 | 127.926 | 2/3 | 2 | 4.737 | 163 | 124 | 70 | 500-2´15" | 68.39 | 125.4 | 2970 | 189.5 | EMUL 90% | 29.9 | 4189 | 7134 | OK | OK | 0.2 | 1.823 | 400 | 1318.27 | 625 | 591 | 1.3 | 3 | 91 | 1446.27 | 245.3 | 0.33 | NO | 1946 | 1938.46 | SI | 143.1 | POZO EN SEGUIMIENTO @ 4,7 SPM, CON BOMBEO ESTABLE. CON DESCENSO DE WHT & CONDICIONES DE BOMBEO. ALTA SUMERGENCIA. :MODERADA IPG. ALTA FRICCION POR MANEJO DE SOLIDOS. V/V OPERATIVAS. EVALUAR LEVE AUMENTO DE SPM. | 74.4 | 4 | 08:45 |  |  | 1 | 1 | 14199 | JAZMIN-AH-5:1
JAZMIN | JAZMIN AH-06 | 2024-05-08 | 1783.79 | 1298.58 | 131.8 | LUFKIN M-456D-256-144 | 144 | 3/3 | 2 | 2.39 | 166 | 140 | 50 | NO VOLANTA | 92.57 | 142.4 | 2930 | 147 | EMUL 70% | 28.1 | 5168 | 5355 | SL | OK | 0.7 | 1.584 | 400 | 1089.76 | 894 | 765 | 1 | 10 | 79 | 1375.96 | 318.5 | 1.01 | NO | 2084.39 | 1953.54 | NO | 206.9 | POZO POST INYECCION @ 2,4 SPM, CON BOMBEO ESTABLE. MUY ALTA SUMERGENCIA. FLUJO DE GAS POR EL ANULAR. :10 MSCFD.CARTA LLENA CON LIGERA IPG TV CON ESCURRIMIENTO. EVALUAR AUMENTO DE SPM. | 55.2 | 3 | 08:56 |  |  | 1 | 1 | 14200 | JAZMIN-AH-6:1
JAZMIN | JAZMIN BE-01 | 2024-05-08 | 1563.41 | 1324.82 | 100.3 | AMPSCOT C-320-256-144a | 144 | 3/3 | 2 | 6.522 | 136 | 119 | 50 | NO VOLANTA | 70.25 | 142.8 | 2364 | 314.2 | AGUA 90% | 31.7 | 4372 | 6145 | OK | LIGERAMENTE LIFTED | 0 | 2.127 | 400 | 1570.61 | 43 | 43 | 1.2 | 5 | 100 | 1476.83 | 17.2 | 0.37 | SI | 1616.24 | 1546.84 | SI | 0.8 | POZO CON REDUCCION @ 6,5 SPM, CON BOMBEO ESTABLE. MEDIANA SUMERGENCIA. ACENTUADA IPG. LEVE MANEJO DE SOLIDOS. SV LIGERAMENTE LEVANTADA. | 85.7 | 7.8 | 11:26 |  |  | 1 | 1 | 14201 | JAZMIN-BE-1:1
JAZMIN | JAZMIN BE-02 | 2024-05-08 | 1632 | 1505 | 81 | AMPSCOT C-320-256-144a | 144 | 3/3 | 2 | 4.918 | 120 | 108 | 50 | NO VOLANTA | 56.93 | 142.3 | 2339 | 185.8 | AGUA 98% | 31.1 | 3513 | 6443 | OK | OK | 0.3 | 2.099 | 400 | 1476.08 | 135 | 135 | 1.6 | 1 | 100 | 1406.46 | 55.5 | 0.04 | NO | 1623.43 | 1537.45 | NO | 59.1 | POZO EN SEGUIMIENTO @ 4,9 SPM, CON BOMBEO ESTABLE. CON LEVE DESCENSO DE CONDICONES DE BOMBEO. BUENA SUMERGENCIA. MODERADA IPG CON ALTA FRICCION & FLUCTUACION CARGA POSIBLE ERROR GUIDE. STUFFING AJUSTADO. V/V OPERATIVAS. CONT. SEGUIMIENTO | 89.7 | 7.2 | 11:14 |  |  | 1 | 1 | 14202 | JAZMIN-BE-2:1
JAZMIN | JAZMIN BE-05 | 2024-05-08 | 1802 | 1324 | 133.7 | AMPSCOT C-320-256-144 | 144 | 3/3 | 2 | 6.081 | 104 | 99 | 50 | NO VOLANTA | 93.61 | 142.9 | 2363 | 379.3 | AGUA 98% | 29.2 | 3799 | 5263 | SL | OK | 1.1 | 1.452 | 400 | 1091.19 | 490 | 490 | 1.6 | 0 | 100 | 1503.02 | 203.7 | 0.2 | SI | 1616.24 | 1546.84 | NO | 283.1 | POZO EN SEGUIMIENTO @ 6,1 SPM, CON BOMBEO ESTABLE. ALTO BSW. ALTA SUMERGENCIA. LEVE IPG. FLUCUACION CARGA [ ] DEL FLUIDO. TV CON ESCURRIMIENTO. | 73.1 | 6.1 | 11:03 |  |  | 1 | 1 | 14203 | JAZMIN-BE-5:1
JAZMIN | JAZMIN BE-06 | 2024-05-08 | 1520.98 | 1334.96 | 50.2 | AMPSCOT C-320-256-144 | 144 | 3/3 | 2 | 2.74 | 102 | 98 | 50 | NO VOLANTA | 35.27 | 142.3 | 2291 | 64.1 | CRUDO AGUA 50% | 26.3 | 3605 | 6012 | LIGERO CIERRE TARDIO | OK | 0.5 | 2.214 | 400 | 1515.25 | 32 | 31 | 1.3 | 3 | 93 | 1368.79 | 12.3 | 0.22 | NO | 1548.62 | 1501.15 | SI | 1.2 | : POZO CON AUMENTO @ 2,7 SPM, CON BOMBEO ESTABLE.BAJA SUMERGENCIA. LIGERO CIERRE TARDIO ACENTUADO GOLPE DE FLUIDO CON LEVE INTERFERENCIA POR GAS. V/V OPERATIVAS. CONT. SEGUIMIENTO RUTA WO TS | 54.1 | 2 | 10:47 |  |  | 1 | 1 | 14204 | JAZMIN-BE-6:1
JAZMIN | JAZMIN BF-04 | 2024-05-08 | 1668.5 | 1493 | 23.9 | AMPSCOT C-320-256-144a | 144 | 3/3 | 2 | 6.792 | 108 | 97 | 20 | 500-1´41" | 16.77 | 142.7 | 1984 | 75.8 | EMUL 90% | 26.8 | 3236 | 5224 | OK | OK | 0 | 2.113 | 400 | 1558.87 | 0 | 0 | 1.7 | 0 | 100 | 1475.5 | 1.4 | 0.04 | NO | 1444.6 | 1357.32 | SI | 0 | POZO CON AUMENTO @ 6,8 SPM, CON BOMBEO ESTABLE. CON DESCENSO DE NIVEL. CONTINUA SIN SUMERGENCIA. MUY SEVERO GOLPE DE FLUIDOV/V OPERATIVAS. EVALUAR PERENTORIAMENTE SPM . | 64.4 | 4.5 | 10:35 |  |  | 1 | 1 | 14205 | JAZMIN-BF-4:1
JAZMIN | JAZMIN F-01 | 2024-05-08 | 1624.36 | 1460.72 | 6.9 | AMPSCOT C-320-256-144 | 144 | 4/4 | 2 | 3.303 | 108 | 105 | 60 | NO VOLANTA | 4.82 | 142.3 | 2430 | 10.6 | EMUL 90% | 25.1 | 5135 | 5533 | OK | MUY LEVANTADA | 0.1 | 2.11 | 400 | 1517.49 | 118 | 118 | 1.5 | 0 | 100 | 1438.38 | 48.6 | 0.14 | SI | 1642.8 | 1579.01 | SI | 41.3 | POZO CON AUMENTO @ 3,3 SPM, CON BOMBEO ESTABLE. MEJORA FLUJO DE GAS. BUENA SUMERGENCIA. BOMBA CON BAJA ADMISION -INTAKE PARCIALMENTE OBSTURIDO. MUY SEVERO GOLPE DE FLUIDO LEVE MANEJO DE SOLIDOS. STUFFING AJUSTADO. SV MUY LEVANTADA. REESPACIAR & REDUCCION SPM. RUTA PARA WO TS | 52.3 | 1.5 | 12:19 |  |  | 1 | 1 | 14206 | JAZMIN-F-1:1
JAZMIN | JAZMIN F-02 | 2024-05-08 | 1647.58 | 1476.17 | 22.6 | AMPSCOT C-320-256-144a | 144 | 3/3 | 2 | 2.542 | 111 | 102 | 60 | NO VOLANTA | 15.96 | 141.6 | 2444 | 26.7 | EMUL 90% | 26.8 | 3399 | 5763 | OK | OK | 0.1 | 2.235 | 400 | 1618.19 | 12 | 12 | 1.5 | 0 | 100 | 1448.05 | 4.1 | 0.09 | NO | 1631.1 | 1595.94 | SI | 11.2 | POZO EN SEGUIMIENTO @ 2,5 SPM, CON BOMBEO DEFICIENTE SOLO APORTA EN LA CARRERA ASCENDENTE . BAJA SUMERGENCIA. .MUY SEVERO GOLPE DE FLUIDO ALTA FRICCION. V/V OPERATIVAS. REESPACIAR & EVALUAR REDUCCION DE SPM. | 61.6 | 2.2 | 12:07 |  |  | 1 | 1 | 14207 | JAZMIN-F-2:1
JAZMIN | JAZMIN F-03 | 2024-05-08 | 1616.19 | 1461.39 | 27 | AMPSCOT C-320-256-144a | 144 | 3/3 | 2 | 2.057 | 106 | 102 | 60 | NO VOLANTA | 19.01 | 141.9 | 2447 | 25.8 | AGUA CRUDO 90% | 26 | 3921 | 5877 | OK | OK | 0 | 2.244 | 400 | 1553.85 | 58 | 57 | 1.8 | 1 | 100 | 1384.89 | 22.8 | 0.08 | NO | 1612.8 | 1590.39 | SI | 24.3 | POZO EN SEGUIMIENTO @ 2,1 SPM, CON BOMBEO ESTABLE. MEDIANA SUMERGENCIA. SEVERO GOLPE DE FLUIDO CON LEVE IPG. LEVE MANEJO DE SOLIDOS. V/V OPERATIVAS. | 50.3 | 0.9 | 11:53 |  |  | 1 | 1 | 14208 | JAZMIN-F-3:1
JAZMIN | JAZMIN F-05 | 2024-05-08 | 1753.11 | 1583.21 | 6 | AMPSCOT C-320-256-144a | 144 | 3/3 | 2 | 5.902 | 119 | 110 | 60 | NO VOLANTA | 4.22 | 142.9 | 2287 | 16.6 | CRUDO EMUL 60% | 34 | 3367 | 5991 | OK | OK | 0.1 | 2.242 | 400 | 1589.38 | 0 | 0 | 1.7 | 0 | 100 | 1417.82 | 1.3 | 0.09 | NO | 1589.04 | 1490.94 | SI | 0 | POZO CON AUMENTO @ 5,9 SPM, CON BOMBEO ESTABLE.CON CAIDA DE CONDICIONES DE BOMBEO. SIN SUMERGENCIA. MUY SEVERO GOLPE DE FLUIDO CON LEVE IPG. V/V OPERATIVAS. EVALUAR REDUCION DE SPM PERENTORIAMENTE. | 93.3 | 8.2 | 11:39 |  |  | 1 | 1 | 14209 | JAZMIN-F-5:1
JAZMIN | JAZMIN F-06 | 2024-05-08 | 1825 | 1629 | 87.4 | LUFKIN C-456D-256-144 | 144 | 4/4 | 2 | 3.285 | 126 | 108 | 60 | NO VOLANTA | 62.31 | 140.3 | 2508 | 133.9 | EMUL-CRUDO 80% | 40.9 | 3874 | 7008 | OK | OK | 0.2 | 2.485 | 400 | 1759.45 | 36 | 36 | 1.5 | 0 | 100 | 1416.06 | 13.9 | 0.1 | NO | 1803.1 | 1622.86 | SI | 22.1 | POZO EN SEGUIMIENTO @ 3,3 SPM, CON BOMBEO ESTABLE. MEJORA FLUJO DE GAS EN EL SISTEMA. BUENA SUMERGENCIA..MODERADO GOLPE DE FLUIDO ALTA FRICCION y STUFFING AJUSTADO. V/V OPERATIVAS. | 118.9 | 8.1 | 12:32 |  |  | 1 | 1 | 14210 | JAZMIN-F-6:1
JAZMIN | JAZMIN Q-01 | 2024-05-08 | 1959 | 1352 | 123.7 | KERUI C-320-256-144 | 129.6 | 3/4 | 2 | 4.545 | 133 | 94 | 80 | VALVULA DURA | 96.9 | 127.7 | 2546 | 259.6 | EMUL 90% | 27.2 | 3248 | 5756 | SL | OK | 2.2 | 1.652 | 400 | 1211.37 | 477 | 382 | 1.4 | 10 | 80 | 1466.55 | 157.9 | 0.87 | NO | 1825.88 | 1613.26 | SI | 196.8 | POZO EN SEGUIMIENTO @ 4,5 SPM, CON BOMBEO ESTABLE. DESCENSO DE NIVEL. ALTA SUMERGENCIA. FLUJO DE GAS POR EL ANULAR. :10 MSCFD.CARTA LLENA. TV CON ESCURRIMIENTO: SL. CONT. SEGUIMIENTO | 59.5 | 5 | 09:27 |  |  | 1 | 1 | 14211 | JAZMIN-Q-1:1
JAZMIN | JAZMIN Q-03 | 2024-05-08 | 1453.5 | 1144 | 112.8 | KERUI C-320-256-144 | 144 | 4/4 | 2 | 5.806 | 138 | 107 | 80 | 500-20" | 79.29 | 142.2 | 2555 | 305.4 | EMUL 80% | 30 | 4573 | 5898 | OK | OK | 0 | 1.937 | 400 | 1328.77 | 306 | 274 | 2.3 | 14 | 74 | 1371.99 | 117.7 | 1.27 | NO | 1639.52 | 1619.87 | SI | 41 | POZO CON AUMENTO @ 5,8 SPM, CON BOMBEO ESTABLE. MERMA DE NIVEL. BUENA SUMERGENCIA. FLUJO DE GAS POR EL ANULAR. :14 MSCFD. LEVE INTERFERENCIA POR GAS. V/V OPERATIVAS. SEGUIMIENTO | 73.8 | 6.1 | 09:41 |  |  | 1 | 1 | 14212 | JAZMIN-Q-3:1
JAZMIN | JAZMIN Q-04 | 2024-05-08 | 1614.5 | 1234 | 55 | AMPSCOT C-320-256-144 | 115.2 | 2/4 | 2 | 5.714 | 145 | 120 | 70 | 500-1´ | 48.69 | 113 | 2083 | 146.6 | EMUL 90% | 28.6 | 2935 | 5197 | OK | OK | 0.4 | 2.118 | 400 | 1438.81 | 29 | 29 | 1.2 | 0 | 100 | 1358.65 | 11.2 | 0.01 | NO | 1476.72 | 1312.41 | SI | 59.1 | POZO EN SEGUIMIENTO @ 5,7 SPM, CON BOMBEO ESTABLE. CON LEVE DESCENSO DE CONDICIONES. MEDIANA SUMERGENCIA.ACENTUADA INTERFERENCIA POR GAS. CON ALTA FRICCION V/V OPERATIVAS. EVALUAR LEVE REDUCCION DE SPM. | 84.7 | 7.2 | 09:53 |  |  | 1 | 1 | 14213 | JAZMIN-Q-4:1
JAZMIN | JAZMIN Q-05 | 2024-05-08 | 1652 | 1274 | 98.4 | AMPSCOT C-320-256-144 | 115.2 | 2/4 | 2 | 4.813 | 132 | 113 | 80 | NO VOLANTA | 89.25 | 110.3 | 2317 | 220.3 | EMUL 90% | 29.9 | 3154 | 6326 | SL | OK | 2.6 | 2.334 | 400 | 1572.61 | 81 | 81 | 1.5 | 1 | 100 | 1347.57 | 32.8 | 0.08 | SI | 1686 | 1451.26 | SI | 22.6 | POZO EN SEGUIMIENTO @ 4,8 SPM, CON BOMBEO ESTABLE. MERMA DE NIVEL. BUENA SUMERGENCIA. CARTA LLENA CON SEVERO GOLPE DE BOMBA REFLEJADO EN LA CARTA AFECTANDO LA TV. TV CON ESCURRIMIENTO: SL. | 82.8 | 6.4 | 10:03 |  |  | 1 | 1 | 14214 | JAZMIN-Q-5:1
JAZMIN | JAZMIN Q-06 | 2024-05-08 | 1518 | 1188 | 121 | AMPSCOT C-320-256-144a | 144 | 4/4 | 2 | 4.1 | 118 | 104 | 80 | NO VOLANTA | 85.04 | 142.3 | 2236 | 231.4 | AGUA 100% | 24.2 | 3066 | 5295 | LIGERO CIERRE TARDIO | OK | 0.1 | 1.63 | 400 | 1195.14 | 238 | 238 | 1.6 | 0 | 100 | 1466.43 | 98.3 | 0.1 | SI | 1456.3 | 1397.93 | SI | 123.5 | POZO EN SEGUIMIENTO @ 4,1 SPM, CON BOMBEO ESTABLE. BUENA SUMERGENCIA. LIGERO CIERRE TARDIO & LEVE IPG. V/V OPERATIVAS. SEGUIMIENTO | 54.2 | 4 | 10:18 |  |  | 1 | 1 | 14215 | JAZMIN-Q-6:1
JAZMIN | JAZMIN G-01 | 2024-05-09 | 1404.5 | 1101 | 80 | AMPSCOT C-320-256-144 | 144 | 4/4 | 2.25 | 4.027 | 219 | 131 | 50 | NO VOLANTA | 55.81 | 143.4 | 2115 | 190.7 | EMUL 90% | 17.7 | 2960 | 3820 | PERDIDA DE CARGA | OK | 0 | 0.704 | 400 | 487.91 | 578 | 515 | 13.8 | 4 | 89 | 1386.1 | 225 | 0.94 | SI | 1099.28 | 1063.63 | SI | 340.1 | POZO EN SEGUIMIENTO @ 4 SPM, CON BOMBEO ESTABLE. POZO LLENO. CARTA NO CARGA HASTA EL Fo MAX. ALTA SUMERGENCIA. CHP ALTO: 13,8 PSI.ACENTAUADA INTERFERENCIA POR GAS. CON ALTA FRICCION MANEJO DE SOLIDOS & FLUCTUACION ERROR GUIDE. STUFFING AJUSTADO. LEVE GOLPE DE BOMBA V/V OPERATIVAS. TV CON PERDIDA DE CARGA. SEGUIMIENTO & DESPRESURIZAR CSG DIA LUVIOSO. | 32.9 | 1.5 | 09:25 |  |  | 1 | 1 | 14216 | JAZMIN-G-1:1
JAZMIN | JAZMIN G-02 | 2024-05-09 | 1473 | 1148 | 22.9 | AMPSCOT C-320-256-144 | 144 | 4/4 | 2 | 1.9 | 123 | 84 | 50 | NO VOLANTA | 16 | 143.3 | 1583 | 28.2 | AGUA 100% | 16.6 | 2448 | 3831 | CONSIDERABLE CIERRE TARDIO | OK | 0 | 1.5 | 400 | 1021.43 | 43 | 8 | 13.1 | 845 | 19 | 1361.91 | 17 | 84.48 | NO | 1075.03 | 1003.67 | SI | 77.6 | POZO EN SEGUIIMIENTO @ 1.9 SPM, CON BOMBEO ESTABLE. MERMA DE WHT. BAJA SUMERGENCIA. FLUJO DE GAS POR EL ANULAR. :845 MSCFD.CHP ALTO: 13,1 PSI. FUERTE CIERRE TARDIO DE LA TV. MUY SEVERO GOLPE DE FLUIDO E INTERFERENCIA POR GAS. V/V OPERATIVAS. SEGUIMIENTO & DESPRESURIZAR CSG NOTA. CONTINUA FRENO DESAJUSTADO AVISO SAP:300503145 CREADO 21/01/2024 DIA LUVIOSO. | 29.7 | 0.8 | 09:41 |  |  | 1 | 1 | 14217 | JAZMIN-G-2:1
JAZMIN | JAZMIN G-04 | 2024-05-09 | 1475.4 | 1131.8 | 16.2 | AMPSCOT C-640-305-168 | 168 | 4/4 | 2 | 2.469 | 100 | 88 | 50 | NO VOLANTA | 9.73 | 166.7 | 1556 | 18.7 | GAS CRUDO 50% | 29.8 | 2511 | 7265 | OK | OK | 0 | 1.794 | 400 | 1184.26 | 0 | 0 | 6.9 | 1369 | 19 | 1320.25 | 7.4 | 129.42 | NO | 1085.98 | 984.69 | SI | 26.9 | POZO EN SEGUIMIENTO @ 2,5 SPM, CON BOMBEO ESTABLE. MERMA DE NIVEL CON ALTO FLUJO DE GAS. SIN SUMERGENCIA. FLUJO DE GAS POR EL ANULAR. :1369 MSCFD.CHP ALTO: 6,9 PSI. CIERRE TARDIO DE LA TV. MUY SEVERO GOLPE DE FLUIDO VISCOSO CON LEVE INTERFERENCIA POR GAS.GP AL FINAL DE LA CARRERA ASCENDENTE- GRAPA DEL CARRIER CON EL CABEZAL DE LA UBM. V/V OPERATIVAS. EVALUAR TS & DESPRESURIZAR CSG LA VIGA ESTA OPERANDO AL 101,7% DE LA CARGA PERMISIBLE. RUTA PARA WO TS. N2+VAPOR TARGET 67000 M3 | 101.7 | 2.4 | 12:24 |  |  | 1 | 1 | 14218 | JAZMIN-G-4:1
JAZMIN | JAZMIN G-06 | 2024-05-09 | 1346.5 | 1022 | 63.3 | AMPSCOT C-320-256-144 | 144 | 4/4 | 2.25 | 2.961 | 126 | 90 | 50 | NO VOLANTA | 44.36 | 142.7 | 2482 | 110.6 | EMUL 90% | 20.1 | 2611 | 4801 | OK | OK | 0.3 | 1.751 | 400 | 1255.86 | 14 | 3 | 7.1 | 901 | 19 | 1434.44 | 8.7 | 84.67 | NO | 1269.4 | 1269.38 | SI | 20.8 | POZO EN SEGUIMIENTO @ 3 SPM, CON BOMBEO ESTABLE. BAJA SUMERGENCIA. FLUJO DE GAS POR EL ANULAR. :880 MSCFD.CHP ALTO: 7,1 PSI. MUY SEVERA INTERFERENCIA POR GAS. V/V OPERATIVAS. SEGUIMIENTO & DESPRESURIZAR CSG NOTA. UBM CON FENO DESTENSIONADO. SIN AVISO SAP. DIA LUVIOSO. | 45 | 1.8 | 12:51 |  |  | 1 | 1 | 14219 | JAZMIN-G-6:1
JAZMIN | JAZMIN G-07 | 2024-05-09 | 1444.5 | 1175 | 124.2 | AMPSCOT C-320-256-144 | 129.6 | 3/4 | 2 | 3.659 | 123 | 89 | 50 | NO VOLANTA | 97.08 | 127.9 | 2109 | 211.9 | EMUL 90% | 20.4 | 2368 | 4490 | SL | OK | 1.4 | 2.325 | 400 | 1431.8 | 114 | 114 | 14.2 | 0 | 100 | 1231.66 | 63.1 | 0.32 | NO | 1568.5 | 1377.83 | SI | 19.5 | POZO EN SEGUIMIENTO @ 3,7 SPM, CON BOMBEO ESTABLE. CON DESCENSO DE WHT. BUENA SUMERGENCIA.CHP ALTO: 14,2 PSI. LIGERA IPG. TV CON ESCURRIMIENTO. SEGUIMIENTO & DESPRESURIZAR CSG NOTA. UBM CONTINUA FRENO DISTENDIDO AVISO SAP:300503147 . CREADO 21/01/2024 | 43.7 | 3.2 | 13:15 |  |  | 1 | 1 | 14220 | JAZMIN-G-7:1
JAZMIN | JAZMIN G-08 | 2024-05-09 | 1401.86 | 1153.72 | 126.8 | AMPSCOT C-320-256-144 | 144 | 4/4 | 2 | 4.11 | 100 | 96 | 50 | NO VOLANTA | 89.26 | 142.1 | 1826 | 243.1 | EMUL 90% | 23.4 | 2331 | 3915 | SL | OK | 1.8 | 1.6 | 400 | 1093.38 | 134 | 134 | 0.6 | 0 | 100 | 1317.32 | 56.6 | 0.15 | NO | 1238.62 | 1175.67 | SI | 126 | POZO EN SEGUIMIENTO @ 4,1 SPM, CON BOMBEO ESTABLE. DIA LLUVIOSO. BUENA SUMERGENCIA. MODERADA IPG CON STUFFING MUY AJUSTADO. TV CON ESCURRIMIENTO. SEGUIMIENTO NOTA. UBM CON FRENOS DESAJUSTADOS. SIN AVISO SAP. DIA LUVIOSO. | 66.8 | 5.4 | 14:05 |  |  | 1 | 1 | 14221 | JAZMIN-G-8:1
JAZMIN | JAZMIN AR-04 | 2024-05-10 | 1911 | 1539 | 138.7 | AMPSCOT C-320-256-144 | 144 | 4/4 | 2.25 | 2.039 | 112 | 91 | 40 | NO VOLANTA | 97.3 | 142.5 | 3997 | 166.9 | EMUL 90% | 25.2 | 4622 | 5738 | PERDIDA DE CARGA | OK | 0.2 | 0.782 | 400 | 579.09 | 1575 | 1575 | 0.2 | 0 | 100 | 1481.06 | 657.4 | 0.04 | NO | 2161 | 2153.52 | NO | 554.1 | POZO CON REDUCCION @ 2 SPM, CON BOMBEO ESTABLE. MUY ALTA SUMERGENCIA. CARTA LLENA NO CARGA HASTA EL Fo MAX. TV CON PERDIADA DE CARGA. EVALUAR AUMENTO DE SPM. | 32.2 | 1.3 | 12:02 |  |  | 1 | 1 | 14222 | JAZMIN-AR-4:1
JAZMIN | JAZMIN BI-01 | 2024-05-10 | 1690.5 | 1559 | 129.3 | AMPSCOT C-320-256-144a | 144 | 3/3 | 2 | 2.612 | 157 | 124 | 110 | 500-1´ | 91.34 | 141.6 | 2599 | 157.6 | EMUL 90% | 22.6 | 3735 | 5431 | OK | OK | 0.6 | 1.547 | 400 | 1044.88 | 590 | 532 | 0.3 | 4 | 90 | 1350.84 | 221.9 | 0.45 | NO | 1682 | 1604.87 | SI | 225.2 | POZO POST INYECCION N2 +VAPOR @ 2,6 SPM, CON BOMBEO ESTABLE. ALTA SUMERGENCIA. LEVE INTERFERENCIA POR GAS. V/V OPERATIVAS. EVALUAR AUMENTO DE SPM. | 37.6 | 2.3 | 12:23 |  |  | 1 | 1 | 14223 | JAZMIN-BI-1:1
JAZMIN | JAZMIN BI-02 | 2024-05-10 | 1604.5 | 1488 | 41.9 | AMPSCOT C-320-256-144a | 144 | 3/3 | 2 | 4.627 | 126 | 112 | 110 | NO VOLANTA | 29.43 | 142.3 | 2367 | 90.4 | EMUL 90% | 26.8 | 3191 | 5327 | OK | OK | 0.1 | 1.946 | 400 | 1395 | 70 | 70 | 0.1 | 0 | 100 | 1433.71 | 29.7 | 0.09 | NO | 1468 | 1432.81 | SI | 89 | POZO CON LEVE REDUCCION @ 4,6 SPM, CON BOMBEO ESTABLE. MODERADA SUMERGENCIA. ACENTUADO GOLPE DE FLUIDO CON ALTA FRICCION FLUIDO VISCOS E IPG. V/V OPERATIVAS. SEGUIMIENTO | 67.9 | 5.1 | 12:36 |  |  | 1 | 1 | 14224 | JAZMIN-BI-2:1
JAZMIN | JAZMIN BI-03 | 2024-05-10 | 1702 | 1580 | 100 | AMPSCOT C-320-256-144a | 144 | 3/3 | 2 | 1.8 | 108 | 100 | 110 | 500-30" | 70.6 | 141.6 | 2467 | 84.5 | EMUL 90% | 27.3 | 3506 | 6150 | OK | OK | 0 | 2.191 | 400 | 1558.34 | 28 | 28 | 0.1 | 0 | 100 | 1422.49 | 11.9 | 0.09 | NO | 1589.31 | 1505.89 | SI | 58.7 | POZO EN SEGUIMIENTO @ 1,8 SPM, CON BOMBEO & OPERANDO ESTABLE. MERMA DE NIVEL & SUMERGENCIA. MEDIANA SUMERGENCIA.MODERADA GP DE FLUIDO E INTERFERENCIA POR GAS. LEVE FRICCION. V/V OPERATIVAS. CONT. SEGUIMIENTO. | 64.9 | 2.1 | 12:46 |  |  | 1 | 1 | 14225 | JAZMIN-BI-3:1
JAZMIN | JAZMIN CJ-01 | 2024-05-10 | 1626 | 1543 | 76.2 | KERUI C-320-256-144 | 144 | 3/3 | 2 | 2.885 | 104 | 101 | 40 | NO VOLANTA | 53.52 | 142.4 | 2188 | 102.5 | EMUL 90% | 26.2 | 3961 | 6062 | OK | OK | 0.1 | 2.086 | 400 | 1503.64 | 18 | 18 | 0.1 | 0 | 100 | 1441.65 | 7.8 | 0.31 | NO | 1522.76 | 1465.65 | NO | 50.9 | POZO EN SEGUIMIENTO @ 2,9 SPM, CON BOMBEO & OPERANDO ESTABLE. LEVE MERMA DE NIVEL. MEDIANA SUMERGENCIA. ACENTUADO GOLPE DE FLUIDO E IPG. LEVE MANEJO DE SOLIDOS. V/V OPERATIVAS. | 58.8 | 2.7 | 11:21 |  |  | 1 | 1 | 14226 | JAZMIN-CJ-1:1
JAZMIN | JAZMIN CJ-02 | 2024-05-10 | 1609 | 1513 | 123.5 | KERUI C-320-256-144 | 129.6 | 2/3 | 2 | 2.632 | 107 | 97 | 40 | 500-2´ | 96.1 | 128.5 | 2215 | 151.6 | AGUA 100% | 22.7 | 4623 | 4798 | LL | MUY LEVANTADA | 0.8 | 1.458 | 400 | 857.5 | 612 | 612 | 0.1 | 0 | 100 | 1176.27 | 257 | 0.13 | NO | 1500.8 | 1465.52 | NO | 304.6 | POZO POST WS TUBERIA ROTA + CBC @ 2,6 SPM, CON BOMBEO ESTABLE. ALTA SUMERGENCIA. CARTA LLENA CON TV CON ESCURRIMIENTO & SV MUY LEVANTADA. REESPACIAR. | 37.3 | 2.1 | 11:34 |  |  | 1 | 1 | 14227 | JAZMIN-CJ-2:1
JAZMIN | JAZMIN CJ-03 | 2024-05-10 | 1609.21 | 1526.42 | 38.2 | KERUI C-320-256-144 | 144 | 3/3 | 2 | 5.825 | 135 | 115 | 40 | 500-20" | 26.8 | 142.4 | 2298 | 106.4 | EMUL 90% | 28.8 | 4246 | 5471 | LL | OK | 0.9 | 2.209 | 400 | 1481.76 | 69 | 69 | 0.1 | 0 | 100 | 1341.57 | 29.4 | 0.14 | NO | 1551.85 | 1533.17 | SI | 55.4 | POZO EN SEGUIMIENTO @ 5,8 SPM, CON BOMBEO ESTABLE. CON DESCENSO DE % EFF BMBA. MODERADA SUMERGENCIA. SEVERO GOLPE DE FLUIDO CON IPG. TV CON ESCURRIMIENTO. EVALUAR REDUCCION DE SPM. | 67.1 | 3.6 | 11:47 |  |  | 1 | 1 | 14228 | JAZMIN-CJ-3:1
JAZMIN | JAZMIN D-01 | 2024-05-10 | 1692.18 | 1232.37 | 57.9 | KERUI C-320-256-144 | 144 | 4/4 | 2 | 2.628 | 111 | 96 | 40 | NO VOLANTA | 40.99 | 141.2 | 2676 | 69.1 | EMUL GAS 90% | 30.2 | 4494 | 7011 | LIGERO CIERRE TARDIO | OK | 0.2 | 2.12 | 400 | 1575.69 | 250 | 250 | 9.8 | 0 | 100 | 1486.5 | 113.9 | 0.33 | SI | 1834.95 | 1800.36 | SI | 56.8 | POZO EN SEGUIMIENTO @ 2,6 SPM, CON BOMBEO ESTABLE. LIGERO DESCENSO DE WHT. BUENA SUMERGENCIA. CHP ALTO: 9,8 PSI. LEVE CIERRE TARDIO DE LA TV CON MODERADO GOLPE DE FLUIDO ALGO DE INTERFERENCIA DE GAS V/V OPERATIVAS. SEGUIMIENTO & DESPRESURIZAR CSG | 63.7 | 2.2 | 10:00 |  |  | 1 | 1 | 14229 | JAZMIN-D-1:1
JAZMIN | JAZMIN D-02 | 2024-05-10 | 1746 | 1286 | 44.4 | AMPSCOT C-456-256-144a | 124.364 | 2/3 | 2 | 4.009 | 107 | 96 | 40 | NO VOLANTA | 36.43 | 121.7 | 2711 | 82 | AGUA 80% | 31.6 | 4448 | 6532 | OK | OK | 0 | 2.329 | 400 | 1682.38 | 228 | 228 | 0.1 | 1 | 100 | 1444.73 | 95.5 | 0.04 | SI | 1932.88 | 1817.64 | SI | 24.7 | POZO CON AUMENTO @ 4 SPM, CON BOMBEO ESTABLE. BUENA SUMERGENCIA. SEVERO GOLPE DE FLUIDO CON ALTA FRICCION POR MANEJO DE SOLIDOS EN LA CARRERA DESCENDENTE. LEVE IPG. V/V OPERATIVAS. | 84.4 | 3.8 | 10:16 |  |  | 1 | 1 | 14230 | JAZMIN-D-2:1
JAZMIN | JAZMIN D-03 | 2024-05-10 | 1672.5 | 1235 | 131.1 | LUFKIN C-456-256-144a | 144 | 3/3 | 2 | 4.592 | 140 | 125 | 40 | NO VOLANTA | 92.47 | 141.8 | 2836 | 282.2 | EMUL 90% | 28.1 | 3976 | 6401 | LEVE CIERRE TARDIO & SL | OK | 2.8 | 1.9 | 400 | 1364 | 544 | 505 | 0.5 | 5 | 87 | 1435.79 | 208.3 | 0.5 | NO | 1929.43 | 1901.68 | SI | 106.9 | POZO CON AUMENTO @ 4,6 SPM, CON BOMBEO ESTABLE. NIVEL CON ALTO RUIDO & GAS: ALTA SUMERGENCIA. LIGERO CIERRE TARDO & LIGERA IPG. TV CON ESCURRIMIENTO: SL. | 57.4 | 5.3 | 10:27 |  |  | 1 | 1 | 14231 | JAZMIN-D-3:1
JAZMIN | JAZMIN D-06 | 2024-05-10 | 1774.5 | 1299 | 58.6 | LUFKIN C-456-256-144a | 144 | 3/3 | 2 | 4.167 | 119 | 106 | 40 | 500-2´10" | 41.37 | 141.6 | 2601 | 113.8 | AGUA EMUL 80% | 31.9 | 4036 | 6620 | OK | OK | 0.1 | 1.895 | 400 | 1402.63 | 402 | 402 | 9.9 | 0 | 100 | 1480.35 | 177.6 | 0.1 | NO | 1841.9 | 1741.38 | SI | 152.1 | POZO CON LEVE REDUCCION @ 4,2 SPM, CON BOMBEO ESTABLE. ALTA SUMERGENCIA. CHP ALTO: 9,9 PSI. ACENTUADO GOLPE DE FLUIDO TV CON LEVE DESGASTE:SL. MANEJO DE SOLIDOS. SEGUIMIENTO & DESPRESURIZAR CSG | 77.8 | 5.8 | 10:41 |  |  | 1 | 1 | 14232 | JAZMIN-D-6:1
JAZMIN | JAZMIN D-08 | 2024-05-10 | 1811.5 | 1333 | 94.1 | LUFKIN M-456D-256-144 | 144 | 3/3 | 2 | 2.568 | 138 | 111 | 80 | NO REPORTA | 66.92 | 140.7 | 3062 | 112.7 | AGUA 80% | 32.3 | 4421 | 7195 | SL | OK | 0.1 | 2.257 | 400 | 1658.58 | 408 | 408 | 10 | 0 | 100 | 1469.72 | 179.9 | 0.09 | NO | 2105.9 | 1978.33 | SI | 69.2 | POZO EN SEGUIMIENTO @ 2,6 SPM, CON BOMBEO ESTABLE. ALTA SUMERGENCIA.CHP ALTO: 10 PSI. ACENTUADO GOLPE DE FLUIDO CON LEVE IPG. FRICCION POR MANEJO DE SOLIDOS EN LA CARRERA DESCENDENTE. TV CON ESCURRIMIENTO. SEGUIMIENTO & DESPRESURIZAR CSG | 80.7 | 3.3 | 10:55 |  |  | 1 | 1 | 14233 | JAZMIN-D-8:1
JAZMIN | JAZMIN E-01 | 2024-05-10 | 1578.5 | 1192 | 54.3 | AMPSCOT C-320-256-144 | 144 | 4/4 | 2.25 | 4.1 | 127 | 91 | 60 | NO VOLANTA | 38.24 | 142.1 | 2676 | 131.5 | EMUL 90% | 30 | 3927 | 5537 | OK | OK | 0 | 1.971 | 400 | 1488.47 | 51 | 51 | 0.7 | 0 | 100 | 1510.37 | 22.4 | 0.4 | NO | 1555.54 | 1353.12 | SI | 30.3 | POZO CON LEVE AUMENTO @ 4,1 SPM, CON BOMBEO ESTABLE. MEDIANA SUMERGENCIA. ACENTUADO GOLPE DE FLUIDO CON LEVE IPG. ALTO MANEJO DE SOLIDOS. V/V OPERATIVAS. | 83.8 | 5.4 | 07:53 |  |  | 1 | 1 | 14234 | JAZMIN-E-1:1
JAZMIN | JAZMIN E-05 | 2024-05-10 | 1415 | 1166 | 90.3 | AMPSCOT C-320-256-144 | 129.6 | 3/4 | 2 | 5.114 | 141 | 85 | 30 | 500-10" | 70.66 | 127.8 | 2114 | 215.4 | AGUA 98% | 27.5 | 3474 | 5605 | OK | OK | 0.1 | 2.319 | 400 | 1533.4 | 0 | 0 | 2.7 | 0 | 100 | 1322.46 | 3.2 | 0.18 | SI | 1503.1 | 1417.71 | SI | 3.2 | POZO EN SEGUIMIENTO @ 5,1 SPM, CON BOMBEO ESTABLE. SIN SUMERGENCIA. MODERADO GOLPE DE FLUIDO CON IPG. CON ALTA FRICCION EN LA CARRERA ASCENDENTE. V/V OPERATIVAS. | 75.4 | 6 | 08:06 |  |  | 1 | 1 | 14235 | JAZMIN-E-5:1
JAZMIN | JAZMIN E-06 | 2024-05-10 | 1357.5 | 1047 | 81 | AMPSCOT C-320-256-144 | 144 | 4/4 | 2 | 6.186 | 131 | 105 | 60 | NO VOLANTA | 56.55 | 143.3 | 2134 | 242.1 | EMUL 95% | 26.2 | 3280 | 5123 | OK | OK | 0 | 1.971 | 400 | 1354.05 | 35 | 35 | 3.4 | 1 | 100 | 1373.98 | 18.7 | 0.08 | NO | 1390 | 1373.7 | SI | 5.3 | POZO EN SEGUIMIENTO @ 6,2 SPM, CON BOMBEO ESTABLE. CONTINUA CON LA TENDENCIA A LA BAJA DE CONDICIONES DE BOMBEO. MEDIANA SUMERGENCIA. ACENTUADO GOLPE DE FLUIDO CON IPG. LEVE RESTRICCION & FRICCION EN LA CARRERA ASCENDENTE. V/V OPERATIVAS. | 67.9 | 5.4 | 08:16 |  |  | 1 | 1 | 14236 | JAZMIN-E-6:1
JAZMIN | JAZMIN E-07 | 2024-05-10 | 1482.5 | 1117 | 71.8 | AMPSCOT C-320-256-144a | 144 | 3/3 | 2 | 1.921 | 111 | 87 | 60 | NO VOLANTA | 50.59 | 142 | 1967 | 64.4 | EMUL 90% | 27.1 | 2637 | 4906 | OK | OK | 0 | 1.922 | 400 | 1302.69 | 45 | 40 | 2.9 | 4 | 90 | 1355.56 | 20.1 | 0.37 | NO | 1359.78 | 1253.09 | SI | 60.3 | POZO EN SEGUIMIENTO @ 1,9 SPM, CON BOMBEO ESTABLE. MODERADA SUMERGENCIA. .MODERADO GOLPE DE FLUIDO VISCOSO CON ALTA FRICCION E IPG. STUFFING AJUSTADO. V/V OPERATIVAS. CONT. SEGUIMIENTO | 72.4 | 3.1 | 08:26 |  |  | 1 | 1 | 14237 | JAZMIN-E-7:1
JAZMIN | JAZMIN E-08 | 2024-05-10 | 1461 | 1114 | 62.9 | AMPSCOT C-320-256-144 | 129.6 | 3/4 | 2 | 2.946 | 115 | 90 | 60 | NO VOLANTA | 48.96 | 128.4 | 1874 | 86.9 | EMUL 70% | 20.9 | 2818 | 4461 | OK | OK | 0.1 | 1.706 | 400 | 1195.36 | 55 | 55 | 5.4 | 0 | 100 | 1401.35 | 28.8 | 0.77 | NO | 1261 | 1181.04 | SI | 104.6 | POZO EN SEGUIMIENTO @ 2,9 SPM, CON BOMBEO ESTABLE. CON LIGERO DESCENSO DE CONDICIONES DE BOMBEO. MEDIANA SUMERGENCIA. MODERADO GOLPE DE FLUIDO CON CONSIDERABLE MANEJO DE SOLIDOS. ALTA FRICCION. STUFFING MUY AJUSTADO. V/V OPERATIVAS. CONT. SEGUIMIENTO | 50.5 | 2.1 | 07:29 |  |  | 1 | 1 | 14238 | JAZMIN-E-8:1
JAZMIN | JAZMIN E-10 | 2024-05-10 | 1436 | 1092 | 73.8 | AMPSCOT C-320-256-144 | 144 | 4/4 | 2 | 4 | 116 | 89 | 60 | 500-25" | 51.95 | 142.1 | 2521 | 136.5 | EMUL 90% | 28 | 3600 | 6287 | OK | OK | 0.2 | 2.102 | 400 | 1544.97 | 118 | 118 | 4.3 | 0 | 100 | 1470 | 54.5 | 0.16 | NO | 1667.33 | 1634 | SI | 4.8 | POZO EN SEGUIMIENTO @ 4 SPM, CON BOMBEO ESTABLE. BUENA SUMERGENCIA. .MODERADO GOLPE DE FLUIDO CON LEVE IPG . MANEJO DE SOLIDOS. TV CON ESCURRIMIENTO: SL. | 69.8 | 3.3 | 07:41 |  |  | 1 | 1 | 14239 | JAZMIN-E-10:1
JAZMIN | JAZMIN J-01 | 2024-05-10 | 1651.5 | 1481 | 84.3 | AMPSCOT C-320-256-144a | 144 | 3/3 | 2 | 4.972 | 123 | 111 | 90 | NO VOLANTA | 59.49 | 141.7 | 2565 | 199.4 | EMUL 90% | 30.1 | 3438 | 6339 | OK | OK | 0 | 2.009 | 400 | 1452.5 | 208 | 188 | 0.4 | 4 | 89 | 1446 | 79.1 | 0.38 | NO | 1677 | 1601.66 | SI | 69.2 | POZO CON REDUCCION @ 5 SPM, CON BOMBEO ESTABLE. BUENA SUMERGENCIA. MODERADA IPG. LEVE MANEJO DE SOLIDOS. V/V OPERATIVAS. SEGUIMIENTO | 82.9 | 6 | 13:38 |  |  | 1 | 1 | 14240 | JAZMIN-J-1:1
JAZMIN | JAZMIN J-02 | 2024-05-10 | 1702.5 | 1531 | 85.5 | AMPSCOT C-320-256-144a | 144 | 3/3 | 2 | 1.483 | 109 | 99 | 90 | 500-40" | 60.36 | 141.7 | 2384 | 59.2 | CRUDO 20% | 32.1 | 2938 | 6128 | OK | OK | 0.1 | 2.324 | 400 | 1623.81 | 0 | 0 | 0.2 | 0 | 100 | 1397.43 | 0.7 | 0.21 | NO | 1608.75 | 1504.16 | SI | 33.2 | POZO EN SEGUIMIENTO @ 1,5 SPM, CON BOMBEO ESTABLE. SIN SUMERGENCIA. MODERADO GOLPE DE FLUIDO CON ALTA FRICCION FLUIDO VISCOSO. V/V OPERATIVAS. | 92 | 3.2 | 13:22 |  |  | 1 | 1 | 14241 | JAZMIN-J-2:1
JAZMIN | JAZMIN J-03 | 2024-05-10 | 1568.5 | 1442 | 94.5 | AMPSCOT C-320-256-144a | 144 | 3/3 | 2 | 5.056 | 156 | 127 | 90 | NO VOLANTA | 66.46 | 142.2 | 2485 | 222.8 | EMUL 90% | 27.3 | 3578 | 6037 | SL | OK | 1.2 | 2.002 | 800 | 1447.15 | 116 | 116 | 0.1 | 0 | 100 | 1445.7 | 49 | 0.02 | NO | 1565.26 | 1554.99 | SI | 50.5 | POZO EN SEGUIMIENTO @ 5,1 SPM, CON BOMBEO OPERANDO ESTABLE. MERMA DE NIVEL.NIVEL CON MUCHO RUIDO: BUENA SUMERGENCIA. MODERADA IPG. LEVE GP DE BOMBA. ESCURRIMIENTO EN LA TV. SEGUIMIENTO A LA PERDIDA DE NIVEL. NOTA: POZO CON ALTA INTRFERENCIA SE HACE DISPARO CON 800 PSI | 64.5 | 3.9 | 13:12 |  |  | 1 | 1 | 14242 | JAZMIN-J-3:1
JAZMIN | JAZMIN J-04 | 2024-05-10 | 1648.46 | 1489.93 | 130.4 | AMPSCOT C-320-256-144a | 144 | 3/3 | 2 | 5.07 | 120 | 106 | 90 | NO REPORTA | 91.64 | 142.3 | 2513 | 308.5 | GAS CRUDO 80% | 26 | 3369 | 5392 | SL | OK | 2.5 | 1.982 | 400 | 1485.43 | 110 | 104 | 0 | 2 | 94 | 1498.92 | 43.6 | 0.2 | NO | 1598.14 | 1573.63 | SI | 65 | POZO EN SEGUIMIENTO @ 5,1 SPM, CON BOMBEO & OPERANDO ESTABLE. LEVE DESCENSO DE NIVEL. BUENA SUMERGENCIA. LEVE IPG. TV CON ESCURRIMIENTO: SL. CONT. SEGUIMIENTO | 57.2 | 5.4 | 13:03 |  |  | 1 | 1 | 14243 | JAZMIN-J-4:1
JAZMIN | JAZMIN K-01 | 2024-05-10 | 1448 | 1104 | 137.4 | AMPSCOT C-320-256-144 | 144 | 4/4 | 2 | 4.206 | 213 | 144 | 60 | 500-17" | 96.41 | 142.5 | 2525 | 269.5 | EMUL GAS 90% | 22.9 | 4028 | 5127 | SL | OK | 0.7 | 1.069 | 400 | 672.98 | 974 | 974 | 1.6 | 0 | 100 | 1259.08 | 401 | 0 | NO | 1652.57 | 1645.16 | SI | 318.1 | POZO CON AUMENTO @ 4,2 SPM, CON BOMBEO ESTABLE. MUY ALTA SUMERGENCIA. CARTA LLENA CON STUFFING AJUSTADO. NO CARGA HASTA EL FoMAX. PRUEBA DE VALVULAS CON FRENO MALO: TV CON ESCURRIMIENTO. NOTA: UBM CONTINUA CON FRENO DISTENDIDO. AVISO SAP. 30050341 CREADO 21/01/2024 | 39.9 | 2.6 | 08:42 |  |  | 1 | 1 | 14244 | JAZMIN-K-1:1
JAZMIN | JAZMIN K-02 | 2024-05-10 | 1504.01 | 1263.02 | 131.7 | AMPSCOT C-320-256-144 | 144 | 4/4 | 2 | 4.58 | 182 | 125 | 60 | 500-24" | 94.72 | 139.1 | 2230 | 281.4 | EMUL 90% | 34.3 | 3012 | 5221 | OK | OK | 0.6 | 1.077 | 400 | 741.11 | 721 | 721 | 0.9 | 0 | 100 | 1376.24 | 296.9 | 0.02 | NO | 1620.4 | 1435.97 | SI | 257.1 | POZO EN SEGUIMIENTO @ 4,6 SPM, CON BOMBEO ESTABLE. CON RECUPERACION DE CONDICIONES. MUY ALTA SUMERGENCIA.CARTA LLENA CON STUFFING MUY AJUSTADO. V/V OPERATIVAS. DINAGRAMA CON CELDA HT. | 101.5 | 6.5 | 08:55 |  |  | 1 | 1 | 14245 | JAZMIN-K-2:1
JAZMIN | JAZMIN K-03 | 2024-05-10 | 1463.5 | 1138 | 99.8 | AMPSCOT C-320-256-144 | 144 | 4/4 | 2 | 6.272 | 187 | 99 | 60 | 500-19" | 69.92 | 142.8 | 2090 | 291 | EMUL 96% | 26.1 | 3401 | 4882 | SL | OK | 1.3 | 1.702 | 400 | 1134.38 | 259 | 259 | 0.9 | 0 | 100 | 1333 | 85.5 | 0.01 | NO | 1427.67 | 1360.75 | SI | 99.6 | POZO EN SEGUIMIENTO @ 6,3 SPM, CON BOMBEO ESTABLE. LEVE DESCENSO DE NIVEL. BUENA SUMERGENCIA. BOMBA CON MANEJO DE SUCIO -SOLIDOS ALTA FRICCION. LEVE IPG. CARTA PRESENTA UNA RESTRICCION EN LA CARRERA ASCENDENTE. TV CON ESCURRIMIENTO. CONT. SEGUIMIENTO NOTA. UBM CON FRENO DESTENSIONADO. SIN AVISO SAP. | 67.5 | 5.6 | 09:07 |  |  | 1 | 1 | 14246 | JAZMIN-K-3:1
JAZMIN | JAZMIN K-04 | 2024-05-10 | 1446.85 | 1178.7 | 110.5 | AMPSCOT C-320-256-144 | 129.6 | 3/4 | 2 | 5.233 | 191 | 133 | 60 | 500-20" | 86.87 | 127.2 | 2266 | 269.7 | EMUL 90% | 31.9 | 3011 | 5353 | CIERRE TARDIO | OK | 1.4 | 1.713 | 400 | 1122.02 | 389 | 373 | 1.3 | 2 | 94 | 1310 | 155.8 | 0.26 | SI | 1586 | 1461.04 | CHOCADO | 108.6 | POZO EN SEGUIMIENTO @ 5,2 SPM, CON BOMBEO ESTABLE. REGISTRO ACUSTICO CON MUCHO RUIDO. CON RECUPERACION LEVE DE NIVEL. MUY ALTA SUMERGENCIA. CON CIERRE TARDIO DE LA TV & LEVE INTERFERENCIA POR GAS. STUFFING MUY AJUSTADO, TV CON ESCURRIMIENTO. | 82.7 | 7.6 | 09:17 |  |  | 1 | 1 | 14247 | JAZMIN-K-4:1
JAZMIN | JAZMIN K-07 | 2024-05-10 | 1364.62 | 1084.25 | 92.9 | AMPSCOT C-320-256-144 | 144 | 4/4 | 2 | 3.922 | 136 | 102 | 60 | 500-17" | 65.46 | 141.9 | 2262 | 169.9 | EMUL 92% | 27.9 | 3994 | 6063 | LIGERO CIERRE TARDIO | OK | 0.1 | 2.077 | 400 | 1513.21 | 0 | 0 | 1.4 | 0 | 100 | 1457.11 | 1.9 | 0.04 | NO | 1511.13 | 1455.27 | SI | 1.8 | POZO CON LIGERA REDUCCION @ 3,9 SPM, CON BOMBEO ESTABLE. CON LEVE DESCENSO DE WTH. NIVEL CON RUIDO Y GAS. SIN SUMERGENCIA. CON UNA LEVE RESTRICCION INICIANDO LA CARRERA ASCENDENTE. ACENTUADO GOLPE DE FLUIDO V/V OPERATIVAS. NOTA: UBM con freno muy distendido. AVISO SAP. 300476129 , creado 21/01/2024. | 74 | 4.9 | 09:31 |  |  | 1 | 1 | 14248 | JAZMIN-K-7:1
JAZMIN | JAZMIN K-08 | 2024-05-10 | 1506.5 | 1181 | 133.8 | AMPSCOT C-320-256-144 | 144 | 4/4 | 2 | 3.888 | 209 | 159 | 60 | NO VOLANTA | 95.76 | 139.7 | 2184 | 242.6 | EMUL 98% | 33.7 | 4315 | 4871 | PERDIDA DE CARGA | LIFTED | 0.8 | 1.07 | 400 | 777.7 | 647 | 647 | 1.7 | 0 | 100 | 1453.64 | 263.4 | 0.12 | NO | 1546.34 | 1401.1 | SI | 250.4 | POZO EN SEGUIMIENTO @ 3,9 SPM, CON BOMBEO ESTABLE. ALTA SUMERGENCIA. CARTA LLENA CON STUFFING MUY AJUSTADO. FRENO AUN DESTENCIONADO: TV CON ESCURRIMIENTO. SV LEVANTADA. NOTA: UBM CONTINUA CON FRENO DISTENDIDO. AVISO SAP: 300527915 CREADO 16/04/2024 | 100.7 | 3.5 | 09:40 |  |  | 1 | 1 | 14249 | JAZMIN-K-8:1
JAZMIN | JAZMIN AB-01 | 2024-05-11 | 1822.85 | 1685.7 | 110.6 | KERUI C-320-256-144 | 115.2 | 1/3 | 2 | 2.521 | 133 | 115 | 40 | 500-20" | 96.91 | 114.1 | 2456 | 130 | EMUL 90% | 21.6 | 4073 | 4824 | SL | OK | 0.5 | 1.137 | 300 | 826.2 | 814 | 814 | 0 | 1 | 100 | 1453.3 | 339.1 | 0.08 | NO | 1652.93 | 1638.8 | SI | 415.2 | POZO POST WO TS @ 2,5 SPM, CON BOMBEO ESTABLE. MUY ALTA SUMERGENCIA. CARTA LLENA CON TV CON ESCURRIMIETNO. EVALUAR AUMENTO DE SPM. | 28.3 | 1.2 | 11:43 |  |  | 1 | 1 | 14250 | JAZMIN-AB-1:1
JAZMIN | JAZMIN AP-02 | 2024-05-11 | 1525.5 | 1296 | 115.3 | ZIMEC C-456-256-144 | 144 | 4/4 | 2 | 1.909 | 167 | 191 | 50 | NO VOLANTA | 80.74 | 142.8 | 1867 | 102.6 | EMUL 90% | 22.2 | 2713 | 4196 | LIGERO CIERRE TARDIO | LIGERAMENTE LIFTED | 1.3 | [11 empty] | SI | 1360 | 1207.92 | NO |  | POZO EN SEGUIMIENTO @ 1,9 SPM, CON BOMBEO ESTABLE. LIGERO CIERRE TARDIO e INTERFERENCIA POR GAS. LEVE GOLPE DE BOMBA. PRUEBA DE VALVULAS NO TAN CONFIABLE POR EL ESTADO DE LOS FRENOS. NO SE TOMA REGISTRO ACUSTICO DEBIDO A LA ALTA TEMPERATURA Y PRESION EN EL ANULAR: 191 °F NOTA: UBM CONTINUA CON FRENO DISTENDIDO. AVISO SAP: 300527917 CREADO: 16 DE ABRIL 2024 | 45.4 | 1.6 | 12:10 |  |  | 0 | 1 | 14251 | JAZMIN-AP-2:1
JAZMIN | JAZMIN CP-03 | 2024-05-11 | 1687 | 1645 | 110.8 | KERUI C-320-256-144 | 115.2 | 1/3 | 2 | 6.122 | 93 | 89 | 20 | NO VOLANTA | 96.5 | 114.8 | 2210 | 316.3 | AGUA 100% | 26.5 | 3200 | 4841 | LL | OK | 2.1 | 1.687 | 300 | 979.54 | 555 | 555 | 0.2 | 0 | 100 | 1161.27 | 234.4 | 0.01 | NO | 1589 | 1503.7 | NO | 275.1 | POZO EN SEGUIMIENTO @ 6,1 SPM, CON BOMBEO ESTABLE.ALTO BSW. MERMA DE NIVEL. AUN ALTA SUMERGENCIA. CARTA LLENA. TV CON ESCURRIMIENTO. CONT. SEGUIMIENTO | 57.1 | 4.7 | 11:27 |  |  | 1 | 1 | 14252 | JAZMIN-CP-3:1
JAZMIN | JAZMIN S-01 | 2024-05-11 | 1478.5 | 1097 | 114.3 | AMPSCOT C-320-256-144 | 144 | 4/4 | 2.25 | 4.138 | 106 | 86 | 50 | NO REPORTA | 80.28 | 142.4 | 2666 | 281.9 | GAS CRUDO 20% | 24.4 | 3071 | 5541 | SL | OK | 2.5 | 1.8 | 300 | 1326.37 | 63 | 63 | 1.3 | 0 | 100 | 1473.75 | 28 | 0.38 | NO | 1392.2 | 1371.14 | NO | 65.5 | POZO CON AUMENTO@ 4,1 SPM, CON BOMBEO ESTABLE. MEDIANA SUMERGENCIA. CARTA PRESENTA MANEJO DE SOLIDOS TV CON ESCURRIMIENTO: SL. IPG & LEVE ESTUFFING AJUSTADO. SEGUIMIENTO | 54.4 | 4.9 | 07:14 |  |  | 1 | 1 | 14253 | JAZMIN-S-1:1
JAZMIN | JAZMIN S-02 | 2024-05-11 | 1428 | 1129 | 49.9 | AMPSCOT C-320-256-144 | 144 | 4/4 | 2 | 4.932 | 123 | 97 | 60 | 500-47" | 34.92 | 142.8 | 2121 | 114.1 | EMUL 80% | 26.9 | 3172 | 5177 | OK | OK | 0.1 | 1.886 | 300 | 1358.88 | 63 | 55 | 1.5 | 5 | 86 | 1441.02 | 24.6 | 0.63 | SI | 1438.66 | 1359.18 | SI | 21.3 | POZO CON LIGERA REDUCCION @ 4,9 SPM, CON BOMBEO ESTABLE. MEDIANA SUMERGENCIA. SEVERO GOLPE DE FLUIDO CON LEVE INTERFERENCIA POR GAS. STUFFING MUY AJUSTADO. V/V OPERATIVAS. EVALUAR LEVE REDUCCION DE SPM. | 69.1 | 4.7 | 07:31 |  |  | 1 | 1 | 14254 | JAZMIN-S-2:1
JAZMIN | JAZMIN S-03 | 2024-05-11 | 1428 | 1136 | 79.1 | AMPSCOT C-320-256-144 | 144 | 4/4 | 2 | 3.488 | 130 | 114 | 60 | 500-25" | 55.82 | 141.7 | 2207 | 128.9 | EMUL 90% | 28 | 3043 | 5448 | OK | OK | 0 | 2.054 | 300 | 1480.22 | 56 | 56 | 2.8 | 29 | 100 | 1441.3 | 26.5 | 2.5 | NO | 1557 | 1417.24 | SI | 3.3 | POZO EN SEGUIMIENTO @ 3,5 SPM, CON BOMBEO ESTABLE. CON LEVE AUMENTO DE WHT. MEDIANA SUMERGENCIA. FLUJO DE GAS POR EL ANULAR. :25 MSCFD. MODERADO GP DE FLUIDO VISCOSO CON ALTA FRICCION CON INTERFERENCIA POR GAS. STUFFING MUY AJUSTADO. V/V OPERATIVAS. CONT. SEGUIMIENTO | 72.3 | 5.1 | 07:41 |  |  | 1 | 1 | 14255 | JAZMIN-S-3:1
JAZMIN | JAZMIN S-04 | 2024-05-11 | 1415 | 1076 | 74.4 | LUFKIN C-320D-213-120 | 120 | 3/3 | 2 | 4.569 | 161 | 141 | 60 | 500-1´ | 62.73 | 118.7 | 2253 | 158.6 | EMUL 90% | 29.1 | 3606 | 5573 | SL | OK | 2.3 | 1.677 | 300 | 1206.28 | 258 | 188 | 2.3 | 23 | 65 | 1438.62 | 81.3 | 2.26 | NO | 1477.59 | 1453.07 | NO | 56.7 | POZO EN SEGUIMIENTO @ 4,6 SPM, CON BOMBEO UN POCO INESTABLE. NIVEL CON MUCHO RUIDO & GAS: MERMA DE NIVEL BUENA SUMERGENCIA. FLUJO DE GAS POR EL ANULAR. :23 MSCFD.MODERADA INTERFERENCIA POR GAS. MANEJO DE SOLIDOS. V/V OPERATIVAS. CONT. SEGUIMIENTO | 57.4 | 2.6 | 07:53 |  |  | 1 | 1 | 14256 | JAZMIN-S-4:1
JAZMIN | JAZMIN S-06 | 2024-05-11 | 1595 | 1250 | 65.8 | AMPSCOT C-320-256-144 | 144 | 4/4 | 2 | 1.8 | 108 | 95 | 60 | NO VOLANTA | 46.59 | 141.2 | 2076 | 55.2 | EMUL 95% | 28.8 | 2707 | 5472 | OK | OK | 0.1 | 2.328 | 800 | 1451.66 | 83 | 75 | 0.4 | 4 | 90 | 1247.13 | 32.3 | 0.39 | NO | 1560 | 1341.58 | SI | 42.9 | POZO CON REDUCCION @ 1,8 SPM, CON BOMBEO ESTABLE. LEVE DESCENSO DE WHT. NIVEL CON ALTO RUIDO & GAS. MEDIANA SUMERGENCIA. ACENTUADO GOLPE DE FLUIDO CON ALTA FRICCION CON LEVE INTERFERENCIA POR GAS. LEVE GOLPE DE BOMBA. STUFFING AJUSTADO. V/V OPERATIVAS. NOTA : SE HACE DISPARO CON 800 PSI POZO CON ALTA INTERFERENCIA POR GAS | 81.9 | 2.8 | 08:05 |  |  | 1 | 1 | 14257 | JAZMIN-S-6:1
JAZMIN | JAZMIN S-07 | 2024-05-11 | 1440.5 | 1144 | 55.3 | AMPSCOT C-320-256-144 | 144 | 4/4 | 2 | 4.045 | 107 | 92 | 60 | 500-40" | 38.66 | 142.9 | 1981 | 104.2 | EMUL 88% | 20.3 | 3094 | 4776 | OK | OK | 0 | 1.719 | 300 | 1189.13 | 95 | 93 | 0.1 | 1 | 98 | 1383.51 | 39.1 | 0.15 | NO | 1292 | 1266.02 | SI | 99 | POZO CON REDUCCION @ 4 SPM, CON BOMBEO ESTABLE. BUENA SUMERGENCIA..ACENTUADA IPG. LIGERO MANEJO DE SOLIDOS. V/V OPERATIVAS. SEGUIMIENTO | 43 | 2.1 | 08:22 |  |  | 1 | 1 | 14258 | JAZMIN-S-7:1
JAZMIN | JAZMIN S-08 | 2024-05-11 | 1619.5 | 1242 | 57.3 | AMPSCOT C-320-256-144 | 144 | 4/4 | 2 | 1.535 | 92 | 86 | 60 | NO VOLANTA | 40.31 | 142.1 | 2155 | 41.1 | EMUL 80% | 27.7 | 4012 | 5289 | OK | OK | 0 | 2.144 | 300 | 1564.1 | 16 | 16 | 0 | 0 | 100 | 1459.05 | 7.3 | 0.03 | NO | 1585.8 | 1389.13 | SI | 18.9 | POZO CON REDUCCION @ 1,5 SPM, CON BOMBEO ESTABLE. BAJA SUMERGENCIA. MODERADO GOLPE DE FLUIDO ALTA FRICCION . STUFFING AJUSTADO. V/V OPERATIVAS. . SEGUIMIENTO | 62.5 | 1.7 | 08:34 |  |  | 1 | 1 | 14259 | JAZMIN-S-8:1
JAZMIN | JAZMIN S-10 | 2024-05-11 | 1607.5 | 1242 | 98.1 | AMPSCOT C-320-256-144a | 144 | 3/3 | 2 | 4.5 | 96 | 88 | 60 | MASTER DURA | 68.96 | 142.3 | 2173 | 205.9 | AGUA 90% | 23.6 | 2994 | 5287 | OK | OK | 0.1 | 2.182 | 300 | 1638.01 | 0 | 0 | 0 | 3 | 100 | 1501.39 | 0.4 | 0.19 | NO | 1608.14 | 1394.06 | SI | 0.4 | POZO EN SEGUIMIENTO @ 4,5 SPM, CON BOMBEO ESTABLE. CON LEVE DESCENSO DE WHT. SIN SUMERGENCIA. MODERADO GOLPE DE FLUIDO CON LEVE INTERFERENCIA POR GAS. V/V OPERATIVAS. | 58.8 | 4.6 | 08:49 |  |  | 1 | 1 | 14260 | JAZMIN-S-10:1
JAZMIN | JAZMIN S-11 | 2024-05-11 | 1597.5 | 1240 | 53.5 | AMPSCOT C-320-256-144 | 129.6 | 3/4 | 2 | 2.074 | 108 | 98 | 60 | 500-1´25" | 41.87 | 127.8 | 2010 | 51.7 | EMUL 80% | 24.3 | 2774 | 5089 | OK | OK | 0 | 2.027 | 300 | 1425.75 | 17 | 15 | 0.1 | 3 | 92 | 1406.76 | 7 | 0.35 | NO | 1447.38 | 1280.46 | SI | 56.3 | POZO CON LEVE REDUCCION @ 2,1 SPM, CON BOMBEO ESTABLE. BAJA SUMERGENCIA. MUY SEVERO GOLPE DE FLUIDO VISCOSOS CON INTERFERENCIA POR GAS.& CARGAS VIBRANTES POSIBLE DESGASTE DEL EQUIPO EN SUPERFICIE. V/V OPERATIVAS. SEGUIMIENTO RUTA WO TS EN SERVICIO DE POST INYECCION PRESENTOUNA RESTRICCION @ 571 FT GIRO & BOMBEO SIN EXITO. | 64.1 | 2.1 | 09:01 |  |  | 1 | 1 | 14261 | JAZMIN-S-11:1
JAZMIN | JAZMIN Z-1 | 2024-05-11 | 1861.5 | 1490 | 60.4 | LUFKIN M-456D-256-144 | 111.851 | 1/3 | 2 | 7.531 | 150 | 131 | 50 | 500-30" | 55.13 | 109.6 | 2922 | 212.2 | EMUL 90% | 34.6 | 4901 | 7180 | LEVE CIERRE TARDIO | OK | 0.1 | 1.978 | 300 | 1451.88 | 539 | 445 | 0.7 | 12 | 76 | 1468.03 | 186.4 | 1 | NO | 2016.49 | 1959.42 | NO | 124.8 | POZO CON AUMENTO @ 7,5 SPM, CON BOMBEO ESTABLE. MERMA DE NIVEL. ALTA SUMERGENCIA. FLUJO DE GAS POR EL ANULAR. :12 MSCFD.MODERADO GOLPE DE FLUIDO CON LEVE INTERFERENCIA POR GAS. FLUCTUACIONES ARMONICAS EN LA CARRERA ASCENDENTE & LEVE CIERRE TARDIO DE LA TV. V/V OPERATIVAS. | 89.2 | 6.3 | 09:20 |  |  | 1 | 1 | 14262 | JAZMIN-Z-1:1
JAZMIN | JAZMIN Z-2 | 2024-05-11 | 1638.5 | 1512 | 128.9 | AMPSCOT C-320-256-144a | 144 | 4/4 | 2 | 4.959 | 138 | 114 | 50 | NO VOLANTA | 90.96 | 141.8 | 2302 | 296.6 | EMUL 90% | 26.6 | 3335 | 5441 | SL | OK | 3.2 | 2.017 | 300 | 1423.91 | 167 | 137 | 0.4 | 9 | 82 | 1411.91 | 57.8 | 0.73 | NO | 1609.06 | 1524.29 | SI | 68.1 | POZO EN SEGUIMIENTO @ 5 SPM, CON BOMBEO ESTABLE. CON DESCENSO DE WHT & NIVEL. BUENA SUMERGENCIA. FLUJO DE GAS POR EL ANULAR. :9 MSCFD. LEVE INTERFERENCIA POR GAS. TV CON ESCURRIMIENTO. CONT. SEGUIMIENTO | 65.4 | 6.8 | 09:38 |  |  | 1 | 1 | 14263 | JAZMIN-Z-2:1
JAZMIN | JAZMIN Z-3 | 2024-05-11 | 2044.89 | 1782.79 | 29.9 | AMPSCOT C-320-256-144 | 115.2 | 2/4 | 2 | 1.308 | 109 | 97 | 50 | 500-20" | 26.83 | 111.4 | 2853 | 18.2 | EMUL 70% | 27.5 | 4208 | 6673 | OK | OK | 0 | 2.429 | 300 | 1715.72 | 297 | 297 | 0 | 0 | 100 | 1412.7 | 124.2 | 0.02 | NO | 2043.15 | 1912.67 | SI | 124.9 | POZO EN SEGUIMIENTO @ 1,3 SPM, CON BOMBEO ESTABLE. BUENA SUMERGENCIA.LEVE CIERRE TARDIO DE LA TV. .ACENTUADA IPG. GP DE BOMBA. V/V OPERATIVAS. | 52 | 0.8 | 09:47 |  |  | 1 | 1 | 14264 | JAZMIN-Z-3:1
JAZMIN | JAZMIN Z-4 | 2024-05-11 | 2057.6 | 1816.2 | 10.6 | AMPSCOT C-320-256-144 | 115.2 | 2/4 | 2 | 2.011 | 109 | 98 | 50 | NO VOLANTA | 9.52 | 111.5 | 3045 | 10 | GAS EMUL 90% | 35.3 | 5190 | 7711 | LIGERO CIERRE TARDIO | OK | 0.1 | 3.112 | 300 | 2318.79 | 0 | 0 | 0.1 | 2 | 100 | 1490.23 | 0.7 | 0.13 | SI | 2112.5 | 2034.48 | SI | 0.7 | POZO EN SEGUIMIENTO @ 2 SPM, CON BOMBEO ESTABLE. SIN SUMERGENCIA. MUY SEVERO GOLPE DE FLUIDO CON LEVE INTERFERENCIA POR GAS. ALTA FRICCION FLUIDO VISCOSO & STUFFING AJUSTADO. V/V OPERATIVAS. MEJORA CON TS. | 81.4 | 2.2 | 10:06 |  |  | 1 | 1 | 14265 | JAZMIN-Z-4:1
JAZMIN | JAZMIN Z-5 | 2024-05-11 | 1849.39 | 1481.78 | 87.1 | AMPSCOT C-320-256-144 | 144 | 4/4 | 2 | 3.83 | 161 | 140 | 50 | NO VOLANTA | 61.84 | 140.8 | 3042 | 155.5 | EMUL 90% | 32 | 4244 | 7180 | OK | OK | 0.3 | 1.975 | 300 | 1455.5 | 589 | 490 | 0.8 | 11 | 75 | 1473.93 | 204.6 | 1.07 | NO | 2044.58 | 2044.58 | SI | 123.7 | POZO CON REDUCCION @ 3,8 SPM, CON BOMBEO ESTABLE. NIVEL CON MUCHO RUIDO. ALTA SUMERGENCIA. FLUJO DE GAS POR EL ANULAR. :11 MSCFD.MODERADA INTERFERENCIA POR GAS. GOLPE DE BOMBAV/V OPERATIVAS. EVALUAR AUMENTO DE SPM. | 75.5 | 3.4 | 10:20 |  |  | 1 | 1 | 14266 | JAZMIN-Z-5:1
JAZMIN | JAZMIN Z-6 | 2024-05-11 | 1613.85 | 1497.7 | 58.4 | AMPSCOT C-320-256-144 | 129.6 | 3/4 | 2 | 5.844 | 188 | 197 | 50 | NO VOLANTA | 45.47 | 128.4 | 2278 | 159.1 | EMUL 80% | 30.9 |  |  | LEVE CIERRE TARDIO | FRENO MALO | 0.2 | [11 empty] | NO | 1551.19 | 1505.72 | SI |  | POZO EN SEGUIMIENTO @ 5,8 SPM, CON BOMBEO ESTABLE. CON CIERRE TARDIO DE LA TV. MODERADA INTERFERENCIA POR GAS. ALTA FLUCTUACION POR MANEJO DE SOLIDOS. TV CON PERDIDA DE CARGA & SL LEVANTADA: TENER EN CUENTA EL MAL ESTADO DEL FRENO EN LA PRUEBA DE VALVULAS. NO SE TOMA REGISTRO ACUSTICO DEBIDO A LA ALTA TEMPERATURA Y VAPOR EN EL ANULAR: 197°F NOTA. FRENO CONTINUA EN MAL ESTADO. | 83.3 | 5.9 | 10:31 |  |  | 0 | 1 | 14267 | JAZMIN-Z-6:1
JAZMIN | JAZMIN Z-7 | 2024-05-11 | 1665 | 1535 | 122.6 | AMPSCOT C-320-256-144 | 129.6 | 4/4 | 2 | 4.286 | 169 | 146 | 50 | 500-30" | 95.46 | 128.5 | 2382 | 245.1 | EMUL 80% | 24.4 |  |  | FRENO MALO | FRENO MALO | 1.2 | 1.231 | 300 | 868.4 | 728 | 589 | 0.9 | 9 | 81 | 1410.89 | 245.7 | 1.12 | NO | 1673.8 | 1586.58 | SI | 242.5 | POZO CON AUMENTO @ 4,3 SPM, CON BOMBEO ESTABLE. MERMA DE NIVEL, AUN ALTA SUMERGENCIA. FLUJO DE GAS POR EL ANULAR. :9 MSCFD. CARTA LLENA CON LIGERA INTERFERENCIA POR GAS. FLUCTUACIONES ARMONICAS EN AMBAS CARRERAS. FRENO MALO: EN LA PRUEBA DE V/VS. NOTA: UBM CONTINUA FRENO MALO. | 43.3 | 2.8 | 10:38 |  |  | 1 | 1 | 14268 | JAZMIN-Z-7:1
JAZMIN | JAZMIN Z-8 | 2024-05-11 | 1646.45 | 1514.9 | 63.2 | AMPSCOT C-320-256-144 | 129.6 | 3/4 | 2 | 3.035 | 119 | 156 | 50 | NO VOLANTA | 49.42 | 127.9 | 2210 | 89.5 | EMUL 80% | 24.1 | 3423 | 5672 | OK | OK | 0.1 | 2.155 | 300 | 1496.53 | 16 | 13 | 0.3 | 8 | 81 | 1388.89 | 5.8 | 0.72 | NO | 1513.76 | 1447.09 | SI | 52 | POZO EN SEGUIMIENTO @ 3 SPM, CON BOMBEO ESTABLE. CON LIGERA REUCPERACION DE CONDICIONES. BAJA SUMERGENCIA. ALTO FLUJO DE GAS POR EL ANULAR: 8 MSCFD.ACENTUADO GOLPE DE FLUIDO CON LEVE INTERFERENCIA POR GAS. TV CON ESCURRIMIENTO. CONT. SEGUIMIENTO UBM CONTINUA FRENO DISTENDIDO. | 54.3 | 2 | 10:51 |  |  | 1 | 1 | 14269 | JAZMIN-Z-8:1
JAZMIN | JAZMIN Z-9 | 2024-05-11 | 2044.5 | 1783 | 87.6 | AMPSCOT C-320-256-144 | 115.2 | 2/4 | 2 | 2.308 | 121 | 109 | 50 | NO VOLANTA | 78.34 | 111.8 | 3064 | 94.3 | EMUL 90% | 31.5 | 4710 | 7631 | OK | OK | 0.5 | 2.458 | 400 | 1767.46 | 357 | 311 | 0.4 | 7 | 83 | 1438.13 | 129.6 | 0.53 | NO | 2137 | 2082.28 | SI | 92.7 | POZO EN SEGUIMIENTO @ 2,3 SPM, CON BOMBEO ESTABLE. ALTA SUMERGENCIA. FLUJO DE GAS EN EL ANULAR :7 MSCFD. MODERADA INTERFERENCIA POR GAS. TIENE UN GOLPE EN LAS PESAS. TV CON ESCURRIMIENTO. REVISAR GP EN LAS PESAS DE LA UBM. | 55.8 | 1.9 | 11:06 |  |  | 1 | 1 | 14270 | JAZMIN-Z-9:1
JAZMIN | JAZMIN A-08 | 2024-05-14 | 2006.36 | 1752.72 | 28.2 | AMPSCOT C-320-256-144a | 115.2 | 1/3 | 2 | 2.161 | 107 | 100 | 20 | NO VOLANTA | 25.09 | 112.4 | 2680 | 28.4 | GAS CRUDO 40% | 33.3 | 6380 | 6885 | LEVE CIERRE TARDIO | LIFTED | 0.1 | 2.49 | 400 | 1716.65 | 200 | 200 | 0.2 | 0 | 100 | 1378.83 | 84.6 | 0.11 | NO | 1918.3 | 1906.19 | SI | 124.2 | POZO EN SEGUIMIENTO @ 2,2 SPM, CON BOMBEO & OPERANDO ESTABLE . ALTA SUMERGENCIA. LEVE CIERRE TARDIO ACENTUADA IPG. SV LEVANTADA. | 76.3 | 2.2 | 14:29 |  |  | 1 | 1 | 14271 | JAZMIN-A-8:1
JAZMIN | JAZMIN AP-01 | 2024-05-14 | 1416 | 1186 | 20.3 | LUFKIN M-320-213-120 | 104.046 | 2/3 | 2 | 6.04 | 115 | 104 | 0 | DEFICIENTE | 19.75 | 102.8 | 1649 | 0 | CRUDO 20% | 23.9 | 2900 | 3320 | CAIDA DE CARGA | OK | 0 | 1.686 | 400 | 1146.33 | 65 | 57 | 0.4 | 5 | 88 | 1359.83 | 24.7 | 0.52 | NO | 1223 | 1156.2 | NO | 91 | POZO EN SEGUIMIENTO @ 6 SPM, CON BOMBEO DEFICIENTE, POZO FRIO CON APORTE DE FLUIDO MUY DENSO EN LA CARRERA ASCENDENTE. CAIDA DE WHT & NIVEL. MODERADA SUMERGENCIA. BAJA ACCION DE LA TV COMO SI ESTUVIESE PEGADA. CON GP DE BOMBA FINALIZANDO LA CARRA DESCENDENTE, VISUALIZADA EN LA CARTA. ALTA FRICCION POR FLUIDO VISCOSO. EVALUAR PRUEBA DE TUBERIA. TIENE BOMBEO DEFICIENTE LEUGO DE UN POCO DE VAPOR @ 3,5 CON BOMBEO DEFICIENTE | 52.3 | 5.1 | 13:18 |  |  | 1 | 1 | 14272 | JAZMIN-AP-1:1
JAZMIN | JAZMIN AP-03 | 2024-05-14 | 1518.5 | 1271 | 61.1 | LUFKIN C-320D-213-120 | 120 | 3/3 | 2 | 3.965 | 122 | 120 | 50 | NO VOLANTA | 51.45 | 118.7 | 1919 | 114.5 | EMUL 90% | 27.2 | 2772 | 4321 | OK | OK | 0.3 | 1.371 | 400 | 1015.51 | 319 | 110 | 3.4 | 46 | 35 | 1481.42 | 49.7 | 4.75 | NO | 1451.76 | 1242.68 | NO | 61.7 | POZO EN SEGUIMIENTO @ 4 SPM, CON BOMBEO ESTABLE. VSD FALLANDO. CON RECUPERACION DE NIVEL.BUENA SUMERGENCIA. FLUJO DE GAS POR EL ANULAR. :46 MSCFD. DINAGRAMA NO CONCLUYENTE VSD FALLANDO. NOTA: VARIADOR CON FALLAS EN LA ULTIMA CARRERA DESCENDENTE | 53.4 | 3.5 | 13:02 |  |  | 1 | 1 | 14273 | JAZMIN-AP-3:1
JAZMIN | JAZMIN AP-04 | 2024-05-14 | 1492.5 | 1243 | 44.3 | AMERICAN C-320-256-120a | 92.093 | 1/3 | 2 | 5.042 | 134 | 116 | 50 | 500-1´ | 48.8 | 90.7 | 2148 | 104.1 | EMUL 90% | 23.9 | 2854 | 5149 | OK | OK | 0 | 1.766 | 400 | 1199.31 | 201 | 159 | 0.7 | 10 | 79 | 1358.22 | 67.7 | 1.51 | NO | 1400.37 | 1400.37 | SI | 102.5 | POZO EN SEGUIMIENTO @ 5 SPM, CON BOMBEO ESTABLE. CON LIGERA RECUPERCION DE WHT & DESCENSO DE NIVEL. BUENA SUMERGENCIA. FLUJO DE GAS POR EL ANULAR. :10 MSCFD.ACENTUADA INTERFERENCIA POR GAS CON ALTA FRICCION. V/V OPERATIVAS. | 63.7 | 3.5 | 12:48 |  |  | 1 | 1 | 14274 | JAZMIN-AP-4:1
JAZMIN | JAZMIN AP-06 | 2024-05-14 | 1488.94 | 1259.88 | 32.6 | LUFKIN C-320-256-144a | 144 | 3/3 | 2 | 2.091 | 112 | 106 | 50 | 500-1´50" | 22.94 | 142.2 | 1939 | 31.8 | EMUL 88% | 21.6 | 3417 | 4771 | LIGERO CIERRE TARDIO | OK | 0 | 1.931 | 400 | 1305.75 | 50 | 45 | 0.6 | 4 | 90 | 1352.41 | 19.8 | 0.5 | NO | 1367.23 | 1255.1 | SI | 61 | POZO EN SEGUIMIENTO @ 2,1 SPM, CON BOMBEO ESTABLE. CONTINUA LIGERO DESCENSO DE CONDICIONES DE BOMBEO. MEDIANASUMERGENCIA. FLUJO DE GAS EN EL ANULAR:4 MSCFD.LIGERO CIERRE TARDIO DE LA TV. SEVERO GOLPE DE FLUIDO CON LEVE INTERFERENCIA POR GAS. STUFFING AJUSTADO . SV LEVANTADA. | 49.4 | 1.5 | 12:31 |  |  | 1 | 1 | 14275 | JAZMIN-AP-6:1
JAZMIN | JAZMIN AP-07 | 2024-05-14 | 1879.48 | 1325.97 | 66.2 | LUFKIN C-320-213-120 | 120 | 4/4 | 2 | 4.091 | 133 | 114 | 50 | NO VOLANTA | 55.94 | 118.3 | 2101 | 126.9 | EMUL 90% | 33.6 | 3714 | 5620 | OK | OK | 0 | 1.803 | 800 | 1287.44 | 234 | 234 | 0.2 | 0 | 100 | 1428.11 | 98.1 | 0.35 | NO | 1606 | 1378.27 | NO | 188.5 | POZO CON REDUCCION @ 4,1 SPM, CON BOMBEO ESTABLE. CON DECENSO DE NIVEL. BUENA SUMERGENCIA. ACENTUADA IPG. STUFFING AJUSTADO. V/V OPERATIVAS. SEGUIMIENTO NOTA: SE HACE DISPARO CON 800 PSI | 61.7 | 3.4 | 12:20 |  |  | 1 | 1 | 14276 | JAZMIN-AP-7:1
JAZMIN | JAZMIN AP-08 | 2024-05-14 | 1920.5 | 1384 | 100.8 | LUFKIN C-320-213-120 | 120 | 3/3 | 2 | 5.941 | 108 | 103 | 0 | NB | 86.32 | 116.7 | 2453 | 0 | NB | 43 | 2600 | 6072 | OK | OK | 0.6 | 1.928 | 400 | 1396.29 | 552 | 415 | 1.2 | 23 | 65 | 1448.44 | 171.4 | 1.84 | SI | 2145 | 1757.38 | NO | 104.1 | POZO CON AUMENTO @ 5,9 SPM, SIN BOMBEO EN SUPERFICIE. CON RECUPERACION 196 FT DE NIVEL, A COMPARACION DEL ULTIMO REGISTRO DEL 29 DE ABRIL.FLUJO DE GAS POR EL ANULAR. :21 MSCFD. PPRL 4672 LBS POR ENCIMA DEL PESO DE LA SARTA. CON ACCION DE VALVULAS & LIGERA DISMINUCION DE CARGA DE FLUIDO. CON FUERTE GP DE BOMBA. NO SE EVIDENDENCIA NINGUNA RESTRICCION MECANICA. POZO FRIO EVALUAR POSIBLE FUGA BIEN ARRIBA. | 98.6 | 10.8 | 12:07 |  |  | 1 | 1 | 14277 | JAZMIN-AP-8:1
JAZMIN | JAZMIN AS-07 | 2024-05-14 | 2023 | 1778.01 | 32.1 | AMPSCOT C-320-256-144 | 129.6 | 3/4 | 2 | 1.04 | 110 | 106 | 40 | NO VOLANTA | 25.26 | 127.1 | 2533 | 15.6 | CRUDO 20% | 26.9 | 4716 | 6371 | OK | LIGERAMENTE LIFTED | 0.2 | 2.295 | 400 | 1697.54 | 59 | 58 | 0 | 1 | 99 | 1479.33 | 24.9 | 0.08 | NO | 1758 | 1733.3 | SI | 141.6 | POZO CON DISMINUCION @ 1 SPM, CON BOMBEO ESTABLE. MEDIANA SUMERGENCIA. ACENTUADA IPG CON FRICCION FLUIDO VISCOSOSV LEVANTADA SEGUIMIENTO | 55.4 | 0.9 | 13:41 |  |  | 1 | 1 | 14278 | JAZMIN-AS-7:1
JAZMIN | JAZMIN CI-01 | 2024-05-14 | 1611 | 1502 | 54.7 | KERUI C-320-256-144 | 144 | 4/4 | 2 | 4.138 | 125 | 113 | 90 | NO VOLANTA | 38.5 | 142 | 2458 | 105.5 | EMUL 80% | 27.9 | 3595 | 5718 | OK | OK | 0 | 2.042 | 400 | 1473.01 | 131 | 125 | 0.3 | 2 | 95 | 1442.72 | 53.3 | 0.17 | NO | 1617.29 | 1527.81 | SI | 50.9 | POZO EN SEGUIMIENTO @ 4,1 SPM, CON BOMBEO ESTABLE. BUENA SUMERGENCIA. .ACENTUADA INTERFERENCIA POR GAS. CARTA CON RESTRICCION EN LA MITAD DE LA CARRERA ASCENDENTE. STUFFING AJUSTADO. V/V OPERATIVAS. CONT. SEGUIMIENTO | 67.6 | 3.7 | 11:49 |  |  | 1 | 1 | 14279 | JAZMIN-CI-1:1
JAZMIN | JAZMIN CI-02 | 2024-05-14 | 1579.5 | 1439 | 29.1 | KERUI C-320-256-144 | 144 | 4/4 | 2.25 | 2.344 | 107 | 104 | 90 | NO VOLANTA | 20.59 | 141.1 | 2927 | 40.2 | CRUDO 30% | 26.8 | 3812 | 6588 | OK | LIGERAMENTE LIFTED | 0.2 | 1.937 | 400 | 1400.22 | 39 | 39 | 0.1 | 0 | 100 | 1445.76 | 16.7 | 0.15 | NO | 1438.91 | 1438.88 | SI | 80.7 | POZO CON AUMENTO @ 2,3 SPM, CON BOMBEO ESTABLE. MODERADA SUMERGENCIA. MUY SEVERO GOLPE DE FLUIDO SV LEVANTADA. | 63.2 | 1.4 | 11:37 |  |  | 1 | 1 | 14280 | JAZMIN-CI-2:1
JAZMIN | JAZMIN CI-03 | 2024-05-14 | 1645.5 | 1551 | 139.4 | KERUI C-320-256-144 | 144 | 4/4 | 2 | 2.048 | 108 | 98 | 0 | BOMB. DEFIC. | 96.75 | 144.1 | 2119 | 0 | BOMB DEFICIENTE | 16.9 | 3674 | 3402 | PERDIDA DE CARGA | LIFTED | 0 | 1.857 | 400 | 1349.78 | 216 | 216 | 0.1 | 0 | 100 | 1453.72 | 91.1 | 0 | NO | 1584.6 | 1506.92 | NO | 116.4 | POZO POST WS TUBERIA ROTA @ 2 SPM, CONN DEFICIENCIA APORTA FLUIDO FINALIZANDO LA CARRERA ASCENDENTE. ALTA SUMERGENCIA. BLOQUEO DE VALVULAS . REESPACIAR. | 26.6 | 1.2 | 11:21 |  |  | 1 | 1 | 14281 | JAZMIN-CI-3:1
JAZMIN | JAZMIN H-03 | 2024-05-14 | 1531.5 | 1436 | 127.1 | KERUI C-320-256-144 | 144 | 4/4 | 2 | 4.712 | 108 | 107 | 0 | NB | 88.89 | 143 | 1811 | 0 | NB | 22.2 | 4496 | 4269 | OK | MUY LEVANTADA | 0.4 | 2.093 | 400 | 1557.88 | 0 | 0 | 0.1 | 0 | 100 | 1488.66 | 0.2 | 0.02 | NO | 1304 | 1289.79 | NO | 0.3 | POZO CON AUMENTO@ 4,7 SPM, CON SIN BOMBEO. SIN SUMERGENCIA. CARTA CON POSIBLE DAÑO DEL BARRIL. SV MUY LEVANTADA.POZO ARENADO. | 50.3 | 5.2 | 14:12 |  |  | 1 | 1 | 14282 | JAZMIN-H-3:1
JAZMIN | JAZMIN P-01 | 2024-05-14 | 1236.81 | 968.62 | 71.5 | AMPSCOT C-320-256-144 | 144 | 4/4 | 2 | 2.11 | 108 | 105 | 30 | 500-1´20" | 50.11 | 142.8 | 1958 | 70.6 | EMUL 90% | 20 | 3215 | 4946 | OK | OK | 0.1 | 1.506 | 800 | 1067.84 | 258 | 220 | 0.8 | 10 | 78 | 1418.11 | 92.3 | 1.25 | NO | 1325.72 | 1325.72 | SI | 55.6 | POZO EN SEGUIMIENTO @ 2,1 SPM, CON BOMBEO ESTABLE. ALTA SUMERGENCIA. FLUJO DE GAS POR EL ANULAR. :10 MSCFD. MODERADO GOLPE DE FLUIDO CON LEVE INTERFERENCIA POR GAS. CARTA MUESTRA FRICCION INICIANDO LA CARRERA DESCENDENTE. V/V OPERATIVAS. CONT. SEGUIMIENTO | 33.1 | 1 | 08:34 |  |  | 1 | 1 | 14283 | JAZMIN-P-1:1
JAZMIN | JAZMIN P-02 | 2024-05-14 | 1421.5 | 1039 | 57.7 | AMPSCOT C-320-256-144a | 144 | 3/3 | 2 | 3.939 | 117 | 137 | 30 | NO VOLANTA | 40.39 | 142.8 | 1630 | 104.8 | EMUL 95% | 19.4 | 2781 | 4483 | OK | OK | 0.1 | 1.679 | 400 | 1117.19 | 17 | 17 | 0.3 | 0 | 100 | 1330.78 | 7.9 | 0.03 | NO | 1139 | 1075.78 | SI | 106.5 | POZO EN SEGUIMIENTO @ 3,9 SPM, CON BOMBEO ESTABLE. MERMA DE NIVEL. BAJA SUMERGENCIA. ACENTUADO GOLPE DE FLUIDO CON LEVE IPG. FLUCTUACION ARMONICA DE CARGA -ERROR GUIDE. MANEJO DE SOLIDOS. V/V OPERATIVAS. EVALUAR REDUCCION DE SPM. | 49 | 2.3 | 08:52 |  |  | 1 | 1 | 14284 | JAZMIN-P-2:1
JAZMIN | JAZMIN P-03 | 2024-05-14 | 1361.5 | 1076 | 14.5 | AMPSCOT C-456-256-144a | 144 | 4/4 | 2 | 4.072 | 152 | 121 | 30 | 500-20" | 10.2 | 142.5 | 2096 | 27.2 | EMUL 90% | 25.6 | 3120 | 5586 | OK | OK | 0 | 1.802 | 400 | 1282.08 | 194 | 175 | 1.4 | 16 | 69 | 1422.95 | 74.6 | 1.83 | NO | 1541 | 1410.62 | SI | 19.1 | POZO CON LIGERO @ 4,1 SPM, CON BOMBEO ESTABLE. MUY ALTA SUMERGENCIA. FLUJO DE GAS POR EL ANULAR. :15 MSCFD. BOMBA CON BAJA ADMISION . MUY SEVERO GP DE FLUIDO CON INTERFERENCIA POR GAS. FLUCTUACION ARMONICA DE CARGA STUFFING AJUSTADO. V/V OPERATIVAS. EVALUAR REDUCCION DE SPM. | 56 | 2.5 | 09:06 |  |  | 1 | 1 | 14285 | JAZMIN-P-3:1
JAZMIN | JAZMIN P-04 | 2024-05-14 | 1397.5 | 1021 | 34.9 | AMPSCOT C-320-256-144 | 144 | 4/4 | 2 | 1.879 | 109 | 103 | 30 | NO VOLANTA | 24.64 | 141.5 | 2006 | 30.6 | EMUL 88% | 23.3 | 2813 | 5189 | OK | OK | 0 | 1.959 | 400 | 1413.64 | 28 | 28 | 0.9 | 10 | 100 | 1443.23 | 13.1 | 1.01 | NO | 1450.68 | 1346.97 | SI | 1.3 | POZO EN SEGUIMIENTO @ 1,9 SPM, CON BOMBEO ESTABLE. BAJA SUMERGENCIA. FLUJO DE GAS POR EL ANULAR. :8 MSCFD.MUY SEVERO GOLPE DE FLUIDO CON LEVE INTERFERENCIA POR GAS. STUFFING AJUSTADO. GOLPE AL FINAL DE LA CARRERA ASCENDENTE. V/V OPERATIVAS. CONT. SEGUIMIENTO & MEJORA CON TS. | 51.9 | 1.3 | 09:21 |  |  | 1 | 1 | 14286 | JAZMIN-P-4:1
JAZMIN | JAZMIN P-05 | 2024-05-14 | 1370 | 1041 | 58.3 | AMPSCOT C-320-256-144 | 144 | 4/4 | 2 | 2.258 | 114 | 103 | 30 | NO VOLANTA | 40.94 | 142.5 | 1861 | 61.5 | CRUDO 40% | 23.3 | 3014 | 5169 | OK | OK | 0.1 | 1.669 | 400 | 1252.97 | 46 | 43 | 0.4 | 2 | 93 | 1501.46 | 18.6 | 0.4 | NO | 1306.32 | 1239.49 | SI | 42.5 | POZO CON REDUCCION @ 2,3 SPM, CON BOMBEO UN POCO INESTABLE. NIVEL CON MUCHO RUIDO Y GAS, MERMA DE NIVEL MEDIANA SUMERGENCIA. ACENTUADO GOLPE DE FLUIDO CON LEVE INTERFERENCIA POR GAS. CARTA PRESENTA UNA RESTRICCION EN LA MITAD DE LA CARRERA ASCENDENTE. V/V OPERATIVAS. SEGUIMIENTO | 52.5 | 1.7 | 09:35 |  |  | 1 | 1 | 14287 | JAZMIN-P-5:1
JAZMIN | JAZMIN P-07 | 2024-05-14 | 1273 | 1179 | 107.3 | AMPSCOT C-320-256-144a | 144 | 4/4 | 2 | 2.699 | 77 | 89 | 30 | NO VOLANTA | 75.31 | 142.5 | 2047 | 135.1 | EMUL 90% | 24.4 | 3914 | 5791 | LL | OK | 0.7 | 1.878 | 400 | 1319.83 | 147 | 147 | 0.9 | 3 | 100 | 1405.57 | 62.5 | 0.4 | NO | 1491.69 | 1376.26 | SI | 1.3 | POZO EN SEGUIMIENTO @ 2,7 SPM, CON BOMBEO ESTABLE. CON DESCENSO DE WHT. BUENA SUMERGENCIA. LEVE INTERFERENCIA POR GAS. TV CON ESCURRIMIENTO. CONT. SEGUIMIENTO NOTA. UBM CONTINUA FRENO DISTENDIDO.Aviso SAP: 300503244, creado 21/01/2024 | 40 | 2.8 | 07:38 |  |  | 1 | 1 | 14288 | JAZMIN-P-7:1
JAZMIN | JAZMIN P-09 | 2024-05-14 | 1423.5 | 1176 | 107.3 | AMPSCOT C-320-256-144 | 144 | 4/4 | 2 | 4.523 | 208 | 173 | 30 | NO VOLANTA | 75.2 | 142.7 | 2080 | 224.1 | GAS EMUL 80% | 24.2 | 3573 | 5072 | SL | OK | 1.5 | [11 empty] | NO | 1528 | 1396.71 | SI |  | POZO EN SEGUIMIENTO @ 4,5 SPM, CON BOMBEO ESTABLE.MODERADA INTERFERENCIA POR GAS. STUFFING AJUSTADO. TV CON ESCURRIMIENTO. CONT. SEGUIMIENTO NO SE TOMA REGISTRO ACUSTICO DEBIDO A LA ALTA TEMPERATURA Y PRESION EN EL ANULAR:173 °F | 57.6 | 4.1 | 07:27 |  |  | 0 | 1 | 14289 | JAZMIN-P-9:1
JAZMIN | JAZMIN U-01 | 2024-05-14 | 1497.5 | 1278 | 70.6 | AMPSCOT C-320-256-144 | 129.6 | 3/4 | 2 | 4.245 | 115 | 104 | 40 | 500-30" | 55.12 | 128 | 1961 | 140.7 | EMUL 90% | 27.2 | 3671 | 5438 | LL | OK | 0.3 | 1.794 | 400 | 1326.96 | 67 | 60 | 0.2 | 4 | 90 | 1479.33 | 25.4 | 0.36 | NO | 1406.8 | 1286.76 | SI | 57.3 | POZO EN SEGUIMIENTO @ 4,2 SPM, CON BOMBEO ESTABLE. MODERADA SUMERGENCIA. MODERADO GOLPE DE FLUIDO VISCOSOS CON LEVE INTERFERENCIA POR GAS. TV CON ESCURRIMIENTO. CONT. SEGUIMIENTO NOTA.UBM CON FRENO DISTENDIDO. | 70.8 | 5.2 | 11:04 |  |  | 1 | 1 | 14290 | JAZMIN-U-1:1
JAZMIN | JAZMIN U-02 | 2024-05-14 | 1365 | 1154 | 86.2 | AMPSCOT C-320-256-144 | 144 | 4/4 | 2 | 4.604 | 136 | 106 | 40 | NO VOLANTA | 60.36 | 142.7 | 2152 | 185 | GAS CRUDO 50% | 21.7 | 3353 | 5181 | OK | OK | 0.5 | 1.68 | 400 | 1209.6 | 218 | 206 | 0.2 | 3 | 92 | 1440 | 86.7 | 0.33 | NO | 1428.7 | 1425.14 | SI | 60.1 | POZO CON AUMENTO @ 4,6 SPM, CON BOMBEO ESTABLE. BUENA SUMERGENCIA. MODERADA INTERFERENCIA POR GAS. V/V OPERATIVAS. CONT. SEGUIMIENTO | 42.2 | 2.5 | 10:50 |  |  | 1 | 1 | 14291 | JAZMIN-U-2:1
JAZMIN | JAZMIN U-04 | 2024-05-14 | 1469.5 | 1165 | 33.9 | AMPSCOT C-320-256-144 | 144 | 4/4 | 2 | 1.827 | 107 | 105 | 40 | NO VOLANTA | 23.66 | 143.2 | 1727 | 28.9 | CRUDO 20% | 22.4 | 3797 | 4576 | OK | LIFTED | 0 | 1.753 | 400 | 1265.46 | 0 | 0 | 0.2 | 1 | 100 | 1443.76 | 0.7 | 0.08 | NO | 1266 | 1145.13 | SI | 72.6 | POZO EN SEGUIMIENTO @ 1,8 SPM, CON BOMBEO ESTABLE. BAJA SUMERGENCIA..MUY SEVERO GOLPE DE FLUIDO CON LEVE INTERFERENCIA POR GAS. ALTA FRICCION FLUIDO VISCOSO. SV LEVANTADA. CONT. SEGUIMIENTO & MEJORA CON TS. RUTA PARA WO TS | 55.7 | 1.6 | 10:37 |  |  | 1 | 1 | 14292 | JAZMIN-U-4:1
JAZMIN | JAZMIN U-06 | 2024-05-14 | 1398.88 | 1149.77 | 58.9 | AMPSCOT C-320-256-144 | 129.6 | 3/4 | 2 | 3.237 | 107 | 103 | 40 | 500-1´25" | 46.02 | 128 | 2073 | 89 | EMUL 80% | 22.4 | 3354 | 5054 | OK | OK | 0 | 1.846 | 400 | 1324.52 | 143 | 143 | 0.1 | 0 | 100 | 1435.01 | 59.7 | 0.01 | NO | 1481.5 | 1405.44 | SI | 28.5 | POZO EN SEGUIMIENTO @ 3,2 SPM, CON BOMBEO ESTABLE. BUENA SUMERGENCIA. ACENTUADA IPG.MANEJO DE SOLIDOS CONSIDERABLE CARGAS VIBRANTES POSIBLE DESGASTE DEL EQUIPO DE SUPERFICIE.V/V OPERATIVAS. CONT. SEGUIMIENTO | 42 | 2 | 10:23 |  |  | 1 | 1 | 14293 | JAZMIN-U-6:1
JAZMIN | JAZMIN U-07 | 2024-05-14 | 1482.63 | 1196.27 | 52.4 | AMPSCOT C-320-256-144a | 129.6 | 2/3 | 2 | 2.98 | 151 | 126 | 50 | 500-1´10" | 40.99 | 127.9 | 2138 | 72.9 | EMUL 90% | 23 | 2944 | 4600 | OK | OK | 0 | 2.161 | 800 | 1408.71 | 115 | 104 | 0 | 9 | 81 | 1303.76 | 44 | 0.76 | NO | 1551 | 1392.33 | SI | 20.9 | POZO CON AUMENTO @ 3 SPM, CON BOMBEO ESTABLE. BUENA SUMERGENCIA. NIVEL CON ALTO RUIDO & GAS. FLUJO DE GAS POR EL ANULAR. :8 MSCFD.ACENTUADO GOLPE DE FLUIDO CON LEVE INTERFERENCIA POR GAS. CARGAS VIBRANTES & LIGERAS FLUCTUACION ERROR GUIDE. V/V OPERATIVAS. NOTA: POZO PRESIONADO SE HACE SEGUNDO DISPARO CON 800 PSI | 52.5 | 1.8 | 10:05 |  |  | 1 | 1 | 14294 | JAZMIN-U-7:1
JAZMIN | JAZMIN AD-08 | 2024-05-15 | 1474.11 | 1127.22 | 89.2 | AMPSCOT C-456-305-144 | 144 | 4/4 | 2.25 | 2.594 | 203 | 176 | 30 | 500-1´ | 62.74 | 142.2 | 2382 | 136.6 | GAS EMUL 80% | 20.7 | 3445 | 4405 | OK | LIFTED | 0 | [11 empty] | NO | 1608 | 1250.95 | SI |  | POZO POST INYECCION @ 2,6 SPM, CON BOMBEO ESTABLE. .MODERADA INTERFERENCIA POR GAS. V/V OPERATIVAS. REESPACIAR. NO SE TOMA REGISTRO ACUSTICO DEBIDO A LA ALTA TEMPERATURA Y PRESION EN EL ANULAR:176 °F | 59.2 | 2.5 | 07:41 |  |  | 0 | 1 | 14295 | JAZMIN-AD-8:1
JAZMIN | JAZMIN AE-02 | 2024-05-15 | 1660.7 | 1184.4 | 90.8 | LUFKIN C-456D-256-144 | 144 | 4/4 | 2 | 5.325 | 131 | 112 | 50 | 500-25" | 63.68 | 142.6 | 1945 | 225.5 | EMUL 90% | 26.6 | 3320 | 4419 | PERDIDA DE CARGA | OK | 1.4 | 1.925 | 400 | 1385.51 | 47 | 42 | 1 | 4 | 90 | 1439.49 | 16.9 | 0.47 | NO | 1446 | 1266.25 | SI | 87.6 | POZO EN SEGUIMIENTO @ 5,3 SPM, CON BOMBEO ESTABLE. CON DESCENSO DE NIVEL & SUMERGENCIA . MEDIANA SUMERGENCIA. MODERADA INTERFERENCIA POR GAS. FRICCION POR MANEJO DE SOLIDOS. STUFFING AJUSTADO. TV CON ESCURRIMIENTO. | 76.6 | 7.9 | 13:42 |  |  | 1 | 1 | 14296 | JAZMIN-AE-2:1
JAZMIN | JAZMIN AE-04 | 2024-05-15 | 1665 | 1176 | 52.9 | LUFKIN C-456D-256-144 | 144 | 4/4 | 2 | 6.061 | 152 | 127 | 50 | 500-20" | 36.97 | 143.2 | 1874 | 149.6 | EMUL 80% | 21.7 | 2723 | 4304 | LEVE PERDIDA DE CARGA | OK | 0.1 | 1.589 | 400 | 1157.06 | 133 | 133 | 1.1 | 1 | 100 | 1456.34 | 54.3 | 0.06 | NO | 1324.97 | 1208.44 | SI | 175.5 | POZO EN SEGUIMIENTO @ 6,1 SPM, CON BOMBEO & OPERANDO ESTABLE. BUENA SUMERGENCIA. ACENTUADAA IPG. LEVE MANEJO DE SOLIDOS. STUFFING AJUSTADO. TV CON LEVE PERDIDA DE CARGA. EVALUAR LEVE DISMINUCION DE SPM. | 53.8 | 5 | 13:57 |  |  | 1 | 1 | 14297 | JAZMIN-AE-4:1
JAZMIN | JAZMIN AE-08 | 2024-05-15 | 1369.62 | 1122.25 | 59.2 | LUFKIN C-456-256-144 | 125.617 | 3/4 | 2 | 5.217 | 125 | 105 | 50 | NO VOLANTA | 47.59 | 124.4 | 1972 | 144.1 | EMUL 90% | 24.9 | 3004 | 5076 | SL | OK | 1.7 | 1.924 | 400 | 1397.15 | 0 | 0 | 0.9 | 1 | 100 | 1452.34 | 0.6 | 0.06 | NO | 1375.77 | 1276.96 | SI | 0.6 | POZO CON LIGERO AUMENTO @ 5,2 SPM, CON BOMBEO ESTABLE. CONTINUA SIN SUMERGENCIA. ACENTUADO GOLPE DE FLUIDO CON LEVE IPG.LEVE MANEJO DE SOLIDOS. TV CON ESCURRIMIENTO. EVALUAR LEVE REDUCCION DE SPM. | 68 | 5.1 | 14:28 |  |  | 1 | 1 | 14298 | JAZMIN-AE-8:1
JAZMIN | JAZMIN AS-01 | 2024-05-15 | 1560.5 | 1432 | 101.9 | AMPSCOT C-320-256-144 | 144 | 4/4 | 2 | 1.565 | 122 | 111 | 40 | NO VOLANTA | 71.71 | 142.1 | 2275 | 74.4 | AGUA 90% | 23.4 | 3490 | 5750 | OK | OK | 0 | 1.953 | 400 | 1412.28 | 154 | 149 | 1.6 | 2 | 96 | 1446.27 | 60.9 | 0.16 | NO | 1579.36 | 1536.37 | SI | 53.7 | POZO EN SEGUIMIENTO @ 1,6 SPM, CON BOMBEO ESTABLE. MERMA DE NIVEL. BUENA SUMERGENCIA. MODERADA INTERFERENCIA POR GAS. V/V OPERATIVAS. CONT. SEGUIMIENTO RUTA WO TS +CF | 41.7 | 1.2 | 09:48 |  |  | 1 | 1 | 14299 | JAZMIN-AS-1:1
JAZMIN | JAZMIN AS-02 | 2024-05-15 | 2121.6 | 1856.21 | 10.8 | AMPSCOT C-320-256-144a | 129.6 | 3/4 | 2 | 1.969 | 100 | 82 | 40 | NO VOLANTA | 8.72 | 124.4 | 3071 | 10 | OIL GAS 30% | 37.4 | 4530 | 7731 | OK | OK | 0 | 2.881 | 400 | 2078.47 | 52 | 52 | 1.4 | 0 | 100 | 1442.88 | 21 | 0.03 | NO | 2130.8 | 2130.8 | SI | 17.2 | POZO EN SEGUIMIENTO @ 2 SPM, CON BOMBEO ESTABLE. MEDIANA SUMERGENCIA. ACENTUADO GP DE FLUIDO VISCOSO CON INTERFERENCIA POR GAS. CON ALTA FRICCION. TV CON LIGERA PERDIDA DE CARGA. MEJORA CON TS. RUTA WO TS +CF | 89.8 | 2.8 | 10:06 |  |  | 1 | 1 | 14300 | JAZMIN-AS-2:1
JAZMIN | JAZMIN AS-03 | 2024-05-15 | 1589 | 1446 | 64 | AMPSCOT C-320-256-144 | 144 | 3/3 | 2 | 4.018 | 133 | 112 | 40 | BOMB. DEFIC. | 44.96 | 142.4 | 2306 | 119.9 | EMUL 90% | 24.3 | 3666 | 5643 | LEVVE PERDIDA DE CARGA | OK | 0 | 1.953 | 400 | 1418.86 | 119 | 116 | 1.2 | 1 | 97 | 1453.01 | 46.5 | 0.13 | NO | 1538.2 | 1533.8 | SI | 69 | POZO EN SEGUIMIENTO @ 4 SPM, CON BOMBEO DEFICIENTE, APORTA SOLO FLUIDO EN UNA SOLA CARRERA. PERDIDA DE WHT. BUENA SUMERGENCIA. ACENTUADA INTERFERENCIA POR GAS. V/V OPERATIVAS. REESPACIAR. | 51.9 | 2.1 | 10:21 |  |  | 1 | 1 | 14301 | JAZMIN-AS-3:1
JAZMIN | JAZMIN AS-04 | 2024-05-15 | 1594.43 | 1483.87 | 103.1 | AMPSCOT C-320-256-144a | 129.6 | 3/4 | 2 | 3.175 | 113 | 101 | 40 | NO VOLANTA | 80.6 | 127.9 | 2197 | 152.7 | EMUL GAS 85% | 25.5 | 3800 | 5675 | LIGERO CIERRE TARDIO & SL | OK | 1.7 | 2.196 | 400 | 1614.37 | 0 | 0 | 1 | 6 | 100 | 1470.28 | 0.6 | 0.42 | SI | 1494.28 | 1468.8 | NO | 0.6 | POZO EN SEGUIMIENTO @ 3,2 SPM, CON BOMBEO & OPERANADO CASI ESTABLE. CONTINUA SIN SUMERGENCIA. LEVE CIERRE TARDIO DE LA TV. CON MODERADO GOLPE DE FLUIDO ELEVE INTERFERENCIA POR GAS.. SEVERO GOLPE DE BOMBA. TV CON ESCURRIMIENTO. NOTA: UBM CONTINUA FRENO MUY DESTENSIONADO PRACTICAMENTE SIN FRENOS. AVISO SAP: 300503231, CREADO 21/01/2024 | 53.5 | 2.5 | 10:34 |  |  | 1 | 1 | 14302 | JAZMIN-AS-4:1
JAZMIN | JAZMIN AS-05 | 2024-05-15 | 1947.5 | 1483 | 15.7 | AMPSCOT C-320-256-144a | 129.6 | 3/4 | 2 | 5.538 | 118 | 107 | 40 | NO VOLANTA | 12.5 | 126 | 2899 | 40.7 | EMUL 80% | 37.5 | 4923 | 6369 | LEVE CIERRE TARDIO | OK | 0 | 2.741 | 400 | 1979.93 | 75 | 75 | 1.1 | 4 | 100 | 1444.68 | 30.6 | 0.24 | SI | 2063 | 1958.77 | NO | 0.6 | POZO EN SEGUIMIENTO @ 5,5 SPM, CON BOMBEO ESTABLE. MODERADA SUMERGENCIA. LEVE CIERRE TARDIO. MUY SEVERO GOLPE DE FLUIDO VISCOSO CON INTERFERENCIA POR GAS. LEVE GOLPE DE BOMBA .V/V OPERATIVAS. EVALUAR PRECALENTAMIENTO & DISMINUCION DE SPM. | 100.2 | 9.4 | 12:55 |  |  | 1 | 1 | 14303 | JAZMIN-AS-5:1
JAZMIN | JAZMIN AS-06 | 2024-05-15 | 2135 | 1880 | 33.1 | AMPSCOT C-320-256-144 | 129.6 | 3/4 | 2 | 3.01 | 126 | 114 | 40 | NO VOLANTA | 25.92 | 127.9 | 2214 | 46.5 | EMUL 80% | 25 | 3806 | 5776 | OK | OK | 0 | 2.013 | 400 | 1484.08 | 38 | 29 | 0.6 | 11 | 77 | 1474.5 | 12.1 | 0.97 | NO | 1525.5 | 1490.35 | SI | 218.4 | POZO EN SEGUIMIENTO @ 3 SPM, CON BOMBEO ESTABLE. BAJA SUMERGENCIA. FLUJO DE GAS POR EL ANULAR. :11 MSCFD.MUY SEVERO GOLPE DE FLUIDO CON LEVE INTERFERENCIA POR GAS. V/V OPERATIVAS.EVALUAR REDUCCION DE SPM. | 56.3 | 1.6 | 13:13 |  |  | 1 | 1 | 14304 | JAZMIN-AS-6:1
JAZMIN | JAZMIN BC-02 | 2024-05-15 | 1568.5 | 1473 | 56.9 | KERUI C-320-256-144 | 144 | 3/3 | 2 | 2.628 | 114 | 93 | 70 | 500-1´15" | 40.07 | 142.1 | 2354 | 69.8 | EMUL AGUA 95% | 25.1 | 3570 | 5636 | OK | OK | 0 | 1.971 | 400 | 1456.76 | 69 | 67 | 1.1 | 1 | 98 | 1478.19 | 27.6 | 0.11 | NO | 1525.82 | 1518.43 | SI | 46.7 | POZO EN SEGUIMIENTO @ 2,6 SPM, CON BOMBEO ESTABLE. MODERADA SUMERGENCIA. ACENTUADO GOLPE DE FLUIDO E IPG. V/V OPERATIVAS. CONT. SEGUIMIENTO | 56.7 | 1.6 | 08:56 |  |  | 1 | 1 | 14305 | JAZMIN-BC-2:1
JAZMIN | JAZMIN BC-03 | 2024-05-15 | 1709 | 1615 | 56.9 | KERUI C-320-256-144 | 144 | 4/4 | 2 | 2.258 | 93 | 84 | 100 | 500-30" | 40.21 | 141.6 | 2506 | 60 | EMUL 70% | 25.8 | 3205 | 5834 | OK | OK | 0 | 2.17 | 400 | 1599.05 | 48 | 46 | 1.2 | 2 | 94 | 1473.78 | 18.2 | 0.18 | NO | 1653 | 1542.01 | SI | 39.9 | POZO EN SEGUIMIENTO @ 2,3 SPM, CON BOMBEO ESTABLE. MODERADA SUMERGENCIA. .ACENTUADO GOLPE DE FLUIDO E INTERFERENCIA POR GAS. V/V OPERATIVAS. CONT. SEGUIMIENTO | 58.8 | 1.8 | 08:40 |  |  | 1 | 1 | 14306 | JAZMIN-BC-3:1
JAZMIN | JAZMIN BC-04 | 2024-05-15 | 1589.5 | 1488 | 71.3 | KERUI C-320-256-144 | 144 | 4/4 | 2 | 2.308 | 88 | 82 | 80 | NO VOLANTA | 50.43 | 141.4 | 2382 | 76.7 | EMUL 95% | 25.1 | 3341 | 5538 | OK | OK | 0 | 2.048 | 400 | 1499.89 | 22 | 21 | 1.1 | 2 | 96 | 1464.73 | 8 | 0.18 | NO | 1523.07 | 1501.67 | SI | 35.1 | POZO CON LIGERO AUMENTO @ 2,3 SPM, CON BOMBEO ESTABLE. MEDIANA SUMERGENCIA. LEVE CIERRE TARDIO DE LA TV. ACENTUADO GOLPE DE FLUIDO CON LEVE INTERFERENCIA POR GAS ALTA FRICCION. V/V OPERATIVAS. SEGUIMIENTO | 60.6 | 1.9 | 08:25 |  |  | 1 | 1 | 14307 | JAZMIN-BC-4:1
JAZMIN | JAZMIN BC-05 | 2024-05-15 | 1673.5 | 1547 | 51.9 | KERUI C-320-256-144 | 144 | 3/3 | 2.25 | 2.076 | 114 | 91 | 80 | 500-20" | 36.75 | 141.1 | 3094 | 63.7 | EMUL 90% | 27.2 | 3766 | 6526 | OK | OK | 0.1 | 2.215 | 400 | 1663.54 | 0 | 0 | 0 | 0 | 100 | 1502.07 | 0.4 | 0.46 | NO | 1634.15 | 1543.47 | SI | 4.5 | POZO EN SEGUIMIENTO @ 2,1 SPM, CON BOMBEO ESTABLE. CONTINUA CON EL LIGERO DESCENSO DE CONDICIONES. CONTINUA SIN SUMERGENCIA. ACENTUADO GOLPE DE FLUIDO. LEVE FLUCTUACION CARGA ARMONICA ERROR GUIDE. MANEJO DE SOLIDOS. V/V OPERATIVAS. CONT. SEGUIMIENTO | 65.3 | 1.6 | 08:07 |  |  | 1 | 1 | 14308 | JAZMIN-BC-5:1
JAZMIN | JAZMIN CQ-03 | 2024-05-15 | 1567.5 | 1492 | 130.5 | AMPSCOT C-320-256-144 | 144 | 4/4 | 2 | 1.518 | 106 | 96 | 20 | NO VOLANTA | 91.63 | 142.4 | 1976 | 92.3 | AGUA CRUDO 50% | 22.8 | 3611 | 5102 | OK | OK | 0.1 | 1.85 | 400 | 1320.27 | 70 | 70 | 1.3 | 0 | 100 | 1427.31 | 28.2 | 0.05 | NO | 1396.5 | 1342.01 | SI | 99 | POZO POST CBC +REDISEÑO+ FILTRO TUNDRA @ 1,5 SPM, CON BOMBEO ESTABLE. MODERADA SUMERGENCIA.LEVE IPG. V/V OPERATIVAS. NOTA: NO SE HA SUMINISTRADO INFORMACION PARA ACTUALIZAR EM-BWF. | 47.4 | 1.7 | 09:14 |  |  | 1 | 1 | 14309 | JAZMIN-CQ-3:1
JAZMIN | JAZMIN AK-05A | 2024-05-16 | 1681.62 | 1540.25 | 84.7 | AMPSCOT C-456-305-144 | 144 | 4/4 | 2 | 3.863 | 117 | 102 | 50 | 500-15" | 59.44 | 142.4 | 2204 | 152.5 | EMUL 80% | 21.6 | 3563 | 5773 | SL | OK | 1.7 | 2.105 | 400 | 1487.87 | 6 | 6 | 3.4 | 0 | 100 | 1413.65 | 6.6 | 1.93 | NO | 1494.55 | 1446.16 | NO | 86.3 | POZO EN SEGUIIMIENTO @ 3,9 SPM, CON BOMBEO ESTABLE. CON LIGERO DESCENSO DE NIVEL. BAJA SUMERGENCIA. MODERADO GOLPE DE FLUIDO LEVE MANEJO DE SOLIDOS & STUFFING AJUSTADO. TV CON ESCURRIMIENTO | 66.1 | 3.3 | 08:16 |  |  | 1 | 1 | 14310 | JAZMIN-AK-5:1
JAZMIN | JAZMIN AK-07A | 2024-05-16 | 1628.78 | 1484.57 |  | AMPSCOT C-456-256-144 | 144 | 2/3 | 2 | 3.1 | 126 | 117 | 100 | NO VOLANTA |  |  |  |  | GAS EMUL 90% | [6 empty] | 2.117 | 400 | 1270.52 | 197 | 197 | 0.2 | 0 | 100 | 1200.3 | 82.6 | 0.02 | NO | 1469 | 1461.93 | NO | 154.7 | POZO CON REDUCCION @ 3.1 SPM, MANTINENE NIVEL. BUENA SUMERGENCIA. NO SE TOMA DINAGRAMA, FRENOS SIGUEN MALOS NO ESTAN CONDICION SEGURA. NOTA: UBM CONTINUA CON FRENO DISTENDIDO. AVISO SAP: 300527889CREADO: 16 DE ABRIL 2024 |  |  | 08:31 |  |  | 1 | 0 | 14311 | JAZMIN-AK-7:1
JAZMIN | JAZMIN AM-01 | 2024-05-16 | 1476.66 | 1276.32 | 91 | AMPSCOT C-320-256-144a | 144 | 3/3 | 2 | 2.817 | 118 | 107 | 60 | NO VOLANTA | 64.07 | 142.1 | 2241 | 119.6 | EMUL 90% | 26.6 | 3301 | 5748 | OK | OK | 0 | 2.061 | 400 | 1495.16 | 29 | 29 | 0.3 | 6 | 100 | 1450.91 | 12.3 | 0.49 | NO | 1526.9 | 1443.72 | SI | 0.1 | POZO EN SEGUIMIENTO @ 2,8 SPM, CON BOMBEO ESTABLE. MEDIANA SUMERGENCIA. LEVE GOLPE DE FLUIDO CON LEVE INTERFERENCIA POR GAS. V/V OPERATIVAS. CONT. SEGUIMIENTO | 64.6 | 3.5 | 10:13 |  |  | 1 | 1 | 14312 | JAZMIN-AM-1:1
JAZMIN | JAZMIN AM-02 | 2024-05-16 | 1936.35 | 1675.7 | 19 | AMPSCOT C-320-256-144a | 129.6 | 2/3 | 2 | 1.42 | 105 | 97 | 60 | NO VOLANTA | 15.29 | 123.9 | 3062 | 12.5 | GAS CRUDO 40% | 33.4 | 4523 | 8012 | LEVE CIERRE TARDIO | OK | 0.5 | 2.851 | 400 | 2088.84 | 0 | 0 | 0.5 | 0 | 100 | 1465.34 | 0.1 | 0.1 | NO | 2076.88 | 2071.22 | NO | 0.1 | POZO EN SEGUIMIENTO @ 1,4 SPM, CON BOMBEO ESTABLE. SIN SUMERGENCIA. LEVE CIERRE TARDIO DE LA TV. MUY SEVERO GOLPE DE FLUIDO CON IPG. V/V OPERATIVAS. CONT. SEGUIMIENTO & MEJORA CON TS. | 80.2 | 1 | 10:27 |  |  | 1 | 1 | 14313 | JAZMIN-AM-2:1
JAZMIN | JAZMIN AM-03 | 2024-05-16 | 1514.16 | 1420.33 | 103.7 | AMPSCOT C-320-256-144a | 144 | 3/3 | 2 | 1.537 | 111 | 107 | 60 | NO VOLANTA | 72.81 | 142.4 | 2196 | 74.3 | AGUA 95% | 22.4 | 3404 | 5450 | LIGERO CIERRE TARDIO | OK | 0.1 | 1.834 | 400 | 1309.16 | 117 | 117 | 0.4 | 0 | 100 | 1427.66 | 49.2 | 0.03 | SI | 1427.15 | 1421.4 | SI | 88.5 | POZO EN SEGUIMIENTO @ 1,5 SPM, CON BOMBEO ESTABLE. CON LIGERO AUMENTO DE WHT & DESCENSO DE NIVEL. . BUENA SUMERGENCIA. LEVE CIERRE TARDIO DE LA TV. MODERADO GOLPE DE FLUIDO CON LEVE IPG. CARGAS VIBRANTES POSIBLE LEVE DESGASTE DEL EQUIPO DE SUPERFICIE. LEVE GP DE BOMBA. V/V OPERATIVAS. CONT. SEGUIMIENTO | 40.2 | 1.1 | 10:45 |  |  | 1 | 1 | 14314 | JAZMIN-AM-3:1
JAZMIN | JAZMIN BA-02 | 2024-05-16 | 1627.5 | 1555 | 57.9 | ZIMEC C-456-256-144 | 144 | 4/4 | 2 | 1.596 | 93 | 92 | 50 | 420-3´ | 40.98 | 141.3 | 2195 | 43.1 | CRUDO 20% | 25.7 | 3605 | 6342 | LL | OK | 0.8 | 2.093 | 400 | 1492.63 | 3 | 3 | 0.6 | 0 | 100 | 1426.31 | 0.9 | 0.28 | SI | 1495.53 | 1437.62 | SI | 56.5 | POZO CON REDUCCION @ 1,6 SPM, CON BOMBEO ESTABLE. CON DESCNESO DE WHT. BAJA SUMERGENCIA.ACENTUADO GOLPE DE FLUIDO LEVE GOLPE DE BOMBA, REFLEJADO EN LA CARTA. STUFFING AJUSTADO. TV CON ESCURRIMIENTO. SEGUIMIENTO | 60.2 | 1.5 | 09:29 |  |  | 1 | 1 | 14315 | JAZMIN-BA-2:1
JAZMIN | JAZMIN BA-03 | 2024-05-16 | 1487.38 | 1372.76 | 53.4 | ZIMEC C-456-305-144 | 144 | 4/4 | 2 | 2.163 | 115 | 89 | 50 | NO VOLANTA | 37.52 | 142.3 | 2228 | 53.1 | EMUL 90% | 18 | 3369 | 5267 | OK | OK | 0 | 2.095 | 400 | 1398.84 | 64 | 64 | 0.4 | 0 | 100 | 1335.41 | 26.6 | 0.01 | NO | 1463 | 1461.36 | SI | 37.6 | POZO EN SEGUIMIENTO @ 2,2 SPM, CON BOMBEO ESTABLE. MODERADA SUMERGENCIA. SEVERO GOLPE DE FLUIDO CON FRICCION EN AMBAS CARRERAS. V/V OPERATIVAS. NOTA: SARTA TIENE GOLPE A MITAD DE LA CARRERA & HACE VIBRAR QUE SALGA DE LA PRUEBA. | 42 | 0.7 | 09:03 |  |  | 1 | 1 | 14316 | JAZMIN-BA-3:1
JAZMIN | JAZMIN BA-05 | 2024-05-16 | 1553 | 1405 | 13.9 | AMPSCOT C-456-256-144 | 144 | 4/4 | 2.25 | 2.542 | 97 | 89 | 50 | 500-2´ | 9.82 | 141.7 | 2948 | 20.9 | EMUL 98% | 26.3 | 3903 | 5583 | OK | OK | 0 | 2.127 | 400 | 1479.87 | 121 | 121 | 0.5 | 0 | 100 | 1391.51 | 50.8 | 0.28 | NO | 1613 | 1528.9 | SI | 27.9 | POZO EN SEGUIMIENTO @ 2,5 SPM, CON BOMBEO & OPEARANDO ESTABLE. BOMBA DE BAJA ADMISON CON INTAKE O ACCESORIO OBSTRUIDO. MODERADA SUMERGENCIA. MUY SEVERO GOLPE DE FLUIDO LEVE MANEJO DE SOLIDOS. V/VS OPERATIVAS. EVALUAR POR OPTIMIZACION. NOTA: UBM CONTINUA FRENO DISTENDIDO. AVISO SAP: 300527931 CREADO EL 16 DE ABRIL 2024. | 62.6 | 1.7 | 08:42 |  |  | 1 | 1 | 14317 | JAZMIN-BA-5:1
JAZMIN | JAZMIN BJ-02 | 2024-05-16 | 1993 | 1722 | 9.2 | AMPSCOT C-320-256-144a | 129.6 | 2/3 | 2 | 4.712 | 115 | 106 | 80 | NO VOLANTA | 7.33 | 125.5 | 3027 | 20.2 | CRUDO 20% | 37.8 | 4400 | 7675 | OK | OK | 0 | 3.018 | 400 | 2122.57 | 0 | 0 | 0.5 | 0 | 100 | 1406.61 | 0 | 0.13 | NO | 2092.92 | 1957.59 | NO | 0 | POZO CON AUMENTO @ 4,7 SPM, CON BOMBEO ESTABLE. CON DESCENSO DE CONDICIONES DE BOMBEO. SIN UMERGENCIA. MUY SEVERO GOLPE DE FLUIDO CON IPG. LEVE GP DE BOMBA. EVALUAR REDUCCION DE SPM PERENTORIAMENTE. | 94 | 5.4 | 13:33 |  |  | 1 | 1 | 14318 | JAZMIN-BJ-2:1
JAZMIN | JAZMIN BJ-03 | 2024-05-16 | 1561.5 | 1426 | 46.3 | AMPSCOT C-320-256-144 | 144 | 3/3 | 2 | 4.604 | 164 | 142 | 110 | EMPAQUES MALOS | 32.48 | 142.6 | 2474 | 99.4 | EMUL 90% | 25.8 | 3608 | 5629 | OK | OK | 0 | 1.966 | 400 | 1374.66 | 127 | 104 | 0.4 | 8 | 82 | 1398.43 | 43.5 | 0.76 | NO | 1502 | 1499.6 | SI | 66.5 | POZO EN SEGUIMIENTO @ 4,6 SPM, CON BOMBEO ESTABLE. CON DESCENSO DE CONDICIEONES EN ESPECIAL DE NIVEL. . BUENA SUMERGENCIA. FLUJO DE GAS POR EL ANULAR. :8 MSCFD. ACENTUADA IPG. FLUCTUACION CARGA ERROR GUIDE. V/V OPERATIVAS.EVALUAR LIGERA REDUCCION DE SPM. | 63.4 | 2.2 | 13:22 |  |  | 1 | 1 | 14319 | JAZMIN-BJ-3:1
JAZMIN | JAZMIN BJ-04 | 2024-05-16 | 1669 | 1523 | 17.7 | AMPSCOT C-320-256-144a | 144 | 3/3 | 2 | 1.579 | 105 | 104 | 80 | NO VOLANTA | 12.42 | 142.2 | 2235 | 13 | AGUA EMUL 80% | 23.8 | 4020 | 5860 | OK | LIFTED | 0.4 | 2.064 | 400 | 1466.41 | 3 | 3 | 0.8 | 0 | 100 | 1420.94 | 0.6 | 0.04 | NO | 1469.24 | 1391.42 | SI | 82.8 | POZO EN SEGUIMIENTO @ 1,6 SPM, CON BOMBEO ESTABLE. CRITICA SUMERGENCIA..MUY SEVERO GOLPE DE FLUIDO. LEVE MANEJO DE SOLIDOS. SV LEVANTADA. SEGUIMENTO & MEJORA CON TS. | 49.2 | 1 | 11:14 |  |  | 1 | 1 | 14320 | JAZMIN-BJ-4:1
JAZMIN | JAZMIN L-02 | 2024-05-16 | 1598.5 | 1581 | 8.5 | AMPSCOT C-320-256-144 | 144 | 3/3 | 2 | 2.635 | 112 | 99 | 100 | NO VOLANTA | 5.92 | 142.9 | 2263 | 10.4 | CRUDO 20% | 25.8 | 3525 | 5452 | OK | OK | 0.2 | 2.114 | 400 | 1474.51 | 0 | 0 | 0 | 0 | 100 | 1395 | 0.4 | 0.03 | SI | 1462 | 1392.79 | NO | 52.2 | OZO EN SEGUIMIENTO @ 2,6 SPM, CON BOMBEO ESTABLE. SIN SUMERGENCIA. MUY SEVERO GOLPE DE FLUIDO CON LIGERA IPG. MANEJO LEVE DE SOLIDOS. V/V OPERATIVAS. EVALUAR LEVE REDUCCION DE SPM O TS. | 52 | 1.3 | 14:20 |  |  | 1 | 1 | 14321 | JAZMIN-L-2:1
JAZMIN | JAZMIN L-03 | 2024-05-16 | 1533.5 | 1396 | 55.6 | AMPSCOT C-320-256-144a | 144 | 3/3 | 2 | 2.503 | 110 | 102 | 120 | NO VOLANTA | 39.08 | 142.3 | 2358 | 64.9 | CRUDO 20% | 24.8 | 3414 | 5568 | OK | OK | 0 | 1.984 | 700 | 1403.01 | 44 | 40 | 0.4 | 3 | 92 | 1414.33 | 17.7 | 0.29 | NO | 1447.16 | 1433.39 | SI | 53.7 | POZO EN SEGUIMIENTO @ 2,5 SPM, CON BOMBEO ESTABLE.CON LEVE AUMENTO DE NIVEL. NIVEL CON ALTO RUIDO & GAS: MEDIANA SUMERGENCIA. FLUJO DE GAS POR EL ANULAR. :3 MSCFD.ACENTUADO GOLPE DE FLUIDO CON LEVE INTERFERENCIA POR GAS. FRICCION POR FLUIDO VISCOSO. V/V OPERATIVAS. NOTA SE HACE DISPARO CON 700 PSI | 54.1 | 1.9 | 14:04 |  |  | 1 | 1 | 14322 | JAZMIN-L-3:1
JAZMIN | JAZMIN L-04 | 2024-05-16 | 1590.5 | 1456 | 112.3 | AMPSCOT C-320-256-144a | 144 | 3/3 | 2 | 2.064 | 104 | 103 | 120 | NO VOLANTA | 78.95 | 142.3 | 2461 | 108.1 | EMUL 70% | 28.3 | 3571 | 6541 | SL | OK | 2.3 | 2.068 | 400 | 1492.84 | 26 | 26 | 0.5 | 0 | 100 | 1443.76 | 11 | 0.3 | SI | 1521 | 1471.98 | NO | 40.6 | POZO EN SEGUIMIENTO @ 2,1 SPM, CON BOMBEO & OPERANDO ESTABLE. MEDIANA SUMERGENCIA.LEVE CIERRE TARDIO EN LA TV. INTERFERENCIA POR GAS. LEVE GP DE BOMBA. TV CON ESCURRIMIENTO. | 67.4 | 2.8 | 13:47 |  |  | 1 | 1 | 14323 | JAZMIN-L-4:1
JAZMIN | JAZMIN N-01 | 2024-05-16 | 1581.5 | 1235 |  | AMPSCOT C-320-256-144 | 129.6 | 4/4 | 2 | 5 | 102 | 97 | 60 | NO VOLANTA |  |  |  |  | AGUA 80% | [6 empty] | 1.801 | 400 | 1291.31 | 244 | 233 | 0.5 | 2 | 96 | 1433.99 | 97.5 | 0.19 | NO | 1591.67 | 1416.93 | SI | 94.1 | POZO CON REDUCCION @ 5.0 SPM, CON BOMBEO ESTABLE. CON MERMA DE NIVEL.ALTA SUMERGENCIA. NO SE TOMA DINAGRAMA FRENO DE LA UBM MUY DESTENSIONADO. |  |  | 10:00 |  |  | 1 | 0 | 14324 | JAZMIN-N-1:1
JAZMIN | JAZMIN AF-02 | 2024-05-17 | 1655.35 | 1482.7 | 18.9 | AMPSCOT C-320-256-144a | 144 | 3/3 | 2.25 | 3.082 | 112 | 102 | 20 | 500-7" | 13.34 | 141.7 | 3041 | 34.4 | EMUL 90% | 31 | 3666 | 6860 | OK | OK | 0 | 2.49 | 400 | 1670.52 | 45 | 45 | 0 | 0 | 100 | 1341.78 | 19.6 | 0 | NO | 1719.03 | 1647.46 | SI | 0.5 | POZO EN SEGUIMIENTO @ 3,1 SPM, CON BOMBEO MUY INESTABLE. MEDIANA SUMERGENCIA. MUY SEVERO GOLPE DE FLUIDO CON ALTA IPG. STUFFING AJUSTADO,V/V OPERATIVAS. EVALUAR MINIMIZAR ESPACIAMIENTO. | 77.3 | 3 | 09:35 |  |  | 1 | 1 | 14325 | JAZMIN-AF-2:1
JAZMIN | JAZMIN AF-05 | 2024-05-17 | 1565 | 1443 | 59.8 | AMPSCOT C-320-256-144a | 144 | 3/3 | 2 | 2.253 | 119 | 98 | 20 | 500-2´30" | 42.08 | 142.2 | 2218 | 62.1 | EMUL 90% | 26.2 | 3696 | 5857 | OK | OK | 0 | 2.19 | 400 | 1556.73 | 24 | 23 | 2.1 | 2 | 95 | 1421.67 | 12.3 | 0.16 | NO | 1582 | 1520.83 | SI | 5.7 | POZO EN SEGUIMIENTO @ 2,2 SPM, CON BOMBEO ESTABLE. CON RECUPERACION DE CONDICIONES.BAJA SUMERGENCIA. ACENTUADO GOLPE DE FLUIDO VISCOSO CON LEVE IPG CON MANEJO DE SOLIDOS.STUFFING AJUSTADO. V/V OPERATIVAS. | 60.3 | 2.2 | 09:12 |  |  | 1 | 1 | 14326 | JAZMIN-AF-5:1
JAZMIN | JAZMIN B-01 | 2024-05-17 | 1631.5 | 1506 | 54.2 | AMPSCOT C-320-256-144a | 144 | 3/3 | 2 | 3.766 | 105 | 96 | 20 | NO VOLANTA | 38.08 | 142.2 | 2212 | 95.1 | EMUL 94% | 30 | 3493 | 5544 | OK | OK | 0 | 2.114 | 400 | 1502.97 | 79 | 79 | 2 | 0 | 100 | 1421.93 | 31.5 | 0.22 | NO | 1588.7 | 1506.99 | SI | 49.5 | POZO CON AUMENTO@ 3,8 SPM, CON BOMBEO ESTABLE. CON LIGERA RECUPERACION DE WHT. MEDIANA SUMERGENCIA. ACENTUADO GP DE FLUIDO CON ALTA FRICCION E IPG. V/V OPERATIVAS. | 83.9 | 5.8 | 10:54 |  |  | 1 | 1 | 14327 | JAZMIN-B-1:1
JAZMIN | JAZMIN B-02 | 2024-05-17 | 1574.5 | 1448 | 36.4 | AMPSCOT C-320-256-144a | 144 | 3/3 | 2 | 2.927 | 116 | 96 | 20 | 500-5" | 25.68 | 141.7 | 2100 | 49.7 | EMUL 90% | 29.2 | 3355 | 6600 | OK | OK | 0.6 | 2.127 | 400 | 1461.26 | 22 | 22 | 2.1 | 0 | 100 | 1374.01 | 7.4 | 0.14 | NO | 1484 | 1428.88 | SI | 46.6 | POZO CON LIGERA REDUCCION @ 2,9 SPM, CON BOMBEO ESTABLE. BAJA SUMERGENCIA..MUY SEVERO GOLPE DE FLUIDO CON ALTA FRICCION VISCOSOS. V/V OPERATIVAS. SEGUIMIENTO | 76.3 | 3.9 | 10:41 |  |  | 1 | 1 | 14328 | JAZMIN-B-2:1
JAZMIN | JAZMIN B-03 | 2024-05-17 | 1540 | 1413 | 85.1 | AMPSCOT C-320-256-144a | 144 | 3/3 | 2 | 3.586 | 121 | 96 | 60 | NO VOLANTA | 59.72 | 142.5 | 2308 | 142.4 | EMUL 90% | 24.9 | 3507 | 5594 | OK | OK | 0.1 | 1.923 | 400 | 1383.59 | 108 | 96 | 1.9 | 5 | 88 | 1438.99 | 38.1 | 0.64 | NO | 1492.5 | 1491.66 | SI | 57.6 | POZO EN SEGUIIMIENTO @ 3,6 SPM, CON BOMBEO & OPERANDO ESTABLE. BUENA SUMERGENCIA. MODERADO GOLPE DE FLUIDO CON LEVE INTERFERENCIA POR GAS. FLUCTUACION CARGA ERROR GUIDE CON MANEJO DE SOLIDOS. V/V OPERATIVAS. CONT. SEGUIMIENTO | 62 | 2.7 | 10:28 |  |  | 1 | 1 | 14329 | JAZMIN-B-3:1
JAZMIN | JAZMIN B-05 | 2024-05-17 | 1592 | 1476 | 20.5 | AMPSCOT C-320-256-144a | 144 | 3/3 | 2 | 3.214 | 98 | 96 | 20 | 500-1´54" | 14.45 | 141.9 | 2089 | 30.7 | EMUL 90% | 23.6 | 3136 | 5159 | LEVE CIERRE TARDIO | OK | 0 | 2.111 | 400 | 1433.02 | 42 | 42 | 2.3 | 0 | 100 | 1357.67 | 15.9 | 0.07 | SI | 1478.11 | 1423.03 | SI | 64.6 | POZO CON AUMENTO @ 3,2 SPM, CON BOMBEO . CON PERDIDA DE CARGA DE FLUDIDO. MODERADA SUMERGENCIA. MUY SEVERO GOLPE DE FLUIDO CON ALTA FRICCION POR MANEJO DE SUCIO EN LA BOMBA. LEVE GP DE BOMA. V/V OPERATIVAS. | 61.8 | 1.3 | 10:05 |  |  | 1 | 1 | 14330 | JAZMIN-B-5:1
JAZMIN | JAZMIN BD-01 | 2024-05-17 | 1815 | 1419 | 20.9 | AMPSCOT C-320-256-144a | 129.6 | 2/3 | 2 | 5.732 | 118 | 89 | 30 | 500-1´27" | 16.36 | 127.8 | 2427 | 56.1 | EMUL 90% | 29.7 | 3863 | 6274 | LEVE CIERRE TARDIO | OK | 0 | 2.294 | 800 | 1678.78 | 0 | 0 | 2.3 | 3 | 92 | 1463.63 | 2.8 | 0.23 | SI | 1665 | 1653.34 | NO | 59 | POZO CON REDUCCION @ 5,7 SPM, CON BOMBEO ESTABLE. SIN SUMERGENCIA. LEVE CIERRE TARDIO. MUY SEVERO GOLPE DE FLUIDO CON IPG. FLUCTUACION ERROR GUIDE. V/V OPERATIVAS. EVALUAR REDUCCION DE SPM PERENTORIAMENTE. NOTA: SE HACE DISPARO CON 800 PSI | 73.3 | 2.5 | 08:30 |  |  | 1 | 1 | 14331 | JAZMIN-BD-1:1
JAZMIN | JAZMIN BD-02 | 2024-05-17 | 1584 | 1455 | 32 | AMPSCOT C-320-256-144a | 144 | 3/3 | 2.25 | 3.947 | 118 | 96 | 50 | 500-10" | 22.59 | 141.5 | 3029 | 74.5 | EMUL 90% | 29.8 | 3544 | 6313 | OK | OK | 0.2 | 2.434 | 400 | 1663.96 | 0 | 0 | 1.3 | 1 | 100 | 1367.26 | 1.8 | 0.09 | NO | 1604.35 | 1575.29 | SI | 1.8 | POZO CON LEVE REDUCCION @ 3,9 SPM, CON BOMBEO ESTABLE. SIN SUMERGENCIA. .MUY SEVERO GOLPE DE FLUIDO CON I´PG V/V OPERATIVAS. EVALUAR REDUCCION DE SPM PERENTORIAMENTE. | 69.4 | 3.4 | 08:47 |  |  | 1 | 1 | 14332 | JAZMIN-BD-2:1
JAZMIN | JAZMIN BH-03 | 2024-05-17 | 1609 | 1541 | 45.7 | AMPSCOT C-320-256-144a | 144 | 3/3 | 2 | 3.186 | 112 | 110 | 100 | NO VOLANTA | 32.12 | 142.3 | 2330 | 69 | AGUA 90% | 24.7 | 3299 | 5435 | LIGERO CIERRE TARDIO | OK | 0 | 2.652 | 400 | 1631.34 | 0 | 0 | 2.2 | 4 | 100 | 1230.27 | 2.8 | 0.27 | NO | 1456 | 1419.74 | SI | 2.9 | POZO LEVE AUMENTO @ 3,2 SPM, CON BOMBEO ESTABLE. SIN SUMERGENCIA. LEVE CIERRE TARDIO DE LA TV CON MODERADO GOLPE DE FLUIDO CON IPG. V/V OPERATIVAS. EVALUAR REDUCCION DE SPM. | 57.3 | 2.2 | 14:22 |  |  | 1 | 1 | 14333 | JAZMIN-BH-3:1
JAZMIN | JAZMIN BH-04 | 2024-05-17 | 1694.5 | 1594 | 106.5 | AMPSCOT C-320-256-144a | 144 | 3/3 | 2 | 2.795 | 126 | 107 | 100 | 500-5" | 75.03 | 141.9 | 2414 | 138.8 | EMUL 90% | 28.9 | 3415 | 6033 | OK | OK | 0.2 | 2.231 | 400 | 1562.56 | 47 | 47 | 0 | 1 | 100 | 1400.77 | 19.9 | 0.07 | NO | 1614 | 1480.73 | SI | 52.9 | POZO EN SEGUIMIENTO @ 2,8 SPM, CON BOMBEO ESTABLE. MEDIANA SUMERGENCIA. ACENTUADA INTERFERENCIA POR GAS. MODERADA FRICCION. STUFFING AJUSTADO. V/V OPERATIVAS. CONT. SEGUIMIENTO | 76.3 | 4.3 | 14:01 |  |  | 1 | 1 | 14334 | JAZMIN-BH-4:1
JAZMIN | JAZMIN C-01 | 2024-05-17 | 1565.5 | 1322 | 104.7 | AMPSCOT C-320-256-144a | 144 | 3/3 | 2 | 3.03 | 123 | 115 | 20 | 500-1´53" | 73.39 | 142.6 | 1971 | 148 | EMUL 90% | 24.6 | 3230 | 5589 | OK | OK | 0.3 | 1.897 | 400 | 1427.21 | 5 | 5 | 2.3 | 0 | 100 | 1504.7 | 2.4 | 0.09 | NO | 1432.71 | 1342.71 | NO | 55.7 | POZO EN SEGUIMIENTO @ 3 SPM, CON BOMBEO ESTABLE. BAJA SUMERGENCIA. MODERADA IPG. V/V OPERATIVAS. CONT. SEGUIMIENTO | 56.7 | 3 | 12:49 |  |  | 1 | 1 | 14335 | JAZMIN-C-1:1
JAZMIN | JAZMIN C-02 | 2024-05-17 | 1430 | 1217 | 102.8 | AMPSCOT C-320-256-144a | 144 | 3/3 | 2 | 4.932 | 121 | 104 | 20 | NO VOLANTA | 72.03 | 142.8 | 2016 | 236.5 | EMUL 90% | 24.2 | 3324 | 5226 | SL | OK | 1.4 | 1.707 | 400 | 1268.12 | 105 | 105 | 0 | 0 | 100 | 1485.79 | 44.3 | 0 | NO | 1373.5 | 1373.43 | SI | 70 | POZO EN SEGUIMIENTO @ 4,9 SPM, CON BOMBEO & OPERANDO ESTABLE. BUENA SUMERGENCIA.MODERADO GOLPE DE FLUIDO CON LEVE INTERFERENCIA POR GAS. CARTA PRESENTA UNA LEVE RESTRICCION CASI FINALIZANDO EN LA CARRERA ASCENDENTE. LEVE MANEJO DE SOLIDOS. TV CON ESCURRIMIENTO. CONT. SEGUIMIENTO | 61.3 | 3.8 | 13:07 |  |  | 1 | 1 | 14336 | JAZMIN-C-2:1
JAZMIN | JAZMIN C-04 | 2024-05-17 | 1809 | 1318 | 108.7 | AMPSCOT C-320-256-144 | 144 | 3/3 | 2 | 6.923 | 142 | 117 | 20 | 50053" | 76.43 | 142.2 | 2292 | 352.3 | EMUL 80% | 27.4 | 3363 | 5074 | OK | OK | 0 | 1.925 | 400 | 1221.81 | 410 | 301 | 1.3 | 15 | 73 | 1269.42 | 125.7 | 1.68 | NO | 1671.62 | 1573.74 | SI | 169.9 | POZO CON AUMENTO @ 6,9 SPM, CON BOMBEO ESTABLE. ALTA SUMERGENCIA. FLUJO DE GAS POR EL ANULAR. :16 MSCFD.LEVE INTERFERENCIA POR GAS. V/V OPERATIVAS. SEGUIMIENTO NOTA: POZO PRESIONADO. | 73.4 | 7.3 | 13:19 |  |  | 1 | 1 | 14337 | JAZMIN-C-4:1
JAZMIN | JAZMIN C-05 | 2024-05-17 | 1442.43 | 1270.86 | 109.1 | AMPSCOT C-320-256-144a | 144 | 3/3 | 2 | 5.625 | 100 | 97 | 20 | NO VOLANTA | 76.52 | 142.6 | 2137 | 286.3 | AGUA 90% | 31.5 | 3408 | 5511 | ACENTUADO CIERRE TARDIO | OK | 2.3 | 1.821 | 400 | 1343.08 | 155 | 155 | 0 | 0 | 100 | 1475.1 | 65.3 | 0 | SI | 1507.96 | 1464.06 | NO | 39.5 | POZO EN SEGUIMIENTO @ 5,6 SPM, CON BOMBEO ESTABLE. BUENA SUMERGENCIA. CON MANEJO DE SOLIDOS. LEVE IPG. TV MUESTRA DEFICIENCIA: SL.& ACENTUADO CIERRE TARDIO DE LA TV. | 78.6 | 5.7 | 13:34 |  |  | 1 | 1 | 14338 | JAZMIN-C-5:1
JAZMIN | JAZMIN AG-02 | 2024-05-18 | 1643 | 1376 | 110.3 | LUFKIN C-320D-213-120 | 120 | 4/4 | 2 | 2.476 | 159 | 98 | 20 | 500-12" | 92.49 | 119.3 | 1947 | 127.4 | EMUL 90% | 26.4 | 3074 | 5118 | SL | OK | 1.2 | 1.864 | 800 | 1294.98 | 146 | 131 | 1.7 | 4 | 90 | 1389.46 | 53.2 | 0.39 | NO | 1480.9 | 1343.27 | SI | 103.7 | POZO EN SEGUIMIENTO @ 2,5 SPM, CON BOMBEO ESTABLE. NIVEL CON ALTO RUIDO & GAS. BUENA SUMERGENCIA. LEVE CIERRE TARDIO DE LA TV. TV CON ESCURRIMIENTO. | 42.9 | 2 | 08:50 |  |  | 1 | 1 | 14339 | JAZMIN-AG-2:1
JAZMIN | JAZMIN AG-05 | 2024-05-18 | 1831 | 1334 | 55.8 | AMPSCOT C-456-256-144 | 144 | 4/4 | 2 | 2.748 | 117 | 93 | 20 | NO VOLANTA | 38.97 | 143.1 | 1751 | 71.5 | EMUL 90% | 21.7 | 3022 | 5116 | OK | OK | 0.3 | 1.887 | 400 | 1220.99 | 24 | 24 | 1.5 | 0 | 100 | 1294.1 | 8.8 | 0.18 | NO | 1248 | 1181.99 | NO | 223.3 | POZO CON REDUCCION @ 2,7 SPM, CON BOMBEO ESTABLE. BAJA SUMERGENCIA. ACENTUADO GOLPE DE FLUIDO CON LEVE IPG. CARGAS VIBRANTES EN AMBAS CARRERAS. V/V OPERATIVAS. SEGUIMIENTO | 56.7 | 2.1 | 08:12 |  |  | 1 | 1 | 14340 | JAZMIN-AG-5:1
JAZMIN | JAZMIN AI-02 | 2024-05-18 | 1942.95 | 1718.9 | 7.4 | AMPSCOT C-320-256-144a | 144 | 4/4 | 2 | 1.456 | 114 | 104 | 20 | 60-5´ | 5.21 | 141.3 | 2874 | 5 | CRUDO 20% | 36.4 | 4245 | 7618 | LIGERO CIERRE TARDIO | OK | 0.3 | 2.921 | 400 | 2044.7 | 0 | 0 | 1.4 | 2 | 100 | 1400 | 0.9 | 0.14 | SI | 2033.5 | 2021.44 | SI | 0.9 | POZO EN SEGUIMIENTO @ 1,4 SPM, CON BOMBEO ESTABLE.POZO SIN PRESION . 60 PSI EN 5 MN. SIN SUMERGENCIA. .CIERRE TARDIO EN LA TV. MUY SEVERO GOLPE DE FLUIDO E IPG. ALTA FRICCION POR FLUIDO VISCOSO. LEVE GOLPE DE BOMBA. V/V OPERATIVAS. SEGUIMIENTO & MEJORA CON TS. | 85.8 | 2.3 | 10:57 |  |  | 1 | 1 | 14341 | JAZMIN-AI-2:1
JAZMIN | JAZMIN BH-01 | 2024-05-18 | 1672.5 | 1569 | 55.3 | AMPSCOT C-320-256-144a | 144 | 3/3 | 2.25 | 6.716 | 117 | 114 | 120 | 200-4´ | 38.37 | 144.2 | 3151 | 219.4 | EMUL 90% | 25.7 | 3503 | 6377 | MUY DEFICIENTE | OK | 4.2 | 2.141 | 400 | 1491.54 | 86 | 76 | 1.7 | 5 | 89 | 1393.31 | 30.6 | 0.47 | NO | 1587.08 | 1487.1 | SI | 62.3 | POZO EN SEGUIMIENTO @ 6,7 SPM, CON BOMEO DEFICENTE. TV CON ALTA DEFICIENCIA. APORTA FLUIDO EN UNA SOLA CARRERA MODERADA SUMERGENCIA.:FLUJO DE GAS EN EL SISTEMA: 5 MSCFD. EVALUAR WS CB. RUTA PARA CB +WO TS | 69 | 8.6 | 13:17 |  |  | 1 | 1 | 14342 | JAZMIN-BH-1:1
JAZMIN | JAZMIN BK-01 | 2024-05-18 | 1643.14 | 1493.29 | 55.8 | AMPSCOT C-320-256-144a | 129.6 | 2/3 | 2 | 1.503 | 104 | 96 | 20 | NO VOLANTA | 44.26 | 126.1 | 2138 | 39.1 | EMUL 70% | 28.8 | 3646 | 6772 | LL | OK | 0.8 | 2.107 | 400 | 1527.49 | 18 | 18 | 1.7 | 1 | 100 | 1449.92 | 6.2 | 0.06 | SI | 1547 | 1467.48 | SI | 46.4 | POZO CON REDUCCION @ 1,5 SPM, CON BOMBEO ESTABLE. MEDIANA SUMERGENCIA. ACENTUADO GOLPE DE FLUIDO E IPG CON STUFFING MUY AJUSTADO. GP DE BOMBA. TV CON ESCURRIMIENTO. | 68.4 | 1.4 | 09:38 |  |  | 1 | 1 | 14343 | JAZMIN-BK-1:1
JAZMIN | JAZMIN BK-02 | 2024-05-18 | 1566 | 1427 | 58.4 | AMPSCOT C-320-256-144a | 129.6 | 2/3 | 2 | 2.479 | 98 | 95 | 20 | NO VOLANTA | 45.43 | 128.5 | 2011 | 67.5 | CRUDO 40% | 23.7 | 3356 | 5279 | OK | OK | 0.1 | 1.926 | 400 | 1370.75 | 2 | 2 | 0 | 0 | 100 | 1423.41 | 1.4 | 0 | NO | 1373.11 | 1373.1 | SI | 89.1 | POZO EN SEGUIMIENTO @ 2,5 SPM, CON BOMBEO ESTABLE. MERMA DE NIVEL & DESCENSO DE WHT. MUY BAJA SUMERGENCIA. MODERADO GOLPE DE FLUIDO VISCOSOS CON ALTA FRICCION CON IPG. V/V OPERATIVAS. SEGUIMIENTO A LA PERDIDA DE NIVEL. REDUCCION DE SPM. | 61.3 | 1.9 | 09:54 |  |  | 1 | 1 | 14344 | JAZMIN-BK-2:1
JAZMIN | JAZMIN BK-04 | 2024-05-18 | 1653 | 1559 | 56 | AMPSCOT C-320-256-144a | 129.6 | 2/3 | 2 | 4.839 | 113 | 98 | 70 | NO VOLANTA | 43.98 | 127.4 | 2323 | 126.5 | EMUL 95% | 29.8 | 3290 | 5737 | LEVE CIERRE TARDIO & SL | OK | 0.8 | 2.156 | 400 | 1427.65 | 142 | 142 | 1.7 | 0 | 100 | 1324.35 | 62 | 0.01 | NO | 1584.14 | 1493.68 | NO | 90.7 | POZO EN SEGUIMIENTO @ 4,8 SPM, CON BOMBEO & OPERANDO ESTABLE. CON LIGERO DESCENSO DE WHT. BUENA SUMERGENCIA.LEVE CIERRE TARDIO EN LA TV. ACENTUADA IPG. TV CON LEVE ESCURRIMIENTO. CONT. SEGUIMIENTO | 81.4 | 7 | 10:07 |  |  | 1 | 1 | 14345 | JAZMIN-BK-4:1
JAZMIN | JAZMIN BK-05 | 2024-05-18 | 1639.8 | 1472.6 | 63.7 | AMPSCOT C-320-256-144a | 144 | 3/3 | 2 | 4.358 | 115 | 108 | 20 | NO VOLANTA | 45 | 141.5 | 2214 | 129.7 | EMUL 80% | 40.6 | 3546 | 8206 | TV DEFICIENTE | OK | 3.9 | 2.071 | 400 | 1483.99 | 95 | 95 | 1.6 | 0 | 100 | 1433.12 | 38.5 | 0.14 | NO | 1586.49 | 1516.09 | NO | 60.9 | POZO EN SEGUIMIENTO @ 4,4 SPM, CON BOMBEO DEFICIENTE. SOLO APORTA EN UNA SOLA CARRERA. CON LIGERA RECUPERACION DE NIVEL. MODERADA SUMERGENCIA.TV CON DEFICIENCIA ESCURRIMIENTO SEVERO. CARTAS MUESTRAS UNA RESTRICCION EN LA CARRERA ASCENDENTE . STUFFING AJUSTADO. LA VIGA ESTA OPERANDO AL 117% DE LA CARGA PERMISIBLE (GOODMAN MODIFICADO) PARA UN FACTOR DE SERVICIO DE 0,60. | 112.8 | 9.8 | 10:22 |  |  | 1 | 1 | 14346 | JAZMIN-BK-5:1
JAZMIN | JAZMIN BK-06 | 2024-05-18 | 1665.5 | 1491 | 42.2 | AMPSCOT C-456-256-144 | 144 | 3/3 | 2 | 4.186 | 127 | 109 | 20 | 500-13" | 29.78 | 141.8 | 2406 | 82.6 | EMUL 90% | 28.9 | 3821 | 6085 | OK | OK | 0.6 | 2.26 | 800 | 1679.46 | 50 | 50 | 1.2 | 2 | 100 | 1486.25 | 20.3 | 0.13 | NO | 1733.39 | 1667.05 | SI | 0.8 | POZO EN SEGUIMIENTO @ 4,2 SPM, CON BOMBEO & OPERANDO ESTABLE. MEDIANA SUMERGENCIA. SEVERO GOLPE DE FLUIDO CON LEVE INTERFERENCIA POR GAS. V/V OPERATIVAS. SE HACE DISPARO CON 800 PSI | 73.1 | 2.3 | 10:35 |  |  | 1 | 1 | 14347 | JAZMIN-BK-6:1
JAZMIN | JAZMIN CM-01 | 2024-05-18 | 2130.31 | 1897.62 | 78 | AMPSCOT C-320-256-144a | 144 | 3/3 | 2.25 | 3.579 | 160 | 123 | 100 | NO VOLANTA | 55.81 | 139.7 | 4259 | 164.4 | GAS EMUL 90% | 38.5 | 4502 | 8228 | OK | OK | 0 | 2.892 | 800 | 1868.94 | 351 | 291 | 1.3 | 12 | 76 | 1292.49 | 121.4 | 0.8 | NO | 2233 | 2180.7 | SI | 79.8 | POZO POST INYECCION @ 3,6 SPM, CON BOMBEO ESTABLE. NIVEL CON MUY RUIDO Y GAS. ALTA SUMERGENCIA. FLUJO DE GAS POR EL ANULAR. :12 MSCFD. ACENTUADA INTERFERENCIA POR GAS. V/V OPERATIVAS. SEGUIMIENTO NOTA: POZO CON ALTO APORTE DE GAS SE HACE DISPAROS CON 800 PSI NIVEL CON RUIDO | 90.8 | 4.2 | 11:52 |  |  | 1 | 1 | 14348 | JAZMIN-CM-1:1
JAZMIN | JAZMIN BG-01 | 2024-05-20 | 1589.5 | 1442 | 60.8 | AMPSCOT C-320-256-144 | 144 | 4/4 | 2 | 3.543 | 99 | 94 | 50 | NO VOLANTA | 42.73 | 142.3 | 2312 | 100.5 | EMUL 80% | 25.4 | 3352 | 5453 | OK | OK | 0 | 2.115 | 400 | 1424.28 | 176 | 176 | 0.1 | 1 | 100 | 1346.84 | 75.2 | 0.07 | NO | 1617.57 | 1526.65 | SI | 64.5 | POZO EN SEGUIMIENTO @ 3,5 SPM, CON BOMBEO ESTABLE. CON DESCENSO DE WTH & LIGERO DESCENSO DE NIVEL. MODERADA SUMERGENCIA.ACENTUADO GOLPE DE FLUIDO CON LEVE IPG. STUFFING AJUSTADO. V/V OPERATIVAS. CONT. SEGUIMIENTO | 61.9 | 2.6 | 08:31 |  |  | 1 | 1 | 14349 | JAZMIN-BG-1:1
JAZMIN | JAZMIN BG-02 | 2024-05-20 | 1903 | 1756 | 13.2 | AMPSCOT C-320-256-144a | 115.2 | 1/3 | 2 | 1.746 | 94 | 92 | 20 | POZO ALTO | 11.85 | 111.3 | 2795 | 10.7 | GAS CRUDO 30% | 34.3 | 4394 | 7228 | OK | OK | 0.1 | 2.806 | 400 | 1951.31 | 0 | 0 | 0 | 0 | 100 | 1390.81 | 0.6 | 0.04 | NO | 1932.2 | 1932.17 | SI | 0.5 | POZO EN SEGUIMIENTO @ 1,7 SPM, CON BOMBEO ESTABLE. CONTINUA SINSUMERGENCIA. LEVE CIERRE TARDIO DE LA TV.MUY SEVERO GOLPE DE FLUIDO VISCOSOS CON IPG. V/V OPERATIVAS. MEJORA CON TS. RUTA PARA WO . PREINYECCION +CF | 83.3 | 1.8 | 08:46 |  |  | 1 | 1 | 14350 | JAZMIN-BG-2:1
JAZMIN | JAZMIN BG-04 | 2024-05-20 | 1639.29 | 1498.59 | 45.4 | AMPSCOT C-320-256-144a | 144 | 3/3 | 2 | 3.03 | 140 | 115 | 30 | NO VOLANTA | 31.96 | 142 | 2173 | 64.1 | EMUL 90% | 26 | 3257 | 5801 | LEVE CIERRE TARDIO | OK | 0 | 2.339 | 400 | 1543.81 | 37 | 36 | 0 | 1 | 99 | 1320.06 | 15.8 | 0.15 | SI | 1588.5 | 1478.27 | SI | 34.7 | POZO EN SEGUIMIENTO @ 3 SPM, CON BOMBEO ESTABLE. CON CAIDA DE WHT. NIVEL CON MUY RUIDO y GAS. MEDIANA SUMERGENCIA. LEVE CIERRER TARDIO TV. ACENTUADO GOLPE DE FLUIDO CON IPG. CON FUERTE GP DE BOMBA. V/V OPERATIVAS. | 65.4 | 1.9 | 09:04 |  |  | 1 | 1 | 14351 | JAZMIN-BG-4:1
JAZMIN | JAZMIN CR-02 | 2024-05-20 | 1893.94 | 1668.89 | 87.9 | KERUI C-320-256-144 | 144 | 4/4 | 2 | 1.461 | 104 | 100 | 30 | 30-3´ | 62.84 | 139.8 | 2808 | 59.9 | AGUA CRUDO 20% | 28.9 | 4452 | 6963 | OK | OK | 0.3 | 2.683 | 400 | 1932.11 | 22 | 22 | 0.2 | 0 | 100 | 1440.26 | 9.5 | 0 | SI | 1954.12 | 1930.08 | SI | 0.4 | POZO EN SEGUIMIENTO @ 1,5 SPM, CON BOMBEO ESTABLE. CASI NO PRESIONA EN LA PRESION RAPIDA: 30 PSI EN 3 MIN. BAJA SUMERGENCIA. FUERTE GP DE BOMBA FINALIZANDO LA CARRERA DESCENDENTE. REESPACIAR. | 62.7 | 1.3 | 09:31 |  |  | 1 | 1 | 14352 | JAZMIN-CR-2:1
JAZMIN | JAZMIN CR-03 | 2024-05-20 | 1734 | 1413 | 84 | KERUI C-320-256-144 | 144 | 4/4 | 2 | 3.93 | 154 | 95 | 20 | 500-11" | 58.98 | 142.5 | 2237 | 154 | EMUL 90% | 27.5 | 3325 | 6016 | OK | OK | 0 | 1.897 | 400 | 1366.59 | 195 | 195 | 0.1 | 0 | 100 | 1440.79 | 82 | 0.01 | SI | 1570.5 | 1533.08 | SI | 153.6 | POZO CON AUMENTO @ 3,9 SPM, CON BOMBEO ESTABLE. THP: 20 PSI. LEVE DESCENSO DE NIVEL . BUENA SUMERGENCIA.MODERADO GOLPE DE FLUIDO CON LIGERO MANEJO DE SOLIDOSE E IPG. V/V OPERATIVAS. SEGUIMIENTO NOTA. FALTA ACTUALIZAR TALLY VARILLA & TUBERIA. NO SE HA SUMINISTRADO INFORMACION. | 79.8 | 4.6 | 09:55 |  |  | 1 | 1 | 14353 | JAZMIN-CR-3:1
JAZMIN | JAZMIN N-03 | 2024-05-20 | 1351.5 | 1123 | 77 | KERUI C-320-256-144a | 144 | 4/4 | 2.25 | 5.056 | 165 | 131 | 60 | 500-12" | 54.44 | 141.5 | 2592 | 229.9 | EMUL 90% | 30 | 3308 | 5695 | OK | OK | 0.1 | 1.691 | 700 | 1083.12 | 235 | 235 | 0.3 | 0 | 100 | 1281.04 | 99 | 0 | NO | 1327 | 1302.48 | SI | 109.7 | POZO EN SEGUIMIENTO @ 5,1 SPM, CON BOMBEO ESTABLE. CON DESCESO DE WHT. NIVEL CON ALTO RUIDO & GAS. BUENA SUMERGENCIA. MODERADO GOLPE DE FLUIDO CON LEVE INTERFERENCIA POR GAS. CON ALTA FRICCION MANEJO DE SOLIDOS. STUFFING AJUSTADO. FLUCTUACION ERROR GUIDE. V/V OPERATIVAS NOTA:SE HACE DOS DISPAROS CON 700 PSI | 84.1 | 4 | 10:22 |  |  | 1 | 1 | 14354 | JAZMIN-N-3:1
JAZMIN | JAZMIN N-05 | 2024-05-20 | 1455.5 | 1169 | 74.2 | AMPSCOT C-320-256-144 | 129.6 | 3/4 | 2 | 2.844 | 113 | 110 | 60 | NO SE TOMO SE DAÑO MANOMETRO DURANTE EL DIA | 58.28 | 127.2 | 1980 | 94.8 | GAS CRUDO 70% | 29.4 | 2697 | 5531 | SL | OK | 1.8 | 1.778 | 400 | 1282.41 | 111 | 111 | 0.2 | 0 | 100 | 1442.53 | 47.1 | 0.37 | NO | 1425.8 | 1263.99 | SI | 57.5 | POZO EN SEGUIMIENTO @ 2,8 SPM, CON BOMBEO & OPRANDO ESTABLE. CON DESCENSO DE NIVEL. BUENA SUMERGENCIA. MODERADO GOLPE DE FLUIDO VISCOSO CON CIERRE TARDIO DE LA TV & STUFFING MUY AJUSTADO. V/V OPERATIVAS. EVALUAR PRECALENTAMIENTO. | 81.2 | 4.6 | 10:49 |  |  | 1 | 1 | 14355 | JAZMIN-N-5:1
JAZMIN | JAZMIN N-08 | 2024-05-20 | 1653.5 | 1306 |  | AMPSCOT C-320-256-144 | 115.2 | 2/4 | 2 | 3.8 | 114 | 113 | 60 | NO VOLANTA |  |  |  |  | EMUL 90% | [6 empty] | 2.126 | 400 | 1592.86 | 18 | 18 | 0.4 | 1 | 100 | 1498.46 | 8.4 | 0.06 | SI | 1616 | 1412.95 | SI | 21.8 | POZO EN SEGUIMIENTO @ 3,8 SPM, CON BOMBEO ESTABLE. CON LIGERO DESCENSO DE NIVEL. MEDIANA SUMERGENCIA. NO SE TOMA DINAGRMA POR LA CONDICION DEL FRENO DEL POZO. NOTA. UBM CONTINUA SIN FRENO. NOVEDAD SIN AVISO. |  |  | 11:06 |  |  | 1 | 0 | 14356 | JAZMIN-N-8:1
JAZMIN | JAZMIN N-09 | 2024-05-20 | 1450 | 1160 | 112.7 | AMPSCOT C-320-256-144 | 129.6 | 3/4 | 2.25 | 6.316 | 106 | 104 | 60 | NO VOLANTA | 87 | 129.6 | 2667 | 420.2 | EMUL 90% | 29.2 | 3337 | 7101 | CON DESGASTE / FUGA | OK | 4.4 | 1.667 | 400 | 1212.84 | 159 | 159 | 0 | 1 | 100 | 1455.11 | 67 | 0.08 | NO | 1378.7 | 1345.27 | SI | 98.1 | POZO CON AUMENTO @ 6,3 SPM, CON BOMBEO ESTABLE. LEVE DESCENSO DE NIVEL. TV CON DEFICIENCIA DESGASTE CON FUGA. CARTA CONTINUA PRESENTANDO UN AUMNETO DE CARGA AL FINAL DE LA CARRERA ASCENDENTE -RESTRICCION NO PERCEPTIBLE EN SUPERFICIE. | 66.4 | 7.8 | 11:13 |  |  | 1 | 1 | 14357 | JAZMIN-N-9:1
JAZMIN | JAZMIN O-01 | 2024-05-20 | 1704 | 1540 | 140.6 | AMPSCOT C-320-256-144a | 144 | 3/3 | 2 | 5.128 | 115 | 111 | 0 | NB | 97.94 | 143.6 | 2206 | 0 | NB | 20.5 | 3969 | 4282 | PERDIDA DE CARGA | LIFTED | 0.1 | 2.066 | 400 | 1306.04 | 308 | 308 | 0.1 | 0 | 100 | 1264.32 | 129.3 | 0.01 | NO | 1645.73 | 1548.63 | SI | 153.1 | POZO NO BOMBEA LUEGO DE WS @ 5,1 SPM, PPRL LEVANTA 1150 LBS POR ENCIMA DEL PESO DE LA SARTA EN EL AIRE. CAIDA DRASTRICA DE LA CARGA MAXIMA DE LA BOMBA.TV CON PERDIDA DE CARGA & CASI ALINEADAS POR ENCIMA DE LA LINEA DE BOYANZA. DX. BOMBA DESASENTADA. RUTA PARA TUBERIA ROTA +CBC | 31.1 | 2.3 | 14:06 |  |  | 1 | 1 | 14358 | JAZMIN-O-1:1
JAZMIN | JAZMIN O-02 | 2024-05-20 | 1627.5 | 1510 | 80 | AMPSCOT C-320-256-144 | 144 | 3/3 | 2 | 5.714 | 142 | 114 | 120 | 500-4´ | 56.32 | 142 | 2615 | 213.1 | EMUL 90% | 27.5 | 3646 | 5708 | OK | OK | 0.3 | 2.083 | 400 | 1513.95 | 107 | 107 | 0 | 1 | 100 | 1453.63 | 45 | 0.09 | NO | 1625.42 | 1580.05 | SI | 45.9 | POZO EN SEGUIMIENTO @ 5,7 SPM, CON BOMBEO ESTABLE. BUENA SUMERGENCIA. MODERADA IPG. CARTA MUESTRA UNA RESTRICCION FINALIZANDO LA CARRERA ASCENDENTE. STUFFING AJUSTADO. V/V OPERATIVAS. CONT. SEGUIMIENTO NOTA. UBM CONTINUA FRENO DESAJUSTADO. AVISO SAP: 300503243, CREADO 21/01/2024 | 68.6 | 5.7 | 13:56 |  |  | 1 | 1 | 14359 | JAZMIN-O-2:1
JAZMIN | JAZMIN O-03 | 2024-05-20 | 1593 | 1472 | 99.8 | AMPSCOT C-320-256-144 | 144 | 3/3 | 2 | 3.066 | 165 | 130 | 120 | 200-2´ | 70.24 | 142.1 | 2581 | 142.8 | EMUL 90% | 24.8 | 3563 | 5603 | OK | OK | 0.1 | 1.705 | 400 | 1258.6 | 293 | 293 | 0.1 | 1 | 100 | 1476.36 | 122.7 | 0.07 | NO | 1553.11 | 1550.25 | SI | 140.7 | POZO EN SEGUIMIENTO @ 3,1 SPM, CON BOMBEO ESTABLE. CON LIGERA RECUPERACION DE WHT & NIVEL. BUENA SUMERGENCIA. MODERADA IPG. CON CARGAS VIBRANTES POSIBLE DESGASTE DEL EQUIPO DE SUPERFICIE. V/V OPERATIVAS. EVALUAR LEVE AUMENTO DE SPM. | 47.7 | 2.1 | 13:43 |  |  | 1 | 1 | 14360 | JAZMIN-O-3:1
JAZMIN | JAZMIN O-04 | 2024-05-20 | 2249 | 2073 | 109.3 | AMPSCOT C-320-256-144a | 129.6 | 2/3 | 2.25 | 4 | 101 | 106 | 120 | NO VOLANTA | 89.3 | 122.4 | 4486 | 258 | GAS AGUA 95% | 39.2 | 8173 | 8676 | OK | MUY LEVANTADA | 0.1 | 3.036 | 400 | 2243.73 | 48 | 48 | 0 | 2 | 97 | 1478.08 | 20.6 | 0.11 | FUERTE | 2294.12 | 2221.6 | SI | 2.6 | POZO EN SEGUIMIENTO @ 4 SPM, CON BOMBEO ESTABLE. BAJA SUMERGENCIA.CARTA INFLUENCIADA POR EL TRABAJO ANORMAL DE LA SV- SV LEVANTADA. ELONGACION-MVTO DE TUBERIA. FUERTE GP DE BOMBA AL FINALIZAR CARRERA DESCENDENTE. | 95.3 | 5.6 | 13:30 |  |  | 1 | 1 | 14361 | JAZMIN-O-4:1
JAZMIN | JAZMIN O-05 | 2024-05-20 | 1677.5 | 1565 | 48.9 | AMPSCOT C-320-256-144a | 144 | 3/3 | 2 | 2.853 | 114 | 112 | 120 | NO VOLANTA | 34.39 | 142.1 | 2557 | 65 | EMUL 90% | 26.4 | 3360 | 5841 | LIGERO CIERRE TARDIO | OK | 0 | 2.186 | 400 | 1591.66 | 22 | 22 | 0.4 | 1 | 99 | 1456.23 | 9.2 | 0.11 | NO | 1615.85 | 1532.49 | SI | 34.4 | POZO EN SEGUIMIENTO @ 2,9 SPM, CON BOMBEO ESTABLE. MEDIANASUMERGENCIA.LIGERO CIERRE TARDIO . ACENTUADO GOLPE DE FLUIDO CON LEVE IPG. MANEJO LIGERO DE SOLIDOS. STUFFING AJUSTADO. V/V OPERATIVAS. CONT. SEGUIMIENTO | 62.6 | 2 | 13:07 |  |  | 1 | 1 | 14362 | JAZMIN-O-5:1
JAZMIN | JAZMIN AC-01 | 2024-05-21 | 1377 | 1166 | 138.7 | AMPSCOT C-320-256-144 | 144 | 4/4 | 2 | 6.452 | 94 | 90 | 0 | NB | 96.4 | 143.9 | 1637 | 0 | NB | 16.8 | 2555 | 2496 | PERDIDA DE CARGA | OK | 0 | 1.449 | 300 | 1062.49 | 1152 | 1046 | 0.1 | 4 | 91 | 1466.51 | 434.4 | 0.42 | NO | 1302.59 | 1152 | SI | 457.6 | POZO NO BOMBEA @ 6,5 SPM, CON PERDIDA DE WHT. CON AUMENTO DE 97 FT DE NIVEL. PPRL 1098 LBS POR ENCIMA DEL PESO DE LA SARTA EN EL AIRE. PERDIDA NOTABLE DE LA CARTGA MAXIMA DE LA BOMBA. TV CON PERDIDA DE CARGA & ALIENADAS DEBAJO DE LA LINEA DE BOYANZA. DX POSIBLE BOMBA DESASENTADA & REALIZAR PRUEBA DE TUBERIA ES MUY POSIBLE. RUTA PARA TUBERIA ROTA. | 37.8 | 3.9 | 08:30 |  |  | 1 | 1 | 14363 | JAZMIN-AC-1:1
JAZMIN | JAZMIN AE-01 | 2024-05-21 | 1302.39 | 1072.78 | 123 | LUFKIN C-456D-256-144 | 144 | 4/4 | 2.75 | 4.775 | 102 | 88 | 50 | NO VOLANTA | 86.01 | 143 | 3037 | 522 | AGUA 96% | 23.3 | 4458 | 2503 | OK | MUY LEVANTADA | 0.3 | 0.949 | 300 | 690.69 | 334 | 334 | 0.9 | 1 | 100 | 1455.61 | 141.3 | 0.24 | NO | 1061.89 | 1015.91 | SI | 234.8 | POZO EN SEGUIMIENTO @ 4,8 SPM, CON BOMBEO ESTABLE. CON DESCENSO LIGERO DE NIVEL. ALTA SUMERGENCIA. LEVE IPG. SV MUY LEVANTADA. NOTA: POZO SIN MEJORA EN LOS FRENOS: UBM CONTINUA CON FRENO DESTENSIONADO | 68.9 | 5.1 | 08:54 |  |  | 1 | 1 | 14364 | JAZMIN-AE-1:1
JAZMIN | JAZMIN AN-04 | 2024-05-21 | 1739.5 | 1359 | 3.1 | AMPSCOT C-456-256-144 | 144 | 3/3 | 2 | 3.593 | 127 | 103 | 60 | NO VOLANTA | 2.19 | 142.6 | 2090 | 5.2 | CRUDO 40% | 27.8 | 5345 | 5741 | OK | LIFTED | 0 | 1.975 | 300 | 1431.88 | 0 | 0 | 0.7 | 5 | 87 | 1450 | 1.1 | 0.44 | NO | 1406.8 | 1353.88 | SI | 108.4 | POZO EN SEGUIMIENTO @ 3,6 SPM, CON BOMBEO ESTABLE. SIN SUMERGENCIA. FLUJO DE GAS EN EL ANULAR :5 MSCFD.MUY SEVERO GOLPE DE FLUIDO CON ALTA FRICCION FLUIDO VISCOSO CON LEVE INTERFERENCIA POR GAS. V/V OPERATIVAS. SV MUY LEVANTADA. EVALUAR REDUCCION SPM PERENTORIAMENTE. | 54.7 | 3 | 14:23 |  |  | 1 | 1 | 14365 | JAZMIN-AN-4:1
JAZMIN | JAZMIN AN-05 | 2024-05-21 | 1509.62 | 1366.25 | 9.8 | AMPSCOT C-456-256-144 | 144 | 4/4 | 2 | 3.502 | 124 | 104 | 60 | NO VOLANTA | 6.87 | 142.5 | 2114 | 16 | GAS EMUL 90% | 21.7 | 3779 | 4739 | OK | MUY LEVANTADA | 0 | 2.182 | 400 | 1529.44 | 0 | 0 | 0.5 | 1 | 100 | 1401.87 | 0.9 | 0.05 | SI | 1436 | 1387.16 | NO | 1 | POZO CON REDUCCION @ 3,5 SPM, CON BOMBEO ESTABLE. SIN SUMERGENCIA. MUY SEVERO GOLPE DE FLUIDO CON IPG. SV LEVANTADA. EVALUAR REDUCCION DE SPM. | 47.7 | 2 | 14:08 |  |  | 1 | 1 | 14366 | JAZMIN-AN-5:1
JAZMIN | JAZMIN AN-06 | 2024-05-21 | 1675.16 | 1545.33 | 46.6 | AMPSCOT C-456-256-144 | 144 | 3/3 | 2 | 3.114 | 122 | 108 | 60 | NO VOLANTA | 32.84 | 142 | 2389 | 67.7 | EMUL 90% | 28.2 | 3625 | 6134 | LIGERO CIERRE TARDIO | OK | 0 | 2.183 | 300 | 1625.56 | 29 | 26 | 0.6 | 4 | 89 | 1489.29 | 11.8 | 0.33 | NO | 1658 | 1546.21 | SI | 18.1 | POZO EN SEGUIMIENTO @ 3 SPM, CON BOMBEO ESTABLE. CON LEVE DESCENSO DE CONDICIONES DE BOMBEO. MODERADA SUMERGENCIA.MODERADO FLUJO DE GAS EN EL ANULAR :9 MSCFD. LIGERO CIERRE TARDIO DE LA TV. ACENTUADO GOLPE DE FLUIDO E INTERFERENCIA POR GAS. STUFFING AJUSTADO. V/V OPERATIVAS. EVALUAR REDUCCION DE SPM. | 62 | 2.8 | 13:50 |  |  | 1 | 1 | 14367 | JAZMIN-AN-6:1
JAZMIN | JAZMIN AN-07 | 2024-05-21 | 1646 | 1517 | 47.8 | ZIMEC C-456-256-144 | 115.2 | 2/4 | 2 | 2.946 | 110 | 99 | 60 | BOMB. DEFIC. | 42.07 | 113.6 | 2150 | 65.7 | BOMB DEFICIENTE | 33.8 | 4374 | 6095 | OK | OK | 0.4 | 2.027 | 300 | 1489.45 | 0 | 0 | 0.9 | 3 | 91 | 1469.61 | 1.3 | 0.29 | SI | 1484.83 | 1392.08 | SI | 59.5 | POZO EN SEGUIMIENTO @ 2.9 SPM, CON BOMBEO UN POCO DEFICIENTE. SIN SUMERGENCIA. CARTA CON ALTA FRICCION POR FLUIDO VISCOSO. BOMBA DEFICIENTE -EVALUAR TS. | 90.1 | 4.8 | 13:38 |  |  | 1 | 1 | 14368 | JAZMIN-AN-7:1
JAZMIN | JAZMIN AN-08 | 2024-05-21 | 1657.61 | 1517.22 | 67.8 | AMPSCOT C-456-305-144 | 144 | 4/4 | 2 | 2.88 | 119 | 107 | 60 | NO VOLANTA | 47.74 | 142 | 2447 | 91.1 | AGUA CRUDO 50% | 22.3 | 3642 | 5393 | LEVE PERDIDA DE CARGA | OK | 0 | 2.149 | 300 | 1569.65 | 118 | 109 | 0.7 | 5 | 88 | 1460.82 | 46.2 | 0.4 | NO | 1704.18 | 1596.66 | SI | 29.2 | POZO EN SEGUIMIENTO @ 2,9 SPM, CON BOMBEO ESTABLE. BUENA SUMERGENCIA. .ACENTUADA INTERFERENCIA POR GAS. FRICCION POR MANEJO DE SOLIDOS. V/V OPERATIVAS. CONT. SEGUIMIENTO RUTA PARA WO TS -SALIO CON SUCCION -TUBERIA ROTA | 57.7 | 2.3 | 13:24 |  |  | 1 | 1 | 14369 | JAZMIN-AN-8:1
JAZMIN | JAZMIN AN-09 | 2024-05-21 | 1476.16 | 1355.33 | 9.2 | AMPSCOT C-456-256-144 | 144 | 4/4 | 2 | 2.11 | 110 | 101 | 60 | 100-3´ | 6.44 | 142.6 | 2011 | 9 | AGUA CRUDO 40% | 23.2 | 3004 | 5139 | LIGERO CIERRE TARDIO | OK | 0 | 1.802 | 300 | 1307.05 | 7 | 6 | 0.5 | 2 | 97 | 1450.67 | 3.6 | 0.15 | NO | 1314 | 1284.29 | SI | 72.2 | POZO EN SEGUIMIENTO @ 2,1 SPM, CON BOMBEO ESTABLE. CON DESCENSO DE CONDICIONES DE BOMBEO & CAMBIO DE [ ] DE FLUIDO. BAJA SUMERGENCIA. LIGERO CIERRE TARDIO DE LA TV. MUY SEVERO GOLPE DE FLUIDO CON LEVE INTERFERENCIA POR GAS. V/V OPERATIVAS. EVALUAR REDUCCCION DE SPM & MEJORA CON TS. | 48.9 | 1 | 11:44 |  |  | 1 | 1 | 14370 | JAZMIN-AN-9:1
JAZMIN | JAZMIN AN-10 | 2024-05-21 | 1509.72 | 1386.44 | 97.2 | AMPSCOT C-456-256-144 | 144 | 4/4 | 2 | 2.086 | 104 | 95 | 60 | NO VOLANTA | 68.24 | 142.4 | 2170 | 94.4 | GAS EMUL 90% | 24 | 3584 | 5804 | LL | OK | 0.8 | 1.82 | 300 | 1333.61 | 98 | 98 | 0.7 | 0 | 100 | 1465.5 | 41.8 | 0.14 | NO | 1434.97 | 1408.37 | NO | 74.6 | POZO EN SEGUIMIENTO @ 2,1 SPM, CON BOMBEO & OPERANDO ESTABLE. LEVE RECUPERACION DE WHT. MODERADA SUMERGENCIA. MODERADA INTERFERENCIA POR GAS. CARGAS VIBRANTES - POSIBLE DESGASTE DEL EQUIPO EN SUPERFICIE. ESCURRIMIENTO EN LA TV. CONT. SEGUIMIENTO | 45.8 | 1.9 | 11:28 |  |  | 1 | 1 | 14371 | JAZMIN-AN-10:1
JAZMIN | JAZMIN AN-11 | 2024-05-21 | 2181.1 | 1995.21 | 96.9 | LUFKIN C-640D-305-168 | 168 | 4/4 | 2 | 1.552 | 100 | 94 | 60 | NO VOLANTA | 59.16 | 163.8 | 3147 | 70.1 | EMUL 90% | 30.8 | 5806 | 9049 | SL | OK | 1.1 | 3.017 | 300 | 2215.4 | 0 | 0 | 0.6 | 0 | 100 | 1468.61 | 1.2 | 0.1 | SI | 2188 | 2078.31 | NO | 1.2 | POZO CON REDUCCION @ 1,6 SPM, CON BOMBEO ESTABLE. SIN SUMERGENCIA. MODERADO GOLPE DE FLUIDO CON STUFFING AJUSTADO. TV CON ESCURRIMIENTO. LEVE GOLPE DE BOMBA . SEGUIMIENTO | 79.7 | 2.4 | 11:05 |  |  | 1 | 1 | 14372 | JAZMIN-AN-11:1
JAZMIN | JAZMIN AP-01 | 2024-05-21 | 1416 | 1186 | 94.7 | LUFKIN M-320-213-120 | 104.046 | 2/3 | 2 | 3.838 | 101 | 98 | 60 | 60-3´ | 91.39 | 103.6 | 1837 | 169.5 | BOMBEO DEFICIENTE | 22.2 | 2816 | 3335 | PERDIDA DE CARGA | OK | 0 | 1.628 | 300 | 1137.33 | 73 | 70 | 0.9 | 2 | 96 | 1397.21 | 30.6 | 0.2 | NO | 1223 | 1156.2 | SI | 101.7 | POZO CON UN PRECALENTAMIENTO CON REDUCCCION @ 3,8 SPM, CON BOMBEO ESTABLE. MODERADA SUMERGENCIA. BOMBA DEFICIENTE. ALTA INTERFERENCIA POR GAS - POZO CON APORTE DE FLUIDO MUY DENSO. EVALUAR WS. RUTA PARA CB +CF | 44.4 | 2.8 | 10:21 |  |  | 1 | 1 | 14373 | JAZMIN-AP-1:1
JAZMIN | JAZMIN AP-08 | 2024-05-21 | 1920.5 | 1384 | 111.6 | LUFKIN C-320-213-120 | 120 | 3/3 | 2 | 5.607 | 90 | 91 | 0 | NB | 94.86 | 117.7 | 2453 | 0 | NB | 30.6 | 3940 | 4796 | PERDIDA DE CARGA | OK | 0.1 | [11 empty] | SI | 2145 | 1757.38 | SI |  | POZO NO BOMBEA 5,6 SPM, CON DESCENSO DE WHT-POZO FRIO. PPRL 2037 LBS POR ENCIMA DEL PESO DE LA SARTA EN EL AIRE.CARTA MUESTRA CARGUE DE LA BOMBA CON FUERTE GP DE BOMBA. MUESTRA LEVE RESTRICCION INICIANDO LA CARRERA ASCENDENTE. TV CON PERDIDA DE CARGA . NO SE TOMA ACUSTICO ANULAR APORTANDO AGUA & GAS INDICA EL TECNICO. PIP´S INDICA POSIBLE FUGA DE TUBERIA. | 57.4 | 3.7 | 10:08 |  |  | 0 | 1 | 14374 | JAZMIN-AP-8:1
JAZMIN | JAZMIN CI-03 | 2024-05-21 | 1645.5 | 1551 | 81.9 | KERUI C-320-256-144 | 144 | 4/4 | 2 | 3.636 | 146 | 106 | 80 | 500-16" | 57.6 | 142.1 | 2370 | 139.1 | EMUL 90% | 23.5 | 3245 | 5306 | OK | OK | 0 | 1.881 | 300 | 1369.82 | 197 | 193 | 0.7 | 1 | 98 | 1456.48 | 82.2 | 0.13 | NO | 1584.6 | 1506.92 | NO | 107.1 | POZO CON REESPACEO & AUMENTO @ 3,6 SPM, CON BOMBEO ESTABLE. BUENA SUMERGENCIA. ACENTUADA IPG. CON FLUCTUACION CARGA ERROR GUIDE. V/V OPERATIVAS. SEGUIMIENTO | 54.8 | 2.6 | 10:47 |  |  | 1 | 1 | 14375 | JAZMIN-CI-3:1
JAZMIN | JAZMIN CK-03 | 2024-05-21 | 1650.87 | 1572.74 | 129.5 | KERUI C-320-256-144 | 144 | 4/4 | 2 | 1 | 98 | 90 | 40 | 500-28" | 90 | 143.9 | 2340 | 59.8 | AGUA CRUDO 50% | 23.7 | 3594 | 5519 | SL | OK | 1.6 | 2.126 | 300 | 1539.11 | 51 | 51 | 1.4 | 0 | 100 | 1447.89 | 23.1 | 0 | NO | 1592.52 | 1557.43 | SI | 48.5 | POZO EN SEGUIMIENTO @1.0 SPM, CON BOMBEO DEFICIENTE. CON RECUPERACION DE NIVEL: 3 FT . MODERADA SUMERGENCIA. CARTA LLENA CON LEVE IPG. TV CON ESCURRIMIENTO. REESPACIAR & AUMENTAR SPM. | 39.6 | 0.9 | 09:23 |  |  | 1 | 1 | 14376 | JAZMIN-CK-3:1
JAZMIN | JAZMIN AI-03 | 2024-05-22 | 1560.38 | 1341.76 | 136.9 | AMPSCOT C-320-256-144a | 144 | 3/3 | 2 | 6.164 | 105 | 101 | 0 | NB | 95 | 144.1 | 2257 | 0 | NB | 16.1 | 3149 | 3303 | IGUALADAS X DEBAJO BOYANZA | IGUALADAS X DEBAJO BOYANZA | 0 | 1.846 | 400 | 1364.9 | 248 | 223 | 0.6 | 6 | 87 | 1478.77 | 94.1 | 0.51 | NO | 1624.82 | 1583.33 | SI | 68.5 | POZO NO BOMBEA @ 6,2 SPM, CON RECUPERACION DE NIVEL. CON VARILLA DESCONECTADA/PARTIDA. RUTA PARA PESCA +CB+CF SALE TAMBIEN CON TUBERIA ROTA | 21.6 | 1.3 | 09:57 |  |  | 1 | 1 | 14377 | JAZMIN-AI-3:1
JAZMIN | JAZMIN AI-04 | 2024-05-22 | 1595.57 | 1436.15 | 66.4 | AMPSCOT C-320-256-144a | 144 | 3/3 | 2 | 4.58 | 166 | 116 | 20 | NO VOLANTA | 46.6 | 142.5 | 2158 | 141.8 | EMUL 90% | 25.5 | 3418 | 5340 | OK | OK | 0 | 1.735 | 400 | 1256.28 | 223 | 223 | 0.4 | 0 | 100 | 1448.16 | 93.4 | 0.04 | NO | 1482.9 | 1467.06 | NO | 143.7 | POZO CON AUMENTO @ 4,6 SPM, CON BOMBEO ESTABLE. CON RECUPERACION DE NIVEL. BUENA SUMERGENCIA. ACENTUADA IPG CON MANEJO DE SOLIDOS. FLUCTUACION V/V OPERATIVAS. EVALUAR LEVE REDUCCION DE SPM. | 59.1 | 3.2 | 10:10 |  |  | 1 | 1 | 14378 | JAZMIN-AI-4:1
JAZMIN | JAZMIN AI-05 | 2024-05-22 | 1700.35 | 1540.07 | 43.7 | AMPSCOT C-320-256-144 | 144 | 3/3 | 2 | 3.629 | 107 | 103 | 40 | 500-2´30" | 30.75 | 142 | 2273 | 73.9 | EMUL 90% | 26.9 | 3532 | 5942 | OK | OK | 0.3 | 2.218 | 400 | 1565.15 | 40 | 40 | 0.5 | 1 | 100 | 1411.32 | 17.5 | 0.06 | NO | 1608.7 | 1512.32 | SI | 55.4 | POZO EN SEGUIMIENTO @ 3,6 SPM, CON BOMBEO ESTABLE. MEDIANA SUMERGENCIA. ACENTUADO GOLPE DE FLUIDO CON IPG. STUFFING AJUSTADO, V/V OPERATIVAS. EVALUAR LEVE REDUCCION DE SPM. | 57.6 | 3.4 | 10:27 |  |  | 1 | 1 | 14379 | JAZMIN-AI-5:1
JAZMIN | JAZMIN AK-07A | 2024-05-22 | 1628.78 | 1484.57 | 94.7 | AMPSCOT C-456-256-144 | 144 | 2/3 | 2 | 4.036 | 119 | 105 | 100 | NO VOLANTA | 66.34 | 142.7 | 2391 | 178.2 | GAS EMUL 90% | 22 | 3572 | 5004 | SL | OK | 1.5 | 2.084 | 400 | 1263.32 | 204 | 200 | 0.6 | 1 | 98 | 1212.4 | 84.6 | 0.22 | NO | 1469 | 1461.93 | NO | 155.5 | POZO CON AUMENTO @ 4 SPM, CON BOMBEO ESTABLE. BUENA SUMERGENCIA. :MODERADA IPG. TV CON ESCURRIMIENTO. SEGUIMIENTO NOTA: SIGUE FRENO DESTENSIONADO. | 39.7 | 2.5 | 09:34 |  |  | 1 | 1 | 14380 | JAZMIN-AK-7:1
JAZMIN | JAZMIN AN-01 | 2024-05-22 | 1873.73 | 1406.47 | 133.7 | AMPSCOT C-456-256-144 | 144 | 4/4 | 2.25 | 3.629 | 132 | 125 | 60 | NO VOLANTA | 95.84 | 139.5 | 3656 | 287 | AGUA EMUL 70% | 31.4 | 3566 | 6944 | OK | OK | 0 | 1.997 | 900 | 1557.05 | 427 | 262 | 3 | 48 | 36 | 1559.39 | 112.4 | 3.4 | NO | 2086 | 1918.34 | SI | 41.9 | POZO EN SEGUIMIENTO @ 3,6 SPM, CON BOMBEO ESTABLE. ANULAR CON ALTO APORTE DE GAS EN EL ANULAR, SE DISPARA CON 900 # , NIVEL CON ALTO RUIDO: CON DESCENSO DE NIVEL AUN CON ALTA SUMERGENCIA. FLUJO DE GAS POR EL ANULAR. :48 MSCFD. CARTA LLENA. V/V OPERATIVAS. CONT. SEGUIMIENTO NOTA: FRENO DESTENSIONADO. SIN AVISO SAP. | 71.9 | 5.6 | 09:06 |  |  | 1 | 1 | 14381 | JAZMIN-AN-1:1
JAZMIN | JAZMIN AN-02 | 2024-05-22 | 1515.63 | 1354.27 | 52.6 | AMPSCOT C-456-256-144 | 144 | 4/4 | 2 | 5.143 | 139 | 104 | 60 | 500-36" | 36.96 | 142.4 | 2193 | 126.2 | EMUL 86% | 26.5 | 3327 | 5321 | OK | OK | 0 | 1.828 | 400 | 1316.47 | 129 | 107 | 0.8 | 7 | 83 | 1440.33 | 45.7 | 0.69 | NO | 1461 | 1403.71 | SI | 64.8 | POZO EN SEGUIMIENTO @ 5,1 SPM, CON BOMBEO ESTABLE. CON DESCENSO DE WHT & %EFF BOMBA. BUENA SUMERGENCIA. FLUJO DE GAS POR EL ANULAR. :7 MSCFD.ACENTUADO GOLPE DE FLUIDO CON LEVE INTERFERENCIA POR GAS. MANEJO DE SOLIDOS & FLUCTUACION CARGA ERROR GUIDE. V/V OPERATIVAS. EVALUAR LEVE REDUCCION DE SPM. | 66.1 | 3.3 | 08:53 |  |  | 1 | 1 | 14382 | JAZMIN-AN-2:1
JAZMIN | JAZMIN AN-03 | 2024-05-22 | 1900.5 | 1675 | 96.9 | AMPSCOT C-320-256-144 | 115.2 | 2/4 | 2.25 | 2.486 | 132 | 116 | 60 | NO VOLANTA | 85.74 | 113 | 2989 | 142.2 | EMUL 90% | 25.4 | 3443 | 6052 | SL | OK | 3.1 | 1.94 | 800 | 1487.44 | 68 | 50 | 0.9 | 14 | 73 | 1533.44 | 21.8 | 1.87 | NO | 1557.49 | 1535.6 | SI | 141.1 | POZO CON REDUCCION @ 2,5 SPM, CON BOMBEO ESTABLE. MEDIANA SUMERGENCIA. FLUJO DE GAS POR EL ANULAR. :14 MSCFD. LEVE INTERFERENCIA POR GAS. TV CON ESCURRIMIENTO. LIGERA ELONGACION -MVTO DE TUBERIA. NOTA: POZO CON ALTO APORTE DE GAS SE HACE SEGUNDO DISPARO CON 800 PSI | 50.4 | 2 | 08:35 |  |  | 1 | 1 | 14383 | JAZMIN-AN-3:1
JAZMIN | JAZMIN BH-02 | 2024-05-22 | 2028.5 | 1810 | 8.3 | AMPSCOT C-320-256-144 | 129.6 | 2/3 | 2 | 1.827 | 107 | 106 | 100 | 140-4´ | 6.69 | 124.1 | 3255 | 7 | CRUDO 20% | 40.7 | 5794 | 8771 | LL | OK | 0.8 | 3.629 | 400 | 2151.65 | 0 | 0 | 0 | 0 | 100 | 1185.81 | 0.9 | 0.02 | FUERTE | 2144 | 2105.58 | SI | 0.8 | POZO CON REDUCCION @ 1,8 SPM, CON BOMBEO ESTABLE. SIN SUMERGENCIA. MUY SEVERO GOLPE DE FLUIDO CON ALTA FRICCION POR FLUIDO DENSO. TV CON ESCURRIMIENTO. FUERTE GP DE BOMBA. LA VIGA ESTA OPERANDO AL 101,5% DE LA CARGA PERMISIBLE (GOODMAN MODIFICADO) PARA UN FACTOR DE SERVICIO DE 0,60. EVALUAR TS. | 102.2 | 2.6 | 10:58 |  |  | 1 | 1 | 14384 | JAZMIN-BH-2:1
JAZMIN | JAZMIN BJ-05 | 2024-05-22 | 1792 | 1579 | 61.1 | KERUI C-320-256-144 | 129.6 | 4/4 | 2 | 4.455 | 127 | 109 | 80 | 500-25" | 48.48 | 126.1 | 2647 | 126.7 | EMUL 95% | 41.2 | 5312 | 9460 | LEVE CIERRE TARDIO | OK | 0.9 | 2.61 | 400 | 1585.3 | 238 | 228 | 0.5 | 3 | 94 | 1214.79 | 96.2 | 0.2 | SI | 1888.7 | 1691.06 | SI | 64.3 | POZO CON AUMENTO @ 4,5 SPM, CON BOMBEO UN POCO INESTABLE. CON DESCENSO DE NIVEL. BUENA SUMERGENCIA. DINAGRAMA TOMADO CON PRT. ACENTUADO GOLPE DE FLUIDO CON LEVE INTERFERENCIA POR GAS. FUERTE GP DE BOMBA & FLUCTUACION CARGA MANEJO DE SOLIDOS. TV CON ESCURRIMIENTO. NOTA: NO HAY CONDICIONES SEGURAS PARA INSTALAR LA CELDA, LA GRAPA DEL CARRIER BAR PEGA MUY FUERTE EN EL CABEZOTE DE LA UNIDAD Y PUEDE EXPULSAR LA CELDA. | 96.9 | 4.4 | 11:28 |  |  | 1 | 1 | 14385 | JAZMIN-BJ-5:1
JAZMIN | JAZMIN H-01 | 2024-05-22 | 1562 | 1375 | 94.4 | AMPSCOT C-456-256-144 | 144 | 4/4 | 2 | 3.468 | 115 | 113 | 50 | NO VOLANTA | 65.63 | 143.9 | 2347 | 153.1 | EMUL 90% | 31.6 | 6303 | 7952 | OK | OK | 0.1 | 1.991 | 400 | 1429.97 | 137 | 131 | 0.4 | 2 | 95 | 1436.43 | 55.2 | 0.19 | NO | 1572.26 | 1539.57 | SI | 51.1 | POZO EN SEGUIMENTO @ 3,4 SPM, CON BOMBEO ESTABLE. BUENA SUMERGENCIA.DINAGRAMA TOMADO CON PRT: MODERADA IPG. CARTA MUESTRA UN PUNTUAL DESGASTE. TV CON LIGERO DESGASTE. NO HAY CONDICIONES SEGURAS PARA INSTALAR LA CELDA HT, LA GRAPA DEL CARRIER BAR PEGA MUY FUERTE EN EL CABEZOTE DE LA UNIDAD Y PUEDE EXPULSAR LA CELDA HT | 69.1 | 4.6 | 13:28 | PRT |  | 1 | 1 | 14386 | JAZMIN-H-1:1
JAZMIN | JAZMIN H-05 | 2024-05-22 | 1633.5 | 1468 | 41.1 | KERUI C-320-256-144 | 144 | 4/4 | 2 | 4.186 | 106 | 106 | 50 | NO VOLANTA | 28.95 | 142 | 2416 | 80.2 | EMUL 90% | 28.1 | 3679 | 5947 | OK | OK | 0.2 | 2.23 | 400 | 1658.88 | 0 | 0 | 0.1 | 0 | 100 | 1487.78 | 0.5 | 0.12 | SI | 1646 | 1593.66 | SI | 0.5 | POZO EN SEGUIMIENTO @ 4,2 SPM, CON BOMBEO ESTABLE.CON DESCENSO DE CONCIONES. SIN SUMERGENCIA. SEVERO GP DE FLUIDO CON INTERFERENCIA POR GAS. FUERTE GP DE BOMBA. LEVE MANEJO DE SOLIDOS. V/V OPERATIVAS. EVALUAR REDUCCION DE SPM. | 71.6 | 2.3 | 14:03 |  |  | 1 | 1 | 14387 | JAZMIN-H-5:1
JAZMIN | JAZMIN H-06 | 2024-05-22 | 1665.5 | 1529 | 68.1 | KERUI C-320-256-144 | 144 | 4/4 | 2 | 3.607 | 111 | 110 | 50 | NO VOLANTA | 48.15 | 141.5 | 2416 | 114.6 | AGUA 96% | 29.5 | 3544 | 6372 | OK | OK | 0.2 | 2.407 | 400 | 1391.7 | 256 | 256 | 0.4 | 0 | 100 | 1156.38 | 108.9 | 0.3 | SI | 1674.7 | 1584.9 | SI | 105.4 | POZO EN SEGUIMIENTO @ 3,6 SPM, CON BOMBEO ESTABLE. CON DESCENSO DE WHT & NIVEL. BUENA SUMERGENCIA. ACENTUADO IPG CON ALTA FRICCION FLUIDO VISCOSO & STUFFING AJUSTADO. V/V OPERATIVAS. | 77.8 | 5.2 | 13:47 |  |  | 1 | 1 | 14388 | JAZMIN-H-6:1
JAZMIN | JAZMIN N-04 | 2024-05-22 | 1491.5 | 1223 | 49.6 | AMPSCOT C-320-256-144 | 129.6 | 3/4 | 2 | 2.97 | 123 | 112 | 60 | 120-3´ | 38.78 | 127.9 | 1949 | 68.7 | EMUL 86% | 26.2 | 3642 | 4869 | OK | OK | 0.5 | 1.91 | 400 | 1320.62 | 54 | 54 | 0.1 | 1 | 100 | 1382.85 | 22.9 | 0.06 | NO | 1391.8 | 1234.76 | SI | 57.1 | POZO CON REDUCCION @ 3 SPM, CON BOMBEO ESTABLE. MEDIANA SUMERGENCIA. ACENTUADO GOLPE DE FLUIDO CON FRICCION POR FLUIDO VISCOSO & STUFFING AJUSTADO. V/V OPERATIVAS. SEGUIMIENTO NOTA: UBM CONTINUA FRENO DISTENDIDO. | 68.7 | 3.3 | 14:23 |  |  | 1 | 1 | 14389 | JAZMIN-N-4:1
JAZMIN | JAZMIN N-10 | 2024-05-22 | 1624.5 | 1317 | 56.3 | AMPSCOT C-320-256-144 | 129.6 | 3/4 | 2 | 5.325 | 144 | 125 | 60 | 500-1´50" | 44 | 127.9 | 2270 | 139.8 | GAS EMUL 90% | 33.5 | 8755 | 10227 | PRT | PRT | 0.7 | 1.975 | 400 | 1439.39 | 175 | 156 | 0.5 | 5 | 87 | 1457.61 | 65.7 | 0.48 | SI | 1668.49 | 1470.55 | NO | 51.7 | POZO EN SEGUIMIENTO @ 5,3 SPM, CON BOMBEO ESTABLE. DESCENSO DE NIVEL CON MEJORA DE GAS EN EL SISTEMA. BUENA SUMERGENCIA. FLUJO DE GAS EN EL ANULAR:5 MSCFD. DINAGRAMA TOMADO CON PRT. MODERADA INTERFERENCIA POR GAS. CARTA MUESTRA UNA PERDIDA DE CARGA EN LA MITAD DE LA CARRERA ASCENDENTE NOTA: SE TOMA DINAGRAMA CON PRT. GRAPA PEGA CON EL CABEZAL EXPONIENDO A UN DAÑO A LA CELDA - CEDE ESPACIO EN LA GUAYA. | 83.2 | 6.9 | 14:42 |  |  | 1 | 1 | 14390 | JAZMIN-N-10:1
JAZMIN | JAZMIN S-05 | 2024-05-22 | 1489.5 | 1131 | 81.9 | AMPSCOT C-320-256-144 | 129.6 | 3/4 | 2 | 4.348 | 163 | 131 | 60 | NO VOLANTA | 64.11 | 127.7 | 2363 | 164 | EMUL 92% | 28.6 | 3559 | 5768 | OK | OK | 0 | 1.847 | 400 | 1195.55 | 394 | 360 | 0.7 | 6 | 85 | 1294.58 | 151.9 | 0.65 | SI | 1722 | 1523.32 | NO | 83.1 | POZO POST INYECCION @ 4,3 SPM, CON BOMBEO ESTABLE. NIVEL CON ALTO RUIDO & FLUCTUACION. BUENA SUMERGENCIA. FLUJO DE GAS POR EL ANULAR. :6 MSCFD. MODERADO IPG CON FRICCIN POR MANEJO DE SOLIDOS & STUFFING AJUSTADO. | 68.9 | 3.9 | 08:00 |  |  | 1 | 1 | 14391 | JAZMIN-S-5:1
JAZMIN | JAZMIN D-02 | 2024-05-23 | 1746 | 1286 | 58.1 | AMPSCOT C-456-256-144a | 124.364 | 2/3 | 2 | 4.147 | 115 | 112 | 40 | NO VOLANTA | 47.55 | 122.3 | 2711 | 112.4 | AGUA 80% | 31.5 | 4131 | 6179 | SL | OK | 1.2 | 2.268 | 400 | 1664.89 | 244 | 244 | 0 | 0 | 100 | 1468.15 | 102 | 0 | SI | 1932.88 | 1817.64 | SI | 31.2 | POZO EN SEGUIMIENTO @ 4,1 SPM, CON BOMBEO UN POCO INESTABLE. BUENA SUMERGENCIA. .CHP ALTO: 8,9 PSI. ACENTUADAGP DE FLUIDO CON IPG. TV CON ESCURRIMIENTO. SEGUIMIENTO & DESPRESURIZAR CSG | 80.4 | 4.3 | 13:57 |  |  | 1 | 1 | 14392 | JAZMIN-D-2:1
JAZMIN | JAZMIN E-01 | 2024-05-23 | 1578.5 | 1192 | 53.2 | AMPSCOT C-320-256-144 | 144 | 4/4 | 2.25 | 3.93 | 120 | 88 | 60 | NO VOLANTA | 37.45 | 142 | 2676 | 123.4 | EMUL 90% | 30.9 | 3192 | 6374 | OK | OK | 0 | 1.977 | 400 | 1468.86 | 66 | 65 | 5.5 | 1 | 99 | 1485.94 | 33.2 | 0.09 | NO | 1555.54 | 1353.12 | SI | 41.1 | POZO CON LIGERA REDUCCION @ 3,9 SPM, CON BOMBEO ESTABLE. MEDIANA SUMERGENCIA. ACENTUADO GOLPE DE FLUIDO CON LEVE IPG. ALTO MANEJO DE SOLIDOS. V/V OPERATIVAS. SE DEJA POCAS CARTAS CABEZAL DESALINEADO EL CABEZAL DE LA UBM. | 84.5 | 5.7 | 09:07 |  |  | 1 | 1 | 14393 | JAZMIN-E-1:1
JAZMIN | JAZMIN E-02 | 2024-05-23 | 1628 | 1266 | 114.9 | AMPSCOT C-320-256-144a | 144 | 3/3 | 2 | 1.287 | 99 | 90 | 40 | 500-45" | 80.65 | 142.4 | 2347 | 68.9 | AGUA 95% | 23.4 | 3142 | 5554 | OK | OK | 0.2 | 1.622 | 400 | 1169.24 | 419 | 419 | 0.5 | 0 | 100 | 1441.72 | 174.9 | 0.05 | NO | 1645.42 | 1556.89 | SI | 168.3 | POZO CON REDISEÑO FILTRO TUNDRA- CAMBIO DE TIPO & DIAMETRO DE BOMBA @ SBP 200 @ 1,3 SPM, CON BOMBEO ESTABLE. CAMGIO DE THP. ALTA SUMERGENCIA. CON APERTURA DE LAS VALVULAS TARDIA. NOTA.FALTA INFORMACION PARA ACTUALIZAR EM & BWF. | 49.1 | 1.4 | 08:45 |  |  | 1 | 1 | 14394 | JAZMIN-E-2:1
JAZMIN | JAZMIN E-05 | 2024-05-23 | 1415 | 1166 | 98.7 | AMPSCOT C-320-256-144 | 129.6 | 3/4 | 2 | 5.07 | 140 | 104 | 30 | 500-10" | 77.1 | 128 | 2114 | 232.7 | AGUA 98% | 28.8 | 3369 | 5591 | OK | OK | 0 | 2.299 | 400 | 1544.59 | 0 | 0 | 5.5 | 0 | 100 | 1343.71 | 6.1 | 0.02 | SI | 1503.1 | 1417.71 | SI | 6.1 | POZO EN SEGUIMIENTO @ 5,1 SPM, CON BOMBEO & OPERANDO ESTABLE. SIN SUMERGENCIA. MODERADO GOLPE DE FLUIDO CON IPG. CON ALTA FRICCION EN LA CARRERA ASCENDENTE. V/V OPERATIVAS. | 80.1 | 6.7 | 09:19 |  |  | 1 | 1 | 14395 | JAZMIN-E-5:1
JAZMIN | JAZMIN E-06 | 2024-05-23 | 1357.5 | 1047 | 89.7 | AMPSCOT C-320-256-144 | 144 | 4/4 | 2 | 6.186 | 137 | 111 | 60 | NO VOLANTA | 62.74 | 142.9 | 2134 | 258.7 | EMUL 95% | 26.2 | 3328 | 5153 | OK | OK | 0 | 2.004 | 400 | 1365.83 | 24 | 24 | 0 | 0 | 100 | 1363.1 | 10.4 | 0 | NO | 1390 | 1373.7 | SI | 0.4 | POZO EN SEGUIMIENTO @ 6,2 SPM, CON BOMBEO ESTABLE. CONTINUA CON LA TENDENCIA A LA BAJA DE CONDICIONES DE BOMBEO. BAJA SUMERGENCIA. ACENTUADO GOLPE DE FLUIDO CON IPG. LEVE RESTRICCION & FRICCION EN LA CARRERA ASCENDENTE. V/V OPERATIVAS. | 66.5 | 5.1 | 09:29 |  |  | 1 | 1 | 14396 | JAZMIN-E-6:1
JAZMIN | JAZMIN G-01 | 2024-05-23 | 1404.5 | 1101 | 79 | AMPSCOT C-320-256-144 | 144 | 4/4 | 2.25 | 4.036 | 223 | 170 | 20 | NO VOLANTA | 55.08 | 143.4 | 1995 | 188.2 | EMUL 90% | 17.3 | [16 empty] | SI | 1099.28 | 1063.63 | SI |  | POZO EN SEGUIMIENTO @ 4 SPM, CON BOMBEO ESTABLE. CAMBIO DE THP. MODERADO GOLPE DE FLUIDO CON LEVE INTERFERENCIA POR GAS. ALTA FRICCION POR SUCIEDAD EN LA BOMBA. STUFING AJUSTADO. V/V OPERATIVAS. NO SE TOMA REGISTRO ACUSTICO DEBIDO A LA ALTA TEMPERATURA EL ANULAR: 170°F & NO SE TOMA PRUEBA DE VALVULAS POR QUE EL POZO ESTA SIN FRENOS. | 31.2 | 1.5 | 08:21 |  |  | 0 | 1 | 14397 | JAZMIN-G-1:1
JAZMIN | JAZMIN K-01 | 2024-05-23 | 1448 | 1104 | 138.2 | AMPSCOT C-320-256-144 | 144 | 4/4 | 2 | 4.147 | 224 | 121 | 60 | 500-40" | 96.81 | 142.7 | 2525 | 267.3 | EMUL GAS 90% | 23.6 | 4279 | 5329 | SL | OK | 0.9 | 1.104 | 400 | 700.62 | 946 | 946 | 4.8 | 0 | 100 | 1269.23 | 392.8 | 0.18 | NO | 1652.57 | 1645.16 | SI | 309.8 | POZO EN SEGUIMIENTO @ 4,1 SPM, CON BOMBEO & OPERANDO ESTABLE. ALTA SUMERGENCIA. CARTA LLENA CON FRICCION FINALIZNADO LA CARRERA ASCENDNETE. TV CON ESCURRIMIENTO. CONT. SEGUIMIENTO. NOTA: UBM CONTINUA CON FRENO DISTENDIDO. AVISO SAP. 30050341 CREADO 21/01/2024 | 44.8 | 2.6 | 10:46 |  |  | 1 | 1 | 14398 | JAZMIN-K-1:1
JAZMIN | JAZMIN K-02 | 2024-05-23 | 1504.01 | 1263.02 | 132.2 | AMPSCOT C-320-256-144 | 144 | 4/4 | 2 | 4.545 | 204 | 125 | 60 | 500-12" | 95.1 | 139 | 2230 | 280.2 | EMUL 90% | 37.2 | 3356 | 8947 | SL | OK | 4.7 | 1.245 | 400 | 906.18 | 580 | 580 | 4.7 | 0 | 100 | 1455.7 | 241.9 | 0.15 | NO | 1620.4 | 1435.97 | SI | 202.2 | POZO EN SEGUIMIENTO @ 4,5 SPM, CON BOMBEO ESTABLE. CON LIGERA RECUPERACION DE WHT & DESCENSO DE NIVEL. ALTA SUMERGENCIA CARTA LLENA CON STUFFING MUY AJSUTADO. SARTA ROSA CON EL CABEZAL DE LA UBM. TV CON ESCURRIMIENTO: SL. | 111.2 | 6.3 | 11:02 |  |  | 1 | 1 | 14399 | JAZMIN-K-2:1
JAZMIN | JAZMIN K-03 | 2024-05-23 | 1463.5 | 1138 | 83.4 | AMPSCOT C-320-256-144 | 144 | 4/4 | 2 | 6.272 | 185 | 124 | 60 | 500-10" | 58.45 | 142.7 | 2090 | 244 | EMUL 96% | 24.2 | 3456 | 4587 | PERDIDA DE CARGA | OK | 0 | 1.71 | 400 | 1093.58 | 296 | 278 | 5.3 | 2 | 94 | 1279.04 | 96.6 | 0.28 | NO | 1427.67 | 1360.75 | SI | 110.1 | POZO EN SEGUIMIENTO @ 6,3 SPM, CON BOMBEO ESTABLE.ALTA SUMERGENCIA.ACENTUADA IPG CON ALTA FRICCION POR MANEJO DE SOLIDOS. TV CON PERDIDA DE CARGA. CONT. SEGUIMIENTO NOTA. UBM CON FRENO DESTENSIONADO. SIN AVISO SAP. | 61.1 | 5.1 | 11:17 |  |  | 1 | 1 | 14400 | JAZMIN-K-3:1
JAZMIN | JAZMIN K-04 | 2024-05-23 | 1446.85 | 1178.7 | 121.7 | AMPSCOT C-320-256-144 | 129.6 | 3/4 | 2 | 3.488 | 164 | 105 | 60 | 500-20" | 95.68 | 127.2 | 2266 | 198 | EMUL 90% | 28.4 | 3245 | 5856 | CIERRE TARDIO | OK | 3.2 | 1.823 | 400 | 1263.02 | 270 | 270 | 0 | 0 | 100 | 1385.65 | 111.5 | 0 | SI | 1586 | 1461.04 | SI | 64.4 | POZO CON REDUCCION @ 3,5 SPM, CON BOMBEO ESTABLE. BUENA SUMERGENCIA. CON CIERRE TARDIO DE LA TV & LEVE INTERFERENCIA POR GAS. MANEJO DE SOLIDOS EN LA BOMBA. STUFFING MUY AJUSTADO, TV CON ESCURRIMIENTO. | 66.4 | 3.8 | 11:31 |  |  | 1 | 1 | 14401 | JAZMIN-K-4:1
JAZMIN | JAZMIN K-07 | 2024-05-23 | 1364.62 | 1084.25 | 79.9 | AMPSCOT C-320-256-144 | 144 | 4/4 | 2 | 4.604 | 144 | 117 | 40 | NO VOLANTA | 56.39 | 141.7 | 2199 | 171.6 | EMUL 92% | 31.5 | 4208 | 5591 | LIGERO CIERRE TARDIO | OK | 0.3 | 2.074 | 400 | 1514.85 | 0 | 0 | 6 | 0 | 100 | 1460.8 | 6.6 | 0.21 | NO | 1511.13 | 1455.27 | SI | 6.5 | POZO CON AUMENTO @ 4.6 SPM, CON BOMBEO ESTABLE. CON DISMNUCION DE THP. CON LEVE RECUPERACION DE WTH. SIN SUMERGENCIA. CON UNA LEVE RESTRICCION INICIANDO LA CARRERA ASCENDENTE-FRICCION. ACENTUADO GOLPE DE FLUIDO CON STUFFING AJUSTADO. V/V OPERATIVAS. NOTA: UBM con freno muy distendido. AVISO SAP. 300476129 , creado 21/01/2024. | 87.4 | 7.2 | 13:21 |  |  | 1 | 1 | 14402 | JAZMIN-K-7:1
JAZMIN | JAZMIN K-08 | 2024-05-23 | 1506.5 | 1181 | 134.9 | AMPSCOT C-320-256-144 | 144 | 4/4 | 2 | 3.871 | 224 | 149 | 60 | NO VOLANTA | 96.6 | 139.6 | 2184 | 243.5 | AGUA 98% | 34.8 | 4285 | 4042 | PERDIDA DE CARGA | LIFTED | 0.5 | 1.095 | 400 | 794.04 | 633 | 633 | 6.3 | 0 | 100 | 1450.3 | 262.3 | 0.24 | NO | 1546.34 | 1401.1 | SI | 249.2 | POZO EN SEGUIMIENTO @ 3,9 SPM, CON BOMBEO & OPERANDO ESTABLE. ALTA SUMERGENCIA. CARTA LLENA CON STUFFING MUY AJUSTADO. FRENO AUN DESTENCIONADO: TV CON ESCURRIMIENTO. SV LEVANTADA. NOTA: UBM CONTINUA CON FRENO DISTENDIDO. AVISO SAP: 300527915 CREADO 16/04/2024 | 100.8 | 3.9 | 13:38 |  |  | 1 | 1 | 14403 | JAZMIN-K-8:1
JAZMIN | JAZMIN AG-01 | 2024-05-24 | 2309 | 1372 | 85.8 | LUFKIN C-320-213-120a | 101.538 | 2/3 | 2 | 3.822 | 122 | 106 | 50 | NO VOLANTA | 85.67 | 100.1 | 2125 | 152.9 | EMUL 90% | 27.4 | 3372 | 4973 | SL | OK | 1.4 | 1.868 | 400 | 1329.17 | 140 | 131 | 0.1 | 3 | 94 | 1423.1 | 55.2 | 0.24 | NO | 1490 | 1390.17 | SI | 357.7 | POZO EN SEGUIMIENTO @ 3,8 SPM, CON BOMBEO ESTABLE. BUENA SUMERGENCIA. LEVE GOLPE DE FLUIDO CON INTERFERENCIA POR GAS. MANEJO DE SOLIDOS & STUFFING AJUSTADO. TV CON ESCURRIMIENTO. CONT. SEGUIMIENTO NOTA. NO SE SUMINISTRADO INFORMACION PARA ACTUALIZA EM-BWF | 51.8 | 2.6 | 14:17 |  |  | 1 | 1 | 14404 | JAZMIN-AG-1:1
JAZMIN | JAZMIN BA-01 | 2024-05-24 | 1624.5 | 1464 | 62.1 | ZIMEC C-456-305-144 | 144 | 4/4 | 2 | 5.233 | 88 | 95 | 60 | 500-7" | 43.5 | 142.8 | 2225 | 151.6 | CRUDO 40% | 23.6 | 3310 | 4504 | PERDIDA DE CARGA | OK | 1.2 | 2.162 | 400 | 1342.37 | 138 | 138 | 0.2 | 0 | 100 | 1241.78 | 58.1 | 0 | NO | 1493.65 | 1433.24 | NO | 112.4 | POZO POST INYECCION: Recibió 38 Bbls de agua industrial en el cluster @ 5,2 SPM, CON BOMBEO ESTABLE. CON BAJA WHT. DESCARGA FLUIDO VISCOSO. MODERADA SUMERGENCIA.ACENTUADA IPG CON TV CON PERDIDA DE CARGA. REESPACIAR & REDUCIR SPM. | 76.6 | 9.3 | 12:37 |  |  | 1 | 1 | 14405 | JAZMIN-BA-1:1
JAZMIN | JAZMIN CJ-02 | 2024-05-24 | 1609 | 1513 | 110.9 | KERUI C-320-256-144 | 129.6 | 2/3 | 2 | 3.579 | 126 | 109 | 50 | NO VOLANTA | 86.75 | 127.8 | 2247 | 185 | AGUA 100% | 30.8 | 3631 | 5805 | OK | OK | 0 | 1.879 | 400 | 1200.04 | 286 | 286 | 0.6 | 0 | 100 | 1277.32 | 119.5 | 0.02 | NO | 1500.8 | 1465.52 | NO | 167.2 | POZO CON AUMENTO @ 3,6 SPM, CON BOMBEO ESTABLE. CON DESCENSO DE NIVEL. ALTA SUMERGENCIA. MODERA IPG. V/V OPERATIVAS. | 76.8 | 5.7 | 13:47 |  |  | 1 | 1 | 14406 | JAZMIN-CJ-2:1
JAZMIN | JAZMIN CQ-03 | 2024-05-24 | 1567.5 | 1492 | 131.6 | AMPSCOT C-320-256-144 | 144 | 4/4 | 2 | 1.524 | 112 | 105 | 20 | NO VOLANTA | 92.39 | 142.4 | 1976 | 93.6 | EMUL 90% | 22.7 | 3463 | 4914 | SL | OK | 1.2 | 1.849 | 400 | 1335.17 | 56 | 56 | 0.6 | 1 | 100 | 1444.21 | 24.5 | 0.06 | NO | 1396.5 | 1342.01 | SI | 95.3 | POZO EN SEGUIMIENTO @ 1,5 SPM, CON BOMBEO ESTABLE. CON LEVE DESCENSO DE NIVEL. MODERADA SUMERGENCIA. LIGEO GOLPE DE FLUIDO E IPG. TV CON ESCURRIMIENTO. CONT. SEGUIMIENTO NOTA: NO SE HA SUMINISTRADO INFORMACION PARA ACTUALIZAR EM-BWF. | 43.2 | 1.6 | 13:13 |  |  | 1 | 1 | 14407 | JAZMIN-CQ-3:1
JAZMIN | JAZMIN F-01 | 2024-05-24 | 1624.36 | 1460.72 | 87 | AMPSCOT C-320-256-144 | 144 | 4/4 | 2 | 1.587 | 93 | 86 | 60 | NO VOLANTA | 61.36 | 141.9 | 2313 | 64.4 | CRUDO 40% | 23.8 | 3559 | 5467 | OK | OK | 0.5 | 2.002 | 400 | 1449.34 | 100 | 100 | 0.1 | 0 | 100 | 1447.89 | 42.2 | 0.04 | SI | 1555 | 1496.21 | SI | 72 | POZO CON REDUCCION @ 1,6 SPM, CON BOMBEO ESTABLE. CON DESCENSO DE WHT. DESCARGA FLUIDO VISCOSO. BUENA SUMERGENCIA. ACENTUADA IPG. V/V OPERATIVAS. EVALUAR AUMENTO @ 2.0 SPM. | 47 | 1.3 | 10:37 |  |  | 1 | 1 | 14408 | JAZMIN-F-1:1
JAZMIN | JAZMIN I-01 | 2024-05-24 | 1638 | 1284 | 67.6 | AMPSCOT C-320-256-144 | 129.6 | 3/4 | 2 | 4.054 | 149 | 111 | 50 | NO VOLANTA | 52.87 | 127.9 | 2057 | 128.1 | EMUL 90% | 22.7 | 3015 | 4560 | SL | OK | 1.3 | 1.854 | 400 | 1326.52 | 167 | 167 | 0.2 | 1 | 100 | 1430.98 | 69.6 | 0.05 | NO | 1547.6 | 1334.1 | SI | 100.9 | POZO EN SEGUIMIENTO @ 4,1 SPM, CON BOMBEO ESTABLE. BUENA SUMERGENCIA. MODERADA IPG. CON MANEJO DE SOLIDOS. STUFFING AJUSTADO V/V OPERATIVAS. CONT. SEGUIMIENTO | 58.9 | 3.1 | 09:47 |  |  | 1 | 1 | 14409 | JAZMIN-I-1:1
JAZMIN | JAZMIN I-02 | 2024-05-24 | 1479.5 | 1151 | 61.4 | AMPSCOT C-320-256-144 | 129.6 | 2/4 | 2.25 | 2.203 | 122 | 94 | 50 | NO VOLANTA | 48.05 | 127.7 | 2587 | 79.8 | EMUL 80% | 25 | 3036 | 5659 | OK | OK | 0.1 | 1.937 | 400 | 1419.4 | 0 | 0 | 0.4 | 0 | 100 | 1465.56 | 0 | 0.01 | NO | 1385 | 1326.88 | SI | 0 | POZO EN SEGUIMIENTO @ 2,2 SPM, CON BOMBEO & OPERANDO ESTABLE. SIN SUMERGENCIA MODERADO GOLPE DE FLUIDO CON CARGAS VIBRANTES POSIBLE DESGASTE DEL EQUIPO DE SUPERFICIE. LIGERA ELONGACION MVTO DE TUBERIA. V/V OPERATIVAS. CONT. SEGUIMIENTO | 57.5 | 1.7 | 09:23 |  |  | 1 | 1 | 14410 | JAZMIN-I-2:1
JAZMIN | JAZMIN I-03 | 2024-05-24 | 1619.5 | 1242 | 77.9 | AMPSCOT C-320-256-144 | 144 | 3/3 | 2 | 5 | 170 | 163 | 50 | NO VOLANTA | 55.34 | 140.8 | 2337 | 181.7 | EMUL 90% | 33.5 | 3314 | 5918 | OK | OK | 0.3 | 1.889 | 400 | 1342.61 | 319 | 278 | 0.2 | 8 | 82 | 1421.51 | 116.5 | 0.77 | NO | 1739 | 1527.4 | NO | 76.7 | POZO CON REDUCCION @ 5 SPM, CON BOMBEO ESTABLE. ALTA SUMERGENCIA. FLUJO DE GAS POR EL ANULAR. :8 MSCFD.MODERADA NTERFERENCIA POR GAS. CON FRICCION BOMBA DESGASTADA STUFFING AJUSTADO. V/V OPERATIVAS. NOTA: UBM CONTINUA FRENO DISTENDIDO. | 99.1 | 10.3 | 08:53 |  |  | 1 | 1 | 14411 | JAZMIN-I-3:1
JAZMIN | JAZMIN I-04 | 2024-05-24 | 1473.5 | 1145 | 115.9 | AMPSCOT C-320-256-144 | 129.6 | 3/4 | 2 | 5.556 | 127 | 96 | 50 | NO VOLANTA | 90.62 | 127.8 | 2402 | 300.2 | EMUL 90% | 29.9 | 3317 | 3774 | FRENO MALO | OK | 0.1 | 1.895 | 400 | 1365.49 | 274 | 269 | 0.2 | 2 | 95 | 1441.15 | 111.9 | 0.2 | SI | 1676.81 | 1577.44 | SI | 37.8 | POZO EN SEGUIMIENTO @ 5,6 SPM, CON BOMBEO ESTABLE. ALTA SUMERGENCIA. CON LIGERO CIERRE TARDIO DE LA TV. MODERADO GOLPE DE FLUIDO ALTA FRICCION POR MANEJO DE SOLIDOS. PRUEBA DE VALVULAS NO CONFORME, DEBIDO A LA CONDICION DEL FRENO. NOTA: UBM CONTINUA CON FRENO DISTENDIDO. AVISO SAP: 300527942 CREADO: 16 DE ABRIL 2024 | 78.5 | 6.8 | 08:41 |  |  | 1 | 1 | 14412 | JAZMIN-I-4:1
JAZMIN | JAZMIN I-05 | 2024-05-24 | 1434 | 1197 | 27.1 | AMPSCOT C-320-256-144 | 144 | 4/4 | 2 | 5.233 | 114 | 91 | 50 | NO VOLANTA | 19.02 | 142.4 | 2299 | 66.1 | EMUL 80% | 29.1 | 3605 | 5724 | OK | OK | 0.1 | 2.183 | 400 | 1543.18 | 0 | 0 | 0.1 | 0 | 100 | 1413.82 | 0.4 | 0.79 | NO | 1538.14 | 1507.45 | SI | 0.3 | POZO CON AUMENTO @ 5,2 SPM, CON BOMBEO ESTABLE. SIN SUMERGENCIA..MUY SEVERO GOLPE DE FLUIDO CON IPG. FRICCION POR MANEJO DE SOLIDOS. V/V OPERATIVAS. EVALUAR REDUCCION DE SPM. | 73.5 | 3.4 | 08:29 |  |  | 1 | 1 | 14413 | JAZMIN-I-5:1
JAZMIN | JAZMIN I-07 | 2024-05-24 | 1628 | 1260 | 64.1 | KERUI C-320-256-144 | 144 | 4/4 | 2 | 3.046 | 116 | 86 | 50 | NO VOLANTA | 45.06 | 142.2 | 2156 | 91 | EMUL 90% | 25.9 | 3209 | 5108 | OK | OK | 0 | 2.315 | 400 | 1578.74 | 0 | 0 | 5.9 | 0 | 100 | 1363.92 | 6.5 | 0.17 | NO | 1571 | 1407.25 | SI | 23.5 | POZO EN SEGUIMIENTO @ 3 SPM, CON BOMBEO ESTABLE.BUENA SUMERGENCIA.MODERADO GOLPE DE FLUIDO CON LEVE IPG. MANEJO DE SOLIDOS. V/V OPERATIVAS. NOTA. DUDA INFLEXION DEL NIVEL. | 65.5 | 2.6 | 08:17 |  |  | 1 | 1 | 14414 | JAZMIN-I-7:1
JAZMIN | JAZMIN I-08 | 2024-05-24 | 1621 | 1296 | 68.3 | AMPSCOT C-320-256-144 | 144 | 4/4 | 2 | 3.243 | 195 | 122 | 50 | NO VOLANTA | 48.24 | 141.6 | 2216 | 103.3 | EMUL 90% | 32.9 | 3186 | 6495 | OK | OK | 0.1 | 2.308 | 400 | 1668.66 | 0 | 0 | 0.9 | 2 | 100 | 1445.98 | 0.5 | 0.14 | NO | 1662.92 | 1458 | SI | 0.5 | POZO EN SEGUIMIENTO @ 3,2 SPM, CON BOMBEO ESTABLE. CON AUMENTO DE WHT. CON DESCENSO DE NIVEL. SIN SUMERGENCIA. MODERADA GP DE FLUIDO CON ALTA FRICCION POR FLUIDO VISCOSOS & LEVE IPG. STUFFING AJUSTADO. V/V OPERATIVAS. | 90.6 | 6.3 | 08:02 |  |  | 1 | 1 | 14415 | JAZMIN-I-8:1
JAZMIN | JAZMIN I-10 | 2024-05-24 | 1444 | 1157 | 88.3 | AMPSCOT C-320-256-144 | 115.2 | 2/4 | 2 | 4.959 | 202 | 192 | 50 | NO VOLANTA | 77.82 | 113.5 | 2387 | 204.8 | EMUL 90% | 25.7 | 3744 | 5668 | LEVE PERDIDA DE CARGA | OK | 0.4 | [11 empty] | NO | 1582.82 | 1569.86 | SI |  | POZO EN SEGUIMIENTO @ 5 SPM, CON BOMBEO ESTABLE. LEVE CIERRE TARDIO DE LA TV. CON MODERADO GOLPE DE FLUIDO CON LEVE INTERFERENCIA POR GAS. STUFFING AJUSTADO. V/V OPERATIVAS. NO SE TOMA REGISTRO ACUSTICO DEBIDO A LA ALTA TEMPERATURA Y PRESION EN EL ANULAR:192 °F | 58.8 | 3.4 | 07:53 |  |  | 0 | 1 | 14416 | JAZMIN-I-10:1
JAZMIN | JAZMIN JAZ-1 | 2024-05-24 | 1382 | 1174 | 80.9 | AMPSCOT C-320-256-144 | 129.6 | 3/4 | 2.25 | 4.511 | 122 | 107 | 60 | NO REPORTA | 63.46 | 127.5 | 2954 | 214.3 | EMUL 90% | 28.3 | 3642 | 6332 | OK | OK | 0 | 1.923 | 400 | 1365.33 | 140 | 139 | 0.1 | 2 | 95 | 1420 | 58.2 | 0.2 | NO | 1507.06 | 1504.54 | SI | 6.9 | POZO CON REDUCCION @ 4,5 SPM, CON BOMBEO ESTABLE. CON DESCENSO DE WHT & LIGERA RECUPERACION DE CONDICIONES DE BOMBEO. BUENA SUMERGENCIA. MODERADA GP DE FLUIDO CON LEVE INTERFERENCIA POR GAS. V/V OPERATIVAS. SEGUIMIENTO | 74.8 | 3.4 | 10:03 |  |  | 1 | 1 | 14417 | JAZMIN-1:1
JAZMIN | JAZMIN AD-01 | 2024-05-25 | 1474.5 | 1187 | 71.2 | AMPSCOT C-320-256-144 | 144 | 3/3 | 2 | 4.891 | 124 | 117 | 50 | NO VOLANTA | 49.79 | 143 | 1677 | 162.5 | CRUDO 40% | 19.3 | 2148 | 3494 | LEVE PERDIDA DE CARGA | OK | 0.4 | 1.511 | 400 | 1093.23 | 70 | 70 | 0.2 | 1 | 100 | 1447.03 | 29.7 | 0.1 | NO | 1192.32 | 1073.24 | SI | 118.2 | POZO CON LIGERO @ 4,9 SPM, CON BOMBEO & OPERANDO ESTABLE. CON RECUPERACION DE WHT.MODERADA SUMERGENCIA. ACENTUADO GOLPE DE FLUIDO CON ALTA FRICCION DE FLUIDO VISCOSO & LEVE IPG. LEVE MANEJO DE SOLIDOS. V/V OPERATIVAS. CONT. SEGUIMIENTO | 47.5 | 4.8 | 11:04 |  |  | 1 | 1 | 14418 | JAZMIN-AD-1:1
JAZMIN | JAZMIN AD-02 | 2024-05-25 | 1356.5 | 1147 | 46.1 | AMPSCOT C-320-256-144 | 129.6 | 3/4 | 2 | 1.41 | 109 | 102 | 30 | NO VOLANTA | 36.44 | 126.6 | 1800 | 30.3 | EMUL 40% | 26 | 2688 | 5678 | LIGERO CIERRE TARDIO | OK | 0.5 | 1.59 | 400 | 1112.95 | 200 | 200 | 0.3 | 1 | 100 | 1399.94 | 84.4 | 0.09 | SI | 1366.32 | 1223.01 | NO | 81.2 | POZO CON REDUCCION @ 1,4 SPM, CON BOMBEO ESTABLE. CON RCUPERACION DE NIVEL. BUENA SUMERGENCIA. LIGERO CIERRE TARDIO . ACENTUADA IPG. CON PERDIDA DE CARGA EN LA CARRERA DESCENDENTE & STUFFING MUY AJUSTADO. V/V OPERATIVAS. | 64 | 1 | 11:16 |  |  | 1 | 1 | 14419 | JAZMIN-AD-2:1
JAZMIN | JAZMIN AD-03 | 2024-05-25 | 1230 | 1077 | 50.7 | AMPSCOT C-320-256-144 | 144 | 4/4 | 2 | 4.072 | 110 | 109 | 50 | NO VOLANTA | 35.4 | 143.3 | 1588 | 96.6 | EMUL 90% | 19.7 | 2656 | 4192 | LIGERO CIERRE TARDIO | OK | 0 | 1.677 | 400 | 1022.98 | 0 | 0 | 0.1 | 0 | 100 | 1220.01 | 0.2 | 0.03 | NO | 1009.25 | 1005.91 | NO | 93.7 | POZO CON REDUCCION @ 4,1 SPM, CON BOMBEO ESTABLE. SIN SUMERGENCIA. SEVERO GOLPE DE FLUIDO CON LEVE IPG. MANEJO DE SOLIDOS. V/V OPERATIVAS. | 49.7 | 2.7 | 12:35 |  |  | 1 | 1 | 14420 | JAZMIN-AD-3:1
JAZMIN | JAZMIN AD-08 | 2024-05-25 | 1474.11 | 1127.22 | 115.4 | AMPSCOT C-456-305-144 | 144 | 4/4 | 2.25 | 2.639 | 166 | 131 | 50 | 500-15" | 81.67 | 141.3 | 2462 | 179.8 | CRUDO 50% | 20.2 | 3445 | 5309 | OK | OK | 0.4 | 2.432 | 800 | 1641.08 | 0 | 0 | 0.3 | 7 | 7 |  | 0.7 | 0.8 | NO | 1608 | 1250.95 | SI | 0.7 | POZO EN SEGUIMIENTO @ 2,6 SPM, CON BOMBEO ESTABLE. CAMBIO DE [ ] DE FLUIDO. SIN SUMERGENCIA. FLUJO DE GAS POR EL ANULAR. :8 MSCFD. LEVE GOLPE DE FLUIDO E IPG. STUFFING AJUSTADO. V/V OPERATIVAS. CONT. SEGUIMIENTO. | 56.9 | 2.8 | 12:55 |  |  | 1 | 1 | 14421 | JAZMIN-AD-8:1
JAZMIN | JAZMIN AS-05 | 2024-05-25 | 1947.5 | 1483 | 28.8 | AMPSCOT C-320-256-144a | 129.6 | 3/4 | 2 | 2.293 | 108 | 98 | 50 | NO VOLANTA | 23.17 | 124.5 | 2931 | 30.9 | EMUL 80% | 35.3 | 4240 | 6229 | LEVE CIERRE TARDIO | OK | 0 | 2.518 | 400 | 1794.09 | 242 | 224 | 0.4 | 6 | 87 | 1425.01 | 94.5 | 0.38 | SI | 2063 | 1958.77 | NO | 51.1 | POZO CON REDUCCION @ 2,3 SPM, CON BOMBEO ESTABLE. CON RECUPERACION DE NIVEL. ALTA SUMERGENCIA. FLUJO DE GAS POR EL ANULAR. :6 MSCFD.LEVE CIERRE TARDIO. SEVERA IPG CON ALTA FRICCION. INTERFERENCIA POR GAS.LEVE GOLPE DE BOMBA. V/V OPERATIVAS. EVALUAR AUMENTO @ 3.0 SPM. | 91 | 3.7 | 09:37 |  |  | 1 | 1 | 14422 | JAZMIN-AS-5:1
JAZMIN | JAZMIN AS-07 | 2024-05-25 | 2023 | 1778.01 | 22.9 | AMPSCOT C-320-256-144 | 129.6 | 3/4 | 2 | 1.404 | 102 | 94 | 50 | NO VOLANTA | 18.03 | 127.1 | 2564 | 15.1 | CRUDO 20% | 28.6 | 4979 | 6467 | OK | LEVANTADA | 0.4 | 2.346 | 400 | 1729.1 | 28 | 26 | 0.1 | 3 | 94 | 1474.08 | 11.6 | 0.21 | NO | 1758 | 1733.3 | SI | 123 | POZO CON AUMENTO @ 1.4 SPM, CON BOMBEO ESTABLE. MEDIANA SUMERGENCIA. ACENTUADA IPG CON FRICCION FLUIDO VISCOSO. SV LEVANTADA . RUTA PARA WO TS 15/06/2024 | 64.3 | 1.4 | 09:59 |  |  | 1 | 1 | 14423 | JAZMIN-AS-7:1
JAZMIN | JAZMIN CM-05 | 2024-05-25 | 2174.5 | 1902 | 90.7 | AMPSCOT C-320-256-144a | 144 | 3/3 | 2 | 3.495 | 146 | 111 | 120 | NO VOLANTA | 64.93 | 139.7 | 3337 | 148.4 | EMUL 90% | 38.2 | 4504 | 8296 | OK | OK | 0.1 | 2.737 | 400 | 1954.49 | 164 | 142 | 0.1 | 6 | 86 | 1428.2 | 60.1 | 0.36 | NO | 2123 | 2082.52 | NO | 80.4 | POZO CON AUMENTO @ 3,5 SPM, CON BOMBEO ESTABLE. RECUPERA WHT. NIVEL CON ALTO RUIDO & GAS: ALTA SUMERGENCIA. FLUJO DE GAS POR EL ANULAR. :6 MSCFD.MODERADO GOLPE DE FLUIDO CON LEVE INTERFERENCIA POR GAS.FLUCTUACION CARGA MANEJO DE SOLIDO EN LA BOMBA.. V/V OPERATIVAS. NOTA. NO SE SUMINISTRADO INFORMACION PARA ACTUALIZAR EM-BWF. | 99 | 4.8 | 09:04 |  |  | 1 | 1 | 14424 | JAZMIN-CM-5:1
JAZMIN | JAZMIN P-01 | 2024-05-25 | 1236.81 | 968.62 | 69.6 | AMPSCOT C-320-256-144 | 144 | 4/4 | 2 | 2.086 | 101 | 97 | 30 | NO VOLANTA | 48.79 | 142.8 | 1958 | 67.8 | GAS CRUDO 40% | 19.8 | 3148 | 4874 | OK | OK | 0.1 | 1.493 | 800 | 1071.07 | 255 | 204 | 3.3 | 16 | 70 | 1434.79 | 81.4 | 2.02 | NO | 1325.72 | 1325.72 | SI | 44.7 | POZO EN SEGUIMIENTO @ 2,1 SPM, CON BOMBEO ESTABLE. CON LIGERO DESCENSO DE WHT & CONDICONES DE BOMBEO. CAMBIO DE [ ] DEL FLUIDO. ALTA SUMERGENCIA. FLUJO DE GAS POR EL ANULAR. :16 MSCFD. MODERADA INTERFERENCIA POR GAS. CARTA MUESTRA FRICCION INICIANDO LA CARRERA DESCENDENTE. V/V OPERATIVAS. CONT. SEGUIMIENTO | 33 | 0.9 | 07:52 |  |  | 1 | 1 | 14425 | JAZMIN-P-1:1
JAZMIN | JAZMIN P-02 | 2024-05-25 | 1421.5 | 1039 | 46.6 | AMPSCOT C-320-256-144a | 144 | 3/3 | 2 | 3.896 | 109 | 93 | 30 | NO VOLANTA | 32.57 | 142.9 | 1630 | 85.3 | EMUL 95% | 19.8 | 3329 | 4294 | OK | LIFTED | 0.1 | 1.659 | 400 | 1115.26 | 19 | 18 | 0 | 2 | 97 | 1344.5 | 8 | 0.17 | NO | 1139 | 1075.78 | SI | 104.4 | POZO EN SEGUIMIENTO @ 3,9 SPM, CON BOMBEO ESTABLE. MEDIANA SUMERGENCIA.BAJO FLUJO DE GAS EN EL ANULAR:2 MSCFD.SEVERO GOLPE DE FLUIDO CON LEVE INTERFERENCIA POR GAS. FLUCTUACION DE CARGA ERROR GUIDE. MANEJO DE SOLIDOS. SV LEVANTADA. EVALUAR LEVE REDUCCION DE SPM. NOTA . UBM CON FRENO DISTENDIDO. | 48.5 | 1.7 | 08:09 |  |  | 1 | 1 | 14426 | JAZMIN-P-2:1
JAZMIN | JAZMIN Y-01 | 2024-05-25 | 1648 | 1533 | 104.2 | ZIMEC C-456-256-144 | 144 | 4/4 | 2 | 2.253 | 121 | 97 | 50 | NO VOLANTA | 73.44 | 141.8 | 2352 | 109.4 | AGUA CRUDO 70% | 25.3 | 4501 | 5797 | OK | LEVANTADA | 0.3 | 2.285 | 400 | 1560.01 | 18 | 18 | 0 | 0 | 100 | 1365.44 | 7.9 | 0.03 | NO | 1579 | 1542.15 | NO | 37.4 | POZO POST TUBERIA ROTA + CBC @ 2,3 SPM, CON BOMBEO ESTABLE. BAJA SUMERGENCIA. MODERADO GOLPE DE FLUIDO E IPG. SV LEVANTADA. REESPACIAR. | 55.2 | 2.4 | 10:32 |  |  | 1 | 1 | 14427 | JAZMIN-Y-1:1
JAZMIN | JAZMIN AA-01 | 2024-05-27 | 1707.5 | 1622 | 73.2 | AMPSCOT C-320-256-144a | 144 | 3/3 | 2 | 5.521 | 125 | 97 | 80 | NO VOLANTA | 51.48 | 142.1 | 2527 | 187.9 | EMUL 90% | 30.2 | 3465 | 5853 | SL | OK | 1.7 | 2.162 | 400 | 1515.33 | 141 | 107 | 1.4 | 13 | 76 | 1401.78 | 44 | 1 | NO | 1663.35 | 1609.34 | SI | 59.4 | POZO CON REDUCCION @ 5,5 SPM, CON BOMBEO ESTABLE. MERMA DE THP. BUENA SUMERGENCIA. FLUJO DE GAS POR EL ANULAR. :13 MSCFD. GOLPE DE FLUIDO CON LEVE INTERFERENCIA POR GAS. STUFFING AJUSTADO. TV CON ESCURRIMIENTO. SEGUIMIENTO | 86.5 | 7.5 | 08:47 |  |  | 1 | 1 | 14428 | JAZMIN-AA-1:1
JAZMIN | JAZMIN AA-02 | 2024-05-27 | 1727.5 | 1630 | 66.6 | AMPSCOT C-320-256-144a | 144 | 3/3 | 2 | 3.197 | 111 | 93 | 80 | NO VOLANTA | 47.01 | 141.7 | 2488 | 99.4 | EMUL 95% | 28.3 | 3460 | 5717 | OK | OK | 0.1 | 2.248 | 400 | 1628.44 | 15 | 14 | 0.2 | 3 | 94 | 1448.79 | 6.3 | 0.43 | NO | 1644.67 | 1582.15 | SI | 39.9 | POZO EN SEGUIMIENTO @ 3,2 SPM, CON BOMBEO UN POCO INESTABLE. MERMA DE THP& LEVE DESCENSO DE CONDICIONES DE BOMBEO. MEDIANA SUMERGENCIA. .ACENTUADO GOLPE DE FLUIDO CON LEVE INTERFERENCIA POR GAS. V/V OPERATIVAS. SEGUIMIENTO A LA PERDIDA DE CONDICIONES. | 72.2 | 3.9 | 09:00 |  |  | 1 | 1 | 14429 | JAZMIN-AA-2:1
JAZMIN | JAZMIN AA-03 | 2024-05-27 | 1693 | 1591 | 68.2 | AMPSCOT C-320-256-144a | 144 | 3/3 | 2 | 2.731 | 116 | 95 | 100 | 500-4´13" | 48.06 | 141.8 | 2650 | 86.8 | EMUL CRUDO 70% | 26.1 | 3609 | 5946 | OK | OK | 0 | 2.057 | 400 | 1542.54 | 139 | 128 | 0.2 | 3 | 92 | 1499.8 | 53.5 | 0.25 | NO | 1685.1 | 1653.18 | SI | 56.7 | POZO EN SEGUIMIENTO @ 2,7 SPM, CON BOMBEO ESTABLE. LEVE RECUPERACION DE WHT & CONDICIONES DE BOMBEO. BUENA SUMERGENCIA.ACENTUADA INTERFERENCIA POR GAS. LEVE CARGAS VIBRANTES POSIBLE DESGASTE DEL EQUIPO EN SUPERFICIE. V/V OPERATIVAS. CONT. SEGUIMIENTO RUTA WO TS. FONDO TUBERIA ENCONTADO: 1795 FT . NIPLESILLA 1677 FT (N2 + VAPOR) - Volumen target: 67.000 (m3). | 52 | 1.9 | 09:19 |  |  | 1 | 1 | 14430 | JAZMIN-AA-3:1
JAZMIN | JAZMIN AA-04 | 2024-05-27 | 2160 | 1926 | 60.8 | AMPSCOT C-320-256-144a | 144 | 3/3 | 2 | 3.774 | 103 | 96 | 100 | 110-4´ | 43.38 | 140.2 | 3484 | 107 | EMUL 80% | 32.3 | 4767 | 7388 | LL | OK | 0.7 | 2.638 | 400 | 1971.43 | 302 | 281 | 0.2 | 5 | 89 | 1494.64 | 118.4 | 0.28 | SI | 2278.32 | 2263.68 | SI | 69.8 | POZO EN SEGUIMIENTO @ 3,8 SPM, CON BOMBEO ESTABLE. CON DESCENSO DE NIVEL ALTA SUMERGENCIA.ACENTUADA INTERFERENCIA POR GAS. LEVES CARGAS VIBRANTES. LEVE GOLPE DE BOMBA. TV CON ESCURRIMIENTO. CONT. SEGUIMIENTO | 64.7 | 3.2 | 09:39 |  |  | 1 | 1 | 14431 | JAZMIN-AA-4:1
JAZMIN | JAZMIN AA-05 | 2024-05-27 | 1680.5 | 1573 | 86.9 | AMPSCOT C-320-256-144 | 144 | 3/3 | 2 | 2.965 | 102 | 92 | 100 | NO VOLANTA | 61.72 | 140.9 | 2629 | 120.8 | AGUA CRUDO 50% | 26.7 | 3327 | 6057 | OK | OK | 0.5 | 2.257 | 400 | 1615.62 | 26 | 26 | 0.1 | 0 | 100 | 1431.65 | 11.5 | 0.09 | NO | 1642.22 | 1629.65 | SI | 28.7 | POZO CON REDUCCION @ 3 SPM, CON BOMBEO ESTABLE. MEDIANA SUMERGENCIA.MODERADO SEVERO GOLPE DE FLUIDO CON STUFFING MUY AJUSTADO. CARTA MUESTRA UNA LEVE RESTRICCION - POSIBLE DISMINUCION DEL DIAMETRO DEL BARRIL INICIANDO LA CARRERA ASCENDENTE & SU CORRESPONDIENTE EN LA CARRERA DESCENDENTE. V/V OPERATIVAS. SEGUIMIENTO NOTA. UBM CON FRENO UN POCO DESTENSIONADO. | 63.4 | 2.7 | 09:56 |  |  | 1 | 1 | 14432 | JAZMIN-AA-5:1
JAZMIN | JAZMIN AN-03 | 2024-05-27 | 1900.5 | 1675 | 93.9 | AMPSCOT C-320-256-144 | 115.2 | 2/4 | 2.25 | 2.479 | 121 | 114 | 60 | NO VOLANTA | 83.03 | 113 | 2989 | 137.9 | EMUL 90% | 23.5 | 3424 | 6069 | OK | OK | 0.3 | 1.973 | 800 | 1481.44 | 74 | 56 | 0.4 | 12 | 76 | 1501.72 | 24.1 | 0.96 | NO | 1557.49 | 1535.6 | SI | 147.3 | POZO EN SEGUIMIENTO @ 2,5 SPM, CON BOMBEO ESTABLE. MEDIANA SUMERGENCIA. FLUJO DE GAS POR EL ANULAR. :11 MSCFD. MODERADO GOLPE DE FLUIDO CON LEVE INTERFERENCIA POR GAS. LIGERA ELONGACION -MVTO DE TUBERIA. V/V OPERATIVAS. SEGUIMIENTO NOTA: POZO CON ALTO APORTE DE GAS SE HACE SEGUNDO DISPARO CON 800 PSI | 41.7 | 1.7 | 13:05 |  |  | 1 | 1 | 14433 | JAZMIN-AN-3:1
JAZMIN | JAZMIN AN-09 | 2024-05-27 | 1476.16 | 1355.33 | 22 | AMPSCOT C-456-256-144 | 144 | 4/4 | 2 | 2.086 | 112 | 99 | 60 | 100-2´59" | 15.48 | 142.2 | 2011 | 21.4 | AGUA CRUDO 40% | 24.8 | 3434 | 4999 | LIGERO CIERRE TARDIO | OK | 0 | 1.801 | 400 | 1306.32 | 7 | 7 | 0.1 | 0 | 100 | 1450.67 | 3.5 | 0.05 | NO | 1314 | 1284.29 | SI | 73.7 | POZO EN SEGUIMIENTO @ 2,1 SPM, CON BOMBEO & OPERNADO ESTABLE. BAJA SUMERGENCIA. LIGERO CIERRE TARDIO DE LA TV. MUY SEVERO GOLPE DE FLUIDO CON LEVE INTERFERENCIA POR GAS. ALTA FRICCION FLUIDO VISOCOSO V/V OPERATIVAS. MEJORA CON TS. | 55.5 | 1.6 | 12:15 |  |  | 1 | 1 | 14434 | JAZMIN-AN-9:1
JAZMIN | JAZMIN AN-10 | 2024-05-27 | 1509.72 | 1386.44 | 93.3 | AMPSCOT C-456-256-144 | 144 | 4/4 | 2 | 2.083 | 107 | 100 | 60 | NO VOLANTA | 65.51 | 142.4 | 2170 | 90.7 | GAS EMUL 90% | 24.3 | 3405 | 5508 | SL | OK | 1.3 | 1.825 | 400 | 1338.5 | 93 | 93 | 0 | 0 | 100 | 1466.85 | 39.2 | 0.09 | NO | 1434.97 | 1408.37 | NO | 72 | POZO EN SEGUIMIENTO @ 2,1 SPM, CON BOMBEO & OPERANDO ESTABLE. LEVE RECUPERACION DE WHT. MODERADA SUMERGENCIA. MODERADA INTERFERENCIA POR GAS. CARGAS VIBRANTES - POSIBLE DESGASTE DEL EQUIPO EN SUPERFICIE. ESCURRIMIENTO EN LA TV. CONT. SEGUIMIENTO. | 48 | 1.8 | 11:55 |  |  | 1 | 1 | 14435 | JAZMIN-AN-10:1
JAZMIN | JAZMIN AP-05 | 2024-05-27 | 1339.83 | 1149.66 | 96.4 | LUFKIN C-320D-213-120 | 120 | 3/3 | 2.25 | 2.616 | 183 | 160 | 60 | 500-16" | 81.17 | 118.8 | 2624 | 148.9 | EMUL 80% | 28.8 | 3395 | 5552 | OK | OK | 0 | [11 empty] | NO | 1333 | 1329.22 | SI |  | POZO POST INYECCION @ 2,6 SPM, CON BOMBEO ESTABLE LEVE IPG. GV/V OPERATIVAS. NO SE TOMA REGISTRO ACUSTICO DEBIDO A LA ALTA TEMPERATURA Y PRESION EN EL ANULAR:160°F | 47.7 | 2 | 11:35 |  |  | 0 | 1 | 14436 | JAZMIN-AP-5:1
JAZMIN | JAZMIN AX-03 | 2024-05-27 | 2141.69 | 1858.38 | 133.7 | AMPSCOT C-320-256-144a | 144 | 2/3 | 2 | 5.643 | 111 | 93 | 100 | NO VOLANTA | 94.89 | 140.8 | 3453 | 351.7 | EMUL CRUDO 70% | 30.3 | 4854 | 5668 | PERDIDA DE CARGA | OK | 0.9 | 3.061 | 400 | 2266.49 | 30 | 30 | 0.3 | 4 | 100 | 1480.88 | 13.5 | 0.2 | NO | 2297.65 | 2233.13 | SI | 0.9 | POZO EN SEGUIMIENTO @ 5,6 SPM, CON BOMBEO ESTABLE. BAJA SUMERGENCIA. TV CON PERDIDA DE CARGA. . REESPACIAR. | 83.3 | 8.1 | 10:17 |  |  | 1 | 1 | 14437 | JAZMIN-AX-3:1
JAZMIN | JAZMIN CO-01 | 2024-05-27 | 1718 | 1614 | 40.8 | AMPSCOT C-456-256-144a | 144 | 4/4 | 2 | 5.099 | 115 | 98 | 100 | 500-3´ | 28.7 | 142.3 | 2659 | 100 | GAS AGUA EMUL 90% | 31.7 | 3754 | 6593 | OK | OK | 0.5 | 2.616 | 400 | 1660.2 | 54 | 54 | 0.2 | 0 | 100 | 1269.27 | 21.7 | 0.19 | NO | 1710 | 1645.7 | SI | 25.1 | POZO CON AUMENTO @ 5,1 SPM, CON BOMBEO ESTABLE. MEDIANA SUMERGENCIA. SEVERO GOLPE DE FLUIDO CON IPG. V/V OPERATIVAS. EVALUAR REDUCCION DE SPM. | 82.7 | 5.2 | 10:32 |  |  | 1 | 1 | 14438 | JAZMIN-CO-1:1
JAZMIN | JAZMIN S-01 | 2024-05-27 | 1478.5 | 1097 | 103 | AMPSCOT C-320-256-144 | 144 | 4/4 | 2.25 | 5.128 | 116 | 108 | 60 | NO REPORTA | 72.43 | 142.3 | 2706 | 311.9 | GAS EMUL 90% | 25 | 3217 | 5650 | SL | OK | 2.7 | 1.802 | 400 | 1364.61 | 26 | 26 | 0 | 1 | 100 | 1514.56 | 11.4 | 0.07 | NO | 1392.2 | 1371.14 | NO | 48.9 | POZO CON AUMENTO @ 5,1 SPM, CON BOMBEO ESTABLE. CON DESCENSO DE NIVEL. BAJA SUMERGENCIA. MODERADO GOLPE DE FLUIDO CON LEVE IPG. MANEJO DE SUCIO EN LA CARRERA ASCENDENTE. TV CON ESCURRIMIENTO: SL. SEGUIMIENTO | 62.2 | 4.7 | 13:39 |  |  | 1 | 1 | 14439 | JAZMIN-S-1:1
JAZMIN | JAZMIN S-05 | 2024-05-27 | 1489.5 | 1131 | 73.7 | AMPSCOT C-320-256-144 | 129.6 | 3/4 | 2 | 4.348 | 162 | 125 | 60 | NO VOLANTA | 57.86 | 127.5 | 2363 | 149.9 | EMUL 90% | 28.6 | 3961 | 5635 | OK | OK | 0.2 | 1.683 | 400 | 1242.98 | 357 | 340 | 0.4 | 3 | 92 | 1477.1 | 142.8 | 0.34 | SI | 1722 | 1523.32 | SI | 74.2 | POZO EN SEGUIMIENTO @ 4,3 SPM, CON BOMBEO ESTABLE. NIVEL CON ALTO RUIDO & FLUCTUACION. BUENA SUMERGENCIA. FLUJO DE GAS POR EL ANULAR. :3 MSCFD. MODERADO IPG CON FRICCION POR MANEJO DE SOLIDOS & STUFFING AJUSTADO. | 69.7 | 3.5 | 13:48 |  |  | 1 | 1 | 14440 | JAZMIN-S-5:1
JAZMIN | JAZMIN T-01 | 2024-05-27 | 1529.5 | 1201 | 87.5 | AMPSCOT C-320-256-144a | 144 | 3/3 | 2 | 2.539 | 110 | 109 | 70 | NO VOLANTA | 61.44 | 142.4 | 2038 | 103.6 | AGUA CRUDO 90% | 23.8 | 2984 | 5143 | OK | OK | 0.2 | 1.764 | 400 | 1295.33 | 52 | 52 | 0 | 0 | 100 | 1468.63 | 21.9 | 0.06 | NO | 1354.81 | 1281.97 | SI | 90.5 | POZO CON REDUCCION @ 2,5 SPM, CON BOMBEO ESTABLE. MEDIANA SUMERGENCIA. MODERADO GOLPE DE FLUIDO E IPG. V/V OPERATIVAS. SEGUIMIENTO | 54.5 | 2.4 | 14:04 |  |  | 1 | 1 | 14441 | JAZMIN-T-1:1
JAZMIN | JAZMIN T-02 | 2024-05-27 | 1630.5 | 1266 | 64.1 | AMPSCOT C-320-256-144a | 129.6 | 2/3 | 2 | 4.627 | 117 | 105 | 40 | 500-30" | 50.02 | 128.1 | 2017 | 138.2 | EMUL CRUDO 70% | 26.9 | 4283 | 4878 | LEVE PERDIDA DE CARGA | LIGERAMENTE LIFTED | 0 | 1.616 | 400 | 1254.82 | 197 | 190 | 0.1 | 2 | 97 | 1553 | 79.6 | 0.17 | NO | 1506.13 | 1330.46 | SI | 122.1 | POZO EN SEGUIMIENTO @ 4,6 SPM, CON BOMBEO ESTABLE. BUENA SUMERGENCIA. ACENTUADA INTERFERENCIA POR GAS. TV CON PERDIDA DE CARGA. SV MUY LEVANTADA. REESPACIAR. | 61.1 | 3.6 | 14:16 |  |  | 1 | 1 | 14442 | JAZMIN-T-2:1
JAZMIN | JAZMIN T-03 | 2024-05-27 | 1465 | 1164 | 135.7 | AMPSCOT C-320-256-144a | 144 | 3/3 | 2 | 4.5 | 115 | 103 | 40 | NO VOLANTA | 95.18 | 142.6 | 2226 | 284.8 | AGUA 100% | 23.9 | 3383 | 5040 | SL | OK | 1.7 | 1.223 | 400 | 904.99 | 577 | 577 | 0 | 0 | 100 | 1479.95 | 240.6 | 0.02 | NO | 1502.24 | 1474.99 | SI | 225.7 | POZO EN SEGUIMIENTO @ 4,5 SPM, CON BOMBEO ESTABLE. MERMA DE NIVEL. ALTA SUMERGENCIA. CARTA LLENA CON TV CON ESCURRIMIENTO. SEGUIMIENTO | 47.8 | 3.7 | 14:30 |  |  | 1 | 1 | 14443 | JAZMIN-T-3:1
JAZMIN | JAZMIN U-02 | 2024-05-27 | 1365 | 1154 | 86.3 | AMPSCOT C-320-256-144 | 144 | 4/4 | 2 | 2.848 | 129 | 116 | 40 | NO VOLANTA | 60.56 | 142.6 | 2152 | 114.7 | GAS EMUL 90% | 20.9 | 3312 | 5123 | OK | OK | 0.2 | 1.569 | 400 | 1184.81 | 243 | 222 | 0.3 | 5 | 88 | 1510.27 | 92.9 | 0.51 | NO | 1428.7 | 1425.14 | SI | 66.5 | POZO CON REDUCCION @ 2,8 SPM, CON BOMBEO ESTABLE. MERMA DE NIVEL. ALTA SUMERGENCIA. MODERADA INTERFERENCIA POR GAS. LEVE MANEJO DE SOLIDOS. V/V OPERATIVAS. SEGUIMIENTO | 33.8 | 1.5 | 13:24 |  |  | 1 | 1 | 14444 | JAZMIN-U-2:1
JAZMIN | JAZMIN Z-8 | 2024-05-27 | 2024-05-28 | 2024-05-29 |  | AMPSCOT C-320-256-144 | 129.6 | 3/4 | 2 | 2.575 | 114 | 100 | 20 | NO VOLANTA | 60.43 | 127.9 | 2116 | 92.7 | EMUL 80% | 24.1 | 3348 | 3606 | FUNCION ERRATICA | OK | 0.1 | 2.119 | 400 | 1496.97 | 15 | 11 | 0.7 | 15 | 71 | 1412.9 | 5.5 | 1.32 | NO | 1513.76 | 1447.09 | SI | 47.4 | POZO EN SEGUIMIENTO @ 2,6 SPM, CON BOMBEO ESTABLE. CON PERDIDA DE THP, FUNCION ERRATICA DE LA TV. BAJA SUMERGENCIA. FLUJO DE GAS POR EL ANULAR. :15 MSCFD. GOLPE DE FLUIDO CON LEVE INTERFERENCIA POR GAS. REESPACIAR. VSD VARIADOR MOLESTANDO SE DEJA POCAS CARTAS. UBM CON FRENO DISTENDIDO | 52.2 | 1.8 | 11:01 |  |  | 1 | 1 | 14445 | JAZMIN-Z-8:1
JAZMIN | JAZMIN AE-03 | 2024-05-30 | 1606.92 | 1173.84 | 138.2 | LUFKIN C-456D-256-144 | 144 | 4/4 | 2 | 7.287 | 85 | 82 | 0 | NB | 96 | 144 | 1527 | 0 | NB | 14.8 | 2315 | 2491 | PERDIDA DE CARGA | PERDIDA DE CARGA | 0 | 0.303 | 400 | 217.13 | 854 | 854 | 0.1 | 0 | 100 | 1433.23 | 359.3 | 0.03 | NO | 1150.54 | 1071.06 | NO | 520.6 | POZO ALTO NO BOMBEA @ 7.3 SPM. CON PERDIDA DE WHT: 85 F & SARTA FLOTANDO EN LA PRIMERA CARRERA. CON PPRL 853 LBS POR ENCIMA DEL PESO DE LA SARTA EN EL AIRE. CON RECUPERACION DE NIVEL & POZO LLENO. VENIA CON BOMBEO DEFICIENTE POR BLOQUEO MAL FUNCIONAMIENTO DE VALVULAS & PERDIENDO CARGA DE FLUIDO EN LA BOMBA. RUTA PARA REDISEÑO +CBC +SALE CON TUBERIA ROTA | 39.8 | 5.8 | 07:58 |  |  | 1 | 1 | 14446 | JAZMIN-AE-3:1
JAZMIN | JAZMIN AH-01 | 2024-05-30 | 1690 | 1250 | 101.2 | LUFKIN M-456D-256-144 | 111.851 | 1/3 | 2 | 2.469 | 124 | 107 | 60 | 500-49" | 92.61 | 109.2 | 2928 | 116.3 | EMUL 90% | 30.3 | 4021 | 7139 | SL | OK | 2.7 | 1.858 | 400 | 1375.36 | 573 | 538 | 0.2 | 5 | 88 | 1480.48 | 222.3 | 0.43 | SI | 1973.86 | 1921.44 | SI | 111.1 | POZO @ 2,5 SPM, CON BOMBEO ESTABLE. ALTA SUMERGENCIA. CARTA LLENA CON LEVE CIERRE TARDIO & TV CON ESCURRIMIENTO: SL. RUTA WO +CF | 55.2 | 2.4 | 08:27 |  |  | 1 | 1 | 14447 | JAZMIN-AH-1:1
JAZMIN | JAZMIN AH-02 | 2024-05-30 | 1808.06 | 1324.12 | 74.6 | LUFKIN M-456D-256-144 | 111.851 | 1/3 | 2 | 2.894 | 118 | 108 | 60 | NO VOLANTA | 67.76 | 110.1 | 2023 | 101.3 | EMUL 90% | 26.8 | 3057 | 4904 | OK | OK | 0.3 | 1.767 | 400 | 1294.03 | 56 | 55 | 0.2 | 1 | 99 | 1464.66 | 23.6 | 0.11 | NO | 1359.1 | 1285.01 | SI | 197 | POZO EN SEGUIMIENTO @ 2,9 SPM, CON BOMBEO ESTABLE. CON DESCENSO DE NIVEL. MODERADA SUMERGENCIA. MODERAD GOLPE DE FLUIDO VISCOSO CON LEVE IPG. V/V OPERATIVAS. CONT. SEGUIMIENTO | 79.1 | 4.1 | 08:46 |  |  | 1 | 1 | 14448 | JAZMIN-AH-2:1
JAZMIN | JAZMIN AH-03 | 2024-05-30 | 1695 | 1256 | 35.1 | LUFKIN M-456D-256-144 | 111.851 | 1/3 | 2 | 5.187 | 125 | 111 | 60 | ´60-4´ | 32.16 | 109.1 | 2900 | 84.9 | EMUL 87% | 30.1 | 4227 | 6655 | OK | OK | 0.5 | 2.067 | 400 | 1526.69 | 406 | 385 | 0.6 | 5 | 87 | 1477.2 | 157.2 | 0.45 | SI | 1946.28 | 1903.15 | SI | 58.6 | POZO EN SEGUIMIENTO @ 5,2 SPM, CON BOMBEO ESTABLE. ALTA SUMERGENCIA. BOMBA CON BAJA ADMISION : ACENTUADO GOLPE DE FLUIDO E INTERFERENCIA POR GAS. FRICCION POR MANEJO DE SOLIDOS EN LA CARRERA DESCENDENTE. V/V OPERATIVAS. | 74.8 | 3.4 | 09:00 |  |  | 1 | 1 | 14449 | JAZMIN-AH-3:1
JAZMIN | JAZMIN AH-04 | 2024-05-30 | 1792.5 | 1309 | 93.9 | LUFKIN M-456D-256-144 | 144 | 3/3 | 2 | 4.675 | 119 | 111 | 60 | NO VOLANTA | 67.12 | 139.8 | 2953 | 204.7 | EMUL 70% | 34.1 | 3643 | 7704 | SL | OK | 4.2 | 2.104 | 400 | 1569.92 | 457 | 453 | 0.3 | 1 | 98 | 1492.32 | 188.7 | 0.11 | SI | 2087.55 | 1949.93 | SI | 81.1 | POZO EN SEGUIMIENTO @ 4,7SPM, CON BOMBEO ESTABLE. ALTA SUMERGENCIA. MODERA IPG CON ALTA FRICCION POR MANEJO DE SOLIDOS, TV CON ESCURRIMIENTO: SL. | 94.8 | 5.6 | 09:20 |  |  | 1 | 1 | 14450 | JAZMIN-AH-4:1
JAZMIN | JAZMIN AH-05 | 2024-05-30 | 1699.5 | 1291 | 69.5 | LUFKIN M-456D-256-144 | 127.926 | 2/3 | 2 | 4.737 | 149 | 117 | 60 | 500-44" | 55.51 | 125.2 | 2932 | 153.5 | EMUL 90% | 30.9 | 4354 | 6964 | OK | OK | 0 | 1.806 | 400 | 1305.98 | 632 | 608 | 0.1 | 3 | 94 | 1446.27 | 254 | 0.24 | NO | 1941.15 | 1933.63 | SI | 153.9 | POZO EN SEGUIMIENTO @ 4,7 SPM, CON BOMBEO UN POCO INESTABLE. MUY ALTA SUMERGENCIA. MODERADA INTERFERENCIA POR GAS. FRICCION POR MANEJO DE SOLIDOS. V/V OPERATIVAS. EVALUAR LEVE AUMENTO DE SPM. | 76.9 | 3.5 | 09:31 |  |  | 1 | 1 | 14451 | JAZMIN-AH-5:1
JAZMIN | JAZMIN AH-06 | 2024-05-30 | 1783.79 | 1298.58 | 61 | LUFKIN M-456D-256-144 | 144 | 3/3 | 2 | 4.627 | 145 | 127 | 70 | 100-4´ | 43.27 | 141.1 | 2993 | 131.4 | EMUL 90% | 33 | 4756 | 7191 | OK | OK | 0 | 2.628 | 400 | 1899.24 | 165 | 165 | 0.5 | 6 | 100 | 1445.39 | 69.9 | 0.43 | NO | 2084.39 | 1953.54 | SI | 1 | POZO CON AUMENTO @ 4,6 SPM, CON BOMBEO ESTABLE. BUENA SUMERGENCIA. ACENTUADA INTERFERENCIA POR GAS. V/V OPERATIVAS. EVALUAR REDUCCION DE SPM. | 79.4 | 5.7 | 09:43 |  |  | 1 | 1 | 14452 | JAZMIN-AH-6:1
JAZMIN | JAZMIN AP-05 | 2024-05-30 | 1339.83 | 1149.66 | 63.5 | LUFKIN C-320D-213-120 | 120 | 3/3 | 2.25 | 3.6 | 189 | 117 | 60 | 500-16" | 53.5 | 118.6 | 2624 | 134.3 | EMUL 90% | 29.6 | 3420 | 5513 | OK | OK | 0 | [11 empty] | NO | 1333 | 1329.22 | SI |  | POZO CON AUMENTO @ 3,6 SPM, CON BOMBEO ESTABLE. VAPARANDO NO SE TOMA ACUSTICO POZO PRESIONADO. ACENTUADA INTERFERENCIA POR GAS. MANEJO DE SOLIDOS.V/V OPERATIVAS. | 52.2 | 1.9 | 10:20 |  |  | 0 | 1 | 14453 | JAZMIN-AP-5:1
JAZMIN | JAZMIN AQ-02 | 2024-05-30 | 1742 | 1304 | 94.9 | LUFKIN C-320D-213-120 | 102.857 | 3/4 | 2 | 2.05 | 118 | 108 | 60 | NO VOLANTA | 93.41 | 101.6 | 2678 | 90.7 | CRUDO GAS 40 | 35.5 | 4764 | 6713 | SL | OK | 2.3 | 1.754 | 400 | 1287.8 | 520 | 434 | 0.9 | 11 | 79 | 1468.42 | 181.9 | 0.94 | NO | 1872.97 | 1769.69 | SI | 133.8 | POZO @ 2,1 SPM, CON BOMBEO ESTABLE. MUY ALTA SUMERGENCIA. FLUJO DE GAS POR EL ANULAR. :11 MSCFD. CARTA LLENA CON LEVE CIERRE TARDIO & TV CON ESCURRIMIENTO: SL. LEVE GP DE BOMBA. CON IPG. EVALUAR AUMENTO DE SPM. NOTA SE DEJA POCAS CARTAS POR QUE EL VARIADOR PRESENTA FALLAS. | 59.4 | 2.1 | 10:34 |  |  | 1 | 1 | 14454 | JAZMIN-AQ-2:1
JAZMIN | JAZMIN BA-01 | 2024-05-30 | 1624.5 | 1464 | 68 | ZIMEC C-456-305-144 | 144 | 4/4 | 2 | 3.529 | 111 | 106 | 0 | NB | 47.72 | 142.4 | 2036 | 0 | NB | 19.7 | 3631 | 5380 | PERDIDA DE CARGA | OK | 0.1 | 2.065 | 400 | 1383.87 | 100 | 100 | 0.1 | 0 | 100 | 1340.31 | 42.2 | 0.18 | NO | 1493.65 | 1433.24 | NO | 96.4 | POZO @ 3,5 SPM, CON SIN BOMBEO. CON MERMA DE BUENA SUMERGENCIA. CON CARTA & ACCION DE VALVULAS AUNQUE CON PERDIDA DE CARGA DE LA TV. PIP DEL DINAGRAMA ALTO. EVALUAR PRUEBA DE TUBERIA. TECNICO REPORTA GOLPE POR CUPLIN AL FINALIZAR CARRERA DESCENDENTE | 52 | 2.7 | 14:02 |  |  | 1 | 1 | 14455 | JAZMIN-BA-1:1
JAZMIN | JAZMIN BD-01 | 2024-05-30 | 1815 | 1419 | 53.5 | AMPSCOT C-320-256-144a | 129.6 | 2/3 | 2 | 3.12 | 117 | 104 | 30 | 500-1´20" | 42.01 | 127.5 | 2427 | 77.9 | EMUL 90% | 28.1 | 3931 | 6348 | LEVE CIERRE TARDIO | OK | 0 | 2.261 | 800 | 1538.7 | 124 | 111 | 0.1 | 4 | 90 | 1361.08 | 46.9 | 0.34 | SI | 1665 | 1653.34 | NO | 108.2 | POZO CON REDUCCION @ 3,1 SPM, CON BOMBEO ESTABLE. BUENA SUMERGENCIA. LEVE CIERRE TARDIO & ACENTUADA INTERFERENCIA POR GAS. FRICCION POR MANEJO DE SOLIDOS. V/V OPERATIVAS. SEGUIMIENTO | 66.2 | 1.9 | 14:19 |  |  | 1 | 1 | 14456 | JAZMIN-BD-1:1
JAZMIN | JAZMIN F-05 | 2024-05-30 | 1753.11 | 1583.21 | 125.9 | AMPSCOT C-320-256-144a | 144 | 3/3 | 2 | 1.454 | 119 | 120 | 20 | NO VOLANTA | 88.64 | 142 | 2161 | 85.4 | EMUL CRUDO 60% | 30.7 | 3673 | 5760 | SL | OK | 2.9 | 2.193 | 400 | 1555.8 | 30 | 28 | 0.7 | 3 | 92 | 1418.88 | 11.4 | 0.25 | NO | 1589.04 | 1490.94 | SI | 75.4 | POZO CON REDUCCION @ 1,5 SPM, CON BOMBEO ESTABLE. MEDIANA SUMERGENCIA. TV CON DESGASTE & ALTA FRICCION EN LA CARRERA ASCENDENTE. | 75.2 | 2.6 | 13:43 |  |  | 1 | 1 | 14457 | JAZMIN-F-5:1
JAZMIN | JAZMIN L-02 | 2024-05-30 | 1598.5 | 1581 | 8.1 | AMPSCOT C-320-256-144 | 144 | 3/3 | 2 | 1.758 | 110 | 94 | 100 | NO VOLANTA | 5.72 | 142.3 | 2263 | 6.7 | CRUDO 20% | 25.4 | 3414 | 5803 | OK | OK | 0.3 | 2.114 | 400 | 1472.53 | 0 | 0 | 0 | 0 | 100 | 1393.12 | 0.4 | 0.07 | SI | 1462 | 1392.79 | NO | 53.1 | POZO CON REDUCCION @ 1,8 SPM, CON BOMBEO UN POCO INESTABLE. SIN SUMERGENCIA.LEVE CIERRE TARDIO EN LA TV..MUY SEVERO GOLPE DE FLUIDO CON IPG. V/V OPERATIVAS. MEJORA CON TS. | 52.4 | 1.1 | 12:16 |  |  | 1 | 1 | 14458 | JAZMIN-L-2:1
JAZMIN | JAZMIN L-03 | 2024-05-30 | 1533.5 | 1396 | 60.8 | AMPSCOT C-320-256-144a | 144 | 3/3 | 2 | 1.959 | 109 | 104 | 80 | NO VOLANTA | 42.76 | 142.2 | 2233 | 55.6 | CRUDO 20% | 24.2 | 3330 | 5581 | OK | OK | 0.2 | 2.126 | 700 | 1392.88 | 54 | 54 | 0.3 | 0 | 100 | 1310.33 | 23.4 | 0.2 | NO | 1447.16 | 1433.39 | SI | 61.9 | POZO CON REDUCCION @ 2,0 SPM, CON BOMBEO ESTABLE. MERMA DE NIVEL. MEDIANA SUMERGENCIA. ACENTUADO GOLPE DE FLUIDO CON LEVE INTERFERENCIA POR GAS. FRICCION POR FLUIDO VISCOSO. V/V OPERATIVAS. | 50.7 | 1.5 | 11:59 |  |  | 1 | 1 | 14459 | JAZMIN-L-3:1
JAZMIN | JAZMIN L-04 | 2024-05-30 | 1590.5 | 1456 | 90 | AMPSCOT C-320-256-144a | 144 | 3/3 | 2 | 2.539 | 105 | 101 | 80 | NO VOLANTA | 63.23 | 142.4 | 2335 | 106.9 | EMUL 90% | 27.7 | 3424 | 5575 | SL | OK | 1.7 | 2.053 | 400 | 1482.02 | 37 | 37 | 0.1 | 0 | 100 | 1443.76 | 15.7 | 0.07 | SI | 1521 | 1471.98 | NO | 45.3 | POZO CON AUMENTO @ 2,5 SPM, CON BOMBEO ESTABLE. MERMA DE THP. MODERADA SUMERGENCIA. ACENTUADO GOLPE DE FLUIDO CON FRICCION POR FLUIDO VISCOSOS. TV CON ESCURRIMIENTO. SEGUIMIENTO | 71 | 3.2 | 11:41 |  |  | 1 | 1 | 14460 | JAZMIN-L-4:1
JAZMIN | JAZMIN Y-01 | 2024-05-30 | 1648 | 1533 | 117.9 | ZIMEC C-456-256-144 | 144 | 4/4 | 2 | 1.541 | 121 | 97 | 30 | NO VOLANTA | 83.19 | 141.7 | 2289 | 84.8 | AGUA CRUDO 70 | 25.3 | 3745 | 6118 | OK | OK | 0.5 | 2.24 | 400 | 1553.62 | 24 | 24 | 0.3 | 0 | 100 | 1387.16 | 10.7 | 0.25 | NO | 1579 | 1542.15 | SI | 40.1 | POZO CON REDUCCION @ 1,5 SPM, CON BOMBEO DEFICIENTE. APORTA FLUIDO EN UNA SOLA CARRERA.MEDIANA SUMERGENCIA. .MODERADO GOLPE DE FLUIDO CON ALTA FRICICON. V/V OPERATIVAS. EVALUAR LEVE AUMENTO @ 2.0 SPM. | 52.2 | 1.8 | 11:14 |  |  | 1 | 1 | 14461 | JAZMIN-Y-1:1
JAZMIN | JAZMIN Y-03 | 2024-05-30 | 1731.5 | 1624 |  | PCP |  |  |  | 60 | 109 | 100 | 40 | NO VOLANTA |  |  |  | 48 | EMUL 90% | [6 empty] | 1.994 | 400 | 1458.31 | 114 | 114 | 0 | 0 | 100 | 1462.7 | 48.1 | 0.04 | NO | 1579.86 | 1517.66 | NO | 113.1 | POZO ALS PCP EN SEGUIMIENTO @ 60 RPM. DESCARGA FLUIDO VISCOSO. OPERANDO ESTABLEMENTE. WHT:109 F. NIVEL DE FLUIDO DINAMICO: 1458,31 FT . SUMERGENCIA EFECTIVA:114 FT. PIP: 48,1 PSI. PBHP:113,1 PSIG. HORA REGISTRO: 11:06 |  |  | 11:06 |  |  | 1 | 0 | 14462 | JAZMIN-Y-3:1
JAZMIN | JAZMIN A-01 | 2024-05-31 | 1607.56 | 1460.13 | 61.1 | AMPSCOT C-320-256-144a | 144 | 3/3 | 2 | 2.594 | 107 | 106 | 50 | NO VOLANTA | 42.82 | 142.6 | 2300 | 73.9 | GAS CRUDO 40% | 27 | 4253 | 6287 | OK | OK | 0 | 1.874 | 400 | 1333.16 | 186 | 186 | 0 | 0 | 100 | 1422.8 | 78.9 | 0.1 | SI | 1524.1 | 1502.56 | NO | 116.1 | POZO CON AUMENTO @ 2,6 SPM, CON BOMBEO ESTABLE. AUMENTO DE THP: 50 # . ALTA SUMERGENCIA. ACENTUADA IPG. V/V OPERATIVAS. SEGUIMIENTO | 45.2 | 1.7 | 11:56 |  |  | 1 | 1 | 14463 | JAZMIN-A-1:1
JAZMIN | JAZMIN A-02 | 2024-05-31 | 1592.35 | 1474.71 | 71.4 | AMPSCOT C-320-256-144a | 144 | 3/3 | 2 | 2.02 | 108 | 103 | 20 | NO VOLANTA | 50.2 | 142.2 | 2029 | 67.2 | EMUL 90% | 30.2 | 3710 | 6523 | OK | OK | 0 | 1.978 | 400 | 1440.91 | 34 | 34 | 0 | 0 | 100 | 1456.93 | 14.8 | 0.28 | SI | 1480.21 | 1389.78 | NO | 60.3 | POZO CON REDUCCION @ 2 SPM, CON BOMBEO& OPERANDO ESTABLE. MEDIANA SUMERGENCIA. MODERADO GOLPE DE FLUIDO CON ALTA FRICCION FLUIDO VISCOSO E IPG. V/V OPERATIVAS. NOTA: SE ENCONTRO POZO AL ATMOSFERA. | 68.7 | 2.8 | 11:40 |  |  | 1 | 1 | 14464 | JAZMIN-A-2:1
JAZMIN | JAZMIN A-03 | 2024-05-31 | 1573.5 | 1468 | 86.3 | AMPSCOT C-320-256-144a | 129.6 | 2/3 | 2 | 2.951 | 147 | 113 | 50 | 100-4´ | 67.21 | 128.3 | 2172 | 118.5 | AGUA 100% | 25.7 | 4290 | 5392 | PERDIDA DE CARGA | OK | 0.1 | 1.599 | 400 | 1120.13 | 350 | 350 | 0.1 | 0 | 100 | 1401.03 | 146.5 | 0.26 | SI | 1491.8 | 1428.97 | SI | 181.4 | POZO EN SEGUIMIENTO @ 3 SPM, CON BOMBEO ESTABLE. CON AUMENTO DE THP: 50PSI. ALTA SUMERGENCIA. ALTA IPG CON ALTAS CARGAS VIBRANTES EN AMBAS CARRERAS. STUFFING AJUSTADO.TV CON LEVE PERDIDA DE CARGA. REESPACIAR. | 46.5 | 2 | 12:28 |  |  | 1 | 1 | 14465 | JAZMIN-A-3:1
JAZMIN | JAZMIN A-04 | 2024-05-31 | 1620.1 | 1517.2 | 68.6 | AMPSCOT C-320-256-144 | 144 | 3/3 | 2.25 | 2.922 | 120 | 104 | 20 | NO VOLANTA | 48.45 | 141.6 | 2694 | 117.2 | EMUL 90% | 31.1 | 4237 | 7776 | LL | OK | 0.7 | 1.798 | 400 | 1296.78 | 220 | 206 | 0.4 | 3 | 94 | 1442.47 | 86.3 | 0.24 | NO | 1537 | 1460.75 | SI | 119.1 | POZO EN SEGUIMIENTO @ 2.9 SPM, CON BOMBEO ESTABLE. CON LEVE DESCENSO DE WHT. ALTA SUMERGENCIA. ACENTUADA INTERFERENCIA POR GAS. STUFFING MUY AJUSTADO & LIGERAS CARGAS VIBRANTES. V/V OPERATIVAS. | 71.7 | 2.6 | 12:10 |  |  | 1 | 1 | 14466 | JAZMIN-A-4:1
JAZMIN | JAZMIN A-09 | 2024-05-31 | 1646.38 | 1482.77 | 78.3 | AMPSCOT C-320-256-144a | 144 | 3/3 | 2 | 2.528 | 122 | 105 | 50 | 500-2´ | 54.94 | 142.5 | 2175 | 92.3 | EMUL 90% | 26.5 | 4327 | 6279 | OK | OK | 0 | 2.133 | 400 | 1421.73 | 61 | 61 | 0.2 | 1 | 100 | 1333.08 | 25.9 | 0.08 | NO | 1487.09 | 1432.3 | SI | 94.5 | POZO EN SEGUIMIENTO @ 2,5 SPM, CON BOMBEO ESTABLE. MODERADA SUMERGENCIA. MODERADO GOLPE DE FLUIDO CON LEVE IPG. LEVE MANEJO DE SOLIDOS. LEVES CARGAS FLUTUANTES ARMONICAS ROD GUIDE. V/V OPERATIVAS. CONT. SEGUIMIENTO | 55.1 | 1.7 | 11:19 |  |  | 1 | 1 | 14467 | JAZMIN-A-9:1
JAZMIN | JAZMIN AB-01 | 2024-05-31 | 1822.85 | 1685.7 | 109 | KERUI C-320-256-144 | 115.2 | 1/3 | 2 | 2.532 | 132 | 109 | 40 | NO VOLANTA | 95.64 | 114 | 2456 | 128.7 | EMUL 90% | 22.2 | 4061 | 5287 | SL | OK | 1.1 | 1.277 | 400 | 921.55 | 720 | 720 | 0.4 | 1 | 100 | 1443.3 | 300.6 | 0.09 | NO | 1652.93 | 1638.8 | SI | 376.7 | POZO EN SEGUIMIENTO @ 2,5 SPM, CON BOMBEO ESTABLE. LEVE DESCENSO DE NIVEL. MUY ALTA SUMERGENCIA. CARTA LLENA CON TV CON ESCURRIMIENTO. EVALUAR LEVE AUMENTO DE SPM. | 31 | 1.3 | 09:40 |  |  | 1 | 1 | 14468 | JAZMIN-AB-1:1
JAZMIN | JAZMIN AB-02 | 2024-05-31 | 2242 | 2118 | 47.9 | KERUI C-320-256-144 | 115.2 | 1/3 | 2 | 4.072 | 94 | 92 | 40 | 30-4´ | 42.97 | 111.5 | 3328 | 91 | EMUL 90% | 31.7 | 5279 | 7965 | SL | OK | 1.7 | 2.881 | 400 | 2068.92 | 206 | 206 | 0.1 | 0 | 100 | 1436.25 | 87.4 | 0.14 | SI | 2277 | 2261.46 | NO | 72.8 | POZO CON AUMENTO @ 4,1 SPM, CON BOMBEO ESTABLE. MERMA DE NIVEL & WHT. BUENA SUMERGENCIA. :ACENTUADA IPG CON TV CON ESCURRIMIENTO. | 55.1 | 2.2 | 09:20 |  |  | 1 | 1 | 14469 | JAZMIN-AB-2:1
JAZMIN | JAZMIN AB-03 | 2024-05-31 | 1724.02 | 1652.05 | 74.1 | KERUI C-320-256-144 | 115.2 | 1/3 | 2 | 1.959 | 112 | 101 | 40 | 300-4´50" | 65.3 | 113.4 | 2340 | 67.7 | AGUA CRUDO 70% | 24.9 | 3618 | 5714 | OK | OK | 0.1 | 1.857 | 400 | 1391.8 | 200 | 162 | 0.3 | 9 | 81 | 1498.97 | 68 | 0.76 | NO | 1596 | 1573.66 | SI | 116.2 | POZO EN SEGUIMIENTO @ 2 SPM, CON BOMBEO ESTABLE. BUENA SUMERGENCIA. FLUJO DE GAS POR EL ANULAR. :9 MSCFD.MODERADA INTERFERENCIA POR GAS. V/V OPERATIVAS. CONT. SEGUIMIENTO | 48.5 | 1.5 | 08:58 |  |  | 1 | 1 | 14470 | JAZMIN-AB-3:1
JAZMIN | JAZMIN AB-04 | 2024-05-31 | 1821 | 1673.06 | 93.9 | KERUI C-320-256-144 | 115.2 | 1/3 | 2 | 5.98 | 122 | 94 | 40 | 5001´50" | 81.5 | 115.2 | 2618 | 261.9 | AGUA 100% | 24.5 | 3747 | 5592 | SL | OK | 1.6 | 1.637 | 400 | 1203.27 | 587 | 556 | 0.1 | 2 | 95 | 1470.09 | 233.1 | 0.23 | SI | 1805.72 | 1777.55 | SI | 239.6 | POZO CON AUMENTO @ 6 SPM, CON BOMBEO ESTABLE. MUY ALTA SUMERGENCIA. FLUJO DE GAS EN EL ANULAR :2 MSCFD.TV CON DEFICIENCIA CON DESGASTE. | 42.8 | 4.2 | 08:41 |  |  | 1 | 1 | 14471 | JAZMIN-AB-4:1
JAZMIN | JAZMIN AB-05 | 2024-05-31 | 2291.62 | 2199.24 | 60.2 | AMPSCOT C-640-305-168 | 168 | 4/4 | 2.25 | 2.14 | 97 | 91 | 40 | 60-3´ | 36.75 | 163.8 | 4209 | 75.9 | EMUL 90% | 30.3 | 4957 | 8739 | OK | OK | 0.2 | 2.96 | 400 | 2073.41 | 200 | 180 | 0.1 | 4 | 90 | 1400.95 | 76.4 | 0.23 | SI | 2276 | 2253.21 | SI | 82.9 | POZO CON REDUCCION @ 2,1 SPM, CON BOMBEO ESTABLE. BUENA SUMERGENCIA. MUY SEVERA INTERFERENCIA POR GAS. V/V OPERATIVAS. EVALUAR LIGERO AUMENTO DE SPM. | 77.5 | 2.5 | 08:20 |  |  | 1 | 1 | 14472 | JAZMIN-AB-5:1
JAZMIN | JAZMIN AD-07 | 2024-05-31 | 1545.5 | 1172 |  | AMPSCOT C-456-256-144a | 144 | 4/4 | 2.25 |  | 82 | 84 |  | SARTA FLOTANDO |  |  |  | 0 | SARTA FLOTANDO | [6 empty] | 1.561 | 400 | 1058.26 | 158 | 158 | 0 | 0 | 100 | 1355.87 | 66.4 | 0.04 | NO | 1309.61 | 1124.21 | SI | 128 | POZO CON SARTA FLOTANDO. LIGEO AUMENTO DE NIVEL. |  |  | 07:57 |  |  | 1 | 0 | 14473 | JAZMIN-AD-7:1
JAZMIN | JAZMIN AY-03 | 2024-05-31 | 2191.76 | 1932.53 | 51 | LUFKIN C-320D-213-120 | 120 | 3/3 | 2 | 2.951 | 109 | 105 | 60 | 100-4´ | 43.68 | 116.7 | 3194 | 70.2 | CRUDO 40% | 46.6 | 4518 | 7554 | LIGERA PERDIDA DE CARGA | OK | 0 | 3.017 | 400 | 2179.71 | 36 | 35 | 0.1 | 6 | 87 | 1444.95 | 15.1 | 0.31 | NO | 2218.35 | 2126.55 | NO | 4.8 | POZO CON REDUCCION @ 3 SPM, CON BOMBEO ESTABLE. CAMBIO DE [ ] DE FLUIDO. MEDIANA SUMERGENCIACENTUADO GOLPE DE FLUIDO VISCOSO CON LEVE INTERFERENCIA POR GAS. LIGERA PERDIDA DE CARGA DE LA TV. LA VIGA ESTA OPERANDO AL 104,5% DE LA CARGA PERMISIBLE (GOODMAN MODIFICADO) PARA UN FACTOR DE SERVICIO DE 0,60. | 104.5 | 5.2 | 10:02 |  |  | 1 | 1 | 14474 | JAZMIN-AY-3:1
JAZMIN | JAZMIN X-01 | 2024-05-31 | 1505.85 | 1376.7 | 86.3 | LUFKIN M-456D-256-144 | 111.851 | 1/3 | 2 | 4.296 | 173 | 143 | 20 | 500-2´ | 77.99 | 110.7 | 2078 | 173 | EMUL 90% | 22 | 3613 | 5084 | OK | OK | 0.1 | 1.382 | 400 | 984.29 | 497 | 421 | 0.4 | 6 | 85 | 1424.44 | 176.9 | 0.78 | SI | 1507 | 1474.37 | SI | 176.5 | POZO RECUPERADO @4.3 SPM CON BOMBEO ESTABLE. ALTA SUMERGENCIA CON MODERADA IPG. V/VS OPERATIVAS. NOTA. UBM CON FRENO DESTENSIONADO. | 38.4 | 2 | 10:25 |  |  | 1 | 1 | 14475 | JAZMIN-X-1:1
JAZMIN | JAZMIN X-02 | 2024-05-31 | 1498.5 | 1397 | 27.4 | LUFKIN M-456D-256-144 | 127.926 | 2/3 | 2 | 2.899 | 110 | 105 | 20 | NO VOLANTA | 21.56 | 127 | 1791 | 36.8 | EMUL 80% | 19.7 | 3080 | 4506 | OK | OK | 0.3 | [11 empty] | SI | 1284.74 | 1253.11 | SI |  | POZO EN SEGUIMIENTO @ 2,9 SPM, CON BOMBEO ESTABLE. CON LEVE DESCENSO DE WHT & % EFF BOMBA. .ACENTUADA IPG. STUFFING AJUSTADO. LIGERO MANEJO DE SOLIDOS. V/V OPERATIVAS. NO SE TOMA REGISTRO ACUSTICO ANULAR MUY PRESIONADO. | 34.1 | 1.4 | 10:46 |  |  | 0 | 1 | 14476 | JAZMIN-X-2:1
JAZMIN | JAZMIN AQ-03 | 2024-06-01 | 1692.32 | 1274.64 | 8.9 | LUFKIN C-320D-213-120 | 120 | 4/4 | 2 | 3.1 | 115 | 106 | 60 | NO VOLANTA | 7.66 | 115.7 | 2841 | 12.6 | CRUDO 20% | 38.9 | 4615 | 7435 | CIERRE TARDIO | OK | 0 | 2.136 | 400 | 1586.58 | 332 | 309 | 0.2 | 11 | 78 | 1485.56 | 129.5 | 0.86 | FUERTE | 1927.14 | 1892.25 | SI | 34.1 | POZO CON AUMENTO @ 3.1 SPM, CON BOMBEO ESTABLE. ALTA SUMERGENCIA. FLUJO DE GAS POR EL ANULAR. :10 MSCFD.CIERRE TARDIO DE LA TV. MUY SEVERO GOLPE DE FLUIDO CON ALTA INTERFERENCIA POR GAS. CON FUERTE GP DE BOMBA. V/V OPERATIVAS. REVISION POR OPTIMIZACION. NOTA: VSD CON FALLA. | 76.2 | 1.3 | 10:49 |  |  | 1 | 1 | 14477 | JAZMIN-AQ-3:1
JAZMIN | JAZMIN AQ-05 | 2024-06-01 | 1613.5 | 1483 | 10.7 | LUFKIN C-320D-213-120 | 102.857 | 4/4 | 2 | 2.917 | 112 | 100 | 60 | 100-3´ | 10.49 | 101.7 | 2010 | 14.5 | CRUDO 40% | 31.4 | 3169 | 5441 | OK | OK | 0.1 | 1.854 | 400 | 1304.67 | 75 | 63 | 0.4 | 7 | 84 | 1407.41 | 27.2 | 0.62 | NO | 1394.8 | 1299.18 | SI | 96 | POZO CON LEVE REDUCCION @ 2,9 SPM, CON BOMBEO ESTABLE. MODERADA SUMERGENCIA. FLUJO DE GAS POR EL ANULAR. :7 MSCFD.MUY SEVERO GOLPE DE FLUIDO VISCOSO CON ALTA FRICCION & LEVE INTERFERENCIA POR GAS. V/V OPERATIVAS. | 65.1 | 2.6 | 10:36 |  |  | 1 | 1 | 14478 | JAZMIN-AQ-5:1
JAZMIN | JAZMIN AQ-06 | 2024-06-01 | 2302 | 1765 | 37.5 | LUFKIN C-320D-213-120 | 85.714 | 1/4 | 2 | 4.072 | 107 | 99 | 60 | NO VOLANTA | 44.81 | 83.6 | 2612 | 71.1 | AGUA 95% | 34.1 | 3574 | 6576 | LIGERO CIERRE TARDIO | OK | 0 | 2.444 | 400 | 1784.85 | 37 | 37 | 0.1 | 0 | 100 | 1460.59 | 15.7 | 0.14 | SI | 1827.5 | 1697.96 | SI | 201 | POZO EN SEGUIMIENTO @ 4,1 SPM, CON BOMBEO & OPERANDO ESTABLE. MODERADA SUMERGENCIA. LIGERO CIERRE TARDIO DE LA TV. ACENTUADO GOLPE DE FLUIDO VISCOSO CON ALTA FRICCION. MANEJO DE SOLIDOS. V/ V OPERATIVAS. CONT. SEGUIMIENTO | 72.6 | 2.5 | 10:23 |  |  | 1 | 1 | 14479 | JAZMIN-AQ-6:1
JAZMIN | JAZMIN BF-01 | 2024-06-01 | 1567.25 | 1401.51 | 95 | AMPSCOT C-320-256-144a | 144 | 4/4 | 2 | 1.578 | 116 | 100 | 20 | 500-2´45" | 66.9 | 142 | 2196 | 69.8 | EMUL 90% | 25.6 | 3355 | 5553 | OK | OK | 0.1 | 2.034 | 400 | 1473.47 | 56 | 55 | 0.4 | 1 | 98 | 1448.84 | 22.7 | 0.12 | NO | 1531.44 | 1501.54 | SI | 38.1 | POZO CON REDUCCION @ 1,6 SPM, CON BOMBEO ESTABLE. MODERADA SUMERGENCIA.: MODERADO GOLPE DE FLUIDO E IPG. V/V OPERATIVAS. NOTA. VSD CON FALLA. | 53.8 | 1.6 | 12:37 |  |  | 1 | 1 | 14480 | JAZMIN-BF-1:1
JAZMIN | JAZMIN BF-02 | 2024-06-01 | 1897.5 | 1662 | 101.6 | AMPSCOT C-320-256-144a | 115.2 | 1/3 | 2.25 | 4.945 | 112 | 111 | 20 | NO VOLANTA | 91.66 | 110.8 | 3720 | 297.3 | EMUL 90% | 35.6 | 4572 | 7790 | SL | OK | 6.2 | 2.775 | 400 | 1972.11 | 73 | 73 | 0.1 | 0 | 100 | 1421.34 | 31 | 0.22 | NO | 2045.8 | 2032.06 | SI | 0.4 | POZO CON AUMENTO @ 4,9 SPM, CON BOMBEO ESTABLE. BUENA SUMERGENCIA. CARTA LLENA CON LEVE IPG CON MVTO -ELONGACION DE TUBERIA & TV CON ESCURRIMIENTO: SL. SEGUIMIENTO | 82 | 5.5 | 12:58 |  |  | 1 | 1 | 14481 | JAZMIN-BF-2:1
JAZMIN | JAZMIN BF-04 | 2024-06-01 | 1668.5 | 1493 | 83.2 | AMPSCOT C-320-256-144a | 144 | 3/3 | 2 | 2.045 | 108 | 97 | 20 | 500-4´50" | 58.54 | 142.1 | 1984 | 79.4 | EMUL 90% | 23.2 | 3279 | 5108 | OK | OK | 0.1 | 2.002 | 400 | 1457.15 | 0 | 0 | 0.2 | 0 | 100 | 1455.7 | 0.2 | 0.3 | NO | 1444.6 | 1357.32 | SI | 87.2 | POZO CON REDUCCION @ 2 SPM, CON BOMBEO ESTABLE. SIN SUMERGENCIA. MODERADO GOLPE DE FLUIDO CON LIGERAS CARGAS VIBRANTES & LEVE IPG. V/V OPERATIVAS. SEGUIMIENTO | 52.1 | 1.7 | 13:15 |  |  | 1 | 1 | 14482 | JAZMIN-BF-4:1
JAZMIN | JAZMIN H-06 | 2024-06-01 | 1665.5 | 1529 | 86.2 | KERUI C-320-256-144 | 144 | 4/4 | 2 | 3.6 | 123 | 105 | 50 | NO VOLANTA | 60.74 | 141.9 | 2416 | 144.7 | EMUL 90% | 28.5 | 3523 | 5865 | OK | OK | 0 | 2.326 | 400 | 1378.99 | 268 | 268 | 0.4 | 0 | 100 | 1185.72 | 112.8 | 0.03 | SI | 1674.7 | 1584.9 | SI | 109.3 | POZO EN SEGUIMIENTO @ 3,6 SPM, CON BOMBEO ESTABLE. ALTA SUMERGENCIA. ACENTADA IPG CON ALTA FRICCION. STUFFING AJUSTADO. V/V OPERATIVAS. EVALUAR LEVE AUMENTO DE SPM. | 77.9 | 5.1 | 11:22 |  |  | 1 | 1 | 14483 | JAZMIN-H-6:1
JAZMIN | JAZMIN M-02 | 2024-06-01 | 1273.5 | 991 | 81.6 | AMPSCOT C-320-256-144 | 144 | 4/4 | 2 | 2.195 | 127 | 111 | 60 | 200-4´ | 57.31 | 142.4 | 2139 | 83.6 | EMUL 90% | 21.2 | 3264 | 5266 | OK | OK | 0 | 1.504 | 800 | 1060.33 | 313 | 257 | 2.5 | 15 | 73 | 1410.01 | 109.1 | 1.68 | NO | 1381 | 1367.96 | SI | 66 | POZO CON LIGERO AUMENTO @ 2,2 SPM, CON BOMBEO ESTABLE. ALTA SUMERGENCIA. FLUJO DE GAS POR EL ANULAR. :15 MSCFD.MODERADA INTERFERENCIA POR GAS. CARTA PRESENTA UNA RESTRICCION AL INICIO DE LA CARRERA DESCENDENTE. V/V OPERATIVAS. NOTA: SE HACE DISPARO CON 800 PSI | 43.4 | 1.4 | 08:52 |  |  | 1 | 1 | 14484 | JAZMIN-M-2:1
JAZMIN | JAZMIN M-03 | 2024-06-01 | 1464.5 | 1139 | 110.4 | AMPSCOT C-320-256-144 | 144 | 4/4 | 2 | 1.969 | 134 | 110 | 80 | 500-15" | 77.33 | 142.7 | 2086 | 101.4 | EMUL 80% | 22.6 | 3337 | 4754 | SL | LIGERAMENTE LIFTED | 1.3 | 1.728 | 400 | 1188.96 | 223 | 218 | 0.5 | 2 | 97 | 1376.12 | 75.1 | 0.16 | NO | 1498.2 | 1306.7 | NO | 66.8 | POZO EN SEGUIMIENTO @ 2 SPM, CON BOMBEO ESTABLE. CON RECUPERACION DE CONDICONES. ALTA SUMERGENCIA. MODERADA INTERFERENCIA POR GAS. CARGAS VIBRANTES POSIBLE DESGASTE DEL EQUIPO DE SUPERFICIE & STUFFING AJUSTADO. TV CON ESCURRIMIENTO & SV LIGERAMENTE LEVANTADA. EVALUAR LEVE AUMENTO DE SPM. | 54.6 | 2.2 | 09:10 |  |  | 1 | 1 | 14485 | JAZMIN-M-3:1
JAZMIN | JAZMIN M-04 | 2024-06-01 | 1406.5 | 1143 | 69.5 | AMPSCOT C-320-256-144 | 144 | 4/4 | 2 | 1.49 | 115 | 99 | 60 | NO VOLANTA | 48.86 | 142.2 | 2229 | 48.3 | AGUA EMUL 90% | 25.7 | 3114 | 5684 | LEVE CIERRE TARDIO | OK | 0 | 2.218 | 400 | 1535.62 | 6 | 6 | 0.2 | 0 | 100 | 1384.69 | 3.3 | 0.19 | SI | 1543.5 | 1436.21 | SI | 0.6 | POZO EN SEGUIMIENTO @ 1,5 SPM, CON BOMBEO & OPERANDO ESTABLE. NIVEL CON RUIDO: MUY BAJA SUMERGENCIA. LEVE CIERRE TARDIO DE LA TV. ACENTUADO GOLPE DE FLUIDO CON LEVE INTERFERENCIA POR GAS.CARGAS VIBRANTES POSIBLE DESGASTE EN EL EQUIPO DE SUPERFICIE. STUFFING AJUSTADO V/V OPERATIVAS. CONT. SEGUIMIENTO NOTA: SE HACE DISPARO CON 800 PSI NIVEL CON RUIDO | 59.4 | 1.5 | 09:29 |  |  | 1 | 1 | 14486 | JAZMIN-M-4:1
JAZMIN | JAZMIN M-06 | 2024-06-01 | 1474 | 1151 | 92 | AMPSCOT C-320-256-144 | 144 | 4/4 | 2.25 | 3.965 | 140 | 104 | 60 | NO VOLANTA | 65.26 | 141 | 2576 | 216.3 | EMUL 90% | 28.7 | 3189 | 6568 | SL | OK | 0 | 2.092 | 400 | 1482.9 | 15 | 15 | 0.3 | 4 | 100 | 1417.69 | 7 | 0.39 | NO | 1506.28 | 1300.63 | SI | 0.7 | POZO EN SEGUIMIENTO @ 4 SPM, CON BOMBEO ESTABLE. BAJA SUMERGENCIA. MODERADA IPG. STUFFING MUY AJUSTADO. ALTA FRICCION EN LA CARRERA ASCENDENTE. V/V OPERATIVAS. CONT. SEGUIMIENTO | 85.5 | 6.2 | 09:47 |  |  | 1 | 1 | 14487 | JAZMIN-M-6:1
JAZMIN | JAZMIN M-07 | 2024-06-01 | 1684.8 | 1091.6 | 108.2 | AMPSCOT C-320-256-144a | 144 | 4/4 | 2 | 5.099 | 104 | 96 | 60 | 500-10" | 76.14 | 142.1 | 2235 | 257.3 | AGUA 90% | 31.5 | 4678 | 5184 | OK | LIFTED | 0 | 1.883 | 400 | 1421.21 | 123 | 123 | 0.1 | 0 | 100 | 1509.51 | 51.8 | 0 | NO | 1568.16 | 1433.98 | SI | 96 | POZO CON AUMENTO @ 5,1 SPM, CON BOMBEO ESTABLE. BUENA SUMERGENCIA. :MODERADA IPG CARTA PRESENTA IGUAL COMPORTAMIENTO DEL 21 /FEBRERO/2024. CON UNA MARCADA AUMENTO & PERDIDA DE CARGA EN LA MITAD DE LAS CARRERAS - SV LEVANTADA. NOTA: UBM CONTINUA CON FRENO DISTENDIDO. AVISO SAP: 300527937 CREADO: 16 DE ABRIL 2024 | 87.5 | 7.5 | 09:58 |  |  | 1 | 1 | 14488 | JAZMIN-M-7:1
JAZMIN | JAZMIN AO-01 | 2024-06-04 | 1728 | 1559 | 90 | AMPSCOT C-320-256-144a | 144 | 4/4 | 2 | 1.316 | 105 | 93 | 20 | 200-3´ | 63.33 | 142.1 | 2192 | 55.4 | EMUL 90% | 23.4 | 3834 | 5546 | OK | OK | 0 | 1.947 | 400 | 1482.49 | 98 | 98 | 3.1 | 0 | 100 | 1522.85 | 37.8 | 0.83 | NO | 1590.2 | 1501.08 | SI | 95 | POZO CON REDUCCION @ 1,3 SPM, CON BOMBEO ESTABLE. BUENA SUMERGENCIA. ACENTUADA IPG. V/V OPERATIVAS. SEGUIMIENTO | 43.9 | 1.1 | 10:03 |  |  | 1 | 1 | 14489 | JAZMIN-AO-1:1
JAZMIN | JAZMIN AO-02 | 2024-06-04 | 2121.03 | 1947.06 | 61.1 | AMPSCOT C-320-256-144a | 115.2 | 1/3 | 2.25 | 2.98 | 98 | 90 | 20 | 80-5´ | 55.37 | 110.3 | 3887 | 107.4 | CRUDO 20% | 34.4 | 4171 | 7775 | OK | OK | 0.3 | 2.505 | 400 | 1790.64 | 339 | 339 | 10.2 | 0 | 100 | 1429.65 | 131.8 | 0.76 | SI | 2131 | 2126.38 | SI | 127.7 | POZO CON REDUCCION @ 3 SPM, CON BOMBEO ESTABLE. CON LEVE DESCENSO DE WHT. MUY ALTA SUMERGENCIA. CHP ALTO: 10,2 PSI. MODERADA IPG. GP DE BOMBA-THM. V/V OPERATIVAS. SEGUIMIENTO & DESPRESURIZAR CSG | 75.3 | 3.3 | 10:22 |  |  | 1 | 1 | 14490 | JAZMIN-AO-2:1
JAZMIN | JAZMIN AO-03 | 2024-06-04 | 1554.5 | 1490 | 61.1 | AMPSCOT C-320-256-144a | 144 | 4/4 | 2 | 4.082 | 137 | 99 | 20 | 500-1´45" | 42.79 | 142.7 | 2107 | 117.3 | EMUL GAS 60% | 24.3 | 3790 | 5485 | OK | OK | 0 | 1.979 | 400 | 1356.5 | 83 | 83 | 10.7 | 0 | 100 | 1370.89 | 24.1 | 0.08 | NO | 1439.75 | 1436.08 | NO | 76.1 | POZO EN SEGUIMIENTO @ 4,1 SPM, CON BOMBEO ESTABLE. MODERADA SUMERGENCIA.CHP ALTO: 10,7 PSI. MODERADO GP DE FLUIDO CON LEVE IPG. V/V OPERATIVAS. SEGUIMIENTO & DESPRESURIZAR CSG | 50.3 | 2.3 | 10:41 |  |  | 1 | 1 | 14491 | JAZMIN-AO-3:1
JAZMIN | JAZMIN AO-04 | 2024-06-04 | 1610.22 | 1509.44 | 100.3 | AMPSCOT C-640-305-144a | 144 | 3/3 | 2 | 3.651 | 104 | 92 | 20 | 500-1´50" | 71.21 | 140.8 | 2212 | 171.4 | GAS EMUL 70% | 23.6 | 3407 | 6143 | SL | OK | 2.1 | 2.197 | 400 | 1439.89 | 127 | 127 | 10.7 | 0 | 100 | 1310.78 | 42.9 | 0.07 | FUERTE | 1575.42 | 1515.2 | SI | 57.9 | POZO EN SEGUIMIENTO @ 3,7 SPM, CON BOMBEO ESTABLE. BUENA SUMERGENCIA. .CHP ALTO: 10,7 PSI. MODERADA IPG CON ALTA FRICCION FLUIDO VISCOSO. FRICCION POR FLUIDO VISCOSO. FUERTE GP DE BOMBA REFLEJADO AL FINALIZAR LA CARRERA DESCENDENTE. TV CON ESCURRIMIENTO: SL. SEGUIMIENTO & DESPRESURIZAR CSG | 74.6 | 4.7 | 10:55 |  |  | 1 | 1 | 14492 | JAZMIN-AO-4:1
JAZMIN | JAZMIN AO-05 | 2024-06-04 | 1805.03 | 1592.06 | 129.9 | AMPSCOT C-456-256-144a | 144 | 4/4 | 2 | 5.263 | 154 | 121 | 20 | NO VOLANTA | 91.58 | 141.8 | 2613 | 318.8 | EMUL 90% | 33.6 | 3666 | 6943 | SL | OK | 3.7 | 1.997 | 400 | 1446.1 | 395 | 319 | 10.2 | 11 | 77 | 1448.28 | 122.7 | 0.93 | SI | 1866.58 | 1788.3 | NO | 98.6 | POZO EN SEGUIMIENTO @ 5,3 SPM, CON BOMBEO ESTABLE. MERMA DE NIVEL AUN CON ALTA SUMERGENCIA. FLUJO DE GAS POR EL ANULAR. :11 MSCFD.CHP ALTO: 10,2 PSI. CARTA LLENA CON LEVE GP DE BOMBA. CARRIEL PEGA CON STUFFING BOX. . LEVE DESGASTE EN LAS V/VS. TV CON ESCURRIMIENTO: SL. SEGUIMIENTO & DESPRESURIZAR CSG | 91.4 | 10.9 | 11:11 |  |  | 1 | 1 | 14493 | JAZMIN-AO-5:1
JAZMIN | JAZMIN BC-02 | 2024-06-04 | 1568.5 | 1473 | 52.5 | KERUI C-320-256-144 | 144 | 3/3 | 2 | 2.632 | 107 | 91 | 100 | 500-2´30" | 36.93 | 142.1 | 2448 | 64.4 | EMUL AGUA 95% | 24.3 | 3607 | 5647 | OK | OK | 0 | 1.978 | 400 | 1458.07 | 67 | 67 | 6.5 | 0 | 100 | 1474.29 | 22 | 0.42 | NO | 1525.82 | 1518.43 | SI | 41.2 | POZO EN SEGUIMIENTO @ 2,6 SPM, CON BOMBEO UN POCO INESTABLE. MODERADA SUMERGENCIA. CHP ALTO: 6,5 PSI. ACENTUADO GOLPE DE FLUIDO CON LEVE IPG. V/V OPERATIVAS. SEGUIMIENTO & DESPRESURIZAR CSG | 54.2 | 1.5 | 09:39 |  |  | 1 | 1 | 14494 | JAZMIN-BC-2:1
JAZMIN | JAZMIN BC-03 | 2024-06-04 | 1709 | 1615 | 48.4 | KERUI C-320-256-144 | 144 | 4/4 | 2 | 2.25 | 96 | 86 | 100 | 500-6´ | 34.14 | 141.7 | 2506 | 50.8 | EMUL 70% | 25 | 3366 | 5838 | OK | OK | 0.1 | 2.166 | 400 | 1588.59 | 58 | 56 | 10.5 | 2 | 97 | 1466.84 | 12.9 | 0.13 | NO | 1653 | 1542.01 | SI | 35 | POZO EN SEGUIMIENTO @ 2,3 SPM, CON BOMBEO ESTABLE. MODERADA SUMERGENCIA. FLUJO DE GAS EN EL ANULAR :2 MSCFD.CHP ALTO: 10,5 PSI. ACENTUADO GOLPE DE FLUIDO CON INTERFERENCIA POR GAS. V/V OPERATIVAS. SEGUIMIENTO & DESPRESURIZAR CSG POZO EN RUTA DE WO TS : N2 +VAPOR 6700 M3 | 55.4 | 1.6 | 09:18 |  |  | 1 | 1 | 14495 | JAZMIN-BC-3:1
JAZMIN | JAZMIN BC-04 | 2024-06-04 | 1589.5 | 1488 | 73.9 | KERUI C-320-256-144 | 144 | 4/4 | 2 | 2.135 | 91 | 85 | 100 | 500-1´38" | 52.2 | 141.5 | 2445 | 73.6 | EMUL 95% | 24 | 3321 | 5570 | LIGERO CIERRE TARDIO | OK | 0 | 2.085 | 400 | 1531.54 | 0 | 0 | 10.5 | 2 | 97 | 1469.1 | 11.2 | 0.12 | NO | 1523.07 | 1501.67 | SI | 35.1 | POZO CON LEE REDUCCION @ 2,1 SPM, CON BOMBEO ESTABLE. SIN SUMERGENCIA. .CHP ALTO: 10,5 PSI. LIGERO CIERRE TARDIO DE LA TV CON MODERADO GOLPE DE FLUIDO & LEVE INTERFERENCIA POR GAS. V/V OPERATIVAS. SEGUIMIENTO & DESPRESURIZAR CSG | 56.7 | 1.7 | 08:59 |  |  | 1 | 1 | 14496 | JAZMIN-BC-4:1
JAZMIN | JAZMIN BC-05 | 2024-06-04 | 1673.5 | 1547 | 64.7 | KERUI C-320-256-144 | 144 | 3/3 | 2.25 | 2.074 | 112 | 87 | 80 | 500-10" | 45.83 | 141.1 | 3094 | 79.2 | EMUL 90% | 27.5 | 4646 | 6758 | OK | OK | 0.2 | 2.215 | 400 | 1683.89 | 0 | 0 | 11 | 1 | 100 | 1520.44 | 11.7 | 0.09 | NO | 1634.15 | 1543.47 | SI | 11.7 | POZO EN SEGUIMIENTO @ 2,1 SPM, CON BOMBEO UN POCO INESSTABLE. SIN SUMERGENCIA. CHP ALTO: 11 PSI. MODERADO GOLPE DE FLUIDO CON IPG. V/V OPERATIVAS. SEGUIMIENTO & DESPRESURIZAR CSG | 66.9 | 1.9 | 08:21 |  |  | 1 | 1 | 14497 | JAZMIN-BC-5:1
JAZMIN | JAZMIN F-01 | 2024-06-04 | 1624.36 | 1460.72 | 25.8 | AMPSCOT C-320-256-144 | 144 | 4/4 | 2 | 4.627 | 107 | 100 | 20 | NO VOLANTA | 18.14 | 142.4 | 2187 | 55.7 | CRUDO 40% | 25.1 | 3720 | 5270 | OK | LIFTED | 0 | 2.094 | 400 | 1513.77 | 39 | 39 | 10.5 | 0 | 100 | 1445.82 | 27.6 | 0.03 | SI | 1555 | 1496.21 | SI | 57.4 | POZO CON AUMENTO @ 4,6 SPM, CON BOMBEO ESTABLE. CON DESCENSO DE CONDICIONES. MEDIANA SUMERGENCIA..CHP ALTO: 10,5 PSI. MUY SEVERO GOLPE DE FLUIDO CON LEVE IPG. MANEJO DE SOLIDOS. SV LEVANTADA. EVALUAR REDUCCION @ 3.0 SPM & DESPRESURIZAR CSG | 58.1 | 2.9 | 13:35 |  |  | 1 | 1 | 14498 | JAZMIN-F-1:1
JAZMIN | JAZMIN F-02 | 2024-06-04 | 1647.58 | 1476.17 | 19.6 | AMPSCOT C-320-256-144a | 144 | 3/3 | 2 | 1.665 | 104 | 95 | 60 | NO VOLANTA | 13.8 | 142.1 | 2444 | 15.2 | EMUL 90% | 29.2 | 3372 | 5795 | OK | OK | 0 | 2.31 | 400 | 1686.95 | 0 | 0 | 10.5 | 0 | 100 | 1460.56 | 11.3 | 0.01 | NO | 1631.1 | 1595.94 | SI | 11.3 | : POZO CON REDUCCION @ 1,7 SPM, CON BOMBEO ESTABLE. SIN SUMERGENCIA..CHP ALTO: 10,5 PSI. MUY SEVERO GOLPE DE FLUIDO CON LEVE IPG. V/V OPERATIVAS. SEGUIMIENTO & DESPRESURIZAR CSG | 73.1 | 2 | 13:22 |  |  | 1 | 1 | 14499 | JAZMIN-F-2:1
JAZMIN | JAZMIN F-03 | 2024-06-04 | 1616.19 | 1461.39 | 52.4 | AMPSCOT C-320-256-144a | 144 | 3/3 | 2 | 1.553 | 97 | 94 | 20 | NO VOLANTA | 36.96 | 141.9 | 2322 | 37.4 | AGUA CRUDO 90% | 25.6 | 3885 | 6255 | OK | OK | 0 | 2.309 | 400 | 1658.79 | 0 | 0 | 10.5 | 1 | 100 | 1436.81 | 11.3 | 0.06 | NO | 1612.8 | 1590.39 | SI | 11.3 | POZO CON REDUCCION @ 1,6 SPM, CON BOMBEO UN POCO INESTABLE. SIN SUMERGENCIA..CHP ALTO: 10,5 PSI.SEVERO GOLPE DE FLUIDO CON IPG. V/V OPERATIVAS. SEGUIMIENTO & DESPRESURIZAR CSG | 49.7 | 0.8 | 13:07 |  |  | 1 | 1 | 14500 | JAZMIN-F-3:1
JAZMIN | JAZMIN F-05 | 2024-06-04 | 1753.11 | 1583.21 | 129 | AMPSCOT C-320-256-144a | 144 | 3/3 | 2 | 2.632 | 104 | 101 | 20 | NO VOLANTA | 90.81 | 142 | 2161 | 158.3 | AGUA CRUDO 50% | 32.6 | 3541 | 6627 | SL | OK | 3.4 | 2.322 | 400 | 1389.7 | 181 | 181 | 10.4 | 0 | 100 | 1196.99 | 87.5 | 0.21 | NO | 1589.04 | 1490.94 | SI | 155.6 | POZO QUE FUE ESTIMULADO CON AGUA CALIENTE @ 2,6 SPM, CON BOMBEO ESTABLE. SIN SUMERGENCIA. BUENA SUMERGENCAI.CHP ALTO: 10,4 PSI. CARTA LLENA CON TV CON ESCURRIMIENTO: SL. EVALUAR LEVE AUMENTO @ 3.5 & DESPRESURIZAR CSG NOTA: SE HACE REGISTRO DESPUES DE LA INYECCION DE AGUA. | 84.5 | 5.4 | 14:20 |  |  | 1 | 1 | 14501 | JAZMIN-F-5:1
JAZMIN | JAZMIN F-06 | 2024-06-04 | 1825 | 1629 | 80.3 | LUFKIN C-456D-256-144 | 144 | 4/4 | 2 | 3.237 | 119 | 95 | 20 | NO VOLANTA | 57.02 | 140.9 | 2383 | 121.3 | EMUL-CRUDO 80% | 39.9 | 3941 | 6995 | OK | OK | 0.1 | 2.512 | 400 | 1780.49 | 19 | 19 | 10.6 | 1 | 100 | 1417.59 | 0 | 0.05 | NO | 1803.1 | 1622.86 | SI | 27.4 | POZO EN SEGUIMIENTO @ 3,2 SPM, CON BOMBEO ESTABLE. CON LEVE DESCENSO DE WHT. BAJASUMERGENCIA. CHP ALTO: 10,6 PSI. MODERADO GOLPE DE FLUIDO CON ALTA FRICCION EN LA CARRERA ASCENDENTE -STUFFIN AJUSTADO. V/V OPERATIVAS. SEGUIMIENTO & DESPRESURIZAR CSG. | 114.8 | 7.4 | 13:56 |  |  | 1 | 1 | 14502 | JAZMIN-F-6:1
JAZMIN | JAZMIN AR-04 | 2024-06-05 | 1911 | 1539 | 112.1 | AMPSCOT C-320-256-144 | 144 | 4/4 | 2.25 | 5.056 | 117 | 100 | 50 | 500-2´10" | 79.79 | 140.5 | 4037 | 334.7 | EMUL 90% | 37.1 | 4642 | 7596 | OK | OK | 0.3 | 2.366 | 400 | 1763.84 | 395 | 383 | 0.9 | 4 | 91 | 1490.99 | 161.6 | 0.24 | NO | 2161 | 2153.52 | SI | 57.5 | POZO CON AUMENTO @ 5,1 SPM, CON BOMBEO ESTABLE. ALTA SUMERGENCIA. MODERADA IPG. TV CON LEVE PERDIDA DE CARGA. SEGUIMIENTO | 87.3 | 6.7 | 10:56 |  |  | 1 | 1 | 14503 | JAZMIN-AR-4:1
JAZMIN | JAZMIN AR-05 | 2024-06-05 | 1641.87 | 1580.75 | 56.3 | AMPSCOT C-320-256-144a | 144 | 3/3 | 2 | 4.128 | 168 | 112 | 50 | 500-5´ | 39.58 | 142.2 | 2288 | 106.9 | AGUA 70% | 26.5 | 3643 | 5868 | OK | OK | 0.1 | 2.114 | 800 | 1388.53 | 181 | 181 | 0.5 | 0 | 100 | 1313.65 | 76.8 | 0.01 | NO | 1586 | 1513.62 | SI | 100.2 | POZO POST INYECCION @ 4,1 SPM, CON BOMBEO MUY FLUCTUANTE. NIVEL CON MUCHO RUIDO SE TOMA CON UBM EN OFF & DISPAROS DE 800 PSI. BUENA UMERGENCIA. ACENTUADO IPG. V/V OPERATIVAS. NOTA: SE HACE DOS DISPAROS CON 800 PSI | 64.8 | 2.9 | 11:11 |  |  | 1 | 1 | 14504 | JAZMIN-AR-5:1
JAZMIN | JAZMIN AT-01 | 2024-06-05 | 1618.5 | 1526 | 71.4 | AMPSCOT C-320-256-144a | 144 | 3/3 | 2 | 2.667 | 105 | 100 | 40 | NO VOLANTA | 50.14 | 142.5 | 2293 | 88.8 | EMUL 80% | 23.3 | 3515 | 5474 | LIGERO CIERRE TARDIO | OK | 0.2 | 2.039 | 400 | 1335.55 | 215 | 200 | 0.6 | 3 | 93 | 1310 | 85.3 | 0.25 | NO | 1556.81 | 1526.35 | SI | 110 | POZO CON REDUCCION @ 2,7 SPM, CON BOMBEO ESTABLE. BUENA SUMERGENCIA. MODERADA INTERFERENCIA POR GAS. V/V OPERATIVAS. | 44.5 | 1.8 | 11:51 |  |  | 1 | 1 | 14505 | JAZMIN-AT-1:1
JAZMIN | JAZMIN AT-02 | 2024-06-05 | 1605 | 1513 | 10.9 | AMPSCOT C-320-256-144a | 144 | 3/3 | 2 | 4.39 | 132 | 102 | 20 | 100-4´ | 7.68 | 142.2 | 2265 | 22.4 | EMUL 90% | 26.4 | 3446 | 5437 | OK | OK | 0 | 2.031 | 400 | 1465.39 | 92 | 92 | 0.5 | 0 | 100 | 1443.03 | 39.6 | 0.01 | NO | 1560.11 | 1542.3 | NO | 59.6 | POZO CON AUMENTO@ 4,4 SPM, CON BOMBEO INESTABLE. BUENA SUMERGENCIA. MUY SEVERO GOLPE DE FLUIDO CON ALTA IPG. FRICCION POR MANEJO DE SOLIDOS. LEVE CIERRE TARDIO. EVALUAR LEVE REDUCCION DE SPM. | 53.2 | 1.6 | 12:06 |  |  | 1 | 1 | 14506 | JAZMIN-AT-2:1
JAZMIN | JAZMIN AT-04 | 2024-06-05 | 1605.5 | 1517 | 108.3 | AMPSCOT C-320-256-144a | 144 | 3/3 | 2 | 2.35 | 110 | 102 | 20 | 500-1´23" | 76.26 | 142 | 2207 | 118.7 | EMUL 98% | 23.6 | 3391 | 5854 | OK | OK | 0.1 | 2.053 | 400 | 1469.75 | 69 | 69 | 0.5 | 1 | 100 | 1431.81 | 29.4 | 0.07 | NO | 1541 | 1509.52 | SI | 57.6 | POZO CON LEVE REDUCCION @ 2,4 SPM, CON BOMBEO ESTABLE. MODERADA SUMERGENCIA. MODERADO GP DE FLUIDO CON LEVE IPG. V/V OPERATIVAS. SEGUIMIENTO | 50.5 | 2.2 | 12:22 |  |  | 1 | 1 | 14507 | JAZMIN-AT-4:1
JAZMIN | JAZMIN AT-05 | 2024-06-05 | 1602.16 | 1485.32 | 62.4 | AMPSCOT C-320-256-144a | 144 | 4/4 | 2 | 3.55 | 107 | 100 | 40 | NO VOLANTA | 43.92 | 142.1 | 2232 | 103.3 | GAS CRUDO 20% | 31.5 | 3478 | 5387 | LEVE CIERRE TARDIO | OK | 0.1 | 1.827 | 400 | 1365.4 | 170 | 165 | 0.7 | 2 | 97 | 1494.69 | 69.6 | 0.26 | SI | 1542 | 1498.54 | SI | 95.1 | POZO CON REDUCCION @ 3,6 SPM, CON BOMBEO ESTABLE. BUENA SUMERGENCIA. LEVE CIERRE TARDIO DE LA TV. .ACENTUADO GOLPE DE FLUIDO VISCOSO CON ALTA FRICCION & LEVE INTERFERENCIA POR GAS. V/V OPERATIVAS. SEGUIMIENTO | 91.1 | 7 | 12:37 |  |  | 1 | 1 | 14508 | JAZMIN-AT-5:1
JAZMIN | JAZMIN AU-04 | 2024-06-05 | 2155 | 1926 | 11.3 | KERUI C-320-256-144 | 115.2 | 1/3 | 2 | 3.158 | 104 | 97 | 50 | NO VOLANTA | 10.56 | 107 | 3147 | 16.6 | CRUDO 20% | 45.5 | 4941 | 8499 | LL | OK | 0.7 | 3.074 | 400 | 2270.15 | 0 | 0 | 0.5 | 0 | 100 | 1477 | 1.2 | 0.1 | FUERTE | 2243.4 | 2197.11 | NO | 1.2 | POZO CON AUMENTO @ 3,2 SPM, CON BOMBEO ESTABLE. SIN SUMERGENCIA. CIERRE TARDIO DE LA TV CON MUY SEVERO GOLPE DE FLUIDO TV CON ESCURRIMIENTO. MEJORA CON TS. | 136.6 | 5.8 | 11:33 |  |  | 1 | 1 | 14509 | JAZMIN-AU-4:1
JAZMIN | JAZMIN BA-01 | 2024-06-05 | 1624.5 | 1464 | 12.8 | ZIMEC C-456-305-144 | 144 | 4/4 | 2 | 6.475 | 115 | 95 | 20 | 500-1´20" | 8.98 | 142.8 | 2099 | 38.7 | AGUA CRUDO 50% | 22.5 | 3529 | 5396 | LEVE PERDIDA DE CARGA | OK | 0.1 | 2.009 | 400 | 1375.05 | 108 | 108 | 0.6 | 0 | 100 | 1368.89 | 46.2 | 0.13 | NO | 1493.65 | 1433.24 | NO | 100.4 | POZO RECUPERADO @ 6,5 SPM, CON BOMBEO ESTABLE. BUENA SUMERGENCIA. TV CON PERDIDA DE CARGA & PRESENTA FUERTE GP DE FLUIDO CON LEVE MANEJO DE SOLIDOS. POZO QUE SOLO FLUYE CON ALTOS SPM. POSIBLE BLOQUEO DE LA BOMBA. | 56.6 | 5.3 | 10:03 |  |  | 1 | 1 | 14510 | JAZMIN-BA-1:1
JAZMIN | JAZMIN CK-02 | 2024-06-05 | 1664.87 | 1572.74 | 136.2 | KERUI C-320-256-144 | 144 | 4/4 | 2 | 2.799 | 148 | 124 | 40 | NO VOLANTA | 95.62 | 142.4 | 2127 | 179 | EMUL 90% | 22.3 | 3336 | 5041 | SL | OK | 2.2 | 1.625 | 400 | 1169.89 | 278 | 272 | 0.4 | 1 | 98 | 1439.86 | 113.8 | 0.15 | NO | 1455.55 | 1434.47 | SI | 205 | POZO POST INYECCION @ 2,8 SPM, CON BOMBEO ESTABLE. BUENA SUMERGENCIA. CARTA LLENA TV CON ESCURRIMIENTO: SL. SEGUIMIENTO. | 40.1 | 2.2 | 14:08 |  |  | 1 | 1 | 14511 | JAZMIN-CK-2:1
JAZMIN | JAZMIN CK-03 | 2024-06-05 | 1650.87 | 1572.74 | 84.6 | KERUI C-320-256-144 | 144 | 4/4 | 2 | 2.442 | 122 | 107 | 40 | 500-30" | 59.6 | 141.9 | 2340 | 96.5 | AGUA CRUDO 50% | 25.6 | 3629 | 5904 | OK | OK | 0.1 | 2.227 | 400 | 1524.04 | 66 | 66 | 0.4 | 0 | 100 | 1368.7 | 28.2 | 0.19 | NO | 1592.52 | 1557.43 | SI | 53.6 | POZO AUMENTO @ 2,4 SPM, CON BOMBEO ESTABLE. MODERADA SUMERGENCIA.MODERADO GOLPE DE FLUIDO V/V OPERATIVAS. SEGUIMIENTO | 57.9 | 2.1 | 14:28 |  |  | 1 | 1 | 14512 | JAZMIN-CK-3:1
JAZMIN | JAZMIN H-03 | 2024-06-05 | 1531.5 | 1436 | 136 | KERUI C-320-256-144 | 144 | 4/4 | 2 | 4.712 | 88 | 91 | 0 | NB | 94.6 | 143.7 | 1811 | 0 | NB | 20.7 | 3179 | 4211 | OK | LIFTED | 0 | 1.883 | 400 | 1400.95 | 0 | 0 | 0.4 | 0 | 100 | 1488 | 0.8 | 0.02 | NO | 1304 | 1289.79 | NO | 58.7 | POZO NO BOMBEA @ 4,7 SPM, C. SIN SUMERGENCIA. CARTA CON POSIBLE DAÑO DEL BARRIL. CON ALTA FRICICON POR MANEJO DE SOLIDOS. SV MUY LEVANTADA. POZO ARENADO. | 43.4 | 3.8 | 09:27 |  |  | 1 | 1 | 14513 | JAZMIN-H-3:1
JAZMIN | JAZMIN H-05 | 2024-06-05 | 1633.5 | 1468 | 23.6 | KERUI C-320-256-144 | 144 | 4/4 | 2 | 4.186 | 110 | 94 | 50 | NO VOLANTA | 16.6 | 141.9 | 2416 | 46 | EMUL 90% | 27.5 | 3562 | 5988 | OK | OK | 0 | 2.235 | 400 | 1642.77 | 3 | 3 | 0.2 | 1 | 100 | 1470.04 | 2 | 0.08 | SI | 1646 | 1593.66 | SI | 0.7 | POZO EN SEGUIMIENTO@ 4,2 SPM, CON BOMBEO ESTABLE. POZO ACHICADO. BAJA.SUMERGENCIA. MUY SEVERO GOLPE DE FLUIDO CON LEVE IPG. MANEJO DE SOLIDOS. SEVERO GP DE BOMBA. V/V OPERATIVAS. EVALUAR REDUCCION DE SPM. | 68.9 | 1.9 | 09:48 |  |  | 1 | 1 | 14514 | JAZMIN-H-5:1
JAZMIN | JAZMIN M-08 | 2024-06-05 | 1246.5 | 988 | 97.7 | AMPSCOT C-320-256-144 | 144 | 4/4 | 2 | 4.138 | 192 | 154 | 60 | NO VOLANTA | 68.26 | 143.1 | 1915 | 188.5 | EMUL 90% | 22.6 | 3835 | 4884 | OK | LIFTED | 0 | 1.471 | 400 | 1036.95 | 189 | 185 | 0.4 | 1 | 98 | 1409.85 | 77.6 | 0.16 | NO | 1231.37 | 1217.78 | NO | 84.2 | POZO CON AUMENTO @ 4,1 SPM, CON BOMBEO INESTABLE. BUENA SUMERGENCIA. MODERADO GOLPE DE FLUIDO CON IPG. ALTA FRICCION POR MANEJO DE SOLIDOS. SV LEVANTADA. EVALUAR MINIMIZAR ESPACIAMIENTO. NOTA: UBM CONTINUA FRENO DISTENDIDO. SE HIZO CAMBIO DE BARRA LISA 28/06/2024 | 52.8 | 2.3 | 08:07 |  |  | 1 | 1 | 14515 | JAZMIN-M-8:1
JAZMIN | JAZMIN M-09 | 2024-06-05 | 1411.73 | 1126.46 | 136.5 | AMPSCOT C-320-256-144a | 144 | 4/4 | 2 | 2.848 | 182 | 172 | 60 | 500-50" | 95.93 | 142.3 | 2234 | 181.3 | EMUL 90% | 24 | 3990 | 5302 | SL | LIFTED | 1.3 | [11 empty] | NO | 1552.55 | 1439.84 | SI |  | POZO POST INYECCION @ 2,8 SPM, CARTA LLENA CON TV CON ESCURRIMIENTO. NO SE TOMA REGISTRO ACUSTICO DEBIDO A LA ALTA TEMPERATURA Y PRESION EN EL ANULAR: 172 °F | 47.4 | 2.7 | 08:25 |  |  | 0 | 1 | 14516 | JAZMIN-M-9:1
JAZMIN | JAZMIN M-10 | 2024-06-05 | 1434.5 | 1122 | 62.3 | AMPSCOT C-320-256-144 | 144 | 4/4 | 2 | 4.945 | 147 | 125 | 60 | NO VOLANTA | 43.79 | 142.2 | 2220 | 143.7 | EMUL 90% | 26.3 | 3031 | 5370 | OK | OK | 0 | 1.945 | 400 | 1403.12 | 127 | 126 | 0.7 | 2 | 97 | 1442.8 | 53.9 | 0.13 | NO | 1563.09 | 1424.48 | SI | 11.3 | POZO EN SEGUIMIENTO @ 4,9 SPM, CON BOMBEO ESTABLE. CON LEVE DESCENSO DE NIVEL. BUENA SUMERGENCIA. ACENTUADA IPG. MANEJO DE SOLIDOS. STUFFING AJUSTDO. V/V OPERATIVAS. CONT. SEGUIMIENTO. | 72.8 | 4.9 | 08:36 |  |  | 1 | 1 | 14517 | JAZMIN-M-10:1
JAZMIN | JAZMIN W-01 | 2024-06-05 | 1631.17 | 1518.33 | 95.7 | AMPSCOT C-320-256-144a | 144 | 3/3 | 2 | 4.186 | 114 | 97 | 40 | NO VOLANTA | 67.23 | 142.4 | 2313 | 186.9 | EMUL 90% | 30.1 | 3507 | 6146 | SL | OK | 2.4 | 2.019 | 400 | 1483.11 | 128 | 120 | 10.5 | 3 | 94 | 1469.16 | 61.2 | 0.22 | NO | 1622.48 | 1541.96 | SI | 64.6 | POZO CON REDUCCION @ 4,2 SPM, CON BOMBEO ESTABLE. CON LEVE RECUPERACION DE NIVEL. BUENA SUMERGENCIA. CHP ALTO: 10,5 PSI. MODERADA INTERFERENCIA POR GAS. CARTA PRESENTA UNAS FLUCTUACIONES EN LA CARRERA ASCENDENTE- POSIBLE LIMITACION DEL PISTON. TV CON ESCURRIMIENTO.SEGUIMIENTO & DESPRESURIZAR CSG | 72.7 | 4.9 | 11:37 |  |  | 1 | 1 | 14518 | JAZMIN-W-1:1
JAZMIN | JAZMIN W-02 | 2024-06-05 | 1546.9 | 1421.8 | 108.2 | AMPSCOT C-320-256-144a | 144 | 3/3 | 2 | 5.788 | 107 | 98 | 40 | NO VOLANTA | 75.96 | 142.5 | 2352 | 292.2 | CRUDO 20% | 25.7 | 3573 | 5438 | SL | OK | 2.2 | 2.074 | 400 | 1499.68 | 72 | 70 | 10.5 | 2 | 96 | 1446.17 | 40.6 | 0.16 | NO | 1572.16 | 1570.82 | SI | 30.1 | POZO CON LEVE AUMENTO @ 5,8 SPM, CON BOMBEO ESTABLE. BUENA SUMERGENCIA. CHP ALTO: 10,5 PSI. MODERADA INTERFERENCIA POR GAS. TV CON ESCURRIMIENTO: SL. DESPRESURIZAR CSG | 57.8 | 5.5 | 11:26 |  |  | 1 | 1 | 14519 | JAZMIN-W-2:1
JAZMIN | JAZMIN D-02 | 2024-06-06 | 1746 | 1286 | 46.5 | AMPSCOT C-456-256-144a | 124.364 | 2/3 | 2 | 3.475 | 109 | 105 | 40 | 60-3´ | 38.16 | 122 | 2711 | 75.4 | AGUA 80% | 31.1 | 4158 | 7145 | OK | OK | 0.4 | 2.204 | 400 | 1611.48 | 293 | 293 | 4.1 | 0 | 100 | 1462.33 | 126.4 | 0.03 | SI | 1932.88 | 1817.64 | SI | 55.7 | POZO CON REDUCCION @ 3,5 SPM, CON BOMBEO UN POCO INESTABLE. CON LIGERA RECUPERACION DE NIVEL. ALTA SUMERGENCIA. ACENTUADA IPG CON ALTA FRICCION POR MANEJO DE SOLIDOS. V/V OPERATIVAS. EVALUAR LEVE AUMENTO DE SPM. | 79.4 | 3 | 13:09 |  |  | 1 | 1 | 14520 | JAZMIN-D-2:1
JAZMIN | JAZMIN D-06 | 2024-06-06 | 1774.5 | 1299 | 125.5 | LUFKIN C-456-256-144a | 144 | 3/3 | 2 | 2.179 | 117 | 101 | 40 | NO VOLANTA | 88.68 | 141.5 | 2601 | 127.9 | AGUA EMUL 80% | 30.1 | 4009 | 6763 | SL | OK | 2.2 | 1.917 | 400 | 1418.91 | 387 | 382 | 0.2 | 1 | 99 | 1480.35 | 159.2 | 0.11 | NO | 1841.9 | 1741.38 | SI | 133.7 | POZO CON REDUCCION @ 2,2 SPM, CON BOMBEO ESTABLE. ALTA SUMERGENCIA. LEVE IPG. TV CON ESCURRIMIENTO: SL. EVALUAR LEVE AUMENTO DE SPM. | 66.8 | 3.1 | 13:25 |  |  | 1 | 1 | 14521 | JAZMIN-D-6:1
JAZMIN | JAZMIN D-08 | 2024-06-06 | 1811.5 | 1333 | 137.4 | LUFKIN M-456D-256-144 | 144 | 3/3 | 2 | 2.695 | 146 | 105 | 40 | VOLANTA DURA | 96.93 | 141.8 | 2936 | 172.7 | AGUA 80% | 29 | 4934 | 4691 | OK | LIFTED | 0.9 | 2.215 | 400 | 1626.92 | 437 | 408 | 11.4 | 8 | 83 | 1469 | 181.4 | 0.58 | NO | 2105.9 | 1978.33 | SI | 70.7 | POZO EN SEGUIMIENTO @ 2,7 SPM, CON BOMBEO ESTABLE. CON RECUPERACION DE CONDICIONES: WHT & % EFF BOMBA - NIVEL. ALTA SUMERGENCIA. FLUJO DE GAS POR EL ANULAR. :7 MSCFD.CHP ALTO: 11,4 PSI. CARTA LLENA CON LIGERA IPG . EVALUAR AUMENTO & DESPRESURIZAR CSG | 54.6 | 3.1 | 14:04 |  |  | 1 | 1 | 14522 | JAZMIN-D-8:1
JAZMIN | JAZMIN E-01 | 2024-06-06 | 1578.5 | 1192 | 23.9 | AMPSCOT C-320-256-144 | 144 | 4/4 | 2.25 | 5.158 | 119 | 90 | 60 | NO VOLANTA | 16.82 | 141.8 | 2676 | 72.6 | EMUL 90% | 31.5 | [5 empty] | 2.101 | 400 | 1549.67 | 4 | 4 | 4.7 | 1 | 99 | 1475.17 | 7 | 0.1 | NO | 1555.54 | 1353.12 | SI | 14.9 | POZO CON AUMENTO @ 5,2 SPM, CON BOMBEO ESTABLE. BUENA SUMERGENCIA. .MUY SEVERO GOLPE DE FLUIDO CON FLUCTUACION ERROR GUIDE & MANEJO DE SOLIDOS. EVALUAR REDUCCION DE SPM. SE DEJA POCAS CARTAS CABEZAL DESALINEADO EL CABEZAL DE LA UBM & NO SE REALIZA PRUEBA DE V/V S POR LA MISMA CONDICION & PONE EN RIESGO LA CELDA HT. | 88.6 | 6.5 | 09:22 |  |  | 1 | 1 | 14523 | JAZMIN-E-1:1
JAZMIN | JAZMIN E-02 | 2024-06-06 | 1628 | 1266 | 95.7 | AMPSCOT C-320-256-144a | 144 | 3/3 | 2 | 1.261 | 95 | 86 | 40 | 500-45" | 67.13 | 142.6 | 2347 | 57.5 | AGUA 90% | 23.6 | 2876 | 4963 | CIERRE TARDIO | OK | 0 | 1.626 | 400 | 1177.19 | 412 | 132 | 4.2 | 82 | 29 | 1447.96 | 59.8 | 6.57 | NO | 1645.42 | 1556.89 | SI | 53.2 | POZO EN SEGUIMIENTO @ 1,3 SPM, CON BOMBEO ESTABLE. POZO FRIO. BUENA SUMERGENCIA. FLUJO DE GAS POR EL ANULAR. :83 MSCFD.CIERRA TARDIO DE LA TV CON ALTA FRICCION. V/V OPERATIVAS. NOTA.FALTA INFORMACION PARA ACTUALIZAR EM & BWF. | 50.8 | 1.4 | 09:01 |  |  | 1 | 1 | 14524 | JAZMIN-E-2:1
JAZMIN | JAZMIN E-05 | 2024-06-06 | 1415 | 1166 | 97.6 | AMPSCOT C-320-256-144 | 129.6 | 3/4 | 2 | 5.099 | 145 | 95 | 30 | 500-10" | 76.3 | 127.9 | 2114 | 232 | AGUA 98% | 27.5 | 3536 | 5185 | SL | OK | 0 | 2.311 | 400 | 1535.54 | 0 | 0 | 2.7 | 0 | 100 | 1328.9 | 3.3 | 0.49 | SI | 1503.1 | 1417.71 | SI | 3.2 | POZO EN SEGUIMIENTO @ 5,1 SPM, CON BOMBEO & OPERANDO ESTABLE. SIN SUMERGENCIA. MODERADO GOLPE DE FLUIDO CON IPG. CON ALTA FRICCION EN LA CARRERA ASCENDENTE. V/V OPERATIVAS. CONT. SEGUIMIENTO. | 75 | 5.9 | 09:37 |  |  | 1 | 1 | 14525 | JAZMIN-E-5:1
JAZMIN | JAZMIN E-06 | 2024-06-06 | 1357.5 | 1047 | 98.6 | AMPSCOT C-320-256-144 | 144 | 4/4 | 2 | 6.122 | 136 | 101 | 60 | 500-30" | 69.02 | 142.9 | 2134 | 281.6 | EMUL 95% | 26.4 | 3242 | 5161 | OK | OK | 0.1 | 1.954 | 400 | 1326.39 | 62 | 62 | 2.4 | 0 | 100 | 1357.62 | 29.1 | 0.01 | NO | 1390 | 1373.7 | SI | 15.7 | POZO EN SEGUIMIENTO @ 6,1 SPM, CON BOMBEO ESTABLE. MEDIANA SUMERGENCIA. MODERADO GOLPE DE FLUIDO CON IPG. MANEJO DE SOLIDOS. V/V OPERATIVAS. CONT SEGUIMIENTO. | 68.7 | 5.7 | 09:48 |  |  | 1 | 1 | 14526 | JAZMIN-E-6:1
JAZMIN | JAZMIN E-08 | 2024-06-06 | 1461 | 1114 | 70.9 | AMPSCOT C-320-256-144 | 129.6 | 3/4 | 2 | 2.848 | 123 | 105 | 60 | NO VOLANTA | 55.24 | 128.4 | 1874 | 94.6 | EMUL 70% | 21.1 | 3042 | 4713 | OK | OK | 0 | 1.717 | 400 | 1206.96 | 45 | 45 | 2.2 | 0 | 100 | 1405.89 | 21.5 | 0.11 | NO | 1261 | 1181.04 | SI | 97.2 | POZO EN SEGUIMIENTO @ 2,8 SPM, CON BOMBEO ESTABLE. MODERADA SUMERGENCIA. EDIANA SUMERGENCIA. MODERADO GOLPE DE FLUIDO CON CONSIDERABLE MANEJO DE SOLIDOS. ALTA FRICCION. STUFFING MUY AJUSTADO. V/V OPERATIVAS. CONT. SEGUIMIENTO | 49.6 | 2.1 | 14:24 |  |  | 1 | 1 | 14527 | JAZMIN-E-8:1
JAZMIN | JAZMIN G-01 | 2024-06-06 | 1404.5 | 1101 | 80.1 | AMPSCOT C-320-256-144 | 144 | 4/4 | 2.25 | 4.1 | 217 | 202 | 20 | NO VOLANTA | 55.82 | 143.5 | 1995 | 192.1 | EMUL 90% | 17.9 | [16 empty] | SI | 1099.28 | 1063.63 | SI |  | POZO EN SEGUIMIENTO @ 4,1 SPM, CON BOMBEO ESTABLE. MODERADO GOLPE DE FLUIDO CON LEVE INTERFERENCIA POR GAS. ALTA FRICCION POR SUCIEDAD EN LA BOMBA. STUFING AJUSTADO. V/V OPERATIVAS. NO SE TOMA REGISTRO ACUSTICO DEBIDO A LA ALTA TEMPERATURA EL ANULAR: 202 °F & NO SE TOMA PRUEBA DE VALVULAS POR QUE EL POZO ESTA SIN FRENOS. | 35.8 | 1.7 | 08:10 |  |  | 0 | 1 | 14528 | JAZMIN-G-1:1
JAZMIN | JAZMIN K-01 | 2024-06-06 | 1448 | 1104 | 138 | AMPSCOT C-320-256-144 | 144 | 4/4 | 2 | 1.484 | 217 | 129 | 60 | 500-30" | 96.58 | 142.9 | 2525 | 95.5 | EMUL GAS 90% | 22.5 | 4030 | 5234 | SL | OK | 1.2 | 0.927 | 400 | 588.29 | 1058 | 1058 | 1.4 | 0 | 100 | 1269.23 | 435 | 0 | NO | 1652.57 | 1645.16 | SI | 352.1 | POZO CON REDUCCION ATIPICA @ 1,5 SPM, CON BOMBEO ESTABLE. CON RECU'PERACION DE NIVE. MUY ALTA SUMERGENCIA.POZO LLENO CON CARTA LLENA & STUFFING MUY AJUSTADO. TV CON ESCURRIMIENTO. EVALUAR AUMENTO DE SPM. NOTA: UBM CONTINUA CON FRENO DISTENDIDO. AVISO SAP. 30050341 CREADO 21/01/2024 | 35.8 | 0.8 | 10:19 |  |  | 1 | 1 | 14529 | JAZMIN-K-1:1
JAZMIN | JAZMIN K-02 | 2024-06-06 | 1504.01 | 1263.02 | 128.8 | AMPSCOT C-320-256-144 | 144 | 4/4 | 2 | 4.58 | 185 | 123 | 60 | 500-12" | 92.86 | 138.7 | 2230 | 274.5 | EMUL 90% | 37.5 | 2872 | 9077 | SL | OK | 5.8 | 1.17 | 400 | 784.55 | 684 | 684 | 1.5 | 0 | 100 | 1341.11 | 282.5 | 0.05 | NO | 1620.4 | 1435.97 | SI | 242.6 | POZO CON LIGERO AUMENTO @ 4,6 SPM, CON BOMBEO ESTABLE. CON RECUPERACION DE NIVEL. MUY ALTA SUMERGENCIA. CARTA LLENA CON STUFFING MUY AJUSTADO. SARTA ROSA CON EL CABEZAL DE LA UBM. TV CON ESCURRIMIENTO: SL. EVALUAR AUMENTO DE SPM. LA VIGA ESTA OPERANDO AL 116 % DE LA CARGA PERMISIBLE (GOODMAN MODIFICADO) PARA UN FACTOR DE SERVICIO DE 0,60. | 115.1 | 6.7 | 10:44 |  |  | 1 | 1 | 14530 | JAZMIN-K-2:1
JAZMIN | JAZMIN K-03 | 2024-06-06 | 1463.5 | 1138 | 91.4 | AMPSCOT C-320-256-144 | 144 | 4/4 | 2 | 6.272 | 194 | 117 | 60 | 500-19" | 64.11 | 142.5 | 2090 | 267.3 | EMUL 96% | 25.1 | 2983 | 4683 | SL | OK | 0 | 1.681 | 800 | 1103.9 | 287 | 287 | 1.6 | 0 | 100 | 1313.38 | 95.4 | 0.02 | NO | 1427.67 | 1360.75 | SI | 109.5 | POZO EN SEGUIMIENTO @ 6,3 SPM, CON BOMBEO ESTABLE. CON LEVE RECUPERACION DE WHT. NIVEL CON ALTO RUIDO SE TOMA DOS DISPAROS CON 800 PSI ALTA SUMERGENCIA.ACENTUADA IPG CON ALTA FRICCION POR MANEJO DE SOLIDOS. TV CON LL. CONT. SEGUIMIENTO NOTA. UBM CONTINUA FRENO DESTENSIONADO. SIN AVISO SAP. | 63.1 | 5.1 | 10:54 |  |  | 1 | 1 | 14531 | JAZMIN-K-3:1
JAZMIN | JAZMIN K-04 | 2024-06-06 | 1446.85 | 1178.7 | 112.2 | AMPSCOT C-320-256-144 | 129.6 | 3/4 | 2 | 0.9 | 147 | 103 | 60 | 500-14" | 87.41 | 128.4 | 2266 | 50.2 | EMUL 90% | 25.2 | 3114 | 5033 | CIERRE TARDIO | OK | 2.3 | 1.922 | 400 | 1227.17 | 300 | 300 | 1.7 | 0 | 100 | 1276.97 | 126.3 | 0.04 | SI | 1586 | 1461.04 | SI | 79 | POZO CON REDUCCION ANORMAL @ 0.9 SPM, CON BOMBEO ESTABLE. CON LEVE RECUPERACION DE NIVEL . ALTA SUMERGENCIA. CIERRE TARDIO DE LA TV CON IPG. STUFFING MUY AJUSTADO, TV CON ESCURRIMIENTO: SL. EVALUAR AUMENTO DE SPM. | 53.7 | 1 | 11:08 |  |  | 1 | 1 | 14532 | JAZMIN-K-4:1
JAZMIN | JAZMIN K-07 | 2024-06-06 | 1364.62 | 1084.25 | 108.4 | AMPSCOT C-320-256-144 | 144 | 4/4 | 2 | 5.07 | 142 | 109 | 40 | NO VOLANTA | 76.47 | 141.8 | 2199 | 256.4 | EMUL 92% | 31.5 | 4138 | 5672 | OK | OK | 0.4 | 2.013 | 400 | 1467.71 | 41 | 41 | 2 | 0 | 100 | 1458.23 | 19.5 | 0.12 | NO | 1511.13 | 1455.27 | SI | 2.4 | POZO CON AUMENTO @ 5,1 SPM, CON BOMBEO ESTABLE. NIVEL CON RUIDO Y GAS: MEDIANA SUMERGENCIA. MODERADA IPG. STUFFIG AJUSTDO. V/V OPERATIVAS. SEGUIMIENTO NOTA: UBM con freno muy distendido. AVISO SAP. 300476129 , creado 21/01/2024. | 88.4 | 8.5 | 11:25 |  |  | 1 | 1 | 14533 | JAZMIN-K-7:1
JAZMIN | JAZMIN K-08 | 2024-06-06 | 1506.5 | 1181 | 131.2 | AMPSCOT C-320-256-144 | 144 | 4/4 | 2 | 3.789 | 260 | 155 | 60 | NO VOLANTA | 94.67 | 138.6 | 2184 | 230.4 | AGUA 98% | 37.4 | 4307 | 4467 | PERDIDA DE CARGA | LIFTED | 0.6 | 0.957 | 400 | 693.82 | 723 | 723 | 2.1 | 0 | 100 | 1450 | 294.4 | 0.15 | NO | 1546.34 | 1401.1 | SI | 281.3 | POZO EN SEGUIMIENTO @ 3,7 SPM, CON BOMBEO ESTABLE. MUY ALTA SUMERGENCIA. CARTA LLENA CON STUFFING MUY AJUSTADO. TV CON LEVE PERIDA DE CARGA & SV LEVANTADA. EVALUAR LEVE AUMENTO DE SPM. NOTA: UBM CONTINUA CON FRENO DISTENDIDO. AVISO SAP: 300527915 CREADO 16/04/2024 | 111.6 | 4.3 | 11:34 |  |  | 1 | 1 | 14534 | JAZMIN-K-8:1
JAZMIN | JAZMIN AG-02 | 2024-06-07 | 1643 | 1376 | 111 | LUFKIN C-320D-213-120 | 120 | 4/4 | 2 | 3.922 | 196 | 190 | 50 | 500-20" | 93.76 | 118.4 | 2041 | 203 | EMUL 90% | 29.5 | 3101 | 4877 | SL | OK | 1.2 | [11 empty] | NO | 1480.9 | 1343.27 | SI |  | POZO CON AUMENTO @ 3,9 SPM, CON BOMBEO ESTABLE. CON AUMENTO DE WHT CARTA LLENA CON LIGERA INTERFERENCIA POR GAS. TV CON ESCURRIMIENTO. NO SE TOMA REGISTRO ACUSTICO DEBIDO A LA ALTA TEMPERATURA Y PRESION EN EL ANULAR:190 °F | 53 | 3.6 | 09:43 |  |  | 0 | 1 | 14535 | JAZMIN-AG-2:1
JAZMIN | JAZMIN AG-04 | 2024-06-07 | 1568.5 | 1335 | 78.3 | LUFKIN C-320D-213-120 | 102.857 | 4/4 | 2 | 3.607 | 129 | 104 | 40 | 500-50" | 77.42 | 101.1 | 2002 | 130.2 | EMUL 90% | 29.2 | 2859 | 5133 | SL | OK | 1.7 | 1.733 | 400 | 1254.36 | 166 | 153 | 0.7 | 3 | 92 | 1447.61 | 65.1 | 0.51 | NO | 1464.5 | 1318.44 | SI | 99.5 | POZO CON AUMENTO @ 3,6 SPM, CON BOMBEO ESTABLE. MEJORA FLUJO DE GAS EN EL SISTEMA. BUENA SUMERGENCIA. LEVE GOLPE DE FLUIDO E INTERFERENCIA POR GAS. TV CON ESCURRIMIENTO. SEGUIMIENTO | 66.9 | 3.1 | 09:22 |  |  | 1 | 1 | 14536 | JAZMIN-AG-4:1
JAZMIN | JAZMIN AJ-01 | 2024-06-07 | 1581.4 | 1475.81 | 74 | AMPSCOT C-320-256-144 | 144 | 4/4 | 2 | 1.784 | 104 | 100 | 20 | 60-4´ | 52.01 | 142.3 | 1947 | 61.6 | EMUL CRUDO 88% | 23.8 | 3326 | 5543 | OK | OK | 0.1 | 2.205 | 400 | 1377.32 | 4 | 4 | 1.1 | 0 | 100 | 1249.27 | 3.3 | 0.25 | NO | 1381.51 | 1340.64 | SI | 89.1 | POZO CON REDUCCION @ 1,8 SPM, CON BOMBEO ESTABLE. BAJA SUMERGENCIA. ACENTUADO GOLPE DE FLUIDO CON LIGERAS CARGAS VIBRANTES. V/V OPERATIVAS. SEGUIMIENTO | 51.5 | 1.4 | 12:20 |  |  | 1 | 1 | 14537 | JAZMIN-AJ-1:1
JAZMIN | JAZMIN AJ-02 | 2024-06-07 | 1547.76 | 1418.53 | 16.9 | AMPSCOT C-320-256-144a | 144 | 3/3 | 2 | 3.109 | 110 | 106 | 20 | 60-4´ | 11.92 | 141.6 | 2157 | 24.5 | GAS CRUDO 40% | 30.5 | 3534 | 5702 | OK | OK | 0 | 2.1 | 400 | 1513.87 | 10 | 10 | 1.2 | 0 | 100 | 1441.78 | 5.9 | 0.02 | NO | 1524.57 | 1477.59 | SI | 16 | POZO CON REDUCCION @ 3,1 SPM, CON BOMBEO ESTABLE. CON CAMBIO DE [ ] DE FLUIDO. LEVANTA POCA PRESION. BAJA SUMERGENCIA. MUY SEVERO GOLPE DE FLUIDO CON IPG. ALTA FRICCION POR FLUIDO VISCOSO. V/V OPERATIVAS. | 79.7 | 4.7 | 12:38 |  |  | 1 | 1 | 14538 | JAZMIN-AJ-2:1
JAZMIN | JAZMIN AJ-03 | 2024-06-07 | 1594.87 | 1470.75 | 46.6 | AMPSCOT C-320-256-144a | 144 | 3/3 | 2 | 2.057 | 118 | 100 | 60 | 60-4´ | 32.88 | 141.8 | 2331 | 44.8 | EMUL 95% | 27.5 | 3426 | 5358 | LIGERO CIERRE TARDIO | OK | 0 | 2.038 | 400 | 1470.8 | 96 | 96 | 1.1 | 1 | 100 | 1443.38 | 41.6 | 0.05 | SI | 1571 | 1521.93 | SI | 51.9 | POZO CON REDUCCION @ 2,1 SPM, CON BOMBEO ESTABLE. CON AUMENTO DE THP. MODERADA SUMERGENCIA.LEVE CIERRE TARDIO DE LA TV CON .ACENTUADA IPG. CON CONSIDEABLE FRICICON. V/V OPERATIVAS. | 63.7 | 2.4 | 12:55 |  |  | 1 | 1 | 14539 | JAZMIN-AJ-3:1
JAZMIN | JAZMIN AJ-05 | 2024-06-07 | 1585 | 1421 | 72.1 | AMPSCOT C-320-256-144a | 144 | 3/3 | 2 | 2.557 | 111 | 108 | 60 | NO VOLANTA | 50.67 | 142.3 | 2411 | 86 | EMUL 90% | 29.9 | 3598 | 5745 | OK | OK | 0.5 | 1.927 | 800 | 1411.31 | 161 | 161 | 1 | 0 | 100 | 1464.78 | 68.7 | 0.01 | NO | 1574 | 1565.87 | SI | 73.7 | POZO CON REDUCCION @ 2,6 SPM, CON BOMBEO ESTABLE. CON AUMENTO DE THP. BUENA SUMERGENCIA. MODERADO IPG CON ALTA FRICCION. V/V OPERATIVAS. NOTA: POZO CON ALTO APORTE DE GAS SE HACE DISPARO CON 800 PSI. NIVEL CON RUIDO. RUTA WO TS N2 +VAPOR 86400 M3 | 78.6 | 4.2 | 13:14 |  |  | 1 | 1 | 14540 | JAZMIN-AJ-5:1
JAZMIN | JAZMIN AK-03 | 2024-06-07 | 1919.94 | 1516.89 | 93 | ZIMEC C-320-256-144 | 144 | 4/4 | 2 | 5.263 | 175 | 165 | 40 | 500-3´45" | 65.67 | 141.6 | 2899 | 226.3 | EMUL GAS 90% | 33 | 4472 | 7229 | OK | OK | 0 | [11 empty] | NO | 2045 | 2008.5 | SI |  | POZO CON AUMENTO @ 5,3 SPM, CON BOMBEO ESTABLE.AUMENTO DE WHT. MODERADA INTERFERENCIA POR GAS. V/V OPERATIVAS. NO SE TOMA REGISTRO ACUSTICO DEBIDO A LA ALTA TEMPERATURA EN EL ANULAR: 165 °F | 75 | 5.2 | 12:00 |  |  | 0 | 1 | 14541 | JAZMIN-AK-3:1
JAZMIN | JAZMIN AK-08 | 2024-06-07 | 1722.5 | 1550 | 7.7 | KERUI C-320-256-144 | 144 | 4/4 | 2.25 | 1.565 | 103 | 100 | 100 | NO VOLANTA | 5.48 | 140.6 | 3498 | 7.1 | EMUL 85% | 33.1 | 3969 | 7382 | OK | OK | 0.1 | 2.606 | 400 | 1861.57 | 0 | 0 | 0.9 | 0 | 100 | 1428.68 | 1.5 | 0.02 | NO | 1749.87 | 1740.51 | SI | 1.5 | POZO EN SEGUIMIENTO @ 1,5 SPM, CON BOMBEO ESTABLE. CON DESCENSO DE CONDICIONES DE BOMBEO. SIN SUMERGENCIA. MUY SEVERO GOLPE DE FLUIDO CON LEVE INTERFERENCIA POR GAS. V/V OPERATIVAS. SEGUIMIENTO & MEJORA CON TS. | 72 | 1.4 | 11:44 |  |  | 1 | 1 | 14542 | JAZMIN-AK-8:1
JAZMIN | JAZMIN BB-01 | 2024-06-07 | 1317.5 | 1084 | 24.7 | AMPSCOT C-320-256-144a | 144 | 3/3 | 2 | 1.51 | 89 | 85 | 40 | NO VOLANTA | 17.28 | 143.2 | 1638 | 17.4 | AGUA 95% | 17.5 | 2946 | 4308 | OK | OK | 0 | 1.507 | 400 | 1074.46 | 0 | 0 | 9.9 | 67 | 32 | 1425.96 | 9.8 | 6.34 | NO | 1060.05 | 1060.05 | SI | 0 | POZO EN SEGUIMIENTO @ 1,5 SPM, CON BOMBEO ESTABLE.POZO FRIO WHT: 89. SIN SUMERGENCIA. FLUJO DE GAS POR EL ANULAR. :67 MSCFD.CHP ALTO: 9,9 PSI. MUY SEVERO GOLPE DE FLUIDO CON LEVE INTERFERENCIA POR GAS. V/V OPERATIVAS. SEGUIMIENTO & DESPRESURIZAR CSG NOTA: VARIADOR PRESENTA FALLA AL FINALIZAR LA CARRERA. ASCENDENTE. | 27.1 | 0.4 | 08:42 |  |  | 1 | 1 | 14543 | JAZMIN-BB-1:1
JAZMIN | JAZMIN BB-03 | 2024-06-07 | 1616 | 1203 | 19.7 | AMPSCOT C-320-256-144a | 144 | 3/3 | 2 | 1.965 | 91 | 86 | 40 | NO VOLANTA | 13.82 | 142.8 | 1916 | 18.1 | EMUL 92% | 18.7 | 3177 | 4529 | OK | OK | 0 | 1.742 | 400 | 1358.62 | 0 | 0 | 0.1 | 0 | 100 | 1559.84 | 0.5 | 0 | NO | 1307.57 | 1264.73 | SI | 108.9 | POZO CON AUMENTO @ 2 SPM, CON BOMBEO ESTABLE. SIN SUMERGENCIA. .MUY SEVERO GOLPE DE FLUIDO CON LEVE IPG. V/V OPERATIVAS. MEJORA CON TS. | 35.9 | 0.6 | 08:59 |  |  | 1 | 1 | 14544 | JAZMIN-BB-3:1
JAZMIN | JAZMIN BI-01 | 2024-06-07 | 1690.5 | 1559 | 45.8 | AMPSCOT C-320-256-144a | 144 | 3/3 | 2 | 5.31 | 143 | 117 | 110 | 500-5´39" | 32.3 | 141.9 | 2599 | 116.3 | EMUL 90% | 24.8 | 3360 | 5256 | OK | OK | 0.1 | [11 empty] | NO | 1682 | 1604.87 | SI |  | POZO EN SEGUIMIENTO @ 5,3 SPM, CON BOMBEO ESTABLE. ALTA INTERFERENCIA POR GAS. V/V OPERATIVAS. EVALUAR REDUCCION LEVE DE SPM NO SE TOMA REGISTRO ACUSTICO DEBIDO ANULAR PRESIONADO. | 50.4 | 4.4 | 10:37 |  |  | 0 | 1 | 14545 | JAZMIN-BI-1:1
JAZMIN | JAZMIN BI-02 | 2024-06-07 | 1604.5 | 1488 | 35.7 | AMPSCOT C-320-256-144a | 144 | 3/3 | 2 | 3.136 | 114 | 97 | 110 | NO VOLANTA | 25.04 | 142.4 | 2367 | 52.1 | EMUL 90% | 27.6 | 3108 | 5548 | OK | OK | 0 | 1.951 | 400 | 1421.22 | 45 | 45 | 0.8 | 0 | 100 | 1456.91 | 19.9 | 0.03 | NO | 1468 | 1432.81 | SI | 79.2 | POZO EN SEGUIMIENTO @ 3,1 SPM, CON BOMBEO ESTABLE. MODERADA SUMERGENCIA. ACENTUADO GOLPE DE FLUIDO CON LEVE IPG ALTA FRICCION. V/V OPERATIVAS. SEGUIMIENTO | 71.2 | 4 | 11:00 |  |  | 1 | 1 | 14546 | JAZMIN-BI-2:1
JAZMIN | JAZMIN BI-03 | 2024-06-07 | 1702 | 1580 | 109.9 | AMPSCOT C-320-256-144a | 144 | 3/3 | 2 | 1.805 | 102 | 92 | 110 | 500-10" | 77.58 | 141.6 | 2467 | 92.1 | EMUL 90% | 27.2 | 3369 | 6264 | OK | OK | 0.2 | 2.182 | 400 | 1569.52 | 18 | 18 | 0.6 | 0 | 100 | 1438.6 | 8.4 | 0.13 | NO | 1589.31 | 1505.89 | SI | 55.2 | POZO EN SEGUIMIENTO @ 1,8 SPM, CON BOMBEO UN POCO INESTABLE. MERMA DE NIVEL & SUMERGENCIA. MEDIANA SUMERGENCIA.MODERADA GP DE FLUIDO E INTERFERENCIA POR GAS. LEVE FRICCION. V/V OPERATIVAS. CONT. SEGUIMIENTO. | 63.1 | 2.3 | 11:13 |  |  | 1 | 1 | 14547 | JAZMIN-BI-3:1
JAZMIN | JAZMIN BJ-03 | 2024-06-07 | 1561.5 | 1426 | 61.9 | AMPSCOT C-320-256-144 | 144 | 3/3 | 2 | 2.922 | 102 | 99 | 90 | 500-4´04" | 43.49 | 142.4 | 2411 | 84.4 | CRUDO 40% | 22.9 | 3559 | 5395 | OK | OK | 0.1 | 2.006 | 400 | 1352.28 | 149 | 43 | 5.4 | 89 | 29 | 1348.23 | 23.9 | 7.13 | NO | 1502 | 1499.6 | SI | 35.4 | POZO CON REDUCCION @ 2,9 SPM, CON BOMBEO ESTABLE. AUMENTO DE GAS EN EL SISTEMA. CON CAIDA DE WHT & CAIDA DE THP. MODERADA SUMERGENCIA. FLUJO DE GAS POR EL ANULAR. :89 MSCFD.ACENTUADO GOLPE DE FLUIDO E INTERFERENCIA POR GAS. V/V OPERATIVAS. | 49.1 | 1.8 | 10:06 |  |  | 1 | 1 | 14548 | JAZMIN-BJ-3:1
JAZMIN | JAZMIN CB-01 | 2024-06-07 | 1690 | 1438 | 68.6 | KERUI C-320-256-144 | 144 | 4/4 | 2.25 | 1.768 | 107 | 103 | 30 | NO VOLANTA | 48.52 | 141.4 | 2913 | 71.6 | EMUL 90% | 25.9 | 3678 | 6179 | OK | OK | 0 | 2.002 | 400 | 1466.27 | 101 | 101 | 1.2 | 0 | 100 | 1464.81 | 43.9 | 0.08 | NO | 1568.9 | 1563.27 | SI | 98.3 | POZO CON REDUCCION @ 1,8 SPM, CON BOMBEO ESTABLE. BUENA SUMERGENCIA. MODERADO GP DE FLUIDO CON LEVE IPG. V/V OPERATIVAS. EVALUAR AUMENTO DE SPM @ 3,0 SPM | 52.3 | 1.2 | 13:44 |  |  | 1 | 1 | 14549 | JAZMIN-CB-1:1
JAZMIN | JAZMIN CB-03 | 2024-06-07 | 1668 | 1493 | 73.5 | KERUI C-320-256-144 | 144 | 4/4 | 2 | 3.285 | 103 | 102 | 70 | NO VOLANTA | 51.72 | 142.2 | 2338 | 112.7 | EMUL 90% | 26.5 | 3301 | 5451 | OK | OK | 0.1 | 1.98 | 400 | 1413.77 | 124 | 123 | 1 | 1 | 100 | 1428.05 | 53.1 | 0.09 | SI | 1551 | 1486.74 | SI | 101.1 | POZO EN SEGUIMIENTO @ 3,3 SPM, CON BOMBEO ESTABLE. CON DESCENSO DE NIVEL. BUENA SUMERGENCIA. ACENTUADA IPG. MANEJO DE SOLIDOS. CARTA MUESTRA PUNTUAL RESTRICCION DEL BARRIL. FINALINZANDO LA CARRERA ASCENDENTE. V/V OPERATIVAS. RUTA PARA WO TS. 23/06/2024 | 59.9 | 3.3 | 13:31 |  |  | 1 | 1 | 14550 | JAZMIN-CB-3:1
JAZMIN | JAZMIN AD-08 | 2024-06-08 | 1474.11 | 1127.22 | 42.5 | AMPSCOT C-456-305-144 | 144 | 4/4 | 2.25 | 4.072 | 148 | 113 | 50 | 500-20" | 30 | 141.5 | 2462 | 102.1 | EMUL 90% | 23.1 | 3590 | 5514 | OK | LL | 0.4 | 1.897 | 400 | 1254.53 | 180 | 168 | 0.4 | 4 | 89 | 1322.65 | 71 | 0.52 | NO | 1608 | 1250.95 | SI | 40.3 | POZO CON AUMENTO @ 4,1 SPM, CON BOMBEO ESTABLE. TRAZA DEL NIVEL CON AFECTACION EN LA DEFLEXION DE LA ONDA POR EL FLUJO DE GAS, NIVEL POCO FIABLE. BUENA SUMERGENCIA. ACENTUADA GP DE FLUIDO CON INTERFERENCIA POR GAS. STUFFIN AJUSTADO. SV CON LL. EVALUAR REDUCCION DE SPM. SE TOMA CON DOS REGISTROS ACUSTICOS CON DIFERENTE CARGA & ULTIMO CON UBM EN OFF. | 70.5 | 3.6 | 09:17 |  |  | 1 | 1 | 14551 | JAZMIN-AD-8:1
JAZMIN | JAZMIN AS-03 | 2024-06-08 | 1589 | 1446 | 38.9 | AMPSCOT C-320-256-144 | 144 | 3/3 | 2 | 4.651 | 181 | 170 | 40 | 500-10" | 27.32 | 142.5 | 2306 | 86.3 | EMUL 90% | 24.9 | 3736 | 5689 | OK | OK | 0 | [11 empty] | NO | 1538.2 | 1533.8 | SI |  | POZO CON AUMENTO @ 4,7 SPM, CON BOMBEO ESTABLE. SEVERO GOLPE DE FLUIDO CON LEVE INTERFERENCIA POR GAS. V/V OPERATIVAS. NO SE TOMA REGISTRO ACUSTICO DEBIDO A LA ALTA TEMPERATURA Y PRESION EN EL ANULAR: 170 °F | 62.8 | 1.8 | 11:07 |  |  | 0 | 1 | 14552 | JAZMIN-AS-3:1
JAZMIN | JAZMIN AZ-01 | 2024-06-08 | 1699.05 | 1605.1 | 84.4 | AMPSCOT C-320-256-144a | 144 | 3/3 | 2.25 | 5.573 | 121 | 104 | 70 | NO VOLANTA | 60 | 140.6 | 3203 | 277.5 | EMUL 90% | 32.4 | 3604 | 6518 | SL | OK | 5 | 2.207 | 400 | 1623.34 | 59 | 59 | 1.5 | 0 | 100 | 1471.08 | 26.5 | 0.24 | NO | 1686 | 1623.92 | SI | 32.1 | POZO CON AUMENTO @ 5.6 SPM, CON BOMBEO ESTABLE. MERMA DE NIVEL BUENA SUMERGENCIA. MODERADO GP DE FLUIDO CON LEVE INTERFERENCIA POR GAS. STUFFING AJUSTADO. TV CON ESCURRIMIENTO: SL. SEGUIMIENTO | 86.1 | 6.4 | 14:16 |  |  | 1 | 1 | 14553 | JAZMIN-AZ-1:1
JAZMIN | JAZMIN AZ-02 | 2024-06-08 | 1766.14 | 1667.28 | 33 | AMPSCOT C-320-256-144a | 144 | 3/3 | 2 | 6.36 | 138 | 112 | 70 | 500-3´30" | 23.16 | 142.3 | 2577 | 97.8 | AGUA EMUL 90% | 33.8 | 4259 | 6630 | OK | OK | 0 | 2.267 | 400 | 1668.13 | 74 | 74 | 1.3 | 0 | 100 | 1471.66 | 32.8 | 0.19 | NO | 1748.88 | 1663.25 | SI | 40 | POZO CON REDUCCION @ 6,4 SPM, CON BOMBEO ESTABLE. MODERADA SUMERGENCIA.:MUY SEVERO GOLPE DE FLUIDO E IPG. V/V OPERATIVAS.EVALUAR REDUCCION DE SPM. | 88.8 | 5.7 | 14:00 |  |  | 1 | 1 | 14554 | JAZMIN-AZ-2:1
JAZMIN | JAZMIN AZ-03 | 2024-06-08 | 1683.2 | 1584.4 | 97.7 | AMPSCOT C-320-256-144a | 144 | 3/3 | 2 | 4.072 | 149 | 121 | 70 | NO VOLANTA | 68.92 | 141.7 | 2549 | 185.5 | EMUL 90% | 26 | 3860 | 5793 | LL | OK | 0.5 | 1.971 | 400 | 1405.61 | 241 | 241 | 1 | 0 | 100 | 1426.29 | 102.1 | 0.09 | NO | 1651.5 | 1631.59 | NO | 116.2 | POZO EN SEGUIMIENTO @ 4,1 SPM, CON BOMBEO ESTABLE. ALTA SUMERGENCIA. LEVE CIERRE TARDIO DE LA TV & LEVE IPG. TV CON ESCURRIMIENTO. CONT. SEGUIMIENTO | 53.4 | 3.1 | 13:45 |  |  | 1 | 1 | 14555 | JAZMIN-AZ-3:1
JAZMIN | JAZMIN AZ-05 | 2024-06-08 | 1718.67 | 1642.33 | 135.9 | AMPSCOT C-320-256-144a | 144 | 3/3 | 2 | 4.932 | 137 | 112 | 80 | 500-15" | 95.56 | 142.2 | 2611 | 312.6 | EMUL 90% | 28.6 | 3842 | 4131 | SL | OK | 0.3 | 2.016 | 400 | 1461.76 | 204 | 204 | 1.1 | 0 | 100 | 1450.16 | 87 | 0.27 | SI | 1670.43 | 1653.92 | SI | 108.5 | POZO CON REDUCCION @ 4,9 SPM, CON BOMBEO ESTABLE. ALTA SUMERGENCIA. CARTA LLENA CON TV CON ESCURRIMIENTO. SEGUIMIENTO | 64.2 | 5.4 | 13:31 |  |  | 1 | 1 | 14556 | JAZMIN-AZ-5:1
JAZMIN | JAZMIN AZ-06 | 2024-06-08 | 1748.5 | 1638 | 62.2 | AMPSCOT C-320-256-144 | 144 | 3/3 | 2 | 3.072 | 110 | 109 | 80 | 500-3´15" | 43.94 | 141.7 | 2700 | 89.2 | EMUL 95% | 29.6 | 4215 | 6752 | OK | OK | 0.1 | 2.496 | 400 | 1744.33 | 10 | 10 | 1 | 0 | 100 | 1397.7 | 5.7 | 0.09 | SI | 1755 | 1717.06 | SI | 3.2 | POZO EN SEGUIMIENTO @ 3,1 SPM, CON BOMBEO & OPERANDO ESTABLE. BAJA SUMERGENCIA.ACENTUADO GOLPE DE FLUIDO ALTA FRICCION CON MANEJO DE SOLIDOS. V/V OPERATIVAS. CONT. SEGUIMIENTO SE DEJA POCAS CARTA VARIADOR MOLESTANDO. | 66.4 | 2 | 13:13 |  |  | 1 | 1 | 14557 | JAZMIN-AZ-6:1
JAZMIN | JAZMIN AZ-07 | 2024-06-08 | 1749.5 | 1640 | 88.9 | AMPSCOT C-456-256-144 | 129.6 | 3/4 | 2 | 6.228 | 109 | 108 | 80 | VOLANTA DURA | 69.73 | 127.5 | 2686 | 258.3 | AGUA 90% | 36.6 | 4251 | 6447 | LEVE CIERRE TARDIO | OK | 0 | 2.408 | 400 | 1729.58 | 0 | 0 | 0.8 | 0 | 100 | 1436.53 | 1.3 | 0.01 | NO | 1728.86 | 1706.71 | SI | 10.2 | POZO EN SEGUIMIENTO @ 6,2 SPM, CON BOMBEO ESTABLE. SIN SUMERGENCIA. CON TV ERRATICA EN SU FUNCIONAMENTO: LEVE CIERRE TARDIO & LEVE GP DE FLUIDO CON ALTA FRICCION POR MANEJO DE SUCIO EN LA BOMBA. NOTA: UBM CONTINUA SIN FRENOS . AVISO SAP: 300503143 CREADO 21/01/2024 | 100.1 | 5.8 | 12:58 |  |  | 1 | 1 | 14558 | JAZMIN-AZ-7:1
JAZMIN | JAZMIN P-05 | 2024-06-08 | 1370 | 1041 | 32.9 | AMPSCOT C-320-256-144 | 144 | 4/4 | 2 | 2.244 | 110 | 94 | 60 | NO VOLANTA | 23.03 | 142.7 | 1955 | 34.4 | EMUL 90% | 22.4 | 3005 | 5067 | OK | OK | 0 | 1.751 | 400 | 1286.33 | 17 | 16 | 0.6 | 3 | 92 | 1469.26 | 7.5 | 0.47 | NO | 1306.32 | 1239.49 | SI | 31.1 | POZO CON REDUCCION @ 2,3 SPM, CON BOMBEO UN POCO INESTABLE. MERMA DE NIVEL MEDIANA SUMERGENCIA. ACENTUADO GOLPE DE FLUIDO CON LEVE INTERFERENCIA POR GAS. STUFFING AJUSTADO. V/V OPERATIVAS. SEGUIMIENTO NOTA. SE REGISTRO ACUSTICO CON UBM EN OFF. | 48.9 | 1.6 | 08:44 |  |  | 1 | 1 | 14559 | JAZMIN-P-5:1
JAZMIN | JAZMIN P-07 | 2024-06-08 | 1273 | 1179 | 90.4 | AMPSCOT C-320-256-144a | 144 | 4/4 | 2 | 2.483 | 105 | 94 | 50 | NO VOLANTA | 63.49 | 142.5 | 2109 | 104.7 | EMUL 90% | 23.7 | 3822 | 4957 | LL | OK | 0.7 | 1.821 | 400 | 1309.97 | 156 | 156 | 0.2 | 6 | 100 | 1438.74 | 65.2 | 1.12 | NO | 1491.69 | 1376.26 | SI | 0.6 | POZO CON REDUCCION @ 2,5 SPM, CON BOMBEO ESTABLE. CON RECUPERACION DE TEMPERATURA & LEVE AUMENTO DE THP. BUENA SUMERGENCIA. FLUJO DE GAS POR EL ANULAR. :6 MSCFD. MODERADA INTERFERENCIA POR GAS. TV CON ESCURRIMIENTO. SEGUIMIENTO NOTA. UBM CONTINUA FRENO DISTENDIDO.Aviso SAP: 300503244, creado 21/01/2024 | 35.9 | 2.2 | 07:58 |  |  | 1 | 1 | 14560 | JAZMIN-P-7:1
JAZMIN | JAZMIN P-09 | 2024-06-08 | 1423.5 | 1176 | 107.2 | AMPSCOT C-320-256-144 | 144 | 4/4 | 2 | 4.592 | 199 | 170 | 50 | NO VOLANTA | 75.3 | 142.4 | 2143 | 224.5 | GAS EMUL 80% | 25.2 | 3557 | 5347 | SL | OK | 2.3 | [11 empty] | NO | 1528 | 1396.71 | SI |  | POZO EN SEGUIMIENTO @ 4,5 SPM, CON BOMBEO ESTABLE. CON LEVE AUMENTO DE THP. MODERADA INTERFERENCIA POR GAS. STUFFING MUY AJUSTADO. TV CON ESCURRIMIENTO. CONT. SEGUIMIENTO NO SE TOMA REGISTRO ACUSTICO DEBIDO A LA ALTA TEMPERATURA Y PRESION EN EL ANULAR:1730 °F | 61.4 | 4.9 | 08:31 |  |  | 0 | 1 | 14561 | JAZMIN-P-9:1
JAZMIN | JAZMIN S-04 | 2024-06-08 | 1415 | 1076 | 79.8 | LUFKIN C-320D-213-120 | 120 | 3/3 | 2 | 4.569 | 147 | 116 | 60 | 500-8" | 67.29 | 118.5 | 2253 | 172.2 | EMUL 90% | 30.7 | 3718 | 5623 | OK | OK | 0 | 1.842 | 400 | 1333.8 | 136 | 127 | 0.7 | 5 | 88 | 1448.21 | 54 | 0.46 | NO | 1477.59 | 1453.07 | NO | 29.3 | POZO EN SEGUIMIENTO @ 4,6 SPM, CON BOMBEO ESTABLE. CON DESCENSO DE THP. BUENA SUMERGENCIA MODERADO GP DE FLUIDO E INTERFERENCIA POR GAS. V/V OPERATIVAS. CONT. SEGUIMIENTO | 64.4 | 3.1 | 09:49 |  |  | 1 | 1 | 14562 | JAZMIN-S-4:1
JAZMIN | JAZMIN U-07 | 2024-06-08 | 1482.63 | 1196.27 | 100.2 | AMPSCOT C-320-256-144a | 129.6 | 2/3 | 2 | 2.908 | 151 | 117 | 50 | 500-27" | 78.41 | 127.7 | 2138 | 135.8 | EMUL 90% | 22.9 | 2981 | 4662 | OK | OK | 0 | 1.752 | 400 | 1205.86 | 282 | 260 | 0.7 | 4 | 90 | 1376.55 | 109.7 | 0.39 | NO | 1551 | 1392.33 | SI | 86.7 | POZO EN SEGUIMIENTO @ 3 SPM, CON BOMBEO ESTABLE. CON RECUPERACION DE NIVEL. ALTA SUMERGENCIA. NIVEL CON ALTO RUIDO & GAS. FLUJO DE GAS POR EL ANULAR. :4 MSCFD. LEVE GOLPE DE FLUIDO CON LEVE INTERFERENCIA POR GAS. CARGAS VIBRANTES & LIGERAS FLUCTUACION ERROR GUIDE. V/V OPERATIVAS. EVALUAR AUMENTO DE SPM. NOTA: POZO PRESIONADO SE HACE DISPARO CON 800 PSI | 51.2 | 2.6 | 10:17 |  |  | 1 | 1 | 14563 | JAZMIN-U-7:1
JAZMIN | JAZMIN Z-7 | 2024-06-08 | 1665 | 1535 | 80.2 | AMPSCOT C-320-256-144 | 129.6 | 4/4 | 2 | 4.932 | 181 | 165 | 20 | 500-16" | 62.68 | 127.9 | 2245 | 184.4 | EMUL 90% | 32.1 | 4506 | 6091 | OK | OK | 0.1 | [11 empty] | NO | 1639.13 | 1555.64 | NO |  | POZO CON AUMENTO @ 4,9 SPM, CON BOMBEO MUY INESTABLE. TV FUNCIONANDO ERRATICAMENTE: MANEJO DE SOLIDOS & CIERE TARDIO CON GP DE FLUIDO E IPG. PRUEBA DE V/VS SALE MALA POR EL ESTADO DEL FRENO. NO SE TOMA REGISTRO ACUSTICO DEBIDO A LA ALTA TEMPERATURA Y PRESION EN EL ANULAR:165 °F NOTA. UBM CONTINUA CON FRENO MALO. | 75.1 | 3.4 | 10:46 |  |  | 0 | 1 | 14564 | JAZMIN-Z-7:1
JAZMIN | JAZMIN AF-03 | 2024-06-11 | 1503.5 | 1390 | 115.8 | AMPSCOT C-320-256-144a | 144 | 3/3 | 2 | 3.12 | 196 | 129 | 40 | NO VOLANTA | 81.36 | 142.4 | 2236 | 168.5 | AGUA 100% | 23.3 | 3300 | 5181 | OK | OK | 0.1 | 2.154 | 800 | 1313.94 | 175 | 175 | 0.3 | 0 | 100 | 1220 | 74.1 | 0.07 | NO | 1488.5 | 1488.45 | SI | 80.9 | POZO POST INYECCION @ 3,1 SPM, CON BOMBEO MUY FLUCTUANTE. NIVEL LIQUIDADO POR VELOCIDAD -PROMEDIO HISTORIOCA MANEJADA POR EL POZO. BUENA SUMERGENCIA ALTA IPG. V/V OPERATIVAS. EVALUAR MINIMIZAR ESPACIAMIENTO. NOTA: ANULAR CON ALTA INTERFERENCIA POR GAS SE HACE DISPAROS CON 800 PSI | 50.4 | 2.1 | 11:38 |  |  | 1 | 1 | 14565 | JAZMIN-AF-3:1
JAZMIN | JAZMIN AI-04 | 2024-06-11 | 1595.57 | 1436.15 | 71.9 | AMPSCOT C-320-256-144a | 144 | 3/3 | 2 | 3.475 | 144 | 113 | 20 | 500-30" | 50.49 | 142.4 | 2158 | 116.5 | EMUL 90% | 23.3 | 3367 | 5103 | OK | OK | 0 | 1.829 | 400 | 1260.88 | 218 | 218 | 0.4 | 0 | 100 | 1378.76 | 91.8 | 0.04 | NO | 1482.9 | 1467.06 | SI | 142.1 | POZO CON RDUCCION @ 3,5 SPM, CON BOMBEO ESTABLE. ALTA SUMERGENCIA. ACENTUADA IPG. CARTA PRESENTA UNA RESTRICCION EN LA MITAD DE LA CARRERA ASCENDENTE. O V/V OPERATIVAS. NOTA: VARIADOR PRESENTA FALLA AL FINALIZAR LA CARRERA DESCENDENTE. | 49.8 | 2.5 | 11:16 |  |  | 1 | 1 | 14566 | JAZMIN-AI-4:1
JAZMIN | JAZMIN AM-01 | 2024-06-11 | 1476.66 | 1276.32 | 110 | AMPSCOT C-320-256-144a | 144 | 3/3 | 2 | 1.885 | 120 | 94 | 80 | NO VOLANTA | 77.48 | 141.9 | 2304 | 96.7 | EMUL 90% | 25.2 | 3200 | 5659 | OK | OK | 0.4 | 2.286 | 400 | 1522.48 | 4 | 4 | 9 | 43 | 100 | 1332 | 0 | 4.34 | NO | 1526.9 | 1443.72 | SI | 8.8 | POZO CON REDUCCION @ 1,9 SPM, CON BOMBEO ESTABLE. BAJA SUMERGENCIA. FLUJO DE GAS POR EL ANULAR. :39 MSCFD.CHP ALTO: 9 PSI. LIGERO GP DE FLUDO CON LIGERA INTERFERENCIA POR GAS. V/V OPERATIVAS. SEGUIMIENTO & DESPRESURIZAR CSG | 55.4 | 2.2 | 08:23 |  |  | 1 | 1 | 14567 | JAZMIN-AM-1:1
JAZMIN | JAZMIN AM-02 | 2024-06-11 | 1936.35 | 1675.7 | 20.4 | AMPSCOT C-320-256-144a | 129.6 | 2/3 | 2 | 1.4 | 91 | 85 | 80 | 100-4´ | 16.5 | 123.6 | 3124 | 13.5 | GAS CRUDO 40% | 33.3 | 4596 | 7603 | LEVE CIERRE TARDIO | OK | 0.1 | 2.865 | 400 | 2100.4 | 0 | 0 | 10.6 | 46 | 100 | 1466.25 | 10.5 | 2.62 | NO | 2076.88 | 2071.22 | NO | 10.5 | POZO EN SEGUIMIENTO @ 1,4 SPM, CON BOMBEO ESTABLE. MUY ALTA SUMERGENCIA. FLUJO DE GAS POR EL ANULAR. :46 MSCFD.CHP ALTO: 10,6 PSI. MUY SEVERO GOLPE DE FLUIDO CON LEVE INTERFERENCIA POR GAS. V/V OPERATIVAS. SEGUIMIENTO & DESPRESURIZAR CSG | 80.5 | 1.1 | 08:39 |  |  | 1 | 1 | 14568 | JAZMIN-AM-2:1
JAZMIN | JAZMIN AM-03 | 2024-06-11 | 1514.16 | 1420.33 | 37.2 | AMPSCOT C-320-256-144a | 144 | 3/3 | 2 | 2.095 | 91 | 84 | 80 | 500-1´35" | 26.1 | 142.5 | 2259 | 36.3 | AGUA 95% | 21.9 | 3334 | 5448 | LIGERO CIERRE TARDIO | OK | 0 | 2.082 | 400 | 1484.88 | 0 | 0 | 0 | 7 | 84 | 1426.4 | 0.4 | 0.64 | SI | 1427.15 | 1421.4 | SI | 11.6 | POZO CON AUMENTO @ 2,1 SPM, CON BOMBEO ESTABLE. SIN SUMERGENCIA. FLUJO DE GAS POR EL ANULAR. :7 MSCFD. SEVERO GOLPE DE FLUIDO CON LEVE INTERFERENCIA POR GAS. CARGAS VIBRANTES POSIBLE LEVE DESGASTE DEL EQUIPO DE SUPERFICIE. LEVE GP DE BOMBA.V/V OPERATIVAS. CONT. SEGUIMIENTO | 40.1 | 0.8 | 08:57 |  |  | 1 | 1 | 14569 | JAZMIN-AM-3:1
JAZMIN | JAZMIN AM-04 | 2024-06-11 | 1705 | 1490 | 137.3 | KERUI C456D 256 144 | 144 | 4/4 | 2 | 1.336 | 180 | 175 | 80 | 500-20" | 97.11 | 141.4 | 2790 | 85.6 | EMUL 96% | 24.8 | 3577 | 5644 | SL | OK | 1.7 | [11 empty] | SI | 1803.37 | 1795.11 | NO |  | POZO POST INYECCION @ 1,3 SPM, CARTA LLENA CON LIGERA INTERFERENCIA POR GAS. TV CON ESCURRIMIENTO. NO SE TOMA REGISTRO ACUSTICO DEBIDO A LA ALTA TEMPERATURA Y PRESION EN EL ANULAR: 175 °F | 47.4 | 1.4 | 09:19 |  |  | 0 | 1 | 14570 | JAZMIN-AM-4:1
JAZMIN | JAZMIN BE-01 | 2024-06-11 | 1563.41 | 1324.82 | 104.3 | AMPSCOT C-320-256-144a | 144 | 3/3 | 2 | 5.538 | 129 | 102 | 40 | 500-31" | 73.31 | 142.3 | 2332 | 269.5 | AGUA 90% | 30 | 3598 | 6073 | OK | OK | 0 | 2.132 | 400 | 1556.32 | 56 | 55 | 0.6 | 7 | 84 | 1459.97 | 24.2 | 0.56 | SI | 1616.24 | 1546.84 | SI | 3.3 | POZO CON REDUCCION @ 5,5 SPM, CON BOMBEO ESTABLE. MEDIANA SUMERGENCIA. FLUJO DE GAS POR EL ANULAR. :7 MSCFD.MODERADA INTERFERENCIA POR GAS. V/V OPERATIVAS. CONT. SEGUIMIENTO | 82.9 | 6.2 | 11:03 |  |  | 1 | 1 | 14571 | JAZMIN-BE-1:1
JAZMIN | JAZMIN BE-02 | 2024-06-11 | 1632 | 1505 | 94.9 | AMPSCOT C-320-256-144a | 144 | 3/3 | 2 | 5.556 | 118 | 96 | 40 | 500-10" | 66.76 | 142.1 | 2308 | 244.4 | EMUL 90% | 27.1 | 3740 | 6300 | OK | OK | 0 | 2.106 | 400 | 1473.83 | 137 | 135 | 0.4 | 1 | 99 | 1399.65 | 57.6 | 0.1 | NO | 1623.43 | 1537.45 | NO | 61.1 | POZO CON AUMENTO @ 5,6 SPM, CON BOMBEO ESTABLE. BUENA SUMERGENCIA.MODERADA IPG CON ALTA FRICCION & FLUCTUACION CARGA POSIBLE ERROR GUIDE. STUFFING AJUSTADO. V/V OPERATIVAS. CONT. SEGUIMIENTO | 74.1 | 5.4 | 10:48 |  |  | 1 | 1 | 14572 | JAZMIN-BE-2:1
JAZMIN | JAZMIN BE-05 | 2024-06-11 | 1802 | 1324 | 134 | AMPSCOT C-320-256-144 | 144 | 3/3 | 2 | 6.102 | 102 | 89 | 40 | NO VOLANTA | 93.87 | 142.7 | 2331 | 381.4 | AGUA 98% | 29 | 3782 | 5682 | SL | OK | 1.4 | 1.476 | 400 | 1111.73 | 471 | 471 | 0.1 | 1 | 100 | 1506.4 | 197.4 | 0.1 | SI | 1616.24 | 1546.84 | NO | 276.8 | POZO EN SEGUIMIENTO @ 6,1 SPM, CON BOMBEO ESTABLE. ALTO BSW. ALTA SUMERGENCIA. LEVE IPG. FLUCUACION CARGA [ ] DEL FLUIDO. TV CON ESCURRIMIENTO. | 73.4 | 6.1 | 10:33 |  |  | 1 | 1 | 14573 | JAZMIN-BE-5:1
JAZMIN | JAZMIN BF-03 | 2024-06-11 | 1533.5 | 1352 | 49.4 | AMPSCOT C-320-256-144a | 144 | 4/4 | 2 | 4.157 | 131 | 108 | 20 | 60-4´ | 34.73 | 142.3 | 2263 | 95.8 | EMUL 88% | 25.7 | 3300 | 5247 | OK | OK | 0 | 2.013 | 400 | 1501.48 | 58 | 52 | 0.9 | 10 | 80 | 1491.78 | 20.9 | 0.82 | NO | 1560.73 | 1550.39 | SI | 9.9 | POZO CON AUMENTO @ 4,2 SPM, CON BOMBEO ESTABLE. BUENA SUMERGENCIA. FLUJO DE GAS POR EL ANULAR. :9 MSCFD.ACENTUADO GOLPE DE FLUIDO CON LEVE INTERFERENCIA POR GAS. V/V OPERATIVAS. CONT. SEGUIMIENTO | 63.3 | 3 | 10:06 |  |  | 1 | 1 | 14574 | JAZMIN-BF-3:1